## _Стоимость_
Приложение № 1 к Техническому заданию
Перечень единичных видов работ
на выполнение неотложных и аварийно-восстановительных работ по ремонту электротехнического оборудования 6-220 кВ и транспортировки трансформаторов для устранения сетевых ограничений в сети 35 кВ для нужд филиала ПАО «Россети Московский регион» - Западные электрические сети в 2026г.
№ п/п | Наименование работ и затрат | Единица измерения | Количество | *Справочно: Ориентировочный объем работ в 2025г | *Справочно: Ориентировочный объем работ в 2026г
1 | 2 | 3 | 4 | 5 | 6
№1: Капитальный ремонт силовых трансформаторов напряжением от 6 до 220 кВ без смены обмоток
Раздел: 1. Работы, связанные с разгерметизацией трансформаторов при ремонте и замене узлов Состав работ: Установка технологического оборудования на ремонтной площадке и его опробование. Слив масла. Разгерметизация трансформатора и подготовка его к заливке маслом. Испытания трансформатора. Демонтаж технологического оборудования.
1 | Мощность трансформатора 2500 кВА и более, класс напряжения до 35 кВ, защита масла трансформатора - воздухоосушителем. | 1 работа | 1 | 182.6649 | 789.1124
2 | Независимо от мощности трансформатора, класс напряжения свыше 110 до 150 кВ, защита масла трансформатора - воздухоосушителем. | 1 работа | 1 | 109.6052 | 473.4944
3 | Независимо от мощности трансформатора, класс напряжения свыше 220 до 500 кВ, защита масла трансформатора - воздухоосушителем. | 1 работа | 1 | 45.8905 | 198.2471
4 | Независимо от мощности трансформатора, класс напряжения свыше 110 до 750 кВ, защита масла трансформатора - пленочная. | 1 работа | 1 | 36.533 | 157.8225
5 | Независимо от мощности трансформатора, класс напряжения свыше 220 до 500 кВ, защита масла трансформатора - азотная. | 1 работа | 1 | 30.4649 | 131.6082
Раздел:2. Трансформаторы трехфазные двухобмоточные класса напряжения 10кВ,переключаемые без возбуждения
Подраздел: 2.1 Ремонт трансформаторов до 10 кВ, переключаемые без возбуждения, без смены обмоток Состав работ: Произвести слив масла.Вскрытие активной части. Осмотр и ремонт активной части (без разборки). Испытание изоляции ярмовых балок,прессующих колец, промывку активной части маслом.Закрытие и герметизацию активной части,заливку маслом,испытания.
6 | Мощность трансформатора 20 кВА. | шт. | 1 | 1327.2809 | 5733.8536
7 | Мощность трансформатора 25 кВА. | шт. | 1 | 1240.0498 | 5357.0153
8 | Мощность трансформатора 30 кВА. | шт. | 1 | 1134.7626 | 4902.1744
9 | Мощность трансформатора 40 кВА. | шт. | 1 | 1002.896 | 4332.5106
10 | Мощность трансформатора 50 кВА. | шт. | 1 | 924.3791 | 3993.3178
11 | Мощность трансформатора 63 кВА. | шт. | 1 | 872.8151 | 3770.5613
12 | Мощность трансформатора 100 кВА. | шт. | 1 | 827.0552 | 3572.8783
13 | Мощность трансформатора 160 кВА. | шт. | 1 | 760.3941 | 3284.9023
14 | Мощность трансформатора 180 кВА. | шт. | 1 | 747.9819 | 3231.2817
15 | Мощность трансформатора 250 кВА. | шт. | 1 | 663.8694 | 2867.9158
16 | Мощность трансформатора 320 кВА. | шт. | 1 | 535.4918 | 2313.3244
17 | Мощность трансформатора 400 кВА. | шт. | 1 | 444.6759 | 1920.9999
18 | Мощность трансформатора 560 кВА. | шт. | 1 | 376.9946 | 1628.6166
19 | Мощность трансформатора 630 кВА. | шт. | 1 | 306.0196 | 1322.0047
20 | Мощность трансформатора 750 кВА. | шт. | 1 | 196.3634 | 848.2897
21 | Мощность трансформатора 1000 кВА. | шт. | 1 | 159.7541 | 690.1376
22 | Мощность трансформатора 1600 кВА. | шт. | 1 | 133.5015 | 576.7264
23 | Мощность трансформатора 1800 кВА. | шт. | 1 | 111.1497 | 480.1668
24 | Мощность трансформатора 2500 кВА. | шт. | 1 | 101.5705 | 438.7845
25 | Мощность трансформатора 3200 кВА. | шт. | 1 | 93.5068 | 403.9495
26 | Мощность трансформатора 4000 кВА. | шт. | 1 | 90.461 | 390.7914
27 | Мощность трансформатора 5600 кВА. | шт. | 1 | 74.8069 | 323.1658
28 | Мощность трансформатора 6300 кВА. | шт. | 1 | 63.4288 | 274.0125
Подраздел: 2.2 Демонтаж трансформаторов до 10 кВ (переключаемых без возбуждения) Состав работ: Демонтаж трансформатора.Разгерметизация. Демонтаж съемных комплектующих узлов. Установка транспортных креплений узлов на активной части и консервация комплектующих узлов. Герметизация.
29 | Мощность трансформатора 1800 кВА. | шт. | 1 | 327.25 | 1413.7201
30 | Мощность трансформатора 2500 кВА. | шт. | 1 | 298.2423 | 1288.4066
31 | Мощность трансформатора 3200 кВА. | шт. | 1 | 274.0364 | 1183.8371
32 | Мощность трансформатора 4000 кВА | шт. | 1 | 266.301 | 1150.4203
33 | Мощность трансформатора 5600 кВА | шт. | 1 | 220.2263 | 951.3775
34 | Мощность трансформатора 6300 кВА | шт. | 1 | 186.2715 | 804.693
Подраздел: 2.3 Монтаж трансформаторов до 10 кВ (переключаемых без возбуждения) Состав работ: Монтаж трансформатора.Разгерметизация. Осмотр активной части и устранение выявленных дефектов, снятие транспортных креплений узлов. Расконсервация и монтаж комплектующих узлов. Герметизация, заливка маслом, испытания.
35 | Мощность трансформатора 1800 кВА | шт. | 1 | 218.2038 | 942.6403
36 | Мощность трансформатора 2500 кВА | шт. | 1 | 199.705 | 862.7257
37 | Мощность трансформатора 3200 кВА | шт. | 1 | 183.396 | 792.2706
38 | Мощность трансформатора 4000 кВА | шт. | 1 | 177.8375 | 768.258
39 | Мощность трансформатора 5600 кВА | шт. | 1 | 146.8231 | 634.2758
40 | Мощность трансформатора 6300 кВА | шт. | 1 | 124.3495 | 537.1899
Раздел: 3. Трансформаторы трехфазные двухобмоточные класса напряжения до 10кВ, регулируемые под нагрузкой
Подраздел: 3.1 Ремонт трансформаторов до 10 кВ, регулируемые под нагрузкой, без смены обмоток Состав работ: Произвести слив масла.Вскрытие активной части. Осмотр и ремонт активной части (без разборки). Испытание изоляции ярмовых балок,прессующих колец, промывку активной части маслом.Закрытие и герметизацию активной части,заливку маслом,испытания.
41 | Мощность трансформатора 60 кВА. | шт. | 1 | 444.6759 | 1920.9999
42 | Мощность трансформатора 100 кВА. | шт. | 1 | 329.5475 | 1423.6452
43 | Мощность трансформатора 560 кВА. | шт. | 1 | 197.1883 | 851.8533
44 | Мощность трансформатора 750 кВА. | шт. | 1 | 150.0864 | 648.3731
45 | Мощность трансформатора 1000 кВА | шт. | 1 | 144.5731 | 624.5559
46 | Мощность трансформатора 6300 кВА | шт. | 1 | 60.1124 | 259.6854
Подраздел: 3.2 Демонтаж трансформатора до 10 кВ (регулируемых под нагрузкой) Состав работ:Демонтаж трансформатора.Разгерметизация. Демонтаж съемных комплектующих узлов. Установка транспортных креплений узлов на активной части и консервация комплектующих узлов. Герметизация.
47 | Мощность трансформатора 6300 кВА | шт. | 1 | 232.1541 | 1002.9056
Подраздел: 3.3 Монтаж трансформатора до 10 кВ (регулируемых под нагрузкой) Состав работ: Монтаж трансформатора.Разгерметизация. Осмотр активной части и устранение выявленных дефектов, снятие транспортных креплений узлов. Расконсервация и монтаж комплектующих узлов. Герметизация, заливка маслом, испытания.
48 | Мощность трансформатора 6300 кВА | шт. | 1 | 155.5324 | 671.8998
Раздел: 4.Трансформаторы трехфазные двухобмоточные класса напряжения до 10кВ с расщепленной обмоткой НН, регулируемые под нагрузкой
Подраздел: 4.1 Ремонт трансформаторов до 10кВ с расщепленной обмоткой НН, регулируемые под нагрузкой без смены обмоток Состав работ: Произвести слив масла.Вскрытие активной части. Осмотр и ремонт активной части (без разборки). Испытание изоляции ярмовых балок,прессующих колец, промывку активной части маслом.Закрытие и герметизацию активной части,заливку маслом,испытания.
49 | Мощность трансформатора 25000 кВА | шт. | 1 | 31.108 | 134.3865
50 | Мощность трансформатора 32000 кВА | шт. | 1 | 28.5284 | 123.2429
51 | Мощность трансформатора 16000 кВА | шт. | 1 | 34.1064 | 147.3398
Подраздел: 4.2 Демонтаж трансформаторов до 10кВ (с расщепленной обмоткой НН, регулируемые под нагрузкой ) Состав работ: Демонтаж трансформатора.Разгерметизация. Демонтаж съемных комплектующих узлов. Установка транспортных креплений узлов на активной части и консервация комплектующих узлов. Герметизация.
52 | Мощность трансформатора 25000 кВА | шт. | 1 | 91.5105 | 395.3254
53 | Мощность трансформатора 32000 кВА | шт. | 1 | 83.8624 | 362.2854
54 | Мощность трансформатора 16000 кВА | шт. | 1 | 100.3733 | 433.6126
Подраздел: 4.3 Монтаж трансформаторов до 10кВ (с расщепленной обмоткой НН, регулируемые под нагрузкой ) Состав работ: Монтаж трансформатора.Разгерметизация. Осмотр активной части и устранение выявленных дефектов, снятие транспортных креплений узлов. Расконсервация и монтаж комплектующих узлов. Герметизация, заливка маслом, испытания.
55 | Мощность трансформатора 25000 кВА | шт. | 1 | 61.0486 | 263.73
56 | Мощность трансформатора 32000 кВА | шт. | 1 | 55.9058 | 241.5131
57 | Мощность трансформатора 16000 кВА | шт. | 1 | 66.4397 | 287.0193
Раздел: 5.Трансформаторы трехфазные двухобмоточные класса напряжения 35кВ, переключаемые без возбуждения
Подраздел: 5.1 Ремонт трансформаторов 35кВ, переключаемые без возбуждения, без смены обмоток Состав работ: Произвести слив масла.Вскрытие активной части. Осмотр и ремонт активной части (без разборки). Испытание изоляции ярмовых балок,прессующих колец, промывку активной части маслом.Закрытие и герметизацию активной части,заливку маслом,испытания.
58 | Мощность трансформатора 100 кВА. | шт. | 1 | 501.3174 | 2165.691
59 | Мощность трансформатора 160 кВА. | шт. | 1 | 374.0636 | 1615.9549
60 | Мощность трансформатора 180 кВА. | шт. | 1 | 365.3298 | 1578.2247
61 | Мощность трансформатора 250 кВА. | шт. | 1 | 304.0375 | 1313.442
62 | Мощность трансформатора 320 кВА. | шт. | 1 | 266.301 | 1150.4203
63 | Мощность трансформатора 400 кВА. | шт. | 1 | 214.2205 | 925.4327
64 | Мощность трансформатора 560 кВА. | шт. | 1 | 200.5583 | 866.4118
65 | Мощность трансформатора 630 кВА. | шт. | 1 | 187.0318 | 807.9774
66 | Мощность трансформатора 750 кВА. | шт. | 1 | 164.2254 | 709.4537
67 | Мощность трансформатора 1000 кВА | шт. | 1 | 145.0088 | 626.4382
68 | Мощность трансформатора 1600 кВА | шт. | 1 | 114.3936 | 494.1802
69 | Мощность трансформатора 1800 кВА | шт. | 1 | 88.5913 | 382.7144
70 | Мощность трансформатора 2500 кВА | шт. | 1 | 84.7599 | 366.1626
71 | Мощность трансформатора 3200 кВА | шт. | 1 | 67.8115 | 292.9456
72 | Мощность трансформатора 4000 кВА | шт. | 1 | 65.0936 | 281.2043
73 | Мощность трансформатора 5600 кВА | шт. | 1 | 61.9307 | 267.5405
74 | Мощность трансформатора 6300 кВА | шт. | 1 | 58.9559 | 254.6896
75 | Мощность трансформатора 7500 кВА | шт. | 1 | 57.6146 | 248.895
76 | Мощность трансформатора 10000 кВА | шт. | 1 | 56.0393 | 242.0897
77 | Мощность трансформатора 15000 кВА | шт. | 1 | 44.7999 | 193.5354
78 | Мощность трансформатора 16000 кВА | шт. | 1 | 43.2767 | 186.9553
79 | Мощность трансформатора 20000 кВА | шт. | 1 | 40.1778 | 173.5681
80 | Мощность трансформатора 31500 кВА | шт. | 1 | 32.0824 | 138.5958
81 | Мощность трансформатора 40500 кВА | шт. | 1 | 25.9235 | 111.9893
82 | Мощность трансформатора 75000 кВА | шт. | 1 | 21.8797 | 94.5202
83 | Мощность трансформатора 80000 кВА | шт. | 1 | 21.5395 | 93.0508
Подраздел: 5.2 Демонтаж трансформаторов 35кВ (переключаемых без возбуждения) Состав работ: Демонтаж трансформатора.Разгерметизация. Демонтаж съемных комплектующих узлов. Установка транспортных креплений узлов на активной части и консервация комплектующих узлов. Герметизация.
84 | Мощность трансформатора 1800 кВА | шт. | 1 | 260.392 | 1124.8935
85 | Мощность трансформатора 2500 кВА | шт. | 1 | 248.0419 | 1071.5411
86 | Мощность трансформатора 3200 кВА | шт. | 1 | 199.705 | 862.7257
87 | Мощность трансформатора 4000 кВА | шт. | 1 | 190.8147 | 824.3196
88 | Мощность трансформатора 5600 кВА | шт. | 1 | 181.9568 | 786.0535
89 | Мощность трансформатора 6300 кВА | шт. | 1 | 177.1826 | 765.4288
90 | Мощность трансформатора 7500 кВА | шт. | 1 | 169.5197 | 732.3252
91 | Мощность трансформатора 10000 кВА | шт. | 1 | 164.7879 | 711.8835
92 | Мощность трансформатора 15000 кВА | шт. | 1 | 131.6387 | 568.6791
93 | Мощность трансформатора 16000 кВА | шт. | 1 | 127.3782 | 550.2739
94 | Мощность трансформатора 20000 кВА | шт. | 1 | 117.8252 | 509.005
95 | Мощность трансформатора 31500 кВА | шт. | 1 | 94.4475 | 408.0133
96 | Мощность трансформатора 40500 кВА | шт. | 1 | 76.2594 | 329.4404
97 | Мощность трансформатора 75000 кВА | шт. | 1 | 64.3858 | 278.1469
98 | Мощность трансформатора 80000 кВА | шт. | 1 | 63.3453 | 273.6518
Подраздел: 5.3 Монтаж трансформаторов 35кВ (переключаемых без возбуждения) Состав работ: Монтаж трансформатора.Разгерметизация. Осмотр активной части и устранение выявленных дефектов, снятие транспортных креплений узлов. Расконсервация и монтаж комплектующих узлов. Герметизация, заливка маслом, испытания.
99 | Мощность трансформатора 1800 кВА | шт. | 1 | 173.2743 | 748.5449
100 | Мощность трансформатора 2500 кВА | шт. | 1 | 166.5274 | 719.3984
101 | Мощность трансформатора 3200 кВА | шт. | 1 | 132.3903 | 571.926
102 | Мощность трансформатора 4000 кВА | шт. | 1 | 127.7163 | 551.7345
103 | Мощность трансформатора 5600 кВА | шт. | 1 | 121.4615 | 524.7136
104 | Мощность трансформатора 6300 кВА | шт. | 1 | 117.8252 | 509.005
105 | Мощность трансформатора 7500 кВА | шт. | 1 | 113.0231 | 488.2598
106 | Мощность трансформатора 10000 кВА | шт. | 1 | 110.1131 | 475.6887
107 | Мощность трансформатора 15000 кВА | шт. | 1 | 87.9275 | 379.8468
108 | Мощность трансформатора 16000 кВА | шт. | 1 | 84.9169 | 366.8411
109 | Мощность трансформатора 20000 кВА | шт. | 1 | 78.8107 | 340.4622
110 | Мощность трансформатора 31500 кВА | шт. | 1 | 62.8386 | 271.4627
111 | Мощность трансформатора 40500 кВА | шт. | 1 | 50.8416 | 219.6356
112 | Мощность трансформатора 75000 кВА | шт. | 1 | 42.8832 | 185.2556
113 | Мощность трансформатора 80000 кВА | шт. | 1 | 42.2302 | 182.4345
Раздел: 6. Трансформаторы трехфазные двухобмоточные класса напряжения 35кВ, регулируемые под нагрузкой
Подраздел: 6.1 Ремонт трансформаторов 35кВ, регулируемые под нагрузкой без смены обмоток Состав работ: Произвести слив масла.Вскрытие активной части. Осмотр и ремонт активной части (без разборки). Испытание изоляции ярмовых балок,прессующих колец, промывку активной части маслом.Закрытие и герметизацию активной части,заливку маслом,испытания.
114 | Мощность трансформатора 560 кВА. | шт. | 1 | 159.2254 | 687.8537
115 | Мощность трансформатора 1000 кВА | шт. | 1 | 129.8271 | 560.8532
116 | Мощность трансформатора 1600 кВА | шт. | 1 | 89.4311 | 386.3424
117 | Мощность трансформатора 1800 кВА | шт. | 1 | 74.1041 | 320.1297
118 | Мощность трансформатора 2500 кВА | шт. | 1 | 69.5112 | 300.2885
119 | Мощность трансформатора 3200 кВА | шт. | 1 | 59.281 | 256.0939
120 | Мощность трансформатора 4000 кВА | шт. | 1 | 52.0193 | 224.7233
121 | Мощность трансформатора 5600 кВА | шт. | 1 | 48.686 | 210.3235
122 | Мощность трансформатора 6300 кВА | шт. | 1 | 47.0817 | 203.3928
123 | Мощность трансформатора 7500 кВА | шт. | 1 | 46.6164 | 201.3828
124 | Мощность трансформатора 10000 кВА | шт. | 1 | 44.5026 | 192.251
125 | Мощность трансформатора 15000 кВА | шт. | 1 | 37.8544 | 163.5312
126 | Мощность трансформатора 16000 кВА | шт. | 1 | 36.8484 | 159.1853
127 | Мощность трансформатора 20000 кВА | шт. | 1 | 31.9949 | 138.218
128 | Мощность трансформатора 25000 кВА | шт. | 1 | 30.7831 | 132.9828
129 | Мощность трансформатора 31500 кВА | шт. | 1 | 24.8831 | 107.4949
130 | Мощность трансформатора 40000 кВА | шт. | 1 | 24.0946 | 104.0887
Подраздел: 6.2 Демонтаж трансформаторов 35кВ (регулируемых под нагрузкой) Состав работ: Демонтаж трансформатора.Разгерметизация. Демонтаж съемных комплектующих узлов. Установка транспортных креплений узлов на активной части и консервация комплектующих узлов. Герметизация.
131 | Мощность трансформатора 1800 кВА | шт. | 1 | 218.2038 | 942.6403
132 | Мощность трансформатора 2500 кВА | шт. | 1 | 204.0239 | 881.3832
133 | Мощность трансформатора 3200 кВА | шт. | 1 | 174.5472 | 754.0439
134 | Мощность трансформатора 4000 кВА | шт. | 1 | 153.0098 | 661.0024
135 | Мощность трансформатора 5600 кВА | шт. | 1 | 143.2495 | 618.8379
136 | Мощность трансформатора 6300 кВА | шт. | 1 | 138.6169 | 598.8251
137 | Мощность трансформатора 7500 кВА | шт. | 1 | 136.9987 | 591.8343
138 | Мощность трансформатора 10000 кВА | шт. | 1 | 130.9134 | 565.5457
139 | Мощность трансформатора 15000 кВА | шт. | 1 | 110.8935 | 479.0601
140 | Мощность трансформатора 16000 кВА | шт. | 1 | 108.3403 | 468.0302
141 | Мощность трансформатора 20000 кВА | шт. | 1 | 94.069 | 406.378
142 | Мощность трансформатора 25000 кВА | шт. | 1 | 90.9784 | 393.0267
143 | Мощность трансформатора 31500 кВА | шт. | 1 | 78.4189 | 338.7698
144 | Мощность трансформатора 40000 кВА | шт. | 1 | 73.2941 | 316.6307
Подраздел: 6.3 Монтаж трансформаторов 35кВ (регулируемых под нагрузкой) Состав работ: Монтаж трансформатора.Разгерметизация. Осмотр активной части и устранение выявленных дефектов, снятие транспортных креплений узлов. Расконсервация и монтаж комплектующих узлов. Герметизация, заливка маслом, испытания.
145 | Мощность трансформатора 1800 кВА | шт. | 1 | 145.0088 | 626.4382
146 | Мощность трансформатора 2500 кВА | шт. | 1 | 136.2133 | 588.4413
147 | Мощность трансформатора 3200 кВА | шт. | 1 | 116.084 | 501.4831
148 | Мощность трансформатора 4000 кВА | шт. | 1 | 102.0119 | 440.6916
149 | Мощность трансформатора 5600 кВА | шт. | 1 | 95.4026 | 412.1394
150 | Мощность трансформатора 6300 кВА | шт. | 1 | 92.2297 | 398.4323
151 | Мощность трансформатора 7500 кВА | шт. | 1 | 91.3368 | 394.5749
152 | Мощность трансформатора 10000 кВА | шт. | 1 | 87.2776 | 377.039
153 | Мощность трансформатора 15000 кВА | шт. | 1 | 74.2184 | 320.6235
154 | Мощность трансформатора 16000 кВА | шт. | 1 | 72.2838 | 312.2662
155 | Мощность трансформатора 20000 кВА | шт. | 1 | 62.7546 | 271.0998
156 | Мощность трансформатора 25000 кВА | шт. | 1 | 60.4997 | 261.3589
157 | Мощность трансформатора 31500 кВА | шт. | 1 | 52.3077 | 225.9693
158 | Мощность трансформатора 40000 кВА | шт. | 1 | 48.9385 | 211.4145
Раздел: 7. Трансформаторы трехфазные двухобмоточные класса напряжения 35кВ с расщепленной обмоткой НН, регулируемые под нагрузкой
Подраздел: 7.1 Ремонт трансформаторов 35кВ с расщепленной обмоткой НН, регулируемые под нагрузкой, без смены обмоток Состав работ: Произвести слив масла.Вскрытие активной части. Осмотр и ремонт активной части (без разборки). Испытание изоляции ярмовых балок,прессующих колец, промывку активной части маслом.Закрытие и герметизацию активной части,заливку маслом,испытания.
159 | Мощность трансформатора 25000 кВА | шт. | 1 | 25.8521 | 111.6809
160 | Мощность трансформатора 32000 кВА | шт. | 1 | 23.8144 | 102.878
161 | Мощность трансформатора 40000 кВА | шт. | 1 | 21.5395 | 93.0508
162 | Мощность трансформатора 63000 кВА | шт. | 1 | 20.9555 | 90.528
Подраздел: 7.2 Демонтаж трансформаторов 35кВ (с расщепленной обмоткой НН, регулируемые под нагрузкой) Состав работ: Демонтаж трансформатора.Разгерметизация. Демонтаж съемных комплектующих узлов. Установка транспортных креплений узлов на активной части и консервация комплектующих узлов. Герметизация.
163 | Мощность трансформатора 25000 кВА | шт. | 1 | 76.2594 | 329.4404
164 | Мощность трансформатора 32000 кВА | шт. | 1 | 70.0272 | 302.5175
165 | Мощность трансформатора 40000 кВА | шт. | 1 | 63.3453 | 273.6518
166 | Мощность трансформатора 63000 кВА | шт. | 1 | 61.6055 | 266.136
Подраздел: 7.3 Монтаж трансформаторов 35кВ (с расщепленной обмоткой НН, регулируемые под нагрузкой) Состав работ: Монтаж трансформатора.Разгерметизация. Осмотр активной части и устранение выявленных дефектов, снятие транспортных креплений узлов. Расконсервация и монтаж комплектующих узлов. Герметизация, заливка маслом, испытания.
167 | Мощность трансформатора 25000 кВА | шт. | 1 | 50.6223 | 218.6882
168 | Мощность трансформатора 32000 кВА | шт. | 1 | 46.7545 | 201.9796
169 | Мощность трансформатора 40000 кВА | шт. | 1 | 42.2302 | 182.4345
170 | Мощность трансформатора 63000 кВА | шт. | 1 | 41.0897 | 177.5073
Раздел: 8. Трансформаторы трехфазные трехобмоточные класса напряжения 35кВ, регулируемые под нагрузкой
Подраздел: 8.1 Ремонт трансформаторов трехфазных трехобмоточных класса напряжения 35кВ, регулируемых под нагрузкой, без смены обмоток Состав работ: Произвести слив масла.Вскрытие активной части. Осмотр и ремонт активной части (без разборки). Испытание изоляции ярмовых балок,прессующих колец, промывку активной части маслом.Закрытие и герметизацию активной части,заливку маслом,испытания.
171 | Мощность трансформатора 6300 кВА | шт. | 1 | 46.9874 | 202.9856
172 | Мощность трансформатора 10000 кВА | шт. | 1 | 42.6126 | 184.0866
173 | Мощность трансформатора 16000 кВА | шт. | 1 | 35.2231 | 152.164
Подраздел: 8.2 Демонтаж трансформаторов трехфазных трехобмоточных класса напряжения 35кВ (регулируемых под нагрузкой) Состав работ: Демонтаж трансформатора.Разгерметизация. Демонтаж съемных комплектующих узлов. Установка транспортных креплений узлов на активной части и консервация комплектующих узлов. Герметизация.
174 | Мощность трансформатора 6300 кВА | шт. | 1 | 138.2088 | 597.062
175 | Мощность трансформатора 10000 кВА | шт. | 1 | 125.0118 | 540.0512
176 | Мощность трансформатора 16000 кВА | шт. | 1 | 103.5822 | 447.4751
Подраздел:8.3 Монтаж трансформаторов трехфазных трехобмоточных класса напряжения 35кВ (регулируемых под нагрузкой) Состав работ: Монтаж трансформатора.Разгерметизация. Осмотр активной части и устранение выявленных дефектов, снятие транспортных креплений узлов. Расконсервация и монтаж комплектующих узлов. Герметизация, заливка маслом, испытания.
177 | Мощность трансформатора 6300 кВА | шт. | 1 | 92.2297 | 398.4323
178 | Мощность трансформатора 10000 кВА | шт. | 1 | 83.5601 | 360.9798
179 | Мощность трансформатора 16000 кВА | шт. | 1 | 69.1044 | 298.531
Раздел: 9. Трансформаторы трехфазные двухобмоточные класса напряжения 110кВ, переключаемые без возбуждения
Подраздел:9.1 Ремонт трансформаторов трехфазных двухобмоточных класса напряжения 110кВ, переключаемых без возбуждения, без смены обмоток Состав работ: Произвести слив масла.Вскрытие активной части. Осмотр и ремонт активной части (без разборки). Испытание изоляции ярмовых балок,прессующих колец, промывку активной части маслом.Закрытие и герметизацию активной части,заливку маслом,испытания.
180 | Мощность трансформатора 2500 кВА | шт. | 1 | 69.4084 | 299.8445
181 | Мощность трансформатора 3200 кВА | шт. | 1 | 62.4228 | 269.6665
182 | Мощность трансформатора 4000 кВА | шт. | 1 | 59.8079 | 258.37
183 | Мощность трансформатора 5600 кВА | шт. | 1 | 51.3955 | 222.0287
184 | Мощность трансформатора 6300 кВА | шт. | 1 | 50.6223 | 218.6882
185 | Мощность трансформатора 7500 кВА | шт. | 1 | 46.4319 | 200.586
186 | Мощность трансформатора 10000 кВА | шт. | 1 | 42.767 | 184.7534
187 | Мощность трансформатора 15000 кВА | шт. | 1 | 34.7042 | 149.9222
188 | Мощность трансформатора 16000 кВА | шт. | 1 | 34.577 | 149.3728
189 | Мощность трансформатора 20000 кВА | шт. | 1 | 28.9133 | 124.9055
190 | Мощность трансформатора 25000 кВА | шт. | 1 | 28.4938 | 123.0933
191 | Мощность трансформатора 31500 кВА | шт. | 1 | 27.4486 | 118.5779
192 | Мощность трансформатора 32000 кВА | шт. | 1 | 27.3526 | 118.1633
193 | Мощность трансформатора 40000 кВА | шт. | 1 | 25.1221 | 108.5277
194 | Мощность трансформатора 40500 кВА | шт. | 1 | 24.9891 | 107.9527
195 | Мощность трансформатора 60000 кВА | шт. | 1 | 22.3466 | 96.5374
196 | Мощность трансформатора 63000 кВА | шт. | 1 | 22.0229 | 95.1388
197 | Мощность трансформатора 70000 кВА | шт. | 1 | 21.9408 | 94.7842
198 | Мощность трансформатора 75000 кВА | шт. | 1 | 21.5395 | 93.0508
199 | Мощность трансформатора 80000 кВА | шт. | 1 | 21.3543 | 92.2506
Подраздел: 9.2 Демонтаж трансформаторов трехфазных двухобмоточных класса напряжения 110кВ (переключаемых без возбуждения) Состав работ: Демонтаж трансформатора.Разгерметизация. Демонтаж съемных комплектующих узлов. Установка транспортных креплений узлов на активной части и консервация комплектующих узлов. Герметизация.
200 | Мощность трансформатора 2500 кВА. | шт. | 1 | 192.3596 | 830.9933
201 | Мощность трансформатора 3200 кВА | шт. | 1 | 173.2743 | 748.5449
202 | Мощность трансформатора 4000 кВА | шт. | 1 | 166.5274 | 719.3984
203 | Мощность трансформатора 5600 кВА | шт. | 1 | 141.9604 | 613.269
204 | Мощность трансформатора 6300 кВА | шт. | 1 | 140.2636 | 605.9389
205 | Мощность трансформатора 7500 кВА | шт. | 1 | 129.1216 | 557.8053
206 | Мощность трансформатора 10000 кВА | шт. | 1 | 118.7192 | 512.8671
207 | Мощность трансформатора 15000 кВА | шт. | 1 | 96.3773 | 416.3497
208 | Мощность трансформатора 16000 кВА | шт. | 1 | 95.792 | 413.8215
209 | Мощность трансформатора 20000 кВА | шт. | 1 | 80.2903 | 346.8539
210 | Мощность трансформатора 25000 кВА | шт. | 1 | 79.2097 | 342.1858
211 | Мощность трансформатора 31500 кВА | шт. | 1 | 76.3865 | 329.9896
212 | Мощность трансформатора 32000 кВА | шт. | 1 | 76.1357 | 328.9061
213 | Мощность трансформатора 40000 кВА | шт. | 1 | 69.8214 | 301.6285
214 | Мощность трансформатора 40500 кВА | шт. | 1 | 69.3085 | 299.4126
215 | Мощность трансформатора 60000 кВА | шт. | 1 | 62.1748 | 268.5949
216 | Мощность трансформатора 63000 кВА | шт. | 1 | 61.2059 | 264.4094
217 | Мощность трансформатора 70000 кВА | шт. | 1 | 60.8902 | 263.0458
218 | Мощность трансформатора 75000 кВА | шт. | 1 | 59.8079 | 258.37
219 | Мощность трансформатора 80000 кВА | шт. | 1 | 59.281 | 256.0939
Подраздел: 9.3 Монтаж трансформаторов трехфазных двухобмоточных класса напряжения 110кВ (переключаемых без возбуждения) Состав работ: Монтаж трансформатора.Разгерметизация. Осмотр активной части и устранение выявленных дефектов, снятие транспортных креплений узлов. Расконсервация и монтаж комплектующих узлов. Герметизация, заливка маслом, испытания.
220 | Мощность трансформатора 2500 кВА | шт. | 1 | 128.4237 | 554.7903
221 | Мощность трансформатора 3200 кВА | шт. | 1 | 115.7977 | 500.246
222 | Мощность трансформатора 4000 кВА | шт. | 1 | 110.8935 | 479.0601
223 | Мощность трансформатора 5600 кВА | шт. | 1 | 95.4026 | 412.1394
224 | Мощность трансформатора 6300 кВА | шт. | 1 | 93.6935 | 404.7557
225 | Мощность трансформатора 7500 кВА | шт. | 1 | 83.8624 | 362.2854
226 | Мощность трансформатора 10000 кВА | шт. | 1 | 79.2097 | 342.1858
227 | Мощность трансформатора 15000 кВА | шт. | 1 | 64.3858 | 278.1469
228 | Мощность трансформатора 16000 кВА | шт. | 1 | 64.0345 | 276.6291
229 | Мощность трансформатора 20000 кВА | шт. | 1 | 53.5551 | 231.3582
230 | Мощность трансформатора 25000 кВА | шт. | 1 | 52.7753 | 227.9894
231 | Мощность трансформатора 31500 кВА | шт. | 1 | 50.7852 | 219.3922
232 | Мощность трансформатора 32000 кВА | шт. | 1 | 50.6209 | 218.6824
233 | Мощность трансформатора 40000 кВА | шт. | 1 | 46.4779 | 200.7846
234 | Мощность трансформатора 40500 кВА | шт. | 1 | 46.2946 | 199.9925
235 | Мощность трансформатора 60000 кВА | шт. | 1 | 41.3777 | 178.7515
236 | Мощность трансформатора 63000 кВА | шт. | 1 | 40.8039 | 176.2729
237 | Мощность трансформатора 70000 кВА | шт. | 1 | 40.6634 | 175.6658
238 | Мощность трансформатора 75000 кВА | шт. | 1 | 39.8723 | 172.2484
239 | Мощность трансформатора 80000 кВА | шт. | 1 | 39.5714 | 170.9487
Раздел: 10. Трансформаторы трехфазные двухобмоточные класса напряжения 110кВ, регулируемые под нагрузкой
Подраздел: 10.1 Ремонт трансформаторов трехфазных двухобмоточных класса напряжения 110кВ, регулируемых под нагрузкой, без смены обмоток Состав работ: Произвести слив масла.Вскрытие активной части. Осмотр и ремонт активной части (без разборки). Испытание изоляции ярмовых балок,прессующих колец, промывку активной части маслом.Закрытие и герметизацию активной части,заливку маслом, испытания.
240 | Мощность трансформатора 2500 кВА | шт. | 1 | 53.6163 | 231.6224
241 | Мощность трансформатора 5600 кВА | шт. | 1 | 41.2694 | 178.2838
242 | Мощность трансформатора 6300 кВА | шт. | 1 | 40.734 | 175.9707
243 | Мощность трансформатора 10000 кВА | шт. | 1 | 31.9731 | 138.1238
244 | Мощность трансформатора 15000 кВА | шт. | 1 | 27.3526 | 118.1633
245 | Мощность трансформатора 16000 кВА | шт. | 1 | 27.2735 | 117.8217
246 | Мощность трансформатора 20000 кВА | шт. | 1 | 24.521 | 105.9308
247 | Мощность трансформатора 25000 кВА | шт. | 1 | 22.7127 | 98.1187
248 | Мощность трансформатора 31500 кВА | шт. | 1 | 21.9816 | 94.9606
249 | Мощность трансформатора 40000 кВА | шт. | 1 | 20.0977 | 86.8221
250 | Мощность трансформатора 40500 кВА | шт. | 1 | 20.0379 | 86.5636
251 | Мощность трансформатора 60000 кВА | шт. | 1 | 17.8791 | 77.2376
252 | Мощность трансформатора 63000 кВА | шт. | 1 | 17.6314 | 76.1677
253 | Мощность трансформатора 80000 кВА | шт. | 1 | 17.0818 | 73.7935
Подраздел: 10.2 Демонтаж трансформаторов трехфазных двухобмоточных класса напряжения 110кВ (регулируемых под нагрузкой) Состав работ: Демонтаж трансформатора.Разгерметизация. Демонтаж съемных комплектующих узлов. Установка транспортных креплений узлов на активной части и консервация комплектующих узлов. Герметизация.
254 | Мощность трансформатора 2500 кВА | шт. | 1 | 148.6719 | 642.2625
255 | Мощность трансформатора 5600 кВА | шт. | 1 | 114.673 | 495.3875
256 | Мощность трансформатора 6300 кВА | шт. | 1 | 113.0231 | 488.2598
257 | Мощность трансформатора 10000 кВА | шт. | 1 | 88.7547 | 383.4204
258 | Мощность трансформатора 15000 кВА | шт. | 1 | 76.0154 | 328.3864
259 | Мощность трансформатора 16000 кВА | шт. | 1 | 75.77 | 327.3263
260 | Мощность трансформатора 20000 кВА | шт. | 1 | 68.1066 | 294.2207
261 | Мощность трансформатора 25000 кВА | шт. | 1 | 63.092 | 272.5573
262 | Мощность трансформатора 31500 кВА | шт. | 1 | 61.0486 | 263.73
263 | Мощность трансформатора 40000 кВА | шт. | 1 | 55.8393 | 241.2258
264 | Мощность трансформатора 40500 кВА | шт. | 1 | 55.6423 | 240.3749
265 | Мощность трансформатора 60000 кВА | шт. | 1 | 49.6609 | 214.535
266 | Мощность трансформатора 63000 кВА | шт. | 1 | 48.9909 | 211.6406
267 | Мощность трансформатора 80000 кВА | шт. | 1 | 47.4134 | 204.8259
Подраздел: 10.3 Монтаж трансформаторов трехфазных двухобмоточных класса напряжения 110кВ (регулируемых под нагрузкой) Состав работ: Монтаж трансформатора.Разгерметизация. Осмотр активной части и устранение выявленных дефектов, снятие транспортных креплений узлов. Расконсервация и монтаж комплектующих узлов. Герметизация, заливка маслом, испытания.
268 | Мощность трансформатора 2500 кВА | шт. | 1 | 99.4244 | 429.5132
269 | Мощность трансформатора 5600 кВА | шт. | 1 | 76.3865 | 329.9896
270 | Мощность трансформатора 6300 кВА | шт. | 1 | 75.4048 | 325.7488
271 | Мощность трансформатора 10000 кВА | шт. | 1 | 59.281 | 256.0939
272 | Мощность трансформатора 15000 кВА | шт. | 1 | 50.6223 | 218.6882
273 | Мощность трансформатора 16000 кВА | шт. | 1 | 50.5133 | 218.2175
274 | Мощность трансформатора 20000 кВА | шт. | 1 | 45.4034 | 196.1425
275 | Мощность трансформатора 25000 кВА | шт. | 1 | 42.1165 | 181.9434
276 | Мощность трансформатора 31500 кВА | шт. | 1 | 40.6978 | 175.8144
277 | Мощность трансформатора 40000 кВА | шт. | 1 | 37.1974 | 160.6929
278 | Мощность трансформатора 40500 кВА | шт. | 1 | 37.1386 | 160.4386
279 | Мощность трансформатора 60000 кВА | шт. | 1 | 33.0959 | 142.9741
280 | Мощность трансформатора 63000 кВА | шт. | 1 | 32.6379 | 140.9956
281 | Мощность трансформатора 80000 кВА | шт. | 1 | 31.6513 | 136.7336
Раздел: 11. Трансформаторы трехфазные двухобмоточные класса напряжения 110кВ с расщепленной обмоткой НН, регулируемые под нагрузкой
Подраздел: 11.1 Ремонт трансформаторов трехфазных двухобмоточных класса напряжения 110кВ с расщепленной обмоткой НН, регулируемых под нагрузкой, без смены обмоток Состав работ: Произвести слив масла.Вскрытие активной части. Осмотр и ремонт активной части (без разборки). Испытание изоляции ярмовых балок,прессующих колец, промывку активной части маслом.Закрытие и герметизацию активной части,заливку маслом,испытания.
282 | Мощность трансформатора 25000 кВА | шт. | 1 | 21.6986 | 93.738
283 | Мощность трансформатора 32000 кВА | шт. | 1 | 19.9784 | 86.3066
284 | Мощность трансформатора 40000 кВА | шт. | 1 | 18.5111 | 79.9678
285 | Мощность трансформатора 63000 кВА | шт. | 1 | 15.9489 | 68.8994
286 | Мощность трансформатора 80000 кВА | шт. | 1 | 14.6957 | 63.4852
Подраздел: 11.2 Демонтаж трансформаторов трехфазных двухобмоточных класса напряжения 110кВ (с расщепленной обмоткой НН, регулируемых под нагрузкой) Состав работ: Демонтаж трансформатора.Разгерметизация. Демонтаж съемных комплектующих узлов. Установка транспортных креплений узлов на активной части и консервация комплектующих узлов. Герметизация.
287 | Мощность трансформатора 25000 кВА | шт. | 1 | 60.1894 | 260.0184
288 | Мощность трансформатора 32000 кВА | шт. | 1 | 55.4452 | 239.5231
289 | Мощность трансформатора 40000 кВА | шт. | 1 | 51.4505 | 222.2662
290 | Мощность трансформатора 63000 кВА | шт. | 1 | 44.2936 | 191.3484
291 | Мощность трансформатора 80000 кВА | шт. | 1 | 40.8394 | 176.4263
Подраздел: 11.3 Монтаж трансформаторов трехфазных двухобмоточных класса напряжения 110кВ (с расщепленной обмоткой НН, регулируемых под нагрузкой) Состав работ: Монтаж трансформатора.Разгерметизация. Осмотр активной части и устранение выявленных дефектов, снятие транспортных креплений узлов. Расконсервация и монтаж комплектующих узлов. Герметизация, заливка маслом, испытания.
292 | Мощность трансформатора 25000 кВА | шт. | 1 | 40.1778 | 173.5681
293 | Мощность трансформатора 32000 кВА | шт. | 1 | 36.9929 | 159.8095
294 | Мощность трансформатора 40000 кВА | шт. | 1 | 34.2509 | 147.9638
295 | Мощность трансформатора 63000 кВА | шт. | 1 | 29.5663 | 127.7263
296 | Мощность трансформатора 80000 кВА | шт. | 1 | 27.2111 | 117.5518
Раздел: 12. Трансформаторы трехфазные трехобмоточные класса напряжения 110кВ, переключаемые без возбуждения
Подраздел: 12.1 Ремонт трансформаторов трехфазных трехобмоточных класса напряжения 110кВ, переключаемых без возбуждения, без смены обмоток Состав работ: Произвести слив масла.Вскрытие активной части. Осмотр и ремонт активной части (без разборки). Испытание изоляции ярмовых балок,прессующих колец, промывку активной части маслом.Закрытие и герметизацию активной части,заливку маслом,испытания.
297 | Мощность трансформатора 5600 кВА | шт. | 1 | 42.4585 | 183.4206
298 | Мощность трансформатора 6300 кВА | шт. | 1 | 40.0757 | 173.1272
299 | Мощность трансформатора 7500 кВА | шт. | 1 | 39.2414 | 169.523
300 | Мощность трансформатора 10000 кВА | шт. | 1 | 36.506 | 157.7057
301 | Мощность трансформатора 15000 кВА | шт. | 1 | 33.0959 | 142.9741
302 | Мощность трансформатора 16000 кВА | шт. | 1 | 31.9731 | 138.1238
303 | Мощность трансформатора 20000 кВА | шт. | 1 | 27.1324 | 117.2121
304 | Мощность трансформатора 31500 кВА | шт. | 1 | 23.0798 | 99.7048
305 | Мощность трансформатора 60000 кВА | шт. | 1 | 21.599 | 93.3077
306 | Мощность трансформатора 63000 кВА | шт. | 1 | 20.4375 | 88.2899
307 | Мощность трансформатора 75000 кВА | шт. | 1 | 18.3452 | 79.2512
Подраздел: 12.2 Демонтаж трансформаторов трехфазных трехобмоточных класса напряжения 110кВ (переключаемых без возбуждения) Состав работ: Демонтаж трансформатора.Разгерметизация. Демонтаж съемных комплектующих узлов. Установка транспортных креплений узлов на активной части и консервация комплектующих узлов. Герметизация.
308 | Мощность трансформатора 5600 кВА | шт. | 1 | 117.8252 | 509.005
309 | Мощность трансформатора 6300 кВА | шт. | 1 | 111.6851 | 482.4796
310 | Мощность трансформатора 7500 кВА | шт. | 1 | 109.0957 | 471.2935
311 | Мощность трансформатора 10000 кВА | шт. | 1 | 101.3512 | 437.8371
312 | Мощность трансформатора 15000 кВА | шт. | 1 | 91.8687 | 396.8728
313 | Мощность трансформатора 16000 кВА | шт. | 1 | 88.7547 | 383.4204
314 | Мощность трансформатора 20000 кВА | шт. | 1 | 75.4048 | 325.7488
315 | Мощность трансформатора 31500 кВА | шт. | 1 | 64.0345 | 276.6291
316 | Мощность трансформатора 60000 кВА | шт. | 1 | 59.0572 | 255.1273
317 | Мощность трансформатора 63000 кВА | шт. | 1 | 56.7147 | 245.0076
318 | Мощность трансформатора 75000 кВА | шт. | 1 | 50.9506 | 220.1066
Подраздел: 12.3 Монтаж трансформаторов трехфазных трехобмоточных класса напряжения 110кВ (переключаемых без возбуждения) Состав работ: Монтаж трансформатора.Разгерметизация. Осмотр активной части и устранение выявленных дефектов, снятие транспортных креплений узлов. Расконсервация и монтаж комплектующих узлов. Герметизация, заливка маслом, испытания.
319 | Мощность трансформатора 5600 кВА | шт. | 1 | 78.6786 | 339.8916
320 | Мощность трансформатора 6300 кВА | шт. | 1 | 74.1041 | 320.1297
321 | Мощность трансформатора 7500 кВА | шт. | 1 | 72.6166 | 313.7036
322 | Мощность трансформатора 10000 кВА | шт. | 1 | 67.5189 | 291.6814
323 | Мощность трансформатора 15000 кВА | шт. | 1 | 61.2858 | 264.7546
324 | Мощность трансформатора 16000 кВА | шт. | 1 | 59.281 | 256.0939
325 | Мощность трансформатора 20000 кВА | шт. | 1 | 50.243 | 217.0497
326 | Мощность трансформатора 31500 кВА | шт. | 1 | 42.767 | 184.7534
327 | Мощность трансформатора 60000 кВА | шт. | 1 | 39.3731 | 170.0918
328 | Мощность трансформатора 63000 кВА | шт. | 1 | 37.8544 | 163.5312
329 | Мощность трансформатора 75000 кВА | шт. | 1 | 33.9794 | 146.7909
Раздел: 13. Трансформаторы трехфазные трехобмоточные класса напряжения 110кВ, регулируемые под нагрузкой
Подраздел: 13.1 Ремонт трансформаторов трехфазных трехобмоточных класса напряжения 110кВ, регулируемых под нагрузкой, без смены обмоток Состав работ: Произвести слив масла.Вскрытие активной части. Осмотр и ремонт активной части (без разборки). Испытание изоляции ярмовых балок,прессующих колец, промывку активной части маслом.Закрытие и герметизацию активной части,заливку маслом,испытания.
330 | Мощность трансформатора 6300 кВА | шт. | 1 | 31.3778 | 135.5521
331 | Мощность трансформатора 10000 кВА | шт. | 1 | 30.8843 | 133.4203
332 | Мощность трансформатора 15000 кВА | шт. | 1 | 26.5065 | 114.5081
333 | Мощность трансформатора 16000 кВА | шт. | 1 | 25.1221 | 108.5277
334 | Мощность трансформатора 20000 кВА | шт. | 1 | 23.2162 | 100.2942
335 | Мощность трансформатора 25000 кВА | шт. | 1 | 21.809 | 94.2149
336 | Мощность трансформатора 31500 кВА | шт. | 1 | 20.2967 | 87.6819
337 | Мощность трансформатора 40000 кВА | шт. | 1 | 18.3881 | 79.4367
338 | Мощность трансформатора 40500 кВА | шт. | 1 | 18.2388 | 78.7916
339 | Мощность трансформатора 60000 кВА | шт. | 1 | 17.008 | 73.4746
340 | Мощность трансформатора 63000 кВА | шт. | 1 | 15.7886 | 68.207
341 | Мощность трансформатора 75000 кВА | шт. | 1 | 14.6636 | 63.3469
342 | Мощность трансформатора 80000 кВА | шт. | 1 | 13.7163 | 59.2543
Подраздел: 13.2 Демонтаж трансформаторов трехфазных трехобмоточных класса напряжения 110кВ (регулируемых под нагрузкой) Состав работ:Демонтаж трансформатора.Разгерметизация. Демонтаж съемных комплектующих узлов. Установка транспортных креплений узлов на активной части и консервация комплектующих узлов. Герметизация.
343 | Мощность трансформатора 6300 кВА | шт. | 1 | 86.9542 | 375.6422
344 | Мощность трансформатора 10000 кВА | шт. | 1 | 85.8449 | 370.8501
345 | Мощность трансформатора 15000 кВА | шт. | 1 | 73.6391 | 318.1208
346 | Мощность трансформатора 16000 кВА | шт. | 1 | 69.8214 | 301.6285
347 | Мощность трансформатора 20000 кВА | шт. | 1 | 64.4721 | 278.5196
348 | Мощность трансформатора 25000 кВА | шт. | 1 | 60.5759 | 261.6879
349 | Мощность трансформатора 31500 кВА | шт. | 1 | 56.3742 | 243.5364
350 | Мощность трансформатора 40000 кВА | шт. | 1 | 51.0601 | 220.5796
351 | Мощность трансформатора 40500 кВА | шт. | 1 | 50.7304 | 219.1551
352 | Мощность трансформатора 60000 кВА | шт. | 1 | 47.319 | 204.418
353 | Мощность трансформатора 63000 кВА | шт. | 1 | 43.8406 | 189.3913
354 | Мощность трансформатора 75000 кВА | шт. | 1 | 40.734 | 175.9707
355 | Мощность трансформатора 80000 кВА | шт. | 1 | 38.0686 | 164.4563
Подраздел: 13.3 Монтаж трансформаторов трехфазных трехобмоточных класса напряжения 110кВ (регулируемых под нагрузкой) Состав работ: Монтаж трансформатора.Разгерметизация. Осмотр активной части и устранение выявленных дефектов, снятие транспортных креплений узлов. Расконсервация и монтаж комплектующих узлов. Герметизация, заливка маслом, испытания.
356 | Мощность трансформатора 6300 кВА | шт. | 1 | 58.1842 | 251.3556
357 | Мощность трансформатора 10000 кВА | шт. | 1 | 57.1951 | 247.0828
358 | Мощность трансформатора 15000 кВА | шт. | 1 | 49.1435 | 212.2999
359 | Мощность трансформатора 16000 кВА | шт. | 1 | 46.4779 | 200.7846
360 | Мощность трансформатора 20000 кВА | шт. | 1 | 43.0011 | 185.7648
361 | Мощность трансформатора 25000 кВА | шт. | 1 | 40.4191 | 174.6107
362 | Мощность трансформатора 31500 кВА | шт. | 1 | 37.5531 | 162.2293
363 | Мощность трансформатора 40000 кВА | шт. | 1 | 34.0527 | 147.1077
364 | Мощность трансформатора 40500 кВА | шт. | 1 | 33.76 | 145.8433
365 | Мощность трансформатора 60000 кВА | шт. | 1 | 31.4825 | 136.0044
366 | Мощность трансформатора 63000 кВА | шт. | 1 | 29.2366 | 126.3021
367 | Мощность трансформатора 75000 кВА | шт. | 1 | 27.1481 | 117.2799
368 | Мощность трансформатора 80000 кВА | шт. | 1 | 25.4201 | 109.8149
Раздел: 14. Трансформаторы однофазные двухобмоточные класса напряжения 110кВ, переключаемые без вобуждения
Подраздел: 14.1 Ремонт трансформаторов однофазных двухобмоточных класса напряжения 110кВ, переключаемых без вобуждения, без смены обмоток Состав работ: Произвести слив масла.Вскрытие активной части. Осмотр и ремонт активной части (без разборки). Испытание изоляции ярмовых балок,прессующих колец, промывку активной части маслом.Закрытие и герметизацию активной части,заливку маслом,испытания.
369 | Мощность трансформатора 10500 кВА | шт. | 1 | 49.819 | 215.218
370 | Мощность трансформатора 20000 кВА | шт. | 1 | 33.8813 | 146.3671
371 | Мощность трансформатора 40000 кВА | шт. | 1 | 29.1277 | 125.8318
372 | Мощность трансформатора 50000 кВА | шт. | 1 | 24.7137 | 106.7633
Подраздел: 14.2 Демонтаж трансформаторов однофазных двухобмоточных класса напряжения 110кВ (переключаемых без вобуждения) Состав работ:Демонтаж трансформатора.Разгерметизация. Демонтаж съемных комплектующих узлов. Установка транспортных креплений узлов на активной части и консервация комплектующих узлов. Герметизация.
373 | Мощность трансформатора 10500 кВА | шт. | 1 | 138.6169 | 598.8251
374 | Мощность трансформатора 20000 кВА | шт. | 1 | 93.8854 | 405.585
375 | Мощность трансформатора 40000 кВА | шт. | 1 | 80.8366 | 349.214
376 | Мощность трансформатора 50000 кВА | шт. | 1 | 68.7023 | 296.7939
Подраздел: 14.3 Монтаж трансформаторов однофазных двухобмоточных класса напряжения 110кВ (переключаемых без вобуждения) Состав работ: Монтаж трансформатора.Разгерметизация. Осмотр активной части и устранение выявленных дефектов, снятие транспортных креплений узлов. Расконсервация и монтаж комплектующих узлов. Герметизация, заливка маслом, испытания.
377 | Мощность трансформатора 10500 кВА | шт. | 1 | 92.2297 | 398.4323
378 | Мощность трансформатора 20000 кВА | шт. | 1 | 62.8386 | 271.4627
379 | Мощность трансформатора 40000 кВА | шт. | 1 | 54.0469 | 233.4828
380 | Мощность трансформатора 50000 кВА | шт. | 1 | 45.7563 | 197.6674
Раздел: 15. Трансформаторы однофазные трехобмоточные класса напряжения 110кВ, переключаемые без возбуждения
Подраздел: 15.1 Ремонт трансформаторов однофазных трехобмоточных класса напряжения 110кВ, переключаемых без возбуждения, без смены обмоток Состав работ: Произвести слив масла.Вскрытие активной части. Осмотр и ремонт активной части (без разборки). Испытание изоляции ярмовых балок,прессующих колец, промывку активной части маслом.Закрытие и герметизацию активной части,заливку маслом,испытания.
381 | Мощность трансформатора 5000 кВА | шт. | 1 | 48.838 | 210.98
382 | Мощность трансформатора 6667 кВА | шт. | 1 | 46.1149 | 199.2162
383 | Мощность трансформатора 10500 кВА | шт. | 1 | 41.5232 | 179.3801
384 | Мощность трансформатора 13500 кВА | шт. | 1 | 38.1614 | 164.8574
385 | Мощность трансформатора 20000 кВА | шт. | 1 | 34.9621 | 151.0362
Подраздел: 15.2 Демонтаж трансформаторов однофазных трехобмоточных класса напряжения 110кВ (переключаемых без возбуждения) Состав работ:Демонтаж трансформатора.Разгерметизация. Демонтаж съемных комплектующих узлов. Установка транспортных креплений узлов на активной части и консервация комплектующих узлов. Герметизация.
386 | Мощность трансформатора 5000 кВА | шт. | 1 | 135.4273 | 585.0459
387 | Мощность трансформатора 6667 кВА | шт. | 1 | 128.0648 | 553.2398
388 | Мощность трансформатора 10500 кВА | шт. | 1 | 116.3648 | 502.6959
389 | Мощность трансформатора 13500 кВА | шт. | 1 | 105.9078 | 457.5219
390 | Мощность трансформатора 20000 кВА | шт. | 1 | 97.1753 | 419.7974
Подраздел: 15.3 Монтаж трансформаторов однофазных трехобмоточных класса напряжения 110кВ (переключаемых без возбуждения) Состав работ: Монтаж трансформатора.Разгерметизация. Осмотр активной части и устранение выявленных дефектов, снятие транспортных креплений узлов. Расконсервация и монтаж комплектующих узлов. Герметизация, заливка маслом, испытания.
391 | Мощность трансформатора 5000 кВА | шт. | 1 | 90.461 | 390.7914
392 | Мощность трансформатора 6667 кВА | шт. | 1 | 85.3803 | 368.8429
393 | Мощность трансформатора 10500 кВА | шт. | 1 | 77.5125 | 334.8539
394 | Мощность трансформатора 13500 кВА | шт. | 1 | 70.7636 | 305.6987
395 | Мощность трансформатора 20000 кВА | шт. | 1 | 64.7367 | 279.6625
Раздел: 16. Трансформаторы трехфазные двухобмоточные класса напряжения 220кВ, переключаемые без возбуждения
Подраздел: 16.1 Ремонт трансформаторов трехфазных двухобмоточных класса напряжения 220кВ, переключаемых без возбуждения, без смены обмоток Состав работ: Произвести слив масла.Вскрытие активной части. Осмотр и ремонт активной части (без разборки). Испытание изоляции ярмовых балок,прессующих колец, промывку активной части маслом.Закрытие и герметизацию активной части,заливку маслом,испытания.
396 | Мощность трансформатора 80000 кВА | шт. | 1 | 14.9759 | 64.696
397 | Мощность трансформатора 90000 кВА | шт. | 1 | 14.4878 | 62.5872
398 | Мощность трансформатора 120000 кВА | шт. | 1 | 12.6419 | 54.6128
399 | Мощность трансформатора 125000 кВА | шт. | 1 | 12.2924 | 53.1031
400 | Мощность трансформатора 160000 кВА | шт. | 1 | 11.6743 | 50.433
401 | Мощность трансформатора 180000 кВА | шт. | 1 | 11.3073 | 48.8475
402 | Мощность трансформатора 200000 кВА | шт. | 1 | 11.1232 | 48.0522
403 | Мощность трансформатора 240000 кВА | шт. | 1 | 10.5458 | 45.5576
404 | Мощность трансформатора 250000 кВА | шт. | 1 | 10.2121 | 44.1164
Подраздел: 16.2 Демонтаж трансформаторов трехфазных двухобмоточных класса напряжения 220кВ (переключаемых без возбуждения) Состав работ:Демонтаж трансформатора.Разгерметизация. Демонтаж съемных комплектующих узлов. Установка транспортных креплений узлов на активной части и консервация комплектующих узлов. Герметизация.
405 | Мощность трансформатора 80000 кВА | шт. | 1 | 39.4054 | 170.2311
406 | Мощность трансформатора 90000 кВА | шт. | 1 | 38.1304 | 164.7235
407 | Мощность трансформатора 120000 кВА | шт. | 1 | 33.26 | 143.6833
408 | Мощность трансформатора 125000 кВА | шт. | 1 | 32.9344 | 142.2768
409 | Мощность трансформатора 160000 кВА | шт. | 1 | 31.5455 | 136.2764
410 | Мощность трансформатора 180000 кВА | шт. | 1 | 29.7532 | 128.5339
411 | Мощность трансформатора 200000 кВА | шт. | 1 | 29.2909 | 126.5366
412 | Мощность трансформатора 240000 кВА | шт. | 1 | 27.7554 | 119.9032
413 | Мощность трансформатора 250000 кВА | шт. | 1 | 26.8692 | 116.0748
Подраздел: 16.3 Монтаж трансформаторов трехфазных двухобмоточных класса напряжения 220кВ (переключаемых без возбуждения) Состав работ: Монтаж трансформатора.Разгерметизация. Осмотр активной части и устранение выявленных дефектов, снятие транспортных креплений узлов. Расконсервация и монтаж комплектующих узлов. Герметизация, заливка маслом, испытания.
414 | Мощность трансформатора 80000 кВА | шт. | 1 | 26.2702 | 113.4874
415 | Мощность трансформатора 90000 кВА | шт. | 1 | 25.4201 | 109.8149
416 | Мощность трансформатора 120000 кВА | шт. | 1 | 22.1782 | 95.8098
417 | Мощность трансформатора 125000 кВА | шт. | 1 | 21.9513 | 94.8296
418 | Мощность трансформатора 160000 кВА | шт. | 1 | 21.0114 | 90.7691
419 | Мощность трансформатора 180000 кВА | шт. | 1 | 19.8355 | 85.6893
420 | Мощность трансформатора 200000 кВА | шт. | 1 | 19.5151 | 84.3051
421 | Мощность трансформатора 240000 кВА | шт. | 1 | 18.5038 | 79.9362
422 | Мощность трансформатора 250000 кВА | шт. | 1 | 17.9197 | 77.4131
Раздел:17. Трансформаторы трехфазные двухобмоточные класса напряжения 220кВ , регулируемые под нагрузкой
Подраздел: 17.1 Ремонт трансформаторов трехфазных двухобмоточных класса напряжения 220кВ , регулируемых под нагрузкой, без смены обмоток Состав работ: Произвести слив масла.Вскрытие активной части. Осмотр и ремонт активной части (без разборки). Испытание изоляции ярмовых балок,прессующих колец, промывку активной части маслом.Закрытие и герметизацию активной части,заливку маслом,испытания.
423 | Мощность трансформатора 32000 кВА | шт. | 1 | 17.1878 | 74.2515
424 | Мощность трансформатора 63000 кВА | шт. | 1 | 13.194 | 56.9981
425 | Мощность трансформатора 160000 кВА | шт. | 1 | 8.1978 | 35.4144
Подраздел: 17.2 Демонтаж трансформаторов трехфазных двухобмоточных класса напряжения 220кВ (регулируемых под нагрузкой) Состав работ:Демонтаж трансформатора.Разгерметизация. Демонтаж съемных комплектующих узлов. Установка транспортных креплений узлов на активной части и консервация комплектующих узлов. Герметизация.
426 | Мощность трансформатора 32000 кВА | шт. | 1 | 45.2294 | 195.3911
427 | Мощность трансформатора 63000 кВА | шт. | 1 | 34.7042 | 149.9222
428 | Мощность трансформатора 160000 кВА | шт. | 1 | 21.5692 | 93.1791
Подраздел: 17.3 Монтаж трансформаторов трехфазных двухобмоточных класса напряжения 220кВ (регулируемых под нагрузкой) Состав работ: Монтаж трансформатора.Разгерметизация. Осмотр активной части и устранение выявленных дефектов, снятие транспортных креплений узлов. Расконсервация и монтаж комплектующих узлов. Герметизация, заливка маслом, испытания.
429 | Мощность трансформатора 32000 кВА | шт. | 1 | 30.1334 | 130.1761
430 | Мощность трансформатора 63000 кВА | шт. | 1 | 23.1593 | 100.048
431 | Мощность трансформатора 160000 кВА | шт. | 1 | 14.3818 | 62.1294
Раздел: 18. Трансформаторы трехфазные двухобмоточные класса напряжения 220кВ с расщепленной обмоткой НН, регулируемые под нагрузкой
Подраздел: 18.1 Ремонт трансформаторов трехфазных двухобмоточных класса напряжения 220кВ с расщепленной обмоткой НН, регулируемых под нагрузкой, без смены обмоток Состав работ: Произвести слив масла.Вскрытие активной части. Осмотр и ремонт активной части (без разборки). Испытание изоляции ярмовых балок,прессующих колец, промывку активной части маслом.Закрытие и герметизацию активной части,заливку маслом,испытания.
432 | Мощность трансформатора 32000 кВА | шт. | 1 | 15.4825 | 66.8846
433 | Мощность трансформатора 40000 кВА | шт. | 1 | 12.4416 | 53.7478
434 | Мощность трансформатора 63000 кВА | шт. | 1 | 11.8922 | 51.3742
435 | Мощность трансформатора 100000 кВА | шт. | 1 | 9.6874 | 41.8494
436 | Мощность трансформатора 160000 кВА | шт. | 1 | 7.4512 | 32.1892
Подраздел: 18.2 Демонтаж трансформаторов трехфазных двухобмоточных класса напряжения 220кВ с расщепленной обмоткой НН (регулируемых под нагрузкой) Состав работ:Демонтаж трансформатора.Разгерметизация. Демонтаж съемных комплектующих узлов. Установка транспортных креплений узлов на активной части и консервация комплектующих узлов. Герметизация.
437 | Мощность трансформатора 32000 кВА | шт. | 1 | 43.0011 | 185.7648
438 | Мощность трансформатора 40000 кВА | шт. | 1 | 34.577 | 149.3728
439 | Мощность трансформатора 63000 кВА | шт. | 1 | 31.2941 | 135.1906
440 | Мощность трансформатора 100000 кВА | шт. | 1 | 26.7018 | 115.3517
441 | Мощность трансформатора 160000 кВА | шт. | 1 | 19.6125 | 84.7261
Подраздел: 18.3 Монтаж трансформаторов трехфазных двухобмоточных класса напряжения 220кВ с расщепленной обмоткой НН (регулируемых под нагрузкой) Состав работ: Монтаж трансформатора.Разгерметизация. Осмотр активной части и устранение выявленных дефектов, снятие транспортных креплений узлов. Расконсервация и монтаж комплектующих узлов. Герметизация, заливка маслом, испытания.
442 | Мощность трансформатора 32000 кВА | шт. | 1 | 28.667 | 123.8413
443 | Мощность трансформатора 40000 кВА | шт. | 1 | 23.0348 | 99.5103
444 | Мощность трансформатора 63000 кВА | шт. | 1 | 20.8626 | 90.1266
445 | Мощность трансформатора 100000 кВА | шт. | 1 | 17.8048 | 76.9168
446 | Мощность трансформатора 160000 кВА | шт. | 1 | 13.0696 | 56.4609
Раздел: 19. Трансформаторы трехфазные трехобмоточные класса напряжения 220кВ, регулируемые под нагрузкой
Подраздел: 19.1 Ремонт трансформаторов трехфазных трехобмоточных класса напряжения 220кВ, регулируемых под нагрузкой, без смены обмоток Состав работ: Произвести слив масла.Вскрытие активной части. Осмотр и ремонт активной части (без разборки). Испытание изоляции ярмовых балок,прессующих колец, промывку активной части маслом.Закрытие и герметизацию активной части,заливку маслом,испытания.
447 | Мощность трансформатора 20000 кВА | шт. | 1 | 17.4552 | 75.4064
448 | Мощность трансформатора 25000 кВА | шт. | 1 | 16.3926 | 70.8161
449 | Мощность трансформатора 40000 кВА | шт. | 1 | 14.325 | 61.8838
450 | Мощность трансформатора 63000 кВА | шт. | 1 | 12.5912 | 54.3938
Подраздел: 19.2 Демонтаж трансформаторов трехфазных трехобмоточных класса напряжения 220кВ (регулируемых под нагрузкой) Состав работ:Демонтаж трансформатора.Разгерметизация. Демонтаж съемных комплектующих узлов. Установка транспортных креплений узлов на активной части и консервация комплектующих узлов. Герметизация.
451 | Мощность трансформатора 20000 кВА | шт. | 1 | 45.9354 | 198.4411
452 | Мощность трансформатора 25000 кВА | шт. | 1 | 43.1593 | 186.448
453 | Мощность трансформатора 40000 кВА | шт. | 1 | 40.9106 | 176.7338
454 | Мощность трансформатора 63000 кВА | шт. | 1 | 33.1432 | 143.1785
Подраздел: 19.3 Монтаж трансформаторов трехфазных трехобмоточных класса напряжения 220кВ (регулируемых под нагрузкой) Состав работ: Монтаж трансформатора.Разгерметизация. Осмотр активной части и устранение выявленных дефектов, снятие транспортных креплений узлов. Расконсервация и монтаж комплектующих узлов. Герметизация, заливка маслом, испытания.
455 | Мощность трансформатора 20000 кВА | шт. | 1 | 30.6229 | 132.2909
456 | Мощность трансформатора 25000 кВА | шт. | 1 | 28.7548 | 124.2206
457 | Мощность трансформатора 40000 кВА | шт. | 1 | 27.2735 | 117.8217
458 | Мощность трансформатора 63000 кВА | шт. | 1 | 22.0848 | 95.4063
Раздел: 20. Автотрансформаторы трехфазные класса напряжения 220кВ, переключаемые без возбуждения
Подраздел: 20.1 Ремонт автотрансформаторов трехфазных класса напряжения 220кВ, переключаемых без возбуждения, без смены обмоток Состав работ: Произвести слив масла.Вскрытие активной части. Осмотр и ремонт активной части (без разборки). Испытание изоляции ярмовых балок,прессующих колец, промывку активной части маслом.Закрытие и герметизацию активной части,заливку маслом,испытания.
459 | Мощность трансформатора 63000 кВА | шт. | 1 | 16.5018 | 71.2878
460 | Мощность трансформатора 90000 кВА | шт. | 1 | 13.7603 | 59.4445
461 | Мощность трансформатора 120000 кВА | шт. | 1 | 12.7307 | 54.9968
462 | Мощность трансформатора 180000 кВА | шт. | 1 | 9.872 | 42.6471
463 | Мощность трансформатора 240000 кВА | шт. | 1 | 9.7535 | 42.1353
Подраздел: 20.2 Демонтаж автотрансформаторов трехфазных класса напряжения 220кВ (переключаемых без возбуждения) Состав работ:Демонтаж трансформатора.Разгерметизация. Демонтаж съемных комплектующих узлов. Установка транспортных креплений узлов на активной части и консервация комплектующих узлов. Герметизация.
464 | Мощность трансформатора 63000 кВА | шт. | 1 | 43.3576 | 187.3049
465 | Мощность трансформатора 90000 кВА | шт. | 1 | 36.1977 | 156.3739
466 | Мощность трансформатора 120000 кВА | шт. | 1 | 33.4962 | 144.7036
467 | Мощность трансформатора 180000 кВА | шт. | 1 | 27.9035 | 120.5429
468 | Мощность трансформатора 240000 кВА | шт. | 1 | 25.6693 | 110.8915
Подраздел: 20.3 Монтаж автотрансформаторов трехфазных класса напряжения 220кВ (переключаемых без возбуждения) Состав работ: Монтаж трансформатора.Разгерметизация. Осмотр активной части и устранение выявленных дефектов, снятие транспортных креплений узлов. Расконсервация и монтаж комплектующих узлов. Герметизация, заливка маслом, испытания.
469 | Мощность трансформатора 63000 кВА | шт. | 1 | 28.8782 | 124.7537
470 | Мощность трансформатора 90000 кВА | шт. | 1 | 24.1442 | 104.3029
471 | Мощность трансформатора 120000 кВА | шт. | 1 | 22.336 | 96.4914
472 | Мощность трансформатора 180000 кВА | шт. | 1 | 18.5985 | 80.3457
473 | Мощность трансформатора 240000 кВА | шт. | 1 | 17.1067 | 73.901
Раздел: 21. Автотрансформаторы трехфазные класса напряжения 220кВ,регулируемые под нагрузкой
Подраздел: 21.1 Ремонт автотрансформаторов трехфазных класса напряжения 220кВ, регулируемых под нагрузкой, без смены обмоток Состав работ: Произвести слив масла.Вскрытие активной части. Осмотр и ремонт активной части (без разборки). Испытание изоляции ярмовых балок,прессующих колец, промывку активной части маслом.Закрытие и герметизацию активной части,заливку маслом,испытания.
474 | Мощность трансформатора 30000 кВА | шт. | 1 | 15.5439 | 67.1498
475 | Мощность трансформатора 32000 кВА | шт. | 1 | 14.8205 | 64.0245
476 | Мощность трансформатора 60000 кВА | шт. | 1 | 14.0391 | 60.6487
477 | Мощность трансформатора 63000 кВА | шт. | 1 | 13.1902 | 56.9817
478 | Мощность трансформатора 125000 кВА | шт. | 1 | 10.0595 | 43.4571
479 | Мощность трансформатора 200000 кВА | шт. | 1 | 8.2726 | 35.7377
480 | Мощность трансформатора 250000 кВА | шт. | 1 | 7.6137 | 32.8913
Подраздел: 21.2 Демонтаж автотрансформаторов трехфазных класса напряжения 220кВ (регулируемых под нагрузкой) Состав работ:Демонтаж трансформатора.Разгерметизация. Демонтаж съемных комплектующих узлов. Установка транспортных креплений узлов на активной части и консервация комплектующих узлов. Герметизация.
481 | Мощность трансформатора 30000 кВА | шт. | 1 | 40.9106 | 176.7338
482 | Мощность трансформатора 32000 кВА | шт. | 1 | 39.604 | 171.0894
483 | Мощность трансформатора 60000 кВА | шт. | 1 | 36.9354 | 159.561
484 | Мощность трансформатора 63000 кВА | шт. | 1 | 34.7042 | 149.9222
485 | Мощность трансформатора 125000 кВА | шт. | 1 | 26.477 | 114.3805
486 | Мощность трансформатора 200000 кВА | шт. | 1 | 21.7786 | 94.0838
487 | Мощность трансформатора 250000 кВА | шт. | 1 | 20.0379 | 86.5636
Подраздел: 21.3 Монтаж автотрансформаторов трехфазных класса напряжения 220кВ (регулируемых под нагрузкой) Состав работ: Монтаж трансформатора.Разгерметизация. Осмотр активной части и устранение выявленных дефектов, снятие транспортных креплений узлов. Расконсервация и монтаж комплектующих узлов. Герметизация, заливка маслом, испытания.
488 | Мощность трансформатора 30000 кВА | шт. | 1 | 27.2735 | 117.8217
489 | Мощность трансформатора 32000 кВА | шт. | 1 | 26.4174 | 114.123
490 | Мощность трансформатора 60000 кВА | шт. | 1 | 24.6492 | 106.4844
491 | Мощность трансформатора 63000 кВА | шт. | 1 | 23.1367 | 99.9506
492 | Мощность трансформатора 125000 кВА | шт. | 1 | 17.6447 | 76.225
493 | Мощность трансформатора 200000 кВА | шт. | 1 | 14.5101 | 62.6835
494 | Мощность трансформатора 250000 кВА | шт. | 1 | 13.3624 | 57.7255
Раздел: 22.Трансформаторы вольтодобавочные класса напряжения 35кВ, регулируемые под нагрузкой
Подраздел: 25.1 Ремонт трансформаторов вольтодобавочных класса напряжения 35кВ, регулируемых под нагрузкой, без смены обмоток Состав работ: Произвести слив масла.Вскрытие активной части. Осмотр и ремонт активной части (без разборки). Испытание изоляции ярмовых балок,прессующих колец, промывку активной части маслом.Закрытие и герметизацию активной части,заливку маслом,испытания.
495 | Мощность трансформатора 120000 кВА | шт. | 1 | 28.9485 | 125.0577
496 | Мощность трансформатора 180000 кВА | шт. | 1 | 18.8743 | 81.537
497 | Мощность трансформатора 240000 кВА | шт. | 1 | 18.7318 | 80.9212
498 | Мощность трансформатора 270000 кВА | шт. | 1 | 18.338 | 79.2203
499 | Мощность трансформатора 360000 кВА | шт. | 1 | 17.7111 | 76.5119
Подраздел: 22.2 Демонтаж трансформаторов вольтодобавочных класса напряжения 35кВ (регулируемых под нагрузкой) Состав работ:Демонтаж трансформатора.Разгерметизация. Демонтаж съемных комплектующих узлов. Установка транспортных креплений узлов на активной части и консервация комплектующих узлов. Герметизация.
500 | Мощность трансформатора 120000 кВА | шт. | 1 | 85.0708 | 367.506
501 | Мощность трансформатора 180000 кВА | шт. | 1 | 55.4452 | 239.5231
502 | Мощность трансформатора 240000 кВА | шт. | 1 | 55.0581 | 237.8512
503 | Мощность трансформатора 270000 кВА | шт. | 1 | 53.9228 | 232.9463
504 | Мощность трансформатора 360000 кВА | шт. | 1 | 52.0756 | 224.9665
Подраздел: 22.3 Монтаж трансформаторов вольтодобавочных класса напряжения 35кВ (регулируемых под нагрузкой) Состав работ: Монтаж трансформатора.Разгерметизация. Осмотр активной части и устранение выявленных дефектов, снятие транспортных креплений узлов. Расконсервация и монтаж комплектующих узлов. Герметизация, заливка маслом, испытания.
505 | Мощность трансформатора 120000 кВА | шт. | 1 | 56.7817 | 245.2967
506 | Мощность трансформатора 180000 кВА | шт. | 1 | 37.0214 | 159.9324
507 | Мощность трансформатора 240000 кВА | шт. | 1 | 36.7331 | 158.687
508 | Мощность трансформатора 270000 кВА | шт. | 1 | 35.9488 | 155.299
509 | Мощность трансформатора 360000 кВА | шт. | 1 | 34.7305 | 150.0359
Раздел: 23. Трансформаторы линейные класса напряжения 10кВ, регулируемые под нагрузкой
Подраздел: 26.1 Ремонт трансформаторов линейных класса напряжения 10кВ, регулируемых под нагрузкой, без смены обмоток Состав работ: Произвести слив масла.Вскрытие активной части. Осмотр и ремонт активной части (без разборки). Испытание изоляции ярмовых балок,прессующих колец, промывку активной части маслом.Закрытие и герметизацию активной части,заливку маслом,испытания.
510 | Мощность трансформатора 16000 кВА | шт. | 1 | 64.9158 | 280.4361
511 | Мощность трансформатора 40000 кВА | шт. | 1 | 42.6126 | 184.0866
Подраздел: 23.2 Демонтаж трансформаторов линейных класса напряжения 10кВ (регулируемых под нагрузкой) Состав работ:Демонтаж трансформатора.Разгерметизация. Демонтаж съемных комплектующих узлов. Установка транспортных креплений узлов на активной части и консервация комплектующих узлов. Герметизация.
512 | Мощность трансформатора 16000 кВА | шт. | 1 | 190.8147 | 824.3196
513 | Мощность трансформатора 40000 кВА | шт. | 1 | 125.0118 | 540.0512
Подраздел: 23.3 Монтаж трансформаторов линейных класса напряжения 10кВ (регулируемых под нагрузкой) Состав работ: Монтаж трансформатора.Разгерметизация. Осмотр активной части и устранение выявленных дефектов, снятие транспортных креплений узлов. Расконсервация и монтаж комплектующих узлов. Герметизация, заливка маслом, испытания.
514 | Мощность трансформатора 16000 кВА | шт. | 1 | 127.3782 | 550.2739
515 | Мощность трансформатора 40000 кВА | шт. | 1 | 83.5601 | 360.9798
Раздел: 24.Испытания вводов 35 - 220кВ Состав работ: Выполнить сборку схемы. Испытания, измерения с составлением протоколов.Разборку схемы.
516 | Осмотр и оценка состояния изоляции. Конструктивное исполнение изоляции ввода - фарфоровая. | 1 ВВОД | 1 | 25660.7647 | 110854.5035
517 | Измерение сопротивления изоляции. Конструктивное исполнение изоляции ввода - фарфоровая. | 1 ВВОД | 1 | 12916.4923 | 55799.2467
518 | Испытание повышенным напряжением частоты 50 Гц. Конструктивное исполнение изоляции ввода - фарфоровая. | 1 ВВОД | 1 | 8591.7739 | 37116.4632
519 | Осмотр и оценка состояния изоляции. Конструктивное исполнение изоляции ввода - бумажно-бакелитовая. | 1 ВВОД | 1 | 25660.7647 | 110854.5035
520 | Измерение сопротивления изоляции. Конструктивное исполнение изоляции ввода - бумажно-бакелитовая. | 1 ВВОД | 1 | 12830.3823 | 55427.2517
521 | Измерение тангенса диэлектрических потерь. Конструктивное исполнение изоляции ввода - бумажно-бакелитовая. | 1 ВВОД | 1 | 3679.842 | 15896.9173
522 | Осмотр и оценка состояния изоляции. Конструктивное исполнение изоляции ввода - бумажно-эпоксидная. | 1 ВВОД | 1 | 25660.7647 | 110854.5035
523 | Измерение сопротивления изоляции. Конструктивное исполнение изоляции ввода - бумажно-эпоксидная. | 1 ВВОД | 1 | 12830.3823 | 55427.2517
524 | Измерение тангенса диэлектрических потерь. Конструктивное исполнение изоляции ввода - бумажно-эпоксидная. | 1 ВВОД | 1 | 3430.5835 | 14820.1208
Раздел: 25. Вводы съемные класса напряжения до 35кВ
Подраздел: 25.1 Ремонт вводы съемных,класс напряжения до 35кВ Состав работ: Выполнить разборку, очистку поверхностей изоляторов, токоведущих элементов, изоляционных деталей. Ремонт (замену) дефектных деталей, замену уплотнений. Сборку.
525 | Номинальный ток до 630 А | шт. | 1 | 7488.55 | 32350.536
526 | Номинальный ток свыше 630 до 2000 А | шт. | 1 | 5885.4965 | 25425.3448
527 | Номинальный ток свыше 2000 до 4000 А | шт. | 1 | 4671.2557 | 20179.8247
528 | Номинальный ток свыше 4000 А | шт. | 1 | 2480.0997 | 10714.0306
Подраздел: 25.2 Замена вводов съемных,класс напряжения до 35кВ Состав работ: Выполнить демонтаж и монтаж вводов.
529 | Номинальный ток свыше 630 до 2000 А (для демонтажа и монтажа вводов на ток до 630А) | шт. | 1 | 9819.1702 | 42418.8151
530 | Номинальный ток свыше 630 до 2000 А | шт. | 1 | 9819.1702 | 42418.8151
531 | Номинальный ток свыше 2000 до 4000 А | шт. | 1 | 7488.55 | 32350.536
532 | Номинальный ток свыше 4000 А | шт. | 1 | 3744.275 | 16175.268
Раздел: 26. Вводы герметичные класса напряжения 110кВ и 220кВ
Подраздел: 26.1 Замена герметичных вводов 110кВ . Состав работ: Выполнить демонтаж и монтаж вводов.
533 | Вводы герметичные класса напряжения 110 кВ. | шт. | 1 | 1352.4648 | 5842.6478
534 | Вводы герметичные класса напряжения 110 кВ. (замена вводов с перепайкой отвода) | шт. | 1 | 845.2908 | 3651.6563
Подраздел: 26.2 Замена герметичных вводов 220кВ . Состав работ: Выполнить демонтаж и монтаж вводов.
535 | Вводы герметичные класса напряжения 220 кВ | шт. | 1 | 1024.2455 | 4424.7407
536 | Вводы герметичные класса напряжения 220кВ (замена вводов с перепайкой отвода) | шт. | 1 | 640.1536 | 2765.4634
Раздел: 27. Вентиляторы
Подраздел: 27.1 Ремонт вентиляторов. Состав работ: Выполнить разборку вентиляторов и электродвигателей, осмотр, дефектацию, устранение дефектов с заменой подшипников, смазку. Сборку, испытания, балансировку.
537 | Типа МЦ-4 | шт. | 1 | 3099.1262 | 13388.2251
538 | Типа МЦ-8 | шт. | 1 | 1963.834 | 8483.763
539 | Типа НАП № 7,4 | шт. | 1 | 1625.4707 | 7022.0336
Подраздел: 27.2 Замена вентиляторов Состав работ: Выполнить отсоединение кабеля, демонтаж вентилятора, монтаж вентилятора, подсоединение и фазировку кабеля, опробование.
540 | Типа МЦ-4 | шт. | 1 | 3744.275 | 16175.268
541 | Типа МЦ-8 | шт. | 1 | 2047.4014 | 8844.7742
542 | Типа НАП № 7,4 | шт. | 1 | 1625.4707 | 7022.0336
Подраздел: 27.3 Дополнительные работы при замене вентиляторов МЦ-4,МЦ-8
543 | Расконсервация нового двигателя. Мощность до 1 кВт (Продувка сжатым воздухом. Снятие подшипниковых крышек. Проверка плотности посадки подшипников, измерение радиального зазора и контроль осевого люфта. Заполнение подшипников смазкой и установка подшипниковых крышек. Проверка состояния уплотнений коробки выводов, кабельных наконечников и изоляции выводных проводов. Зачистка контактных поверхностей и подтяжка болтовых соединений. Проверка сопротивления изоляции обмотки) | 1 электродвигатель | 1 | 4528.3702 | 19562.5594
Раздел: 28. Маслонасосы
Подраздел: 28.1 Маслонасосы
544 | Маслонасосы типа Т, ТЭ, ЭЦТ. (Разборка, осмотр, дефектация, замена дефектных обмоток, подшипников и уплотнений. Сборка, испытания. | шт. | 1 | 924.3791 | 3993.3178
545 | Маслонасосы типа Т, ТЭ, ЭЦТ. (Разборка, осмотр, замена дефектных подшипников и уплотнений. Сборка, испытания.) | шт. | 1 | 1240.0498 | 5357.0153
546 | Маслонасосы типа Т, ТЭ, ЭЦТ (Отсоединение кабеля, демонтаж маслонасоса, монтаж маслонасоса, подсоединение и фазировка кабеля, опробование) | шт. | 1 | 1327.2809 | 5733.8536
Раздел: 29. Охладители
Подраздел: 29.1 Ремонт охладителей (с применением сварочных работ) Состав работ: Разборка, осмотр, дефектация, очистка поверхностей, заварка и заглушка дефектных трубок, замена уплотнений. Сборка, испытания.
547 | Тип ДЦ | шт. | 1 | 308.0277 | 1330.6799
548 | Тип Ц, МП-21 | шт. | 1 | 239.2538 | 1033.5763
549 | Тип Ц, МП-37 | шт. | 1 | 229.9077 | 993.2013
550 | Тип Ц, МП-65 | шт. | 1 | 213.2474 | 921.2286
551 | Тип МО-53-4А | шт. | 1 | 177.8375 | 768.258
Подраздел: 29.2 Ремонт охладителей (без применения сварочных работ) Состав работ: Разборка, осмотр, очистка поверхностей, замена дефектных уплотнений. Сборка, испытания
552 | Тип ДЦ | шт. | 1 | 827.0552 | 3572.8783
553 | Тип Ц, МП-21 | шт. | 1 | 645.3915 | 2788.0911
554 | Тип Ц, МП-37 | шт. | 1 | 620.2247 | 2679.3709
555 | Тип Ц, МП-65 | шт. | 1 | 574.8379 | 2483.2998
556 | Тип МО-53-4А | шт. | 1 | 480.8989 | 2077.4832
Подраздел: 29.3 Замена охладителей Состав работ: Разборка маслопровода, демонтаж охладителя, монтаж охладителя. Замена уплотнений, чистка фильтра, сборка маслопровода.
557 | Тип ДЦ | шт. | 1 | 1059.195 | 4575.7225
558 | Тип Ц, МП-21 | шт. | 1 | 747.9819 | 3231.2817
559 | Тип Ц, МП-37 | шт. | 1 | 673.1575 | 2908.0405
560 | Тип Ц, МП-65 | шт. | 1 | 620.2247 | 2679.3709
561 | Тип МО-53-4А | шт. | 1 | 517.911 | 2237.3756
Раздел: 30. Переключающие устройства ПБВ
Подраздел: 30.1 Ремонт переключающих устройств ПБВ Состав работ: Разборка, осмотр, дефектация, устранение дефектов с заменой изношенных деталей. Сборка, регулировка.
562 | Класс напряжения до 10 кВ | шт. | 1 | 827.0552 | 3572.8783
563 | Класс напряжения 35 кВ | шт. | 1 | 620.2247 | 2679.3709
564 | Класс напряжения 110 кВ | шт. | 1 | 466.6725 | 2016.0252
565 | Класс напряжения 220 кВ | шт. | 1 | 374.0636 | 1615.9549
Подраздел: 30.2 Замена переключающих устройств ПБВ Состав работ: Распайка соединений регулировочных отводов, демонтаж переключателя. Осмотр и монтаж переключателя, пайка и изолировка соединений регулировочных отводов, регулировка.
566 | Класс напряжения до 10 кВ | шт. | 1 | 924.3791 | 3993.3178
567 | Класс напряжения 35 кВ | шт. | 1 | 747.9819 | 3231.2817
568 | Класс напряжения 110 кВ | шт. | 1 | 535.4918 | 2313.3244
569 | Класс напряжения 220 кВ | шт. | 1 | 413.3499 | 1785.6718
Раздел: 31. Избиратели переключающих устройств РПН
Подраздел: 31.1 Ремонт избирателей РПН (с разборкой и заменой изношенных деталей) Состав работ: Разборка, осмотр, дефектация, устранение дефектов с заменой изношенных деталей, чистка контактов, сборка, регулировка.
570 | Тип РНО-9/10 | шт. | 1 | 517.911 | 2237.3756
571 | Тип РНО-13/35 | шт. | 1 | 201.3978 | 870.0385
572 | Тип РНТ-9/10 | шт. | 1 | 278.8405 | 1204.5911
573 | Тип РНТ-13/35 | шт. | 1 | 120.5334 | 520.7044
574 | Тип РНТ-18/35 | шт. | 1 | 87.2776 | 377.039
575 | Тип РНТ-20/35 | шт. | 1 | 71.1929 | 307.5533
576 | Тип РНТА-2-10/400 | шт. | 1 | 98.5941 | 425.9266
577 | Тип РНТА-2--35/1250 | шт. | 1 | 92.7721 | 400.7755
578 | Тип РНТА-4-35/1000 | шт. | 1 | 91.1594 | 393.8086
579 | Тип РС-3-35/400, РС-4-35/400 | шт. | 1 | 92.9603 | 401.5886
580 | Тип РОНА-35/1000 | шт. | 1 | 90.9784 | 393.0267
581 | Тип SDV-35/630 | шт. | 1 | 87.7671 | 379.1539
582 | Тип SCV-35/1000 | шт. | 1 | 86.1601 | 372.2115
583 | Тип РС-3-110/400, РС-4-110/400 | шт. | 1 | 90.461 | 390.7914
584 | Тип РС-3-110/630, РС-4-110/630 | шт. | 1 | 90.1094 | 389.2728
585 | Тип РНОА-110/1000 | шт. | 1 | 87.2776 | 377.039
586 | Тип 3РНОА-110/1000 | шт. | 1 | 49.6609 | 214.535
587 | Тип SAV-110/1600 | шт. | 1 | 73.0687 | 315.6569
588 | Тип РС-3-220/400, РС-4-220/400 | шт. | 1 | 84.0088 | 362.918
589 | Тип РНОА-220/2000 | шт. | 1 | 78.8107 | 340.4622
590 | Тип SAV-220/1600 | шт. | 1 | 69.0028 | 298.0921
591 | Тип РС-3-330/1200, РС-4-330/1200 | шт. | 1 | 80.2903 | 346.8539
592 | Тип РНОА-330/2000 | шт. | 1 | 77.01 | 332.6833
Подраздел: 31.2 Ремонт избирателей (без разборки) Состав работ: Осмотр, устранение дефектов (без разборки), чистка контактов, подтяжка болтовых соединений, регулировка
593 | Тип РНО-9/10 | шт. | 1 | 2661.9051 | 11499.4298
594 | Тип РНО-13/35 | шт. | 1 | 1035.2648 | 4472.3441
595 | Тип РНТ-9/10 | шт. | 1 | 1427.7132 | 6167.7209
596 | Тип РНТ-13/35 | шт. | 1 | 620.2247 | 2679.3709
597 | Тип РНТ-18/35 | шт. | 1 | 448.824 | 1938.9197
598 | Тип РНТ-20/35 | шт. | 1 | 365.3298 | 1578.2247
599 | Тип РНТА-2-10/400 | шт. | 1 | 512.3955 | 2213.5484
600 | Тип РНТА-2--35/1250 | шт. | 1 | 476.0221 | 2056.4155
601 | Тип РНТА-4-35/1000 | шт. | 1 | 471.2432 | 2035.7708
602 | Тип РС-3-35/400, РС-4-35/400 | шт. | 1 | 476.0221 | 2056.4155
603 | Тип РОНА-35/1000 | шт. | 1 | 462.0786 | 1996.1795
604 | Тип SDV-35/630 | шт. | 1 | 448.824 | 1938.9197
605 | Тип SCV-35/1000 | шт. | 1 | 444.6759 | 1920.9999
606 | Тип РС-3-110/400, РС-4-110/400 | шт. | 1 | 466.6725 | 2016.0252
607 | Тип РС-3-110/630, РС-4-110/630 | шт. | 1 | 462.0786 | 1996.1795
608 | Тип РНОА-110/1000 | шт. | 1 | 448.824 | 1938.9197
609 | Тип 3РНОА-110/1000 | шт. | 1 | 254.7396 | 1100.4749
610 | Тип SAV-110/1600 | шт. | 1 | 376.9946 | 1628.6166
611 | Тип РС-3-220/400, РС-4-220/400 | шт. | 1 | 432.3876 | 1867.9146
612 | Тип РНОА-220/2000 | шт. | 1 | 406.2819 | 1755.1378
613 | Тип SAV-220/1600 | шт. | 1 | 354.3 | 1530.5758
614 | Тип РС-3-330/1200, РС-4-330/1200 | шт. | 1 | 413.3499 | 1785.6718
615 | Тип РНОА-330/2000 | шт. | 1 | 395.9995 | 1710.7176
Подраздел: 31.3 Замена избирателей Состав работ: Отсоединение отводов, демонтаж избирателя, осмотр, монтаж избирателя, подсоединение отводов, регулировка.
616 | Тип РНО-9/10 | шт. | 1 | 1327.2809 | 5733.8536
617 | Тип РНО-13/35 | шт. | 1 | 517.911 | 2237.3756
618 | Тип РНТ-9/10 | шт. | 1 | 714.1215 | 3085.0047
619 | Тип РНТ-13/35 | шт. | 1 | 310.0624 | 1339.4696
620 | Тип РНТ-18/35 | шт. | 1 | 224.412 | 969.4599
621 | Тип РНТ-20/35 | шт. | 1 | 182.6649 | 789.1124
622 | Тип РНТА-2-10/400 | шт. | 1 | 254.7396 | 1100.4749
623 | Тип РНТА-2--35/1250 | шт. | 1 | 239.2538 | 1033.5763
624 | Тип РНТА-4-35/1000 | шт. | 1 | 235.6505 | 1018.01
625 | Тип РС-3-35/400, РС-4-35/400 | шт. | 1 | 239.2538 | 1033.5763
626 | Тип РОНА-35/1000 | шт. | 1 | 229.9077 | 993.2013
627 | Тип SDV-35/630 | шт. | 1 | 224.412 | 969.4599
628 | Тип SCV-35/1000 | шт. | 1 | 222.3123 | 960.389
629 | Тип РС-3-110/400, РС-4-110/400 | шт. | 1 | 233.3362 | 1008.0126
630 | Тип РС-3-110/630, РС-4-110/630 | шт. | 1 | 229.9077 | 993.2013
631 | Тип РНОА-110/1000 | шт. | 1 | 224.412 | 969.4599
632 | Тип 3РНОА-110/1000 | шт. | 1 | 127.7163 | 551.7345
633 | Тип SAV-110/1600 | шт. | 1 | 188.5158 | 814.3881
634 | Тип РС-3-220/400, РС-4-220/400 | шт. | 1 | 217.1941 | 938.2787
635 | Тип РНОА-220/2000 | шт. | 1 | 202.2656 | 873.7875
636 | Тип SAV-220/1600 | шт. | 1 | 177.8375 | 768.258
637 | Тип РС-3-330/1200, РС-4-330/1200 | шт. | 1 | 206.6972 | 892.9318
638 | Тип РНОА-330/2000 | шт. | 1 | 199.705 | 862.7257
Раздел: 32. Контакторы переключающих устройств РПН
Подраздел: 32.1 Ремонт контакторов переключающих устройств РПН (с разборкой и заменой изношенных деталей) Состав работ: Разборка, осмотр, дефектация, устранение дефектов с заменой изношенных деталей, чистка контактов. Сборка, регулировка.
639 | Тип РНО-9/10 | шт. | 1 | 812.3923 | 3509.5347
640 | Тип РНО-13/35 | шт. | 1 | 318.4244 | 1375.5936
641 | Тип РНТ-9/10 | шт. | 1 | 440.5029 | 1902.9727
642 | Тип РНТ-13/35 | шт. | 1 | 190.8147 | 824.3196
643 | Тип РНТ-18/35 | шт. | 1 | 138.6169 | 598.8251
644 | Тип РНТ-20/35 | шт. | 1 | 113.0231 | 488.2598
645 | Тип РНТА-2-10/400 | шт. | 1 | 156.5827 | 676.437
646 | Тип РНТА-2--35/1250 | шт. | 1 | 146.8231 | 634.2758
647 | Тип РНТА-4-35/1000 | шт. | 1 | 144.1292 | 622.6382
648 | Тип РС-3-35/400, РС-4-35/400 | шт. | 1 | 146.8231 | 634.2758
649 | Тип РОНА-35/1000 | шт. | 1 | 141.9604 | 613.269
650 | Тип SDV-35/630 | шт. | 1 | 138.6169 | 598.8251
651 | Тип SCV-35/1000 | шт. | 1 | 136.6097 | 590.1539
652 | Тип РС-3-110/400, РС-4-110/400 | шт. | 1 | 143.2495 | 618.8379
653 | Тип РС-3-110/630, РС-4-110/630 | шт. | 1 | 142.8137 | 616.9552
654 | Тип РНОА-110/1000 | шт. | 1 | 138.2088 | 597.062
655 | Тип 3РНОА-110/1000 | шт. | 1 | 78.4189 | 338.7698
656 | Тип SAV-110/1600 | шт. | 1 | 115.7977 | 500.246
657 | Тип РС-3-220/400, РС-4-220/400 | шт. | 1 | 132.7556 | 573.504
658 | Тип РНОА-220/2000 | шт. | 1 | 124.6717 | 538.5818
659 | Тип SAV-220/1600 | шт. | 1 | 109.3498 | 472.3913
660 | Тип РС-3-330/1200, РС-4-330/1200 | шт. | 1 | 127.3782 | 550.2739
661 | Тип РНОА-330/2000 | шт. | 1 | 121.7843 | 526.1082
Подраздел: 32.2 Ремонт контакторов переключающих устройств РПН (без разборки) Состав работ: Осмотр, устранение дефектов (без разборки), чистка контактов, подтяжка болтовых соединений, регулировка.
662 | Тип РНО-9/10 | шт. | 1 | 5301.8109 | 22903.823
663 | Тип РНО-13/35 | шт. | 1 | 2047.4014 | 8844.7742
664 | Тип РНТ-9/10 | шт. | 1 | 2876.7673 | 12427.6349
665 | Тип РНТ-13/35 | шт. | 1 | 1240.0498 | 5357.0153
666 | Тип РНТ-18/35 | шт. | 1 | 906.5273 | 3916.1977
667 | Тип РНТ-20/35 | шт. | 1 | 736.2499 | 3180.5998
668 | Тип РНТА-2-10/400 | шт. | 1 | 1002.896 | 4332.5106
669 | Тип РНТА-2--35/1250 | шт. | 1 | 952.2797 | 4113.8485
670 | Тип РНТА-4-35/1000 | шт. | 1 | 924.3791 | 3993.3178
671 | Тип РС-3-35/400, РС-4-35/400 | шт. | 1 | 476.0221 | 2056.4155
672 | Тип РОНА-35/1000 | шт. | 1 | 924.3791 | 3993.3178
673 | Тип SDV-35/630 | шт. | 1 | 906.5273 | 3916.1977
674 | Тип SCV-35/1000 | шт. | 1 | 888.941 | 3840.2253
675 | Тип РС-3-110/400, РС-4-110/400 | шт. | 1 | 466.6725 | 2016.0252
676 | Тип РС-3-110/630, РС-4-110/630 | шт. | 1 | 466.6725 | 2016.0252
677 | Тип РНОА-110/1000 | шт. | 1 | 888.941 | 3840.2253
678 | Тип 3РНОА-110/1000 | шт. | 1 | 512.3955 | 2213.5484
679 | Тип SAV-110/1600 | шт. | 1 | 747.9819 | 3231.2817
680 | Тип РС-3-220/400, РС-4-220/400 | шт. | 1 | 432.3876 | 1867.9146
681 | Тип РНОА-220/2000 | шт. | 1 | 812.3923 | 3509.5347
682 | Тип SAV-220/1600 | шт. | 1 | 714.1215 | 3085.0047
683 | Тип РС-3-330/1200, РС-4-330/1200 | шт. | 1 | 413.3499 | 1785.6718
684 | Тип РНОА-330/2000 | шт. | 1 | 798.5715 | 3449.8289
Подраздел:32.3 Замена контакторов Состав работ: Отсоединение отводов, демонтаж контактора, осмотр, монтаж контактора, подсоединение отводов, регулировка.
685 | Тип РНО-9/10 | шт. | 1 | 2661.9051 | 11499.4298
686 | Тип РНО-13/35 | шт. | 1 | 1035.2648 | 4472.3441
687 | Тип РНТ-9/10 | шт. | 1 | 1427.7132 | 6167.7209
688 | Тип РНТ-13/35 | шт. | 1 | 620.2247 | 2679.3709
689 | Тип РНТ-18/35 | шт. | 1 | 453.1569 | 1957.6378
690 | Тип РНТ-20/35 | шт. | 1 | 365.3298 | 1578.2247
691 | Тип РНТА-2-10/400 | шт. | 1 | 501.3174 | 2165.691
692 | Тип РНТА-2--35/1250 | шт. | 1 | 476.0221 | 2056.4155
693 | Тип РНТА-4-35/1000 | шт. | 1 | 466.6725 | 2016.0252
694 | Тип РС-3-35/400, РС-4-35/400 | шт. | 1 | 476.0221 | 2056.4155
695 | Тип РОНА-35/1000 | шт. | 1 | 466.6725 | 2016.0252
696 | Тип SDV-35/630 | шт. | 1 | 453.1569 | 1957.6378
697 | Тип SCV-35/1000 | шт. | 1 | 444.6759 | 1920.9999
698 | Тип РС-3-110/400, РС-4-110/400 | шт. | 1 | 466.6725 | 2016.0252
699 | Тип РС-3-110/630, РС-4-110/630 | шт. | 1 | 466.6725 | 2016.0252
700 | Тип РНОА-110/1000 | шт. | 1 | 444.6759 | 1920.9999
701 | Тип 3РНОА-110/1000 | шт. | 1 | 254.7396 | 1100.4749
702 | Тип SAV-110/1600 | шт. | 1 | 374.0636 | 1615.9549
703 | Тип РС-3-220/400, РС-4-220/400 | шт. | 1 | 432.3876 | 1867.9146
704 | Тип РНОА-220/2000 | шт. | 1 | 406.2819 | 1755.1378
705 | Тип SAV-220/1600 | шт. | 1 | 359.7976 | 1554.3256
706 | Тип РС-3-330/1200, РС-4-330/1200 | шт. | 1 | 413.3499 | 1785.6718
707 | Тип РНОА-330/2000 | шт. | 1 | 444.6759 | 1920.9999
Раздел: 33. Испытания переключающих устройств
Подраздел: 33.1 Осциллографирование процесса переключения контактов контактора 220кВ
708 | Осциллографирование процесса переключения контактов контактора при текущем ремонте | Одно устройство при числе ступеней регулирования:21-27 | 1 | 2174.1021 | 9392.1211
709 | Осциллографирование процесса переключения контактов контактора при капитальном ремонте | Одно устройство при числе ступеней регулирования:21-27 | 1 | 2174.1021 | 9392.1211
710 | Осциллографирование процесса переключения контактов контактора при текущем ремонте | Одно устройство при числе ступеней регулирования:16-18 | 1 | 2898.8129 | 12522.8716
711 | Осциллографирование процесса переключения контактов контактора при капитальном ремонте | Одно устройство при числе ступеней регулирования:16-18 | 1 | 2898.8129 | 12522.8716
712 | Осциллографирование процесса переключения контактов контактора при текущем ремонте | Одно устройство при числе ступеней регулирования:9-12 | 1 | 4348.2269 | 18784.3401
713 | Осциллографирование процесса переключения контактов контактора при капитальном ремонте | Одно устройство при числе ступеней регулирования:9-12 | 1 | 4348.2269 | 18784.3401
Подраздел: 33.2 Осциллографирование процесса переключения контактов контактора 110кВ
714 | Осциллографирование процесса переключения контактов контактора при текущем ремонте | Одно устройство при числе ступеней регулирования:16-18 | 1 | 2898.8129 | 12522.8716
715 | Осциллографирование процесса переключения контактов контактора при капитальном ремонте | Одно устройство при числе ступеней регулирования:16-18 | 1 | 2898.8129 | 12522.8716
716 | Осциллографирование процесса переключения контактов контактора при текущем ремонте | Одно устройство при числе ступеней регулирования:9-12 | 1 | 4348.2269 | 18784.3401
717 | Осциллографирование процесса переключения контактов контактора при капитальном ремонте | Одно устройство при числе ступеней регулирования:9-12 | 1 | 4348.2269 | 18784.3401
Подраздел: 33.3 Переключающие устройства силовых трансформаторов напряжением: 220 кВ Снятие круговой диаграммы
718 | Снятие круговой диаграммы | Одно устройство при числе ступеней регулирования:21-27 | 1 | 2174.1021 | 9392.1211
719 | Снятие круговой диаграммы | Одно устройство при числе ступеней регулирования:16-18 | 1 | 2898.8129 | 12522.8716
720 | Снятие круговой диаграммы | Одно устройство при числе ступеней регулирования:9-12 | 1 | 4348.2269 | 18784.3401
Подраздел: 33.4 Переключающие устройства силовых трансформаторов напряжением: до 110 кВ включительно Снятие круговой диаграммы
721 | Снятие круговой диаграммы | Одно устройство при числе ступеней регулирования:16-18 | 1 | 2898.8129 | 12522.8716
722 | Снятие круговой диаграммы | Одно устройство при числе ступеней регулирования:9-12 | 1 | 4348.2269 | 18784.3401
Раздел: 34.Привод переключающего устройства РПН
Подраздел: 34.1 Ремонт привода (с разборкой) Состав работ: Разборка, осмотр, дефектация, устранение дефектов с заменой изношенных деталей, чистка контактов, смазка. Сборка, регулировка.
723 | Привод переключающего устройства РПН | шт. | 1 | 161.9589 | 699.6624
724 | Привод переключающего устройства РПН иностранного производства | шт. | 1 | 134.9657 | 583.0519
Подраздел: 34.2 Ремонт привода (без разборки) Состав работ: Осмотр, устранение дефектов (без разборки), проверка работы привода в конечных положениях, чистка контактов, смазка редакторов, регулировка.
725 | Привод переключающего устройства РПН | шт. | 1 | 581.9647 | 2514.0876
726 | Привод переключающего устройства РПН иностранного производства | шт. | 1 | 484.9707 | 2095.0733
Подраздел: 34.3 Замена привода Состав работ: Демонтаж, монтаж и регулировка привода.
727 | Привод переключающего устройства РПН | шт. | 1 | 924.3791 | 3993.3178
Раздел: 35. Термосифонные фильтры
Подраздел: 35.1 Ремонт термосифонного фильтров ( с примененимем сварочных работ) Состав работ: Разборка, осмотр, дефектация, заварка мест течи, очистка поверхностей сеток, замена силикагеля и дефектных уплотнений. Сборка, испытания.
728 | Тип ТФ-8, ТФ-10 | шт. | 1 | 2091.9102 | 9037.0519
729 | Тип ТФ-16, ТФ-25 | шт. | 1 | 1846.984 | 7978.971
730 | Тип ТФ-40, ТФ-63 | шт. | 1 | 1240.0498 | 5357.0153
731 | Тип ТФ-100, ТФ-160 | шт. | 1 | 827.0552 | 3572.8783
Подраздел: 35.2 Ремонт термосифонных фильтров (без применения сварочных работ) Состав работ: Разборка, осмотр, дефектация, очистка поверхностей сеток, замена силикагеля и дефектных уплотнений. Сборка, испытания.
732 | Тип ТФ-8, ТФ-10 | шт. | 1 | 4183.8203 | 18074.1038
733 | Тип ТФ-16, ТФ-25 | шт. | 1 | 3744.275 | 16175.268
734 | Тип ТФ-40, ТФ-63 | шт. | 1 | 2480.0997 | 10714.0306
735 | Тип ТФ-100, ТФ-160 | шт. | 1 | 1846.984 | 7978.971
Подраздел: 35.3 Замена термосифонных фильтров Состав работ: Демонтаж и монтаж фильтра.
736 | Тип ТФ-8, ТФ-10 | шт. | 1 | 4183.8203 | 18074.1038
737 | Тип ТФ-16, ТФ-25 | шт. | 1 | 3744.275 | 16175.268
738 | Тип ТФ-40, ТФ-63 | шт. | 1 | 2480.0997 | 10714.0306
739 | Тип ТФ-100, ТФ-160 | шт. | 1 | 1846.984 | 7978.971
Подраздел: 35.4 Обработка трансформаторного масла и силикагеля для термосифонного фильтра
740 | Сушка силикагеля и цеолита (засыпка, сушка, заливка маслом). | 100 кг | 0.01 | 287653.8948 | 1242664.8257
Раздел: 36. Расширители трансформаторов без пленочной защиты масла
Подраздел: 36.1 Ремонт расширителя (с применением сварочных работ) Состав работ: Разборка, осмотр, дефектация, очистка и обезжиривание поверхностей, заварка мест течи, замена дефектных уплотнений, ремонт (замена) маслоуказателя, воздухоосушителя, арматуры. Сборка, испытания.
741 | Диаметр до 200 мм | шт. | 1 | 529.4518 | 2287.2318
742 | Диаметр свыше 200 до 500 мм | шт. | 1 | 383.149 | 1655.2036
743 | Диаметр свыше 500 до 1000 мм | шт. | 1 | 233.3362 | 1008.0126
744 | Диаметр свыше 1000 мм | шт. | 1 | 156.0621 | 674.1881
Подраздел: 36.2 Ремонт расширителя (без применения сварочных работ) Состав работ: Разборка, осмотр, дефектация, очистка поверхностей, замена дефектных уплотнений, ремонт (замена) маслоуказателя, воздухоосушителя. Сборка, испытания.
745 | Диаметр до 200 мм | шт. | 1 | 1520.1875 | 6567.2099
746 | Диаметр свыше 200 до 500 мм | шт. | 1 | 1193.154 | 5154.4251
747 | Диаметр свыше 500 до 1000 мм | шт. | 1 | 827.0552 | 3572.8783
748 | Диаметр свыше 1000 мм | шт. | 1 | 620.2247 | 2679.3709
Подраздел: 36.3 Замена расширителя Состав работ: Разборка трубопроводов, демонтаж расширителя. Монтаж расшиителя,сборка трубопроводов.
749 | Диаметр до 200 мм | шт. | 1 | 4615.2454 | 19937.8603
750 | Диаметр свыше 200 до 500 мм | шт. | 1 | 3364.6108 | 14535.1185
751 | Диаметр свыше 500 до 1000 мм | шт. | 1 | 2480.0997 | 10714.0306
752 | Диаметр свыше 1000 мм | шт. | 1 | 1682.3054 | 7267.5592
Раздел: 37. Расширители трансформаторов с пленочной защитой масла
753 | Разборка, осмотр, дефектация, демонтаж гибкой оболочки, очистка и обезжиривание поверхностей, заварка мест течи, замена дефектных уплотнений, ремонт (замена) гибкой оболочки, маслоуказателя, воздухоосушителя, арматуры, установка и тренировка гибкой оболочки. Сборка, испытания. | шт. | 1 | 59.6577 | 257.7213
754 | Разборка, осмотр, дефектация, тренировка гибкой оболочки, очистка поверхностей, замена дефектных уплотнений, ремонт (замена) маслоуказателя, воздухоосушителя, арматуры. Сборка, испытания.) | шт. | 1 | 413.3499 | 1785.6718
755 | Разборка трубопроводов, демонтаж расширителя, монтаж. Сборка трубопроводов | шт. | 1 | 620.2247 | 2679.3709
Раздел: 38. Радиаторы прямотрубные и с гнутыми трубами
Подраздел: 38.1 Радиаторы однорядные
Подраздел: 38.1. Ремонт радиаторов однорядных (с применением сварочных работ) Состав работ: Разборка, осмотр, дефектация, устранение дефектов с заменой изношенных деталей, замена дефектных уплотнений, очистка внутренних поверхностей, обезжиривание, заварка мест течи, ремонт кранов, промывка. Сборка, испытания.
756 | Расстояние между центрами патрубков до 1200 мм | РАДИАТОР | 1 | 1290.7829 | 5576.1823
757 | Расстояние между центрами патрубков свыше 1200 до 1880 мм. | РАДИАТОР | 1 | 1059.195 | 4575.7225
758 | Расстояние между центрами патрубков свыше 1880 до 2285 мм. | РАДИАТОР | 1 | 888.941 | 3840.2253
759 | Расстояние между центрами патрубков свыше 2285 до 3000 мм. | РАДИАТОР | 1 | 827.0552 | 3572.8783
760 | Расстояние между центрами патрубков свыше 3000 до 3750 мм. | РАДИАТОР | 1 | 645.3915 | 2788.0911
761 | Расстояние между центрами патрубков свыше 3750 до 4250 мм. | РАДИАТОР | 1 | 612.1366 | 2644.4299
Подраздел: 38.2 Ремонт радиаторов однорядных (без сварочных работ и замены деталей) Состав работ: Разборка, осмотр, дефектация, очистка внутренних поверхностей, замена дефектных уплотнений, ремонт кранов, промывка. Сборка, испытания.
762 | Расстояние между центрами патрубков до 1200 мм | РАДИАТОР | 1 | 2143.1596 | 9258.4496
763 | Расстояние между центрами патрубков свыше 1200 до 1880 мм. | РАДИАТОР | 1 | 1778.7037 | 7683.9998
764 | Расстояние между центрами патрубков свыше 1880 до 2285 мм. | РАДИАТОР | 1 | 1495.3826 | 6460.0526
765 | Расстояние между центрами патрубков свыше 2285 до 3000 мм. | РАДИАТОР | 1 | 1385.5704 | 5985.6643
766 | Расстояние между центрами патрубков свыше 3000 до 3750 мм. | РАДИАТОР | 1 | 1059.195 | 4575.7225
767 | Расстояние между центрами патрубков свыше 3750 до 4250 мм. | РАДИАТОР | 1 | 1002.896 | 4332.5106
Подраздел: 38.3 Радиаторы двухрядные
Подраздел: 38.3.1 Ремонт двухрядных радиаторов (с применением сварочных работ и заменой деталей) Состав работ: Разборка, осмотр, дефектация, устранение дефектов с заменой изношенных деталей, замена дефектных уплотнений, очистка внутренних поверхностей, обезжиривание, заварка мест течи, ремонт кранов, промывка. Сборка, испытания.
768 | Расстояние между центрами патрубков до 1200 мм | РАДИАТОР | 1 | 798.5715 | 3449.8289
769 | Расстояние между центрами патрубков свыше 1200 до 1880 мм. | РАДИАТОР | 1 | 760.3941 | 3284.9023
770 | Расстояние между центрами патрубков свыше 1880 до 2285 мм. | РАДИАТОР | 1 | 673.1575 | 2908.0405
771 | Расстояние между центрами патрубков свыше 2285 до 3000 мм. | РАДИАТОР | 1 | 645.3915 | 2788.0911
772 | Расстояние между центрами патрубков свыше 3000 до 3750 мм. | РАДИАТОР | 1 | 554.4677 | 2395.3004
773 | Расстояние между центрами патрубков свыше 3750 до 4250 мм. | РАДИАТОР | 1 | 535.4918 | 2313.3244
Подраздел: 38.3.2 Ремонт двухрядных радиаторов (без сварочных работ и замены деталей ) Состав работ: Разборка, осмотр, дефектация, очистка внутренних поверхностей, замена дефектных уплотнений, ремонт кранов, промывка. Сборка, испытания.
774 | Расстояние между центрами патрубков до 1200 мм | РАДИАТОР | 1 | 1598.4696 | 6905.3885
775 | Расстояние между центрами патрубков свыше 1200 до 1880 мм. | РАДИАТОР | 1 | 1495.3826 | 6460.0526
776 | Расстояние между центрами патрубков свыше 1880 до 2285 мм. | РАДИАТОР | 1 | 1135.4321 | 4905.0665
777 | Расстояние между центрами патрубков свыше 2285 до 3000 мм. | РАДИАТОР | 1 | 1059.195 | 4575.7225
778 | Расстояние между центрами патрубков свыше 3000 до 3750 мм. | РАДИАТОР | 1 | 554.4677 | 2395.3004
779 | Расстояние между центрами патрубков свыше 3750 до 4250 мм. | РАДИАТОР | 1 | 535.4918 | 2313.3244
Подраздел: 38.4 Замена двухрядных радиаторов Состав работ: Демонтаж и монтаж радиаторов.
780 | Расстояние между центрами патрубков до 1200 мм | РАДИАТОР | 1 | 4202.0903 | 18153.03
781 | Расстояние между центрами патрубков свыше 1200 до 1880 мм. | РАДИАТОР | 1 | 3388.3052 | 14637.4785
782 | Расстояние между центрами патрубков свыше 1880 до 2285 мм. | РАДИАТОР | 1 | 2876.7673 | 12427.6349
783 | Расстояние между центрами патрубков свыше 2285 до 3000 мм. | РАДИАТОР | 1 | 2661.9051 | 11499.4298
784 | Расстояние между центрами патрубков свыше 3000 до 3750 мм. | РАДИАТОР | 1 | 2191.9788 | 9469.3482
785 | Расстояние между центрами патрубков свыше 3750 до 4250 мм. | РАДИАТОР | 1 | 2047.4014 | 8844.7742
Раздел: 39. Выхлопные трубы
Подраздел: 39.1 Ремонт выхлопной трубы Состав работ: Очистка,ремонт диафрагмы,испытания избыточным давлением на герметичность
786 | Диаметр до 100 мм | шт. | 1 | 2047.4014 | 8844.7742
787 | Диаметр свыше 100 до 250 мм | шт. | 1 | 1846.984 | 7978.971
788 | Диаметр свыше 250 мм | шт. | 1 | 1495.3826 | 6460.0526
Подраздел: 39.2 Снятие и установка выхлопной трубы
789 | Снятие выхлопной трубы (диаметр до 100 мм) | шт. | 1 | 9518.0443 | 41117.9514
790 | Замена выхлопной трубы (диаметр до 100 мм) | шт. | 1 | 2855.4263 | 12335.4418
791 | Снятие выхлопной трубы (диаметр свыше 100 до 250 мм) | шт. | 1 | 8267.0317 | 35713.5771
792 | Замена выхлопной трубы (диаметр свыше 100 до 250 мм) | шт. | 1 | 2480.0997 | 10714.0306
793 | Снятие выхлопной трубы (диаметр свыше 250 мм) | шт. | 1 | 6156.6043 | 26596.5306
794 | Замена выхлопной трубы (диаметр свыше 250 мм) | шт. | 1 | 1846.984 | 7978.971
Раздел: 40. Ремонт и замена узлов предохранительных устройств
Подраздел: 40.1 Предохранительный клапан.
795 | Разборка,осмотр, очистка внутренних поверхностей, замена дефектных уплотнений, промывку. Сборка | шт. | 1 | 2942.7482 | 12712.6724
796 | Демонтаж предохранительного клапана | шт. | 1 | 11879.9837 | 51321.5294
797 | Монтаж предохранительного клапана | шт. | 1 | 5091.4216 | 21994.9412
Подраздел: 40.2 Баллон азотной защиты
798 | Замена баллона азотной защиты | шт. | 1 | 5885.4965 | 25425.3448
Подраздел: 40.3 Воздухоосушитель
799 | Разборка,осмотр, очистка внутренних поверхностей, замена дефектных уплотнений, промывку. Сборка | шт. | 1 | 2942.7482 | 12712.6724
800 | Замена воздухоосушителя | шт. | 1 | 3919.6687 | 16932.969
Подраздел: 40.4 Струйное реле
801 | Разборка,очистка внутренних поверхностей, замена паронитовых прокладок,замена геркона, сборка.) | шт. | 1 | 2352.7596 | 10163.9215
802 | Замена струйного реле | шт. | 1 | 3919.6687 | 16932.969
Подраздел: 40.5 Пластинчатый фильтр
803 | Разборка,осмотр, очистка внутренних поверхностей, замена дефектных уплотнений, промывку. Сборка | шт. | 1 | 1961.8322 | 8475.1149
804 | Замена пластинчатого фильтра | шт. | 1 | 2942.7482 | 12712.6724
Подраздел: 40.6 Отсечной клапан
805 | Разборка,осмотр, очистка внутренних поверхностей, замена дефектных уплотнений, промывку. Сборка | шт. | 1 | 1680.8361 | 7261.212
806 | Замена отсечного клапана | шт. | 1 | 2352.7596 | 10163.9215
Подраздел: 40.7 Газовое реле
807 | Замена газового реле. Диаметр условного прохода 25 мм | шт. | 1 | 3175.8372 | 13719.6168
808 | Замена газового реле. Диаметр условного прохода 50 мм | шт. | 1 | 2525.6658 | 10910.8763
809 | Замена газового реле. Диаметр условного прохода 80 мм | шт. | 1 | 2222.3526 | 9600.5632
810 | Ремонт реле газового, тип РГЧЗ-66 (Разборка,очистка внутренних поверхностей, замена паронитовых прокладок,замена геркона, сборка.) | шт. | 1 | 2433.0687 | 10510.8568
811 | Ремонт реле газового, тип BF-80/Q (Разборка,очистка внутренних поверхностей, замена паронитовых прокладок,замена геркона, сборка.) | шт. | 1 | 4324.848 | 18683.3433
Раздел: 41. Расшиновка и ошиновка трансформаторов
Подраздел: 41.1 Расшиновка и ошиновка двухобмоточных трансформаторов
812 | Мощность трансформатора до 1000 кВА | 1 цикл | 1 | 4751.9935 | 20528.6118
813 | Мощность трансформатора свыше 1000 до 6300 кВА | 1 цикл | 1 | 1883.1285 | 8135.1152
814 | Мощность трансформатора свыше 6300 до 25000 кВА | 1 цикл | 1 | 924.3791 | 3993.3178
815 | Мощность трансформатора свыше 25000 до 125000 кВА | 1 цикл | 1 | 620.2247 | 2679.3709
816 | Мощность трансформатора свыше 125000 кВА | 1 цикл | 1 | 453.1569 | 1957.6378
Подраздел: 41.2 Расшиновка и ошиновка трехобмоточных трансформаторов и трансформаторов с расщепленной обмоткой при наличии со стороны НН шести выводов
817 | Мощность трансформатора до 1000 кВА | 1 цикл | 1 | 3655.3716 | 15791.2052
818 | Мощность трансформатора свыше 1000 до 6300 кВА | 1 цикл | 1 | 1448.5599 | 6257.7788
819 | Мощность трансформатора свыше 6300 до 25000 кВА | 1 цикл | 1 | 711.0607 | 3071.7824
820 | Мощность трансформатора свыше 25000 до 125000 кВА | 1 цикл | 1 | 477.0959 | 2061.0541
821 | Мощность трансформатора свыше 125000 кВА | 1 цикл | 1 | 348.5823 | 1505.8754
Раздел: 42. Ремонт бака трансформатора Состав работ: Чистка и промывка внутренних и наружных поверхностей бака. Зачистка мест трещин под сварку, заварка трещин. Правка вмятин, замена уплотнений
822 | Мощность трансформатора до 630 кВА | шт. | 1 | 924.3791 | 3993.3178
823 | Мощность трансформатора свыше 630 до 1800 кВА | шт. | 1 | 523.6891 | 2262.3368
824 | Мощность трансформатора свыше 1800 до 4000 кВА | шт. | 1 | 501.1868 | 2165.127
825 | Мощность трансформатора свыше 4000 до 6300 кВА | шт. | 1 | 468.6042 | 2024.37
826 | Мощность трансформатора свыше 6300 до 10000 кВА | шт. | 1 | 417.837 | 1805.056
827 | Мощность трансформатора свыше 10000 до 16000 кВА | шт. | 1 | 396.8978 | 1714.5984
828 | Мощность трансформатора свыше 16000 до 20000 кВА | шт. | 1 | 340.2081 | 1469.6991
829 | Мощность трансформатора свыше 20000 до 25000 кВА | шт. | 1 | 301.0884 | 1300.7021
830 | Мощность трансформатора свыше 25000 до 40000 кВА | шт. | 1 | 268.1189 | 1158.2736
831 | Мощность трансформатора свыше 40000 до 63000 кВА | шт. | 1 | 244.699 | 1057.0995
832 | Мощность трансформатора свыше 63000 до 80000 кВА | шт. | 1 | 169.744 | 733.294
833 | Мощность трансформатора свыше 80000 до 10000 кВА | шт. | 1 | 157.9578 | 682.3775
834 | Мощность трансформатора свыше 100000 до 125000 кВА | шт. | 1 | 137.0279 | 591.9607
835 | Мощность трансформатора свыше 125000 до 200000 кВА | шт. | 1 | 128.1927 | 553.7926
836 | Мощность трансформатора свыше 200000 до 250000 кВА | шт. | 1 | 123.965 | 535.529
837 | Мощность трансформатора свыше 250000 до 400000 кВА | шт. | 1 | 111.6916 | 482.5076
838 | Мощность трансформатора свыше 400000 до 630000 кВА | шт. | 1 | 80.0032 | 345.6139
839 | Мощность трансформатора свыше 630000 до 1000000 кВА | шт. | 1 | 70.5044 | 304.5788
Раздел: 43 Щиты и пульты управления
840 | Демонтаж распределительной коробки 600х400х500 | шт. | 1 | 11347.595 | 49021.6104
841 | Установка шкафа ВА 51-25 размер 600х400х500 | шт. | 1 | 4539.0504 | 19608.6975
842 | Демонтаж шкафа ШД-2 размер 600х400х500 | шт. | 1 | 11347.595 | 49021.6104
843 | Установка шкафа ШД-2 размер 600х400х500 | шт. | 1 | 4539.0504 | 19608.6975
Раздел: 44.Пропиточно-сушильные работы
Подраздел: 44.1 Трансформаторы класса напряжения 35кВ
Подраздел: 44.1.1 Подсушка трансформатора 35кВ
844 | Мощность трансформатора свыше 630 до 1000 кВА. | 1 технологическая операция | 1 | 517.911 | 2237.3756
845 | Мощность трансформатора свыше 1000 до 1600 кВА. | 1 технологическая операция | 1 | 417.0222 | 1801.5358
846 | Мощность трансформатора свыше 1600 до 2500 кВА. | 1 технологическая операция | 1 | 383.149 | 1655.2036
847 | Мощность трансформатора свыше 2500 до 4000 кВА. | 1 технологическая операция | 1 | 316.2789 | 1366.325
848 | Мощность трансформатора свыше 4000 до 6300 кВА. | 1 технологическая операция | 1 | 239.2538 | 1033.5763
849 | Мощность трансформатора свыше 6300 до 10000 кВА. | 1 технологическая операция | 1 | 211.3273 | 912.9338
850 | Мощность трансформатора свыше 10000 до 1600 кВА. | 1 технологическая операция | 1 | 151.5399 | 654.6526
851 | Мощность трансформатора свыше 16000 до 20000 кВА. | 1 технологическая операция | 1 | 143.1643 | 618.4697
852 | Мощность трансформатора свыше 20000 до 25000 кВА. | 1 технологическая операция | 1 | 136.2133 | 588.4413
853 | Мощность трансформатора свыше 25000 до 40000 кВА. | 1 технологическая операция | 1 | 121.4615 | 524.7136
854 | Мощность трансформатора свыше 40000 до 63000 кВА. | 1 технологическая операция | 1 | 106.8724 | 461.6886
855 | Мощность трансформатора свыше 63000 до 80000 кВА. | 1 технологическая операция | 1 | 95.4026 | 412.1394
Подраздел:44.1.2 Прогрев трансформатора 35кВ
856 | Мощность трансформатора свыше 630 до 1000 кВА. | 1 технологическая операция | 1 | 1846.984 | 7978.971
857 | Мощность трансформатора свыше 1000 до 1600 кВА. | 1 технологическая операция | 1 | 1495.3826 | 6460.0526
858 | Мощность трансформатора свыше 1600 до 2500 кВА. | 1 технологическая операция | 1 | 1327.2809 | 5733.8536
859 | Мощность трансформатора свыше 2500 до 4000 кВА. | 1 технологическая операция | 1 | 1095.9894 | 4734.6741
860 | Мощность трансформатора свыше 4000 до 6300 кВА. | 1 технологическая операция | 1 | 841.5205 | 3635.3685
861 | Мощность трансформатора свыше 6300 до 10000 кВА. | 1 технологическая операция | 1 | 747.9819 | 3231.2817
862 | Мощность трансформатора свыше 10000 до 1600 кВА. | 1 технологическая операция | 1 | 523.6891 | 2262.3368
863 | Мощность трансформатора свыше 16000 до 20000 кВА. | 1 технологическая операция | 1 | 501.3174 | 2165.691
864 | Мощность трансформатора свыше 20000 до 25000 кВА. | 1 технологическая операция | 1 | 476.0221 | 2056.4155
865 | Мощность трансформатора свыше 25000 до 40000 кВА. | 1 технологическая операция | 1 | 424.5659 | 1834.1248
866 | Мощность трансформатора свыше 40000 до 63000 кВА. | 1 технологическая операция | 1 | 374.0636 | 1615.9549
867 | Мощность трансформатора свыше 63000 до 80000 кВА. | 1 технологическая операция | 1 | 331.9347 | 1433.9579
Подраздел: 44.2 Трансформаторы класса напряжения от 110кВ до 150кВ
Подраздел: 44.2.1 Подсушка трансформатора 110кВ
868 | Мощность трансформатора до 2500 кВА | 1 технологическая операция | 1 | 77.7725 | 335.977
869 | Мощность трансформатора свыше 2500 до 4000 кВА | 1 технологическая операция | 1 | 70.8704 | 306.1603
870 | Мощность трансформатора свыше 4000 до 6300 кВА | 1 технологическая операция | 1 | 64.7367 | 279.6625
871 | Мощность трансформатора свыше 6300 до 10000 кВА | 1 технологическая операция | 1 | 59.208 | 255.7787
872 | Мощность трансформатора свыше 10000 до 16000 кВА | 1 технологическая операция | 1 | 56.3742 | 243.5364
873 | Мощность трансформатора свыше 16000 до 20000 кВА | 1 технологическая операция | 1 | 55.0581 | 237.8512
874 | Мощность трансформатора свыше 20000 до 25000 кВА | 1 технологическая операция | 1 | 53.7391 | 232.1528
875 | Мощность трансформатора свыше 25000 до 40000 кВА | 1 технологическая операция | 1 | 51.0046 | 220.34
876 | Мощность трансформатора свыше 40000 до 63000 кВА | 1 технологическая операция | 1 | 48.2394 | 208.394
877 | Мощность трансформатора свыше 63000 до 80000 кВА | 1 технологическая операция | 1 | 45.4484 | 196.337
878 | Мощность трансформатора свыше 80000 до 125000 кВА | 1 технологическая операция | 1 | 44.3784 | 191.7146
879 | Мощность трансформатора свыше 125000 до 200000 кВА | 1 технологическая операция | 1 | 41.6337 | 179.8574
880 | Мощность трансформатора свыше 200000 до 250000 кВА | 1 технологическая операция | 1 | 41.0897 | 177.5073
881 | Мощность трансформатора свыше 250000 до 400000 кВА | 1 технологическая операция | 1 | 38.5985 | 166.7453
Подраздел: 44.2.2 Прогрев трансформатора 110кВ
882 | Мощность трансформатора до 2500 кВА | 1 технологическая операция | 1 | 272.4073 | 1176.7994
883 | Мощность трансформатора свыше 2500 до 4000 кВА | 1 технологическая операция | 1 | 248.0419 | 1071.5411
884 | Мощность трансформатора свыше 4000 до 6300 кВА | 1 технологическая операция | 1 | 227.6774 | 983.5665
885 | Мощность трансформатора свыше 6300 до 10000 кВА | 1 технологическая операция | 1 | 206.6972 | 892.9318
886 | Мощность трансформатора свыше 10000 до 16000 кВА | 1 технологическая операция | 1 | 196.3634 | 848.2897
887 | Мощность трансформатора свыше 16000 до 20000 кВА | 1 технологическая операция | 1 | 193.1511 | 834.4127
888 | Мощность трансформатора свыше 20000 до 25000 кВА | 1 технологическая операция | 1 | 188.5158 | 814.3881
889 | Мощность трансформатора свыше 25000 до 40000 кВА | 1 технологическая операция | 1 | 178.5138 | 771.1796
890 | Мощность трансформатора свыше 40000 до 63000 кВА | 1 технологическая операция | 1 | 168.9245 | 729.754
891 | Мощность трансформатора свыше 63000 до 80000 кВА | 1 технологическая операция | 1 | 159.2254 | 687.8537
892 | Мощность трансформатора свыше 80000 до 125000 кВА | 1 технологическая операция | 1 | 155.5324 | 671.8998
893 | Мощность трансформатора свыше 125000 до 200000 кВА | 1 технологическая операция | 1 | 145.4582 | 628.3794
894 | Мощность трансформатора свыше 200000 до 250000 кВА | 1 технологическая операция | 1 | 144.1292 | 622.6382
895 | Мощность трансформатора свыше 250000 до 400000 кВА | 1 технологическая операция | 1 | 134.6503 | 581.6895
Подраздел:44.3 Трансформаторы класса напряжения 220кВ
Подраздел: 44.3.1 Подсушка трансформатора 220кВ
896 | Мощность трансформатора до 25000 кВА | 1 технологическая операция | 1 | 51.0046 | 220.34
897 | Мощность трансформатора свыше 25000 до 32000 кВА | 1 технологическая операция | 1 | 48.2878 | 208.6032
898 | Мощность трансформатора свыше 32000 до 40000 кВА | 1 технологическая операция | 1 | 45.7563 | 197.6674
899 | Мощность трансформатора свыше 40000 до 63000 кВА | 1 технологическая операция | 1 | 43.5164 | 187.991
900 | Мощность трансформатора свыше 63000 до 80000 кВА | 1 технологическая операция | 1 | 41.0897 | 177.5073
901 | Мощность трансформатора свыше 80000 до 100000 кВА | 1 технологическая операция | 1 | 39.8723 | 172.2484
902 | Мощность трансформатора свыше 100000 до 125000 кВА | 1 технологическая операция | 1 | 38.3783 | 165.7943
903 | Мощность трансформатора свыше 125000 до 160000 кВА | 1 технологическая операция | 1 | 37.4632 | 161.8408
904 | Мощность трансформатора свыше 160000 до 200000 кВА | 1 технологическая операция | 1 | 37.1386 | 160.4386
905 | Мощность трансформатора свыше 200000 до 250000 кВА | 1 технологическая операция | 1 | 36.8484 | 159.1853
906 | Мощность трансформатора свыше 250000 до 400000 кВА | 1 технологическая операция | 1 | 36.0864 | 155.893
907 | Мощность трансформатора свыше 400000 до 630000 кВА | 1 технологическая операция | 1 | 34.7814 | 150.2555
Подраздел:44.3.2 Прогрев трансформатора 220кВ
908 | Мощность трансформатора до 25000 кВА | 1 технологическая операция | 1 | 178.5138 | 771.1796
909 | Мощность трансформатора свыше 25000 до 32000 кВА | 1 технологическая операция | 1 | 167.7174 | 724.5392
910 | Мощность трансформатора свыше 32000 до 40000 кВА | 1 технологическая операция | 1 | 159.7541 | 690.1376
911 | Мощность трансформатора свыше 40000 до 63000 кВА | 1 технологическая операция | 1 | 152.0308 | 656.7729
912 | Мощность трансформатора свыше 63000 до 80000 кВА | 1 технологическая операция | 1 | 144.1292 | 622.6382
913 | Мощность трансформатора свыше 80000 до 100000 кВА | 1 технологическая операция | 1 | 139.0174 | 600.5553
914 | Мощность трансформатора свыше 100000 до 125000 кВА | 1 технологическая операция | 1 | 134.6503 | 581.6895
915 | Мощность трансформатора свыше 125000 до 160000 кВА | 1 технологическая операция | 1 | 132.0179 | 570.3174
916 | Мощность трансформатора свыше 160000 до 200000 кВА | 1 технологическая операция | 1 | 129.8271 | 560.8532
917 | Мощность трансформатора свыше 200000 до 250000 кВА | 1 технологическая операция | 1 | 129.1216 | 557.8053
918 | Мощность трансформатора свыше 250000 до 400000 кВА | 1 технологическая операция | 1 | 126.3496 | 545.8303
919 | Мощность трансформатора свыше 400000 до 630000 кВА | 1 технологическая операция | 1 | 121.7843 | 526.1082
Раздел: 45 Очистка, обеспыливание, обезжирование поверхностей трансформатора и гравийной подсыпки
920 | Очистка, обеспыливание, обезжирование поверхностей трансформатора | 1 кв.м | 1 | 138174.9848 | 596915.9343
921 | Промывка гравийной подсыпки под трансформатором | 1 приямок | 1 | 11873.3823 | 51293.0113
Раздел: 46.Перепайка наконечников
922 | Распайка и пайка (сварка) стыков соединительных и выводных шин | 1 стык | 1 | 1864.8812 | 8056.2866
№2: Испытания силовых трансформаторов и реакторов напряжением от 6 до 220 кВ
Раздел: 47. Испытания
Состав работ: Комплектация и подготовка испытательного оборудования. Ознакомление с результатами предыдущих замеров. Сборка схемы. Испытания с составлением протоколов. Разборка схемы
Подраздел: 47.1 Испытания двухобмоточных трансформаторов 3-20 кВ
923 | Испытание изоляции обмоток повышенным напряжением промышленной частоты 50 Гц | ОДИН ТРАНСФОРМАТОР | 1 | 8164.4916 | 35270.6039
924 | Измерение холостого хода трансфоматора номинальным напряжение от СПЧ | 1 трансформатор | 1 | 5796.8595 | 25042.433
925 | Испытание витковой изоляции обмоток ВН и НН трансформатора индуктированным напряжением частотой 100 Гц | ОДИН ТРАНСФОРМАТОР | 1 | 8164.4916 | 35270.6039
926 | Акустическое обследование и локация разрядов трансформатора | 1 реактор, 1 трансформатор | 1 | 7423.7727 | 32070.6981
927 | Измерение частичных разрядов | ОДИН ТРАНСФОРМАТОР | 1 | 11498.8524 | 49675.0424
928 | Измерение сопротивления короткого замыкания ( Zк) трансформатора до 110 кВ | 1 трансформатор | 1 | 1790.686 | 7735.7635
929 | Снятие круговой диаграммы | Одно устройство при числе ступеней регулирования:9-12 | 1 | 4348.2269 | 18784.3401
Подраздел: 47.2 Испытания двухобмоточных трансформаторов 35 кВ
930 | Испытание изоляции обмоток повышенным напряжением промышленной частоты 50 Гц | ОДИН ТРАНСФОРМАТОР | 1 | 7051.1519 | 30460.9761
931 | Измерение холостого хода трансфоматора номинальным напряжение от СПЧ | 1 трансформатор | 1 | 4787.4561 | 20681.8103
932 | Испытание витковой изоляции обмоток ВН и НН трансформатора индуктированным напряжением частотой 100 Гц | ОДИН ТРАНСФОРМАТОР | 1 | 7051.1519 | 30460.9761
933 | Акустическое обследование и локация разрядов трансформатора | 1 реактор, 1 трансформатор | 1 | 7423.7727 | 32070.6981
934 | Измерение частичных разрядов | ОДИН ТРАНСФОРМАТОР | 1 | 11498.8524 | 49675.0424
935 | Измерение сопротивления короткого замыкания ( Zк) трансформатора до 110 кВ | 1 трансформатор | 1 | 1790.686 | 7735.7635
936 | Снятие круговой диаграммы | Одно устройство при числе ступеней регулирования:16-18 | 1 | 2898.8129 | 12522.8716
937 | Осциллографирование процесса переключения контактов контактора | Одно устройство при числе ступеней регулирования:16-18 | 1 | 2898.8129 | 12522.8716
Подраздел: 47.3 Испытания двухобмоточных трансформаторов 110-150 кВ
938 | Испытание изоляции обмоток повышенным напряжением промышленной частоты 50 Гц) | ОДИН ТРАНСФОРМАТОР | 1 | 6204.9212 | 26805.2598
939 | Измерение холостого хода трансфоматора номинальным напряжение от СПЧ) | 1 трансформатор | 1 | 3959.9946 | 17107.1765
940 | Испытание витковой изоляции обмоток ВН и НН трансформатора индуктированным напряжением частотой 100 Гц | ОДИН ТРАНСФОРМАТОР | 1 | 6204.9212 | 26805.2598
941 | Акустическое обследование и локация разрядов трансформатора | 1 реактор, 1 трансформатор | 1 | 7423.7727 | 32070.6981
942 | Измерение частичных разрядов | ОДИН ТРАНСФОРМАТОР | 1 | 11498.8524 | 49675.0424
943 | Измерение сопротивления короткого замыкания ( Zк) трансформатора до 110 кВ | 1 трансформатор | 1 | 1790.686 | 7735.7635
944 | Снятие круговой диаграммы | Одно устройство при числе ступеней регулирования:21-27 | 1 | 2174.1021 | 9392.1211
945 | Осциллографирование процесса переключения контактов контактора | Одно устройство при числе ступеней регулирования:21-27 | 1 | 2174.1021 | 9392.1211
Подраздел: 47.4 Испытания двухобмоточных трансформаторов 220-330 кВ
946 | Испытание изоляции обмоток повышенным напряжением промышленной частоты 50 Гц | ОДИН ТРАНСФОРМАТОР | 1 | 5218.346 | 22543.2549
947 | Измерение холостого хода трансфоматора номинальным напряжение от СПЧ | 1 трансформатор | 1 | 3679.842 | 15896.9173
948 | Испытание витковой изоляции обмоток ВН и НН трансформатора индуктированным напряжением частотой 100 Гц | ОДИН ТРАНСФОРМАТОР | 1 | 5218.346 | 22543.2549
949 | Акустическое обследование и локация разрядов трансформатора | 1 реактор, 1 трансформатор | 1 | 7423.7727 | 32070.6981
950 | Измерение частичных разрядов | ОДИН ТРАНСФОРМАТОР | 1 | 10819.4196 | 46739.8925
951 | Измерение сопротивления короткого замыкания ( Zк) трансформатора 220 кВ | 1 трансформатор | 1 | 1707.1395 | 7374.8428
952 | Снятие круговой диаграммы | Одно устройство при числе ступеней регулирования:21-27 | 1 | 2174.1021 | 9392.1211
953 | Осциллографирование процесса переключения контактов контактора | Одно устройство при числе ступеней регулирования:21-27 | 1 | 2174.1021 | 9392.1211
Подраздел: 47.5 Испытания трехобмоточных трансформаторов 35 кВ
954 | Испытание изоляции обмоток повышенным напряжением промышленной частоты 50 Гц | ОДИН ТРАНСФОРМАТОР | 1 | 5966.2311 | 25774.1185
955 | Измерение холостого хода трансфоматора номинальным напряжение от СПЧ | 1 трансформатор | 1 | 4593.2156 | 19842.6916
956 | Испытание витковой изоляции обмоток ВН и НН трансформатора индуктированным напряжением частотой 100 Гц | ОДИН ТРАНСФОРМАТОР | 1 | 5966.2311 | 25774.1185
957 | Акустическое обследование и локация разрядов трансформатора | 1 реактор, 1 трансформатор | 1 | 7423.7727 | 32070.6981
958 | Измерение частичных разрядов | ОДИН ТРАНСФОРМАТОР | 1 | 11498.8524 | 49675.0424
959 | Измерение сопротивления короткого замыкания ( Zк) трансформатора до 110 кВ | 1 трансформатор | 1 | 1790.686 | 7735.7635
960 | Снятие круговой диаграммы | Одно устройство при числе ступеней регулирования:16-18 | 1 | 2898.8129 | 12522.8716
961 | Осциллографирование процесса переключения контактов контактора | Одно устройство при числе ступеней регулирования:16-18 | 1 | 2898.8129 | 12522.8716
Подраздел: 47.6 Испытания трехобмоточных трансформаторов 110-150 кВ
962 | Испытание изоляции обмоток повышенным напряжением промышленной частоты 50 Гц | ОДИН ТРАНСФОРМАТОР | 1 | 3703.1441 | 15997.5826
963 | Измерение холостого хода трансфоматора номинальным напряжение от СПЧ | 1 трансформатор | 1 | 5051.3316 | 21821.7527
964 | Испытанию витковой изоляции обмоток ВН и НН трансформатора индуктированным напряжением частотой 100 Гц | ОДИН ТРАНСФОРМАТОР | 1 | 3703.1441 | 15997.5826
965 | Акустическое обследование и локация разрядов трансформатора | 1 реактор, 1 трансформатор | 1 | 7423.7727 | 32070.6981
966 | Измерение частичных разрядов | ОДИН ТРАНСФОРМАТОР | 1 | 11498.8524 | 49675.0424
967 | Измерение сопротивления короткого замыкания ( Zк) трансформатора до 110 кВ | 1 трансформатор | 1 | 1790.686 | 7735.7635
968 | Снятие круговой диаграммы | Одно устройство при числе ступеней регулирования:21-27 | 1 | 2174.1021 | 9392.1211
969 | Осциллографирование процесса переключения контактов контактора | Одно устройство при числе ступеней регулирования:21-27 | 1 | 2174.1021 | 9392.1211
Подраздел: 47.7 Испытания трехобмоточных трансформаторов 220-330 кВ
970 | Испытание изоляции обмоток повышенным напряжением промышленной частоты 50 Гц | ОДИН ТРАНСФОРМАТОР | 1 | 4058.7249 | 17533.6915
971 | Измерение холостого хода трансфоматора номинальным напряжение от СПЧ | 1 трансформатор | 1 | 3430.5835 | 14820.1208
972 | Испытанию витковой изоляции обмоток ВН и НН трансформатора индуктированным напряжением частотой 100 Гц | ОДИН ТРАНСФОРМАТОР | 1 | 4058.7249 | 17533.6915
973 | Акустическое обследование и локация разрядов трансформатора | 1 реактор, 1 трансформатор | 1 | 7423.7727 | 32070.6981
974 | Измерение частичных разрядов | ОДИН ТРАНСФОРМАТОР | 1 | 10819.4196 | 46739.8925
975 | Измерение сопротивления короткого замыкания ( Zк) трансформатора 220 кВ | 1 трансформатор | 1 | 1710.2226 | 7388.1617
976 | Снятие круговой диаграммы | Одно устройство при числе ступеней регулирования:21-27 | 1 | 2174.1021 | 9392.1211
977 | Осциллографирование процесса переключения контактов контактора | Одно устройство при числе ступеней регулирования:21-27 | 1 | 2174.1021 | 9392.1211
Подраздел:47.8 Испытания реакторов однофазных дугогасящих от 3-20 кВ
978 | Высоковольтные испытания измерения тока и потерь холостого хода при номинальном напряжении от СПЧ | 1 трансформатор | 1 | 5796.8595 | 25042.433
979 | Высоковольтные испытания изоляции обмоток повышенным напряжением промышленной частоты 50 Гц | 1 трансформатор | 1 | 3927.6681 | 16967.526
Подраздел: 47.9 Испытания реакторов однофазных дугогасящих 35 кВ
980 | Высоковольтные испытания измерения тока и потерь холостого хода при номинальном напряжении от СПЧ | 1 трансформатор | 1 | 4787.4561 | 20681.8103
981 | Высоковольтные испытания изоляции обмоток повышенным напряжением промышленной частоты 50 Гц | 1 трансформатор | 1 | 3927.6681 | 16967.526
№3: Капитальный ремонт разъединителей напряжением 35-220 кВ
Раздел: 48.Ремонт разъединителей 35,110, 220 кВ
Подраздел: 48.1. Капитальный ремонт разъединителей 35, 110, 220 кВ типа РЛНД,РВЛ,РВ,РЛНДЗ,РНД,РГП,РНДЗ,РЗНГ,РДЗ,РГПЗ,РНД,РГП,РГНП,SGF,NSA,SONK,РНЗ Состав работ:Внешний осмотр Уточнение неисправностей, определение объема работ, проверка состояния заземления 2. Расшиновка Отсоединение шин, закрепление шинных спусков; разболчивание и снятие экранов 3. Ремонт главного полуножа с ламелями Снятие кожухов ножей, гибких связей; осмотр, разборка, чистка; промывка подшипников, проверка соответствия контактов нормалям, горизонтальности ножа; замена дефектных деталей, смазка, сборка, установка, регулирование 4. Ремонт главного полуножа без ламелей Снятие кожухов, ножей, гибких связей, осмотр, разборка, правка, промывка подшипников, проверка соответствия контактов и ножей техническим требованиям; замена дефектных деталей; сборка, сборка, установка, регулирование 5. Ремонт поворотной колонки Осмотр, разболчивание, строповка, снятие, чистка, разборка, подтяжка, промывка подшипника, замена дефектных деталей; сборка, установка, смазка, регулировка плавности вращения колонки; проверка целости армировочных швов; измерение сопротивления изоляции 6. Ремонт привода Осмотр, разболчивание, установка и снятие приспособления и изолятора; чистка, крепление; замер сопротивления изоляции 7. Ремонт приводного механизма Разборка, осмотр, чистка; проверка работы механизма, замена дефектных деталей; сборка, смазка трущихся частей и шарнирных соединений, регулирование 8. Контрольная обтяжка гаек Подтяжка болтовых соединений; замена дефектных болтов 9. Измерение сопротивления постоянному току Измерение сопротивления контактной системы каждого полюса 10. Регулировка Проверка зазоров, плавности хода, одновременности включения /отключения/ ножей; измерения вытягивающих усилий 11. Покраска Чистка металлической щеткой, покраска кистью 2 раза металлических частей 12. Ошиновка Открепление шинных спусков, чистка зажимов, экранов; смазка, присоединение, крепление 13. Проверка работы, сдача в эксплуатацию Выполнение многократных операций: включение, отключение; сдача в эксплуатацию
982 | Разъединитель РЛНД-35, РВЛ-35, РВ-35 | 1 РАЗЪЕДИНИТЕЛЬ | 1 | 569.9276 | 2462.0873
983 | Разъединитель РДЗ-35, РЛНДЗ-35 | 1 РАЗЪЕДИНИТЕЛЬ | 1 | 569.9276 | 2462.0873
984 | Разъединитель РНД-35, РГП-35 | 1 РАЗЪЕДИНИТЕЛЬ | 1 | 569.9276 | 2462.0873
985 | Разъединитель РНДЗ-35, РЗНГ-35, РДЗ-35, РГПЗ-35 | 1 РАЗЪЕДИНИТЕЛЬ | 1 | 569.9276 | 2462.0873
986 | Разъединитель РЛНД-110, РЛНДЗ-110 | 1 РАЗЪЕДИНИТЕЛЬ | 1 | 383.7362 | 1657.7402
987 | Разъединитель РНД-110, РГП-110, РГНП-110, SGF-123, NSA-145, SONK-12-31,5 | 1 РАЗЪЕДИНИТЕЛЬ | 1 | 383.7362 | 1657.7402
988 | Разъединитель РНДЗ-110, РНЗ-110, РДЗ-110 | 1 РАЗЪЕДИНИТЕЛЬ | 1 | 383.7362 | 1657.7402
989 | Разъединитель РЛНД-220, SGF-245 | 1 РАЗЪЕДИНИТЕЛЬ | 1 | 225.0304 | 972.1312
Подраздел: 48.2. Капитальный ремонт разъединителей 35, 110, 220 кВ типа:РЛН,РЛВ,РВН,РЛНЗ,РЛНД,РЛНДЗ Состав работ:Внешний осмотр Выявление неисправностей, определение объема работ, проверка заземления .Выполнить сборку, разборку, настилов . Расшиновать разъединитель , Разболчивание, отсоединение, закрепление шинных спусков 4. Измерение сопротивления постоянному току Измерение сопротивления контактной системы разъединителя постоянному току 5. Ремонт контактной системы Снятие гибкой связи, искрогасительного рога, пружин, контактов; разборка, чистка; проверка льдоломающего устройства, антикоррозийных покрытий; зачистка контактов, проверка соответствия контактов нормалям; смазка подшипников, трущихся поверхностей, сборка, установка, регулировка 6. Ремонт изоляторов поворотных колонок Контроль штангой многоэлементных изоляторов, снятие их, разборка подпятника, чистка, смазка, замена дефектных деталей, сборка; проверка установки, работы подшипников 7. Проверка состояния изоляторов Осмотр, чистка, проверка целостности поверхности, крепления пластин, замер сопротивления изоляции 8. Ремонт привода, блокировки Вскрытие, осмотр узлов сцепления, блок-контактов, проверка целостности конических шестерен, замена дефектных деталей; чистка, смазка, проверка состояния магнитного пускателя, регулировка 9. Ремонт приводного механизма Разборка тяг, рычагов; осмотр, чистка, замена дефектных деталей, смазка; сборка, регулировка 10. Регулировка разъединителя Проверка ограничения продольного перемещения ножа, плавности хода, измерение и регулировка контактного давления, работы блокировки 11. Контрольная обтяжка гаек крепления Контрольная обтяжка болтовых соединений, заземления, привода, разъединителя; смазка 12. Покраска Восстановление армировочных швов, в случае необходимости - чистка щеткой, покраска кистью металлоконструкций два раза 13. Ошиновка Открепление контактов, чистка контактов, смазка, присоединение, крепление 14. Проверка работы, сдача в эксплуатацию Выполнение многократных операций включения и отключения; сдача в эксплуатацию
990 | Разъединитель РЛН-35, РЛВ-35, РВН-35 | 1 РАЗЪЕДИНИТЕЛЬ | 1 | 515.3392 | 2226.2652
991 | Разъединитель РЛНЗ-35 | 1 РАЗЪЕДИНИТЕЛЬ | 1 | 515.3392 | 2226.2652
992 | Разъединитель РЛНД-110, РЛНДЗ-110 | 1 РАЗЪЕДИНИТЕЛЬ | 1 | 383.7362 | 1657.7402
993 | Разъединитель РЛН-110 | 1 РАЗЪЕДИНИТЕЛЬ | 1 | 356.7736 | 1541.2622
994 | Разъединитель РЛНЗ-110 | 1 РАЗЪЕДИНИТЕЛЬ | 1 | 356.7736 | 1541.2622
995 | Разъединитель РЛН-220 | 1 РАЗЪЕДИНИТЕЛЬ | 1 | 213.4399 | 922.0603
996 | Разъединитель РЛНЗ-220 | 1 РАЗЪЕДИНИТЕЛЬ | 1 | 213.4399 | 922.0603
Раздел: 49. Демонтаж, монтаж разъединителей 6-10, 35, 110, 220 кВ
Демонтаж разъединителя . Состав работ : Установка конструкций под оборудование.Отсоединение заземляющих спусков .Демонтаж привода , открепление рамы, снятие разъединителя. Спуск с опоры.
Монтаж разъединителя . Состав работ: Установка конструкций под оборудование. Подъем, установка и крепление разъединителя, регулирующих тяг. Установка привода.Прокладка заземляющего спуска, закрепление его скобами, присоединение к разъединителю, приводу и заземлителю. Проверка сопротивления заземления. Регулирование работы разъединителя и привода.
Подраздел: 49.1 Демонтаж, монтаж разъединителей 6-10 кВ
997 | Демонтаж разъединителя | КОМПЛ | 1 | 1135.1676 | 4903.924
998 | Монтаж разъединителя | КОМПЛ | 1 | 794.6187 | 3432.7528
Подраздел: 49.2 Демонтаж монтаж разъединителей 35 кВ
999 | Разъединитель напряжением 35 кВ, на ток 1000А без заземляющих ножей (Демонтаж оборудования, пригодное для дальнейшего использования, с целью хранения) | КОМПЛ | 1 | 483.2843 | 2087.788
1000 | Разъединитель напряжением 35 кВ, на ток 1000А с одним или двумя заземляющими ножами (Демонтаж оборудования, пригодное для дальнейшего использования, с целью хранения) | КОМПЛ | 1 | 335.7685 | 1450.5197
1001 | Разъединитель напряжением 35 кВ, на ток 2000-3200А без заземляющих ножей (Демонтаж оборудования, пригодное для дальнейшего использования, с целью хранения) | КОМПЛ | 1 | 360.795 | 1558.6345
1002 | Разъединитель напряжением 35 кВ, на ток 2000-3200А с одним или двумя заземляющими ножами (Демонтаж оборудования, пригодное для дальнейшего использования, с целью хранения) | КОМПЛ | 1 | 261.6821 | 1130.4665
1003 | Разъединитель напряжением 35 кВ, на ток 1000А без заземляющих ножей (монтаж) | КОМПЛ | 1 | 338.2987 | 1461.4506
1004 | Разъединитель напряжением 35 кВ, на ток 1000А с одним или двумя заземляющими ножами ( монтаж) | КОМПЛ | 1 | 235.0379 | 1015.3636
1005 | Разъединитель напряжением 35 кВ, на ток 2000-3200А без заземляющих ножей (монтаж) | КОМПЛ | 1 | 252.5565 | 1091.044
1006 | Разъединитель напряжением 35 кВ, на ток 2000-3200А с одним или двумя заземляющими ножами ( монтаж) | КОМПЛ | 1 | 183.1774 | 791.3265
Подраздел: 49.3 Демонтаж, монтаж разъединителей 110 кВ
1007 | Разъединитель напряжением 110 и 150 кВ, на ток 1000-3200 А без заземляющих ножей (Демонтаж оборудования, пригодное для дальнейшего использования, с целью хранения) | КОМПЛ | 1 | 258.7072 | 1117.615
1008 | Разъединитель напряжением 110 и 150 кВ, на ток 1000-3200 А с одним или двумя заземляющими ножами (Демонтаж оборудования, пригодное для дальнейшего использования, с целью хранения) | КОМПЛ | 1 | 187.5417 | 810.18
1009 | Разъединитель напряжением 110 и 150 кВ, на ток 1000-3200 А без заземляющих ножей ( Монтаж) | КОМПЛ | 1 | 181.0951 | 782.3308
1010 | Разъединитель напряжением 110 и 150 кВ, на ток 1000-3200 А с одним или двумя заземляющими ножами ( монтаж) | КОМПЛ | 1 | 131.2791 | 567.1259
Подраздел: 49.4 Демонтаж, монтаж разъединителей 220 кВ
1011 | Разъединитель напряжением 220 кВ, на ток 1000-3200А без заземляющих ножей (Демонтаж оборудования, пригодное для дальнейшего использования, с целью хранения) | КОМПЛ | 1 | 143.1691 | 618.4906
1012 | Разъединитель напряжением 220 кВ, на ток 1000-3200А с одним или двумя заземляющими ножами (Демонтаж оборудования, пригодное для дальнейшего использования, с целью хранения) | КОМПЛ | 1 | 104.8621 | 453.0043
1013 | Разъединитель напряжением 220 кВ, на ток 1000-3200А без заземляющих ножей ( монтаж) | КОМПЛ | 1 | 100.2184 | 432.9434
1014 | Разъединитель напряжением 220 кВ, на ток 1000-3200А с одним или двумя заземляющими ножами ( монтаж) | КОМПЛ | 1 | 73.4035 | 317.1031
Раздел:50 . Замена опорно-стержневой ( подставной) изоляции
Подраздел: 50.1 . Демонтаж опорно-стержневой изоляции 35, 110 кВ (оборудование предназначено в лом без разборки и резки) Состав работ: Демонтаж шинодержателя . Отсоединение токоведущих шин, снятие старого изолятора.
1015 | Изолятор опорный напряжением 35 кВ | ШТ | 1 | 9483.4911 | 40968.6817
1016 | Изолятор опорный напряжением 110 кВ | ШТ | 1 | 8645.3438 | 37347.8852
Подраздел: 50.2 . Монтаж опорно-стержневой изоляции 35, 110 кВ Состав работ:Установка нового изолятора.Прокладка, приварка и окраска шин заземления. Присоединение токоведущих шин.Монтаж шинодержателя.
1017 | Изолятор опорный напряжением 35 кВ | ШТ | 1 | 2845.0344 | 12290.5486
1018 | Изолятор опорный напряжением 110 кВ | ШТ | 1 | 2593.5735 | 11204.2377
Раздел: 51. Пусконаладочные работы
1019 | Выполнить проверку наличия цепи между заземлителями и заземленными элементами | 100 соединений | 0.01 | 151653.0179 | 655141.0373
1020 | Собрать схему,выполнить измерение сопротивления изоляции опорного изолятора 220 кВ мегаомметром, записать результаты.Разобрать схему. | 10 изоляторов | 0.1 | 27941.7024 | 120708.1545
1021 | Собрать схему,выполнить измерение сопротивления изоляции опорного изолятора 110 кВ мегаомметром, записать результаты.Разобрать схему. | 10 изоляторов | 0.1 | 52371.3759 | 226244.3439
1022 | Собрать схему,выполнить измерение сопротивления изоляции опорного изолятора 20-35кВ мегаомметром, записать результаты.Разобрать схему. | 10 изоляторов | 0.1 | 65462.1629 | 282796.5436
1023 | Собрать схему ,провести испытание опорных изоляторов 35-220 кВ повышенным напряжением частотой 50 Гц , записать результаты.Разобрать схему. | 10 изоляторов | 0.1 | 37409.4691 | 161608.9064
№4: Капитальный ремонт воздушных выключателей напряжением 110-220 кВ
Раздел:52 Дугогасительное устройство тип выключателей ВВУ-110; ВВБ-220; ВВБК-220, ВВД-220
Подраздел 52.1.Снятие и установка дугогасительного устройства .
Состав работ: Разболчивание, строповка, отсоединение, спуск, укладка на подставку; отсоединение промежуточного изолятора от дугогасительного устройства
1024 | Тип выключателя ВВУ-110; ВВБ-220; ВВБК-220, ВВД-220 | 1 дугогасительное устройство | 1 | 448.4057 | 1937.1127
1025 | Тип выключателя ВВУ-35; ВВБ-110, ВВБК-110, ВВБМ-110 | 1 дугогасительное устройство | 1 | 448.4057 | 1937.1127
Подраздел 52.2. Разборка и сборка дугогасительного устройства
Состав работ: Разборка Разболчивание, снятие крышки, траверся, неподвижных контактов, сопла, уголков, механизма траверсы, шунтирующих сопротивлений, дополнительного дутья, клапанов управления, маркировка, укладка на настил.Сборка. Установка траверсы с механизмами подвижныхконтактов, сопла, уголков в корпус; чистка, крепление, регулировка, продувка.
1026 | Тип выключателя ВВУ-110; ВВБ-220; ВВБК-220, ВВД-220 | 1 дугогасительное устройство | 1 | 406.2819 | 1755.1378
1027 | Тип выключателя ВВУ-35; ВВБ-110, ВВБК-110, ВВБМ-110 | 1 дугогасительное устройство | 1 | 406.2819 | 1755.1378
Подраздел 52.3. Ремонт дугогасительного устройства
Состав работ: Проверка состояния траверсы с механизмом, подвижных контактов, корпуса, шунтирующих резисторов;измерение сопротивления контактов, клапанов управления, дополнительного дутья; замена неисправных деталей, устранение неисправностей; чистка, сборка, регулировка узлов
1028 | Тип выключателя ВВУ-110; ВВБ-220; ВВБК-220, ВВД-220 | 1 дугогасительное устройство | 1 | 409.8291 | 1770.4616
1029 | Тип выключателя ВВУ-35; ВВБ-110, ВВБК-110, ВВБМ-110 | 1 дугогасительное устройство | 1 | 409.8291 | 1770.4616
Раздел 53: Шкаф управления, распределительный шкаф
Подраздел 53.1 Разборка и сборка шкафа управления ( распределительного шкафа)
Состав работ: Разборка.Отсоединение токопроводов, снятие клапанов, привода СБК, блока управоления, уазателя продувки, указателя. ( Разборка блока пневматических клапанов, редуктора, кнопочного устройства отключения , вентиля.) Сборка. Установка сборочных единиц, крепление, подсоединение трубопроводов, токопроводов; регулирование, закрытие двери шкафа; продувка, чистка, осмотр резервуара, крепление крышки резервуара; проверка герметичности. (Установка, крепление сборочных единиц, присоединение воздухопроводов, манометров; проверка герметичности, устранение дефектов, регулирование, закрытие шкафа)
1030 | Тип выключателя ВВУ-110; ВВБ-220; ВВБК-220, ВВД-220 | шт. | 1 | 2622.0127 | 11327.095
1031 | Тип выключателя ВВУ-35; ВВБ-110, ВВБК-110, ВВБМ-110 | шт. | 1 | 2622.0127 | 11327.095
Подраздел 53.2 Ремонт шкафа управления ( распределительного шкафа)
Состав работ: Установка сборочных единиц, крепление, присоединение трудопроводов, токапроводов; регулирование, закрытие двери шкафа; продувка, чистка, осмотр резервуара, крепление крышки резервуара; проверка герметисности. (Разборка блока пневматических клапанов, редуктора, кнопочного устройства отключения, вентиля)
1032 | Тип выключателя. Тип выключателя ВВУ-110; ВВБ-220; ВВБК-220, ВВД-220 | шт. | 1 | 4138.833 | 17879.7586
1033 | Тип выключателя. Тип выключателя ВВУ-35; ВВБ-110, ВВБК-110, ВВБМ-110 | шт. | 1 | 4138.833 | 17879.7586
Раздел: 54. Опорная колонка
Состав работ: Разборка; проверка состояния тяг, изоляторов, тарельчататых колец, стеклоэпоксидных цилиндров, крепежных деталей, резьбовых соединений; чистка, смазка; измерение сопротивлений; чистка, смазка; измерение сопротивления изоляции; замена дефектных деталей, сборка
1034 | Тип выключателя ВВУ-110; ВВБ-220; ВВБК-220, ВВД-220 | шт. | 1 | 2296.6078 | 9921.3458
1035 | Тип выключателя ВВУ-35; ВВБ-110, ВВБК-110, ВВБМ-110 | шт. | 1 | 4138.833 | 17879.7586
Раздел 55 : Снятие и установка элемента полюса выключателя
Состав работ: Отсоединение , снятие элемента для замены. Установка,крепление .
1036 | Тип выключателя ВВН-110; ВВШ-110 | 1 элемент полюса | 1 | 5301.8109 | 22903.823
1037 | Тип выключателя ВВН-220-10; ВВН-220-15 | 1 элемент полюса | 1 | 924.3791 | 3993.3178
1038 | Тип выключателя ВВН-110 с ножевым отделителем | 1 элемент полюса | 1 | 9252.6796 | 39971.5758
1039 | Тип выключателя ВВН-220 с ножевым отделителем | 1 элемент полюса | 1 | 3099.1262 | 13388.2251
Раздел 56 : Элемент дугогасительной камеры
Подраздел 56.1: Снятие и установка элемента дугогасительной камеры
Состав работ: Отсоединение дугогасительной камеры от опорных колонок, строповка, снятие элемента дугогасительной камеры. Строповка, подъем на опрную колонку, установка элемента , крепление.
1040 | Тип выключателя ВВН-110; ВВШ-110 | 1 элемент дугогасительной камеры | 1 | 3040.375 | 13134.4198
1041 | Тип выключателя ВВН-220-10; ВВН-220-15 | 1 элемент дугогасительной камеры | 1 | 3040.375 | 13134.4198
1042 | Тип выключателя ВВН-110 с ножевым отделителем | 1 элемент дугогасительной камеры | 1 | 4373.994 | 18895.654
1043 | Тип выключателя ВВН-220 с ножевым отделителем | 1 элемент дугогасительной камеры | 1 | 4763.7558 | 20579.4251
Подраздел 56.2: Разборка и сборка элемента дугогасительной камеры
Состав работ: Разболчивание, разборка колонок по элементам , отсоединение фланца с механизмами и неподвижными контактами от изоляторов , подетальная разборка механизмов подвижных контактов.
1044 | Тип выключателя ВВН-110; ВВШ-110 | 1 элемент дугогасительной камеры | 1 | 3234.5502 | 13973.2567
1045 | Тип выключателя ВВН-220-10; ВВН-220-15 | 1 элемент дугогасительной камеры | 1 | 3234.5502 | 13973.2567
1046 | Тип выключателя ВВН-110 с ножевым отделителем | 1 элемент дугогасительной камеры | 1 | 4998.8503 | 21595.0331
1047 | Тип выключателя ВВН-220 с ножевым отделителем | 1 элемент дугогасительной камеры | 1 | 4998.8503 | 21595.0331
Подраздел 56.3: Ремонт дугогасительной камеры
Состав работ: Осмотр , промывка , смазка ,замена неисправленных деталей, уплотнений, проверка состояния скользящих контактов, чистка.
1048 | Тип выключателей ВВН-110, ВВШ-110 | 1 элемент дугогасительной камеры | 1 | 1951.8837 | 8432.1377
1049 | Тип выключателей ВВН-220-10, ВВН-220-15 | 1 элемент дугогасительной камеры | 1 | 1951.8837 | 8432.1377
1050 | Тип выключателей ВВН-110 с ножевым отделителем | 1 элемент дугогасительной камеры | 1 | 5301.8109 | 22903.823
1051 | Тип выключателей ВВН-220 с ножевым отделителем | 1 элемент дугогасительной камеры | 1 | 3099.1262 | 13388.2251
Раздел 57: Элемент отделителя
Подраздел 57.1:Разборка и сборка элемента отделителя
Состав работ.Разборка , дефектация, замена резиновых уплотнений. Сборка,установка , проверка на геретичность.
1052 | Тип выключателя ВВН-110; ВВШ-110 | 1 элемент отделителя | 1 | 2480.0997 | 10714.0306
1053 | Тип выключателя ВВН-220-10; ВВН-220-15 | 1 элемент отделителя | 1 | 2480.0997 | 10714.0306
Подраздел 57.2: Ремонт элемента отделителя
Состав работ. Разборка, проверка состояния тяг, изоляторов, тарельчатых колец, стекло-эпоксидных цилиндров, крепежных деталей, резьбовых соединений; чистка, смазка; измерение сопротивления изоляции; замена дефектных деталей; сборка.
1054 | Тип выключателя ВВН-110; ВВШ-110 | 1 элемент отделителя | 1 | 2480.0997 | 10714.0306
1055 | Тип выключателя ВВН-220-10; ВВН-220-15 | 1 элемент отделителя | 1 | 2480.0997 | 10714.0306
Раздел 58: Шкаф управления, распределительный шкаф
Подраздел 58.1 Разборка и сборка шкафа управления ( распределительного шкафа)
Состав работ: Разборка.Отсоединение токопроводов, снятие клапанов, привода СБК, блока управления, указателя продувки. (Разборка блока пневматических клапанов, редуктора, кнопочного устройства отключения , вентиля.) Сборка. Установка сборочных единиц, крепление, подсоединение трубопроводов, токопроводов; регулирование, закрытие двери шкафа; продувка, чистка, осмотр резервуара, крепление крышки резервуара; проверка герметичности. (Установка, крепление сборочных единиц, присоединение воздухопроводов, манометров; проверка герметичности, устранение дефектов, регулирование, закрытие шкафа)
1056 | Тип выключателя ВВН-110; ВВШ-110 | шт. | 1 | 3278.6326 | 14163.6929
1057 | Тип выключателя ВВН-220-10; ВВН-220-15 | шт. | 1 | 3278.6326 | 14163.6929
1058 | Тип выключателя ВВН-110 с ножевым отделителем | шт. | 1 | 3278.6326 | 14163.6929
1059 | Тип выключателя ВВН-220 с ножевым отделителем | шт. | 1 | 3278.6326 | 14163.6929
Подраздел 58.2 Ремонт шкафа управления ( распределительного шкафа)
Состав работ: Установка сборочных единиц, крепление, присоединение трудопроводов, токапроводов; регулирование, закрытие двери шкафа; продувка, чистка, осмотр резервуара, крепление крышки резервуара; проверка герметисности. (Разборка блока пневматических клапанов, редуктора, кнопочного устройства отключения, вентиля)
1060 | Тип выключателя ВВН-110; ВВШ-110 | шт. | 1 | 1456.8943 | 6293.7833
1061 | Тип выключателя ВВН-220-10; ВВН-220-15 | шт. | 1 | 1140.8165 | 4928.3271
1062 | Тип выключателя ВВН-110 с ножевым отделителем | шт. | 1 | 789.0764 | 3408.8101
1063 | Тип выключателя ВВН-220 с ножевым отделителем | шт. | 1 | 685.8722 | 2962.9678
Раздел 59: Дутьевой клапан
Состав работ: Осмотр, устранение дефектов; чистка, покрытие уплотнений лаком; подтяжка гаек крепления
1064 | Тип выключателя ВВН-110; ВВШ-110 | шт. | 1 | 7488.55 | 32350.536
1065 | Тип выключателя ВВН-220-10; ВВН-220-15 | шт. | 1 | 7488.55 | 32350.536
1066 | Тип выключателя ВВН-110 с ножевым отделителем | шт. | 1 | 4434.4639 | 19156.8842
1067 | Тип выключателя ВВН-220 с ножевым отделителем | шт. | 1 | 7488.55 | 32350.536
Раздел 60:Ремонт привода ножа
Состав работ: Чистка ножей, механизма привода, смазка, регулировка.
1068 | Тип выключателя ВВН-110 с ножевым отделителем | шт. | 1 | 2094.1865 | 9046.8855
1069 | Тип выключателя ВВН-220 с ножевым отделителем | шт. | 1 | 523.6891 | 2262.3368
Раздел 61: Опорная колонка
Ремонт опорной колонки
Состав работ: Разборка; проверка состояния тяг, изоляторов, тарельчататых колец, стеклоэпоксидных цилиндров, крепежных деталей, резьбовых соединений; чистка, смазка; измерение сопротивлений; чистка, смазка; измерение сопротивления изоляции; замена дефектных деталей, сборка
1070 | Тип выключателя ВВН-110; ВВШ-110 | шт. | 1 | 5244.0255 | 22654.1901
1071 | Тип выключателя ВВН-220-10; ВВН-220-15 | шт. | 1 | 3084.2265 | 13323.8586
1072 | Тип выключателя ВВН-110 с ножевым отделителем | шт. | 1 | 3084.2265 | 13323.8586
1073 | Тип выключателя ВВН-220 с ножевым отделителем | шт. | 1 | 2110.2603 | 9116.3243
Раздел 62 : Бетэловые резисторы
Состав работ: Разборка колонки с зачисткой бетловых резисторов, сборка.
1074 | Тип выключателя ВВН-110; ВВШ-110 | шт. | 1 | 318.4244 | 1375.5936
1075 | Тип выключателя ВВН-220-10; ВВН-220-15 | шт. | 1 | 135.0377 | 583.3629
Раздел 63 : Ремонт без снятия и установки элементов полюса выключателя
Состав работ: Вскрытие люка резервуара, осмотр, проверка состояния внутренней полости, спускного клапана, клапана проодувки, устранение неисправностей, закрытие клапана, люка
1076 | Тип выключателя ВВН-110 ВВШ-110 | шт. | 1 | 129.469 | 559.3063
1077 | Тип выключателя ВВН-220-10, ВВН-220-15 | шт. | 1 | 64.0345 | 276.6291
Раздел 64: Испытания
Состав работ . Комплектация испытательного оборудования. Сборка и опробывание схемы. Измерения, испытания с оформлением результатов. Разборка схемы.
1078 | Осмотр и оценка состояния изоляции выключателя. Напряжение 110-150 кВ | 1 фаза | 1 | 13746.8382 | 59386.3411
1079 | Осмотр и оценка состояния изоляции выключателя. Напряжение 220 кВ | 1 фаза | 1 | 7488.55 | 32350.536
1080 | Измерение сопротивления изоляции. Напряжение 110-150 кВ | 1 фаза | 1 | 13746.8382 | 59386.3411
1081 | Измерение сопротивления изоляции. Напряжение 220 кВ | 1 фаза | 1 | 10997.4706 | 47509.0729
1082 | Осцилографирование воздушных выключателей. Напряжение 110-150 кВ | 1 фаза | 1 | 1834.6591 | 7925.7271
1083 | Осцилографирование воздушных выключателей. Напряжение 220 кВ | 1 фаза | 1 | 1572.3508 | 6792.5554
Раздел 65 : Обратные клапаны
Состав работ: Осмотр, разборка, промывка деталей бензином, замена резиновых уплотнений, смазка, сборка.
1084 | Обратные клапаны выключателя типа ВВН-110, ВВШ-110 | шт. | 1 | 3370.5032 | 14560.574
Раздел 66: Делители напряжения
1085 | Ремонт делителя напряжения с заменой элементов. Тип выключателя: ВВН-110, ВВШ-110 Состав работ: Отсоединение токоведущих шинок между элементами делителя. Замена осушителя. Подсоединение токоведущих шинок между элементами делителя. | шт. | 1 | 1420.3375 | 6135.8581
1086 | Ремонт делителя напряжения без замены элементов. Тип выключателя: ВВН-110, ВВШ-110 Состав работ: Осмотр, очистка внешней поверхности фарфоровых изоляторов, выборочная проверка элементов делителей (10% общего количества). | шт. | 1 | 3084.2265 | 13323.8586
1087 | Измерение сопротивления распределителя напряжения. Тип выключателя: ВВН-110, ВВШ-110 | шт. | 1 | 8993.2587 | 38850.8774
№5: Капитальный ремонт масляных выключателей напряжением 35-220 кВ
Раздел 67: Капитальный ремонт масляных выключателей 10 - 220 кВ
Подраздел 67.1 Капитальный ремонт маслянных выключателей Состав работ: Слив масла, расшиновка, ремонт внешних контактных соединений, дефектация. Ремонт баков, арматуры, электро-подогревателей. Разборка дугогасительных камер, ремонт контактной системы и шунтирующих сопротивлений, сборка и регулировка камер. Ремонт приводного механизма выключателя. Регулировка выключателя в сборе, заливка масла.
1088 | Тип выключателей ВМ-14, ВМ-16, ВМ-22, ВМ-23, ВМ-10 | шт. | 1 | 1193.154 | 5154.4251
1089 | Тип выключателей ВМП-10, ВМПП-10, ВМГ-133, ВМГ-10, ВМПЭ-10, ВМГП-10, ВММ-10, ВММ-10А, ВК-10, ВМПМ-10, ВПМ-10, ВТМП-10 | шт. | 1 | 314.7273 | 1359.6219
1090 | Тип выключателей МГГ-229, МГТ-10, МГГ-10 | шт. | 1 | 359.9322 | 1554.907
1091 | Тип выключателей ВМК-110 | шт. | 1 | 165.7815 | 716.176
1092 | Тип выключателей ММО-110 | шт. | 1 | 127.3866 | 550.3103
1093 | Тип выключателей ММГ-110 | шт. | 1 | 189.8547 | 820.1724
1094 | Тип выключателей ВМ-35, ВМД-35, ВМП-35, У-35, С-35, ВТ-35, ВТД-35, ВМГ-35, ВМ-25 | шт. | 1 | 309.763 | 1338.176
1095 | Тип выключателей МКП-35, ВМК-35 | шт. | 1 | 405.8535 | 1753.2872
1096 | Тип выключателей МКП-110, У-110, МКП-160, ВМТ-110 | шт. | 1 | 115.4019 | 498.5362
1097 | Тип выключателей МКП-220, У-220, ВМТ-220 | шт. | 1 | 62.6117 | 270.4824
Подраздел 67.2 Ремонт масляных выключателей с разборкой механизма свободного расцепления Состав работ: Дефектация выключателя, разборка (сборка) механизма свободного расцепления и регулировка привода. Измерение скоростных характеристик и регулировочных данных выключателя и привода.
1098 | Тип выключателей ВМ-14, ВМ-16, ВМ-22, ВМ-23, ВМ-10 | шт. | 1 | 2773.1374 | 11979.9535
1099 | Тип выключателей ВМП-10, ВМПП-10, ВМГ-133, ВМГ-10, ВМПЭ-10, ВМГП-10, ВММ-10, ВММ-10А, ВК-10, ВМПМ-10, ВПМ-10, ВТМП-10 | шт. | 1 | 1955.851 | 8449.2762
1100 | Тип выключателей МГГ-229, МГТ-10, МГГ-10 | шт. | 1 | 2248.3147 | 9712.7193
1101 | Тип выключателей ВМК-110 | шт. | 1 | 632.8699 | 2733.9979
1102 | Тип выключателей ММО-110 | шт. | 1 | 521.1366 | 2251.31
1103 | Тип выключателей ММГ-110 | шт. | 1 | 780.4369 | 3371.4873
1104 | Тип выключателей ВМ-35, ВМД-35, ВМП-35, У-35, С-35, ВТ-35, ВТД-35, ВМГ-35, ВМ-25 | шт. | 1 | 836.7641 | 3614.8208
1105 | Тип выключателей МКП-35, ВМК-35 | шт. | 1 | 928.3924 | 4010.655
1106 | Тип выключателей МКП-110, У-110, МКП-160, ВМТ-110 | шт. | 1 | 244.1402 | 1054.6857
1107 | Тип выключателей МКП-220, У-220, ВМТ-220 | шт. | 1 | 123.5195 | 533.6042
Подраздел 67.3 Ремонт масляного выключателя с устранением течи масла Состав работ: Дефектация выключателя, устранение течей масла, восстановление дефектных внешних контактов и соединений, регулировка привода, выставление уровней масла в баках и вводах.
1108 | Тип выключателей ВМ-14, ВМ-16, ВМ-22, ВМ-23, ВМ-10 | шт. | 1 | 6636.4047 | 28669.2681
1109 | Тип выключателей ВМП-10, ВМПП-10, ВМГ-133, ВМГ-10, ВМПЭ-10, ВМГП-10, ВММ-10, ВММ-10А, ВК-10, ВМПМ-10, ВПМ-10, ВТМП-10 | шт. | 1 | 3624.4018 | 15657.4157
1110 | Тип выключателей МГГ-229, МГТ-10, МГГ-10 | шт. | 1 | 3261.9616 | 14091.6742
1111 | Тип выключателей ВМК-110 | шт. | 1 | 1274.5413 | 5506.0184
1112 | Тип выключателей ММО-110 | шт. | 1 | 1122.1909 | 4847.8646
1113 | Тип выключателей ММГ-110 | шт. | 1 | 1290.7829 | 5576.1823
1114 | Тип выключателей ВМ-35, ВМД-35, ВМП-35, У-35, С-35, ВТ-35, ВТД-35, ВМГ-35, ВМ-25 | шт. | 1 | 2191.9788 | 9469.3482
1115 | Тип выключателей МКП-35, ВМК-35 | шт. | 1 | 2296.6078 | 9921.3458
1116 | Тип выключателей МКП-110, У-110, МКП-160, ВМТ-110 | шт. | 1 | 645.3915 | 2788.0911
1117 | Тип выключателей МКП-220, У-220, ВМТ-220 | шт. | 1 | 341.4758 | 1475.1753
Раздел 68: Замена катушки соленоида масляного выключателя
Состав работ: Отсоединение тяг, разборка,замена дефектной катушки;сборка,регулировка,крепление
1118 | Тип выключателей ВМ-14, ВМ-16, ВМ-22, ВМ-23, ВМ-10 | шт. | 1 | 9434.1047 | 40755.3322
1119 | Тип выключателей ВМП-10, ВМПП-10, ВМГ-133, ВМГ-10, ВМПЭ-10, ВМГП-10, ВММ-10, ВММ-10А, ВК-10, ВМПМ-10, ВПМ-10, ВТМП-10 | шт. | 1 | 9434.1047 | 40755.3322
1120 | Тип выключателей МГ-10, МГ-20, МГГ-229, МГТ-10, МГГ-10 | шт. | 1 | 9434.1047 | 40755.3322
1121 | Тип выключателей ВМК-110 | шт. | 1 | 2614.8877 | 11296.3149
1122 | Тип выключателей ММО-110 | шт. | 1 | 2614.8877 | 11296.3149
1123 | Тип выключателей ММГ-110 | шт. | 1 | 2614.8877 | 11296.3149
1124 | Тип выключателей ВМ-35, ВМД-35, ВМП-35, У-35, С-35, ВТ-35, ВТД-35, ВМГ-35, ВМ-25 | шт. | 1 | 4615.2454 | 19937.8603
1125 | Тип выключателей МКП-35, ВМК-35 | шт. | 1 | 4615.2454 | 19937.8603
1126 | Тип выключателей МКП-110, У-110, МКП-160, ВМТ-110 | шт. | 1 | 2272.2047 | 9815.9242
1127 | Тип выключателей МКП-220, У-220, ВМТ-220 | шт. | 1 | 2272.2047 | 9815.9242
Раздел 69.Расшиновка и ошиновка масляного выключателя
Состав работ: Разболчивание,отсоединение шин, закрепление шинных спусков.Раскрепление шинных спусков,зачистка контактов,присоединение, крепление.
1128 | Тип выключателей ВМК-110 | шт. | 1 | 4354.2022 | 18810.1533
1129 | Тип выключателей ММО-110 | шт. | 1 | 4354.2022 | 18810.1533
1130 | Тип выключателей ММГ-110 | шт. | 1 | 4354.2022 | 18810.1533
1131 | Тип выключателей ВМ-35, ВМД-35, ВМП-35, У-35, С-35, ВТ-35, ВТД-35, ВМГ-35, ВМ-25 | шт. | 1 | 9434.1047 | 40755.3322
1132 | Тип выключателей МКП-35, ВМК-35 | шт. | 1 | 9434.1047 | 40755.3322
1133 | Тип выключателей МКП-110, У-110, МКП-160, ВМТ-110 | шт. | 1 | 4354.2022 | 18810.1533
1134 | Тип выключателей МКП-220, У-220, ВМТ-220 | шт. | 1 | 3658.8543 | 15806.2505
Раздел 70: Ремонт привода масляных выключателей
Состав работ: Разборка, осмотр, дефектация, устранение дефектов с заменой изношенных деталей, чистка контактов, смазка. Сборка, регулировка.
1135 | Тип привода ПС-10; ПС-20; ПРБА, ПБП | шт. | 1 | 6546.1134 | 28279.2101
1136 | Тип привода ПП-67 | шт. | 1 | 4324.848 | 18683.3433
1137 | Тип привода ПЭ-11; ПЭ-21; ППМ-10, ПВЭ-14, ППВ-10, ПРН-10, ППк-63, ППк-66, ПП-61, ПЭ-12, ПЭ-13, ПЭ-2, ПЭВ-10, ПЭВ-11, ПЭВ-12, ПЭВ-21, ПЭВ-2, ПЭМ, УПГ51, УПГП, УПГП-61 | шт. | 1 | 2979.1909 | 12870.1049
1138 | Тип привода ШПС-30, ПС-30, ПС-31 | шт. | 1 | 1240.0498 | 5357.0153
1139 | Тип привода ШПС-30Б | шт. | 1 | 1846.984 | 7978.971
1140 | Тип привода ШПЭ-2 | шт. | 1 | 3895.8651 | 16830.1372
1141 | Тип привода ШПЭ-31; ШПЭ-33 | шт. | 1 | 1924.5574 | 8314.0878
1142 | Тип привода ШПЭ-42; ШПЭ-44 | шт. | 1 | 663.8694 | 2867.9158
Раздел 71: Замена маслоуказательного стекла
1143 | Снятие дефектного маслоуказательного стекла на баке масляного выключателя и установка нового | шт. | 1 | 3424.4793 | 14793.7505
№6: Капитальный ремонт систем автоматического пожаротушения силовых трансформаторов напряжением 110 и 220 кВ
Раздел 72.Ремонт насосов
Подраздел 72.1.Ремонт насосов центробежных горизонтальных секционных типа Кс ( с заменой изношенных деталей)
Состав работ : Разборка соединительной муфты, насоса (с разборкой ротора). Очистка, дефектация, устранение дефектов, замена изношенных деталей, восстановление плотности сопряжения поверхностей. Ремонт маслосистемы (без ремонта маслонасосов). Сборка, центровка. Опробование.
1144 | Насосы центробежные горизонтальные секционные типа Кс, подачей воды, м3/ч: 32, напор 150 м. | шт. | 1 | 173.2431 | 748.4101
1145 | Насосы центробежные горизонтальные секционные типа Кс, подачей воды, м3/ч: 50, напор 55 м. | шт. | 1 | 205.769 | 888.922
1146 | Насосы центробежные горизонтальные секционные типа Кс, подачей воды, м3/ч: 50, напор 110 м. | шт. | 1 | 119.7534 | 517.3348
1147 | Насосы центробежные горизонтальные секционные типа Кс, подачей воды, м3/ч: 80, напор 155 м. | шт. | 1 | 130.4431 | 563.5141
Подраздел 72.2. Ремонт насосов центробежных горизонтальных секционных типа Кс ( с заменой уплотняющих элементов)
Состав работ : .Разборка соединительной муфты, насоса (с разборкой ротора). Очистка, дефектация, замена дефектных уплотняющих элементов. Ремонт маслосистемы (без ремонта маслонасосов). Сборка, центровка. Опробование.
1148 | Насосы центробежные горизонтальные секционные типа Кс, подачей воды, м3/ч: 32, напор 150 м. | шт. | 1 | 288.3664 | 1245.7428
1149 | Насосы центробежные горизонтальные секционные типа Кс, подачей воды, м3/ч: 50, напор 55 м. | шт. | 1 | 345.0883 | 1490.7814
1150 | Насосы центробежные горизонтальные секционные типа Кс, подачей воды, м3/ч: 50, напор 110 м. | шт. | 1 | 199.2295 | 860.6716
1151 | Насосы центробежные горизонтальные секционные типа Кс, подачей воды, м3/ч: 80, напор 155 м. | шт. | 1 | 215.9028 | 932.7
Подраздел 72.3.Ремонт насосов центробежных горизонтальных секционных типа Кс (без разборки ротора)
Состав работ :Разборка подшипников,соединительных муфт, насосы без разборки ротора, уплотнений, узла разгрузки. Очистка, дефектация, устранение дефектов, замена изношенных деталей. Сборка. Опробование.
1152 | Насосы центробежные горизонтальные секционные типа Кс, подачей воды, м3/ч: 32, напор 150 м. | шт. | 1 | 592.1715 | 2558.1808
1153 | Насосы центробежные горизонтальные секционные типа Кс, подачей воды, м3/ч: 50, напор 55 м. | шт. | 1 | 617.241 | 2666.481
1154 | Насосы центробежные горизонтальные секционные типа Кс, подачей воды, м3/ч: 50, напор 110 м. | шт. | 1 | 471.2432 | 2035.7708
1155 | Насосы центробежные горизонтальные секционные типа Кс, подачей воды, м3/ч: 80, напор 155 м. | шт. | 1 | 324.6007 | 1402.2749
Подраздел 72.4.Ремонт насосов одноступенчатых типа Д,СЭ,ЦН, КС, ПД (кроме бустерных насосов) не имеющих маслосистемы с подшипниками скольжения с разборкой ротора и восстановлением плотности сопряженных поверхностей.
Состав работ : Разборка соединительной муфты, насоса (с разборкой ротора). Очистка, дефектация, устранение дефектов, замена изношенных деталей, восстановление плотности сопряжения поверхностей. Сборка, центровка. Опробование.
1156 | Насосы центробежные горизонтальные спирального типа одноступенчатых насосов типа Д, СЭ, ЦН, Кс, ПД (кроме бустерных насосов), подачей воды, м3/ч: до 400 | шт. | 1 | 197.9631 | 855.2005
1157 | Насосы центробежные горизонтальные спирального типа одноступенчатых насосов типа Д, СЭ, ЦН, Кс, ПД (кроме бустерных насосов), подачей воды, м3/ч: свыше 400 до 800 | шт. | 1 | 94.3771 | 407.7092
Подраздел 72.5.Ремонт насосов одноступенчатых типа Д,СЭ,ЦН, КС, ПД (кроме бустерных насосов) не имеющих маслосистемы с подшипниками скольжения с восстановлением плотности сопряженных поверхностей.
Состав работ : .Разборка соединительной муфты, насоса (без разборки ротора). Очистка, дефектация,замена дефектных уплотняющих элементов. Восстановление плотности сопряженных поверхностей. Сборка, центровка. Опробование.
1158 | Насосы центробежные горизонтальные спирального типа одноступенчатых насосов типа Д, СЭ, ЦН, Кс, ПД (кроме бустерных насосов), подачей воды, м3/ч: до 400 | шт. | 1 | 286.2809 | 1236.7335
1159 | Насосы центробежные горизонтальные спирального типа одноступенчатых насосов типа Д, СЭ, ЦН, Кс, ПД (кроме бустерных насосов), подачей воды, м3/ч: свыше 400 до 800 | шт. | 1 | 132.716 | 573.3331
Подраздел 72.6.Ремонт насосов одноступенчатых типа Д,СЭ,ЦН, КС, ПД (кроме бустерных насосов) не имеющих маслосистемы с подшипниками скольжения без восстановления плотности сопряжения поверхностей.
Состав работ : .Разборка соединительной муфты, насоса (без разборки ротора). Очистка, дефектация,замена дефектных уплотняющих элементов. Сборка, центровка. Опробование.
1160 | Насосы центробежные горизонтальные спирального типа одноступенчатых насосов типа Д, СЭ, ЦН, Кс, ПД (кроме бустерных насосов), подачей воды, м3/ч: до 400 | шт. | 1 | 445.417 | 1924.2014
1161 | Насосы центробежные горизонтальные спирального типа одноступенчатых насосов типа Д, СЭ, ЦН, Кс, ПД (кроме бустерных насосов), подачей воды, м3/ч: свыше 400 до 800 | шт. | 1 | 215.6802 | 931.7383
Подраздел 72.7.Ремонт насосов одноступенчатых типа Д,СЭ,ЦН, КС, ПД (кроме бустерных насосов) не имеющих маслосистемы с подшипниками качения с разборкой ротора и восстановлением плотности сопряженных поверхностей.
Состав работ : Разборка соединительной муфты, насоса (с разборкой ротора). Очистка, дефектация, устранение дефектов, замена изношенных деталей, восстановление плотности сопряжения поверхностей. Сборка, центровка. Опробование.
1162 | Насосы центробежные горизонтальные спирального типа одноступенчатых насосов типа Д, СЭ, ЦН, Кс, ПД (кроме бустерных насосов), подачей воды, м3/ч: до 400 | шт. | 1 | 219.959 | 950.2228
1163 | Насосы центробежные горизонтальные спирального типа одноступенчатых насосов типа Д, СЭ, ЦН, Кс, ПД (кроме бустерных насосов), подачей воды, м3/ч: свыше 400 до 800 | шт. | 1 | 104.8635 | 453.0103
Подраздел 72.8.Ремонт насосов одноступенчатых типа Д,СЭ,ЦН, КС, ПД (кроме бустерных насосов) не имеющих маслосистемы с подшипниками качения с восстановлением плотности сопряженных поверхностей.
Состав работ : .Разборка соединительной муфты, насоса (без разборки ротора). Очистка, дефектация,замена дефектных уплотняющих элементов. Восстановление плотности сопряженных поверхностей. Сборка, центровка. Опробование.
1164 | Насосы центробежные горизонтальные спирального типа одноступенчатых насосов типа Д, СЭ, ЦН, Кс, ПД (кроме бустерных насосов), подачей воды, м3/ч: до 400 | шт. | 1 | 332.8847 | 1438.0621
1165 | Насосы центробежные горизонтальные спирального типа одноступенчатых насосов типа Д, СЭ, ЦН, Кс, ПД (кроме бустерных насосов), подачей воды, м3/ч: свыше 400 до 800 | шт. | 1 | 154.3209 | 666.6664
Подраздел 72.9.Ремонт насосов одноступенчатых типа Д,СЭ,ЦН, КС, ПД (кроме бустерных насосов) не имеющих маслосистемы с подшипниками скольжения без восстановления плотности сопряжения поверхностей.
Состав работ : .Разборка соединительной муфты, насоса (без разборки ротора). Очистка, дефектация,замена дефектных уплотняющих элементов. Сборка, центровка. Опробование.
1166 | Насосы центробежные горизонтальные спирального типа одноступенчатых насосов типа Д, СЭ, ЦН, Кс, ПД (кроме бустерных насосов), подачей воды, м3/ч: до 400 | шт. | 1 | 556.7712 | 2405.2515
1167 | Насосы центробежные горизонтальные секционные спирального типа одноступенчатых насосов типа Д, СЭ, ЦН, Кс, ПД (кроме бустерных насосов), подачей воды, м3/ч: свыше 400 до 800 | шт. | 1 | 269.6003 | 1164.6731
Подраздел 72.10.Ремонт насосов консольного типа одноступенсатые
Подраздел 72.10.1.Ремонт насосов центробежных горизонтальных консольного типа подочей до 800 м3/ч, ЭЦН-4, грунтовых двухкорпусныхс разборкой и заменой изношенных деталей.
Состав работ :Разборка соединительной муфты, насоса ( с разборкой ротора). Очистка, дефектация. Устранение дефектов, замена изношенных деталей, восстановление плотности сопрягаемых поверхностей. Сборка, центровка. Опробование.
1168 | Насосы центробежные горизонтальные консольного типа одноступенчатых подачей воды до 800 м3/ч, подача м3/ч: до 50 при напоре до 35 м (типа К20/30) | шт. | 1 | 984.9321 | 4254.9067
1169 | Насосы центробежные горизонтальные консольного типа одноступенчатых подачей воды до 800 м3/ч, подача м3/ч: свыше 50 до 100, при напоре до 35 м | шт. | 1 | 608.8445 | 2630.2081
1170 | Насосы центробежные горизонтальные консольного типа одноступенчатых подачей воды до 800 м3/ч, подача м3/ч: свыше 100 до 200, при напоре до 35 м | шт. | 1 | 342.387 | 1479.1119
Подраздел 72.10.2.Ремонт насосов центробежных горизонтальных консольного типа подочей до 800 м3/ч, ЭЦН-4, грунтовых двухкорпусныхс разборкой и заменой дефектных уплотняющих элементов
Состав работ : Разборка соединительной муфты, насоса ( с разборкой ротора) . Очистка, дефектация. Замена дефектных уплотняющих элементов. Сборка, центровка. Опробование.
1171 | Насосы центробежные горизонтальные консольного типа одноступенчатых подачей воды до 800 м3/ч, подача м3/ч: до 50 при напоре до 35 м | шт. | 1 | 1653.3998 | 7142.6871
1172 | Насосы центробежные горизонтальные консольного типа одноступенчатых подачей воды до 800 м3/ч, подача м3/ч: свыше 50 до 100, при напоре до 35 м | шт. | 1 | 1019.363 | 4403.6482
1173 | Насосы центробежные горизонтальные консольного типа одноступенчатых подачей воды до 800 м3/ч, подача м3/ч: свыше 100 до 200, при напоре до 35 м | шт. | 1 | 569.2273 | 2459.0617
Подраздел 72.11. Ремонт насосов типа "Гном"
Подраздел 72.11.1. Ремонт насоса "ГНОМ"с разборкой и заменой изношенных деталей
Состав работ : Разборка насоса. Очистка, дефектация, устранение дефектов, замена изношенных деталей, восстановление плотности сопряжения поверхностей. Сборка, опробование.
1174 | Насосы типа "ГНОМ", подача, м3/ч: до 10 | шт. | 1 | 932.4406 | 4028.1433
1175 | Насосы типа "ГНОМ", подача, м3/ч: свыше 10 до 25 | шт. | 1 | 554.7874 | 2396.6814
1176 | Насосы типа "ГНОМ", подача, м3/ч: свыше 25 до 40 | шт. | 1 | 300.1961 | 1296.8473
Подраздел 72.11.2.Ремонт насоса "ГНОМ" с разборкой и заменой дефектных уплотняющих элементов.
Состав работ : Разборка насоса . Очистка, дефектация, замена дефектных уплотняющих элементов. Сборка, опробование.
1177 | Насосы типа "ГНОМ", подача, м3/ч: до 10 | шт. | 1 | 1622.7296 | 7010.192
1178 | Насосы типа "ГНОМ", подача, м3/ч: свыше 10 до 25 | шт. | 1 | 952.7512 | 4115.885
1179 | Насосы типа "ГНОМ", подача, м3/ч: свыше 25 до 40 | шт. | 1 | 515.5525 | 2227.1866
Подраздел 72.11.3. Демонтаж и монтаж насоса "Гном"
Состав работ :Снятие. Установка. Опробование.
1180 | Демонтаж дренажного насоса "Гном" | шт. | 1 | 5903.5502 | 25503.3367
1181 | Монтаж дренажного насоса "Гном" | шт. | 1 | 3935.7001 | 17002.2245
1182 | Замена дренажного насоса "Гном" | шт. | 1 | 2361.4201 | 10201.3347
Раздел 73. Ремонт выключателей
Подраздел 73.1.Ремонт выключателей с разборкой
Состав работ :Расшиновка, разборка, дефектация выключателя, ремонт контактной системы, дугогасительных камер, приводного механизма и привода с заменой изношенных деталей. Сборка, регулировка, ошиновка и опробование.
1183 | Выключатели АЗ100, А3700, А4100, ВА-51, ВА-52 с электромеханическим приводом номинальным током 250А и выше | шт. | 1 | 1083.6472 | 4681.3557
1184 | Выключатели АВМ-4, АВМ-10, АВ-4, АВ-10 с электромеханическим приводом. | шт. | 1 | 981.4163 | 4239.7184
Подраздел 73.2.Ремонт выключателей без разборки
Состав работ :Дефектация выключателя, ремонт контактной системы и контактных соединений, регулировка и опробование
1185 | Выключатели АВМ-4, АВМ-10, АВ-4, АВ-10 с электромеханическим приводом. | шт. | 1 | 3273.0567 | 14139.605
1186 | Выключатели АЗ100, А3700, А4100, ВА-51, ВА-52 с электромеханическим приводом номинальным током 250А и выше | шт. | 1 | 2838.5802 | 12262.6663
Раздел 74. Ремонт электроприводов
Подраздел 74.1. Ремонт электропривода с разборкой, ремонтом дефектных узлов и деталей, с устранением неисправностей электрической схемы
Состав работ : вскрытие прибора, очистка;снятие дефектных узлов ( синхронного и реверсивного электродвигателей, многотечного переключателя, печатающей каретки, ленточного механизма электронного и полупроводникового усилителей, реохорда и т.д.) и деталей прибора; ремонт дефектных узлов и деталей; устранение неисправностей электрической схемы прибора ( замена радиодеталей, микросхем, микросборок, микромодулей, разъемов, стрелочных индикаторов и т.п.); сборка прибора; проверка механических и эектрических характеристик прибора в рабочих режимах; регулировка и настройка прибора по картам напряжений,контрольным точкам на соответствие требования нормативно-технической документации; поверка прибора.
1187 | Ремонт электропривода, тип А,Б,В,Г, ПЭВ | шт. | 1 | 1637.9212 | 7075.8194
Подраздел 74.2. Ремонт электропривода с разборкой, заменой или ремонтом дефектных узлов и деталей, с устранением дефектов корпуса
Состав работ : полная разборка прибора и его узлов, очистка;- дефектация;- замена или ремонт дефектных узлов и деталей, в том числе базовых;- устранение дефектов корпуса, покраска;- комплексная проверка и настройка прибора;- технологическая (стендовая) обкатка прибора;- приемо-сдаточные испытания;- предъявление прибора в поверку.
1188 | Ремонт электропривода, тип А,Б,В,Г,Я,ПЭВ | шт. | 1 | 1297.746 | 5606.2628
Подраздел 74.3. Демонтаж,монтаж электропривода
Состав работ :Заменить электропривод .
1189 | Демонтаж электропривода А,Б,В,Г,З,ПЭВ | шт. | 1 | 4582.2794 | 19795.447
1190 | Монтаж электропривода А,Б,В,Г,З,ПЭВ | шт. | 1 | 3054.8529 | 13196.9647
Раздел 75 Ремонт манометров
Подраздел 75.1.Продувка импульсной линии
Состав работ :осуществить продувку импульсной трубки, соединяющей трубопровод и манометр от шлама и воздуха
1191 | Продувка импульсной трубки, соединяющей трубопровод и манометр от шлама и воздуха . (Данная работа аналогична ремонту импульсной линии) | шт. | 1 | 9671.1425 | 41779.3355
Подраздел 75.2.Замена манометров показывающего
Состав работ : Замена манометров
1192 | Демонтаж манометра | шт. | 1 | 68734.1911 | 296931.7057
1193 | Монтаж манометра | шт. | 1 | 45822.7941 | 197954.4705
Подраздел 75.3 Ремонт манометров
Подраздел 75.3.1 Ремонт манометров без разборки
Состав работ: Вскрытие прибора, очистка;осмотр узлов и элементов прибора без его разборки; проверка состояния креплений, контактных соединений изолирующих элементов, отдельных деталей и узлов; замена быстроизнашивающихся деталей и элементов (контактного ролика, тросика, стекла, фетровых дисков, печатающей каретки, стрелки, тумблеров, переключателей, вибропреобразователей, съемных печатных плат и т.д.);- проверка работы, регулировка (юстировка);- предъявление прибора в поверку.
1194 | Манометр, мановакуумметр, вакуумметр с контактными устройствами, электроконтактных и других типов | шт. | 1 | 7667.5592 | 33123.8556
Подраздел 75.3.2 Ремонт манометров без устранения дефектов корпуса и покраски
Состав работ:вскрытие прибора, очистка;снятие дефектных узлов (синхронного и реверсивного электродвигателей, многоточечного переключателя, печатающей каретки, ленточного механизма электронного и полупроводникового усилителей, реохорда и т.д.) и деталей прибора;ремонт дефектных узлов и деталей прибора;устранение неисправностей электрической схемы прибора (замена радиодеталей, микросхем, микросборок, микромодулей, разъемов, стрелочных индикаторов и т.п.);сборка прибора; проверка механических и электрических характеристик прибора в рабочих режимах; регулировка и настройка прибора по картам напряжений, контрольным точкам на соответствие требованиям нормативно-технической документации; предъявление прибора в поверку.
1195 | Манометр, мановакуумметр, вакуумметр с контактными устройствами,электроконтактных и других типов | шт. | 1 | 5077.9877 | 21936.907
Подраздел 75.3.3.Ремонт манометров с устранением дефектов корпуса и покраской
Состав работ:полная разборка прибора и его узлов, очистка;дефектация; замена или ремонт дефектных узлов и деталей, в том числе базовых;устранение дефектов корпуса, покраска; комплексная проверка и настройка прибора; технологическая (стендовая) обкатка прибора;приемо-сдаточные испытания; предъявление прибора в поверку.
1196 | Манометр показывающий, всех типов | шт. | 1 | 9719.9866 | 41990.3422
1197 | Манометр, мановакуумметр, вакуумметр с контактными устройствами, электроконтактных и других типов | шт. | 1 | 3181.0865 | 13742.2938
Подраздел 75.4 Поверка манометра
Состав работ :Определить соотношение действительных характеристик манометра после ремонта и установленных при помощи эталона
1198 | Манометр, мановакуумметр, вакуумметр с контактными устройствами, электроконтактных и других типов | шт. | 1 | 13746.8382 | 59386.3411
1199 | Манометр показывающий, всех типов | шт. | 1 | 87479.8796 | 377913.08
Раздел 76 Ремонт бака для запитки дренажных насосов.
1200 | Изготовить новый бак в с связи с коррозийным износом действующего бака | тонна | 1 | 508.0669 | 2194.8489
1201 | Демонтаж бака водяного емкостью, м3: до 3 | тонна | 1 | 1652.1214 | 7137.1644
1202 | Монтаж бака водяного емкостью, м3: до 3 | тонна | 1 | 708.0526 | 3058.7873
Раздел 77 Замена датчика уровня РОС-301
1203 | Демонтаж датчика уровня РОС-301 | шт. | 1 | 4582.2794 | 19795.447
1204 | Монтаж датчика уровня РОС-301 | шт. | 1 | 3054.8529 | 13196.9647
1205 | Замена датчика уровня РОС-301 | шт. | 1 | 1832.9118 | 7918.1788
№7: Такелажные работы крупногабаритного оборудования
Раздел 78 Перемещение трансформаторов в пределах производственной площадки подрядчика
Состав работ: Погрузка груза на катки, строповка и перемещение. Расстроповка и снятие груза.
1206 | Перемещение АЧТ массой от 10 до 20 т на расстояние свыше рабочей зоны на 100 м на место работ и обратно (данная работа аналогична перемещению трансформатора узкой стороной по рельсам на собственных катках до 50 м. Транспортная масса трансформатора от 10 до 20 т) | т | 1 | 3011.8268 | 13011.092
1207 | Перемещение АЧТ массой свыше 20 до 50 т на расстояние свыше рабочей зоны на 100 м на место работ и обратно (данная работа аналогична перемещению трансформатора узкой стороной по рельсам на собственных катках до 50 м. Транспортная масса трансформатора свыше 20 до 50 т) | т | 1 | 5301.8109 | 22903.823
Раздел: 79. Такелажные работы крупногабаритного оборудования при перемещении и замене на ПС, для объектов, расположенных в г. Москва
1208 | Устройство опор из шпальных клеток | 100 ШТ | 0.01 | 14481.9237 | 62561.9102
1209 | Подъем трансформатора на рабочую шпальную клеть на высоту до 5 м | 10 т | 0.1 | 3474.8283 | 15011.2584
1210 | Установка электролебедки без подъема, тяговое усилие 70 кН (7 тс) | ШТ | 1 | 307.2889 | 1327.488
1211 | Разматывание стального каната диаметром до 28 мм | 100 м | 0.01 | 71030.799 | 306853.0515
1212 | Запасовка полиспастов монтажных грузоподъемностью до 20 т | ШТ | 1 | 197.6807 | 853.9807
1213 | Запасовка полиспастов монтажных грузоподъемностью до 32 т | ШТ | 1 | 171.011 | 738.7674
1214 | Запасовка полиспастов монтажных грузоподъемностью до 50 т | ШТ | 1 | 110.3955 | 476.9084
1215 | Установка внизу запасованного полиспаста грузоподъемностью до 20 т | ШТ | 1 | 1059.8497 | 4578.5508
1216 | Установка внизу запасованного полиспаста грузоподъемностью до 30 т | ШТ | 1 | 738.5003 | 3190.3213
1217 | Установка внизу запасованного полиспаста грузоподъемностью до 40 т | ШТ | 1 | 604.8162 | 2612.8061
1218 | Установка внизу запасованного полиспаста грузоподъемностью до 50 т | ШТ | 1 | 432.1748 | 1866.9953
1219 | Горизонтальное перемещение трансформатора на расстояние до 100м | 10 т | 0.1 | 16617.1476 | 71786.0775
1220 | Горизонтальное перемещение трансформатора на расстояние до 50м | 10 т | 0.1 | 26010.7789 | 112366.5647
1221 | Снятие установленного внизу запасованного полиспаста грузоподъемностью до 20 т | ШТ | 1 | 1495.7395 | 6461.5948
1222 | Снятие установленного внизу запасованного полиспаста грузоподъемностью до 30 т | ШТ | 1 | 1181.6627 | 5104.7828
1223 | Снятие установленного внизу запасованного полиспаста грузоподъемностью до 40 т | ШТ | 1 | 1019.902 | 4405.9765
1224 | Снятие установленного внизу запасованного полиспаста грузоподъемностью до 50 т | ШТ | 1 | 708.1194 | 3059.0759
1225 | Распасовка полиспастов монтажных грузоподъемностью до 20 т | ШТ | 1 | 264.6302 | 1143.2026
1226 | Распасовка полиспастов монтажных грузоподъемностью до 32 т | ШТ | 1 | 208.3495 | 900.0698
1227 | Распасовка полиспастов монтажных грузоподъемностью до 50 т | ШТ | 1 | 135.55 | 585.5758
1228 | Наматывание стального каната диаметром до 28 мм | 100 м | 0.01 | 64815.535 | 280003.1111
1229 | Снятие электролебедки, тяговое усилие 70 кН (7 тс) | ШТ | 1 | 412.4345 | 1781.7169
1230 | Спуск трансформатора с рабочей шпальной клети, высота до 5 м | 10 т | 0.1 | 3860.8667 | 16678.9442
1231 | Разборка опор из шпальных клеток | 100 ШТ | 0.01 | 16585.0681 | 71647.4943
№8: Ремонт и наладка средств систем технологического контроля, автоматического регулирования защиты, сигнализации и электроавтоматики
Раздел: 80. Логические микропроцессорные устройства (микропроцессорные терминалы защит на ЩУ и в КРУ)
Подраздел: 80.1 Ремонт без разборки прибора
Состав работ: Осмотр узлов и элементов прибора без его разборки; проверка состояния креплений, контактных соединений изолирующих элементов, отдельных деталей и узлов; замена быстроизнашивающих деталей и элементов; проверка, регулировка.
1232 | Ремонт логического микропроцессорного контроллера (устройств системы АВВ, Siemens, Бреслер, МИРК и другие) Состав работ: Осмотр узлов и элементов прибора без его разборки; проверка состояния креплений, контактных соединений изолирующих элементов, отдельных деталей и узлов; замена быстроизнашивающих деталей и элементов; проверка, регулировка. | шт. | 1 | 22.9968 | 99.3462
1233 | Ремонт логического микропроцессорного контроллера (устройств системы АВВ, Siemens, Бреслер, МИРК и другие) Состав работ: Вскрытие прибора, очистка; снятие дефектных узлов и деталей прибора; ремонт дефектных узлов и деталей прибора; устранение неисправностей электрической схемы прибора; сборка прибора; проверка механических и электрических характеристик прибора в рабочих режимах; регулировка и настройка прибора. | шт. | 1 | 11.5013 | 49.6856
Раздел: 81 Схемы автоматического обегания точек (элементы схем сигнализации и устройства поиска земли на ГЩУ)
Подраздел: 81.1 Ремонтно-наладочные работы с проверкой схемы
Состав работ: Профилактический контроль схем: выявление и устранение неисправностей; проверка работы схем.
1234 | Ремонт схемы, выполненной на релейной аппаратуре, количество точек обегания до 25шт | 1 схема | 1 | 697.0508 | 3011.2596
1235 | Ремонт схемы, выполненной на релейной аппаратуре, количество точек обегания от 25 до 50шт | 1 схема | 1 | 496.9164 | 2146.679
1236 | Ремонт схемы, выполненной на релейной аппаратуре, количество точек обегания от 50 до 100шт | 1 схема | 1 | 283.0648 | 1222.8398
1237 | Ремонт схемы, выполненной на релейной аппаратуре, количество точек обегания от 100 до 150шт | 1 схема | 1 | 198.7358 | 858.5386
1238 | Ремонт схемы, выполненной на релейной аппаратуре, количество точек обегания более 150шт | 1 схема | 1 | 148.7523 | 642.61
1239 | Ремонт схемы, выполненной на интегральных микросхемах, количество точек обегания до 25шт | 1 схема | 1 | 481.38 | 2079.5617
1240 | Ремонт схемы, выполненной на интегральных микросхемах, количество точек обегания от 25 до 50шт | 1 схема | 1 | 340.8709 | 1472.5625
1241 | Ремонт схемы, выполненной на интегральных микросхемах, количество точек обегания от 50 до 100шт | 1 схема | 1 | 197.0671 | 851.3299
1242 | Ремонт схемы, выполненной на интегральных микросхемах, количество точек обегания от 100 до 150шт | 1 схема | 1 | 137.3703 | 593.4395
1243 | Ремонт схемы, выполненной на интегральных микросхемах, количество точек обегания более 150шт | 1 схема | 1 | 103.3319 | 446.394
Подраздел: 81.2 Ремонтно-наладочные работы без разборки схемы, замена неисправных элементов
Состав работ: Проверка элементов схем и электрических соединений; индивидуальное опробования элементов схем; регулировка и наладка схем.
1244 | Ремонт схемы, выполненной на релейной аппаратуре, количество точек обегания до 25шт | 1 схема | 1 | 351.1325 | 1516.8925
1245 | Ремонт схемы, выполненной на релейной аппаратуре, количество точек обегания от 25 до 50шт | 1 схема | 1 | 244.5124 | 1056.2937
1246 | Ремонт схемы, выполненной на релейной аппаратуре, количество точек обегания от 50 до 100шт | 1 схема | 1 | 141.9604 | 613.269
1247 | Ремонт схемы, выполненной на релейной аппаратуре, количество точек обегания от 100 до 150шт | 1 схема | 1 | 99.3782 | 429.3136
1248 | Ремонт схемы, выполненной на релейной аппаратуре, количество точек обегания более 150шт | 1 схема | 1 | 74.6126 | 322.3264
1249 | Ремонт схемы, выполненной на интегральных микросхемах, количество точек обегания до 25шт | 1 схема | 1 | 241.9914 | 1045.4027
1250 | Ремонт схемы, выполненной на интегральных микросхемах, количество точек обегания от 25 до 50шт | 1 схема | 1 | 169.8339 | 733.6823
1251 | Ремонт схемы, выполненной на интегральных микросхемах, количество точек обегания от 50 до 100шт | 1 схема | 1 | 98.3272 | 424.7733
1252 | Ремонт схемы, выполненной на интегральных микросхемах, количество точек обегания от 100 до 150шт | 1 схема | 1 | 68.7858 | 297.1546
1253 | Ремонт схемы, выполненной на интегральных микросхемах, количество точек обегания более 150шт | 1 схема | 1 | 51.6674 | 223.203
Подраздел: 81.3 Ремонтно-наладочные работы с разборкой схемы
Состав работ: Разборка схем; проверка приборов и аппаратуры; проверка схем вторичной коммутации и кабельных связей; сборка и наладка схем; комплексная регулировка и испытание системы.
1254 | Ремонт схемы, выполненной на релейной аппаратуре, количество точек обегания до 25шт | 1 схема | 1 | 208.5111 | 900.7679
1255 | Ремонт схемы, выполненной на релейной аппаратуре, количество точек обегания от 25 до 50шт | 1 схема | 1 | 147.3289 | 636.4608
1256 | Ремонт схемы, выполненной на релейной аппаратуре, количество точек обегания от 50 до 100шт | 1 схема | 1 | 84.9207 | 366.8573
1257 | Ремонт схемы, выполненной на релейной аппаратуре, количество точек обегания от 100 до 150шт | 1 схема | 1 | 59.4238 | 256.7106
1258 | Ремонт схемы, выполненной на релейной аппаратуре, количество точек обегания более 150шт | 1 схема | 1 | 44.7384 | 193.27
1259 | Ремонт схемы, выполненной на интегральных микросхемах, количество точек обегания до 25шт | 1 схема | 1 | 145.5022 | 628.5694
1260 | Ремонт схемы, выполненной на интегральных микросхемах, количество точек обегания от 25 до 50шт | 1 схема | 1 | 102.2015 | 441.5107
1261 | Ремонт схемы, выполненной на интегральных микросхемах, количество точек обегания от 50 до 100шт | 1 схема | 1 | 58.974 | 254.7677
1262 | Ремонт схемы, выполненной на интегральных микросхемах, количество точек обегания от 100 до 150шт | 1 схема | 1 | 41.2234 | 178.0852
1263 | Ремонт схемы, выполненной на интегральных микросхемах, количество точек обегания более 150шт | 1 схема | 1 | 31.0137 | 133.9793
Раздел: 82. Схемы автоматического регулирования, выполненные на аппаратуре с ненормированным сигналом (регуляторы в схемах РЗА, на ЩУ)
Подраздел: 82.1 Ремонтно-наладочные работы с проверкой схемы
Состав работ: Профилактический контроль схем: выявление и устранение неисправностей; проверка работы схем.
1264 | Ремонт схемы авторегулирования без взаимосвязей с другими регуляторами или схемами | шт. | 1 | 399.1201 | 1724.199
1265 | Ремонт схемы авторегулирования при наличии взаимосвязей с другими регуляторами или схемами | шт. | 1 | 295.6309 | 1277.1256
Подраздел: 82.2 Ремонтно-наладочные работы без разборки схемы, замена неисправных элементов
Состав работ: Проверка элементов схем и электрических соединений; индивидуальное опробования элементов схем; регулировка и наладка схем.
1266 | Ремонт схемы авторегулирования без взаимосвязей с другими регуляторами или схемами | шт. | 1 | 203.0766 | 877.2911
1267 | Ремонт схемы авторегулирования при наличии взаимосвязей с другими регуляторами или схемами | шт. | 1 | 150.1801 | 648.7778
Подраздел: 82.3 Ремонтно-наладочные работы с разборкой схемы
Состав работ: Разборка схем; проверка приборов и аппаратуры; проверка схем вторичной коммутации и кабельных связей; сборка и наладка схем; комплексная регулировка и испытание системы.
1268 | Ремонт схемы авторегулирования без взаимосвязей с другими регуляторами или схемами | шт. | 1 | 121.6304 | 525.4432
1269 | Ремонт схемы авторегулирования при наличии взаимосвязей с другими регуляторами или схемами | шт. | 1 | 90.5163 | 391.0304
Раздел: 83. Схемы автоматического регулирования, выполненные на аппаратуре с нормированным сигналом (схемы ШАОТ, АРНТ на ГЩУ)
Подраздел: 83.1 Ремонтно-наладочные работы с проверкой схемы
Состав работ: Профилактический контроль схем: выявление и устранение неисправностей; проверка работы схем.
1270 | Ремонт схемы авторегулирования, выполненной на аппаратуре с нормированным сигналом без взаимосвязей с другими регуляторами или схемами | шт. | 1 | 252.4341 | 1090.5152
1271 | Ремонт схемы авторегулирования, выполненной на аппаратуре с нормированным сигналом при наличии взаимосвязей с другими регуляторами или схемами | шт. | 1 | 179.6469 | 776.0747
Подраздел: 83.2 Ремонтно-наладочные работы без разборки схемы, замена неисправных элементов
Состав работ: Проверка элементов схем и электрических соединений; индивидуальное опробования элементов схем; регулировка и наладка схем.
1272 | Ремонт схемы авторегулирования, выполненной на аппаратуре с нормированным сигналом без взаимосвязей с другими регуляторами или схемами | шт. | 1 | 128.3124 | 554.3095
1273 | Ремонт схемы авторегулирования, выполненной на аппаратуре с нормированным сигналом при наличии взаимосвязей с другими регуляторами или схемами | шт. | 1 | 91.2242 | 394.0886
Подраздел: 83.3 Ремонтно-наладочные работы с разборкой схемы
Состав работ: Разборка схем; проверка приборов и аппаратуры; проверка схем вторичной коммутации и кабельных связей; сборка и наладка схем; комплексная регулировка и испытание системы.
1274 | Ремонт схемы авторегулирования, выполненной на аппаратуре с нормированным сигналом без взаимосвязей с другими регуляторами или схемами | шт. | 1 | 77.1984 | 333.4973
1275 | Ремонт схемы авторегулирования, выполненной на аппаратуре с нормированным сигналом при наличии взаимосвязей с другими регуляторами или схемами | шт. | 1 | 57.0273 | 246.3579
Раздел: 84. Схемы избирательного управления, выполненные на базе электромеханической релейной аппаратуры (логические защиты, УРОВ на ГЩУ)
Подраздел: 84.1 Ремонтно-наладочные работы с проверкой схемы
Состав работ: Профилактический контроль схем: выявление и устранение неисправностей; проверка работы схем.
1276 | Ремонт схемы избирательного управления, выполненная на базе электромеханической релейной аппаратуры, количество единиц управления в схеме до 10шт | 1 схема | 1 | 778.5426 | 3363.3041
1277 | Ремонт схемы избирательного управления, выполненная на базе электромеханической релейной аппаратуры, количество единиц управления в схеме от 10 до 20шт | 1 схема | 1 | 576.56 | 2490.7393
1278 | Ремонт схемы избирательного управления, выполненная на базе электромеханической релейной аппаратуры, количество единиц управления в схеме от 20 до 40шт | 1 схема | 1 | 424.5659 | 1834.1248
1279 | Ремонт схемы избирательного управления, выполненная на базе электромеханической релейной аппаратуры, количество единиц управления в схеме от 40 до 70шт | 1 схема | 1 | 305.243 | 1318.6499
1280 | Ремонт схемы избирательного управления, выполненная на базе электромеханической релейной аппаратуры, количество единиц управления в схеме от 70 до 130шт | 1 схема | 1 | 252.4341 | 1090.5152
Подраздел: 84.2 Ремонтно-наладочные работы без разборки схемы, замена неисправных элементов
Состав работ: Проверка элементов схем и электрических соединений; индивидуальное опробования элементов схем; регулировка и наладка схем.
1281 | Ремонт схемы избирательного управления, выполненная на базе электромеханической релейной аппаратуры, количество единиц управления в схеме до 10шт | 1 схема | 1 | 389.1926 | 1681.312
1282 | Ремонт схемы избирательного управления, выполненная на базе электромеханической релейной аппаратуры, количество единиц управления в схеме от 10 до 20шт | 1 схема | 1 | 247.1183 | 1067.5511
1283 | Ремонт схемы избирательного управления, выполненная на базе электромеханической релейной аппаратуры, количество единиц управления в схеме от 20 до 40шт | 1 схема | 1 | 182.4571 | 788.2146
1284 | Ремонт схемы избирательного управления, выполненная на базе электромеханической релейной аппаратуры, количество единиц управления в схеме от 40 до 70шт | 1 схема | 1 | 130.4696 | 563.6288
1285 | Ремонт схемы избирательного управления, выполненная на базе электромеханической релейной аппаратуры, количество единиц управления в схеме от 70 до 130шт | 1 схема | 1 | 108.6216 | 469.2453
Подраздел: 84.3 Ремонтно-наладочные работы с разборкой схемы
Состав работ: Разборка схем; проверка приборов и аппаратуры; проверка схем вторичной коммутации и кабельных связей; сборка и наладка схем; комплексная регулировка и испытание системы.
1286 | Ремонт схемы избирательного управления, выполненная на базе электромеханической релейной аппаратуры, количество единиц управления в схеме до 10шт | 1 схема | 1 | 234.7021 | 1013.9131
1287 | Ремонт схемы избирательного управления, выполненная на базе электромеханической релейной аппаратуры, количество единиц управления в схеме от 10 до 20шт | 1 схема | 1 | 172.9939 | 747.3337
1288 | Ремонт схемы избирательного управления, выполненная на базе электромеханической релейной аппаратуры, количество единиц управления в схеме от 20 до 40шт | 1 схема | 1 | 127.9626 | 552.7984
1289 | Ремонт схемы избирательного управления, выполненная на базе электромеханической релейной аппаратуры, количество единиц управления в схеме от 40 до 70шт | 1 схема | 1 | 91.2242 | 394.0886
1290 | Ремонт схемы избирательного управления, выполненная на базе электромеханической релейной аппаратуры, количество единиц управления в схеме от 70 до 130шт | 1 схема | 1 | 76.0695 | 328.6201
Раздел: 85. Схемы технологических защит, блокировок, автоматического включения резерва (АВР), функционально-группового управления (УЛУ-1), логические схемы контроля и управления (схемы АВР, комбинированные защиты на ГЩУ)
Подраздел: 85.1 Схемы, выполненные на базе электромеханической релейной аппаратуры
Состав работ: Профилактический контроль схем: выявление и устранение неисправностей; проверка работы схем.
1291 | Ремонт схем ТЗ, блокировок, АВР, ФГУ, логических и др., количество элементов в схеме до 10шт | 1 схема | 1 | 1004.4663 | 4339.2942
1292 | Ремонт схем ТЗ, блокировок, АВР, ФГУ, логических и др., количество элементов в схеме от 10 до 25шт | 1 схема | 1 | 413.2612 | 1785.2883
1293 | Ремонт схем ТЗ, блокировок, АВР, ФГУ, логических и др., количество элементов в схеме от 25 до 50шт | 1 схема | 1 | 222.415 | 960.833
1294 | Ремонт схем ТЗ, блокировок, АВР, ФГУ, логических и др., количество элементов в схеме от 50 до 100шт | 1 схема | 1 | 124.2211 | 536.6351
1295 | Ремонт схем ТЗ, блокировок, АВР, ФГУ, логических и др., количество элементов в схеме от 100 до 150шт | 1 схема | 1 | 94.5496 | 408.4543
1296 | Ремонт схем ТЗ, блокировок, АВР, ФГУ, логических и др., количество элементов в схеме от 150 до 200шт | 1 схема | 1 | 68.9904 | 298.0387
Подраздел: 85.2 Схемы, выполненные на базе электромеханической релейной аппаратуры, замена неисправных элементов
Состав работ: Проверка элементов схем и электрических соединений; индивидуальное опробования элементов схем; регулировка и наладка схем.
1297 | Ремонт схем ТЗ, блокировок, АВР, ФГУ, логических и др., количество элементов в схеме до 10шт | 1 схема | 1 | 502.1021 | 2169.0811
1298 | Ремонт схем ТЗ, блокировок, АВР, ФГУ, логических и др., количество элементов в схеме от 10 до 25шт | 1 схема | 1 | 205.747 | 888.827
1299 | Ремонт схем ТЗ, блокировок, АВР, ФГУ, логических и др., количество элементов в схеме от 25 до 50шт | 1 схема | 1 | 110.9383 | 479.2534
1300 | Ремонт схем ТЗ, блокировок, АВР, ФГУ, логических и др., количество элементов в схеме от 50 до 100шт | 1 схема | 1 | 62.1908 | 268.6644
1301 | Ремонт схем ТЗ, блокировок, АВР, ФГУ, логических и др., количество элементов в схеме от 100 до 150шт | 1 схема | 1 | 47.2736 | 204.2221
1302 | Ремонт схем ТЗ, блокировок, АВР, ФГУ, логических и др., количество элементов в схеме от 150 до 200шт | 1 схема | 1 | 34.3175 | 148.2514
Подраздел: 85.3 Схемы, выполненные на базе электромеханической релейной аппаратуры
Состав работ: Разборка схем; проверка приборов и аппаратуры; проверка схем вторичной коммутации и кабельных связей; сборка и наладка схем; комплексная регулировка и испытание системы.
1303 | Ремонт схем ТЗ, блокировок, АВР, ФГУ, логических и др., количество элементов в схеме до 10шт | 1 схема | 1 | 278.0349 | 1201.1106
1304 | Ремонт схем ТЗ, блокировок, АВР, ФГУ, логических и др., количество элементов в схеме от 10 до 25шт | 1 схема | 1 | 114.7551 | 495.7419
1305 | Ремонт схем ТЗ, блокировок, АВР, ФГУ, логических и др., количество элементов в схеме от 25 до 50шт | 1 схема | 1 | 61.2955 | 264.7967
1306 | Ремонт схем ТЗ, блокировок, АВР, ФГУ, логических и др., количество элементов в схеме от 50 до 100шт | 1 схема | 1 | 34.3432 | 148.3625
1307 | Ремонт схем ТЗ, блокировок, АВР, ФГУ, логических и др., количество элементов в схеме от 100 до 150шт | 1 схема | 1 | 26.2695 | 113.4843
1308 | Ремонт схем ТЗ, блокировок, АВР, ФГУ, логических и др., количество элементов в схеме от 150 до 200шт | 1 схема | 1 | 20.7309 | 89.5577
Подраздел: 85.4 Схемы, выполненные на базе интегральных микросхем
Состав работ: Профилактический контроль схем: выявление и устранение неисправностей; проверка работы схем.
1309 | Ремонт схем ТЗ, блокировок, АВР, ФГУ, логических и др., количество элементов в схеме до 10шт | 1 схема | 1 | 772.6666 | 3337.9199
1310 | Ремонт схем ТЗ, блокировок, АВР, ФГУ, логических и др., количество элементов в схеме от 10 до 25шт | 1 схема | 1 | 317.8933 | 1373.2989
1311 | Ремонт схем ТЗ, блокировок, АВР, ФГУ, логических и др., количество элементов в схеме от 25 до 50шт | 1 схема | 1 | 171.0885 | 739.1022
1312 | Ремонт схем ТЗ, блокировок, АВР, ФГУ, логических и др., количество элементов в схеме от 50 до 100шт | 1 схема | 1 | 95.5547 | 412.7962
1313 | Ремонт схем ТЗ, блокировок, АВР, ФГУ, логических и др., количество элементов в схеме от 100 до 150шт | 1 схема | 1 | 72.7305 | 314.1956
1314 | Ремонт схем ТЗ, блокировок, АВР, ФГУ, логических и др., количество элементов в схеме от 150 до 200шт | 1 схема | 1 | 53.0696 | 229.2605
Подраздел: 85.5 Схемы, выполненные на базе интегральных микросхем, замена неисправных элементов
Состав работ: Проверка элементов схем и электрических соединений; индивидуальное опробования элементов схем; регулировка и наладка схем.
1315 | Ремонт схем ТЗ, блокировок, АВР, ФГУ, логических и др., количество элементов в схеме до 10шт | 1 схема | 1 | 386.2323 | 1668.5237
1316 | Ремонт схем ТЗ, блокировок, АВР, ФГУ, логических и др., количество элементов в схеме от 10 до 25шт | 1 схема | 1 | 158.2669 | 683.713
1317 | Ремонт схем ТЗ, блокировок, АВР, ФГУ, логических и др., количество элементов в схеме от 25 до 50шт | 1 схема | 1 | 85.3371 | 368.6565
1318 | Ремонт схем ТЗ, блокировок, АВР, ФГУ, логических и др., количество элементов в схеме от 50 до 100шт | 1 схема | 1 | 47.8391 | 206.6649
1319 | Ремонт схем ТЗ, блокировок, АВР, ФГУ, логических и др., количество элементов в схеме от 100 до 150шт | 1 схема | 1 | 36.3643 | 157.094
1320 | Ремонт схем ТЗ, блокировок, АВР, ФГУ, логических и др., количество элементов в схеме от 150 до 200шт | 1 схема | 1 | 26.398 | 114.0396
Подраздел: 85.6 Схемы, выполненные на базе интегральных микросхем (с разборкой)
Состав работ: Разборка схем; проверка приборов и аппаратуры; проверка схем вторичной коммутации и кабельных связей; сборка и наладка схем; комплексная регулировка и испытание системы.
1321 | Ремонт схем ТЗ, блокировок, АВР, ФГУ, логических и др., количество элементов в схеме до 10шт | 1 схема | 1 | 213.873 | 923.9312
1322 | Ремонт схем ТЗ, блокировок, АВР, ФГУ, логических и др., количество элементов в схеме от 10 до 25шт | 1 схема | 1 | 88.2731 | 381.3399
1323 | Ремонт схем ТЗ, блокировок, АВР, ФГУ, логических и др., количество элементов в схеме от 25 до 50шт | 1 схема | 1 | 47.1504 | 203.6898
1324 | Ремонт схем ТЗ, блокировок, АВР, ФГУ, логических и др., количество элементов в схеме от 50 до 100шт | 1 схема | 1 | 26.4178 | 114.125
1325 | Ремонт схем ТЗ, блокировок, АВР, ФГУ, логических и др., количество элементов в схеме от 100 до 150шт | 1 схема | 1 | 20.2073 | 87.2956
1326 | Ремонт схем ТЗ, блокировок, АВР, ФГУ, логических и др., количество элементов в схеме от 150 до 200шт | 1 схема | 1 | 15.9469 | 68.8905
Раздел: 86. Схемы логического управления единичной функциональной группой оборудовании (УЛУ-II) (микропроцессорные защиты, аварийные регистраторы в составе защит на ГЩУ)
Подраздел: 86.1 Схемы, выполненные на релейной электромеханической аппаратуре
Состав работ: Профилактический контроль схем: выявление и устранение неисправностей; проверка работы схем.
1327 | Ремонт схем логического управления единичной функциональной группой оборудования (УЛУ-II), кол-во единиц управления до 6шт, кол-во технологических шагов до 5 | 1 схема | 1 | 57.3075 | 247.5683
1328 | Ремонт схем логического управления единичной функциональной группой оборудования (УЛУ-II), кол-во единиц управления от 6 до 12шт, кол-во технологических шагов до 5 | 1 схема | 1 | 41.4427 | 179.0324
Подраздел: 86.2 Схемы, выполненные на релейной электромеханической аппаратуре, замена неисправных элементов
Состав работ: Проверка элементов схем и электрических соединений; индивидуальное опробования элементов схем; регулировка и наладка схем.
1329 | Ремонт схем логического управления единичной функциональной группой оборудования (УЛУ-II), кол-во единиц управления до 6шт, кол-во технологических шагов от 5 до 10 | 1 схема | 1 | 30.9728 | 133.8025
1330 | Ремонт схем логического управления единичной функциональной группой оборудования (УЛУ-II), кол-во единиц управления от 6 до 12шт, кол-во технологических шагов от 5 до 10 | 1 схема | 1 | 21.7543 | 93.9785
Подраздел: 86.3 Схемы, выполненные на релейной электромеханической аппаратуре ( с разборкой)
Состав работ: Разборка схем; проверка приборов и аппаратуры; проверка схем вторичной коммутации и кабельных связей; сборка и наладка схем; комплексная регулировка и испытание системы.
1331 | Ремонт схем логического управления единичной функциональной группой оборудования (УЛУ-II), кол-во единиц управления до 6шт, кол-во технологических шагов от 10 до 15 | 1 схема | 1 | 21.8561 | 94.4182
1332 | Ремонт схем логического управления единичной функциональной группой оборудования (УЛУ-II), кол-во единиц управления от 6 до 12шт, кол-во технологических шагов от 10 до 15 | 1 схема | 1 | 16.3025 | 70.4267
Подраздел: 86.4 Схемы, выполненные на базе вычислительной техники
Состав работ: Профилактический контроль схем: выявление и устранение неисправностей; проверка работы схем.
1333 | Ремонт схем логического управления единичной функциональной группой оборудования (УЛУ-II), кол-во единиц управления до 6шт, кол-во технологических шагов до 5 | 1 схема | 1 | 44.0827 | 190.4372
1334 | Ремонт схем логического управления единичной функциональной группой оборудования (УЛУ-II), кол-во единиц управления от 6 до 12шт, кол-во технологических шагов до 5 | 1 схема | 1 | 31.879 | 137.7173
Подраздел: 86.5 Схемы, выполненные на базе вычислительной техники,замена неисправных элементов
Состав работ: Проверка элементов схем и электрических соединений; индивидуальное опробования элементов схем; регулировка и наладка схем.
1335 | Ремонт схем логического управления единичной функциональной группой оборудования (УЛУ-II), кол-во единиц управления до 6шт, кол-во технологических шагов от 5 до 10 | 1 схема | 1 | 23.8252 | 102.925
1336 | Ремонт схем логического управления единичной функциональной группой оборудования (УЛУ-II), кол-во единиц управления от 6 до 12шт, кол-во технологических шагов от 5 до 10 | 1 схема | 1 | 16.7341 | 72.2911
Подраздел: 86.6 Схемы, выполненные на базе вычислительной техники (с разборкой)
Состав работ: Разборка схем; проверка приборов и аппаратуры; проверка схем вторичной коммутации и кабельных связей; сборка и наладка схем; комплексная регулировка и испытание системы.
1337 | Ремонт схем логического управления единичной функциональной группой оборудования (УЛУ-II), кол-во единиц управления до 6шт, кол-во технологических шагов от 10 до 15 | 1 схема | 1 | 16.8124 | 72.6294
1338 | Ремонт схем логического управления единичной функциональной группой оборудования (УЛУ-II), кол-во единиц управления от 6 до 12шт, кол-во технологических шагов от 10 до 15 | 1 схема | 1 | 12.5404 | 54.1744
Раздел: 87. Схемы управления обдувочными аппаратами (схемы ШД, ШАОТ в ОРУ)
Подраздел: 87.1 Ремонтно-наладочные работы с проверкой схемы
Состав работ: Профилактический контроль схем: выявление и устранение неисправностей; проверка работы схем.
1339 | Ремонт схемы управления обдувочными аппаратами, количество обдувочных аппаратов до 8шт | 1 схема | 1 | 1061.5319 | 4585.8178
1340 | Ремонт схемы управления обдувочными аппаратами, количество обдувочных аппаратов от 8 до 16шт | 1 схема | 1 | 697.0508 | 3011.2596
1341 | Ремонт схемы управления обдувочными аппаратами, количество обдувочных аппаратов от 16 до 24шт | 1 схема | 1 | 491.5855 | 2123.6495
1342 | Ремонт схемы управления обдувочными аппаратами, количество обдувочных аппаратов от 24 до 32шт | 1 схема | 1 | 373.6279 | 1614.0726
Подраздел: 87.2 Ремонтно-наладочные работы без разборки схемы, замена неисправных элементов
Состав работ: Проверка элементов схем и электрических соединений; индивидуальное опробования элементов схем; регулировка и наладка схем.
1343 | Ремонт схемы управления обдувочными аппаратами, количество обдувочных аппаратов до 8шт | 1 схема | 1 | 444.7787 | 1921.4439
1344 | Ремонт схемы управления обдувочными аппаратами, количество обдувочных аппаратов от 8 до 16шт | 1 схема | 1 | 299.4022 | 1293.4175
1345 | Ремонт схемы управления обдувочными аппаратами, количество обдувочных аппаратов от 16 до 24шт | 1 схема | 1 | 221.3407 | 956.1918
1346 | Ремонт схемы управления обдувочными аппаратами, количество обдувочных аппаратов от 24 до 32шт | 1 схема | 1 | 159.9532 | 690.998
Подраздел: 87.3 Ремонтно-наладочные работы с разборкой схемы (с разборкой)
Состав работ: Разборка схем; проверка приборов и аппаратуры; проверка схем вторичной коммутации и кабельных связей; сборка и наладка схем; комплексная регулировка и испытание системы.
1347 | Ремонт схемы управления обдувочными аппаратами, количество обдувочных аппаратов до 8шт | 1 схема | 1 | 309.2652 | 1336.0257
1348 | Ремонт схемы управления обдувочными аппаратами, количество обдувочных аппаратов от 8 до 16шт | 1 схема | 1 | 211.3273 | 912.9338
1349 | Ремонт схемы управления обдувочными аппаратами, количество обдувочных аппаратов от 16 до 24шт | 1 схема | 1 | 152.1269 | 657.1882
1350 | Ремонт схемы управления обдувочными аппаратами, количество обдувочных аппаратов от 24 до 32шт | 1 схема | 1 | 110.4164 | 476.9987
Раздел: 88. Схемы управления питанием щитов и автоматики включения резерва (схемы питания шинок на ГЩУ)
Подраздел: 88.1 Ремонтно-наладочные работы с проверкой схемы
Состав работ: Профилактический контроль схем: выявление и устранение неисправностей; проверка работы схем.
1351 | Ремонт схемы управления питанием щитов и автоматики включения резерва, количество щитов до 5 | 1 схема | 1 | 3289.8416 | 14212.1158
1352 | Ремонт схемы управления питанием щитов и автоматики включения резерва, количество щитов от 5 до 10 | 1 схема | 1 | 1459.1034 | 6303.3266
1353 | Ремонт схемы управления питанием щитов и автоматики включения резерва, количество щитов от 10 до 15 | 1 схема | 1 | 1073.9717 | 4639.5579
1354 | Ремонт схемы управления питанием щитов и автоматики включения резерва, количество щитов от 15 до 20 | 1 схема | 1 | 765.5359 | 3307.1153
1355 | Ремонт схемы управления питанием щитов и автоматики включения резерва, количество щитов от 20 до 25 | 1 схема | 1 | 549.4026 | 2373.4193
Подраздел: 88.2 Ремонтно-наладочные работы без разборки схемы, замена неисправных элементов
Состав работ: Проверка элементов схем и электрических соединений; индивидуальное опробования элементов схем; регулировка и наладка схем.
1356 | Ремонт схемы управления питанием щитов и автоматики включения резерва, количество щитов до 5 | 1 схема | 1 | 1557.0852 | 6726.6082
1357 | Ремонт схемы управления питанием щитов и автоматики включения резерва, количество щитов от 5 до 10 | 1 схема | 1 | 657.7435 | 2841.4517
1358 | Ремонт схемы управления питанием щитов и автоматики включения резерва, количество щитов от 10 до 15 | 1 схема | 1 | 457.9009 | 1978.1318
1359 | Ремонт схемы управления питанием щитов и автоматики включения резерва, количество щитов от 15 до 20 | 1 схема | 1 | 326.5836 | 1410.8413
1360 | Ремонт схемы управления питанием щитов и автоматики включения резерва, количество щитов от 20 до 25 | 1 схема | 1 | 233.5344 | 1008.8688
Подраздел: 88.3 Ремонтно-наладочные работы с разборкой схемы (с разборкой)
Состав работ: Разборка схем; проверка приборов и аппаратуры; проверка схем вторичной коммутации и кабельных связей; сборка и наладка схем; комплексная регулировка и испытание системы.
1361 | Ремонт схемы управления питанием щитов и автоматики включения резерва, количество щитов до 5 | 1 схема | 1 | 943.8731 | 4077.532
1362 | Ремонт схемы управления питанием щитов и автоматики включения резерва, количество щитов от 5 до 10 | 1 схема | 1 | 453.3704 | 1958.5601
1363 | Ремонт схемы управления питанием щитов и автоматики включения резерва, количество щитов от 10 до 15 | 1 схема | 1 | 322.1016 | 1391.4791
1364 | Ремонт схемы управления питанием щитов и автоматики включения резерва, количество щитов от 15 до 20 | 1 схема | 1 | 230.0726 | 993.9137
1365 | Ремонт схемы управления питанием щитов и автоматики включения резерва, количество щитов от 20 до 25 | 1 схема | 1 | 164.464 | 710.4843
Раздел: 89. Схемы технологической сигнализации, выполненные на электромеханической релейной аппаратуре (схемы сигнализации на ГЩУ)
Подраздел:93.1 Ремонтно-наладочные работы с проверкой схемы
Состав работ: Профилактический контроль схем: выявление и устранение неисправностей; проверка работы схем.
1366 | Ремонт схемы технологической сигнализации, выполненной на электромеханической релейной аппаратуре, количество сигналов до 10 | 1 схема | 1 | 697.0508 | 3011.2596
1367 | Ремонт схемы технологической сигнализации, выполненной на электромеханической релейной аппаратуре, количество сигналов от 10 до 20 | 1 схема | 1 | 333.6033 | 1441.1662
1368 | Ремонт схемы технологической сигнализации, выполненной на электромеханической релейной аппаратуре, количество сигналов от 20 до 30 | 1 схема | 1 | 317.6886 | 1372.4146
1369 | Ремонт схемы технологической сигнализации, выполненной на электромеханической релейной аппаратуре, количество сигналов от 30 до 40 | 1 схема | 1 | 268.418 | 1159.5659
1370 | Ремонт схемы технологической сигнализации, выполненной на электромеханической релейной аппаратуре, количество сигналов от 40 до 50 | 1 схема | 1 | 235.8815 | 1019.0082
1371 | Ремонт схемы технологической сигнализации, выполненной на электромеханической релейной аппаратуре, количество сигналов более 50 | 1 схема | 1 | 205.747 | 888.827
Подраздел: 89.2 Ремонтно-наладочные работы без разборки схемы,замена неисправных элементов
Состав работ: Проверка элементов схем и электрических соединений; индивидуальное опробования элементов схем; регулировка и наладка схем.
1372 | Ремонт схемы технологической сигнализации, выполненной на электромеханической релейной аппаратуре, количество сигналов до 10 | 1 схема | 1 | 348.5885 | 1505.9025
1373 | Ремонт схемы технологической сигнализации, выполненной на электромеханической релейной аппаратуре, количество сигналов от 10 до 20 | 1 схема | 1 | 164.464 | 710.4843
1374 | Ремонт схемы технологической сигнализации, выполненной на электромеханической релейной аппаратуре, количество сигналов от 20 до 30 | 1 схема | 1 | 157.2479 | 679.311
1375 | Ремонт схемы технологической сигнализации, выполненной на электромеханической релейной аппаратуре, количество сигналов от 30 до 40 | 1 схема | 1 | 132.3084 | 571.5721
1376 | Ремонт схемы технологической сигнализации, выполненной на электромеханической релейной аппаратуре, количество сигналов от 40 до 50 | 1 схема | 1 | 115.0432 | 496.9865
1377 | Ремонт схемы технологической сигнализации, выполненной на электромеханической релейной аппаратуре, количество сигналов более 50 | 1 схема | 1 | 101.3138 | 437.6757
Подраздел: 89.3 Ремонтно-наладочные работы с разборкой схемы
Состав работ: Разборка схем; проверка приборов и аппаратуры; проверка схем вторичной коммутации и кабельных связей; сборка и наладка схем; комплексная регулировка и испытание системы.
1378 | Ремонт схемы технологической сигнализации, выполненной на электромеханической релейной аппаратуре, количество сигналов до 10 | 1 схема | 1 | 232.3503 | 1003.7532
1379 | Ремонт схемы технологической сигнализации, выполненной на электромеханической релейной аппаратуре, количество сигналов от 10 до 20 | 1 схема | 1 | 109.6426 | 473.6562
1380 | Ремонт схемы технологической сигнализации, выполненной на электромеханической релейной аппаратуре, количество сигналов от 20 до 30 | 1 схема | 1 | 104.7264 | 452.4181
1381 | Ремонт схемы технологической сигнализации, выполненной на электромеханической релейной аппаратуре, количество сигналов от 30 до 40 | 1 схема | 1 | 88.461 | 382.1515
1382 | Ремонт схемы технологической сигнализации, выполненной на электромеханической релейной аппаратуре, количество сигналов от 40 до 50 | 1 схема | 1 | 77.3287 | 334.0601
1383 | Ремонт схемы технологической сигнализации, выполненной на электромеханической релейной аппаратуре, количество сигналов более 50 | 1 схема | 1 | 67.4952 | 291.5791
Раздел: 90. Устройства регистрации аварийных ситуаций, выполненные на электромеханической релейной аппаратуре (аварийные регистраторы, осциллографы на ГЩУ)
Подраздел: 90.1 Ремонтно-наладочные работы с проверкой схемы
Состав работ: Профилактический контроль схем: выявление и устранение неисправностей; проверка работы схем.
1384 | Ремонт устройства регистрации аварийных ситуаций, выполненного на электромеханической релейной аппаратуре, количество регистрируемых событий до 25 | 1 устройство | 1 | 240.7502 | 1040.041
1385 | Ремонт устройства регистрации аварийных ситуаций, выполненного на электромеханической релейной аппаратуре, количество регистрируемых событий от 25 до 50 | 1 устройство | 1 | 132.3084 | 571.5721
1386 | Ремонт устройства регистрации аварийных ситуаций, выполненного на электромеханической релейной аппаратуре, количество регистрируемых событий от 50 до 75 | 1 устройство | 1 | 93.226 | 402.7363
1387 | Ремонт устройства регистрации аварийных ситуаций, выполненного на электромеханической релейной аппаратуре, количество регистрируемых событий от 75 до 100 | 1 устройство | 1 | 76.5688 | 330.7773
1388 | Ремонт устройства регистрации аварийных ситуаций, выполненного на электромеханической релейной аппаратуре, количество регистрируемых событий более 100 | 1 устройство | 1 | 71.8574 | 310.4241
Подраздел: 90.2 Ремонтно-наладочные работы без разборки схемы, замена неисправных элементов
Состав работ: Проверка элементов схем и электрических соединений; индивидуальное опробования элементов схем; регулировка и наладка схем.
1389 | Ремонт устройства регистрации аварийных ситуаций, выполненного на электромеханической релейной аппаратуре, количество регистрируемых событий до 25 | 1 устройство | 1 | 75.5766 | 326.4908
1390 | Ремонт устройства регистрации аварийных ситуаций, выполненного на электромеханической релейной аппаратуре, количество регистрируемых событий от 25 до 50 | 1 устройство | 1 | 65.9705 | 284.9926
1391 | Ремонт устройства регистрации аварийных ситуаций, выполненного на электромеханической релейной аппаратуре, количество регистрируемых событий от 50 до 75 | 1 устройство | 1 | 46.8467 | 202.3779
1392 | Ремонт устройства регистрации аварийных ситуаций, выполненного на электромеханической релейной аппаратуре, количество регистрируемых событий от 75 до 100 | 1 устройство | 1 | 38.0347 | 164.31
1393 | Ремонт устройства регистрации аварийных ситуаций, выполненного на электромеханической релейной аппаратуре, количество регистрируемых событий более 100 | 1 устройство | 1 | 35.7904 | 154.6145
Подраздел: 90.3 Ремонтно-наладочные работы с разборкой схемы
Состав работ: Разборка схем; проверка приборов и аппаратуры; проверка схем вторичной коммутации и кабельных связей; сборка и наладка схем; комплексная регулировка и испытание системы.
1394 | Ремонт устройства регистрации аварийных ситуаций, выполненного на электромеханической релейной аппаратуре, количество регистрируемых событий до 25 | 1 устройство | 1 | 71.8574 | 310.4241
1395 | Ремонт устройства регистрации аварийных ситуаций, выполненного на электромеханической релейной аппаратуре, количество регистрируемых событий от 25 до 50 | 1 устройство | 1 | 39.582 | 170.9944
1396 | Ремонт устройства регистрации аварийных ситуаций, выполненного на электромеханической релейной аппаратуре, количество регистрируемых событий от 50 до 75 | 1 устройство | 1 | 28.0855 | 121.3293
1397 | Ремонт устройства регистрации аварийных ситуаций, выполненного на электромеханической релейной аппаратуре, количество регистрируемых событий от 75 до 100 | 1 устройство | 1 | 23.1682 | 100.0865
1398 | Ремонт устройства регистрации аварийных ситуаций, выполненного на электромеханической релейной аппаратуре, количество регистрируемых событий более 100 | 1 устройство | 1 | 21.6637 | 93.5871
Раздел: 91. Системы аналого-дискретного преобразователя информации (преобразователи тока, напряжения на ГЩУ)
Подраздел: 91.1 Ремонтно-наладочные работы с проверкой схемы
Состав работ: Профилактический контроль схем: выявление и устранение неисправностей; проверка работы схем.
1399 | Ремонт системы аналого-дискретного преобразователя информации, количество входов до 10 | 1 система | 1 | 898.0669 | 3879.649
1400 | Ремонт системы аналого-дискретного преобразователя информации, количество входов от 10 до 25 | 1 система | 1 | 417.0222 | 1801.5358
1401 | Ремонт системы аналого-дискретного преобразователя информации, количество входов от 25 до 50 | 1 система | 1 | 324.3272 | 1401.0933
1402 | Ремонт системы аналого-дискретного преобразователя информации, количество входов от 50 до 75 | 1 система | 1 | 271.5616 | 1173.1463
1403 | Ремонт системы аналого-дискретного преобразователя информации, количество входов от 75 до 100 | 1 система | 1 | 240.7502 | 1040.041
1404 | Ремонт системы аналого-дискретного преобразователя информации, количество входов более 100 | 1 система | 1 | 216.2424 | 934.1672
Подраздел: 91.2 Ремонтно-наладочные работы без разборки схемы, замена неисправных элементов
Состав работ: Проверка элементов схем и электрических соединений; индивидуальное опробования элементов схем; регулировка и наладка схем.
1405 | Ремонт системы аналого-дискретного преобразователя информации, количество входов до 10 | 1 система | 1 | 449.1382 | 1940.2772
1406 | Ремонт системы аналого-дискретного преобразователя информации, количество входов от 10 до 25 | 1 система | 1 | 204.8491 | 884.9481
1407 | Ремонт системы аналого-дискретного преобразователя информации, количество входов от 25 до 50 | 1 система | 1 | 161.0643 | 695.7978
1408 | Ремонт системы аналого-дискретного преобразователя информации, количество входов от 50 до 75 | 1 система | 1 | 134.9903 | 583.1583
1409 | Ремонт системы аналого-дискретного преобразователя информации, количество входов от 75 до 100 | 1 система | 1 | 119.7609 | 517.367
1410 | Ремонт системы аналого-дискретного преобразователя информации, количество входов более 100 | 1 система | 1 | 108.3647 | 468.1356
Подраздел: 91.3 Ремонтно-наладочные работы с разборкой схемы
Состав работ: Разборка схем; проверка приборов и аппаратуры; проверка схем вторичной коммутации и кабельных связей; сборка и наладка схем; комплексная регулировка и испытание системы.
1411 | Ремонт системы аналого-дискретного преобразователя информации, количество входов до 10 | 1 система | 1 | 269.9618 | 1166.2348
1412 | Ремонт системы аналого-дискретного преобразователя информации, количество входов от 10 до 25 | 1 система | 1 | 122.9121 | 530.9802
1413 | Ремонт системы аналого-дискретного преобразователя информации, количество входов от 25 до 50 | 1 система | 1 | 96.6968 | 417.7304
1414 | Ремонт системы аналого-дискретного преобразователя информации, количество входов от 50 до 75 | 1 система | 1 | 81.2289 | 350.909
1415 | Ремонт системы аналого-дискретного преобразователя информации, количество входов от 75 до 100 | 1 система | 1 | 71.8574 | 310.4241
1416 | Ремонт системы аналого-дискретного преобразователя информации, количество входов более 100 | 1 система | 1 | 64.8698 | 280.2376
Раздел: 92. Блоки питания и заряда (устройства заряда, подзаряда, блоки питания, фильтры на ГЩУ)
Подраздел: 92.1 Профилактический контроль без устранения причин отказов
Состав работ: Производство работ в объеме профилактического контроля без устранения причин отказов: внешний осмотр, проверка надежности работ функциональных блоков и элементов.
1417 | Ремонт блока питания, тип БПТ-110 | шт. | 1 | 27493.6765 | 118772.6823
1418 | Ремонт блока питания, тип БПТ-11/1 | шт. | 1 | 27493.6765 | 118772.6823
1419 | Ремонт блока питания, тип БПТ-11/2 | шт. | 1 | 22641.8512 | 97812.7972
1420 | Ремонт блока питания, тип БПТ-1002 | шт. | 1 | 6501.8829 | 28088.1343
1421 | Ремонт блока питания, тип БПН-1002 | шт. | 1 | 6873.4191 | 29693.1706
1422 | Ремонт блока питания преобразовательного, тип БП-180 | шт. | 1 | 2396.709 | 10353.783
1423 | Ремонт блока питания и заряда, тип БПЗ-401 | шт. | 1 | 10873.2054 | 46972.2472
1424 | Ремонт блока питания и заряда, тип БПЗ-402 | шт. | 1 | 11387.9133 | 49195.7856
1425 | Ремонт блока питания секций 0.4кВ, тип БПНС | шт. | 1 | 476.6115 | 2058.9618
Подраздел: 92.2 Профилактический контроль с устранением причин отказов
Состав работ: Производство работ в объеме профилактического контроля: осмотр, чистка, выявление и устранение неисправностей, проверка работы функциональных блоков и элементов.
1426 | Ремонт блока питания, тип БПТ-110 | шт. | 1 | 13746.8382 | 59386.3411
1427 | Ремонт блока питания, тип БПТ-11/1 | шт. | 1 | 13746.8382 | 59386.3411
1428 | Ремонт блока питания, тип БПТ-11/2 | шт. | 1 | 10873.2054 | 46972.2472
1429 | Ремонт блока питания, тип БПТ-1002 | шт. | 1 | 3406.2962 | 14715.1996
1430 | Ремонт блока питания, тип БПН-1002 | шт. | 1 | 3737.0046 | 16143.8597
1431 | Ремонт блока питания преобразовательного, тип БП-180 | шт. | 1 | 1196.864 | 5170.4526
1432 | Ремонт блока питания и заряда, тип БПЗ-401 | шт. | 1 | 5483.0694 | 23686.8597
1433 | Ремонт блока питания и заряда, тип БПЗ-402 | шт. | 1 | 5693.9567 | 24597.8928
1434 | Ремонт блока питания секций 0.4 кВ, тип БПНС | шт. | 1 | 230.0726 | 993.9137
Подраздел: 92.3 Профилактическое восстановление с ремонтом (заменой) деталей
Состав работ: Производство работ в объеме профилактического восстановления: осмотр, дефектация, ремонт (замена) изношенных узлов и деталей, проверка работы функциональных блоков и элементов.
1435 | Ремонт блока питания, тип БПТ-110 | шт. | 1 | 8189.6058 | 35379.0969
1436 | Ремонт блока питания, тип БПТ-11/1 | шт. | 1 | 8189.6058 | 35379.0969
1437 | Ремонт блока питания, тип БПТ-11/2 | шт. | 1 | 6873.4191 | 29693.1706
1438 | Ремонт блока питания, тип БПТ-1002 | шт. | 1 | 1945.9629 | 8406.5599
1439 | Ремонт блока питания, тип БПН-1002 | шт. | 1 | 2172.1866 | 9383.8462
1440 | Ремонт блока питания преобразовательного, тип БП-180 | шт. | 1 | 718.3865 | 3103.4295
1441 | Ремонт блока питания и заряда, тип БПЗ-401 | шт. | 1 | 3267.4997 | 14115.5989
1442 | Ремонт блока питания и заряда, тип БПЗ-402 | шт. | 1 | 3406.2962 | 14715.1996
1443 | Ремонт блока питания секций 0.4Кв, тип БПНС | шт. | 1 | 143.2709 | 618.9301
Раздел: 93. Реле тока (реле тока в составе защит ОРУ, КРУ, ГЩУ)
Подраздел: 93.1 Профилактический контроль без устранения причин отказов
Состав работ: Производство работ в объеме профилактического контроля без устранения причин отказов: внешний осмотр, проверка надежности работ функциональных блоков и элементов.
1444 | Ремонт реле максимального тока, тип РТ-80,РТ-90 | шт. | 1 | 15035.6043 | 64953.8106
Подраздел: 93.2 Профилактический контроль с устранением причин отказов
Состав работ: Производство работ в объеме профилактического контроля: осмотр, чистка, выявление и устранение неисправностей, проверка работы функциональных блоков и элементов.
1445 | Ремонт реле максимального тока, тип РТ-80,РТ-90 | шт. | 1 | 8515.7405 | 36787.9989
Подраздел: 93.3 Профилактическое восстановление с ремонтом (заменой) деталей
Состав работ: Производство работ в объеме профилактического восстановления: осмотр, дефектация, ремонт (замена) изношенных узлов и деталей, проверка работы функциональных блоков и элементов.
1446 | Ремонт реле максимального тока, тип РТ-80,РТ-90 | шт. | 1 | 6129.1635 | 26477.9865
1447 | Ремонт реле тока, тип РТ-40, | шт. | 1 | 16449.2081 | 71060.5791
Раздел: 94. Реле напряжения (реле напряжения в составе защит ОРУ, КРУ, ГЩУ, ТН, ШАОТ)
Подраздел: 94.1 Профилактический контроль без устранения причин отказов
Состав работ: Производство работ в объеме профилактического контроля без устранения причин отказов: внешний осмотр, проверка надежности работ функциональных блоков и элементов.
1448 | Ремонт реле минимального напряжения, тип РН-53/60Д | шт. | 1 | 31041.2476 | 134098.1897
Подраздел: 94.2 Профилактический контроль с устранением причин отказов
Состав работ: Производство работ в объеме профилактического контроля: осмотр, чистка, выявление и устранение неисправностей, проверка работы функциональных блоков и элементов.
1449 | Ремонт реле минимального напряжения, тип РН | шт. | 1 | 22641.8512 | 97812.7972
1450 | Ремонт реле минимального напряжения, тип РН-53/60Д | шт. | 1 | 15520.6238 | 67049.0948
Подраздел: 94.3 Профилактическое восстановление с ремонтом (заменой) деталей
Состав работ: Производство работ в объеме профилактического восстановления: осмотр, дефектация, ремонт (замена) изношенных узлов и деталей, проверка работы функциональных блоков и элементов.
1451 | Ремонт реле напряжения, тип РН-53,РН-54, | шт. | 1 | 15035.6043 | 64953.8106
1452 | Ремонт реле минимального напряжения, тип РН | шт. | 1 | 13746.8382 | 59386.3411
1453 | Ремонт реле минимального напряжения, тип РН-50 | шт. | 1 | 14047.8639 | 60686.772
1454 | Ремонт реле минимального напряжения, тип РН-53/60Д | шт. | 1 | 9527.5116 | 41158.8503
Раздел: 95. Реле токовые дифференциальные в составе защит ГЩУ (защита силовых трансформаторов, линий)
Состав работ: Производство работ в объеме профилактического восстановления с ремонтом (заменой) изношенных узлов и деталей.
1455 | Ремонт реле дифференциального с магнитным торможением, тип РНТ-561-РНТ-567 | шт. | 1 | 4324.848 | 18683.3433
1456 | Ремонт реле дифференциального с магнитным торможением, тип ДЗТ-11 | шт. | 1 | 3864.573 | 16694.9553
Раздел: 96. Реле мощности в составе защит ГЩУ (защита силовых трансформаторов)
1457 | Ремонт реле мощности, тип РБМ-273,РБМ-274 Состав работ: Производство работ в объеме профилактического контроля без устранения причин отказов. | шт. | 1 | 9164.5588 | 39590.8941
1458 | Ремонт реле мощности, тип РБМ-273,РБМ-274 Состав работ: Производство работ в объеме профилактического контроля с устранением причин отказов. | шт. | 1 | 5132.1529 | 22170.9007
1459 | Ремонт реле мощности, тип РБМ-273,РБМ-274 Состав работ: Производство работ в объеме профилактического восстановления с ремонтом (заменой) изношенных узлов и деталей. | шт. | 1 | 2902.8014 | 12540.1022
Раздел: 97. Реле времени в составе защит ГЩУ (защита силовых трансформаторов, линий и др.энергооборудования)
Подраздел: 97.1 Профилактический контроль без устранения причин отказов
Состав работ: Производство работ в объеме профилактического контроля без устранения причин отказов: внешний осмотр, проверка надежности работ функциональных блоков и элементов.
1460 | Ремонт реле времени, тип РВМ-12,РВМ-13 | шт. | 1 | 20919.1017 | 90370.5191
1461 | Ремонт реле времени, тип РВ-112-РВ-144 | шт. | 1 | 68734.1911 | 296931.7057
1462 | Ремонт реле времени, тип РВ-215-РВ-248 | шт. | 1 | 120284.8345 | 519630.485
1463 | Ремонт реле времени, тип РВ-01 | шт. | 1 | 9719.9866 | 41990.3422
Подраздел: 97.2 Профилактический контроль с устранением причин отказов
Состав работ: Производство работ в объеме профилактического контроля: осмотр, чистка, выявление и устранение неисправностей, проверка работы функциональных блоков и элементов.
1464 | Ремонт реле времени, тип РВМ-12,РВМ-13 | шт. | 1 | 5187.4861 | 22409.9401
1465 | Ремонт реле времени, тип РВ-112-РВ-144 | шт. | 1 | 27493.6765 | 118772.6823
1466 | Ремонт реле времени, тип РВ-215-РВ-248 | шт. | 1 | 20258.4984 | 87516.7133
1467 | Ремонт реле времени, тип РВ-01 | шт. | 1 | 4922.1416 | 21263.6516
Подраздел: 97.3 Профилактическое восстановление с ремонтом (заменой) деталей
Состав работ: Производство работ в объеме профилактического восстановления: осмотр, дефектация, ремонт (замена) изношенных узлов и деталей, проверка работы функциональных блоков и элементов.
1468 | Ремонт реле времени, тип РВМ-12,РВМ-13 | шт. | 1 | 4775.5766 | 20630.4907
1469 | Ремонт реле времени, тип РВ-112-РВ-144 | шт. | 1 | 19638.3403 | 84837.6302
1470 | Ремонт реле времени, тип РВ-215-РВ-248 | шт. | 1 | 11663.984 | 50388.4107
1471 | Ремонт реле времени, тип РВ-01 | шт. | 1 | 2974.5863 | 12850.2129
Раздел: 98. Реле промежуточные в составе защит (реле времени)
Состав работ: Производство работ в объеме профилактического восстановления с ремонтом (заменой) изношенных узлов и деталей.
1472 | Ремонт реле промежуточного двухпозиционного, тип РП-8,РП-9 | шт. | 1 | 7887.5301 | 34074.1302
1473 | Ремонт реле промежуточного двухпозиционного, тип РП-11,РП-12 | шт. | 1 | 8367.6407 | 36148.2077
1474 | Ремонт реле промежуточного двухпозиционного, тип РП-351,РП-352 | шт. | 1 | 10182.8431 | 43989.8823
1475 | Ремонт реле промежуточного, тип РП-23-РП-26, | шт. | 1 | 11953.7724 | 51640.2966
1476 | Ремонт реле промежуточного, тип РП-232,РП-233, | шт. | 1 | 13364.9816 | 57736.7206
1477 | Ремонт реле промежуточного, тип РП-251,РП-252,РП-256, | шт. | 1 | 9527.5116 | 41158.8503
1478 | Ремонт реле промежуточного, тип РП-253-РП-255, | шт. | 1 | 10873.2054 | 46972.2472
1479 | Ремонт реле промежуточного, тип РП-321,РП-341, | шт. | 1 | 12336.9061 | 53295.4344
1480 | Ремонт реле промежуточного, тип РП-16,РП-17, | шт. | 1 | 8052.5412 | 34786.9781
1481 | Ремонт реле промежуточного, тип РП-18, | шт. | 1 | 5779.4515 | 24967.2305
1482 | Ремонт реле промежуточного, тип РЭВ-261,РЭВ-822,РЭВ-826, | шт. | 1 | 17986.5173 | 77701.7548
1483 | Ремонт реле промежуточного, тип РП-257,РП-258, | шт. | 1 | 13746.8382 | 59386.3411
1484 | Ремонт реле промежуточного, тип РП-342, | шт. | 1 | 11663.984 | 50388.4107
Раздел: 99 Реле указательные в составе защит (реле времени)
Состав работ: Производство работ в объеме профилактического восстановления с ремонтом (заменой) изношенных узлов и деталей.
1485 | Ремонт реле указательного, тип РУ-21 | шт. | 1 | 14579.9799 | 62985.5133
Раздел: 100. Реле частоты в составе защит ГЩУ (защита линий)
Состав работ: Производство работ в объеме профилактического восстановления с ремонтом (заменой) изношенных узлов и деталей.
1486 | Ремонт реле частоты, тип РЧ-1, РЧ-2, ВУ-3 | шт. | 1 | 1729.162 | 7469.98
Раздел: 101. Реле повторного включения в составе защит (защита линий)
1487 | Ремонт реле повторного включения, тип РПВ-258 Состав работ: Производство работ в объеме профилактического контроля без устранения причин отказов. | шт. | 1 | 16591.0117 | 71673.1703
1488 | Ремонт реле повторного включения, тип РПВ-258 Состав работ: Производство работ в объеме профилактического контроля с устранением причин отказов. | шт. | 1 | 8331.4171 | 35991.7219
1489 | Ремонт реле повторного включения, тип РПВ-258 Состав работ: Производство работ в объеме профилактического восстановления с ремонтом (заменой) изношенных узлов и деталей. | шт. | 1 | 5132.1529 | 22170.9007
Раздел: 102. Реле сопротивления в составе защит (защита силовых трансформаторов, линий)
Состав работ: Производство работ в объеме профилактического контроля без устранения причин отказов.
1490 | Ремонт блока-реле сопротивления, тип БРЭ-2801 | шт. | 1 | 1394.6068 | 6024.7013
Состав работ: Производство работ в объеме профилактического контроля с устранением причин отказов.
1491 | Ремонт блока-реле сопротивления, тип БРЭ-2801 | шт. | 1 | 697.0508 | 3011.2596
Состав работ: Производство работ в объеме профилактического восстановления с ремонтом (заменой) изношенных узлов и деталей.
1492 | Ремонт блока-реле сопротивления, тип БРЭ-2801 | шт. | 1 | 420.7602 | 1817.6843
1493 | Ремонт блока-реле сопротивления, тип КРС-1 | шт. | 1 | 848.9446 | 3667.4406
Раздел: 103 Устройство блокировки при качаниях и неисправностях цепей напряжения в составе защит (защита линий)
Подраздел: 103.1 Профилактический контроль без устранения причин отказов
Состав работ: Производство работ в объеме профилактического контроля без устранения причин отказов: внешний осмотр, проверка надежности работ функциональных блоков и элементов.
1494 | Ремонт устройства блокировки при неисправностях цепей напряжения тип КРБ-12, | шт. | 1 | 12916.4923 | 55799.2467
Подраздел: 103.2 Профилактическое восстановление с ремонтом (заменой) деталей
Состав работ: Производство работ в объеме профилактического восстановления: осмотр, дефектация, ремонт (замена) изношенных узлов и деталей, проверка работы функциональных блоков и элементов.
1495 | Ремонт устройства блокировки при неисправностях цепей напряжения тип КРБ-11, | шт. | 1 | 4444.7052 | 19201.1265
1496 | Ремонт устройства блокировки при неисправностях цепей напряжения тип КРБ-12, | шт. | 1 | 5011.8681 | 21651.2702
1497 | Ремонт устройства блокировки при неисправностях цепей напряжения тип КРБ-13, | шт. | 1 | 4671.2557 | 20179.8247
Раздел: 104. Реле прочие в составе защит (защита силовых трансформаторов, линий, сигнализации)
Подраздел: 104.1 Профилактический контроль без устранения причин отказов
Состав работ: Производство работ в объеме профилактического контроля без устранения причин отказов: внешний осмотр, проверка надежности работ функциональных блоков и элементов.
1498 | Ремонт реле импульсного сигнализации, тип РИС-Э2М | шт. | 1 | 4404.0214 | 19025.3724
1499 | Ремонт реле импульсного сигнализации, тип РИС-Э3М | шт. | 1 | 4973.0164 | 21483.4309
1500 | Ремонт устройства пуска осциллографа, тип УПО-1 | шт. | 1 | 1459.1034 | 6303.3266
Подраздел: 104.2 Профилактический контроль с устранением причин отказов
Состав работ: Производство работ в объеме профилактического контроля: осмотр, чистка, выявление и устранение неисправностей, проверка работы функциональных блоков и элементов.
1501 | Ремонт реле импульсного сигнализации, тип РИС-Э2М | шт. | 1 | 3050.0117 | 13176.0503
1502 | Ремонт реле импульсного сигнализации, тип РИС-Э3М | шт. | 1 | 3537.7892 | 15283.2496
1503 | Ремонт устройства пуска осциллографа, тип УПО-1 | шт. | 1 | 729.8283 | 3152.8585
Подраздел: 104.3 Профилактическое восстановление с ремонтом (заменой) деталей
Состав работ: Производство работ в объеме профилактического восстановления: осмотр, дефектация, ремонт (замена) изношенных узлов и деталей, проверка работы функциональных блоков и элементов.
1504 | Ремонт реле импульсного сигнализации, тип РИС-Э2М | шт. | 1 | 2030.1238 | 8770.1348
1505 | Ремонт реле импульсного сигнализации, тип РИС-Э3М | шт. | 1 | 2335.6279 | 10089.9123
1506 | Ремонт устройства пуска осциллографа, тип УПО-1 | шт. | 1 | 436.4076 | 1885.2807
Раздел: 105. Комплекты защит (аппаратная часть), установленные на релейных щитах, на ГЩУ, в КРУ
Подраздел: 105.1 Профилактический контроль без устранения причин отказов
Состав работ: Производство работ в объеме профилактического контроля без устранения причин отказов: внешний осмотр, проверка надежности работ функциональных блоков и элементов.
1507 | Ремонт комплекта защит, тип ДЗ-20 | шт. | 1 | 1182.8871 | 5110.0724
1508 | Ремонт комплекта защит, тип КЗ-1,КЗ-2,КЗ-9,КЗ9/2,КЗ-12 | шт. | 1 | 6659.368 | 28768.4698
1509 | Ремонт комплекта защит, тип ЯРЭ-2201 | шт. | 1 | 449.1382 | 1940.2772
1510 | Ремонт комплекта защит, тип АПВ-503 | шт. | 1 | 279.6509 | 1208.0918
1511 | Ремонт комплекта защит, тип ДФЗ-201 | шт. | 1 | 657.7435 | 2841.4517
Подраздел: 105.2 Профилактический контроль с устранением причин отказов
Состав работ: Производство работ в объеме профилактического контроля: осмотр, чистка, выявление и устранение неисправностей, проверка работы функциональных блоков и элементов.
1512 | Ремонт комплекта защит, тип ЯРЭ-2201 | шт. | 1 | 222.415 | 960.833
1513 | Ремонт комплекта защит, тип АПВ-503 | шт. | 1 | 139.4203 | 602.2955
1514 | Ремонт комплекта защит, тип ДФЗ-201 | шт. | 1 | 333.6033 | 1441.1662
Подраздел: 105.3 Профилактическое восстановление с ремонтом (заменой) деталей
Состав работ: Производство работ в объеме профилактического восстановления: осмотр, дефектация, ремонт (замена) изношенных узлов и деталей, проверка работы функциональных блоков и элементов.
1515 | Ремонт комплекта защит, тип ДЗ-20 | шт. | 1 | 343.4257 | 1483.5988
1516 | Ремонт комплекта защит, тип КЗ-1,КЗ-2,КЗ-9,КЗ9/2,КЗ-12 | шт. | 1 | 2625.5898 | 11342.5481
1517 | Ремонт комплекта защит, тип ЯРЭ-2201 | шт. | 1 | 134.9903 | 583.1583
1518 | Ремонт комплекта защит, тип ДЗЛ-2,УК-14,ТИ-1. | шт. | 1 | 519.0284 | 2242.2027
1519 | Ремонт комплекта защит, тип АПВ-503 | шт. | 1 | 83.5529 | 360.9485
1520 | Ремонт комплекта защит, тип ДФЗ-201 | шт. | 1 | 199.6015 | 862.2783
Раздел: 106. Устройство сигнализации замыканий на землю в электросетях 6-35 кВ (на релейных щитах, на ГЩУ, в КРУ)
Подраздел: 106.1 Профилактический контроль без устранения причин отказов
Состав работ: Производство работ в объеме профилактического контроля без устранения причин отказов: внешний осмотр, проверка надежности работ функциональных блоков и элементов.
1521 | Ремонт защиты земляной направленной, тип ЗЗП-1,ЗЗП-1М,ВУ-1 | шт. | 1 | 11663.984 | 50388.4107
1522 | Ремонт защиты земляной импульсной, тип ИЗС | шт. | 1 | 5831.992 | 25194.2053
1523 | Ремонт устройства сигнализации однофазных замыканий на землю, тип УСЗ-2/2 | шт. | 1 | 11124.609 | 48058.3108
1524 | Ремонт устройства сигнализации однофазных замыканий на землю, тип УСЗ-3 | шт. | 1 | 22641.8512 | 97812.7972
1525 | Ремонт устройства сигнализации однофазных замыканий на землю, тип УСЗ-3М | шт. | 1 | 15035.6043 | 64953.8106
1526 | Ремонт устройства центральной сигнализации замыканий на землю, тип УЦСЗ-20 | шт. | 1 | 1650.5638 | 7130.4355
1527 | Ремонт устройства центральной сигнализации замыканий на землю, тип УЦСЗ-60 | шт. | 1 | 1153.12 | 4981.4786
Подраздел: 106.2 Профилактический контроль с устранением причин отказов
Состав работ: Производство работ в объеме профилактического контроля: осмотр, чистка, выявление и устранение неисправностей, проверка работы функциональных блоков и элементов.
1528 | Ремонт защиты земляной направленной, тип ЗЗП-1,ЗЗП-1М,ВУ-1 | шт. | 1 | 6501.8829 | 28088.1343
1529 | Ремонт защиты земляной импульсной, тип ИЗС | шт. | 1 | 3563.9951 | 15396.4588
1530 | Ремонт устройства сигнализации однофазных замыканий на землю, тип УСЗ-2/2 | шт. | 1 | 5562.3045 | 24029.1554
1531 | Ремонт устройства сигнализации однофазных замыканий на землю, тип УСЗ-3 | шт. | 1 | 15035.6043 | 64953.8106
1532 | Ремонт устройства сигнализации однофазных замыканий на землю, тип УСЗ-3М | шт. | 1 | 9164.5588 | 39590.8941
1533 | Ремонт устройства центральной сигнализации замыканий на землю, тип УЦСЗ-20 | шт. | 1 | 834.2251 | 3603.8525
1534 | Ремонт устройства центральной сигнализации замыканий на землю, тип УЦСЗ-60 | шт. | 1 | 576.56 | 2490.7393
Подраздел: 106.3 Профилактическое восстановление с ремонтом (заменой) деталей
Состав работ: Производство работ в объеме профилактического восстановления: осмотр, дефектация, ремонт (замена) изношенных узлов и деталей, проверка работы функциональных блоков и элементов.
1535 | Ремонт защиты земляной направленной, тип ЗЗП-1,ЗЗП-1М,ВУ-1 | шт. | 1 | 3919.6687 | 16932.969
1536 | Ремонт защиты земляной импульсной, тип ИЗС | шт. | 1 | 2121.8934 | 9166.5797
1537 | Ремонт устройства сигнализации однофазных замыканий на землю, тип УСЗ-2/2 | шт. | 1 | 3335.4547 | 14409.1642
1538 | Ремонт устройства сигнализации однофазных замыканий на землю, тип УСЗ-3 | шт. | 1 | 6568.4551 | 28375.7261
1539 | Ремонт устройства сигнализации однофазных замыканий на землю, тип УСЗ-3М | шт. | 1 | 5132.1529 | 22170.9007
1540 | Ремонт устройства центральной сигнализации замыканий на землю, тип УЦСЗ-20 | шт. | 1 | 496.9164 | 2146.679
1541 | Ремонт устройства центральной сигнализации замыканий на землю, тип УЦСЗ-60 | шт. | 1 | 345.9567 | 1494.5331
Раздел: 107. Устройства для определения мест повреждений на воздушных линиях электропередач и в кабельных сетях (устройства ОМП поэлементно и в комплексе)
Подраздел:107.1 Профилактический контроль без устранения причин отказов
Состав работ: Производство работ в объеме профилактического контроля без устранения причин отказов: внешний осмотр, проверка надежности работ функциональных блоков и элементов.
1542 | Ремонт индикатора повреждения изоляции, тип ИПИ-1 | шт. | 1 | 1138.7913 | 4919.5786
1543 | Ремонт индикатора фиксирующего, тип ФИС | шт. | 1 | 1037.4972 | 4481.988
1544 | Ремонт индикатора фиксирующего, тип ФПТ,ФПН | шт. | 1 | 2121.8934 | 9166.5797
1545 | Ремонт искателя локационного, тип ЛИДА | шт. | 1 | 75.8237 | 327.5584
1546 | Ремонт кабелеискателя, тип КАИ | шт. | 1 | 648.6543 | 2802.1866
1547 | Ремонт омметра, тип ФМК-10 | шт. | 1 | 1415.1157 | 6113.2998
1548 | Ремонт прибора фиксирующего повреждения линий, тип ЛИФП-1 | шт. | 1 | 1037.4972 | 4481.988
1549 | Ремонт прибора фиксирующего повреждения линий, тип ЛИФП-2 | шт. | 1 | 898.0669 | 3879.649
1550 | Ремонт прибора фиксирующего повреждения линий, тип ФИП-А | шт. | 1 | 1459.1034 | 6303.3266
1551 | Ремонт прибора фиксирующего повреждения линий, тип ФИП-Б | шт. | 1 | 1557.0852 | 6726.6082
1552 | Ремонт указателя опор с поврежденной изоляцией, тип УПИ-1 | шт. | 1 | 1832.9118 | 7918.1788
1553 | Ремонт указателя поврежденного участка линий, тип УПУ-1 | шт. | 1 | 4026.2706 | 17393.489
1554 | Ремонт устройства для отыскания мест повреждений, тип ЗОНД | шт. | 1 | 8515.7405 | 36787.9989
Подраздел: 107.2 Профилактический контроль с устранением причин отказов
Состав работ: Производство работ в объеме профилактического контроля: осмотр, чистка, выявление и устранение неисправностей, проверка работы функциональных блоков и элементов.
1555 | Ремонт индикатора повреждения изоляции, тип ИПИ-1 | шт. | 1 | 569.5642 | 2460.5172
1556 | Ремонт индикатора фиксирующего, тип ФИС | шт. | 1 | 519.0284 | 2242.2027
1557 | Ремонт индикатора фиксирующего, тип ФПТ,ФПН | шт. | 1 | 1073.9717 | 4639.5579
1558 | Ремонт искателя локационного, тип ЛИДА | шт. | 1 | 37.9111 | 163.776
1559 | Ремонт кабелеискателя, тип КАИ | шт. | 1 | 324.3272 | 1401.0933
1560 | Ремонт омметра, тип ФМК-10 | шт. | 1 | 707.5578 | 3056.6499
1561 | Ремонт прибора фиксирующего повреждения линий, тип ЛИФП-1 | шт. | 1 | 519.0284 | 2242.2027
1562 | Ремонт прибора фиксирующего повреждения линий, тип ЛИФП-2 | шт. | 1 | 444.7787 | 1921.4439
1563 | Ремонт прибора фиксирующего повреждения линий, тип ФИП-А | шт. | 1 | 729.8283 | 3152.8585
1564 | Ремонт прибора фиксирующего повреждения линий, тип ФИП-Б | шт. | 1 | 778.5426 | 3363.3041
1565 | Ремонт указателя опор с поврежденной изоляцией, тип УПИ-1 | шт. | 1 | 934.2511 | 4035.9649
1566 | Ремонт указателя поврежденного участка линий, тип УПУ-1 | шт. | 1 | 1988.1791 | 8588.9336
1567 | Ремонт устройства для отыскания мест повреждений, тип ЗОНД | шт. | 1 | 4324.848 | 18683.3433
Подраздел: 107.3 Профилактическое восстановление с ремонтом (заменой) деталей
Состав работ: Производство работ в объеме профилактического восстановления: осмотр, дефектация, ремонт (замена) изношенных узлов и деталей, проверка работы функциональных блоков и элементов.
1568 | Ремонт индикатора повреждения изоляции, тип ИПИ-1 | шт. | 1 | 340.8709 | 1472.5625
1569 | Ремонт индикатора фиксирующего, тип ФИС | шт. | 1 | 313.4458 | 1354.086
1570 | Ремонт индикатора фиксирующего, тип ФПТ,ФПН | шт. | 1 | 639.6003 | 2763.0734
1571 | Ремонт искателя локационного, тип ЛИДА | шт. | 1 | 22.7505 | 98.2822
1572 | Ремонт кабелеискателя, тип КАИ | шт. | 1 | 195.4064 | 844.1555
1573 | Ремонт омметра, тип ФМК-10 | шт. | 1 | 428.4411 | 1850.8655
1574 | Ремонт прибора фиксирующего повреждения линий, тип ЛИФП-1 | шт. | 1 | 311.3667 | 1345.104
1575 | Ремонт прибора фиксирующего повреждения линий, тип ЛИФП-2 | шт. | 1 | 265.383 | 1146.4545
1576 | Ремонт прибора фиксирующего повреждения линий, тип ФИП-А | шт. | 1 | 436.4076 | 1885.2807
1577 | Ремонт прибора фиксирующего повреждения линий, тип ФИП-Б | шт. | 1 | 467.0122 | 2017.4928
1578 | Ремонт указателя опор с поврежденной изоляцией, тип УПИ-1 | шт. | 1 | 556.0697 | 2402.2213
1579 | Ремонт указателя поврежденного участка линий, тип УПУ-1 | шт. | 1 | 1196.864 | 5170.4526
1580 | Ремонт устройства для отыскания мест повреждений, тип ЗОНД | шт. | 1 | 2583.2985 | 11159.8493
Раздел: 108. Устройства для регулирования коэффициента трансформации трансформаторов и перетоков реактивной мощности (выполненные на интегральных схемах на ГЩУ)
Подраздел: 112.1 Профилактический контроль без устранения причин отказов
Состав работ: Производство работ в объеме профилактического контроля без устранения причин отказов: внешний осмотр, проверка надежности работ функциональных блоков и элементов.
1581 | Ремонт блока автоматического управления регулятором под нагрузкой, тип БАУРПН | шт. | 1 | 5132.1529 | 22170.9007
1582 | Ремонт регулятора автоматического трансформаторов, тип АРТ-1Н | шт. | 1 | 4539.0504 | 19608.6975
1583 | Ремонт регулятора коэффициента трансформации, тип РКТ | шт. | 1 | 2729.8686 | 11793.0323
Подраздел: 108.2 Профилактический контроль с устранением причин отказов
Состав работ: Производство работ в объеме профилактического контроля: осмотр, чистка, выявление и устранение неисправностей, проверка работы функциональных блоков и элементов.
1584 | Ремонт блока автоматического управления регулятором под нагрузкой, тип БАУРПН | шт. | 1 | 2566.0765 | 11085.4503
1585 | Ремонт регулятора автоматического трансформаторов, тип АРТ-1Н | шт. | 1 | 2277.5827 | 9839.1571
1586 | Ремонт регулятора коэффициента трансформации, тип РКТ | шт. | 1 | 1373.7026 | 5934.3953
Подраздел: 108.3 Профилактическое восстановление с ремонтом (заменой) деталей
Состав работ: Производство работ в объеме профилактического восстановления: осмотр, дефектация, ремонт (замена) изношенных узлов и деталей, проверка работы функциональных блоков и элементов.
1587 | Ремонт блока автоматического управления регулятором под нагрузкой, тип БАУРПН | шт. | 1 | 1531.0719 | 6614.2305
1588 | Ремонт регулятора автоматического трансформаторов, тип АРТ-1Н | шт. | 1 | 1373.7026 | 5934.3953
1589 | Ремонт регулятора коэффициента трансформации, тип РКТ | шт. | 1 | 819.3092 | 3539.4158
Раздел: 109. Устройства автоматики сетей 0,4-35 кВ (выполненные на интегральных схемах линий)
Подраздел: 109.1 Профилактический контроль без устранения причин отказов
Состав работ: Производство работ в объеме профилактического контроля без устранения причин отказов: внешний осмотр, проверка надежности работ функциональных блоков и элементов.
1590 | Ремонт устройства автоматического включения резерва, тип АВР-10 | шт. | 1 | 5077.9877 | 21936.907
1591 | Ремонт устройства автоматической частотной разгрузки электросетей, тип АЧРС-1 | шт. | 1 | 778.5426 | 3363.3041
1592 | Ремонт устройства автоматической частотной разгрузки электросетей, тип АЧРС-2 | шт. | 1 | 898.0669 | 3879.649
1593 | Ремонт устройства защиты и автоматики комплектного, тип КРЗА-С | шт. | 1 | 2121.8934 | 9166.5797
1594 | Ремонт устройства переключения уставок защит, тип УПЗС | шт. | 1 | 13746.8382 | 59386.3411
1595 | Ремонт устройства питания схем защит и автоматики, тип УП-10 | шт. | 1 | 7517.8022 | 32476.9053
Подраздел: 109.2 Профилактический контроль с устранением причин отказов
Состав работ: Производство работ в объеме профилактического контроля: осмотр, чистка, выявление и устранение неисправностей, проверка работы функциональных блоков и элементов.
1596 | Ремонт устройства автоматического включения резерва, тип АВР-10 | шт. | 1 | 2522.3556 | 10896.5764
1597 | Ремонт устройства автоматической частотной разгрузки электросетей, тип АЧРС-1 | шт. | 1 | 385.9922 | 1667.4865
1598 | Ремонт устройства автоматической частотной разгрузки электросетей, тип АЧРС-2 | шт. | 1 | 444.7787 | 1921.4439
1599 | Ремонт устройства защиты и автоматики комплектного, тип КРЗА-С | шт. | 1 | 1049.377 | 4533.3085
1600 | Ремонт устройства переключения уставок защит, тип УПЗС | шт. | 1 | 6873.4191 | 29693.1706
1601 | Ремонт устройства питания схем защит и автоматики, тип УП-10 | шт. | 1 | 3795.9711 | 16398.5952
Подраздел: 109.3 Профилактическое восстановление с ремонтом (заменой) деталей
Состав работ: Производство работ в объеме профилактического восстановления: осмотр, дефектация, ремонт (замена) изношенных узлов и деталей, проверка работы функциональных блоков и элементов.
1602 | Ремонт устройства автоматического включения резерва, тип АВР-10 | шт. | 1 | 1531.0719 | 6614.2305
1603 | Ремонт устройства автоматической частотной разгрузки электросетей, тип АЧРС-1 | шт. | 1 | 231.2336 | 998.9292
1604 | Ремонт устройства автоматической частотной разгрузки электросетей, тип АЧРС-2 | шт. | 1 | 265.383 | 1146.4545
1605 | Ремонт устройства защиты и автоматики комплектного, тип КРЗА-С | шт. | 1 | 631.2094 | 2726.8245
1606 | Ремонт устройства переключения уставок защит, тип УПЗС | шт. | 1 | 4094.8029 | 17689.5484
1607 | Ремонт устройства питания схем защит и автоматики, тип УП-10 | шт. | 1 | 2277.5827 | 9839.1571
Раздел: 110. Устройства защиты сборных шин, линий электропередач и трансформаторов (выполненные на интегральных схемах)
Подраздел: 110.1 Профилактический контроль без устранения причин отказов
Состав работ: Производство работ в объеме профилактического контроля без устранения причин отказов: внешний осмотр, проверка надежности работ функциональных блоков и элементов.
1608 | Ремонт защиты длительной линий 10кВ с сетевым резервированием, тип ДМЗ | шт. | 1 | 2222.3526 | 9600.5632
1609 | Ремонт защиты шин дифференциальной с торможением, тип ДЗШТ | шт. | 1 | 1182.8871 | 5110.0724
1610 | Ремонт защиты дистанционной линий 35кВ, тип БРЭ2701 | шт. | 1 | 778.5426 | 3363.3041
1611 | Ремонт защиты токовой линий и трансформаторов без трансформаторов тока, тип ТЗК-1 | шт. | 1 | 2222.3526 | 9600.5632
1612 | Ремонт защиты токовой линий и трансформаторов с трансформаторами тока, тип ТЗК-2 | шт. | 1 | 3030.799 | 13093.0516
1613 | Ремонт счетчика отключений коротких замыканий, тип СКЗ-6 | шт. | 1 | 17338.3545 | 74901.6915
1614 | Ремонт устройства бесконтактного для повышения селективности и чувствительности защит, тип УБ | шт. | 1 | 4671.2557 | 20179.8247
Подраздел: 110.2 Профилактический контроль с устранением причин отказов
Состав работ: Производство работ в объеме профилактического контроля: осмотр, чистка, выявление и устранение неисправностей, проверка работы функциональных блоков и элементов.
1615 | Ремонт защиты длительной линий 10кВ с сетевым резервированием, тип ДМЗ | шт. | 1 | 1098.4916 | 4745.4839
1616 | Ремонт защиты шин дифференциальной с торможением, тип ДЗШТ | шт. | 1 | 591.0803 | 2553.4668
1617 | Ремонт защиты дистанционной линий 35кВ, тип БРЭ2701 | шт. | 1 | 385.9922 | 1667.4865
1618 | Ремонт защиты токовой линий и трансформаторов без трансформаторов тока, тип ТЗК-1 | шт. | 1 | 1098.4916 | 4745.4839
1619 | Ремонт защиты токовой линий и трансформаторов с трансформаторами тока, тип ТЗК-2 | шт. | 1 | 1505.9134 | 6505.546
1620 | Ремонт счетчика отключений коротких замыканий, тип СКЗ-6 | шт. | 1 | 8331.4171 | 35991.7219
1621 | Ремонт устройства бесконтактного для повышения селективности и чувствительности защит, тип УБ | шт. | 1 | 2335.6279 | 10089.9123
Подраздел: 110.3 Профилактическое восстановление с ремонтом (заменой) деталей
Состав работ: Производство работ в объеме профилактического восстановления: осмотр, дефектация, ремонт (замена) изношенных узлов и деталей, проверка работы функциональных блоков и элементов.
1622 | Ремонт защиты длительной линий 10кВ с сетевым резервированием, тип ДМЗ | шт. | 1 | 657.7435 | 2841.4517
1623 | Ремонт защиты шин дифференциальной с торможением, тип ДЗШТ | шт. | 1 | 356.5316 | 1540.2163
1624 | Ремонт защиты дистанционной линий 35кВ, тип БРЭ2701 | шт. | 1 | 231.2336 | 998.9292
1625 | Ремонт защиты токовой линий и трансформаторов без трансформаторов тока, тип ТЗК-1 | шт. | 1 | 657.7435 | 2841.4517
1626 | Ремонт защиты токовой линий и трансформаторов с трансформаторами тока, тип ТЗК-2 | шт. | 1 | 915.5839 | 3955.3224
1627 | Ремонт счетчика отключений коротких замыканий, тип СКЗ-6 | шт. | 1 | 5077.9877 | 21936.907
1628 | Ремонт устройства бесконтактного для повышения селективности и чувствительности защит, тип УБ | шт. | 1 | 1394.6068 | 6024.7013
Раздел: 111. Прочие устройства в составе защит (линии, силовые трансформаторы, схемы сигнализации)
Подраздел: 111.1 Профилактический контроль без устранения причин отказов
Состав работ: Производство работ в объеме профилактического контроля без устранения причин отказов: внешний осмотр, проверка надежности работ функциональных блоков и элементов.
1629 | Ремонт преобразователя измерительного активной мощности, тип ОЗМА-0.25-РТ | шт. | 1 | 1297.746 | 5606.2628
1630 | Ремонт приемопередатчика высокочастотного, тип УПЗ-70 | шт. | 1 | 186.0734 | 803.8372
1631 | Ремонт приемопередатчика высокочастотного, тип АВЗК-80 | шт. | 1 | 174.928 | 755.6888
1632 | Ремонт приемопередатчика высокочастотного, тип ПВЗК | шт. | 1 | 299.4022 | 1293.4175
1633 | Ремонт приемопередатчика высокочастотного, тип ПВЗД | шт. | 1 | 252.4341 | 1090.5152
1634 | Ремонт усилителя постоянного тока, тип УПТ-1М2 | шт. | 1 | 6393.8782 | 27621.554
1635 | Ремонт прибора фиксирующего, тип ФИП-2,ФИП-2А | шт. | 1 | 4060.2476 | 17540.2695
1636 | Ремонт приемопередатчика высокочастотного, тип ПВЗ | шт. | 1 | 169.1324 | 730.6519
1637 | Ремонт приемопередатчика высокочастотного, тип ПВЗУ | шт. | 1 | 163.6389 | 706.9201
1638 | Ремонт приемопередатчика высокочастотного, тип ПВЗ-90 | шт. | 1 | 159.5422 | 689.2222
1639 | Ремонт аппаратуры низкочастотной каналов автоматики, тип АНКА передатчик | шт. | 1 | 233.5061 | 1008.7464
1640 | Ремонт аппаратуры низкочастотной каналов автоматики, тип АНКА приемник | шт. | 1 | 212.7288 | 918.9884
1641 | Ремонт аппаратуры высокочастотной противоаварийной автоматики, тип АВПА передатчик | шт. | 1 | 230.6793 | 996.5346
1642 | Ремонт аппаратуры высокочастотной противоаварийной автоматики, тип АВПА приемник | шт. | 1 | 236.345 | 1021.0104
1643 | Ремонт инвертора (преобразователя напряжения), тип И-6 | шт. | 1 | 765.8406 | 3308.4313
1644 | Ремонт аппаратуры канальной для противоаварийной автоматики, тип АКПА передатчик | шт. | 1 | 100.7674 | 435.3153
1645 | Ремонт аппаратуры канальной для противоаварийной автоматики, тип АКПА приемник | шт. | 1 | 97.6833 | 421.9921
Подраздел: 111.2 Профилактический контроль с устранением причин отказов
Состав работ: Производство работ в объеме профилактического контроля: осмотр, чистка, выявление и устранение неисправностей, проверка работы функциональных блоков и элементов.
1646 | Ремонт преобразователя измерительного активной мощности, тип ОЗМА-0.25-РТ | шт. | 1 | 648.6543 | 2802.1866
1647 | Ремонт приемопередатчика высокочастотного, тип УПЗ-70 | шт. | 1 | 93.0412 | 401.938
1648 | Ремонт приемопередатчика высокочастотного, тип АВЗК-80 | шт. | 1 | 89.4768 | 386.5399
1649 | Ремонт приемопередатчика высокочастотного, тип ПВЗК | шт. | 1 | 149.7011 | 646.7088
1650 | Ремонт приемопередатчика высокочастотного, тип ПВЗД | шт. | 1 | 126.574 | 546.7996
1651 | Ремонт усилителя постоянного тока, тип УПТ-1М2 | шт. | 1 | 3181.0865 | 13742.2938
1652 | Ремонт прибора фиксирующего, тип ФИП-2,ФИП-2А | шт. | 1 | 2030.1238 | 8770.1348
1653 | Ремонт приемопередатчика высокочастотного, тип ПВЗ | шт. | 1 | 83.9721 | 362.7596
1654 | Ремонт приемопередатчика высокочастотного, тип ПВЗУ | шт. | 1 | 81.1262 | 350.4653
1655 | Ремонт приемопередатчика высокочастотного, тип ПВЗ-90 | шт. | 1 | 79.1152 | 341.7778
1656 | Ремонт аппаратуры низкочастотной каналов автоматики, тип АНКА передатчик | шт. | 1 | 116.7389 | 504.312
1657 | Ремонт аппаратуры низкочастотной каналов автоматики, тип АНКА приемник | шт. | 1 | 106.3585 | 459.4688
1658 | Ремонт аппаратуры высокочастотной противоаварийной автоматики, тип АВПА передатчик | шт. | 1 | 115.3396 | 498.2673
1659 | Ремонт аппаратуры высокочастотной противоаварийной автоматики, тип АВПА приемник | шт. | 1 | 118.187 | 510.5679
1660 | Ремонт инвертора (преобразователя напряжения), тип И-6 | шт. | 1 | 382.9203 | 1654.2156
1661 | Ремонт аппаратуры канальной для противоаварийной автоматики, тип АКПА передатчик | шт. | 1 | 50.3824 | 217.652
1662 | Ремонт аппаратуры канальной для противоаварийной автоматики, тип АКПА приемник | шт. | 1 | 48.8417 | 210.996
Подраздел: 111.3 Профилактическое восстановление с ремонтом (заменой) деталей
Состав работ: Производство работ в объеме профилактического восстановления: осмотр, дефектация, ремонт (замена) изношенных узлов и деталей, проверка работы функциональных блоков и элементов.
1663 | Ремонт преобразователя измерительного активной мощности, тип ОЗМА-0.25-РТ | шт. | 1 | 389.1926 | 1681.312
1664 | Ремонт приемопередатчика высокочастотного, тип УПЗ-70 | шт. | 1 | 56.0034 | 241.9348
1665 | Ремонт приемопередатчика высокочастотного, тип АВЗК-80 | шт. | 1 | 52.5979 | 227.223
1666 | Ремонт приемопередатчика высокочастотного, тип ПВЗК | шт. | 1 | 89.8193 | 388.0192
1667 | Ремонт приемопередатчика высокочастотного, тип ПВЗД | шт. | 1 | 75.5766 | 326.4908
1668 | Ремонт усилителя постоянного тока, тип УПТ-1М2 | шт. | 1 | 1905.5023 | 8231.7701
1669 | Ремонт прибора фиксирующего, тип ФИП-2,ФИП-2А | шт. | 1 | 1073.9717 | 4639.5579
1670 | Ремонт приемопередатчика высокочастотного, тип ПВЗ | шт. | 1 | 49.3451 | 213.1708
1671 | Ремонт приемопередатчика высокочастотного, тип ПВЗУ | шт. | 1 | 47.6269 | 205.7484
1672 | Ремонт приемопередатчика высокочастотного, тип ПВЗ-90 | шт. | 1 | 46.5375 | 201.0419
1673 | Ремонт аппаратуры низкочастотной каналов автоматики, тип АНКА передатчик | шт. | 1 | 68.867 | 297.5055
1674 | Ремонт аппаратуры низкочастотной каналов автоматики, тип АНКА приемник | шт. | 1 | 62.5669 | 270.2889
1675 | Ремонт аппаратуры высокочастотной противоаварийной автоматики, тип АВПА передатчик | шт. | 1 | 67.8928 | 293.2969
1676 | Ремонт аппаратуры высокочастотной противоаварийной автоматики, тип АВПА приемник | шт. | 1 | 69.3684 | 299.6716
1677 | Ремонт инвертора (преобразователя напряжения), тип И-6 | шт. | 1 | 225.2261 | 972.9769
1678 | Ремонт аппаратуры канальной для противоаварийной автоматики, тип АКПА передатчик | шт. | 1 | 29.6373 | 128.0331
1679 | Ремонт аппаратуры канальной для противоаварийной автоматики, тип АКПА приемник | шт. | 1 | 28.747 | 124.1872
Раздел: 112. Элементы полупроводниковых устройств измерительной и преобразовательной техники (в составе схем защит и управления на ГЩУ, в КРУ и ОРУ)
Подраздел: 112.1 Профилактический контроль без устранения причин отказов
Состав работ: Производство работ в объеме профилактического контроля без устранения причин отказов: внешний осмотр, проверка надежности работ функциональных блоков и элементов.
1680 | Ремонт датчика индуктивного электрического или контактного механического | шт. | 1 | 33182.0233 | 143346.3407
1681 | Ремонт комплекта сельсинов | шт. | 1 | 6873.4191 | 29693.1706
1682 | Ремонт органа измерительного непрерывного действия диодного с одной воздействующей величиной | шт. | 1 | 2172.1866 | 9383.8462
1683 | Ремонт органа измерительного непрерывного действия диодного с двумя воздействующими величинами | шт. | 1 | 1796.9723 | 7762.9204
1684 | Ремонт преобразователя аналого-цифрового | шт. | 1 | 1459.1034 | 6303.3266
1685 | Ремонт преобразователя индукционного | шт. | 1 | 3406.2962 | 14715.1996
1686 | Ремонт преобразователя трансформаторного | шт. | 1 | 3737.0046 | 16143.8597
1687 | Ремонт преобразователя магнитоэлектрического | шт. | 1 | 3406.2962 | 14715.1996
1688 | Ремонт преобразователя электромагнитного | шт. | 1 | 4094.8029 | 17689.5484
1689 | Ремонт преобразователя прямого оптико-электрического | шт. | 1 | 549.4026 | 2373.4193
1690 | Ремонт преобразователя прямого оптико-электрического с источником излучения | шт. | 1 | 707.5578 | 3056.6499
1691 | Ремонт преобразователя сигнала "ток-напряжение" и "напряжение-напряжение" на операционных усилителях | шт. | 1 | 1698.6384 | 7338.1181
1692 | Ремонт преобразователя сигнала "ток-напряжение" и "напряжение-напряжение" на делителях и трансформаторах | шт. | 1 | 5132.1529 | 22170.9007
1693 | Ремонт реле активной мощности и частоты электронного | шт. | 1 | 1333.7196 | 5761.6686
1694 | Ремонт реле направления мощности гальваномагнитного измерительного | шт. | 1 | 718.3865 | 3103.4295
1695 | Ремонт реле сопротивления измерительного | шт. | 1 | 657.7435 | 2841.4517
1696 | Ремонт системы следящей, программного устройства | шт. | 1 | 303.2709 | 1310.1304
1697 | Ремонт схемы интегрирующей и дифференцирующей цепей | шт. | 1 | 6873.4191 | 29693.1706
1698 | Ремонт схемы сравнения непрерывного действия диодной | шт. | 1 | 4539.0504 | 19608.6975
1699 | Ремонт схемы сравнения времяимпульсной | шт. | 1 | 2920.4209 | 12616.2181
1700 | Ремонт схемы сравнения фаз дискретной | шт. | 1 | 2172.1866 | 9383.8462
1701 | Ремонт усилителя тиристорного | шт. | 1 | 3406.2962 | 14715.1996
1702 | Ремонт усилителя магнитного | шт. | 1 | 2920.4209 | 12616.2181
1703 | Ремонт усилителя транзисторного переменного тока | шт. | 1 | 4094.8029 | 17689.5484
1704 | Ремонт усилителя транзисторного постоянного тока | шт. | 1 | 5132.1529 | 22170.9007
1705 | Ремонт фотореле с электронным устройством | шт. | 1 | 6873.4191 | 29693.1706
1706 | Ремонт элемента сравнения вычисляющего | шт. | 1 | 834.2251 | 3603.8525
1707 | Ремонт формирователя модуля амплитудного или частотного | шт. | 1 | 2920.4209 | 12616.2181
Подраздел: 112.2 Профилактический контроль с устранением причин отказов
Состав работ: Производство работ в объеме профилактического контроля: осмотр, чистка, выявление и устранение неисправностей, проверка работы функциональных блоков и элементов.
1708 | Ремонт датчика индуктивного электрического или контактного механического | шт. | 1 | 17338.3545 | 74901.6915
1709 | Ремонт комплекта сельсинов | шт. | 1 | 3406.2962 | 14715.1996
1710 | Ремонт органа измерительного непрерывного действия диодного с одной воздействующей величиной | шт. | 1 | 1073.9717 | 4639.5579
1711 | Ремонт органа измерительного непрерывного действия диодного с двумя воздействующими величинами | шт. | 1 | 881.2076 | 3806.8167
1712 | Ремонт преобразователя аналого-цифрового | шт. | 1 | 718.3865 | 3103.4295
1713 | Ремонт преобразователя индукционного | шт. | 1 | 1698.6384 | 7338.1181
1714 | Ремонт преобразователя трансформаторного | шт. | 1 | 1866.69 | 8064.1006
1715 | Ремонт преобразователя магнитоэлектрического | шт. | 1 | 1796.9723 | 7762.9204
1716 | Ремонт преобразователя электромагнитного | шт. | 1 | 2030.1238 | 8770.1348
1717 | Ремонт преобразователя прямого оптико-электрического | шт. | 1 | 269.9618 | 1166.2348
1718 | Ремонт преобразователя прямого оптико-электрического с источником излучения | шт. | 1 | 353.844 | 1528.6059
1719 | Ремонт преобразователя сигнала "ток-напряжение" и "напряжение-напряжение" на операционных усилителях | шт. | 1 | 848.9446 | 3667.4406
1720 | Ремонт преобразователя сигнала "ток-напряжение" и "напряжение-напряжение" на делителях и трансформаторах | шт. | 1 | 2552.4633 | 11026.6416
1721 | Ремонт реле активной мощности и частоты электронного | шт. | 1 | 667.3222 | 2882.8321
1722 | Ремонт реле направления мощности гальваномагнитного измерительного | шт. | 1 | 356.5316 | 1540.2163
1723 | Ремонт реле сопротивления измерительного | шт. | 1 | 328.9279 | 1420.9687
1724 | Ремонт системы следящей, программного устройства | шт. | 1 | 151.6474 | 655.1168
1725 | Ремонт схемы интегрирующей и дифференцирующей цепей | шт. | 1 | 3737.0046 | 16143.8597
1726 | Ремонт схемы сравнения непрерывного действия диодной | шт. | 1 | 2405.6967 | 10392.6097
1727 | Ремонт схемы сравнения времяимпульсной | шт. | 1 | 1459.1034 | 6303.3266
1728 | Ремонт схемы сравнения фаз дискретной | шт. | 1 | 1073.9717 | 4639.5579
1729 | Ремонт усилителя тиристорного | шт. | 1 | 1637.9212 | 7075.8194
1730 | Ремонт усилителя магнитного | шт. | 1 | 1415.1157 | 6113.2998
1731 | Ремонт усилителя транзисторного переменного тока | шт. | 1 | 2172.1866 | 9383.8462
1732 | Ремонт усилителя транзисторного постоянного тока | шт. | 1 | 2566.0765 | 11085.4503
1733 | Ремонт фотореле с электронным устройством | шт. | 1 | 3406.2962 | 14715.1996
1734 | Ремонт элемента сравнения вычисляющего | шт. | 1 | 424.5659 | 1834.1248
1735 | Ремонт формирователя модуля амплитудного или частотного | шт. | 1 | 1459.1034 | 6303.3266
Подраздел: 112.3 Профилактическое восстановление с ремонтом (заменой) деталей
Состав работ: Производство работ в объеме профилактического восстановления: осмотр, дефектация, ремонт (замена) изношенных узлов и деталей, проверка работы функциональных блоков и элементов.
1736 | Ремонт датчика индуктивного электрического или контактного механического | шт. | 1 | 10182.8431 | 43989.8823
1737 | Ремонт комплекта сельсинов | шт. | 1 | 2030.1238 | 8770.1348
1738 | Ремонт органа измерительного непрерывного действия диодного с одной воздействующей величиной | шт. | 1 | 638.9633 | 2760.3213
1739 | Ремонт органа измерительного непрерывного действия диодного с двумя воздействующими величинами | шт. | 1 | 519.0284 | 2242.2027
1740 | Ремонт преобразователя аналого-цифрового | шт. | 1 | 432.4848 | 1868.3343
1741 | Ремонт преобразователя индукционного | шт. | 1 | 1026.4306 | 4434.1801
1742 | Ремонт преобразователя трансформаторного | шт. | 1 | 1138.7913 | 4919.5786
1743 | Ремонт преобразователя магнитоэлектрического | шт. | 1 | 1049.377 | 4533.3085
1744 | Ремонт преобразователя электромагнитного | шт. | 1 | 1196.864 | 5170.4526
1745 | Ремонт преобразователя прямого оптико-электрического | шт. | 1 | 162.1772 | 700.6057
1746 | Ремонт преобразователя прямого оптико-электрического с источником излучения | шт. | 1 | 212.3064 | 917.1636
1747 | Ремонт преобразователя сигнала "ток-напряжение" и "напряжение-напряжение" на операционных усилителях | шт. | 1 | 513.2153 | 2217.0901
1748 | Ремонт преобразователя сигнала "ток-напряжение" и "напряжение-напряжение" на делителях и трансформаторах | шт. | 1 | 1459.1034 | 6303.3266
1749 | Ремонт реле активной мощности и частоты электронного | шт. | 1 | 402.6271 | 1739.3489
1750 | Ремонт реле направления мощности гальваномагнитного измерительного | шт. | 1 | 213.2474 | 921.2286
1751 | Ремонт реле сопротивления измерительного | шт. | 1 | 196.2432 | 847.7708
1752 | Ремонт системы следящей, программного устройства | шт. | 1 | 91.043 | 393.3056
1753 | Ремонт схемы интегрирующей и дифференцирующей цепей | шт. | 1 | 2277.5827 | 9839.1571
1754 | Ремонт схемы сравнения непрерывного действия диодной | шт. | 1 | 1415.1157 | 6113.2998
1755 | Ремонт схемы сравнения времяимпульсной | шт. | 1 | 881.2076 | 3806.8167
1756 | Ремонт схемы сравнения фаз дискретной | шт. | 1 | 639.6003 | 2763.0734
1757 | Ремонт усилителя тиристорного | шт. | 1 | 993.5763 | 4292.2497
1758 | Ремонт усилителя магнитного | шт. | 1 | 834.2251 | 3603.8525
1759 | Ремонт усилителя транзисторного переменного тока | шт. | 1 | 1316.3867 | 5686.7905
1760 | Ремонт усилителя транзисторного постоянного тока | шт. | 1 | 1583.9978 | 6842.8706
1761 | Ремонт фотореле с электронным устройством | шт. | 1 | 2030.1238 | 8770.1348
1762 | Ремонт элемента сравнения вычисляющего | шт. | 1 | 255.2125 | 1102.5179
1763 | Ремонт формирователя модуля амплитудного или частотного | шт. | 1 | 898.0669 | 3879.649
Раздел: 113. Защита и автоматика силовых трансформаторов и автотрансформаторов (поэлементно и в комплексе)
Подраздел: 113.1 Профилактический контроль без устранения причин отказов
Состав работ: Производство ремонтно-наладочных работ в объеме профилактического контроля без устранения причин отказов: внешний осмотр, проверка взаимодействия элементов схем защит и автоматики.
1764 | Ремонт автоматики системы охлаждения трансформатора с принудительной циркуляцией, количество электроприводов до 3 | шт. | 1 | 2335.6279 | 10089.9123
1765 | Ремонт автоматики системы охлаждения трансформатора с принудительной циркуляцией, количество электроприводов от 3 до 12 | шт. | 1 | 697.0508 | 3011.2596
1766 | Ремонт автоматики системы охлаждения трансформатора с принудительной циркуляцией, количество электроприводов от 12 до 21 | шт. | 1 | 395.8366 | 1710.0139
1767 | Ремонт автоматики системы охлаждения трансформатора с принудительной циркуляцией, количество электроприводов от 21 до 30 | шт. | 1 | 279.6509 | 1208.0918
1768 | Ремонт автоматики системы охлаждения трансформатора с принудительной циркуляцией, количество электроприводов от 30 до 40 | шт. | 1 | 211.3273 | 912.9338
1769 | Ремонт автоматики системы охлаждения трансформатора с принудительной циркуляцией, количество электроприводов более 40 | шт. | 1 | 168.6138 | 728.4114
1770 | Ремонт защиты токовой от перегрузки или токовой отсечки, тип базового реле РТ-40 | шт. | 1 | 9035.4805 | 39033.2759
1771 | Ремонт защиты токовой от перегрузки или токовой отсечки, тип базового реле РТВК | шт. | 1 | 5995.5058 | 25900.5849
1772 | Ремонт защиты токовой максимальной, тип базового реле РТ-40 | шт. | 1 | 4671.2557 | 20179.8247
1773 | Ремонт защиты токовой максимальной, тип базового реле РТ-80 | шт. | 1 | 4094.8029 | 17689.5484
1774 | Ремонт защиты токовой максимальной с пуском по напряжению, тип базового реле РН-40,РТ-50 | шт. | 1 | 2729.8686 | 11793.0323
1775 | Ремонт защиты токовой нулевой последовательности ненаправленной, тип базового реле РТ-40 | шт. | 1 | 5244.0255 | 22654.1901
1776 | Ремонт защиты токовой нулевой последовательности направленной, тип базового реле РТ-40,РБМ | шт. | 1 | 1866.69 | 8064.1006
1777 | Ремонт защиты земляной, тип базового реле ТЗЛР,РТ-40,ТЗЛ | шт. | 1 | 5436.6027 | 23486.1236
1778 | Ремонт защиты газовой, тип базового реле РП | шт. | 1 | 10873.2054 | 46972.2472
1779 | Ремонт защиты струйной, тип базового реле РП | шт. | 1 | 10873.2054 | 46972.2472
1780 | Ремонт защиты по температуре масла, тип базового реле РП | шт. | 1 | 8189.6058 | 35379.0969
1781 | Ремонт защиты по уровню масла, тип базового реле РП | шт. | 1 | 10873.2054 | 46972.2472
1782 | Ремонт защиты дифференциальной, тип базового реле РТ-40 | шт. | 1 | 2552.4633 | 11026.6416
1783 | Ремонт защиты дифференциальной, тип базового реле РНТ-565,ДЗТ-11 | шт. | 1 | 513.2153 | 2217.0901
1784 | Ремонт защиты дифференциальной, тип базового реле ДЗТ-21,ДЗТ-23 | шт. | 1 | 324.3272 | 1401.0933
1785 | Проверка и снятие вольтамперных характеристик после замены кабеля (работа аналогична ремонту системы вторичных цепей измерительных приборов контроля и учета электрических параметров) | шт. | 1 | 1196.864 | 5170.4526
1786 | Ремонт устройства защитного ДЗШ, тип базового реле РНТ,ДЗТ | шт. | 1 | 741.0694 | 3201.42
1787 | Ремонт устройства защитного УРОВ, тип базового реле РНТ,ДЗТ | шт. | 1 | 805.2541 | 3478.6978
1788 | Ремонт устройства контроля изоляции вводов трансформатора, тип базового реле КИВ-500Р | шт. | 1 | 576.56 | 2490.7393
1789 | Ремонт устройства автоматического регулирования напряжения, тип базового реле БАУРПН | шт. | 1 | 778.5426 | 3363.3041
1790 | Ремонт устройства автоматического регулирования напряжения, тип базового реле АРТ-1Н | шт. | 1 | 718.3865 | 3103.4295
1791 | Ремонт устройства автоматического регулирования напряжения, тип базового реле РКТ | шт. | 1 | 543.0467 | 2345.9616
1792 | Ремонт устройства автоматического повторного включения, тип базового реле РПВ-358 | шт. | 1 | 1729.162 | 7469.98
1793 | Ремонт устройства автоматического повторного включения, тип базового реле АПВ-2П | шт. | 1 | 3737.0046 | 16143.8597
1794 | Ремонт устройства автоматического повторного включения, тип базового реле АПВ-2 | шт. | 1 | 3624.4018 | 15657.4157
1795 | Ремонт устройства автоматического включения резервного трансформатора, тип базового реле РПВ-258 | шт. | 1 | 1905.5023 | 8231.7701
Подраздел: 113.2 Профилактический контроль с устранением причин отказов
Состав работ: Производство ремонтно-наладочных работ в объеме профилактического контроля: осмотр, выявление и устранение неисправностей, проверка взаимодействия элементов схем защит и автоматики.
1796 | Ремонт автоматики системы охлаждения трансформатора с принудительной циркуляцией, количество электроприводов до 3 | шт. | 1 | 1167.8139 | 5044.9562
1797 | Ремонт автоматики системы охлаждения трансформатора с принудительной циркуляцией, количество электроприводов от 3 до 12 | шт. | 1 | 351.1325 | 1516.8925
1798 | Ремонт автоматики системы охлаждения трансформатора с принудительной циркуляцией, количество электроприводов от 12 до 21 | шт. | 1 | 198.7358 | 858.5386
1799 | Ремонт автоматики системы охлаждения трансформатора с принудительной циркуляцией, количество электроприводов от 21 до 30 | шт. | 1 | 134.2371 | 579.9043
1800 | Ремонт автоматики системы охлаждения трансформатора с принудительной циркуляцией, количество электроприводов от 30 до 40 | шт. | 1 | 105.1958 | 454.4459
1801 | Ремонт автоматики системы охлаждения трансформатора с принудительной циркуляцией, количество электроприводов более 40 | шт. | 1 | 84.4586 | 364.861
1802 | Ремонт защиты токовой от перегрузки или токовой отсечки, тип базового реле РТ-40 | шт. | 1 | 4094.8029 | 17689.5484
1803 | Ремонт защиты токовой от перегрузки или токовой отсечки, тип базового реле РТВК | шт. | 1 | 3030.799 | 13093.0516
1804 | Ремонт защиты токовой максимальной, тип базового реле РТ-40 | шт. | 1 | 2335.6279 | 10089.9123
1805 | Ремонт защиты токовой максимальной, тип базового реле РТ-80 | шт. | 1 | 1905.5023 | 8231.7701
1806 | Ремонт защиты токовой максимальной с пуском по напряжению, тип базового реле РН-40,РТ-50 | шт. | 1 | 1297.746 | 5606.2628
1807 | Ремонт защиты токовой нулевой последовательности ненаправленной, тип базового реле РТ-40 | шт. | 1 | 2920.4209 | 12616.2181
1808 | Ремонт защиты токовой нулевой последовательности направленной, тип базового реле РТ-40,РБМ | шт. | 1 | 993.5763 | 4292.2497
1809 | Ремонт защиты земляной, тип базового реле ТЗЛР,РТ-40,ТЗЛ | шт. | 1 | 2512.477 | 10853.9005
1810 | Ремонт защиты газовой, тип базового реле РП | шт. | 1 | 5436.6027 | 23486.1236
1811 | Ремонт защиты струйной, тип базового реле РП | шт. | 1 | 5436.6027 | 23486.1236
1812 | Ремонт защиты по температуре масла, тип базового реле РП | шт. | 1 | 4671.2557 | 20179.8247
1813 | Ремонт защиты по уровню масла, тип базового реле РП | шт. | 1 | 5436.6027 | 23486.1236
1814 | Ремонт защиты дифференциальной, тип базового реле РТ-40 | шт. | 1 | 1279.6259 | 5527.9839
1815 | Ремонт защиты дифференциальной, тип базового реле РНТ-565,ДЗТ-11 | шт. | 1 | 258.0181 | 1114.6384
1816 | Ремонт защиты дифференциальной, тип базового реле ДЗТ-21,ДЗТ-23 | шт. | 1 | 175.5823 | 758.5154
1817 | Проверка и снятие вольтамперных характеристик после замены кабеля (работа аналогична ремонту системы вторичных цепей измерительных приборов контроля и учета электрических параметров) | шт. | 1 | 591.0803 | 2553.4668
1818 | Ремонт устройства защитного ДЗШ, тип базового реле РНТ,ДЗТ | шт. | 1 | 376.6994 | 1627.3415
1819 | Ремонт устройства защитного УРОВ, тип базового реле РНТ,ДЗТ | шт. | 1 | 395.8366 | 1710.0139
1820 | Ремонт устройства контроля изоляции вводов трансформатора, тип базового реле КИВ-500Р | шт. | 1 | 286.5204 | 1237.768
1821 | Ремонт устройства автоматического регулирования напряжения, тип базового реле БАУРПН | шт. | 1 | 392.4464 | 1695.3686
1822 | Ремонт устройства автоматического регулирования напряжения, тип базового реле АРТ-1Н | шт. | 1 | 356.5316 | 1540.2163
1823 | Ремонт устройства автоматического регулирования напряжения, тип базового реле РКТ | шт. | 1 | 269.9618 | 1166.2348
1824 | Ремонт устройства автоматического повторного включения, тип базового реле РПВ-358 | шт. | 1 | 848.9446 | 3667.4406
1825 | Ремонт устройства автоматического повторного включения, тип базового реле АПВ-2П | шт. | 1 | 1866.69 | 8064.1006
1826 | Ремонт устройства автоматического повторного включения, тип базового реле АПВ-2 | шт. | 1 | 1698.6384 | 7338.1181
1827 | Ремонт устройства автоматического включения резервного трансформатора, тип базового реле РПВ-258 | шт. | 1 | 983.4223 | 4248.3841
Подраздел: 113.3 Профилактическое восстановление с ремонтом (заменой) деталей
Состав работ: Производство работ в объеме профилактического восстановления: осмотр, дефектация, ремонт (замена) изношенных узлов и деталей, проверка и регулировка взаимодействия элементов схем защит и автоматики.
1828 | Ремонт автоматики системы охлаждения трансформатора с принудительной циркуляцией, количество электроприводов до 3 | шт. | 1 | 697.0508 | 3011.2596
1829 | Ремонт автоматики системы охлаждения трансформатора с принудительной циркуляцией, количество электроприводов от 3 до 12 | шт. | 1 | 211.3273 | 912.9338
1830 | Ремонт автоматики системы охлаждения трансформатора с принудительной циркуляцией, количество электроприводов от 12 до 21 | шт. | 1 | 119.7609 | 517.367
1831 | Ремонт автоматики системы охлаждения трансформатора с принудительной циркуляцией, количество электроприводов от 21 до 30 | шт. | 1 | 84.0051 | 362.9021
1832 | Ремонт автоматики системы охлаждения трансформатора с принудительной циркуляцией, количество электроприводов от 30 до 40 | шт. | 1 | 63.2018 | 273.0317
1833 | Ремонт автоматики системы охлаждения трансформатора с принудительной циркуляцией, количество электроприводов более 40 | шт. | 1 | 50.6582 | 218.8436
1834 | Ремонт защиты токовой от перегрузки или токовой отсечки, тип базового реле РТ-40 | шт. | 1 | 2433.0687 | 10510.8568
1835 | Ремонт защиты токовой от перегрузки или токовой отсечки, тип базового реле РТВК | шт. | 1 | 1866.69 | 8064.1006
1836 | Ремонт защиты токовой максимальной, тип базового реле РТ-40 | шт. | 1 | 1373.7026 | 5934.3953
1837 | Ремонт защиты токовой максимальной, тип базового реле РТ-80 | шт. | 1 | 1125.4721 | 4862.0396
1838 | Ремонт защиты токовой максимальной с пуском по напряжению, тип базового реле РН-40,РТ-50 | шт. | 1 | 778.5426 | 3363.3041
1839 | Ремонт защиты токовой нулевой последовательности ненаправленной, тип базового реле РТ-40 | шт. | 1 | 1866.69 | 8064.1006
1840 | Ремонт защиты токовой нулевой последовательности направленной, тип базового реле РТ-40,РБМ | шт. | 1 | 598.8044 | 2586.835
1841 | Ремонт защиты земляной, тип базового реле ТЗЛР,РТ-40,ТЗЛ | шт. | 1 | 1557.0852 | 6726.6082
1842 | Ремонт защиты газовой, тип базового реле РП | шт. | 1 | 3624.4018 | 15657.4157
1843 | Ремонт защиты струйной, тип базового реле РП | шт. | 1 | 3624.4018 | 15657.4157
1844 | Ремонт защиты по температуре масла, тип базового реле РП | шт. | 1 | 2974.5863 | 12850.2129
1845 | Ремонт защиты по уровню масла, тип базового реле РП | шт. | 1 | 3267.4997 | 14115.5989
1846 | Ремонт защиты дифференциальной, тип базового реле РТ-40 | шт. | 1 | 741.0694 | 3201.42
1847 | Ремонт защиты дифференциальной, тип базового реле РНТ-565,ДЗТ-11 | шт. | 1 | 154.1372 | 665.8728
1848 | Ремонт защиты дифференциальной, тип базового реле ДЗТ-21,ДЗТ-23 | шт. | 1 | 102.2015 | 441.5107
1849 | Проверка и снятие вольтамперных характеристик после замены кабеля (работа аналогична ремонту системы вторичных цепей измерительных приборов контроля и учета электрических параметров) | шт. | 1 | 356.5316 | 1540.2163
1850 | Ремонт устройства защитного ДЗШ, тип базового реле РНТ,ДЗТ | шт. | 1 | 221.3407 | 956.1918
1851 | Ремонт устройства защитного УРОВ, тип базового реле РНТ,ДЗТ | шт. | 1 | 240.7502 | 1040.041
1852 | Ремонт устройства контроля изоляции вводов трансформатора, тип базового реле КИВ-500Р | шт. | 1 | 173.6182 | 750.0305
1853 | Ремонт устройства автоматического регулирования напряжения, тип базового реле БАУРПН | шт. | 1 | 239.492 | 1034.6052
1854 | Ремонт устройства автоматического регулирования напряжения, тип базового реле АРТ-1Н | шт. | 1 | 213.2474 | 921.2286
1855 | Ремонт устройства автоматического регулирования напряжения, тип базового реле РКТ | шт. | 1 | 216.2424 | 934.1672
1856 | Ремонт устройства автоматического повторного включения, тип базового реле РПВ-358 | шт. | 1 | 496.9164 | 2146.679
1857 | Ремонт устройства автоматического повторного включения, тип базового реле АПВ-2П | шт. | 1 | 1086.0933 | 4691.9231
1858 | Ремонт устройства автоматического повторного включения, тип базового реле АПВ-2 | шт. | 1 | 1014.5268 | 4382.7558
1859 | Ремонт устройства автоматического включения резервного трансформатора, тип базового реле РПВ-258 | шт. | 1 | 591.0803 | 2553.4668
Раздел: 114. Защита и автоматика линий электропередач напряжением до 35кВ (поэлементно и в комплексе)
Подраздел: 114.1 Профилактический контроль без устранения причин отказов
Состав работ: Производство ремонтно-наладочных работ в объеме профилактического контроля без устранения причин отказов: внешний осмотр, проверка взаимодействия элементов схем защит и автоматики.
1860 | Ремонт защиты и автоматики пункта секционирования, тип базового реле (устройства) КРЗА-С | шт. | 1 | 898.0669 | 3879.649
1861 | Ремонт защиты делительной, тип базового реле (устройства) ДМЗ | шт. | 1 | 1316.3867 | 5686.7905
1862 | Ремонт защиты многофункциональной на интегральных микросхемах, тип базового реле (устройства) ЯРЭ-2201 | шт. | 1 | 147.8041 | 638.5138
1863 | Ремонт защиты токовой - отсечки, тип базового реле (устройства) РТ-40,РТ-80 | шт. | 1 | 4671.2557 | 20179.8247
1864 | Ремонт защиты токовой максимальной, тип базового реле (устройства) РТ-80 | шт. | 1 | 2512.477 | 10853.9005
1865 | Ремонт защиты токовой максимальной, тип базового реле (устройства) РТ-40 | шт. | 1 | 3624.4018 | 15657.4157
1866 | Ремонт защиты токовой на реле прямого действия, тип базового реле (устройства) РТМ | шт. | 1 | 3267.4997 | 14115.5989
1867 | Ремонт защиты токовой на реле прямого действия, тип базового реле (устройства) РТВ | шт. | 1 | 2729.8686 | 11793.0323
1868 | Ремонт защиты токовой полупроводниковой, тип базового реле (устройства) МТЗ-М | шт. | 1 | 729.8283 | 3152.8585
1869 | Ремонт защиты токовой с пуском по напряжению, тип базового реле (устройства) РН,РТ | шт. | 1 | 2512.477 | 10853.9005
1870 | Ремонт защиты токовой с пуском по напряжению обратной последовательности, тип базового реле (устройства) РНФ-1М,РТ | шт. | 1 | 1866.69 | 8064.1006
1871 | Ремонт защиты токовой направленной прямой последовательности, тип базового реле (устройства) РБМ,РТ-40 | шт. | 1 | 1482.7098 | 6405.3064
1872 | Ремонт защиты токовой направленной нулевой последовательности, тип базового реле (устройства) РБМ | шт. | 1 | 1482.7098 | 6405.3064
1873 | Ремонт защиты токовой нулевой последовательности ненаправленной, тип базового реле (устройства) РТ-40 | шт. | 1 | 5436.6027 | 23486.1236
1874 | Ремонт защиты токовой дифференциальной продольной, тип базового реле (устройства) РНТ-565,ДЗТ-11 | шт. | 1 | 524.6885 | 2266.6542
1875 | Ремонт защиты токовой дифференциальной поперечной, тип базового реле (устройства) РНТ-565,ДЗТ-11 | шт. | 1 | 543.0467 | 2345.9616
1876 | Ремонт защиты от замыканий на землю с использованием амплитуд бросков тока, тип базового реле (устройства) УЦСЗ-60 | шт. | 1 | 156.7357 | 677.0981
1877 | Ремонт системы вторичных цепей измерительных приборов контроля и учета электрических параметров, тип базового реле (устройства) ТТ,ТН | шт. | 1 | 1698.6384 | 7338.1181
1878 | Ремонт указателя короткого замыкания, тип базового реле (устройства) УКЗ-3 | шт. | 1 | 2483.2998 | 10727.8552
1879 | Ремонт указателя поврежденного участка, тип базового реле (устройства) УПУ-1 | шт. | 1 | 1637.9212 | 7075.8194
1880 | Ремонт устройства автоматического повторного включения, тип базового реле (устройства) АПВ-2П,АПВ-2 | шт. | 1 | 3737.0046 | 16143.8597
1881 | Ремонт устройства автоматического повторного включения, тип базового реле (устройства) РПВ-68,РПВ-358 | шт. | 1 | 1482.7098 | 6405.3064
1882 | Ремонт устройства автоматического повторного включения, тип базового реле (устройства) РПВ-258 | шт. | 1 | 1609.1617 | 6951.5784
1883 | Ремонт устройства автоматической частотной разгрузки, тип базового реле (устройства) АЧРС-1 | шт. | 1 | 343.4257 | 1483.5988
1884 | Ремонт устройства автоматической частотной разгрузки, тип базового реле (устройства) АЧРС-2 | шт. | 1 | 385.9922 | 1667.4865
1885 | Ремонт устройства автоматической частотной разгрузки, тип базового реле (устройства) ИВЧ | шт. | 1 | 1637.9212 | 7075.8194
1886 | Ремонт устройства автоматической частотной разгрузки, тип базового реле (устройства) РЧ-1,РЧ-2 | шт. | 1 | 993.5763 | 4292.2497
1887 | Ремонт устройства автоматического включения резерва, тип базового реле (устройства) РП,РН | шт. | 1 | 2277.5827 | 9839.1571
1888 | Ремонт устройства автоматического включения резерва, тип базового реле (устройства) АВР-10 | шт. | 1 | 1415.1157 | 6113.2998
1889 | Ремонт устройства защиты комплектного, тип базового реле (устройства) КЗ-9,КЗ-9/2 | шт. | 1 | 6501.8829 | 28088.1343
1890 | Ремонт устройства защиты комплектного, тип базового реле (устройства) КЗ-2,КЗ-12 | шт. | 1 | 5831.992 | 25194.2053
1891 | Ремонт устройства защитного УРОВ, тип базового реле (устройства) РНТ,ДЗТ | шт. | 1 | 1832.9118 | 7918.1788
1892 | Ремонт устройства защитного ДЗШ, тип базового реле (устройства) РНТ,ДЗТ | шт. | 1 | 1557.0852 | 6726.6082
1893 | Ремонт устройства фиксации мест коротких замыканий, тип базового реле (устройства) ФМК-10 | шт. | 1 | 1459.1034 | 6303.3266
Подраздел: 114.2 Профилактический контроль с устранением причин отказов
Состав работ: Производство ремонтно-наладочных работ в объеме профилактического контроля: осмотр, выявление и устранение неисправностей, проверка взаимодействия элементов схем защит и автоматики.
1894 | Ремонт защиты и автоматики пункта секционирования, тип базового реле (устройства) КРЗА-С | шт. | 1 | 476.6115 | 2058.9618
1895 | Ремонт защиты делительной, тип базового реле (устройства) ДМЗ | шт. | 1 | 686.8513 | 2967.1976
1896 | Ремонт защиты многофункциональной на интегральных микросхемах, тип базового реле (устройства) ЯРЭ-2201 | шт. | 1 | 73.9021 | 319.2569
1897 | Ремонт защиты токовой - отсечки, тип базового реле (устройства) РТ-40,РТ-80 | шт. | 1 | 2335.6279 | 10089.9123
1898 | Ремонт защиты токовой максимальной, тип базового реле (устройства) РТ-80 | шт. | 1 | 1373.7026 | 5934.3953
1899 | Ремонт защиты токовой максимальной, тип базового реле (устройства) РТ-40 | шт. | 1 | 1905.5023 | 8231.7701
1900 | Ремонт защиты токовой на реле прямого действия, тип базового реле (устройства) РТМ | шт. | 1 | 1637.9212 | 7075.8194
1901 | Ремонт защиты токовой на реле прямого действия, тип базового реле (устройства) РТВ | шт. | 1 | 1373.7026 | 5934.3953
1902 | Ремонт защиты токовой полупроводниковой, тип базового реле (устройства) МТЗ-М | шт. | 1 | 376.6994 | 1627.3415
1903 | Ремонт защиты токовой с пуском по напряжению, тип базового реле (устройства) РН,РТ | шт. | 1 | 1262.0048 | 5451.8608
1904 | Ремонт защиты токовой с пуском по напряжению обратной последовательности, тип базового реле (устройства) РНФ-1М,РТ | шт. | 1 | 916.0197 | 3957.205
1905 | Ремонт защиты токовой направленной прямой последовательности, тип базового реле (устройства) РБМ,РТ-40 | шт. | 1 | 753.2514 | 3254.0461
1906 | Ремонт защиты токовой направленной нулевой последовательности, тип базового реле (устройства) РБМ | шт. | 1 | 741.0694 | 3201.42
1907 | Ремонт защиты токовой нулевой последовательности ненаправленной, тип базового реле (устройства) РТ-40 | шт. | 1 | 2974.5863 | 12850.2129
1908 | Ремонт защиты токовой дифференциальной продольной, тип базового реле (устройства) РНТ-565,ДЗТ-11 | шт. | 1 | 262.4158 | 1133.6362
1909 | Ремонт защиты токовой дифференциальной поперечной, тип базового реле (устройства) РНТ-565,ДЗТ-11 | шт. | 1 | 262.4158 | 1133.6362
1910 | Ремонт защиты от замыканий на землю с использованием амплитуд бросков тока, тип базового реле (устройства) УЦСЗ-60 | шт. | 1 | 78.4957 | 339.1014
1911 | Ремонт системы вторичных цепей измерительных приборов контроля и учета электрических параметров, тип базового реле (устройства) ТТ,ТН | шт. | 1 | 898.0669 | 3879.649
1912 | Ремонт указателя короткого замыкания, тип базового реле (устройства) УКЗ-3 | шт. | 1 | 1196.864 | 5170.4526
1913 | Ремонт указателя поврежденного участка, тип базового реле (устройства) УПУ-1 | шт. | 1 | 805.2541 | 3478.6978
1914 | Ремонт устройства автоматического повторного включения, тип базового реле (устройства) АПВ-2П,АПВ-2 | шт. | 1 | 1866.69 | 8064.1006
1915 | Ремонт устройства автоматического повторного включения, тип базового реле (устройства) РПВ-68,РПВ-358 | шт. | 1 | 741.0694 | 3201.42
1916 | Ремонт устройства автоматического повторного включения, тип базового реле (устройства) РПВ-258 | шт. | 1 | 805.2541 | 3478.6978
1917 | Ремонт устройства автоматической частотной разгрузки, тип базового реле (устройства) АЧРС-1 | шт. | 1 | 171.0718 | 739.03
1918 | Ремонт устройства автоматической частотной разгрузки, тип базового реле (устройства) АЧРС-2 | шт. | 1 | 193.7929 | 837.1854
1919 | Ремонт устройства автоматической частотной разгрузки, тип базового реле (устройства) ИВЧ | шт. | 1 | 778.5426 | 3363.3041
1920 | Ремонт устройства автоматической частотной разгрузки, тип базового реле (устройства) РЧ-1,РЧ-2 | шт. | 1 | 507.6648 | 2193.112
1921 | Ремонт устройства автоматического включения резерва, тип базового реле (устройства) РП,РН | шт. | 1 | 1196.864 | 5170.4526
1922 | Ремонт устройства автоматического включения резерва, тип базового реле (устройства) АВР-10 | шт. | 1 | 718.3865 | 3103.4295
1923 | Ремонт устройства защиты комплектного, тип базового реле (устройства) КЗ-9,КЗ-9/2 | шт. | 1 | 3267.4997 | 14115.5989
1924 | Ремонт устройства защиты комплектного, тип базового реле (устройства) КЗ-2,КЗ-12 | шт. | 1 | 2512.477 | 10853.9005
1925 | Ремонт устройства защитного УРОВ, тип базового реле (устройства) РНТ,ДЗТ | шт. | 1 | 915.5839 | 3955.3224
1926 | Ремонт устройства защитного ДЗШ, тип базового реле (устройства) РНТ,ДЗТ | шт. | 1 | 791.3476 | 3418.6216
1927 | Ремонт устройства фиксации мест коротких замыканий, тип базового реле (устройства) ФМК-10 | шт. | 1 | 753.2514 | 3254.0461
Подраздел: 114.3 Профилактическое восстановление с ремонтом (заменой) деталей
Состав работ: Производство работ в объеме профилактического восстановления: осмотр, дефектация, ремонт (замена) изношенных узлов и деталей, проверка и регулировка взаимодействия элементов схем защит и автоматики.
1928 | Ремонт защиты и автоматики пункта секционирования, тип базового реле (устройства) КРЗА-С | шт. | 1 | 317.6886 | 1372.4146
1929 | Ремонт защиты делительной, тип базового реле (устройства) ДМЗ | шт. | 1 | 437.3 | 1889.1361
1930 | Ремонт защиты многофункциональной на интегральных микросхемах, тип базового реле (устройства) ЯРЭ-2201 | шт. | 1 | 44.3559 | 191.6174
1931 | Ремонт защиты токовой - отсечки, тип базового реле (устройства) РТ-40,РТ-80 | шт. | 1 | 1373.7026 | 5934.3953
1932 | Ремонт защиты токовой максимальной, тип базового реле (устройства) РТ-80 | шт. | 1 | 834.2251 | 3603.8525
1933 | Ремонт защиты токовой максимальной, тип базового реле (устройства) РТ-40 | шт. | 1 | 1167.8139 | 5044.9562
1934 | Ремонт защиты токовой на реле прямого действия, тип базового реле (устройства) РТМ | шт. | 1 | 983.4223 | 4248.3841
1935 | Ремонт защиты токовой на реле прямого действия, тип базового реле (устройства) РТВ | шт. | 1 | 819.3092 | 3539.4158
1936 | Ремонт защиты токовой полупроводниковой, тип базового реле (устройства) МТЗ-М | шт. | 1 | 226.7386 | 979.5108
1937 | Ремонт защиты токовой с пуском по напряжению, тип базового реле (устройства) РН,РТ | шт. | 1 | 741.0694 | 3201.42
1938 | Ремонт защиты токовой с пуском по напряжению обратной последовательности, тип базового реле (устройства) РНФ-1М,РТ | шт. | 1 | 583.907 | 2522.4781
1939 | Ремонт защиты токовой направленной прямой последовательности, тип базового реле (устройства) РБМ,РТ-40 | шт. | 1 | 467.0122 | 2017.4928
1940 | Ремонт защиты токовой направленной нулевой последовательности, тип базового реле (устройства) РБМ | шт. | 1 | 444.7787 | 1921.4439
1941 | Ремонт защиты токовой нулевой последовательности ненаправленной, тип базового реле (устройства) РТ-40 | шт. | 1 | 1832.9118 | 7918.1788
1942 | Ремонт защиты токовой дифференциальной продольной, тип базового реле (устройства) РНТ-565,ДЗТ-11 | шт. | 1 | 158.8705 | 686.3206
1943 | Ремонт защиты токовой дифференциальной поперечной, тип базового реле (устройства) РНТ-565,ДЗТ-11 | шт. | 1 | 162.7395 | 703.0346
1944 | Ремонт защиты от замыканий на землю с использованием амплитуд бросков тока, тип базового реле (устройства) УЦСЗ-60 | шт. | 1 | 46.9886 | 202.9906
1945 | Ремонт системы вторичных цепей измерительных приборов контроля и учета электрических параметров, тип базового реле (устройства) ТТ,ТН | шт. | 1 | 524.6885 | 2266.6542
1946 | Ремонт указателя короткого замыкания, тип базового реле (устройства) УКЗ-3 | шт. | 1 | 718.3865 | 3103.4295
1947 | Ремонт указателя поврежденного участка, тип базового реле (устройства) УПУ-1 | шт. | 1 | 481.38 | 2079.5617
1948 | Ремонт устройства автоматического повторного включения, тип базового реле (устройства) АПВ-2П,АПВ-2 | шт. | 1 | 1086.0933 | 4691.9231
1949 | Ремонт устройства автоматического повторного включения, тип базового реле (устройства) РПВ-68,РПВ-358 | шт. | 1 | 444.7787 | 1921.4439
1950 | Ремонт устройства автоматического повторного включения, тип базового реле (устройства) РПВ-258 | шт. | 1 | 481.38 | 2079.5617
1951 | Ремонт устройства автоматической частотной разгрузки, тип базового реле (устройства) АЧРС-1 | шт. | 1 | 102.43 | 442.4976
1952 | Ремонт устройства автоматической частотной разгрузки, тип базового реле (устройства) АЧРС-2 | шт. | 1 | 116.1892 | 501.9372
1953 | Ремонт устройства автоматической частотной разгрузки, тип базового реле (устройства) ИВЧ | шт. | 1 | 449.1382 | 1940.2772
1954 | Ремонт устройства автоматической частотной разгрузки, тип базового реле (устройства) РЧ-1,РЧ-2 | шт. | 1 | 299.4022 | 1293.4175
1955 | Ремонт устройства автоматического включения резерва, тип базового реле (устройства) РП,РН | шт. | 1 | 718.3865 | 3103.4295
1956 | Ремонт устройства автоматического включения резерва, тип базового реле (устройства) АВР-10 | шт. | 1 | 432.4848 | 1868.3343
1957 | Ремонт устройства защиты комплектного, тип базового реле (устройства) КЗ-9,КЗ-9/2 | шт. | 1 | 1905.5023 | 8231.7701
1958 | Ремонт устройства защиты комплектного, тип базового реле (устройства) КЗ-2,КЗ-12 | шт. | 1 | 1482.7098 | 6405.3064
1959 | Ремонт устройства защитного УРОВ, тип базового реле (устройства) РНТ,ДЗТ | шт. | 1 | 543.0467 | 2345.9616
1960 | Ремонт устройства защитного ДЗШ, тип базового реле (устройства) РНТ,ДЗТ | шт. | 1 | 476.6115 | 2058.9618
1961 | Ремонт устройства фиксации мест коротких замыканий, тип базового реле (устройства) ФМК-10 | шт. | 1 | 449.1382 | 1940.2772
Раздел: 115. Защита и автоматика линий электропередач напряжением 35кВ и выше (поэлементно и в комплексе)
Подраздел: 115.1 Профилактический контроль без устранения причин отказов
Состав работ: Производство ремонтно-наладочных работ в объеме профилактического контроля без устранения причин отказов: внешний осмотр, проверка взаимодействия элементов схем защит и автоматики.
1962 | Ремонт защиты дифференциальнофазной (один полукомплект), тип базового реле (устройства) ДФЗ-2 | шт. | 1 | 543.0467 | 2345.9616
1963 | Ремонт защиты дифференциальнофазной (один полукомплект), тип базового реле (устройства) ДФЗ-201 | шт. | 1 | 303.2709 | 1310.1304
1964 | Ремонт защиты дистанционной, тип базового реле (устройства) ПЗ-3/2,ПЗ-4/2 | шт. | 1 | 313.4458 | 1354.086
1965 | Ремонт защиты дистанционной, тип базового реле (устройства) ПЗ-3/1,ПЗ-4/1 | шт. | 1 | 326.5836 | 1410.8413
1966 | Ремонт защиты дистанционной, тип базового реле (устройства) ПЗ-2,ПЗ-201 | шт. | 1 | 232.3503 | 1003.7532
1967 | Ремонт защиты дистанционной, тип базового реле (устройства) БРЭ-2701 | шт. | 1 | 326.5836 | 1410.8413
1968 | Ремонт защиты дифференциальной продольной, тип базового реле (устройства) ДЗЛ-1 | шт. | 1 | 409.7418 | 1770.0847
1969 | Ремонт защиты универсальной, тип базового реле (устройства) ЭПЗ-1636 | шт. | 1 | 197.9183 | 855.007
1970 | Ремонт приемопередатчика высокочастотного, тип базового реле (устройства) ПВЗК | шт. | 1 | 309.2652 | 1336.0257
1971 | Ремонт приемопередатчика высокочастотного, тип базового реле (устройства) ПВЗД | шт. | 1 | 258.0181 | 1114.6384
1972 | Ремонт приемопередатчика высокочастотного, тип базового реле (устройства) УПЗ-70 | шт. | 1 | 211.3273 | 912.9338
1973 | Ремонт приемопередатчика высокочастотного, тип базового реле (устройства) АВЗК-80 | шт. | 1 | 176.922 | 764.303
1974 | Ремонт системы автоматической записи аварийных режимов, тип базового реле (устройства) УПО-1,Н-13,ЭПО-1077 | шт. | 1 | 240.7502 | 1040.041
1975 | Ремонт системы автоматической записи аварийных режимов, тип базового реле (устройства) Н-049,Н-050 | шт. | 1 | 164.464 | 710.4843
1976 | Ремонт системы автоматической записи аварийных режимов на интегральных микросхемах, тип базового реле (устройства) ПДЭ-0301 | шт. | 1 | 252.4341 | 1090.5152
1977 | Ремонт системы вторичных цепей измерительных приборов контроля и учета электрических параметров, тип базового реле (устройства) ТН,ТТ | шт. | 1 | 1262.0048 | 5451.8608
1978 | Ремонт устройства высокочастотной блокировки защит, тип базового реле (устройства) ЭПЗ-1643 | шт. | 1 | 507.6648 | 2193.112
1979 | Ремонт устройства передачи сигналов противоаварийной автоматики, тип базового реле (устройства) УСПА | шт. | 1 | 155.6833 | 672.552
1980 | Ремонт устройства контроля высокочастотного канала, тип базового реле (устройства) КВЧ-4,АПК-1 | шт. | 1 | 686.8513 | 2967.1976
1981 | Ремонт устройства высокочастотного телеотключения (полукомплект), тип базового реле (устройства) ВЧТО-М | шт. | 1 | 145.5022 | 628.5694
1982 | Ремонт устройства высокочастотного телеотключения с низкочастотной приставкой, тип базового реле (устройства) ВЧТО-М | шт. | 1 | 126.9246 | 548.3142
1983 | Ремонт устройства автоматики повторного включения, тип базового реле (устройства) РПВ-358,РПВ-58 | шт. | 1 | 1415.1157 | 6113.2998
1984 | Ремонт устройства автоматики повторного включения, тип базового реле (устройства) АПВ-503 | шт. | 1 | 263.8549 | 1139.853
1985 | Ремонт устройства автоматики повторного включения с улавливанием синхронизма, тип базового реле (устройства) РПВ,РН-55 | шт. | 1 | 753.2514 | 3254.0461
1986 | Ремонт устройства автоматики повторного включения с контролем синхронизма, тип базового реле (устройства) РПВ,РН-55 | шт. | 1 | 993.5763 | 4292.2497
1987 | Ремонт устройства автоматической частотной разгрузки, тип базового реле (устройства) РЧ-1,РЧ-2 | шт. | 1 | 1459.1034 | 6303.3266
1988 | Ремонт устройства автоматической фиксации аварийных параметров, тип базового реле (устройства) ЛИДА | шт. | 1 | 51.9533 | 224.4382
1989 | Ремонт устройства автоматической фиксации аварийных параметров, тип базового реле (устройства) ЛИФП-1 | шт. | 1 | 424.5659 | 1834.1248
1990 | Ремонт устройства автоматической фиксации аварийных параметров, тип базового реле (устройства) ЛИФП-2 | шт. | 1 | 440.6038 | 1903.4084
1991 | Ремонт устройства автоматической фиксации аварийных параметров, тип базового реле (устройства) ФИС-1 | шт. | 1 | 409.7418 | 1770.0847
1992 | Ремонт устройства автоматической фиксации аварийных параметров, тип базового реле (устройства) ФИС-2 | шт. | 1 | 417.0222 | 1801.5358
1993 | Ремонт устройства автоматической фиксации аварийных параметров, тип базового реле (устройства) ФПТ-1 | шт. | 1 | 467.0122 | 2017.4928
1994 | Ремонт устройства автоматической фиксации аварийных параметров, тип базового реле (устройства) ФПТ-2 | шт. | 1 | 481.38 | 2079.5617
1995 | Ремонт устройства автоматической фиксации аварийных параметров, тип базового реле (устройства) ФПН-1 | шт. | 1 | 519.0284 | 2242.2027
1996 | Ремонт устройства автоматической фиксации аварийных параметров, тип базового реле (устройства) ФПН-2 | шт. | 1 | 543.0467 | 2345.9616
1997 | Ремонт устройства автоматической фиксации аварийных параметров, тип базового реле (устройства) ФИП-А | шт. | 1 | 631.2094 | 2726.8245
1998 | Ремонт устройства автоматической фиксации аварийных параметров, тип базового реле (устройства) ФИП-Б | шт. | 1 | 639.6003 | 2763.0734
1999 | Ремонт устройства для определения опор с поврежденной изоляцией, тип базового реле (устройства) УПИ-1-1,УПИ-1-2 | шт. | 1 | 1196.864 | 5170.4526
2000 | Ремонт устройства для определения опор с поврежденной изоляцией, тип базового реле (устройства) УПИ-1-3 | шт. | 1 | 591.0803 | 2553.4668
2001 | Ремонт устройства индикации гололедной нагрузки, тип базового реле (устройства) ИНГА | шт. | 1 | 72.9801 | 315.2739
2002 | Ремонт устройства защитного (ДЗШ), тип базового реле (устройства) РНТ,ДЗТ | шт. | 1 | 1167.8139 | 5044.9562
2003 | Ремонт устройства защитного (УРОВ), тип базового реле (устройства) РНТ,ДЗТ | шт. | 1 | 1297.746 | 5606.2628
2004 | Ремонт устройства пуска осциллографа или магнитографа, тип базового реле (устройства) УПО-1 | шт. | 1 | 373.6279 | 1614.0726
2005 | Ремонт схемы передачи отключающего сигнала, тип базового реле (устройства) ЭПО-1053 | шт. | 1 | 819.3092 | 3539.4158
2006 | Ремонт системы автоматической записи аварийных режимов с устройством пуска осциллографа и осциллографом, тип базового реле (устройства) УПО-1,НО22 | шт. | 1 | 622.6326 | 2689.7728
2007 | Ремонт приемопередатчика высокочастотного, тип базового реле (устройства) ПВЗ, | шт. | 1 | 174.0421 | 751.8618
2008 | Ремонт приемопередатчика высокочастотного, тип базового реле (устройства) ПВЗУ, | шт. | 1 | 165.0564 | 713.0435
2009 | Ремонт приемопередатчика высокочастотного, тип базового реле (устройства) ПВЗ-90, | шт. | 1 | 159.5422 | 689.2222
2010 | Ремонт аппаратуры канальнойдля противоаварийной автоматики, тип базового реле (устройства) АКПА комплект | шт. | 1 | 54.5463 | 235.64
Подраздел: 115.2 Профилактический контроль с устранением причин отказов
Состав работ: Производство ремонтно-наладочных работ в объеме профилактического контроля: осмотр, выявление и устранение неисправностей, проверка взаимодействия элементов схем защит и автоматики.
2011 | Ремонт защиты дифференциальнофазной (один полукомплект), тип базового реле (устройства) ДФЗ-2 | шт. | 1 | 274.7405 | 1186.8791
2012 | Ремонт защиты дифференциальнофазной (один полукомплект), тип базового реле (устройства) ДФЗ-201 | шт. | 1 | 152.6336 | 659.3773
2013 | Ремонт защиты дистанционной, тип базового реле (устройства) ПЗ-3/2,ПЗ-4/2 | шт. | 1 | 156.7357 | 677.0981
2014 | Ремонт защиты дистанционной, тип базового реле (устройства) ПЗ-3/1,ПЗ-4/1 | шт. | 1 | 163.8758 | 707.9434
2015 | Ремонт защиты дистанционной, тип базового реле (устройства) ПЗ-2,ПЗ-201 | шт. | 1 | 116.7672 | 504.4344
2016 | Ремонт защиты дистанционной, тип базового реле (устройства) БРЭ-2701 | шт. | 1 | 163.8758 | 707.9434
2017 | Ремонт защиты дифференциальной продольной, тип базового реле (устройства) ДЗЛ-1 | шт. | 1 | 204.8491 | 884.9481
2018 | Ремонт защиты универсальной, тип базового реле (устройства) ЭПЗ-1636 | шт. | 1 | 99.1631 | 428.3846
2019 | Ремонт приемопередатчика высокочастотного, тип базового реле (устройства) ПВЗК | шт. | 1 | 155.6833 | 672.552
2020 | Ремонт приемопередатчика высокочастотного, тип базового реле (устройства) ПВЗД | шт. | 1 | 127.9626 | 552.7984
2021 | Ремонт приемопередатчика высокочастотного, тип базового реле (устройства) УПЗ-70 | шт. | 1 | 106.1532 | 458.5818
2022 | Ремонт приемопередатчика высокочастотного, тип базового реле (устройства) АВЗК-80 | шт. | 1 | 88.7957 | 383.5973
2023 | Ремонт системы автоматической записи аварийных режимов, тип базового реле (устройства) УПО-1,Н-13,ЭПО-1077 | шт. | 1 | 120.0672 | 518.6904
2024 | Ремонт системы автоматической записи аварийных режимов, тип базового реле (устройства) Н-049,Н-050 | шт. | 1 | 82.0847 | 354.6058
2025 | Ремонт системы автоматической записи аварийных режимов на интегральных микросхемах, тип базового реле (устройства) ПДЭ-0301 | шт. | 1 | 125.8868 | 543.831
2026 | Ремонт системы вторичных цепей измерительных приборов контроля и учета электрических параметров, тип базового реле (устройства) ТН,ТТ | шт. | 1 | 631.2094 | 2726.8245
2027 | Ремонт устройства высокочастотной блокировки защит, тип базового реле (устройства) ЭПЗ-1643 | шт. | 1 | 249.7479 | 1078.9109
2028 | Ремонт устройства передачи сигналов противоаварийной автоматики, тип базового реле (устройства) УСПА | шт. | 1 | 77.8448 | 336.2896
2029 | Ремонт устройства контроля высокочастотного канала, тип базового реле (устройства) КВЧ-4,АПК-1 | шт. | 1 | 343.4257 | 1483.5988
2030 | Ремонт устройства высокочастотного телеотключения (полукомплект), тип базового реле (устройства) ВЧТО-М | шт. | 1 | 72.7511 | 314.2847
2031 | Ремонт устройства высокочастотного телеотключения с низкочастотной приставкой, тип базового реле (устройства) ВЧТО-М | шт. | 1 | 63.4602 | 274.148
2032 | Ремонт устройства автоматики повторного включения, тип базового реле (устройства) РПВ-358,РПВ-58 | шт. | 1 | 707.5578 | 3056.6499
2033 | Ремонт устройства автоматики повторного включения, тип базового реле (устройства) АПВ-503 | шт. | 1 | 132.6915 | 573.2272
2034 | Ремонт устройства автоматики повторного включения с улавливанием синхронизма, тип базового реле (устройства) РПВ,РН-55 | шт. | 1 | 379.672 | 1640.183
2035 | Ремонт устройства автоматики повторного включения с контролем синхронизма, тип базового реле (устройства) РПВ,РН-55 | шт. | 1 | 507.6648 | 2193.112
2036 | Ремонт устройства автоматической частотной разгрузки, тип базового реле (устройства) РЧ-1,РЧ-2 | шт. | 1 | 273.1031 | 1179.8053
2037 | Ремонт устройства автоматической фиксации аварийных параметров, тип базового реле (устройства) ЛИДА | шт. | 1 | 25.9914 | 112.2827
2038 | Ремонт устройства автоматической фиксации аварийных параметров, тип базового реле (устройства) ЛИФП-1 | шт. | 1 | 212.3064 | 917.1636
2039 | Ремонт устройства автоматической фиксации аварийных параметров, тип базового реле (устройства) ЛИФП-2 | шт. | 1 | 221.3407 | 956.1918
2040 | Ремонт устройства автоматической фиксации аварийных параметров, тип базового реле (устройства) ФИС-1 | шт. | 1 | 204.8491 | 884.9481
2041 | Ремонт устройства автоматической фиксации аварийных параметров, тип базового реле (устройства) ФИС-2 | шт. | 1 | 210.3801 | 908.8421
2042 | Ремонт устройства автоматической фиксации аварийных параметров, тип базового реле (устройства) ФПТ-1 | шт. | 1 | 235.8815 | 1019.0082
2043 | Ремонт устройства автоматической фиксации аварийных параметров, тип базового реле (устройства) ФПТ-2 | шт. | 1 | 240.7201 | 1039.9109
2044 | Ремонт устройства автоматической фиксации аварийных параметров, тип базового реле (устройства) ФПН-1 | шт. | 1 | 262.4158 | 1133.6362
2045 | Ремонт устройства автоматической фиксации аварийных параметров, тип базового реле (устройства) ФПН-2 | шт. | 1 | 273.1031 | 1179.8053
2046 | Ремонт устройства автоматической фиксации аварийных параметров, тип базового реле (устройства) ФИП-А | шт. | 1 | 315.6047 | 1363.4122
2047 | Ремонт устройства автоматической фиксации аварийных параметров, тип базового реле (устройства) ФИП-Б | шт. | 1 | 324.3272 | 1401.0933
2048 | Ремонт устройства для определения опор с поврежденной изоляцией, тип базового реле (устройства) УПИ-1-1,УПИ-1-2 | шт. | 1 | 591.0803 | 2553.4668
2049 | Ремонт устройства для определения опор с поврежденной изоляцией, тип базового реле (устройства) УПИ-1-3 | шт. | 1 | 297.4586 | 1285.0213
2050 | Ремонт устройства индикации гололедной нагрузки, тип базового реле (устройства) ИНГА | шт. | 1 | 36.49 | 157.6369
2051 | Ремонт устройства защитного (ДЗШ), тип базового реле (устройства) РНТ,ДЗТ | шт. | 1 | 591.0803 | 2553.4668
2052 | Ремонт устройства защитного (УРОВ), тип базового реле (устройства) РНТ,ДЗТ | шт. | 1 | 648.6543 | 2802.1866
2053 | Ремонт устройства пуска осциллографа или магнитографа, тип базового реле (устройства) УПО-1 | шт. | 1 | 186.0734 | 803.8372
2054 | Ремонт схемы передачи отключающего сигнала, тип базового реле (устройства) ЭПО-1053 | шт. | 1 | 395.8366 | 1710.0139
2055 | Ремонт системы автоматической записи аварийных режимов с устройством пуска осциллографа и осциллографом, тип базового реле (устройства) УПО-1,НО22 | шт. | 1 | 389.1926 | 1681.312
2056 | Ремонт приемопередатчика высокочастотного, тип базового реле (устройства) ПВЗ, | шт. | 1 | 88.0683 | 380.4552
2057 | Ремонт приемопередатчика высокочастотного, тип базового реле (устройства) ПВЗУ, | шт. | 1 | 82.5246 | 356.5065
2058 | Ремонт приемопередатчика высокочастотного, тип базового реле (устройства) ПВЗ-90, | шт. | 1 | 79.7744 | 344.6254
2059 | Ремонт аппаратуры канальнойдля противоаварийной автоматики, тип базового реле (устройства) АКПА комплект | шт. | 1 | 27.6112 | 119.2805
Подраздел:115.3 Профилактическое восстановление с ремонтом (заменой) деталей
Состав работ: Производство работ в объеме профилактического восстановления: осмотр, дефектация, ремонт (замена) изношенных узлов и деталей, проверка и регулировка взаимодействия элементов схем защит и автоматики.
2060 | Ремонт защиты дифференциальнофазной (один полукомплект), тип базового реле (устройства) ДФЗ-2 | шт. | 1 | 165.6246 | 715.4981
2061 | Ремонт защиты дифференциальнофазной (один полукомплект), тип базового реле (устройства) ДФЗ-201 | шт. | 1 | 91.9433 | 397.1951
2062 | Ремонт защиты дистанционной, тип базового реле (устройства) ПЗ-3/2,ПЗ-4/2 | шт. | 1 | 93.9725 | 405.9613
2063 | Ремонт защиты дистанционной, тип базового реле (устройства) ПЗ-3/1,ПЗ-4/1 | шт. | 1 | 98.3272 | 424.7733
2064 | Ремонт защиты дистанционной, тип базового реле (устройства) ПЗ-2,ПЗ-201 | шт. | 1 | 70.0246 | 302.5065
2065 | Ремонт защиты дистанционной, тип базового реле (устройства) БРЭ-2701 | шт. | 1 | 104.9549 | 453.405
2066 | Ремонт защиты дифференциальной продольной, тип базового реле (устройства) ДЗЛ-1 | шт. | 1 | 141.1069 | 609.5819
2067 | Ремонт защиты универсальной, тип базового реле (устройства) ЭПЗ-1636 | шт. | 1 | 59.4972 | 257.0281
2068 | Ремонт приемопередатчика высокочастотного, тип базового реле (устройства) ПВЗК | шт. | 1 | 93.4115 | 403.5377
2069 | Ремонт приемопередатчика высокочастотного, тип базового реле (устройства) ПВЗД | шт. | 1 | 76.9454 | 332.404
2070 | Ремонт приемопередатчика высокочастотного, тип базового реле (устройства) УПЗ-70 | шт. | 1 | 56.9598 | 246.0663
2071 | Ремонт приемопередатчика высокочастотного, тип базового реле (устройства) АВЗК-80 | шт. | 1 | 53.1969 | 229.8106
2072 | Ремонт системы автоматической записи аварийных режимов, тип базового реле (устройства) УПО-1,Н-13,ЭПО-1077 | шт. | 1 | 71.9649 | 310.8884
2073 | Ремонт системы автоматической записи аварийных режимов, тип базового реле (устройства) Н-049,Н-050 | шт. | 1 | 49.2693 | 212.8434
2074 | Ремонт системы автоматической записи аварийных режимов на интегральных микросхемах, тип базового реле (устройства) ПДЭ-0301 | шт. | 1 | 75.6984 | 327.0173
2075 | Ремонт системы вторичных цепей измерительных приборов контроля и учета электрических параметров, тип базового реле (устройства) ТН,ТТ | шт. | 1 | 379.672 | 1640.183
2076 | Ремонт устройства высокочастотной блокировки защит, тип базового реле (устройства) ЭПЗ-1643 | шт. | 1 | 174.2785 | 752.8831
2077 | Ремонт устройства передачи сигналов противоаварийной автоматики, тип базового реле (устройства) УСПА | шт. | 1 | 46.6141 | 201.373
2078 | Ремонт устройства контроля высокочастотного канала, тип базового реле (устройства) КВЧ-4,АПК-1 | шт. | 1 | 227.8122 | 984.1486
2079 | Ремонт устройства высокочастотного телеотключения (полукомплект), тип базового реле (устройства) ВЧТО-М | шт. | 1 | 43.6516 | 188.5751
2080 | Ремонт устройства высокочастотного телеотключения с низкочастотной приставкой, тип базового реле (устройства) ВЧТО-М | шт. | 1 | 38.0972 | 164.58
2081 | Ремонт устройства автоматики повторного включения, тип базового реле (устройства) РПВ-358,РПВ-58 | шт. | 1 | 424.5659 | 1834.1248
2082 | Ремонт устройства автоматики повторного включения, тип базового реле (устройства) АПВ-503 | шт. | 1 | 79.432 | 343.1461
2083 | Ремонт устройства автоматики повторного включения с улавливанием синхронизма, тип базового реле (устройства) РПВ,РН-55 | шт. | 1 | 227.8122 | 984.1486
2084 | Ремонт устройства автоматики повторного включения с контролем синхронизма, тип базового реле (устройства) РПВ,РН-55 | шт. | 1 | 301.3242 | 1301.7203
2085 | Ремонт устройства автоматической частотной разгрузки, тип базового реле (устройства) РЧ-1,РЧ-2 | шт. | 1 | 263.0614 | 1136.4253
2086 | Ремонт устройства автоматической фиксации аварийных параметров, тип базового реле (устройства) ЛИДА | шт. | 1 | 15.5948 | 67.3696
2087 | Ремонт устройства автоматической фиксации аварийных параметров, тип базового реле (устройства) ЛИФП-1 | шт. | 1 | 127.9626 | 552.7984
2088 | Ремонт устройства автоматической фиксации аварийных параметров, тип базового реле (устройства) ЛИФП-2 | шт. | 1 | 133.0584 | 574.8125
2089 | Ремонт устройства автоматической фиксации аварийных параметров, тип базового реле (устройства) ФИС-1 | шт. | 1 | 122.9121 | 530.9802
2090 | Ремонт устройства автоматической фиксации аварийных параметров, тип базового реле (устройства) ФИС-2 | шт. | 1 | 125.8868 | 543.831
2091 | Ремонт устройства автоматической фиксации аварийных параметров, тип базового реле (устройства) ФПТ-1 | шт. | 1 | 141.1069 | 609.5819
2092 | Ремонт устройства автоматической фиксации аварийных параметров, тип базового реле (устройства) ФПТ-2 | шт. | 1 | 144.5948 | 624.6497
2093 | Ремонт устройства автоматической фиксации аварийных параметров, тип базового реле (устройства) ФПН-1 | шт. | 1 | 157.2479 | 679.311
2094 | Ремонт устройства автоматической фиксации аварийных параметров, тип базового реле (устройства) ФПН-2 | шт. | 1 | 163.8758 | 707.9434
2095 | Ремонт устройства автоматической фиксации аварийных параметров, тип базового реле (устройства) ФИП-А | шт. | 1 | 189.8735 | 820.2533
2096 | Ремонт устройства автоматической фиксации аварийных параметров, тип базового реле (устройства) ФИП-Б | шт. | 1 | 194.616 | 840.741
2097 | Ремонт устройства для определения опор с поврежденной изоляцией, тип базового реле (устройства) УПИ-1-1,УПИ-1-2 | шт. | 1 | 356.5976 | 1540.5017
2098 | Ремонт устройства для определения опор с поврежденной изоляцией, тип базового реле (устройства) УПИ-1-3 | шт. | 1 | 178.9454 | 773.044
2099 | Ремонт устройства индикации гололедной нагрузки, тип базового реле (устройства) ИНГА | шт. | 1 | 21.8971 | 94.5954
2100 | Ремонт устройства защитного (ДЗШ), тип базового реле (устройства) РНТ,ДЗТ | шт. | 1 | 356.5316 | 1540.2163
2101 | Ремонт устройства защитного (УРОВ), тип базового реле (устройства) РНТ,ДЗТ | шт. | 1 | 389.1926 | 1681.312
2102 | Ремонт устройства пуска осциллографа или магнитографа, тип базового реле (устройства) УПО-1 | шт. | 1 | 111.2075 | 480.4165
2103 | Ремонт схемы передачи отключающего сигнала, тип базового реле (устройства) ЭПО-1053 | шт. | 1 | 201.8625 | 872.0461
2104 | Ремонт системы автоматической записи аварийных режимов с устройством пуска осциллографа и осциллографом, тип базового реле (устройства) УПО-1,НО22 | шт. | 1 | 266.8919 | 1152.9729
2105 | Ремонт приемопередатчика высокочастотного, тип базового реле (устройства) ПВЗ, | шт. | 1 | 52.7435 | 227.8519
2106 | Ремонт приемопередатчика высокочастотного, тип базового реле (устройства) ПВЗУ, | шт. | 1 | 48.5926 | 209.9199
2107 | Ремонт приемопередатчика высокочастотного, тип базового реле (устройства) ПВЗ-90, | шт. | 1 | 46.9255 | 202.7184
2108 | Ремонт аппаратуры канальнойдля противоаварийной автоматики, тип базового реле (устройства) АКПА комплект | шт. | 1 | 16.5333 | 71.4238
Раздел: 116. Защита шин и автоматика резервирования отказа выключателей на ГЩУ (поэлементно и в комплексе)
Подраздел: 116.1 Профилактический контроль без устранения причин отказов
Состав работ: Производство ремонтно-наладочных работ в объеме профилактического контроля без устранения причин отказов: внешний осмотр, проверка взаимодействия элементов схем защит и автоматики.
2109 | Ремонт защиты шин дифференциальной с количеством присоединений до 4-х, тип базового реле (устройства) РНТ-565 | шт. | 1 | 471.7052 | 2037.7666
2110 | Ремонт защиты шин дифференциальной с торможением и количеством присоединений до 4-х, тип базового реле (устройства) ДЗШТ | шт. | 1 | 166.211 | 718.0316
2111 | Ремонт устройства резервирования отказа выключателей при количестве присоединений до 4-х, тип базового реле (устройства) РП-220 | шт. | 1 | 569.5642 | 2460.5172
Подраздел: 116.2 Профилактический контроль с устранением причин отказов
Состав работ: Производство ремонтно-наладочных работ в объеме профилактического контроля: осмотр, выявление и устранение неисправностей, проверка взаимодействия элементов схем защит и автоматики.
2112 | Ремонт защиты шин дифференциальной с количеством присоединений до 4-х, тип базового реле (устройства) РНТ-565 | шт. | 1 | 221.3407 | 956.1918
2113 | Ремонт защиты шин дифференциальной с торможением и количеством присоединений до 4-х, тип базового реле (устройства) ДЗШТ | шт. | 1 | 83.2529 | 359.6525
2114 | Ремонт устройства резервирования отказа выключателей при количестве присоединений до 4-х, тип базового реле (устройства) РП-220 | шт. | 1 | 283.0648 | 1222.8398
Подраздел: 116.3 Профилактическое восстановление с ремонтом (заменой) деталей
Состав работ: Производство работ в объеме профилактического восстановления: осмотр, дефектация, ремонт (замена) изношенных узлов и деталей, проверка и регулировка взаимодействия элементов схем защит и автоматики.
2115 | Ремонт защиты шин дифференциальной с количеством присоединений до 4-х, тип базового реле (устройства) РНТ-565 | шт. | 1 | 186.0734 | 803.8372
2116 | Ремонт защиты шин дифференциальной с торможением и количеством присоединений до 4-х, тип базового реле (устройства) ДЗШТ | шт. | 1 | 50.008 | 216.0345
2117 | Ремонт устройства резервирования отказа выключателей при количестве присоединений до 4-х, тип базового реле (устройства) РП-220 | шт. | 1 | 181.7335 | 785.0886
Раздел: 117. Прочие устройства защиты и автоматики линий, силовых трансформаторов и др. энергооборудования (поэлементно и в комплексе)
Подраздел: 117.1 Профилактический контроль без устранения причин отказов
Состав работ: Производство ремонтно-наладочных работ в объеме профилактического контроля без устранения причин отказов: внешний осмотр, проверка взаимодействия элементов схем защит и автоматики.
2118 | Ремонт регулятора автоматического напряжения аккумуляторной батареи, тип АРН-2,АРН-3 | шт. | 1 | 432.4848 | 1868.3343
2119 | Ремонт устройства автоматического ступенчатого регулирования перетоков реактивной мощности, тип АРКОН-1 | шт. | 1 | 2729.8686 | 11793.0323
2120 | Ремонт устройства питания схем РЗА стабилизированным напряжением, тип БПНС | шт. | 1 | 340.8709 | 1472.5625
2121 | Ремонт устройства питания схем РЗА стабилизированным напряжением, тип БПТ,БПН | шт. | 1 | 1832.9118 | 7918.1788
2122 | Ремонт устройства автоматического отключения компенсаторов, тип ВАКО | шт. | 1 | 4671.2557 | 20179.8247
2123 | Ремонт устройства подзарядного аккумуляторной батареи, тип ВАЗП-380/220 | шт. | 1 | 145.0526 | 626.6271
2124 | Ремонт защиты групповой минимального напряжения одной секции распределительных устройств | шт. | 1 | 1279.6259 | 5527.9839
2125 | Ремонт системы разводки шинок сигнализации одной секции | шт. | 1 | 1637.9212 | 7075.8194
2126 | Ремонт системы разводки шинок групповой защиты минимального напряжения одной секции | шт. | 1 | 1373.7026 | 5934.3953
2127 | Ремонт технологической блокировки в схемах автоматики | шт. | 1 | 4671.2557 | 20179.8247
2128 | Ремонт устройства дистанционного управления элементным коммутатором аккумуляторной батареи | шт. | 1 | 1866.69 | 8064.1006
2129 | Ремонт устройства контроля изоляции на переменном токе | шт. | 1 | 3919.6687 | 16932.969
2130 | Ремонт устройства контроля изоляции на постоянном токе | шт. | 1 | 3624.4018 | 15657.4157
2131 | Ремонт устройства сигнализации с одним импульсным реле сигнализации | шт. | 1 | 1026.4306 | 4434.1801
2132 | Ремонт устройства сигнализации с двумя импульсными реле сигнализации | шт. | 1 | 543.0467 | 2345.9616
2133 | Ремонт устройства компенсации емкостного тока в сети напряжением 6-35 кВ без выравнивания емкостей фаз | шт. | 1 | 134.5938 | 581.4454
2134 | Ремонт устройства компенсации емкостного тока в сети напряжением 6-35 кВ с выравниванием емкостей фаз | шт. | 1 | 86.3301 | 372.9461
2135 | Ремонт схемы автоматики обогрева аппаратуры КРУН | шт. | 1 | 718.3865 | 3103.4295
2136 | Ремонт устройства выпрямительного, тип УВК,ШПА,ТОН,ВАЗ-230/70 | шт. | 1 | 1832.9118 | 7918.1788
2137 | Ремонт устройства выпрямительного, тип ВУК-67/140,ВУК-67/70 | шт. | 1 | 2745.4456 | 11860.3249
2138 | Ремонт устройства выпрямительного, тип ВУ-24 | шт. | 1 | 2433.0687 | 10510.8568
2139 | Ремонт устройства выпрямительного, тип КВ-24 | шт. | 1 | 13458.443 | 58140.4738
Подраздел: 117.2 Профилактический контроль с устранением причин отказов
Состав работ: Производство ремонтно-наладочных работ в объеме профилактического контроля: осмотр, выявление и устранение неисправностей, проверка взаимодействия элементов схем защит и автоматики.
2140 | Ремонт регулятора автоматического напряжения аккумуляторной батареи, тип АРН-2,АРН-3 | шт. | 1 | 216.2424 | 934.1672
2141 | Ремонт устройства автоматического ступенчатого регулирования перетоков реактивной мощности, тип АРКОН-1 | шт. | 1 | 1373.7026 | 5934.3953
2142 | Ремонт устройства питания схем РЗА стабилизированным напряжением, тип БПНС | шт. | 1 | 170.4657 | 736.4117
2143 | Ремонт устройства питания схем РЗА стабилизированным напряжением, тип БПТ,БПН | шт. | 1 | 934.2511 | 4035.9649
2144 | Ремонт устройства автоматического отключения компенсаторов, тип ВАКО | шт. | 1 | 2335.6279 | 10089.9123
2145 | Ремонт устройства подзарядного аккумуляторной батареи, тип ВАЗП-380/220 | шт. | 1 | 72.864 | 314.7726
2146 | Ремонт защиты групповой минимального напряжения одной секции распределительных устройств | шт. | 1 | 639.6003 | 2763.0734
2147 | Ремонт системы разводки шинок сигнализации одной секции | шт. | 1 | 819.3092 | 3539.4158
2148 | Ремонт системы разводки шинок групповой защиты минимального напряжения одной секции | шт. | 1 | 697.0508 | 3011.2596
2149 | Ремонт технологической блокировки в схемах автоматики | шт. | 1 | 2172.1866 | 9383.8462
2150 | Ремонт устройства дистанционного управления элементным коммутатором аккумуляторной батареи | шт. | 1 | 915.5839 | 3955.3224
2151 | Ремонт устройства контроля изоляции на переменном токе | шт. | 1 | 1945.9629 | 8406.5599
2152 | Ремонт устройства контроля изоляции на постоянном токе | шт. | 1 | 1832.9118 | 7918.1788
2153 | Ремонт устройства сигнализации с одним импульсным реле сигнализации | шт. | 1 | 513.2153 | 2217.0901
2154 | Ремонт устройства сигнализации с двумя импульсными реле сигнализации | шт. | 1 | 273.1031 | 1179.8053
2155 | Ремонт устройства компенсации емкостного тока в сети напряжением 6-35 кВ без выравнивания емкостей фаз | шт. | 1 | 67.5924 | 291.999
2156 | Ремонт устройства компенсации емкостного тока в сети напряжением 6-35 кВ с выравниванием емкостей фаз | шт. | 1 | 43.2067 | 186.6531
2157 | Ремонт схемы автоматики обогрева аппаратуры КРУН | шт. | 1 | 639.6003 | 2763.0734
2158 | Ремонт устройства выпрямительного, тип УВК,ШПА,ТОН,ВАЗ-230/70 | шт. | 1 | 952.7512 | 4115.885
2159 | Ремонт устройства выпрямительного, тип ВУК-67/140,ВУК-67/70 | шт. | 1 | 1557.0852 | 6726.6082
2160 | Ремонт устройства выпрямительного, тип ВУ-24 | шт. | 1 | 1353.4159 | 5846.7565
2161 | Ремонт устройства выпрямительного, тип КВ-24 | шт. | 1 | 9164.5588 | 39590.8941
Подраздел: 117.3 Профилактическое восстановление с ремонтом (заменой) деталей
Состав работ: Производство работ в объеме профилактического восстановления: осмотр, дефектация, ремонт (замена) изношенных узлов и деталей, проверка и регулировка взаимодействия элементов схем защит и автоматики.
2162 | Ремонт регулятора автоматического напряжения аккумуляторной батареи, тип АРН-2,АРН-3 | шт. | 1 | 130.4696 | 563.6288
2163 | Ремонт устройства автоматического ступенчатого регулирования перетоков реактивной мощности, тип АРКОН-1 | шт. | 1 | 881.2076 | 3806.8167
2164 | Ремонт устройства питания схем РЗА стабилизированным напряжением, тип БПНС | шт. | 1 | 102.43 | 442.4976
2165 | Ремонт устройства питания схем РЗА стабилизированным напряжением, тип БПТ,БПН | шт. | 1 | 556.0697 | 2402.2213
2166 | Ремонт устройства автоматического отключения компенсаторов, тип ВАКО | шт. | 1 | 1373.7026 | 5934.3953
2167 | Ремонт устройства подзарядного аккумуляторной батареи, тип ВАЗП-380/220 | шт. | 1 | 43.733 | 188.9265
2168 | Ремонт защиты групповой минимального напряжения одной секции распределительных устройств | шт. | 1 | 409.7418 | 1770.0847
2169 | Ремонт системы разводки шинок сигнализации одной секции | шт. | 1 | 513.2153 | 2217.0901
2170 | Ремонт системы разводки шинок групповой защиты минимального напряжения одной секции | шт. | 1 | 413.2612 | 1785.2883
2171 | Ремонт технологической блокировки в схемах автоматики | шт. | 1 | 1297.746 | 5606.2628
2172 | Ремонт устройства дистанционного управления элементным коммутатором аккумуляторной батареи | шт. | 1 | 583.907 | 2522.4781
2173 | Ремонт устройства контроля изоляции на переменном токе | шт. | 1 | 1245.6682 | 5381.2866
2174 | Ремонт устройства контроля изоляции на постоянном токе | шт. | 1 | 1153.12 | 4981.4786
2175 | Ремонт устройства сигнализации с одним импульсным реле сигнализации | шт. | 1 | 326.5836 | 1410.8413
2176 | Ремонт устройства сигнализации с двумя импульсными реле сигнализации | шт. | 1 | 186.0734 | 803.8372
2177 | Ремонт устройства компенсации емкостного тока в сети напряжением 6-35 кВ без выравнивания емкостей фаз | шт. | 1 | 40.5085 | 174.9966
2178 | Ремонт устройства компенсации емкостного тока в сети напряжением 6-35 кВ с выравниванием емкостей фаз | шт. | 1 | 43.2067 | 186.6531
2179 | Ремонт схемы автоматики обогрева аппаратуры КРУН | шт. | 1 | 440.6038 | 1903.4084
2180 | Ремонт устройства выпрямительного, тип УВК,ШПА,ТОН,ВАЗ-230/70 | шт. | 1 | 457.9009 | 1978.1318
2181 | Ремонт устройства выпрямительного, тип ВУК-67/140,ВУК-67/70 | шт. | 1 | 993.5763 | 4292.2497
2182 | Ремонт устройства выпрямительного, тип ВУ-24 | шт. | 1 | 881.2076 | 3806.8167
2183 | Ремонт устройства выпрямительного, тип КВ-24 | шт. | 1 | 6393.8782 | 27621.554
Раздел: 118. Схемы управления оперативных цепей защиты силовых трехфазных трансформаторов (поэлементно и в комплексе)
Подраздел: 118.1 Профилактический контроль без устранения причин отказов (двухобмоточные тр-ры)
Состав работ: Производство ремонтно-наладочных работ в объеме профилактического контроля без устранения причин отказов: внешний осмотр, проверка взаимодействия элементов схем управления оперативных цепей защиты трансформатора.
2184 | Ремонт схемы управления оперативных цепей защиты силовых трехфазных двухобмоточных трансформаторов, мощность трансформатора до 1 МВА | шт. | 1 | 915.5839 | 3955.3224
2185 | Ремонт схемы управления оперативных цепей защиты силовых трехфазных двухобмоточных трансформаторов, мощность трансформатора от 1 до 15 МВА | шт. | 1 | 631.2094 | 2726.8245
2186 | Ремонт схемы управления оперативных цепей защиты силовых трехфазных двухобмоточных трансформаторов, мощность трансформатора от 15 до 60 МВА | шт. | 1 | 449.1382 | 1940.2772
2187 | Ремонт схемы управления оперативных цепей защиты силовых трехфазных двухобмоточных трансформаторов, мощность трансформатора от 60 до 180 МВА | шт. | 1 | 340.8709 | 1472.5625
2188 | Ремонт схемы управления оперативных цепей защиты силовых трехфазных двухобмоточных трансформаторов, мощность трансформатора от 180 до 250 МВА | шт. | 1 | 313.4458 | 1354.086
Подраздел: 118.2 Профилактический контроль с устранением причин отказов (двухобмоточные тр-ры)
Состав работ: Производство ремонтно-наладочных работ в объеме профилактического контроля: осмотр, выявление и устранение неисправностей, проверка взаимодействия элементов схем управления оперативных цепей защиты трансформатора.
2189 | Ремонт схемы управления оперативных цепей защиты силовых трехфазных двухобмоточных трансформаторов, мощность трансформатора до 1 МВА | шт. | 1 | 453.3704 | 1958.5601
2190 | Ремонт схемы управления оперативных цепей защиты силовых трехфазных двухобмоточных трансформаторов, мощность трансформатора от 1 до 15 МВА | шт. | 1 | 313.4458 | 1354.086
2191 | Ремонт схемы управления оперативных цепей защиты силовых трехфазных двухобмоточных трансформаторов, мощность трансформатора от 15 до 60 МВА | шт. | 1 | 226.7386 | 979.5108
2192 | Ремонт схемы управления оперативных цепей защиты силовых трехфазных двухобмоточных трансформаторов, мощность трансформатора от 60 до 180 МВА | шт. | 1 | 169.8339 | 733.6823
2193 | Ремонт схемы управления оперативных цепей защиты силовых трехфазных двухобмоточных трансформаторов, мощность трансформатора от 180 до 250 МВА | шт. | 1 | 156.2014 | 674.79
Подраздел: 118.3 Профилактическое восстановление с ремонтом (заменой) деталей (двухобмоточные тр-ры)
Состав работ: Производство работ в объеме профилактического восстановления: осмотр, дефектация, ремонт (замена) изношенных узлов и деталей, проверка и регулировка взаимодействия элементов схем управления оперативных цепей защиты трансформатора.
2194 | Ремонт схемы управления оперативных цепей защиты силовых трехфазных двухобмоточных трансформаторов, мощность трансформатора до 1 МВА | шт. | 1 | 273.1031 | 1179.8053
2195 | Ремонт схемы управления оперативных цепей защиты силовых трехфазных двухобмоточных трансформаторов, мощность трансформатора от 1 до 15 МВА | шт. | 1 | 187.5604 | 810.261
2196 | Ремонт схемы управления оперативных цепей защиты силовых трехфазных двухобмоточных трансформаторов, мощность трансформатора от 15 до 60 МВА | шт. | 1 | 135.3797 | 584.8402
2197 | Ремонт схемы управления оперативных цепей защиты силовых трехфазных двухобмоточных трансформаторов, мощность трансформатора от 60 до 180 МВА | шт. | 1 | 101.7531 | 439.5732
2198 | Ремонт схемы управления оперативных цепей защиты силовых трехфазных двухобмоточных трансформаторов, мощность трансформатора от 180 до 250 МВА | шт. | 1 | 93.5978 | 404.3424
Подраздел: 118.4 Профилактический контроль без устранения причин отказов (трехобмоточные тр-ры)
Состав работ: Производство ремонтно-наладочных работ в объеме профилактического контроля без устранения причин отказов: внешний осмотр, проверка взаимодействия элементов схем управления оперативных цепей защиты трансформатора.
2199 | Ремонт схемы управления оперативных цепей защиты силовых трехфазных трехобмоточных трансформаторов, мощность трансформатора до 1 МВА | шт. | 1 | 704.2952 | 3042.5552
2200 | Ремонт схемы управления оперативных цепей защиты силовых трехфазных трехобмоточных трансформаторов, мощность трансформатора от 1 до 15 МВА | шт. | 1 | 485.5457 | 2097.5574
2201 | Ремонт схемы управления оперативных цепей защиты силовых трехфазных трехобмоточных трансформаторов, мощность трансформатора от 15 до 60 МВА | шт. | 1 | 345.4909 | 1492.5206
2202 | Ремонт схемы управления оперативных цепей защиты силовых трехфазных трехобмоточных трансформаторов, мощность трансформатора от 60 до 180 МВА | шт. | 1 | 262.2085 | 1132.7405
2203 | Ремонт схемы управления оперативных цепей защиты силовых трехфазных трехобмоточных трансформаторов, мощность трансформатора от 180 до 250 МВА | шт. | 1 | 241.1122 | 1041.6046
Подраздел: 118.5 Профилактический контроль с устранением причин отказов (трехобмоточные тр-ры)
Состав работ: Производство ремонтно-наладочных работ в объеме профилактического контроля: осмотр, выявление и устранение неисправностей, проверка взаимодействия элементов схем управления оперативных цепей защиты трансформатора.
2204 | Ремонт схемы управления оперативных цепей защиты силовых трехфазных трехобмоточных трансформаторов, мощность трансформатора до 1 МВА | шт. | 1 | 348.7464 | 1506.5844
2205 | Ремонт схемы управления оперативных цепей защиты силовых трехфазных трехобмоточных трансформаторов, мощность трансформатора от 1 до 15 МВА | шт. | 1 | 241.1122 | 1041.6046
2206 | Ремонт схемы управления оперативных цепей защиты силовых трехфазных трехобмоточных трансформаторов, мощность трансформатора от 15 до 60 МВА | шт. | 1 | 174.4143 | 753.4699
2207 | Ремонт схемы управления оперативных цепей защиты силовых трехфазных трехобмоточных трансформаторов, мощность трансформатора от 60 до 180 МВА | шт. | 1 | 130.6414 | 564.371
2208 | Ремонт схемы управления оперативных цепей защиты силовых трехфазных трехобмоточных трансформаторов, мощность трансформатора от 180 до 250 МВА | шт. | 1 | 120.1549 | 519.0692
Подраздел: 118.6 Профилактическое восстановление с ремонтом (заменой) деталей (трехобмоточные тр-ры)
Состав работ: Производство работ в объеме профилактического восстановления: осмотр, дефектация, ремонт (замена) изношенных узлов и деталей, проверка и регулировка взаимодействия элементов схем управления оперативных цепей защиты трансформатора.
2209 | Ремонт схемы управления оперативных цепей защиты силовых трехфазных трехобмоточных трансформаторов, мощность трансформатора до 1 МВА | шт. | 1 | 210.0793 | 907.5426
2210 | Ремонт схемы управления оперативных цепей защиты силовых трехфазных трехобмоточных трансформаторов, мощность трансформатора от 1 до 15 МВА | шт. | 1 | 144.2772 | 623.2777
2211 | Ремонт схемы управления оперативных цепей защиты силовых трехфазных трехобмоточных трансформаторов, мощность трансформатора от 15 до 60 МВА | шт. | 1 | 104.1382 | 449.8771
2212 | Ремонт схемы управления оперативных цепей защиты силовых трехфазных трехобмоточных трансформаторов, мощность трансформатора от 60 до 180 МВА | шт. | 1 | 78.2716 | 338.1332
2213 | Ремонт схемы управления оперативных цепей защиты силовых трехфазных трехобмоточных трансформаторов, мощность трансформатора от 180 до 250 МВА | шт. | 1 | 71.9983 | 311.0326
Раздел: 119. Схемы вторичных цепей измерительных трансформаторов напряжения (в составе защит)
Подраздел: 119.1 Профилактический контроль без устранения причин отказов
Состав работ: Производство ремонтно-наладочных работ в объеме профилактического контроля без устранения причин отказов: внешний осмотр, проверка взаимодействия элементов схем вторичных цепей.
2214 | Ремонт схемы вторичных цепей измерительных трансформаторов напряжения, напряжение трансформатора до 1 кВ | шт. | 1 | 4094.8029 | 17689.5484
2215 | Ремонт схемы вторичных цепей измерительных трансформаторов напряжения, напряжение трансформатора от 1 до 10 кВ | шт. | 1 | 3155.0121 | 13629.6521
2216 | Ремонт схемы вторичных цепей измерительных трансформаторов напряжения, напряжение трансформатора от 10 до 35 кВ | шт. | 1 | 2030.1238 | 8770.1348
2217 | Ремонт схемы вторичных цепей измерительных трансформаторов напряжения, напряжение трансформатора от 35 до 110 кВ | шт. | 1 | 1459.1034 | 6303.3266
2218 | Ремонт схемы вторичных цепей измерительных трансформаторов напряжения, напряжение трансформатора от 110 до 220 кВ | шт. | 1 | 1138.7913 | 4919.5786
Подраздел: 119.2 Профилактический контроль с устранением причин отказов
Состав работ: Производство ремонтно-наладочных работ в объеме профилактического контроля: осмотр, выявление и устранение неисправностей, проверка взаимодействия элементов схем вторичных цепей.
2219 | Ремонт схемы вторичных цепей измерительных трансформаторов напряжения, напряжение трансформатора до 1 кВ | шт. | 1 | 2030.1238 | 8770.1348
2220 | Ремонт схемы вторичных цепей измерительных трансформаторов напряжения, напряжение трансформатора от 1 до 10 кВ | шт. | 1 | 1637.9212 | 7075.8194
2221 | Ремонт схемы вторичных цепей измерительных трансформаторов напряжения, напряжение трансформатора от 10 до 35 кВ | шт. | 1 | 1026.4306 | 4434.1801
2222 | Ремонт схемы вторичных цепей измерительных трансформаторов напряжения, напряжение трансформатора от 35 до 110 кВ | шт. | 1 | 729.8283 | 3152.8585
2223 | Ремонт схемы вторичных цепей измерительных трансформаторов напряжения, напряжение трансформатора от 110 до 220 кВ | шт. | 1 | 576.56 | 2490.7393
Подраздел: 119.3 Профилактическое восстановление с ремонтом (заменой) деталей
Состав работ: Производство работ в объеме профилактического восстановления: осмотр, дефектация, ремонт (замена) изношенных узлов и деталей, проверка и регулировка взаимодействия элементов схем вторичных цепей.
2224 | Ремонт схемы вторичных цепей измерительных трансформаторов напряжения, напряжение трансформатора до 1 кВ | шт. | 1 | 1245.6682 | 5381.2866
2225 | Ремонт схемы вторичных цепей измерительных трансформаторов напряжения, напряжение трансформатора от 1 до 10 кВ | шт. | 1 | 952.7512 | 4115.885
2226 | Ремонт схемы вторичных цепей измерительных трансформаторов напряжения, напряжение трансформатора от 10 до 35 кВ | шт. | 1 | 598.8044 | 2586.835
2227 | Ремонт схемы вторичных цепей измерительных трансформаторов напряжения, напряжение трансформатора от 35 до 110 кВ | шт. | 1 | 440.6038 | 1903.4084
2228 | Ремонт схемы вторичных цепей измерительных трансформаторов напряжения, напряжение трансформатора от 110 до 220 кВ | шт. | 1 | 373.6279 | 1614.0726
Раздел: 120. Схемы управления оперативных цепей релейной защиты и автоматики электродвигателей переменного тока (в составе схем управления выключателями, ШАОТ, ШД)
Подраздел: 120.1 Профилактический контроль без устранения причин отказов
Состав работ: Производство ремонтно-наладочных работ в объеме профилактического контроля без устранения причин отказов: внешний осмотр, проверка взаимодействия элементов схем управления оперативных цепей защиты.
2229 | Ремонт схемы управления оперативных цепей релейной защиты и автоматики электродвигателей переменного тока, мощность электродвигателя до 10 кВт | шт. | 1 | 3406.2962 | 14715.1996
2230 | Ремонт схемы управления оперативных цепей релейной защиты и автоматики электродвигателей переменного тока, мощность электродвигателя от 10 до 50 кВт | шт. | 1 | 2552.4633 | 11026.6416
Подраздел: 120.2 Профилактический контроль с устранением причин отказов
Состав работ: Производство ремонтно-наладочных работ в объеме профилактического контроля: осмотр, выявление и устранение неисправностей, проверка взаимодействия элементов схем управления оперативных цепей защиты.
2231 | Ремонт схемы управления оперативных цепей релейной защиты и автоматики электродвигателей переменного тока, мощность электродвигателя до 10 кВт | шт. | 1 | 1667.7273 | 7204.5821
2232 | Ремонт схемы управления оперативных цепей релейной защиты и автоматики электродвигателей переменного тока, мощность электродвигателя от 10 до 50 кВт | шт. | 1 | 1262.0048 | 5451.8608
Подраздел: 120.3 Профилактическое восстановление с ремонтом (заменой) деталей
Состав работ: Производство работ в объеме профилактического восстановления: осмотр, дефектация, ремонт (замена) изношенных узлов и деталей, проверка и регулировка взаимодействия элементов схем управления оперативных цепей защиты.
2233 | Ремонт схемы управления оперативных цепей релейной защиты и автоматики электродвигателей переменного тока, мощность электродвигателя до 10 кВт | шт. | 1 | 1015.5975 | 4387.3814
2234 | Ремонт схемы управления оперативных цепей релейной защиты и автоматики электродвигателей переменного тока, мощность электродвигателя от 10 до 50 кВт | шт. | 1 | 765.5359 | 3307.1153
Раздел: 121. Схемы управления масляных выключателей с трехфазным управлением
Подраздел: 121.1 Профилактический контроль без устранения причин отказов
Состав работ: Производство ремонтно-наладочных работ в объеме профилактического контроля без устранения причин отказов: внешний осмотр, проверка взаимодействия элементов схем управления оперативных цепей защиты.
2235 | Ремонт схемы управления масляных выключателей с трехфазным управлением, напряжение выключателя до 10 кВ | шт. | 1 | 3406.2962 | 14715.1996
2236 | Ремонт схемы управления масляных выключателей с трехфазным управлением, напряжение выключателя от 10 до 20 кВ | шт. | 1 | 2172.1866 | 9383.8462
2237 | Ремонт схемы управления масляных выключателей с трехфазным управлением, напряжение выключателя от 20 до 35 кВ | шт. | 1 | 1609.1617 | 6951.5784
2238 | Ремонт схемы управления масляных выключателей с трехфазным управлением, напряжение выключателя от 35 до 110 кВ | шт. | 1 | 1086.0933 | 4691.9231
2239 | Ремонт схемы управления масляных выключателей с трехфазным управлением, напряжение выключателя более 110 кВ | шт. | 1 | 834.2251 | 3603.8525
Подраздел: 121.2 Профилактический контроль с устранением причин отказов
Состав работ: Производство ремонтно-наладочных работ в объеме профилактического контроля: осмотр, выявление и устранение неисправностей, проверка взаимодействия элементов схем управления оперативных цепей защиты.
2240 | Ремонт схемы управления масляных выключателей с трехфазным управлением, напряжение выключателя до 10 кВ | шт. | 1 | 1609.1617 | 6951.5784
2241 | Ремонт схемы управления масляных выключателей с трехфазным управлением, напряжение выключателя от 10 до 20 кВ | шт. | 1 | 1049.377 | 4533.3085
2242 | Ремонт схемы управления масляных выключателей с трехфазным управлением, напряжение выключателя от 20 до 35 кВ | шт. | 1 | 819.3092 | 3539.4158
2243 | Ремонт схемы управления масляных выключателей с трехфазным управлением, напряжение выключателя от 35 до 110 кВ | шт. | 1 | 536.8361 | 2319.1319
2244 | Ремонт схемы управления масляных выключателей с трехфазным управлением, напряжение выключателя более 110 кВ | шт. | 1 | 417.0222 | 1801.5358
Подраздел: 121.3 Профилактическое восстановление с ремонтом (заменой) деталей
Состав работ: Производство работ в объеме профилактического восстановления: осмотр, дефектация, ремонт (замена) изношенных узлов и деталей, проверка и регулировка взаимодействия элементов схем управления оперативных цепей защиты.
2245 | Ремонт схемы управления масляных выключателей с трехфазным управлением, напряжение выключателя до 10 кВ | шт. | 1 | 1026.4306 | 4434.1801
2246 | Ремонт схемы управления масляных выключателей с трехфазным управлением, напряжение выключателя от 10 до 20 кВ | шт. | 1 | 648.6543 | 2802.1866
2247 | Ремонт схемы управления масляных выключателей с трехфазным управлением, напряжение выключателя от 20 до 35 кВ | шт. | 1 | 496.9164 | 2146.679
2248 | Ремонт схемы управления масляных выключателей с трехфазным управлением, напряжение выключателя от 35 до 110 кВ | шт. | 1 | 324.3272 | 1401.0933
2249 | Ремонт схемы управления масляных выключателей с трехфазным управлением, напряжение выключателя более 110 кВ | шт. | 1 | 249.7479 | 1078.9109
Раздел: 122. Схемы управления воздушных выключателей с трехфазным управлением (в аппаратном отсеке)
Подраздел: 122.1 Профилактический контроль без устранения причин отказов
Состав работ: Производство ремонтно-наладочных работ в объеме профилактического контроля без устранения причин отказов: внешний осмотр, проверка взаимодействия элементов схем управления оперативных цепей защиты.
2250 | Ремонт схемы управления воздушных выключателей с трехфазным управлением, напряжение выключателя до 35 кВ | шт. | 1 | 1138.7913 | 4919.5786
2251 | Ремонт схемы управления воздушных выключателей с трехфазным управлением, напряжение выключателя от 35 до 110 кВ | шт. | 1 | 915.5839 | 3955.3224
2252 | Ремонт схемы управления воздушных выключателей с трехфазным управлением, напряжение выключателя от 110 до 220 кВ | шт. | 1 | 648.6543 | 2802.1866
Подраздел: 122.2 Профилактический контроль с устранением причин отказов
Состав работ: Производство ремонтно-наладочных работ в объеме профилактического контроля: осмотр, выявление и устранение неисправностей, проверка взаимодействия элементов схем управления оперативных цепей защиты.
2253 | Ремонт схемы управления воздушных выключателей с трехфазным управлением, напряжение выключателя до 35 кВ | шт. | 1 | 543.0467 | 2345.9616
2254 | Ремонт схемы управления воздушных выключателей с трехфазным управлением, напряжение выключателя от 35 до 110 кВ | шт. | 1 | 457.9009 | 1978.1318
2255 | Ремонт схемы управления воздушных выключателей с трехфазным управлением, напряжение выключателя от 110 до 220 кВ | шт. | 1 | 319.9065 | 1381.996
Подраздел: 122.3 Профилактическое восстановление с ремонтом (заменой) деталей
Состав работ: Производство работ в объеме профилактического восстановления: осмотр, дефектация, ремонт (замена) изношенных узлов и деталей, проверка и регулировка взаимодействия элементов схем управления оперативных цепей защиты.
2256 | Ремонт схемы управления воздушных выключателей с трехфазным управлением, напряжение выключателя до 35 кВ | шт. | 1 | 331.1921 | 1430.7499
2257 | Ремонт схемы управления воздушных выключателей с трехфазным управлением, напряжение выключателя от 35 до 110 кВ | шт. | 1 | 313.4458 | 1354.086
2258 | Ремонт схемы управления воздушных выключателей с трехфазным управлением, напряжение выключателя от 110 до 220 кВ | шт. | 1 | 196.2432 | 847.7708
Раздел: 123. Схемы управления автоматических выключателей (в аппаратном отсеке)
Подраздел: 123.1 Профилактический контроль без устранения причин отказов
Состав работ: Производство ремонтно-наладочных работ в объеме профилактического контроля без устранения причин отказов: внешний осмотр, проверка взаимодействия элементов схем управления оперативных цепей защиты.
2259 | Ремонт схемы управления автоматических выключателей, тип выключателя АВМ-4 | шт. | 1 | 5831.992 | 25194.2053
2260 | Ремонт схемы управления автоматических выключателей, тип выключателя АВМ-10 | шт. | 1 | 5132.1529 | 22170.9007
2261 | Ремонт схемы управления автоматических выключателей, тип выключателя "Электрон" | шт. | 1 | 2405.6967 | 10392.6097
2262 | Ремонт схемы управления автоматических выключателей, тип выключателя АЗ3700 | шт. | 1 | 3590.5921 | 15511.3578
Подраздел: 123.2 Профилактический контроль с устранением причин отказов
Состав работ: Производство ремонтно-наладочных работ в объеме профилактического контроля: осмотр, выявление и устранение неисправностей, проверка взаимодействия элементов схем управления оперативных цепей защиты.
2263 | Ремонт схемы управления автоматических выключателей, тип выключателя АВМ-4 | шт. | 1 | 2729.8686 | 11793.0323
2264 | Ремонт схемы управления автоматических выключателей, тип выключателя АВМ-10 | шт. | 1 | 2405.6967 | 10392.6097
2265 | Ремонт схемы управления автоматических выключателей, тип выключателя "Электрон" | шт. | 1 | 2030.1238 | 8770.1348
2266 | Ремонт схемы управления автоматических выключателей, тип выключателя АЗ3700 | шт. | 1 | 1796.9723 | 7762.9204
Подраздел: 123.3 Профилактическое восстановление с ремонтом (заменой) деталей
Состав работ: Производство работ в объеме профилактического восстановления: осмотр, дефектация, ремонт (замена) изношенных узлов и деталей, проверка и регулировка взаимодействия элементов схем управления оперативных цепей защиты.
2267 | Ремонт схемы управления автоматических выключателей, тип выключателя АВМ-4 | шт. | 1 | 1609.1617 | 6951.5784
2268 | Ремонт схемы управления автоматических выключателей, тип выключателя АВМ-10 | шт. | 1 | 1459.1034 | 6303.3266
2269 | Ремонт схемы управления автоматических выключателей, тип выключателя "Электрон" | шт. | 1 | 1024.2455 | 4424.7407
2270 | Ремонт схемы управления автоматических выключателей, тип выключателя АЗ3700 | шт. | 1 | 1073.9717 | 4639.5579
Раздел: 124. Прочие схемы (в составе схем защит и управления)
Подраздел: 124.1 Профилактический контроль без устранения причин отказов
Состав работ: Производство ремонтно-наладочных работ в объеме профилактического контроля без устранения причин отказов: внешний осмотр, проверка взаимодействия элементов схем управления оперативных цепей защиты.
2271 | Ремонт схемы оперативных цепей противоаварийной автоматики линий электропередач | шт. | 1 | 622.6326 | 2689.7728
2272 | Ремонт схемы управления короткозамыкателя или отделителя | шт. | 1 | 952.7512 | 4115.885
2273 | Ремонт схемы управления разъединителя с электроприводом и трехфазным управлением | шт. | 1 | 2277.5827 | 9839.1571
2274 | Ремонт схемы электромагнитной блокировки разъединения с одним выключателем | шт. | 1 | 3406.2962 | 14715.1996
2275 | Ремонт схемы электромагнитной блокировки разъединителя с двумя выключателями | шт. | 1 | 1945.9629 | 8406.5599
2276 | Ремонт схемы электромагнитной блокировки разъединителя с тремя и более выключателями | шт. | 1 | 1138.7913 | 4919.5786
2277 | Ремонт схемы электромагнитной блокировки разъединителя с одним выключателем и заземляющими ножами | шт. | 1 | 2222.3526 | 9600.5632
2278 | Ремонт схемы электромагнитной блокировки разъединителя обходной системы шин с одним выключателем и заземляющими ножами | шт. | 1 | 1262.0048 | 5451.8608
2279 | Ремонт схемы оперативных цепей дифференциальной защиты присоединения | шт. | 1 | 1415.1157 | 6113.2998
2280 | Ремонт схемы оперативных цепей дистанционной защиты присоединения | шт. | 1 | 952.7512 | 4115.885
2281 | Ремонт схемы оперативных цепей дифференциальной защиты шин | шт. | 1 | 881.6112 | 3808.5606
2282 | Ремонт схемы оперативных цепей устройства резервирования отказа выключателей | шт. | 1 | 1353.4159 | 5846.7565
2283 | Ремонт схемы оперативных цепей однофазного устройства автоматического повторного включения | шт. | 1 | 1138.7913 | 4919.5786
2284 | Ремонт схемы управления и блокировок компрессорной установки (электрическая часть) | шт. | 1 | 622.6326 | 2689.7728
2285 | Ремонт схемы управления привода регулятора напряжения трансформатора под нагрузкой | шт. | 1 | 934.2511 | 4035.9649
2286 | Ремонт схемы блокировки с контроллерами, путевыми или конечными выключателями | шт. | 1 | 614.4819 | 2654.5619
Подраздел: 124.2 Профилактический контроль с устранением причин отказов
Состав работ: Производство ремонтно-наладочных работ в объеме профилактического контроля: осмотр, выявление и устранение неисправностей, проверка взаимодействия элементов схем управления оперативных цепей защиты.
2287 | Ремонт схемы оперативных цепей противоаварийной автоматики линий электропередач | шт. | 1 | 311.3667 | 1345.104
2288 | Ремонт схемы управления короткозамыкателя или отделителя | шт. | 1 | 471.7052 | 2037.7666
2289 | Ремонт схемы управления разъединителя с электроприводом и трехфазным управлением | шт. | 1 | 1138.7913 | 4919.5786
2290 | Ремонт схемы электромагнитной блокировки разъединения с одним выключателем | шт. | 1 | 1698.6384 | 7338.1181
2291 | Ремонт схемы электромагнитной блокировки разъединителя с двумя выключателями | шт. | 1 | 993.5763 | 4292.2497
2292 | Ремонт схемы электромагнитной блокировки разъединителя с тремя и более выключателями | шт. | 1 | 576.56 | 2490.7393
2293 | Ремонт схемы электромагнитной блокировки разъединителя с одним выключателем и заземляющими ножами | шт. | 1 | 1111.8182 | 4803.0547
2294 | Ремонт схемы электромагнитной блокировки разъединителя обходной системы шин с одним выключателем и заземляющими ножами | шт. | 1 | 631.2094 | 2726.8245
2295 | Ремонт схемы оперативных цепей дифференциальной защиты присоединения | шт. | 1 | 697.0508 | 3011.2596
2296 | Ремонт схемы оперативных цепей дистанционной защиты присоединения | шт. | 1 | 476.6115 | 2058.9618
2297 | Ремонт схемы оперативных цепей дифференциальной защиты шин | шт. | 1 | 440.6038 | 1903.4084
2298 | Ремонт схемы оперативных цепей устройства резервирования отказа выключателей | шт. | 1 | 676.7079 | 2923.3783
2299 | Ремонт схемы оперативных цепей однофазного устройства автоматического повторного включения | шт. | 1 | 569.5642 | 2460.5172
2300 | Ремонт схемы управления и блокировок компрессорной установки (электрическая часть) | шт. | 1 | 313.4458 | 1354.086
2301 | Ремонт схемы управления привода регулятора напряжения трансформатора под нагрузкой | шт. | 1 | 467.0122 | 2017.4928
2302 | Ремонт схемы блокировки с контроллерами, путевыми или конечными выключателями | шт. | 1 | 305.243 | 1318.6499
Подраздел: 124.3 Профилактическое восстановление с ремонтом (заменой) деталей
Состав работ: Производство работ в объеме профилактического восстановления: осмотр, дефектация, ремонт (замена) изношенных узлов и деталей, проверка и регулировка взаимодействия элементов схем управления оперативных цепей защиты.
2303 | Ремонт схемы оперативных цепей противоаварийной автоматики линий электропередач | шт. | 1 | 186.0734 | 803.8372
2304 | Ремонт схемы управления короткозамыкателя или отделителя | шт. | 1 | 233.5344 | 1008.8688
2305 | Ремонт схемы управления разъединителя с электроприводом и трехфазным управлением | шт. | 1 | 686.8513 | 2967.1976
2306 | Ремонт схемы электромагнитной блокировки разъединения с одним выключателем | шт. | 1 | 1026.4306 | 4434.1801
2307 | Ремонт схемы электромагнитной блокировки разъединителя с двумя выключателями | шт. | 1 | 591.0803 | 2553.4668
2308 | Ремонт схемы электромагнитной блокировки разъединителя с тремя и более выключателями | шт. | 1 | 345.9567 | 1494.5331
2309 | Ремонт схемы электромагнитной блокировки разъединителя с одним выключателем и заземляющими ножами | шт. | 1 | 657.7435 | 2841.4517
2310 | Ремонт схемы электромагнитной блокировки разъединителя обходной системы шин с одним выключателем и заземляющими ножами | шт. | 1 | 379.672 | 1640.183
2311 | Ремонт схемы оперативных цепей дифференциальной защиты присоединения | шт. | 1 | 417.0222 | 1801.5358
2312 | Ремонт схемы оперативных цепей дистанционной защиты присоединения | шт. | 1 | 286.5204 | 1237.768
2313 | Ремонт схемы оперативных цепей дифференциальной защиты шин | шт. | 1 | 262.4158 | 1133.6362
2314 | Ремонт схемы оперативных цепей устройства резервирования отказа выключателей | шт. | 1 | 406.1104 | 1754.3971
2315 | Ремонт схемы оперативных цепей однофазного устройства автоматического повторного включения | шт. | 1 | 340.8709 | 1472.5625
2316 | Ремонт схемы управления и блокировок компрессорной установки (электрическая часть) | шт. | 1 | 187.5604 | 810.261
2317 | Ремонт схемы управления привода регулятора напряжения трансформатора под нагрузкой | шт. | 1 | 279.6509 | 1208.0918
2318 | Ремонт схемы блокировки с контроллерами, путевыми или конечными выключателями | шт. | 1 | 184.6098 | 797.5144
Раздел: 125. Замена приборов, устройств и аппаратуры (поэлементно на месте установки)
2319 | Замена блока логики или автоматического регулирования (демонтаж/монтаж микропроцессорного терминала) | шт. | 1 | 11254.7214 | 48620.3963
2320 | Замена преобразователя измерительного (снятие/установка платы терминала) | шт. | 1 | 20258.4984 | 87516.7133
2321 | Замена стабилизатора напряжения, тока или источника питания | шт. | 1 | 15520.6238 | 67049.0948
2322 | Замена клеммы наборной щитов и пультов | шт. | 1 | 213839.7058 | 923787.5289
2323 | Замена амперметра, вольтметра щитового | шт. | 1 | 44757.1477 | 193350.8781
2324 | Замена вольтметра, фазометра, чистотомера щитового | шт. | 1 | 32075.9559 | 138568.1293
2325 | Замена приборов, устройств и аппаратуры, счетчик однофазный, в электроустановках напряжением до 1 кВ (замена счетчика при восстановлении ячеек до 1 кВ) | шт. | 1 | 14255.9804 | 61585.8353
2326 | Замена приборов, устройств и аппаратуры, счетчик трехфазный прямого включения, в электроустановках напряжением до 1 кВ (замена счетчика при восстановлении ячеек до 1 кВ) | шт. | 1 | 7855.3361 | 33935.0521
2327 | Замена приборов, устройств и аппаратуры, счетчик трехфазный включенный через измерительные трансформаторы тока, в электроустановках напряжением до 1 кВ(замена счетчика при восстановлении ячеек до 1 кВ) | шт. | 1 | 4775.5766 | 20630.4907
2328 | Замена приборов, устройств и аппаратуры, счетчик однофазный, в распределительных устройствах напряжением 0,4 кВ трансформаторных подстанций напряжением 6(10) кВ (замена счетчика при восстановлении ячеек до 6/10 кВ) | шт. | 1 | 7855.3361 | 33935.0521
2329 | Замена приборов, устройств и аппаратуры, счетчик трехфазный прямого включения, в распределительных устройствах напряжением 0,4 кВ трансформаторных подстанций напряжением 6(10) кВ(замена счетчика при восстановлении ячеек до 6/10 кВ) | шт. | 1 | 7430.7234 | 32100.7249
2330 | Замена приборов, устройств и аппаратуры, счетчик трехфазный включенный через измерительные трансформаторы тока, в распределительных устройствах напряжением 0,4 кВ трансформаторных подстанций напряжением 6(10) кВ (замена счетчика при восстановлении ячеек до 6/10 кВ) | шт. | 1 | 4454.9939 | 19245.5735
2331 | Замена приборов, устройств и аппаратуры, счетчик трехфазный, вкюченный через измерительные трансформаторы тока и напряжения, в распределительных устройствах напряжением 6(10) кВ и выше понизительных подстанций напряжением 35 кВ и выше (замена счетчика при восстановлении ячеек до 6/10 кВ) | шт. | 1 | 3672.8194 | 15866.5797
Раздел: 126. Ремонт рубильников Р, РБ, РПБ, РПЦ, Р2000, ЯРВ, КЦЛС1 (на месте установки)
2332 | Ремонт рубильников Р, РБ, РПБ, РПЦ, Р200, ЯРВ, КЦЛС1. Номинальный ток до 250 А Состав работ: Расшиновка, разборка, дефектация. Ремонт контактной системы и соединений. Замена изношенных деталей.Сборка, ошиновка, регулировка, опробование. | шт. | 1 | 7985.7152 | 34498.2895
2333 | Ремонт рубильников Р, РБ, РПБ, РПЦ, Р200, ЯРВ, КЦЛС1. Номинальный ток до 250 А Состав работ: Дефектация, восстановление изношенных деталей контактной системы. Регулировка, опробование. | шт. | 1 | 13458.443 | 58140.4738
2334 | Ремонт рубильников Р, РБ, РПБ, РПЦ, Р200, ЯРВ, КЦЛС1. Номинальный ток до 250 А Состав работ: замена | шт. | 1 | 11254.7214 | 48620.3963
Раздел: 127. Ремонт магнитных пускателей (на месте установки)
2335 | Ремонт магнитных пускателей. Тип пускателя ПМЕ. Номинальный ток до 200 А. Состав работ: Расшиновка, разборка, дефектация. Ремонт контактной системы, дугогасительной камер магнитопровода. Сборка, опробование. | шт. | 1 | 6922.8682 | 29906.7905
2336 | Ремонт магнитных пускателей. Тип пускателя ПМЕ, Номинальный ток до 200 А. Состав работ: Дефектация, восстановление изношенных деталей контактной системы. Регулировка, опробование. | шт. | 1 | 11387.9133 | 49195.7856
2337 | Ремонт магнитных пускателей. Тип пускателя ПМЕ. Номинальный ток до 200 А. Состав работ: Замена. | шт. | 1 | 9869.5249 | 42636.3475
Раздел: 128. Ремонт контакторов (на месте установки)
Подраздел: 128.1 Ремонт контактора с разборкой
Состав работ: Расшиновка, разборка, дефектация. Ремонт контактной системы, дугогасительной камер магнитопровода. Сборка, опробование.
2338 | Ремонт контакторов типа КТВ, КТЭ, КТУ, КТП, КН. Номинальный ток до 250 А | КОНТАКТОР | 1 | 5814.3727 | 25118.0899
2339 | Ремонт контакторов типа КПВ. Номинальный ток до 250 А | КОНТАКТОР | 1 | 2470.5486 | 10672.7699
2340 | Ремонт контакторов типа КТ с номинальным током до 250 А. | КОНТАКТОР | 1 | 3473.9302 | 15007.3786
2341 | Ремонт контакторов типа КТ с номинальным током свыше 250 до 600 А. | КОНТАКТОР | 1 | 2647.2591 | 11436.1592
Подраздел: 128.2 Ремонт контактора без разборки
Состав работ: Дефектация, восстановление изношенных деталей контактной системы. Регулировка, опробование.
2342 | Ремонт контакторов типа КТВ, КТЭ, КТУ, КТП, КН. Номинальный ток до 250 А | КОНТАКТОР | 1 | 8553.5882 | 36951.5012
2343 | Ремонт контакторов типа КПВ. Номинальный ток до 250 А | КОНТАКТОР | 1 | 3701.0718 | 15988.6303
2344 | Ремонт контакторов типа КТ с номинальным током до 250 А. | КОНТАКТОР | 1 | 5187.4861 | 22409.9401
2345 | Ремонт контакторов типа КТ с номинальным током свыше 250 до 600 А. | КОНТАКТОР | 1 | 3951.8631 | 17072.0488
Подраздел: 128.3 Замена контактора
Состав работ: Замена
2346 | Замена контакторов типа КТВ, КТЭ, КТУ, КТП, КН. Номинальный ток до 250 А | КОНТАКТОР | 1 | 6947.8605 | 30014.7573
2347 | Замена контакторов типа КПВ. Номинальный ток до 250 А | КОНТАКТОР | 1 | 2974.5863 | 12850.2129
2348 | Замена контакторов типа КТ с номинальным током до 250 А. | КОНТАКТОР | 1 | 4183.8203 | 18074.1038
2349 | Замена контакторов типа КТ с номинальным током свыше 250 до 600 А. | КОНТАКТОР | 1 | 3191.6374 | 13787.8736
Раздел: 129. Испытания разрядников (на месте установки)
Состав работ: Подбор приборов и оборудования. Сборка схемы. Измерения с составлением протоколов. Разборка схемы.
2350 | Измерение сопротивления элементов напряжением до 10 кВ | 1 измерение | 1 | 32075.9559 | 138568.1293
2351 | Измерение сопротивления элементов напряжением 35 кВ | 1 измерение | 1 | 23759.9673 | 102643.0588
Раздел:130. Выключатели (на месте установки)
Подраздел: 130.1 Ремонт выключателей
2352 | Ремонт выключателей типа АП-50, АК-50. Состав работ: Расшиновка, разборка, дефектация выключателя, ремонт контактной системы, дугогасительных камер, приводного механизма и привода с заменой изношенных деталей. Сборка, регулировка, ошиновка и опробование. | шт. | 1 | 7154.4883 | 30907.3894
2353 | Ремонт выключателей типа АП-50, АК-50. Состав работ: Дефектация выключателя, ремонт контактной системы и контактных соединений, регулировка и опробование. | шт. | 1 | 26007.5318 | 112352.5373
Подраздел: 130.2 Испытания выключателей
Состав работ: Комплектация приборов. Сборка схемы. Испытания, измерения с составлением протоколов. Разборка схемы.
Подраздел: 130.2.1 Выключатели напряжением 6-10 кВ
2354 | Измерение сопротивления изоляции вторичных цепей, в т. ч. включающего и отключающего электромагнитов. Напряжение 6-10 кВ | 1 выключатель | 1 | 10997.4706 | 47509.0729
2355 | Замер переходных сопротивлений контактов. Напряжение 6-10 кВ | 1 выключатель | 1 | 9164.5588 | 39590.8941
2356 | Испытание изоляции повышенным напряжением частоты 50 Гц вторичных цепей и обмоток включающего и отключающего электромагнитов Напряжение 6-10 кВ | 1 выключатель | 1 | 10997.4706 | 47509.0729
2357 | Снятие временных (скоростных) характеристик. Напряжение 6-10 кВ | 1 выключатель | 1 | 13746.8382 | 59386.3411
Подраздел:130.2.2 Выключатели напряжением 35 кВ
2358 | Измерение сопротивления изоляции вторичных цепей, в т. ч. включающего и отключающего электромагнитов. Напряжение 35 кВ | 1 выключатель | 1 | 9164.5588 | 39590.8941
2359 | Замер переходных сопротивлений контактов. Напряжение 35 кВ | 1 выключатель | 1 | 8441.041 | 36465.2972
2360 | Испытание изоляции повышенным напряжением частоты 50 Гц вторичных цепей и обмоток включающего и отключающего электромагнитов Напряжение 35 кВ | 1 выключатель | 1 | 10023.7362 | 43302.5404
2361 | Снятие временных (скоростных) характеристик. Напряжение 35 кВ | 1 выключатель | 1 | 10997.4706 | 47509.0729
Подраздел: 130.2.3 Выключатели напряжением 110-150 кВ
2362 | Измерение сопротивления изоляции вторичных цепей, в т. ч. включающего и отключающего электромагнитов. Напряжение 110-150 кВ | 1 выключатель | 1 | 9164.5588 | 39590.8941
2363 | Замер переходных сопротивлений контактов. Напряжение 110-150 кВ | 1 выключатель | 1 | 8441.041 | 36465.2972
2364 | Испытание изоляции повышенным напряжением частоты 50 Гц вторичных цепей и обмоток включающего и отключающего электромагнитов Напряжение 110-150 кВ | 1 выключатель | 1 | 10023.7362 | 43302.5404
2365 | Снятие временных (скоростных) характеристик. Напряжение 110-150 кВ | 1 выключатель | 1 | 9164.5588 | 39590.8941
Подраздел: 130.2.4 Выключатели напряжением 220-330 кВ
2366 | Измерение сопротивления изоляции вторичных цепей, в т. ч. включающего и отключающего электромагнитов. Напряжение 220-330 кВ | 1 выключатель | 1 | 6109.7059 | 26393.9294
2367 | Замер переходных сопротивлений контактов. Напряжение 220-330 кВ | 1 выключатель | 1 | 6109.7059 | 26393.9294
2368 | Испытание изоляции повышенным напряжением частоты 50 Гц вторичных цепей и обмоток включающего и отключающего электромагнитов Напряжение 220-330 кВ | 1 выключатель | 1 | 6458.2461 | 27899.6234
2369 | Снятие временных (скоростных) характеристик. Напряжение 220-330 кВ | 1 выключатель | 1 | 7345.6387 | 31733.1594
Раздел: 131. Заземляющие устройства (на месте установки)
Состав работ: Подготовительные работы. Сборка схемы. Измерения с оформлением результатов. Разборка схемы.
2370 | Проверка соединения заземлителей с заземляющими элементами | 100 соединений | 0.01 | 151653.0179 | 655141.0373
2371 | Проверка состояния заземлителей | 10 заземлений | 0.1 | 148042.8732 | 639545.2123
2372 | Измерения полного сопротивления петли фаза-нуль | 1 измерение | 1 | 6568.4551 | 28375.7261
2373 | Определение удельного сопротивления грунта | 1 измерение | 1 | 10812.12 | 46708.3582
2374 | Измерение сопротивления локального контура заземления | 1 измерение | 1 | 6947.8605 | 30014.7573
Раздел: 132. Испытание силовых кабельных линий
Состав работ: Сборка схемы измерений и испытаний. Измерения или испытания с составлением протоколов. Разборка схемы.
2375 | Измерение сопротивления изоляции. Напряжение до 1 кВ | 1 измерение | 1 | 10291.7505 | 44460.3624
Раздел: 133. Испытание измерительных трансформаторов (на месте установки)
Подраздел: 133.1 Испытание измерительных трансформаторов тока
Состав работ: Подбор приборов и оборудования. Сборка схемы. Измерения с составлением протоколов. Разборка схемы.
Подраздел: 133.1.1 Испытание измерительных трансформаторов тока напряжением до 10 кВ включительно
2376 | Осмотр и оценка состояния изоляции обмоток | 1 трансформатор тока | 1 | 40948.0288 | 176895.4843
2377 | Измерение сопротивления изоляции обмоток | 1 трансформатор тока | 1 | 31041.2476 | 134098.1897
2378 | Испытание изоляции первичной обмотки повышенным напряжением частоты 50 Гц | 1 трансформатор тока | 1 | 20919.1017 | 90370.5191
2379 | Испытание изоляции вторичной обмотки повышенным напряжением частоты 50 Гц | 1 трансформатор тока | 1 | 31041.2476 | 134098.1897
2380 | Измерение сопротивления обмоток постоянному току | 1 трансформатор тока | 1 | 12497.1257 | 53987.5829
2381 | Измерение коэффициента трансформации | 1 трансформатор тока | 1 | 8331.4171 | 35991.7219
Подраздел: 133.1.2 Испытание измерительных трансформаторов тока напряжением свыше 10 до 35 кВ
2382 | Осмотр и оценка состояния изоляции обмоток | 1 трансформатор тока | 1 | 31041.2476 | 134098.1897
2383 | Измерение сопротивления изоляции обмоток | 1 трансформатор тока | 1 | 24994.2513 | 107975.1657
2384 | Испытание изоляции первичной обмотки повышенным напряжением частоты 50 Гц | 1 трансформатор тока | 1 | 17819.9755 | 76982.2941
2385 | Испытание изоляции вторичной обмотки повышенным напряжением частоты 50 Гц | 1 трансформатор тока | 1 | 24994.2513 | 107975.1657
2386 | Измерение сопротивления обмоток постоянному току | 1 трансформатор тока | 1 | 10403.0127 | 44941.0149
2387 | Измерение коэффициента трансформации | 1 трансформатор тока | 1 | 5436.6027 | 23486.1236
Подраздел: 133.1.3 Испытание измерительных трансформаторов тока напряжением свыше 35 до 150 кВ
2388 | Осмотр и оценка состояния изоляции обмоток | 1 трансформатор тока | 1 | 21624.2399 | 93416.7164
2389 | Измерение сопротивления изоляции обмоток | 1 трансформатор тока | 1 | 17986.5173 | 77701.7548
2390 | Испытание изоляции вторичной обмотки повышенным напряжением частоты 50 Гц | 1 трансформатор тока | 1 | 15520.6238 | 67049.0948
2391 | Измерение сопротивления обмоток постоянному току | 1 трансформатор тока | 1 | 7760.3119 | 33524.5474
2392 | Измерение коэффициента трансформации | 1 трансформатор тока | 1 | 3864.573 | 16694.9553
Подраздел: 133.1.4 Испытание измерительных трансформаторов тока напряжением свыше 150 до 220 кВ
2393 | Осмотр и оценка состояния изоляции обмоток | 1 трансформатор тока | 1 | 13458.443 | 58140.4738
2394 | Измерение сопротивления изоляции обмоток | 1 трансформатор тока | 1 | 15520.6238 | 67049.0948
2395 | Испытание изоляции вторичной обмотки повышенным напряжением частоты 50 Гц | 1 трансформатор тока | 1 | 10812.12 | 46708.3582
2396 | Измерение сопротивления обмоток постоянному току | 1 трансформатор тока | 1 | 6776.6104 | 29274.9569
2397 | Измерение коэффициента трансформации | 1 трансформатор тока | 1 | 3306.7996 | 14285.3742
Подраздел: 133.2 Испытание измерительных однофазных трансформаторов напряжения
Состав работ: Подбор приборов и оборудования. Сборка схемы. Измерения с составлением протоколов. Разборка схемы.
Подраздел: 133.2.1 Испытание измерительных однофазных трансформаторов напряжения до 10 кВ включительно
2398 | Осмотр и оценка состояния изоляции обмоток | Трансформатор однофазный | 1 | 40948.0288 | 176895.4843
2399 | Измерение сопротивления изоляции обмоток | Трансформатор однофазный | 1 | 31041.2476 | 134098.1897
2400 | Испытание изоляции первичной обмотки повышенным напряжением частоты 50 Гц | Трансформатор однофазный | 1 | 17819.9755 | 76982.2941
2401 | Испытание изоляции вторичной обмотки повышенным напряжением частоты 50 Гц | Трансформатор однофазный | 1 | 31041.2476 | 134098.1897
2402 | Измерение тока холостого хода | Трансформатор однофазный | 1 | 12497.1257 | 53987.5829
2403 | Измерение сопротивления обмоток постоянному току | Трансформатор однофазный | 1 | 31041.2476 | 134098.1897
Подраздел: 133.2.2 Испытание измерительных однофазных трансформаторов напряжения 35 кВ
2404 | Осмотр и оценка состояния изоляции обмоток | Трансформатор однофазный | 1 | 31041.2476 | 134098.1897
2405 | Измерение сопротивления изоляции обмоток | Трансформатор однофазный | 1 | 24994.2513 | 107975.1657
2406 | Испытание изоляции первичной обмотки повышенным напряжением частоты 50 Гц | Трансформатор однофазный | 1 | 13845.7363 | 59813.581
2407 | Испытание изоляции вторичной обмотки повышенным напряжением частоты 50 Гц | Трансформатор однофазный | 1 | 24994.2513 | 107975.1657
2408 | Измерение тока холостого хода | Трансформатор однофазный | 1 | 10403.0127 | 44941.0149
2409 | Измерение сопротивления обмоток постоянному току | Трансформатор однофазный | 1 | 24994.2513 | 107975.1657
Подраздел: 133.2.3 Испытание измерительных однофазных трансформаторов напряжения 110-150 кВ
2410 | Осмотр и оценка состояния изоляции обмоток | Трансформатор однофазный | 1 | 21624.2399 | 93416.7164
2411 | Измерение сопротивления изоляции обмоток | Трансформатор однофазный | 1 | 17986.5173 | 77701.7548
2412 | Испытание изоляции вторичной обмотки повышенным напряжением частоты 50 Гц | Трансформатор однофазный | 1 | 15520.6238 | 67049.0948
2413 | Измерение тока холостого хода | Трансформатор однофазный | 1 | 7760.3119 | 33524.5474
2414 | Измерение сопротивления обмоток постоянному току | Трансформатор однофазный | 1 | 17986.5173 | 77701.7548
Подраздел: 133.2.4 Испытание измерительных однофазных трансформаторов напряжения 220 кВ
2415 | Осмотр и оценка состояния изоляции обмоток | Трансформатор однофазный | 1 | 10812.12 | 46708.3582
2416 | Измерение сопротивления изоляции обмоток | Трансформатор однофазный | 1 | 15520.6238 | 67049.0948
2417 | Испытание изоляции вторичной обмотки повышенным напряжением частоты 50 Гц | Трансформатор однофазный | 1 | 12028.4834 | 51963.0485
2418 | Измерение тока холостого хода | Трансформатор однофазный | 1 | 6776.6104 | 29274.9569
2419 | Измерение сопротивления обмоток постоянному току | Трансформатор однофазный | 1 | 15520.6238 | 67049.0948
Подраздел: 133.3 Испытание измерительных трехфазных трансформаторов напряжения
Состав работ: Подбор приборов и оборудования. Сборка схемы. Измерения с составлением протоколов. Разборка схемы.
Подраздел: 133.3.1 Испытание измерительных трехфазных трансформаторов напряжения до 10 кВ включительно
2420 | Осмотр и оценка состояния изоляции обмоток | Трансформатор однофазный | 1 | 34123.6368 | 147414.1108
2421 | Измерение сопротивления изоляции обмоток | Трансформатор однофазный | 1 | 25867.8669 | 111749.1852
2422 | Испытание изоляции первичной обмотки повышенным напряжением частоты 50 Гц | Трансформатор однофазный | 1 | 14849.9266 | 64151.6831
2423 | Испытание изоляции вторичной обмотки повышенным напряжением частоты 50 Гц | Трансформатор однофазный | 1 | 25867.8669 | 111749.1852
2424 | Измерение тока холостого хода | Трансформатор однофазный | 1 | 10414.3234 | 44989.8773
2425 | Измерение сопротивления обмоток постоянному току | Трансформатор однофазный | 1 | 25867.8669 | 111749.1852
Подраздел: 133.3.2 Испытание измерительных трехфазных трансформаторов напряжения 35 кВ
2426 | Осмотр и оценка состояния изоляции обмоток | Трансформатор однофазный | 1 | 25867.8669 | 111749.1852
2427 | Измерение сопротивления изоляции обмоток | Трансформатор однофазный | 1 | 20828.6469 | 89979.7546
2428 | Испытание изоляции первичной обмотки повышенным напряжением частоты 50 Гц | Трансформатор однофазный | 1 | 11538.1775 | 49844.9269
2429 | Испытание изоляции вторичной обмотки повышенным напряжением частоты 50 Гц | Трансформатор однофазный | 1 | 20828.6469 | 89979.7546
2430 | Измерение тока холостого хода | Трансформатор однофазный | 1 | 8669.1773 | 37450.8458
2431 | Измерение сопротивления обмоток постоянному току | Трансформатор однофазный | 1 | 20828.6469 | 89979.7546
Подраздел: 133.3.3 Испытание измерительных трехфазных трансформаторов напряжения 110-150 кВ
2432 | Осмотр и оценка состояния изоляции обмоток | Трансформатор однофазный | 1 | 18020.3558 | 77847.937
2433 | Измерение сопротивления изоляции обмоток | Трансформатор однофазный | 1 | 14988.8183 | 64751.6952
2434 | Испытание изоляции вторичной обмотки повышенным напряжением частоты 50 Гц | Трансформатор однофазный | 1 | 12933.9335 | 55874.5926
2435 | Измерение тока холостого хода | Трансформатор однофазный | 1 | 6466.9165 | 27937.0795
2436 | Измерение сопротивления обмоток постоянному току | Трансформатор однофазный | 1 | 14988.8183 | 64751.6952
Подраздел: 133.3.4. Испытание измерительных трехфазных трансформаторов напряжения 220 кВ
2437 | Осмотр и оценка состояния изоляции обмоток | Трансформатор однофазный | 1 | 9010.0805 | 38923.5477
2438 | Измерение сопротивления изоляции обмоток | Трансформатор однофазный | 1 | 12933.9335 | 55874.5926
2439 | Испытание изоляции вторичной обмотки повышенным напряжением частоты 50 Гц | Трансформатор однофазный | 1 | 10023.7362 | 43302.5404
2440 | Измерение тока холостого хода | Трансформатор однофазный | 1 | 5647.1906 | 24395.8635
2441 | Измерение сопротивления обмоток постоянному току | Трансформатор однофазный | 1 | 12933.9335 | 55874.5926
Раздел: 134. Восстановление схемы включения средств учета (на месте установки)
Состав работ: Разборка схемы вторичной коммутации. Сборка и наладка. Проверка средств учета. Оформление акта о восстановлении схемы включения средств учета.
2442 | Восстановление схемы включения средств учета, счетчик однофазный. В электроустановках напряжением до 1 кВ | шт. | 1 | 15775.0603 | 68148.2603
2443 | Восстановление схемы включения средств учета, счетчик трехфазный прямого включения. В электроустановках напряжением до 1 кВ | шт. | 1 | 8909.9877 | 38491.147
2444 | Восстановление схемы включения средств учета, счетчик трехфазный, включенный через измерительные трансформаторы тока. В электроустановках напряжением до 1 кВ | шт. | 1 | 5145.8753 | 22230.1812
2445 | Восстановление схемы включения средств учета, счетчик однофазный В распределительных устройствах напряжением 0,4 кВ, трансформаторных подстанций напряжением 6(10) кВ | шт. | 1 | 8909.9877 | 38491.147
2446 | Восстановление схемы включения средств учета, счетчик трехфазный прямого включения. В распределительных устройствах напряжением 0,4 кВ, трансформаторных подстанций напряжением 6(10) кВ | шт. | 1 | 8367.6407 | 36148.2077
2447 | Восстановление схемы включения средств учета, счетчик трехфазный, включенный через измерительные трансформаторы тока. В распределительных устройствах напряжением 0,4 кВ, трансформаторных подстанций напряжением 6(10) кВ | шт. | 1 | 4775.5766 | 20630.4907
2448 | Восстановление схемы включения средств учета, счетчик трехфазный, включенный через измерительные трансформаторы тока и напряжения. В распределительных устройствах напряжением 6(10) кВ и выше, понизительных подстанций напряжением 35 кВ и выше | шт. | 1 | 3919.6687 | 16932.969
Раздел: 135. Ремонт шкафов
Состав работ: Разборка, дефектация. Ремонт контактной системы и соединений. Замена изношенных деталей. Сборка, регулировка, опробование.
2449 | Ремонт шкафа постоянного тока, ремонт шкафа вторичных коммутаций | 1 ШКАФ | 1 | 2586.7706 | 11174.8491
2450 | Ремонт шкафа управления обогревом | шт. | 1 | 3624.4018 | 15657.4157
Раздел: 136. Датчики положения, указатели положения
2451 | Замене датчика положения старых конструкций (снятых с производства) на датчик положения новой модификации типа ДП-2, ДП-3, ДП-4, ДП-5 (Данная работа анлогична работе по ремонту схемы избирательного управления, выполненная на базе электромеханической релейной аппаратуры, количество единиц управления в схеме до 10шт ) Состав работ:разборка схем; снятие, проверка, регулировка приборов и аппаратуры; проверка схем вторичной коммутации и кабельных связей; сборка схем; индивидуальное опробование элементов; наладка схем; комплексная регулировка и испытание системы (выполнение работ на схемах избирательного управления без мнемосхем) | 1 схема | 1 | 335.2887 | 1448.4473
2452 | Замена указателя положения старой конструкции (снятой с производства) на указатель положения новой модификации УП-25, с частичной подгонкой площадки для установки прибора, регулировкой и наладкой схемы. ( Данная работа аналогична работе по ремонту схемы авторегулирования при наличии взаимосвязей с другими регуляторами или схемами) Состав работ: проверка элементов схем; проверка электрических соединений; индивидуальное опробование элементов схем; регулировка и наладка схем. | шт. | 1 | 150.1801 | 648.7778
2453 | Замена указателя положения типа УП-25 (Данная работа аналогична работе по ремонту схем ТЗ, блокировок, АВР, ФГУ, логических и др., количество элементов в схеме до 10шт ) Состав работ: разборка схем; снятие, проверка, регулировка приборов и аппаратуры; проверка схем вторичной коммутации и кабельных связей; сборка схем; индивидуальное опробование элементов; наладка схем; комплексная регулировка и испытание системы. | 1 схема | 1 | 278.0349 | 1201.1106
2454 | Регулировка и наладка указателя положения типа УП-25 (Данная работа аналогична работе по ремонту схем ТЗ, блокировок, АВР, ФГУ, логических и др., количество элементов в схеме до 10шт ) Состав работ: проверка элементов схем, проверка электрических соединений, индивидуальное опробование элементов схем, регулировка и наладка схем. | 1 схема | 1 | 502.1021 | 2169.0811
Раздел: 137. Ремонт кабельных каналов (на месте установки)
2455 | Ремонт кабельных каналов Состав работ: Вскрытие, закрытие. Очистка, устранение дефектов металлоконструкций. Восстановление маркировки. | 10 м погонных | 0.1 | 56770.443 | 245248.3139
Раздел: 138. Дополнительные работы
2456 | Обновление маркировки Состав работ: Проверка наличия и восстановление надписей на панелях, шкафа, ящиках и аппаратуре. | 10 НАДПИСЕЙ | 0.1 | 1308215.5939 | 5651491.3658
2457 | Корректировка исполнительных схем и чертежей | Схема(чертеж) | 1 | 6730.5803 | 29076.1067
№ 9: Ремонт элегазового оборудования напряжением 35,110,220 кВ для объектов, расположенных в Московской области
Раздел: 139. Трубопровод системы контроля давления элегаза
Подраздел: 139.1 Демонтажные работы ( трубопровод подлежит дальнейшему использованию )
Состав работ: Разборка фланцевых соединений трубопроводов; демонтаж трубопроводов от газоизолированных объемов до шкафа контроля давления, демонтаж системы газораспределения.
2458 | Трубопровод из медных труб на условное давление до 2,5 МПа, диаметр труб наружный до 18 мм | 100 м | 0.01 | 17947.7791 | 77534.4059
2459 | Трубопровод из медных труб на условное давление до 2,5 МПа, диаметр труб наружный свыше 18 до 28 мм | 100 м | 0.01 | 14326.0729 | 61888.6348
Подраздел: 139.2 Монтажные работы
Состав работ: Сборка фланцевых соединений трубопроводов; монтаж трубопроводов от газоизолированных объемов до шкафа контроля давления, монтаж системы газораспределения.
2460 | Трубопровод из медных труб на условное давление до 2,5 МПа, диаметр труб наружный до 18 мм | 100 м | 0.01 | 10768.9458 | 46521.8459
2461 | Трубопровод из медных труб на условное давление до 2,5 МПа, диаметр труб наружный свыше 18 до 28 мм | 100 м | 0.01 | 8595.5846 | 37132.9256
Раздел: 140. Линейная и угловая секции токопровода соединяющая элементы КРУЭ
Подраздел: 140.1 Демонтажные работы ( токопровод подлежит дальнейшему использованию )
Состав работ: Разборка фланцевых соединений токопроводов и дисковых изоляторов; демонтаж секции токопроводов соединяющей отдельные ячейки.
2462 | Секция токопровода, сечение до 10 мм2 | 100 м | 0.01 | 96
2463 | Секция токопровода, сечение до 20 мм2 | 100 м | 0.01 | 96
2464 | Секция токопровода, напряжение 35 кВ, сечение до 400 мм2, количество проводов в фазе - 1 | пролет | 1 | 329.8987 | 1425.1623
2465 | Секция токопровода, напряжение 35 кВ, сечение до 400 мм2, количество проводов в фазе - 2 | пролет | 1 | 237.7318 | 1027.0016
2466 | Секция токопровода, напряжение 35 кВ, сечение до 600 мм2, количество проводов в фазе - 1 | пролет | 1 | 304.6057 | 1315.8967
2467 | Секция токопровода, напряжение 35 кВ, сечение до 600 мм2, количество проводов в фазе - 2 | пролет | 1 | 214.9791 | 928.7097
2468 | Секция токопровода, напряжение 110-150 кВ, сечение до 400 мм2, количество проводов в фазе - 1 | пролет | 1 | 260.8935 | 1127.0601
2469 | Секция токопровода, напряжение 110-150 кВ, сечение до 400 мм2, количество проводов в фазе - 2 | пролет | 1 | 207.8823 | 898.0515
2470 | Секция токопровода, напряжение 110-150 кВ, сечение до 600 мм2, количество проводов в фазе - 1 | пролет | 1 | 241.4799 | 1043.1931
2471 | Секция токопровода, напряжение 110-150 кВ, сечение до 600 мм2, количество проводов в фазе - 2 | пролет | 1 | 190.8065 | 824.2841
2472 | Секция токопровода, напряжение 220 кВ, сечение до 600 мм2, количество проводов в фазе - 1 | пролет | 1 | 201.5371 | 870.6401
2473 | Секция токопровода, напряжение 220 кВ, сечение до 600 мм2, количество проводов в фазе - 2 | пролет | 1 | 141.94 | 613.1807
2474 | Секция токопровода, напряжение 220 кВ, сечение до 600 мм2, количество проводов в фазе - 3 | пролет | 1 | 110.3162 | 476.5661
Подраздел: 140.2 Монтажные работы
Состав работ: Сборка фланцевых соединений токопроводов и дисковых изоляторов; монтаж секции токопроводов соединяющей отдельные ячейки.
2475 | Секция токопровода, сечение до 10 мм2 | 100 м | 0.01 | 96
2476 | Секция токопровода, сечение до 20 мм2 | 100 м | 0.01 | 96
2477 | Секция токопровода, напряжение 35 кВ, сечение до 400 мм2, количество проводов в фазе - 1 | пролет | 1 | 197.9393 | 855.098
2478 | Секция токопровода, напряжение 35 кВ, сечение до 400 мм2, количество проводов в фазе - 2 | пролет | 1 | 142.6391 | 616.2011
2479 | Секция токопровода, напряжение 35 кВ, сечение до 600 мм2, количество проводов в фазе - 1 | пролет | 1 | 182.7635 | 789.5383
2480 | Секция токопровода, напряжение 35 кВ, сечение до 600 мм2, количество проводов в фазе - 2 | пролет | 1 | 128.9874 | 557.2257
2481 | Секция токопровода, напряжение 110-150 кВ, сечение до 400 мм2, количество проводов в фазе - 1 | пролет | 1 | 156.5361 | 676.236
2482 | Секция токопровода, напряжение 110-150 кВ, сечение до 400 мм2, количество проводов в фазе - 2 | пролет | 1 | 124.7293 | 538.8308
2483 | Секция токопровода, напряжение 110-150 кВ, сечение до 600 мм2, количество проводов в фазе - 1 | пролет | 1 | 144.888 | 625.9161
2484 | Секция токопровода, напряжение 110-150 кВ, сечение до 600 мм2, количество проводов в фазе - 2 | пролет | 1 | 114.4839 | 494.5704
2485 | Секция токопровода, напряжение 220 кВ, сечение до 600 мм2, количество проводов в фазе - 1 | пролет | 1 | 120.9222 | 522.384
2486 | Секция токопровода, напряжение 220 кВ, сечение до 600 мм2, количество проводов в фазе - 2 | пролет | 1 | 85.164 | 367.9084
2487 | Секция токопровода, напряжение 220 кВ, сечение до 600 мм2, количество проводов в фазе - 3 | пролет | 1 | 66.1897 | 285.9396
Раздел: 141. Элегазовый разъединитель
Состав работ: Разборка фланцевых соединений. Демонтаж привода разъединителя. Демонтаж полюсов разъединителя. Монтаж полюсов разъедителя, привода.Сборка фланцевых соединений.
2488 | Снятие и установка элегазового разъединителя 110 кВ | 1 элемент полюса | 1 | 1035.2648 | 4472.3441
2489 | Снятие и установка элегазового разъединителя 220 кВ | 1 элемент полюса | 1 | 924.3791 | 3993.3178
Раздел: 142. Элегазовый однополюсный заземлитель
Состав работ: Демонтаж полюсов элегазового однополюсного заземлителя. Монтаж полюсов элегазового однополюсного заземлителя.
2490 | Снятие и установка однополюсного заземлителя 110 кВ | 1 элемент полюса | 1 | 1035.2648 | 4472.3441
2491 | Снятие и установка однополюсного заземлителя 220 кВ | 1 элемент полюса | 1 | 924.3791 | 3993.3178
Работы связанные с ремонтом элегазового оборудования установленного в КРУЭ и отдельностоящего элегазового оборудования.
Раздел:143.Трансформаторы тока
Подраздел:143.1 Ремонт элегазовых трансформаторов тока с заменой деталей
Состав работ: Расшиновка, разборка, очистка, дефектация, замена изношенных деталей , вакуумирование, испытания.
2492 | Трансформатор тока класса напряжения 35 кВ | шт. | 1 | 2442.3317 | 10550.8728
2493 | Трансформатор тока класса напряжения 110 кВ | шт. | 1 | 960.8374 | 4150.8177
2494 | Трансформатор тока класса напряжения 220 кВ | шт. | 1 | 750.6074 | 3242.6239
Подраздел:143.2 Ремонт элегазовых трансформаторов тока без замены деталей
Состав работ: Расшиновка, разборка, очистка, подтяжка болтовых соединений, испытания.
2495 | Трансформатор тока класса напряжения 35 кВ | шт. | 1 | 3175.8372 | 13719.6168
2496 | Трансформатор тока класса напряжения 110 кВ | шт. | 1 | 1248.9016 | 5395.2549
2497 | Трансформатор тока класса напряжения 220 кВ | шт. | 1 | 975.9419 | 4216.0688
Подраздел:143.3 Снятие и установка трансформаторов тока
Состав работ: Демонтаж трансформатора тока. Монтаж трансформатора тока.
2498 | Трансформатор тока класса напряжения 35 кВ | шт. | 1 | 3968.1595 | 17142.449
2499 | Трансформатор тока класса напряжения 110 кВ | шт. | 1 | 3473.9302 | 15007.3786
2500 | Трансформатор тока класса напряжения 220 кВ | шт. | 1 | 3175.8372 | 13719.6168
Раздел: 144. Снятие и установка газонаполненных вводов
Состав работ: Демонтаж ввода. Монтаж ввода.
2501 | Ввод для выключателей напряжением 35 кВ | шт. | 1 | 4671.2557 | 20179.8247
2502 | Ввод для выключателей напряжением 110 кВ | шт. | 1 | 1240.0498 | 5357.0153
2503 | Ввод для выключателей напряжением 220 кВ | шт. | 1 | 523.6891 | 2262.3368
Раздел:145. Элегазовые выключатели
Подраздел: 145.1 Капитальный ремонт
Состав работ: Откачка элегаза с подсушкой, очисткой и контролем влажности. Демонтаж полюсов выключателя. Разъединение элегазовых полостей полюсов выключателя. Очистка деталей полюсов от продуктов распада элегаза. Ремонт дугогасительных камер и контактов полюсов. Замена элементов выключателя, уплотнительных прокладок. Смазка контактных поверхностей. Сборка и монтаж полюсов выключателя. Ремонт деталей приводного механизма и соедительных тяг. Ремонт деталей элегазовой системы. Заполнение выключателя элегазом. Проверка герметичности. Измерение характеристик и регулировочных данных выключателя. Испытания.
2504 | Ремонт элегазовых выключателей, класс напряжения 35 кВ | шт. | 1 | 34.862 | 150.6039
2505 | Ремонт элегазовых выключателей, класс напряжения 72.5-150 кВ | шт. | 1 | 29.0521 | 125.5051
2506 | Ремонт элегазовых выключателей, класс напряжения 220 кВ | шт. | 1 | 24.9018 | 107.5756
Подраздел:145.2 Текущий ремонт
Состав работ: Осмотр и подтяжка крепления элементов выключателя. Проверка и подтяжка шинопровода к выводам выключателя. Откачка элегаза с подсушкой, очисткой и контролем влажности. Разъединение элегазовых полостей полюсов выключателя. Очистка деталей полюсов от продуктов распада элегаза. Зачистка контактных соединений. Смазка контактных поверхностей. Сборка полюсов выключателя. Подтяжка резьбовых соединений выключателя. Проверка рабоы привода. Заполнение выключателя элегазом. Проверка герметичности. Измерение характеристик и регулировочных данных выключателя. Испытания.
2507 | Ремонт элегазовых выключателей, класс напряжения 35 кВ | шт. | 1 | 118.478 | 511.8252
2508 | Ремонт элегазовых выключателей, класс напряжения 72.5-150 кВ | шт. | 1 | 98.7358 | 426.5385
2509 | Ремонт элегазовых выключателей, класс напряжения 220 кВ | шт. | 1 | 83.9245 | 362.554
Подраздел: 145.3 Демонтажные работы
Состав работ: Откачка элегаза. Демонтаж шкафов питания и обогрева выключателя. Отсоединение выключателя и привода. Демонтаж выключателя.
2510 | Демонтаж элегазовых выключателей. Класс напряжения: 35 кВ | шт. | 1 | 116.9659 | 505.2928
2511 | Демонтаж элегазовых выключателей. Класс напряжения: 72,5-150 кВ | шт. | 1 | 96.624 | 417.4158
2512 | Демонтаж элегазовых выключателей. Класс напряжения: 220 кВ | шт. | 1 | 61.732 | 266.6823
Подраздел: 145.4 Монтажные работы
Состав работ: Установка выключателя. Установка и регулировка привода. Соединение выключателя с приводом. Установка шкафов питания и обогрева выключателя. Измерение характеристик и регулировочных данных выключателя. Заполнение выключателя элегазом.
2513 | Монтаж элегазовых выключателей. Класс напряжения: 35 кВ | шт. | 1 | 58.483 | 252.6464
2514 | Монтаж элегазовых выключателей. Класс напряжения: 72,5-150 кВ | шт. | 1 | 48.312 | 208.7079
2515 | Монтаж элегазовых выключателей. Класс напряжения: 220 кВ | шт. | 1 | 30.866 | 133.3412
Раздел: 146. Газотехнологические работы
Состав работ: Подбор приборов и газотехнологического оборудования. Сборка схемы. Проведение газотехнологических работ. Разборка схемы.
2516 | Анализ влагосодержания элегаза в отдельностоящем выключателе | ячейка | 1 | 4453.7082 | 19240.0192
2517 | Анализ влагосодержания элегаза (в ячейке) | ячейка | 1 | 2672.2249 | 11544.0115
2518 | Откачка элегаза из газоизолированных объемов | Газоизолированный объём | 1 | 13451.7084 | 58111.3801
2519 | Осушка, вакуумирование и заполнение элегазом объемов полюса | полюс | 1 | 6369.589 | 27516.6246
2520 | Поиск наличия утечки элегаза 35 кВ | 1 выключатель | 1 | 10792.3763 | 46623.0655
2521 | Поиск наличия утечки элегаза 110 кВ | 1 выключатель | 1 | 9443.2987 | 40795.0502
2522 | Поиск наличия утечки элегаза 220 кВ | 1 выключатель | 1 | 8393.9376 | 36261.8103
2523 | Замер давления элегаза контрольным манометром | ячейка | 1 | 13451.7084 | 58111.3801
№10: Вспомогательные работы, необходимые при ремонте электротехнического оборудования ПС 35-220 кВ
Раздел: 147. Испытания двухобмоточных трансформаторов Состав работ: Комплектация и подготовка испытательного оборудования. Ознакомление с результатами предыдущих замеров. Сборка схемы. Испытания с составлением протоколов. Разборка схемы.
Подраздел: 147.1 Испытания трехфазных двухобмоточных трансформаторов 3-20кВ
2524 | Осмотр и оценка состояния обмоток трансформатора | 1 трансформатор | 1 | 36312.4029 | 156869.5804
2525 | Измерение сопротивления изоляции обмоток трансформатора | 1 трансформатор | 1 | 6898.055 | 29799.5977
2526 | Измерение сопротивления обмоток постоянному току. | 1 трансформатор | 1 | 1834.6591 | 7925.7271
2527 | Проверка коэффициента трансформации. | 1 трансформатор | 1 | 6458.2461 | 27899.6234
2528 | Проверка группы соединения обмоток трансформатора | 1 трансформатор | 1 | 8441.041 | 36465.2972
2529 | Измерение тока с потерь холостого хода. | 1 трансформатор | 1 | 5796.8595 | 25042.433
Подраздел: 147.2 Испытания трехфазных двухобмоточных трансформаторов 35кВ
2530 | Осмотр и оценка состояния обмоток трансформатора | 1 трансформатор | 1 | 22121.3489 | 95564.2271
2531 | Измерение сопротивления изоляции обмоток трансформатора | 1 трансформатор | 1 | 5514.491 | 23822.601
2532 | Измерение тангенса диэлектрических потерь изоляции напряжением 35 кВ мощностью 1000 кВА, напряжением 110 кВ и выше всех мощностей. | 1 трансформатор | 1 | 3927.6681 | 16967.526
2533 | Измерение сопротивления обмоток постоянному току. | 1 трансформатор | 1 | 1487.2932 | 6425.1065
2534 | Проверка коэффициента трансформации | 1 трансформатор | 1 | 4404.0214 | 19025.3724
2535 | Проверка группы соединения обмоток трансформатора | 1 трансформатор | 1 | 6898.055 | 29799.5977
2536 | Измерение тока с потерь холостого хода. | 1 трансформатор | 1 | 4787.4561 | 20681.8103
Подраздел: 147.3 Испытания трехфазных двухобмоточных трансформаторов 110 кВ
2537 | Осмотр и оценка состояния обмоток трансформатора | 1 трансформатор | 1 | 10291.7505 | 44460.3624
2538 | Измерение сопротивления изоляции обмоток трансформатора | 1 трансформатор | 1 | 4682.6213 | 20228.924
2539 | Измерение тангенса диэлектрических потерь изоляции напряжением 35 кВ мощностью 1000 кВА, напряжением 110 кВ и выше всех мощностей. | 1 трансформатор | 1 | 3430.5835 | 14820.1208
2540 | Измерение сопротивления обмоток постоянному току. | 1 трансформатор | 1 | 1107.3402 | 4783.7099
2541 | Проверка коэффициента трансформации. | 1 трансформатор | 1 | 2785.1771 | 12031.9649
2542 | Проверка группы соединения обмоток трансформатора | 1 трансформатор | 1 | 5727.8493 | 24744.3088
2543 | Измерение тока с потерь холостого хода | 1 трансформатор | 1 | 3959.9946 | 17107.1765
Подраздел: 147.4 Испытания трехфазных двухобмоточных трансформаторов 220 кВ
2544 | Осмотр и оценка состояния обмоток трансформатора | 1 трансформатор | 1 | 6873.4191 | 29693.1706
2545 | Измерение сопротивления изоляции обмоток трансформатора | 1 трансформатор | 1 | 3818.5662 | 16496.2059
2546 | Измерение тангенса диэлектрических потерь изоляции напряжением 35 кВ мощностью 1000 кВА, напряжением 110 кВ и выше всех мощностей. | 1 трансформатор | 1 | 3323.9333 | 14359.3916
2547 | Измерение сопротивления обмоток постоянному току. | 1 трансформатор | 1 | 1040.3013 | 4494.1015
2548 | Проверка коэффициента трансформации. | 1 трансформатор | 1 | 2145.5489 | 9268.7712
2549 | Проверка группы соединения обмоток трансформатора | 1 трансформатор | 1 | 5145.8753 | 22230.1812
2550 | Измерение тока с потерь холостого хода. | 1 трансформатор | 1 | 3679.842 | 15896.9173
Раздел: 148. Испытания трехобмоточных трансформаторов Состав работ: Комплектация и подготовка испытательного оборудования. Ознакомление с результатами предыдущих замеров. Сборка схемы. Испытания с составлением протоколов. Разборка схемы.
Подраздел: 148.1 Испытания трехфазных трехобмоточных трансформаторов 35кВ
2551 | Осмотр и оценка состояния обмоток трансформатора . | 1 трансформатор | 1 | 16591.0117 | 71673.1703
2552 | Измерение сопротивления изоляции обмоток трансформатора | 1 трансформатор | 1 | 5244.0255 | 22654.1901
2553 | Измерение тангенса диэлектрических потерь изоляции напряжением 35 кВ мощностью 1000 кВА, напряжением 110 кВ и выше всех мощностей. | 1 трансформатор | 1 | 3323.9333 | 14359.3916
2554 | Измерение сопротивления обмоток постоянному току. | 1 трансформатор | 1 | 1058.6124 | 4573.2056
2555 | Проверка коэффициента трансформации. | 1 трансформатор | 1 | 3795.9711 | 16398.5952
2556 | Проверка группы соединения обмоток трансформатора | 1 трансформатор | 1 | 4998.8503 | 21595.0331
2557 | Измерение тока с потерь холостого хода. | 1 трансформатор | 1 | 4593.2156 | 19842.6916
Подраздел: 148.2 Испытания трехфазных трехобмоточных трансформаторов 110 кВ
2558 | Осмотр и оценка состояния обмоток трансформатора . | 1 трансформатор | 1 | 7887.5301 | 34074.1302
2559 | Измерение сопротивления изоляции обмоток трансформатора | 1 трансформатор | 1 | 3818.5662 | 16496.2059
2560 | Измерение тангенса диэлектрических потерь изоляции напряжением 35 кВ мощностью 1000 кВА, напряжением 110 кВ и выше всех мощностей. | 1 трансформатор | 1 | 3323.9333 | 14359.3916
2561 | Измерение сопротивления обмоток постоянному току. | 1 трансформатор | 1 | 919.521 | 3972.3305
2562 | Проверка коэффициента трансформации. | 1 трансформатор | 1 | 2396.709 | 10353.783
2563 | Проверка группы соединения обмоток трансформатора | 1 трансформатор | 1 | 3679.842 | 15896.9173
2564 | Измерение тока с потерь холостого хода. | 1 трансформатор | 1 | 5051.3316 | 21821.7527
Подраздел: 148.3 Испытания трехфазных трехобмоточных трансформаторов 220 кВ
2565 | Осмотр и оценка состояния обмоток трансформатора . | 1 трансформатор | 1 | 5727.8493 | 24744.3088
2566 | Измерение сопротивления изоляции обмоток трансформатора | 1 трансформатор | 1 | 3550.8438 | 15339.6453
2567 | Измерение тангенса диэлектрических потерь изоляции напряжением 35 кВ мощностью 1000 кВА, напряжением 110 кВ и выше всех мощностей | 1 трансформатор | 1 | 3124.2814 | 13496.8957
2568 | Измерение сопротивления обмоток постоянному току. | 1 трансформатор | 1 | 858.411 | 3708.3353
2569 | Проверка коэффициента трансформации. | 1 трансформатор | 1 | 1715.2918 | 7410.0604
2570 | Проверка группы соединения обмоток. | 1 трансформатор | 1 | 3124.2814 | 13496.8957
2571 | Измерение тока с потерь холостого хода. | 1 трансформатор | 1 | 3430.5835 | 14820.1208
Раздел:149.Пропиточно-сушильные работы
Подраздел: 149.1 Подсушка трансформатора класса напряжения 35кВ
2572 | Мощность до 63 кВА. | 1 технологическая операция | 1 | 3099.1262 | 13388.2251
2573 | Мощность свыше 63 до 160 кВА. | 1 технологическая операция | 1 | 2661.9051 | 11499.4298
2574 | Мощность свыше 160 до 400 кВА. | 1 технологическая операция | 1 | 1846.984 | 7978.971
2575 | Мощность свыше 400 до 630 кВА. | 1 технологическая операция | 1 | 581.9647 | 2514.0876
2576 | Мощность свыше 630 до 1000 кВА. | 1 технологическая операция | 1 | 517.911 | 2237.3756
2577 | Мощность свыше 1000 до 1600 кВА. | 1 технологическая операция | 1 | 417.0222 | 1801.5358
2578 | Мощность свыше 1600 до 2500 кВА. | 1 технологическая операция | 1 | 383.149 | 1655.2036
2579 | Мощность свыше 2500 до 4000 кВА. | 1 технологическая операция | 1 | 316.2789 | 1366.325
2580 | Мощность свыше 4000 до 6300 кВА. | 1 технологическая операция | 1 | 239.2538 | 1033.5763
2581 | Мощность свыше 6300 до 10000 кВА. | 1 технологическая операция | 1 | 211.3273 | 912.9338
2582 | Мощность свыше 10000 до 1600 кВА. | 1 технологическая операция | 1 | 151.5399 | 654.6526
2583 | Мощность свыше 16000 до 20000 кВА. | 1 технологическая операция | 1 | 143.1643 | 618.4697
2584 | Мощность свыше 20000 до 25000 кВА. | 1 технологическая операция | 1 | 136.2133 | 588.4413
2585 | Мощность свыше 25000 до 40000 кВА. | 1 технологическая операция | 1 | 121.4615 | 524.7136
2586 | Мощность свыше 40000 до 63000 кВА. | 1 технологическая операция | 1 | 106.8724 | 461.6886
2587 | Мощность свыше 63000 до 80000 кВА. | 1 технологическая операция | 1 | 95.4026 | 412.1394
Подраздел: 149.2 Прогрев трансформатора класса напряжения 35кВ
2588 | Мощность до 63 кВА. | 1 технологическая операция | 1 | 12416.499 | 53639.2759
2589 | Мощность свыше 63 до 160 кВА. | 1 технологическая операция | 1 | 9434.1047 | 40755.3322
2590 | Мощность свыше 160 до 400 кВА. | 1 технологическая операция | 1 | 6208.2495 | 26819.6379
2591 | Мощность свыше 400 до 630 кВА. | 1 технологическая операция | 1 | 2047.4014 | 8844.7742
2592 | Мощность свыше 630 до 1000 кВА. | 1 технологическая операция | 1 | 1846.984 | 7978.971
2593 | Мощность свыше 1000 до 1600 кВА. | 1 технологическая операция | 1 | 1495.3826 | 6460.0526
2594 | Мощность свыше 1600 до 2500 кВА. | 1 технологическая операция | 1 | 1327.2809 | 5733.8536
2595 | Мощность свыше 2500 до 4000 кВА. | 1 технологическая операция | 1 | 1095.9894 | 4734.6741
2596 | Мощность свыше 4000 до 6300 кВА. | 1 технологическая операция | 1 | 841.5205 | 3635.3685
2597 | Мощность свыше 6300 до 10000 кВА. | 1 технологическая операция | 1 | 747.9819 | 3231.2817
2598 | Мощность свыше 10000 до 1600 кВА. | 1 технологическая операция | 1 | 523.6891 | 2262.3368
2599 | Мощность свыше 16000 до 20000 кВА. | 1 технологическая операция | 1 | 501.3174 | 2165.691
2600 | Мощность свыше 20000 до 25000 кВА. | 1 технологическая операция | 1 | 476.0221 | 2056.4155
2601 | Мощность свыше 25000 до 40000 кВА. | 1 технологическая операция | 1 | 424.5659 | 1834.1248
2602 | Мощность свыше 40000 до 63000 кВА. | 1 технологическая операция | 1 | 374.0636 | 1615.9549
2603 | Мощность свыше 63000 до 80000 кВА. | 1 технологическая операция | 1 | 331.9347 | 1433.9579
Подраздел: 149.3 Подсушка трансформатора класса напряжения 110кВ
2604 | Мощность трансформатора до 2500 кВА | 1 технологическая операция | 1 | 77.7725 | 335.977
2605 | Мощность свыше 2500 до 4000 кВА | 1 технологическая операция | 1 | 70.8704 | 306.1603
2606 | Мощность свыше 4000 до 6300 кВА | 1 технологическая операция | 1 | 64.7367 | 279.6625
2607 | Мощность свыше 6300 до 10000 кВА | 1 технологическая операция | 1 | 59.208 | 255.7787
2608 | Мощность свыше 10000 до 1600 кВА | 1 технологическая операция | 1 | 56.3742 | 243.5364
2609 | Мощность свыше 16000 до 20000 кВА | 1 технологическая операция | 1 | 55.0581 | 237.8512
2610 | Мощность свыше 20000 до 25000 кВА | 1 технологическая операция | 1 | 53.7391 | 232.1528
2611 | Мощность свыше 25000 до 40000 кВА | 1 технологическая операция | 1 | 51.0046 | 220.34
2612 | Мощность свыше 40000 до 63000 кВА | 1 технологическая операция | 1 | 48.2394 | 208.394
2613 | Мощность свыше 63000 до 80000 кВА | 1 технологическая операция | 1 | 45.4484 | 196.337
2614 | Мощность свыше 80000 до 125000 кВА | 1 технологическая операция | 1 | 44.3784 | 191.7146
2615 | Мощность свыше 125000 до 200000 кВА | 1 технологическая операция | 1 | 41.6337 | 179.8574
2616 | Мощность свыше 200000 до 250000 кВА | 1 технологическая операция | 1 | 41.0897 | 177.5073
2617 | Мощность свыше 250000 до 400000 кВА | 1 технологическая операция | 1 | 38.5985 | 166.7453
Подраздел: 149.4 Прогрев трансформатора класса напряжения 110кВ
2618 | Мощность до 2500 кВА | 1 технологическая операция | 1 | 272.4073 | 1176.7994
2619 | Мощность свыше 2500 до 4000 кВА | 1 технологическая операция | 1 | 248.0419 | 1071.5411
2620 | Мощность свыше 4000 до 6300 кВА | 1 технологическая операция | 1 | 227.6774 | 983.5665
2621 | Мощность свыше 6300 до 10000 кВА | 1 технологическая операция | 1 | 206.6972 | 892.9318
2622 | Мощность свыше 10000 до 1600 кВА | 1 технологическая операция | 1 | 196.3634 | 848.2897
2623 | Мощность свыше 16000 до 20000 кВА | 1 технологическая операция | 1 | 193.1511 | 834.4127
2624 | Мощность свыше 20000 до 25000 кВА | 1 технологическая операция | 1 | 188.5158 | 814.3881
2625 | Мощность свыше 25000 до 40000 кВА | 1 технологическая операция | 1 | 178.5138 | 771.1796
2626 | Мощность свыше 40000 до 63000 кВА | 1 технологическая операция | 1 | 168.9245 | 729.754
2627 | Мощность свыше 63000 до 80000 кВА | 1 технологическая операция | 1 | 159.2254 | 687.8537
2628 | Мощность свыше 80000 до 125000 кВА | 1 технологическая операция | 1 | 155.5324 | 671.8998
2629 | Мощность свыше 125000 до 200000 кВА | 1 технологическая операция | 1 | 145.4582 | 628.3794
2630 | Мощность свыше 200000 до 250000 кВА | 1 технологическая операция | 1 | 144.1292 | 622.6382
2631 | Мощность свыше 250000 до 400000 кВА | 1 технологическая операция | 1 | 134.6503 | 581.6895
Подраздел: 149.5 Подсушка трансформатора класса напряжения 220кВ
2632 | Мощность до 25000 кВА | 1 технологическая операция | 1 | 51.0046 | 220.34
2633 | Мощность свыше 25000 до 32000 кВА | 1 технологическая операция | 1 | 48.2878 | 208.6032
2634 | Мощность свыше 32000 до 40000 кВА | 1 технологическая операция | 1 | 45.7563 | 197.6674
2635 | Мощность свыше 40000 до 63000 кВА | 1 технологическая операция | 1 | 43.5164 | 187.991
2636 | Мощность свыше 63000 до 80000 кВА | 1 технологическая операция | 1 | 41.0897 | 177.5073
2637 | Мощность свыше 80000 до 100000 кВА | 1 технологическая операция | 1 | 39.8723 | 172.2484
2638 | Мощность свыше 100000 до 125000 кВА | 1 технологическая операция | 1 | 38.3783 | 165.7943
2639 | Мощность свыше 125000 до 160000 кВА | 1 технологическая операция | 1 | 37.4632 | 161.8408
2640 | Мощность свыше 160000 до 200000 кВА | 1 технологическая операция | 1 | 37.1386 | 160.4386
2641 | Мощность свыше 200000 до 250000 кВА | 1 технологическая операция | 1 | 36.8484 | 159.1853
2642 | Мощность свыше 250000 до 400000 кВА | 1 технологическая операция | 1 | 36.0864 | 155.893
2643 | Мощность свыше 400000 до 630000 кВА | 1 технологическая операция | 1 | 34.7814 | 150.2555
Подраздел: 149.6 Прогрев трансформатора трансформатора класса напряжения 220кВ
2644 | Мощность до 25000 кВА | 1 технологическая операция | 1 | 178.5138 | 771.1796
2645 | Мощность свыше 25000 до 32000 кВА | 1 технологическая операция | 1 | 167.7174 | 724.5392
2646 | Мощность свыше 32000 до 40000 кВА | 1 технологическая операция | 1 | 159.7541 | 690.1376
2647 | Мощность свыше 40000 до 63000 кВА | 1 технологическая операция | 1 | 152.0308 | 656.7729
2648 | Мощность свыше 63000 до 80000 кВА | 1 технологическая операция | 1 | 144.1292 | 622.6382
2649 | Мощность выше 80000 до 100000 кВА | 1 технологическая операция | 1 | 139.0174 | 600.5553
2650 | Мощность свыше 100000 до 125000 кВА | 1 технологическая операция | 1 | 134.6503 | 581.6895
2651 | Мощность свыше 125000 до 160000 кВА | 1 технологическая операция | 1 | 132.0179 | 570.3174
2652 | Мощность свыше 160000 до 200000 кВА | 1 технологическая операция | 1 | 129.8271 | 560.8532
2653 | Мощность свыше 200000 до 250000 кВА | 1 технологическая операция | 1 | 129.1216 | 557.8053
2654 | Мощность свыше 250000 до 400000 кВА | 1 технологическая операция | 1 | 126.3496 | 545.8303
2655 | Мощность свыше 400000 до 630000 кВА | 1 технологическая операция | 1 | 121.7843 | 526.1082
Раздел: 150. Испытания трансформаторного масла
2656 | Хроматографический анализ трансформаторного масла. | 1 анализ масла | 1 | 2058.3501 | 8892.0725
2657 | Измерение тангенса угла диэлектрических потерь. | 1 проба масла | 1 | 2859.6692 | 12353.7708
2658 | Определение количества растворенной воды в масле | 1 проба масла | 1 | 6330.7808 | 27348.9729
2659 | Определение содержания механических примесей | 1 проба масла | 1 | 7698.2294 | 33256.351
2660 | Определение прозрачности масла | 1 проба масла | 1 | 30548.5294 | 131969.647
2661 | Определение кислотного числа | 1 проба масла | 1 | 12578.8062 | 54340.4429
2662 | Определение водорастворимых кислот и щелочей | 1 проба масла | 1 | 21148.9819 | 91363.6018
2663 | Определение температуры вспышки масла | 1 проба масла | 1 | 13845.7363 | 59813.581
2664 | Определение электрической прочности масла | 1 проба масла | 1 | 9388.0846 | 40556.5257
Раздел: 151. Обработка трансформаторного масла и силикагеля.
2665 | Слив масла на обработку | тонна | 1 | 6752.8328 | 29172.2378
2666 | Сушка и очистка трансформаторного масла. | тонна | 1 | 2661.9051 | 11499.4298
2667 | Сушка силикагеля и цеолита (засыпка, сушка, заливка маслом). | 100 кг | 0.01 | 287653.8948 | 1242664.8257
2668 | Восстановление отработанного цеолита. | 100 кг | 0.01 | 109605.8573 | 473497.3037
2669 | Дегазация трансформаторного масла. | тонна | 1 | 9434.1047 | 40755.3322
2670 | Регенерация со стабилизацией трансформаторного масла (с сушкой) на базе Подрядчика | тонна | 1 | 798.5715 | 3449.8289
2671 | Регенерация без стабилизации трансформаторного масла (с сушкой) на месте установки оборудования | тонна | 1 | 924.3791 | 3993.3178
2672 | Заливка масла в трансформатор | тонна | 1 | 6752.8328 | 29172.2378
2673 | Заливка масла в трансформатор с дегазацией | тонна | 1 | 4404.0214 | 19025.3724
Раздел: 152. Вырезка отверстий на пультах и щитах под приборы и аппаратуру Состав работ:Разметить , накернить, вырезать отверстие, зачистить острые кормки.
2674 | Диаметр отверстия до 20мм (рассверливание имеющихся отверстий в площадке для установке электродвигателей) | 1 отверстие | 1 | 55947.1859 | 241691.8429
2675 | Диаметр отверстия до 20мм | 1 отверстие | 1 | 44757.1477 | 193350.8781
Раздел: 153. Электродвигатели
Подраздел: 153.1 Ремонт статоров трехфазных асинхронных электродвигателей с заменой всыпной обмотки . Класс нагревостойкости изоляции обмоток А Состав работ: Демонтаж обмотки, укладка новой обмотки с предварительной подготовкой статора. Покрытие лаком,испытания.
2676 | Мощность электродвигателя до 1 кВт. Частота вращения 1000 об/м | шт. | 1 | 1122.1909 | 4847.8646
2677 | Мощность электродвигателя до 1 кВт. Частота вращения 1500-3000 об/м | шт. | 1 | 1224.2731 | 5288.8599
2678 | Мощность электродвигателя свыше 1 до 3 кВт. Частота вращения 750 об/м | шт. | 1 | 760.3941 | 3284.9023
2679 | Мощность электродвигателя свыше 1 до 3 кВт. Частота вращения 1000 об/м | шт. | 1 | 841.5205 | 3635.3685
2680 | Мощность электродвигателя свыше 1 до 3 кВт. Частота вращения 1500-3000 об/м | шт. | 1 | 942.4865 | 4071.5415
Подраздел: 153.2 Ремонт статоров трехфазных асинхронных электродвигателей с заменой всыпной обмотки . Класс нагревостойкости изоляции обмоток В. Состав работ: Демонтаж обмотки, укладка новой обмотки с предварительной подготовкой статора. Покрытие лаком,испытания.
2681 | Мощность электродвигателя до 1 кВт. Частота вращения 1000 об/м | шт. | 1 | 801.5649 | 3462.7604
2682 | Мощность электродвигателя до 1 кВт. Частота вращения 1500-3000 об/м | шт. | 1 | 874.4812 | 3777.7587
2683 | Мощность электродвигателя свыше 1 до 3 кВт. Частота вращения 750 об/м | шт. | 1 | 543.1387 | 2346.3591
2684 | Мощность электродвигателя свыше 1 до 3 кВт. Частота вращения 1000 об/м | шт. | 1 | 601.0862 | 2596.6925
2685 | Мощность электродвигателя свыше 1 до 3 кВт. Частота вращения 1500-3000 об/м | шт. | 1 | 673.2048 | 2908.2449
Подраздел: 153.3 Ремонт статоров трехфазных асинхронных электродвигателей с заменой всыпной обмотки . Класс нагревостойкости изоляции обмоток F. Состав работ: Демонтаж обмотки, укладка новой обмотки с предварительной подготовкой статора. Покрытие лаком,испытания.
2686 | Мощность электродвигателя до 1 кВт. Частота вращения 1000 об/м | шт. | 1 | 623.4394 | 2693.2581
2687 | Мощность электродвигателя до 1 кВт. Частота вращения 1500-3000 об/м | шт. | 1 | 680.1516 | 2938.255
2688 | Мощность электродвигателя свыше 1 до 3 кВт. Частота вращения 750 об/м | шт. | 1 | 422.4412 | 1824.9461
2689 | Мощность электродвигателя свыше 1 до 3 кВт. Частота вращения 1000 об/м | шт. | 1 | 467.5113 | 2019.6489
2690 | Мощность электродвигателя свыше 1 до 3 кВт. Частота вращения 1500-3000 об/м | шт. | 1 | 523.6035 | 2261.9672
Подраздел: 153.4 Ремонт трехфазных асинхронных электродвигателей отечественного производства с короткозамкнутым и фазным ротором без смены обмоток. Исполнение корпуса - закрытое Состав работ: Разборка с выводом ротора,очистка, дефектация. Замена изношенных деталей. Покрытие лаком (эмалью). Сборка,испытание.
2691 | Мощность до 1 кВт. Частота вращения 1000 об/мин | шт. | 1 | 2204.533 | 9523.5828
2692 | Мощность до 1 кВт. Частота вращения 1500-3000 об/мин | шт. | 1 | 2549.0826 | 11012.0368
2693 | Мощность свыше 1 до 3 кВт. Частота вращения 750 об/мин | шт. | 1 | 1450.307 | 6265.3261
2694 | Мощность свыше 1 до 3 кВт. Частота вращения 1000 об/мин | шт. | 1 | 1625.4707 | 7022.0336
2695 | Мощность свыше 1 до 3 кВт. Частота вращения 1500-3000 об/мин | шт. | 1 | 1778.7037 | 7683.9998
2696 | Мощность свыше 3 до 5 кВт. Частота вращения 1500-3000 об/мин | шт. | 1 | 1309.2227 | 5655.842
2697 | Мощность свыше 50 до 75 кВт. Частота вращения 1000 об/мин | шт. | 1 | 289.1028 | 1248.9241
2698 | Мощность свыше 50 до 75 кВт. Частота вращения 1500-3000 об/мин | шт. | 1 | 349.0944 | 1508.0877
2699 | Мощность свыше 75 до 100 кВт. Частота вращения 1000 об/мин | шт. | 1 | 242.9383 | 1049.4935
2700 | Мощность свыше 75 до 100 кВт. Частота вращения 1500-3000 об/мин | шт. | 1 | 287.376 | 1241.4645
Подраздел: 153.5 Ремонт трехфазных асинхронных электродвигателей отечественного производства с короткозамкнутым и фазным ротором без смены обмоток и без вывода ротора. Исполнение корпуса - закрытое Состав работ: Разборка без вывода ротора,очистка, дефектация. Замена изношенных деталей. Покрытие лаком (эмалью). Сборка,испытание.
2701 | Мощность до 1 кВт. Частота вращения 1000 об/мин | шт. | 1 | 7348.4241 | 31745.1919
2702 | Мощность до 1 кВт. Частота вращения 1500-3000 об/мин | шт. | 1 | 8496.8986 | 36706.6021
2703 | Мощность свыше 1 до 3 кВт. Частота вращения 750 об/мин | шт. | 1 | 4834.365 | 20884.4567
2704 | Мощность свыше 1 до 3 кВт. Частота вращения 1000 об/мин | шт. | 1 | 5418.2217 | 23406.7177
2705 | Мощность свыше 1 до 3 кВт. Частота вращения 1500-3000 об/мин | шт. | 1 | 5929.0037 | 25613.2961
2706 | Мощность свыше 3 до 5 кВт. Частота вращения 1500-3000 об/мин | шт. | 1 | 4364.0756 | 18852.8067
2707 | Мощность свыше 50 до 75 кВт. Частота вращения 1000 об/мин | шт. | 1 | 963.6763 | 4163.0818
2708 | Мощность свыше 50 до 75 кВт. Частота вращения 1500-3000 об/мин | шт. | 1 | 1163.6475 | 5026.9571
2709 | Мощность свыше 75 до 100 кВт. Частота вращения 1000 об/мин | шт. | 1 | 809.7942 | 3498.3111
2710 | Мощность свыше 75 до 100 кВт. Частота вращения 1500-3000 об/мин | шт. | 1 | 957.9205 | 4138.2164
Подраздел: 153.6 Ремонт трехфазных асинхронных электродвигателей иностранного проиводства с короткозамкнутым и фазным ротором без смены обмоток. Исполнение корпуса - закрытое Состав работ: Разборка с выводом ротора,очистка, дефектация. Замена изношенных деталей. Покрытие лаком (эмалью). Сборка,испытание.
2711 | Мощность до 1 кВт. Частота вращения 1000 об/мин | шт. | 1 | 1916.9868 | 8281.383
2712 | Мощность до 1 кВт. Частота вращения 1500-3000 об/мин | шт. | 1 | 2216.595 | 9575.6905
2713 | Мощность свыше 1 до 3 кВт. Частота вращения 750 об/мин | шт. | 1 | 1261.1358 | 5448.1068
2714 | Мощность свыше 1 до 3 кВт. Частота вращения 1000 об/мин | шт. | 1 | 1413.4523 | 6106.1141
2715 | Мощность свыше 1 до 3 кВт. Частота вращения 1500-3000 об/мин | шт. | 1 | 1546.6985 | 6681.7377
2716 | Мощность свыше 50 до 75 кВт. Частота вращения 1000 об/мин | шт. | 1 | 251.3938 | 1086.021
2717 | Мощность свыше 50 до 75 кВт. Частота вращения 1500-3000 об/мин | шт. | 1 | 303.5604 | 1311.3808
2718 | Мощность свыше 75 до 100 кВт. Частота вращения 1000 об/мин | шт. | 1 | 211.2507 | 912.603
2719 | Мощность свыше 75 до 100 кВт. Частота вращения 1500-3000 об/мин | шт. | 1 | 249.8922 | 1079.5344
2720 | Мощность свыше 3 до 5 кВт. Частота вращения 1500-3000 об/мин | шт. | 1 | 1138.4537 | 4918.1201
2721 | Мощность свыше 5 до 10 кВт. Частота вращения 1000 об/мин | шт. | 1 | 803.8079 | 3472.45
2722 | Мощность свыше 5 до 10 кВт. Частота вращения 1500-3000 об/мин | шт. | 1 | 931.2902 | 4023.1735
Подраздел: 153.7 Ремонт трехфазных асинхронных электродвигателей без смены обмоток. Состав работ: Разборка с выводом ротора,очистка, дефектация. Замена изношенных деталей. Покрытие лаком (эмалью). Сборка,испытание.
2723 | Мощность свыше 180 до 250 кВт. Частота вращения 1000 об/мин | шт. | 1 | 181.9568 | 786.0535
2724 | Мощность свыше 180 до 250 кВт. Частота вращения 1500-3000 об/мин | шт. | 1 | 224.412 | 969.4599
Подраздел: 153.8 Сушка изоляции обмоток электродвигателя
2725 | Мощность электродвигателя свыше 1 до 3 кВт | шт. | 1 | 3638.1046 | 15716.612
Подраздел: 153.9 Снятие электродвигателя
2726 | Снятие электродвигателя с фундамента с помощью стационарного грузоподъемного механизма. Мощность до 5 кВт | шт. | 1 | 24994.2513 | 107975.1657
Подраздел: 153.10 Установка электродвигателя
2727 | Установка электродвигателя на фундамент с помощью стационарного грузоподъемного механизма. Мощность до 5 кВт | шт. | 1 | 17656.4895 | 76276.0345
Подраздел: 153.11 Расконсервация электродвигателя Состав работ: Продувка сжатым воздухом. Снятие подшипниковых крышек. Проверка плотности посадки подшипников, измерение радиального зазора и контроль осевого люфта. Заполнение подшипников смазкой и установка подшипниковых крышек. Проверка состояния уплотнений коробки выводов, кабельных наконечников и изоляции выводных проводов. Зачистка контактных поверхностей и подтяжка болтовых соединений. Проверка сопротивления изоляции обмотки
2728 | Мощность до 1 кВт | 1 электродвигатель | 1 | 4528.3702 | 19562.5594
2729 | Мощность свыше 1 до 3 кВт | 1 электродвигатель | 1 | 3919.6687 | 16932.969
Раздел:154. Соединительный вал, токоуказатель
2730 | Снятие соединительного вала между приводом и переключателем РНТ-13 или приводом и угловым редуктором переключателя РС | шт. | 1 | 7574.0362 | 32719.8364
2731 | Установка соединительного вала между приводом и переключателем РНТ-13 или приводом и угловым редуктором переключателя РС | шт. | 1 | 5301.8109 | 22903.823
2732 | Ремонт токоуказателя. Состав работ: Разборка прибора,замена или ремонт поврежденных деталей и узлов, регулировка и настройка по всем метрологическим параметрам | шт. | 1 | 3737.0046 | 16143.8597
Раздел: 155. Замена приборов, устройств и аппаратуры
2733 | Замена выключателей, пускателей, автоматов. | шт. | 1 | 4571.3951 | 19748.427
2734 | Замена токоуказателя | шт. | 1 | 1832.9118 | 7918.1788
2735 | Замена термосигнализатора ТКП-160 | шт. | 1 | 8630.302 | 37282.9048
2736 | Замена терморегулятора (термостата) | шт. | 1 | 3486.5169 | 15061.7532
2737 | Замена преобразователя измерительного | шт. | 1 | 20258.4984 | 87516.7133
2738 | Замена устройства отбора проб | шт. | 1 | 3895.8651 | 16830.1372
2739 | Замена электродвигателя мощностью до 1 кВт | шт. | 1 | 9164.5588 | 39590.8941
2740 | Замена электродвигателя мощностью от 1 до 10 кВт | шт. | 1 | 5562.3045 | 24029.1554
2741 | Замена манометра показывающего | шт. | 1 | 27493.6765 | 118772.6823
2742 | Замена датчик плотности элегаза | шт. | 1 | 21148.9819 | 91363.6018
2743 | Замена коробки соединительной | шт. | 1 | 10291.7505 | 44460.3624
Раздел: 156. Щиты управления
2744 | Снятие распределительной коробки , размеры 600х400х500 | шт. | 1 | 11347.595 | 49021.6104
2745 | Установка шкафа ВА , размеры 600х400х500 | шт. | 1 | 4539.0504 | 19608.6975
2746 | Снятие шкафа ШД-2, размеры 1000х600х500 | шт. | 1 | 9342.5114 | 40359.6493
2747 | Установка шкафа ШД-2, размеры 1000х600х500 | шт. | 1 | 3737.0046 | 16143.8597
Раздел: 157. Изготовление резиновых прокладок
Подраздел: 157.1 Изготовление резиновых прокладок наружным диаметром до 100мм
2748 | для трансформаторов напряжением 35 кВ | шт. | 1 | 174959.7593 | 755826.16
2749 | для трансформаторов напряжением 110 кВ | шт. | 1 | 174959.7593 | 755826.16
2750 | для трансформаторов напряжением 220 кВ | шт. | 1 | 174959.7593 | 755826.16
Подраздел: 157.2 Изготовление резиновых прокладок наружным диаметром свыше 100мм до 200мм
2751 | для трансформаторов напряжением 35 кВ | шт. | 1 | 120284.8345 | 519630.485
2752 | для трансформаторов напряжением 110 кВ | шт. | 1 | 120284.8345 | 519630.485
2753 | для трансформаторов напряжением 220 кВ | шт. | 1 | 120284.8345 | 519630.485
Подраздел: 157.3 Изготовление резиновых прокладок наружным диаметром свыше 200мм
2754 | для трансформаторов напряжением 35 кВ | шт. | 1 | 83676.4066 | 361482.0765
2755 | для трансформаторов напряжением 110 кВ | шт. | 1 | 83676.4066 | 361482.0765
2756 | для трансформаторов напряжением 220 кВ | шт. | 1 | 83676.4066 | 361482.0765
Подраздел: 157.4 Изготовление прокладок фланцевых соединений из паронита
2757 | диаметр трубопровода до 60мм | 10ШТ | 0.1 | 115244.5489 | 497856.4514
2758 | диаметр трубопровода 60-89мм | 10ШТ | 0.1 | 81547.4443 | 352284.9594
2759 | диаметр трубопровода 89-108мм | 10ШТ | 0.1 | 57447.493 | 248173.1697
2760 | диаметр трубопровода 108-133мм | 10ШТ | 0.1 | 42391.5624 | 183131.5495
2761 | диаметр трубопровода 133-159мм | 10ШТ | 0.1 | 40602.8714 | 175404.4046
2762 | диаметр трубопровода 159-219мм | 10ШТ | 0.1 | 36380.5699 | 157164.0618
2763 | диаметр трубопровода 219-325мм | 10ШТ | 0.1 | 29427.6903 | 127127.622
Раздел: 158. Замена металлорукава и контрольного кабеля
Подраздел: 158.1 Прокладка металлорукава для контрольного кабеля Состав работ: Отмеривание и резка металлорукава. Прокладка по конструкциям и крепление хомутами,скобами или полосками.Установка соединительных муфт и перемычек заземления. Затягивание стальной проволоки.
2764 | Прокладка диаметр рукава 27мм | 100 м | 0.01 | 113672.5322 | 491065.339
2765 | Прокладка диаметр рукава 48 мм | 100 м | 0.01 | 108733.4725 | 469728.6013
Подраздел: 158.2 Замена контрольного кабеля Состав работ: Освобождение кабеля от крепежа. Снятие кабеля вручную и сматывание его на барабан (в бухту). Прокладка нового кабеля вручную и закрепление. Маркировка кабеля.
2766 | По металлическим конструкциям и в лотках со сплошным креплением, масса 1м кабеля до 0,5кг | 100 м погонных | 0.01 | 42944.2584 | 185519.1961
2767 | Демонтаж металлорукава с силовым кабелем , прокладка кабеля в металлорукаве , масса 1м кабеля до 0,5кг | 100 м погонных | 0.01 | 70525.8407 | 304671.6317
2768 | По стенам с креплением накладными скобами от оборудования до щита управления, масса 1м кабеля до 0,5кг | 100 м погонных | 0.01 | 38964.48 | 168326.5535
2769 | По металлическим конструкциям и в лотках со сплошным креплением, масса 1м кабеля свыше 0,5 до 1кг | 100 м погонных | 0.01 | 32975.8748 | 142455.7794
2770 | Демонтаж металлорукава с силовым кабелем , прокладка кабеля в металлорукаве ,масса 1м кабеля свыше 0,5 до 1кг | 100 м погонных | 0.01 | 46903.4352 | 202622.8401
2771 | По стенам с креплением накладными скобами от оборудования до щита управления ,масса 1м кабеля свыше 0,5 до 1кг | 100 м погонных | 0.01 | 30007.3218 | 129631.6301
Подраздел: 158.3 Подключение контрольного кабеля Состав работ: Разделка,прозвонка, проверка сопротивления изоляции, маркировка и присоединение жил кабеля.
2772 | Кол-во жил 4 | 1 подключение с двух сторон | 1 | 9252.6796 | 39971.5758
2773 | Кол-во жил 7 | 1 подключение с двух сторон | 1 | 6947.8605 | 30014.7573
2774 | Кол-во жил 10 | 1 подключение с двух сторон | 1 | 4121.1078 | 17803.1858
2775 | Кол-во жил 14 | 1 подключение с двух сторон | 1 | 3708.203 | 16019.4369
2776 | Кол-во жил 19 | 1 подключение с двух сторон | 1 | 3084.2265 | 13323.8586
2777 | Кол-во жил 27 | 1 подключение с двух сторон | 1 | 2417.7856 | 10444.8339
2778 | Кол-во жил 37 | 1 подключение с двух сторон | 1 | 2179.5666 | 9415.7279
Подраздел: 158.4 Замена и подключение провода вторичной коммутации Состав работ: Разделка,прозвонка, проверка сопротивления изоляции, маркировка и присоединение жил кабеля.
2779 | Замена коммутационного провода Состав работ: Демонтаж крепежа.Снятие провода и сматывание его в бухту.Прокладка и крепление нового провода.Маркировка. | 100 м погонных | 0.01 | 59017.9415 | 254957.5071
2780 | Подключение провода Состав работ: Прозвонка, маркировка, проверка сопротивления изоляции, присоединение. | 100 выводов провода | 0.01 | 116991.9042 | 505405.026
Подраздел: 158.5 Замена штекерного разъема Состав работ: Снятие ,отсоединение проводов,прозвонка,марктровка,проверка сопротивления изоляции,присоединение .
2781 | Кол-во жил провода в штекерном разъеме до 5шт | 1 штекерный разъём | 1 | 25323.1231 | 109395.8916
2782 | Кол-во жил провода в штекерном разъеме от 5 до 10шт | 1 штекерный разъём | 1 | 11524.2955 | 49784.9566
2783 | Кол-во жил провода в штекерном разъеме от 10 до 20шт | 1 штекерный разъём | 1 | 6776.6104 | 29274.9569
Подраздел: 158.6 Установка соединительной муфты на контрольном кабеле Состав работ: Разделка, соединение, изолировка и маркировка жил кабеля. Установка муфты. Проверка жил кабеля.
2784 | Кол-во жил 4 | 1 муфта | 1 | 2911.5845 | 12578.045
2785 | Кол-во жил 7 | 1 муфта | 1 | 1892.3868 | 8175.1109
2786 | Кол-во жил 10 | 1 муфта | 1 | 1636.5284 | 7069.8025
2787 | Кол-во жил 14 | 1 муфта | 1 | 1527.4265 | 6598.4823
2788 | Кол-во жил 19 | 1 муфта | 1 | 1400.6968 | 6051.01
2789 | Кол-во жил 27 | 1 муфта | 1 | 1255.419 | 5423.4101
2790 | Кол-во жил 37 | 1 муфта | 1 | 1184.343 | 5116.3617
Подраздел: 158.7 Снятие соединительной муфты контрольного кабеля Состав работ: Перерезка кабеля с двух сторон муфты. Освобождение и удаление дефектной муфты. Заделка концов кабеля
2791 | Кол-во жил 4 | 1 муфта | 1 | 56604.628 | 244531.9929
2792 | Кол-во жил 7 | 1 муфта | 1 | 56604.628 | 244531.9929
2793 | Кол-во жил 10 | 1 муфта | 1 | 56604.628 | 244531.9929
2794 | Кол-во жил 14 | 1 муфта | 1 | 56604.628 | 244531.9929
2795 | Кол-во жил 19 | 1 муфта | 1 | 44757.1477 | 193350.8781
2796 | Кол-во жил 27 | 1 муфта | 1 | 44757.1477 | 193350.8781
2797 | Кол-во жил 37 | 1 муфта | 1 | 24994.2513 | 107975.1657
Подраздел: 158.8 Замена коробки соединительной Состав работ: Снятие старой коробки,установка новой,подключение жил кабеля или провода к клеммам.
2798 | Кол-во клемм в коробке 8 | шт. | 1 | 10291.7505 | 44460.3624
2799 | Кол-во клемм в коробке 16 | шт. | 1 | 8828.2447 | 38138.0172
2800 | Кол-во клемм в коробке 24 | шт. | 1 | 7760.3119 | 33524.5474
2801 | Кол-во клемм в коробке 32 | шт. | 1 | 6873.4191 | 29693.1706
Раздел: 159. Замена металлорукава и силового кабеля
Подраздел: 159.1 Прокладка металлических рукавов для силового кабеля Состав работ: Отмеривание и резка металлорукава. Прокладка по конструкциям и крепление хомутами,скобами или полосками.Установка соединительных муфт и перемычек заземления. Затягивание стальной проволоки.
2802 | Прокладка диаметр рукава 27мм | прокладка 100 м | 0.01 | 113672.5322 | 491065.339
2803 | Прокладка диаметр рукава 48 мм | прокладка 100 м | 0.01 | 108733.4725 | 469728.6013
Подраздел: 159.2 Замена силового кабеля Состав работ: Освобождение кабеля от крепежа. Снятие кабеля вручную и сматывание его на барабан (в бухту). Прокладка нового кабеля вручную и закрепление . Маркировка кабеля.
2804 | По металлическим конструкциям и в лотках со сплошным креплением, масса 1м кабеля до 0,5кг | 100 м погонных | 0.01 | 42944.2584 | 185519.1961
2805 | Демонтаж металлорукава с силовым кабелем , прокладка кабеля в металлорукаве , масса 1м кабеля до 0,5кг | 100 м погонных | 0.01 | 70525.8407 | 304671.6317
2806 | По стенам с креплением накладными скобами от оборудования до щита управления, масса 1м кабеля до 0,5кг | 100 м погонных | 0.01 | 38964.48 | 168326.5535
2807 | По металлическим конструкциям и в лотках со сплошным креплением, масса 1м кабеля свыше 0,5 до 1кг | 100 м погонных | 0.01 | 32975.8748 | 142455.7794
2808 | Демонтаж металлорукава с силовым кабелем , прокладка кабеля в металлорукаве ,масса 1м кабеля свыше 0,5 до 1кг | 100 м погонных | 0.01 | 46903.4352 | 202622.8401
2809 | По стенам с креплением накладными скобами от оборудования до щита управления ,масса 1м кабеля свыше 0,5 до 1кг | 100 м погонных | 0.01 | 30007.3218 | 129631.6301
Подраздел: 159.3 Замена силового кабеля Состав работ: Освобождение кабеля от крепежа. Снятие кабеля вручную и сматывание его на барабан (в бухту). Прокладка нового кабеля вручную и закрепление . Маркировка кабеля.
2810 | Сечение жил кабеля до 16 мм2, количество жил 3 шт | 1 КОНЕЦ | 1 | 83676.4066 | 361482.0765
2811 | Сечение жил кабеля до 16 мм2, количество жил 4 шт | 1 КОНЕЦ | 1 | 62082.4952 | 268196.3793
2812 | Сечение жил кабеля свыше 16 до 35 мм2, количество жил 3 шт | 1 КОНЕЦ | 1 | 68734.1911 | 296931.7057
2813 | Сечение жил кабеля свыше 16 до 35 мм2, количество жил 4 шт | 1 КОНЕЦ | 1 | 50646.2461 | 218791.7832
Подраздел: 159.4 Присоединение кабеля Состав работ: Прозвонка,проверка сопротивления изоляции, маркировка и присоединение жил кабеля.
2814 | Сечение жил кабеля до 16 мм2, количество жил 3 шт | 1 КОНЕЦ | 1 | 50646.2461 | 218791.7832
2815 | Сечение жил кабеля до 16 мм2, количество жил 4 шт | 1 КОНЕЦ | 1 | 37736.4187 | 163021.3286
2816 | Сечение жил кабеля свыше 16 до 35 мм2, количество жил 3 шт | 1 КОНЕЦ | 1 | 40948.0288 | 176895.4843
2817 | Сечение жил кабеля свыше 16 до 35 мм2, количество жил 4 ш т | 1 КОНЕЦ | 1 | 31041.2476 | 134098.1897
Раздел: 160. Изготовление и установка бирки картонной
2818 | Изготовление и установка бирки картонной | шт. | 1 | 58319.9198 | 251942.0533
Раздел: 161. Вентили на давление до 6,4МПа
Подраздел: 161.1 Снятие вентилей Состав работ: Разъединение фланцев (вырезка из трубопровода). Снятие арматуры.
2819 | ДУ-10мм | шт. | 1 | 34991.9519 | 151165.232
2820 | ДУ-15,20мм | шт. | 1 | 23470.2116 | 101391.3141
2821 | ДУ-25,32мм | шт. | 1 | 17656.4895 | 76276.0345
2822 | ДУ-40,50мм | шт. | 1 | 15520.6238 | 67049.0948
2823 | ДУ-70,80мм | шт. | 1 | 14804.2873 | 63954.5212
Подраздел: 161.2 Ремонт вентилей Состав работ: Разборка, очистка, промывка, дефектация. Сборка с заменой дефектных уплотнений (прокладок)
2824 | ДУ-25,32мм | шт. | 1 | 3436.7096 | 14846.5853
2825 | ДУ-40,50мм | шт. | 1 | 2032.2675 | 8779.3957
2826 | ДУ-70,80мм | шт. | 1 | 1786.9613 | 7719.6729
Подраздел: 161.3 Установка вентилей Состав работ: Механическая обработка концов трубопровода под сварку (уплотнительных поверхностей фланцев трубопроводов).Установка арматуры,приварка (соединение фланцев).
2827 | ДУ-10мм | шт. | 1 | 10873.2054 | 46972.2472
2828 | ДУ-15,20мм | шт. | 1 | 8154.904 | 35229.1854
2829 | ДУ-25,32мм | шт. | 1 | 5958.3819 | 25740.2098
2830 | ДУ-40,50мм | шт. | 1 | 4220.5205 | 18232.6486
2831 | ДУ-70,80мм | шт. | 1 | 3638.1046 | 15716.612
Раздел: 162.Задвижки на давление до 6,4МПа с подвижными тарелками (фланцевые)
Подраздел: 162.1 Снятие задвижек Состав работ: Снятие привода (приводной головки), разъединение фланцев (вырезка из трубопровода).Снятие арматуры.
2832 | ДУ-50мм | шт. | 1 | 7023.9319 | 30343.386
2833 | ДУ-80мм | шт. | 1 | 4009.4945 | 17321.0162
2834 | ДУ-100мм | шт. | 1 | 3903.7674 | 16864.2754
2835 | ДУ-125мм | шт. | 1 | 2924.8592 | 12635.3917
2836 | ДУ-150мм | шт. | 1 | 2753.3009 | 11894.26
2837 | ДУ-200мм | шт. | 1 | 2341.3106 | 10114.462
2838 | ДУ-250мм | шт. | 1 | 1951.8837 | 8432.1377
2839 | ДУ-300мм | шт. | 1 | 1800.3343 | 7777.4441
Подраздел: 162.2 Ремонт задвижек Состав работ: Разборка, очистка, промывка, дефектация. Сборка с заменой набивки сальниковой и дефектных уплотнений (прокладок).
2840 | ДУ-50мм | шт. | 1 | 2194.4782 | 9480.1457
2841 | ДУ-80мм | шт. | 1 | 1558.346 | 6732.0549
2842 | ДУ-100мм | шт. | 1 | 1063.8791 | 4595.9579
2843 | ДУ-125мм | шт. | 1 | 1014.5268 | 4382.7558
2844 | ДУ-150мм | шт. | 1 | 905.674 | 3912.5119
2845 | ДУ-200мм | шт. | 1 | 660.4521 | 2853.153
2846 | ДУ-250мм | шт. | 1 | 558.4902 | 2412.6778
2847 | ДУ-300мм | шт. | 1 | 462.0786 | 1996.1795
Подраздел: 162.3 Установка задвижек Состав работ: Механическая обработка концов трубопровода под сварку (уплотнительных поверхностей фланцев трубопроводов).Установка арматуры,приварка (соединение фланцев).
2848 | ДУ-50мм | шт. | 1 | 3273.0567 | 14139.605
2849 | ДУ-80мм | шт. | 1 | 2813.6803 | 12155.0991
2850 | ДУ-100мм | шт. | 1 | 2426.9323 | 10484.3477
2851 | ДУ-125мм | шт. | 1 | 2237.8574 | 9667.5439
2852 | ДУ-150мм | шт. | 1 | 2030.1238 | 8770.1348
2853 | ДУ-200мм | шт. | 1 | 1817.3346 | 7850.8855
2854 | ДУ-250мм | шт. | 1 | 1211.9379 | 5235.5716
2855 | ДУ-300мм | шт. | 1 | 1128.7726 | 4876.2978
Раздел: 163. Дисковые затворы на давление до 6,4 Мпа
Подраздел: 163.1 Снятие дисковых затворов Состав работ: Снятие привода (приводной головки), разъединение фланцев (вырезка из трубопровода).Снятие арматуры.
2856 | ДУ-50мм | шт. | 1 | 7023.9319 | 30343.386
2857 | ДУ-80мм | шт. | 1 | 4009.4945 | 17321.0162
2858 | ДУ-100мм | шт. | 1 | 3903.7674 | 16864.2754
2859 | ДУ-125мм | шт. | 1 | 2924.8592 | 12635.3917
2860 | ДУ-150мм | шт. | 1 | 2753.3009 | 11894.26
Подраздел: 163.2 Ремонт дисковых затворов Состав работ: Разборка, очистка, промывка, дефектация. Сборка с заменой дефектных уплотнений (прокладок).
2861 | ДУ-50мм | шт. | 1 | 2194.4782 | 9480.1457
2862 | ДУ-80мм | шт. | 1 | 1558.346 | 6732.0549
2863 | ДУ-100мм | шт. | 1 | 1063.8791 | 4595.9579
2864 | ДУ-125мм | шт. | 1 | 1014.5268 | 4382.7558
2865 | ДУ-150мм | шт. | 1 | 905.674 | 3912.5119
Подраздел: 163.3 Установка дисковых затворов Состав работ: Механическая обработка концов трубопровода под сварку (уплотнительных поверхностей фланцев трубопроводов).Установка арматуры,приварка (соединение фланцев).
2866 | ДУ-50мм | шт. | 1 | 3273.0567 | 14139.605
2867 | ДУ-80мм | шт. | 1 | 2813.6803 | 12155.0991
2868 | ДУ-100мм | шт. | 1 | 2426.9323 | 10484.3477
2869 | ДУ-125мм | шт. | 1 | 2237.8574 | 9667.5439
2870 | ДУ-150мм | шт. | 1 | 2030.1238 | 8770.1348
Раздел: 164. Краны шаровые
Подраздел: 164.1 Снятие шаровых кранов Состав работ:Снятие арматуры.
2871 | ДУ-10мм | шт. | 1 | 58319.9198 | 251942.0533
2872 | ДУ-15,20мм | шт. | 1 | 43739.9398 | 188956.54
2873 | ДУ-25,32мм | шт. | 1 | 34991.9519 | 151165.232
2874 | ДУ-40,50мм | шт. | 1 | 26007.5318 | 112352.5373
2875 | ДУ-80,100мм | шт. | 1 | 18868.2093 | 81510.6643
Подраздел: 164.2 Ремонт шаровых кранов Состав работ: Разборка,очистка,дефектация,устранение дефектов,замена прокладок,сборка.
2876 | ДУ-10мм | шт. | 1 | 5011.8681 | 21651.2702
2877 | ДУ-15,20мм | шт. | 1 | 3388.3052 | 14637.4785
2878 | ДУ-25,32мм | шт. | 1 | 3306.7996 | 14285.3742
2879 | ДУ-40,50мм | шт. | 1 | 2335.6279 | 10089.9123
2880 | ДУ-80,100мм | шт. | 1 | 1329.1142 | 5741.7733
Подраздел: 164.3 Установка шаровых кранов Состав работ: Установка арматуры.
2881 | ДУ-10мм | шт. | 1 | 34991.9519 | 151165.232
2882 | ДУ-15,20мм | шт. | 1 | 24361.4855 | 105241.6172
2883 | ДУ-25,32мм | шт. | 1 | 17338.3545 | 74901.6915
2884 | ДУ-40,50мм | шт. | 1 | 10403.0127 | 44941.0149
2885 | ДУ-80,100мм | шт. | 1 | 6436.6467 | 27806.3136
Раздел: 165. Клапаны обратные на давление до 6,4МПа
Подраздел: 165.1 Снятие клапанов обратных на давление до 6,4МПа Состав работ: Снятие арматуры
2886 | ДУ-40,50мм | шт. | 1 | 10812.12 | 46708.3582
2887 | ДУ-70,80мм | шт. | 1 | 7791.7302 | 33660.2743
2888 | ДУ-100мм | шт. | 1 | 6682.4908 | 28868.3603
2889 | ДУ-150мм | шт. | 1 | 4383.9575 | 18938.6965
2890 | ДУ-200мм | шт. | 1 | 3701.0718 | 15988.6303
2891 | ДУ-250мм | шт. | 1 | 3054.8529 | 13196.9647
2892 | ДУ-300мм | шт. | 1 | 2703.03 | 11677.0896
Подраздел: 165.2 Ремонт клапанов обратных на давление до 6,4МПа Состав работ: Разборка,очистка,дефектация,устранение дефектов,замена фланцевых прокладок,сборка.
2893 | ДУ-40,50мм | шт. | 1 | 1969.8642 | 8509.8135
2894 | ДУ-70,80мм | шт. | 1 | 1861.274 | 8040.7038
2895 | ДУ-100мм | шт. | 1 | 1288.191 | 5564.9851
2896 | ДУ-150мм | шт. | 1 | 893.0661 | 3858.0454
2897 | ДУ-200мм | шт. | 1 | 736.2499 | 3180.5998
2898 | ДУ-250мм | шт. | 1 | 634.9579 | 2743.0181
2899 | ДУ-300мм | шт. | 1 | 443.7531 | 1917.0135
Подраздел: 165.3 Установка клапанов обратных на давление до 6,4МПа Состав работ: Механическая обработка концов трубопровода под сварку (уплотнительных поверхностей фланцев трубопроводов).Установка арматуры,приварка (соединение фланцев).
2900 | ДУ-40,50мм | шт. | 1 | 2726.0019 | 11776.3283
2901 | ДУ-70,80мм | шт. | 1 | 2145.5489 | 9268.7712
2902 | ДУ-100мм | шт. | 1 | 1817.3346 | 7850.8855
2903 | ДУ-150мм | шт. | 1 | 1522.5928 | 6577.6011
2904 | ДУ-200мм | шт. | 1 | 1363.9669 | 5892.3372
2905 | ДУ-250мм | шт. | 1 | 1169.2329 | 5051.0861
2906 | ДУ-300мм | шт. | 1 | 1055.7089 | 4560.6625
Раздел: 166. Изготовление и замена металлоконструкций Состав работ: Отрезка дефектных металлоконструкций. Подготовка мест сопряжения для новых металлоконструкций. Входной контроль и установка новых металлоконструкций, выверка положения и соединение с узлами сопряжений
2907 | Изготовление металлоконструкций | т | 0.001 | 97363.3992 | 420609.8843
2908 | Замена металлоконструкций, масса элемента до 0,02 т | т | 0.001 | 61778.7333 | 266884.1278
2909 | Замена металлоконструкций, масса элемента свыше 0,02 до 0,05 т | т | 0.001 | 88567.6834 | 382612.3924
2910 | Замена металлоконструкций, масса элемента свыше 0,05 до 0,1 т | т | 0.001 | 140362.6972 | 606366.8519
2911 | Снятие и установка лестниц и площадок, масса металлоконструкции до 0,2 т | т | 0.001 | 163719.7119 | 707269.1552
2912 | Снятие и установка лестниц и площадок, масса металлоконструкции свыше 0,2 до 0,5 т | т | 0.001 | 207917.4983 | 898203.5928
2913 | Изготовление лестниц и площадок, масса металлоконструкции до 0,2 т | т | 0.001 | 98305.218 | 424678.5419
2914 | Изготовление лестниц и площадок, масса металлоконструкции свыше 0,2 до 0,5 т | т | 0.001 | 124956.2653 | 539811.0661
2915 | Ремонт лестниц и площадок Правка поручней, стоек, бортовых полос; замена отдельных элементов | т | 0.001 | 624687.6562 | 2698650.6747
Раздел: 167. Врезка трубопровода в трубопровод Состав работ: Вырезка отверстия в стенке трубопровода, подготовка под сварку отверстия и врезаемого трубопровода, стыковка, сварка и зачистка под контроль.
2916 | Диаметр труб до 60мм, толщина стенки до 10мм | врезка | 1 | 2647.2591 | 11436.1592
2917 | Диаметр труб до 60мм,толщина стенки 10-20мм | врезка | 1 | 1564.6808 | 6759.4209
2918 | Диаметр труб 60-89мм, толщина стенки до 10мм | врезка | 1 | 1973.905 | 8527.2695
2919 | Диаметр труб до 60-89мм,толщина стенки 10-20мм | врезка | 1 | 1167.1057 | 5041.8968
2920 | Диаметр труб 89-133мм, толщина стенки до 10мм | врезка | 1 | 1700.139 | 7344.6005
2921 | Диаметр труб 89-133мм, толщина стенки 10-20мм | врезка | 1 | 1005.5159 | 4343.8285
2922 | Диаметр труб 133-160мм, толщина стенки до 10мм | врезка | 1 | 1562.1407 | 6748.4479
2923 | Диаметр труб 133-160мм, толщина стенки 10-20мм | врезка | 1 | 923.0491 | 3987.5721
2924 | Диаметр труб 160-176мм, толщина стенки до 10мм | врезка | 1 | 1362.0363 | 5883.997
2925 | Диаметр труб 160-176мм, толщина стенки 10-20мм | врезка | 1 | 805.2541 | 3478.6978
2926 | Диаметр труб 176-219мм, толщина стенки до 10мм | врезка | 1 | 1196.864 | 5170.4526
2927 | Диаметр труб 219-273мм, толщина стенки до 10мм | врезка | 1 | 1035.2648 | 4472.3441
2928 | Диаметр труб 273-377мм, толщина стенки до 10мм | врезка | 1 | 883.6351 | 3817.3038
Раздел: 168. Замена прямых участков трубопроводов Состав работ: Вырезка (разборка фланцев), снятие дефектного участка, изготовление и установка нового, сварка (сборка фланцев). Зачистка под контроль металла
2929 | Длиной до 3 м, при диаметре труб до 42 мм и толщине стенки до 10 мм | т | 0.001 | 39739.3101 | 171673.8197
2930 | Длиной свыше 3 до 6 м, при диаметре труб до 42 мм и толщине стенки до 10 мм | т | 0.001 | 74577.8891 | 322176.4811
2931 | Длиной до 3 м, при диаметре труб свыше 42 до 76 мм и толщине стенки до 10 мм | т | 0.001 | 46058.3283 | 198971.9781
2932 | Длиной свыше 3 до 6 м, при диаметре труб свыше 42 до 76 мм и толщине стенки до 10 мм | т | 0.001 | 94353.8647 | 407608.6957
2933 | Длиной до 3 м, при диаметре труб свыше 76 до 108 мм и толщине стенки до 10 мм | т | 0.001 | 49659.3369 | 214528.3356
2934 | Длиной до 3 м, при диаметре труб свыше 76 до 108 мм и толщине стенки свыше 10 до 20мм | т | 0.001 | 53449.6397 | 230902.4437
2935 | Длиной свыше 3 до 6 м, при диаметре труб свыше 76 до 108 мм и толщине стенки до 10 мм | т | 0.001 | 99300.9215 | 428979.9809
2936 | Длиной до 3 м, при диаметре труб свыше 108 до 133 мм и толщине стенки до 10 мм | т | 0.001 | 57015.1432 | 246305.4187
2937 | Длиной до 3 м, при диаметре труб свыше 108 до 133 мм и толщине стенки свыше 10 до 20мм | т | 0.001 | 62656.6416 | 270676.6917
2938 | Длиной свыше 3 до 6 м, при диаметре труб свыше 108 до 133 мм и толщине стенки до 10 мм | т | 0.001 | 106564.3649 | 460358.0563
2939 | Длиной до 3 м, при диаметре труб свыше 133 до 194 мм и толщине стенки до 10 мм | т | 0.001 | 61664.4467 | 266390.4099
2940 | Длиной до 3 м, при диаметре труб свыше 133 до 194 мм и толщине стенки свыше 10 до 20 мм | т | 0.001 | 80336.7717 | 347054.8539
2941 | Длиной до 3 м, при диаметре труб свыше 133 до 194 мм и толщине стенки свыше 20 до 36 мм | т | 0.001 | 92009.8635 | 397482.6101
2942 | Длиной свыше 3 до 6 м, при диаметре труб свыше 133 до 194 мм и толщине стенки до 10 мм | т | 0.001 | 141795.7008 | 612557.4273
2943 | Длиной до 3 м, при диаметре труб свыше 194 до 245 мм и толщине стенки до 10мм | т | 0.001 | 73687.6234 | 318330.5332
2944 | Длиной до 3 м, при диаметре труб свыше 245 до 325 мм и толщине стенки до 10мм | т | 0.001 | 91504.7033 | 395300.3184
Раздел: 169. Ремонт трубопровода. Состав работ: Дефектация и замер ползучести. Устранение дефектов опор, подвесок, реперов теплового расширения
2945 | при диаметре труб до 42мм | т | 0.001 | 301059.7303 | 1300578.0347
2946 | при диаметре свыше 42 до 60мм | т | 0.001 | 390686.0447 | 1687763.7131
2947 | при диаметре свыше 60 до 108мм | т | 0.001 | 529773.257 | 2288620.4704
2948 | при диаметре свыше 108 до 159мм | т | 0.001 | 592697.9611 | 2560455.192
2949 | при диаметре свыше 159 до 245мм | т | 0.001 | 697350.0697 | 3012552.3013
2950 | при диаметре свыше 245 до 325мм | т | 0.001 | 966744.0062 | 4176334.1067
Раздел: 170. Изготовление и замена гибов трубопровода
Подраздел: 170.1 Изготовление гибов трубопроводов Состав работ: Подбор труб, разметка, резка, холодное гнутье, зачистка под контроль металла.
2951 | длиной до 3м, при диаметре труб до 42мм и толщине стенки до 10мм | т | 0.001 | 48242.0594 | 208405.6964
2952 | длиной свыше 3 до 6м, при диаметре труб до 42мм и толщине стенки до 10мм | т | 0.001 | 80780.6643 | 348972.4699
2953 | длиной до 3м, при диаметре труб свыше 42 до 76мм и толщине стенки до 10мм | т | 0.001 | 106564.3649 | 460358.0563
2954 | длиной свыше 3 до 6м, при диаметре труб свыше 42 до 76мм и толщине стенки до 10мм | т | 0.001 | 184243.4962 | 795931.9036
2955 | длиной до 3м, при диаметре труб свыше 76 до 108мм и толщине стенки до 10мм | т | 0.001 | 126935.7705 | 548362.5286
2956 | длиной до 3м, при диаметре труб свыше 76 до 108мм и толщине стенки свыше 10 до 20мм | т | 0.001 | 193303.9511 | 835073.0689
2957 | длиной свыше 3 до 6м, при диаметре труб свыше 76 до 108мм и толщине стенки до 10мм | т | 0.001 | 193978.8951 | 837988.8268
2958 | длиной свыше 3 до 6м, при диаметре труб свыше 76 до 108мм и толщине стенки свыше 10 до 20мм | т | 0.001 | 306035.0104 | 1322071.245
2959 | длиной до 3м, при диаметре труб свыше 108 до 133мм и толщине стенки до 10мм | т | 0.001 | 136366.1157 | 589101.62
2960 | длиной до 3м, при диаметре труб свыше 108 до 133мм и толщине стенки свыше 10 до 20мм | т | 0.001 | 223054.9607 | 963597.4304
2961 | длиной свыше 3 до 6м, при диаметре труб свыше 108 до 133мм и толщине стенки до 10мм | т | 0.001 | 223054.9607 | 963597.4304
2962 | длиной свыше 3 до 6м, при диаметре труб свыше 108 до 133мм и толщине стенки свыше 10 до 20мм | т | 0.001 | 387957.7902 | 1675977.6536
2963 | длиной до 3м, при диаметре труб свыше 133 до 194мм и толщине стенки до 10мм | т | 0.001 | 141627.0111 | 611828.688
2964 | длиной до 3м, при диаметре труб свыше 133 до 194мм и толщине стенки свыше 10 до 20мм | т | 0.001 | 244881.9669 | 1057890.097
2965 | длиной до 3м, при диаметре труб свыше 133 до 194мм и толщине стенки свыше 20 до 36мм | т | 0.001 | 348675.0349 | 1506276.1506
2966 | длиной свыше 3 до 6м, при диаметре труб свыше 133 до 194мм и толщине стенки до 10мм | т | 0.001 | 234477.5839 | 1012943.1626
2967 | длиной свыше 3 до 6м, при диаметре труб свыше 133 до 194мм и толщине стенки свыше 10 до 20мм | т | 0.001 | 433801.8393 | 1874023.9459
2968 | длиной свыше 3 до 6м, при диаметре труб свыше 133 до 194мм и толщине стенки свыше 20 до 36мм | т | 0.001 | 524769.1016 | 2267002.5189
Подраздел: 170.2 Замена гибов трубопроводов Состав работ: Вырезка (разборка фланцев), снятие дефектного участка, изготовление и установка нового, сварка (сборка фланцев). Зачистка под контроль металла
2969 | длиной до 1,5 м, при диаметре труб до 42 мм и толщине стенки до 10 мм | т | 0.001 | 16986.696 | 73382.5268
2970 | длиной свыше 1,5 до 3 м, при диаметре труб до 42 мм и толщине стенки до 10 мм | т | 0.001 | 30568.7001 | 132056.7844
2971 | длиной до 1,5 м, при диаметре труб свыше 42 до 76 мм и толщине стенки до 10 мм | т | 0.001 | 21492.6194 | 92848.116
2972 | длиной свыше 1,5 до 3м, при диаметре труб свыше 42 до 76 мм и толщине стенки до 10 мм | т | 0.001 | 38693.1018 | 167154.1997
2973 | длиной до 1,5 м, при диаметре труб свыше 76 до 108 мм и толщине стенки до 10 мм | т | 0.001 | 23107.7097 | 99825.3057
2974 | длиной до 1,5 м, при диаметре труб свыше 76 до 108 мм и толщине стенки свыше 10 до 20мм | т | 0.001 | 23885.2743 | 103184.3848
2975 | длиной свыше 1,5 до 3 м, при диаметре труб свыше 76 до 108 мм и толщине стенки до 10 мм | т | 0.001 | 41589.7257 | 179667.6149
2976 | длиной до 1,5 м, при диаметре труб свыше 108 до 133 мм и толщине стенки до 10 мм | т | 0.001 | 24349.3844 | 105189.3408
2977 | длиной до 1,5 м, при диаметре труб свыше 108 до 133 мм и толщине стенки свыше 10 до 20 мм | т | 0.001 | 26764.3028 | 115621.7883
2978 | длиной свыше 1,5 до 3м, при диаметре труб свыше 108 до 133 мм и толщине стенки до 10мм | т | 0.001 | 43829.6604 | 189344.133
2979 | длиной до 1,5 м, при диаметре труб свыше 133 до 194 мм и толщине стенки до 10 мм | т | 0.001 | 32346.1295 | 139735.2793
2980 | длиной до 1,5 м, при диаметре труб свыше 133 до 194 мм и толщине стенки 10-20 мм | т | 0.001 | 34330.2848 | 148306.8304
2981 | длиной до 1,5 м, при диаметре труб свыше 133 до 194 мм и толщине стенки 20-36 мм | т | 0.001 | 39280.3834 | 169691.2562
2982 | длиной 1,5-3.0 м, при диаметре труб свыше 133 до 194 мм и толщине стенки до 10 мм | т | 0.001 | 58230.2658 | 251554.7481
2983 | длиной до 1,5 м, при диаметре труб свыше 194 до 245 мм и толщине стенки до 10 мм | т | 0.001 | 35400.7363 | 152931.181
2984 | длиной до 1,5 м, при диаметре труб свыше 245 до 325 мм и толщине стенки до 10 мм | т | 0.001 | 39083.263 | 168839.6961
Раздел: 171. Нарушение герметичности сварных соединений (переварка дефектных стыков трубопроводов) Состав работ: Сварка дефектных стыков труб, трубопроводов , зачистка под контроль металла
2985 | диаметр труб до 60 мм, толщина стенки до 10 мм | шт. | 1 | 16591.0117 | 71673.1703
2986 | диаметр труб свыше 60 до 89 мм, толщина стенки до 10 мм | шт. | 1 | 9769.3267 | 42203.4912
2987 | диаметр труб свыше 89 до 108 мм, толщина стенки до 10 мм | шт. | 1 | 7823.4039 | 33797.1047
2988 | диаметр труб свыше 108 до 133 мм, толщина стенки до 10 мм | шт. | 1 | 6682.4908 | 28868.3603
2989 | диаметр труб свыше 133 до 159 мм, толщина стенки до 10 мм | шт. | 1 | 5467.4925 | 23619.5675
2990 | диаметр труб свыше 159 до 175 мм, толщина стенки до 10 мм | шт. | 1 | 4539.0504 | 19608.6975
Раздел: 172. Замена дискового фланца трубопровода Состав работ: Отрезка дефектного фланца, подготовка кромок, насадка (установка) нового фланца, приварка
2991 | диаметром до 57 мм | ФЛАНЕЦ | 1 | 9164.5588 | 39590.8941
2992 | диаметром свыше 57 до 89 мм | ФЛАНЕЦ | 1 | 7791.7302 | 33660.2743
2993 | диаметром свыше 89 до 108 мм | ФЛАНЕЦ | 1 | 6071.1588 | 26227.4062
2994 | диаметром свыше 108 до 133 мм | ФЛАНЕЦ | 1 | 4985.8999 | 21539.0875
2995 | диаметром свыше 133 до 159 мм | ФЛАНЕЦ | 1 | 4192.9354 | 18113.481
2996 | диаметром свыше 159 до 219 мм | ФЛАНЕЦ | 1 | 3406.2962 | 14715.1996
2997 | диаметром свыше 219 до 273 мм | ФЛАНЕЦ | 1 | 2600.7532 | 11235.2537
2998 | диаметром свыше 273 до 325 мм | ФЛАНЕЦ | 1 | 2182.0378 | 9426.4034
Раздел: 173. Замена воротникового фланца трубопровода Состав работ: Отрезка дефектного фланца, подготовка кромок, насадка (установка) нового фланца, приварка
2999 | диаметром до 57 мм | ФЛАНЕЦ | 1 | 8367.6407 | 36148.2077
3000 | диаметром свыше 57 до 89 мм | ФЛАНЕЦ | 1 | 7606.9461 | 32862.007
3001 | диаметром свыше 89 до 108 мм | ФЛАНЕЦ | 1 | 4728.6421 | 20427.7341
3002 | диаметром свыше 108 до 133 мм | ФЛАНЕЦ | 1 | 3708.203 | 16019.4369
3003 | диаметром свыше 133 до 159 мм | ФЛАНЕЦ | 1 | 2349.8869 | 10151.5113
3004 | диаметром свыше 159 до 219 мм | ФЛАНЕЦ | 1 | 1773.7856 | 7662.7537
3005 | диаметром свыше 219 до 273 мм | ФЛАНЕЦ | 1 | 1153.8114 | 4984.4651
3006 | диаметром свыше 273 до 325 мм | ФЛАНЕЦ | 1 | 848.1963 | 3664.2079
Раздел: 174. Разборка и сборка фланцевого соединения трубопроводов с заменой прокладок Состав работ: Разболчивание фланцевого соединения, раздвижка фланцев, удаление прокладки, зачистка уплотнительных поверхностей фланцев, установка новой прокладки, сборка фланцевого соединения.
3007 | диаметром до 57 мм | фланцевое соединение | 1 | 8591.7739 | 37116.4632
3008 | диаметром свыше 57 до 89 мм | фланцевое соединение | 1 | 7075.5785 | 30566.4991
3009 | диаметром свыше 89 до 108мм | фланцевое соединение | 1 | 5229.7754 | 22592.6298
3010 | диаметром свыше 108 до 133 мм | фланцевое соединение | 1 | 4295.8869 | 18558.2316
3011 | диаметром свыше 133 до 159 мм | фланцевое соединение | 1 | 3644.995 | 15746.3783
3012 | диаметром свыше 159 до 219 мм | фланцевое соединение | 1 | 3341.2454 | 14434.1801
3013 | диаметром свыше 219 до 273 мм | фланцевое соединение | 1 | 3084.2265 | 13323.8586
3014 | диаметром свыше 273 до 325 мм | фланцевое соединение | 1 | 2614.8877 | 11296.3149
Раздел: 175. Замена дефектных шпилек фланцевых соединений Состав работ: Снять дефектную шпильку и установить новую для восстановления фланцевого соединения
3015 | диаметр резьбы шпильки до 20 мм излом выше уровня фланца | шт. | 1 | 9769.3267 | 42203.4912
3016 | диаметр резьбы шпильки до 20 мм излом на уровне фланца | шт. | 1 | 7488.55 | 32350.536
3017 | диаметр резьбы шпильки до 20 мм излом ниже уровня фланца | шт. | 1 | 4897.0925 | 21155.4396
3018 | диаметр резьбы шпильки свыше 20 до 27 мм излом выше уровня фланца | шт. | 1 | 7075.5785 | 30566.4991
3019 | диаметр резьбы шпильки свыше 20 до 27 мм излом на уровне фланца | шт. | 1 | 6372.7065 | 27530.0919
3020 | диаметр резьбы шпильки свыше 20 до 27 мм излом ниже уровня фланца | шт. | 1 | 3744.275 | 16175.268
3021 | диаметр резьбы шпильки свыше 27 до 36 мм излом выше уровня фланца | шт. | 1 | 5301.8109 | 22903.823
3022 | диаметр резьбы шпильки свыше 27 до 36 мм излом на уровне фланца | шт. | 1 | 4549.781 | 19655.0538
3023 | диаметр резьбы шпильки свыше 27 до 36 мм излом ниже уровня фланца | шт. | 1 | 3030.799 | 13093.0516
3024 | диаметр резьбы шпильки свыше 36 до 42 мм излом выше уровня фланца | шт. | 1 | 4549.781 | 19655.0538
3025 | диаметр резьбы шпильки свыше 36 до 42 мм излом на уровне фланца | шт. | 1 | 4112.302 | 17765.1448
3026 | диаметр резьбы шпильки свыше 36 до 42 мм излом ниже уровня фланца | шт. | 1 | 2451.6654 | 10591.1946
3027 | диаметр резьбы шпильки свыше 42 до 52 мм излом выше уровня фланца | шт. | 1 | 3744.275 | 16175.268
3028 | диаметр резьбы шпильки свыше 42 до 52 мм излом на уровне фланца | шт. | 1 | 3352.8874 | 14484.4734
3029 | диаметр резьбы шпильки свыше 42 до 52 мм излом ниже уровня фланца | шт. | 1 | 2124.2355 | 9176.6973
Раздел: 176. Вырезка отверстий в крышке бака трансформатора под разборные вводы. Состав работ: Разметка, вырезка отверстия в крышке бака
3030 | толщина стенки до 30 мм, при диаметре отверстия до 60 мм | шт. | 1 | 2121.8934 | 9166.5797
3031 | толщина стенки до 30 мм, при диаметре отверстия свыше 60 до 108 мм | шт. | 1 | 1416.157 | 6117.7982
3032 | толщина стенки до 30 мм, при диаметре отверстия свыше 108 мм | шт. | 1 | 910.3866 | 3932.8703
Раздел: 177.Ремонт лакокрасочного покрытия Состав работ: Очистка,обеспыливание,обезжиривание поверхностей. Нанесение краскораспылителем лакокрасочных покрытий на плоские, цилиндрические и конические поверхности.
3033 | Ремонт лакокрасочного покрытия на один слой | 10 м2 | 0.1 | 11248.189 | 48592.1767
3034 | Ремонт лакокрасочного покрытия на каждый последующий слой | 10 м2 | 0.1 | 401026.6282 | 1732435.0337
Раздел: 178. АККУМУЛЯТОРНЫЕ БАТАРЕИ
Подраздел: 178.1. Ремонт аккумуляторных батарей с заменой свинцовых электродов и сепарации из 10 элементов Состав работ: Разборка АБК, ремонт с заменой деталей, установка и сборка АКБ. Осмотр, проверка целостности банок, наличия и исправности перемычек. Проверка отсутствия течи электролита. Замер плотности и уровня электролита. Замер температуры. Проверка напряжения на банках. Протирка стеллажей, банок, изоляторов содовым раствором.
3035 | Ремонт аккамуляторных батарей с заменой свинцовых электродов и сепарации из 10 элементов. Тип аккумулятора С-2; СК-2 | 1 батарея (10 элементов) | 1 | 1002.896 | 4332.5106
3036 | Ремонт аккамуляторных батарей с заменой свинцовых электродов и сепарации из 10 элементов. Тип аккумулятора С-6; СК-6 | 1 батарея (10 элементов) | 1 | 512.3955 | 2213.5484
3037 | Ремонт аккамуляторных батарей с заменой свинцовых электродов и сепарации из 10 элементов. Тип аккумулятора С-8; СК-8 | 1 батарея (10 элементов) | 1 | 480.8989 | 2077.4832
3038 | Ремонт аккамуляторных батарей с заменой свинцовых электродов и сепарации из 10 элементов. Тип аккумулятора С-10; СК-10 | 1 батарея (10 элементов) | 1 | 428.4411 | 1850.8655
Подраздел: 178.2. Ремонт аккумуляторных батарей с заменой сепарации и рихтовкой покоробленных электродов из 10 элементов. Состав работ: Осмотр, проверка целостности банок, наличия и исправности перемычек. Проверка отсутствия течи электролита. Замер плотности и уровня электролита. Замер температуры. Проверка напряжения на банках. Дозарядка банок (уравнительный перезаряд). Протирка стеллажей, банок, изоляторов содовым раствором.
3039 | Ремонт аккамуляторных батарей с заменой сепарации и рихтовкой покоробленных электродов из 10 элементов. Тип аккумулятора С-2; СК-2 | 1 батарея (10 элементов) | 1 | 3099.1262 | 13388.2251
3040 | Ремонт аккамуляторных батарей с заменой сепарации и рихтовкой покоробленных электродов из 10 элементов. Тип аккумулятора С-6; СК-6 | 1 батарея (10 элементов) | 1 | 1385.5704 | 5985.6643
3041 | Ремонт аккамуляторных батарей с заменой сепарации и рихтовкой покоробленных электродов из 10 элементов. Тип аккумулятора С-8; СК-8 | 1 батарея (10 элементов) | 1 | 1327.2809 | 5733.8536
3042 | Ремонт аккамуляторных батарей с заменой сепарации и рихтовкой покоробленных электродов из 10 элементов. Тип аккумулятора С-10; СК-10 | 1 батарея (10 элементов) | 1 | 1163.5776 | 5026.6552
Подраздел: 178.3. Приведение аккумуляторной батареи в действие при капитальном ремонте (формировочный заряд)элементов. Состав работ: Восстановление работоспособности аккамуляторной батареи путем проведения тренировочных циклов заряд-разряд.
3043 | Приведение аккамуляторной батареии в действие при капитальном ремонте (формировочный заряд). Тип аккукмулятора С-1; С-2; С-3; С-4; С-5; СК-1; СК-2; СК-3; СК-4; СК-5; | 1 батарея | 1 | 229.9077 | 993.2013
3044 | Приведение аккамуляторной батареии в действие при капитальном ремонте (формировочный заряд). Тип аккукмулятора С-6; С-8; С-10; С-12; С-14; СК-16; СК-12; СК-14; СК-16; СК-18; СК-20; | 1 батарея | 1 | 180.574 | 780.0795
Подраздел: 178.4. Восстановление работоспособности аккумуляторной батареи путем проведения тренировочных циклов заряд-разряд. Техническое обслуживание аккумуляторных батарей. Состав работ: Осмотр, проверка целостности банок, наличия и исправности перемычек. Проверка отсутствия течи электролита. Замер плотности и уровня электролита. Замер температуры. Проверка напряжения на банках. Дозарядка банок (уравнительный перезаряд).
3045 | Восстановление работоспособности аккамуляторной батареии путем проведения тренировочных циклов заряд-разряд. Тип аккукмулятора С-1; С-2; С-3; С-4; С-5; СК-1; СК-2; СК-3; СК-4; СК-5; | 1 цикл | 1 | 981.4163 | 4239.7184
3046 | Восстановление работоспособности аккамуляторной батареии путем проведения тренировочных циклов заряд-разряд. Тип аккукмулятора С-6; С-8; С-10; С-12; С-14; С-16; С-18; С-20; СК-6; СК-8; СК-10; СК-12; СК-14; СК-16; СК-18; СК-20; | 1 цикл | 1 | 567.716 | 2452.5333
Подраздел: 178.5. Контрольный разряд аккумуляторных батарей после окончания капитального ремонта. Состав работ: Осмотр, проверка целостности банок, наличия и исправности перемычек. Проверка отсутствия течи электролита. Замер плотности и уровня электролита. Замер температуры. Проверка напряжения на банках
3047 | Контрольный разряд аккамуляторных батарей после окончания капитального ремонта (для всех типов аккумуляторов) | 1 батарея | 1 | 496.1478 | 2143.3585
Подраздел: 178.6. Ремонт свинцовых электродов в аккумуляторах типа С и СК. Состав работ: Осмотр, проверка целостности банок, наличия и исправности перемычек. Проверка отсутствия течи электролита. Замер плотности и уровня электролита. Замер температуры. Проверка напряжения на банках. Протирка стеллажей, банок, изоляторов содовым раствором.
3048 | Ремонт свинцовых электродов в аккамуляторах типа С и СК. Тип свинцового электрода И-1; К-1; И-2; К-2. | 10 шт. | 0.1 | 17786.8847 | 76839.3417
3049 | Ремонт свинцовых электродов в аккамуляторах типа С и СК. Тип свинцового электрода И-4; К-4. | 10 шт. | 0.1 | 8728.1055 | 37705.416
Подраздел: 178.7. Сборка резервной группы аккумуляторных батарей типа С; СК при их капитальном ремонте по группам из 10 элементов. Состав работ: Проверка соединения перемычек аккумуляторного блока. Осмотр, проверка целостности банок, наличия и исправности перемычек. Проверка отсутствия течи электролита. Замер плотности и уровня электролита. Замер температуры. Проверка напряжения на банках. Протирка стеллажей, банок, изоляторов содовым раствором.
3050 | Сборка резервной группы аккумуляторных батарей типа С; СК при их капитальном ремонте по группам из 10 элементов. Тип аккумулятора С-2; СК-2 | 1 группа (10 элементов) | 1 | 714.1215 | 3085.0047
3051 | Сборка резервной группы аккумуляторных батарей типа С; СК при их капитальном ремонте по группам из 10 элементов. Тип аккумулятора С-6; СК-6 | 1 группа (10 элементов) | 1 | 357.0607 | 1542.5024
3052 | Сборка резервной группы аккумуляторных батарей типа С; СК при их капитальном ремонте по группам из 10 элементов. Тип аккумулятора С-8; СК-8 | 1 группа (10 элементов) | 1 | 339.0693 | 1464.7794
3053 | Сборка резервной группы аккумуляторных батарей типа С; СК при их капитальном ремонте по группам из 10 элементов. Тип аккумулятора С-10; СК-10 | 1 группа (10 элементов) | 1 | 300.1961 | 1296.8473
Подраздел: 178.8. Демонтаж аккумуляторных батарей типа С; СК из 10 элементов Состав работ: Разборка
3054 | Демонтаж аккумуляторных батарей типа С; СК из 10 элементов. Тип аккумулятора С-2; СК-2 | 1 батарея (10 элементов) | 1 | 3418.3967 | 14767.4738
3055 | Демонтаж аккумуляторных батарей типа С; СК из 10 элементов. Тип аккумулятора С-6; СК-6 | 1 батарея (10 элементов) | 1 | 1682.3054 | 7267.5592
3056 | Демонтаж аккумуляторных батарей типа С; СК из 10 элементов. Тип аккумулятора С-8; СК-8 | 1 батарея (10 элементов) | 1 | 1625.4707 | 7022.0336
3057 | Демонтаж аккумуляторных батарей типа С; СК из 10 элементов. Тип аккумулятора С-10; СК-10 | 1 батарея (10 элементов) | 1 | 1427.7132 | 6167.7209
Раздел: 179. Замена аккумуляторных батарей типа С; СК (с их разборкой) на аккумуляторные батареи типа СН и EAN
Подраздел: 179.1 Замена аккумуляторных батарей напряжением 24 В типа С; СК (с их разборкой) на аккумуляторные батареи типа СН из 12 элементов. Состав работ: Осмотр, проверка целостности банок, наличия и исправности перемычек. Проверка отсутствия течи электролита. Замер плотности и уровня электролита. Замер температуры. Проверка напряжения на банках. Протирка стеллажей, банок, изоляторов содовым раствором.
3058 | Замена аккумуляторных батарей напряжением 24 В типа С; СК (с их разборкой) на аккумуляторные батареи типа СН из 12 элементов. Тип аккумуляторной батареи заменяемой С-2; СК-2. Устанавливаемой СН-72; | 1 батарея (12 элементов) | 1 | 157.0939 | 678.6456
3059 | Замена аккумуляторных батарей напряжением 24 В типа С; СК (с их разборкой) на аккумуляторные батареи типа СН из 12 элементов. Тип аккумуляторной батареи заменяемой С-6; СК-6. Устанавливаемой СН-216 | 1 батарея (12 элементов) | 1 | 115.7977 | 500.246
3060 | Замена аккумуляторных батарей напряжением 24 В типа С; СК (с их разборкой) на аккумуляторные батареи типа СН из 12 элементов. Тип аккумуляторной батареи заменяемой С-8; СК-8. Устанавливаемой СН-288 | 1 батарея (12 элементов) | 1 | 106.6296 | 460.6398
3061 | Замена аккумуляторных батарей напряжением 24 В типа С; СК (с их разборкой) на аккумуляторные батареи типа СН из 12 элементов. Тип аккумуляторной батареи заменяемой С-10; СК-10. Устанавливаемой СН-360 | 1 батарея (12 элементов) | 1 | 102.4518 | 442.5918
Подраздел: 179.2 Замена аккумуляторных батарей напряжением 48-60 В типа С; СК (с их разборкой) на аккумуляторные батареи типа СН из 24-30 элементов. Состав работ: Осмотр, проверка целостности банок, наличия и исправности перемычек. Проверка отсутствия течи электролита. Замер плотности и уровня электролита. Замер температуры. Проверка напряжения на банках. Протирка стеллажей, банок, изоляторов содовым раствором.
3062 | Замена аккумуляторных батарей напряжением 48-60 В типа С; СК (с их разборкой) на аккумуляторные батареи типа СН из 24-30 элементов. Тип аккумуляторной батареи заменяемой С-2; СК-2. Устанавливаемой СН-72; | 1 батарея (24-30 элементов) | 1 | 112.745 | 487.0585
3063 | Замена аккумуляторных батарей напряжением 48-60 В типа С; СК (с их разборкой) на аккумуляторные батареи типа СН из 24-30 элементов. Тип аккумуляторной батареи заменяемой С-6; СК-6. Устанавливаемой СН-216 | 1 батарея (24-30 элементов) | 1 | 84.4586 | 364.861
3064 | Замена аккумуляторных батарей напряжением 48-60 В типа С; СК (с их разборкой) на аккумуляторные батареи типа СН из 24-30 элементов. Тип аккумуляторной батареи заменяемой С-8; СК-8. Устанавливаемой СН-288 | 1 батарея (24-30 элементов) | 1 | 80.1498 | 346.2472
3065 | Замена аккумуляторных батарей напряжением 48-60 В типа С; СК (с их разборкой) на аккумуляторные батареи типа СН из 24-30 элементов. Тип аккумуляторной батареи заменяемой С-10; СК-10. Устанавливаемой СН-360 | 1 батарея (24-30 элементов) | 1 | 76.1357 | 328.9061
Подраздел: 179.3. Замена аккумуляторных батарей напряжением 110 В типа С; СК (с их разборкой) на аккумуляторные батареи типа СН из 60-70 элементов. Состав работ: Осмотр, проверка целостности банок, наличия и исправности перемычек. Проверка отсутствия течи электролита. Замер плотности и уровня электролита. Замер температуры. Проверка напряжения на банках. Протирка стеллажей, банок, изоляторов содовым раствором.
3066 | Замена аккумуляторных батарей напряжением 110 В типа С; СК (с их разборкой) на аккумуляторные батареи типа СН из 60-70 элементов. Тип аккумуляторной батареи заменяемой С-2; СК-2. Устанавливаемой СН-72; | 1 батарея (60-70 элементов) | 1 | 93.5068 | 403.9495
3067 | Замена аккумуляторных батарей напряжением 110 В типа С; СК (с их разборкой) на аккумуляторные батареи типа СН из 60-70 элементов. Тип аккумуляторной батареи заменяемой С-6; СК-6. Устанавливаемой СН-216 | 1 батарея (60-70 элементов) | 1 | 67.6185 | 292.1119
3068 | Замена аккумуляторных батарей напряжением 110 В типа С; СК (с их разборкой) на аккумуляторные батареи типа СН из 60-70 элементов. Тип аккумуляторной батареи заменяемой С-8; СК-8. Устанавливаемой СН-288 | 1 батарея (60-70 элементов) | 1 | 62.6728 | 270.7466
3069 | Замена аккумуляторных батарей напряжением 110 В типа С; СК (с их разборкой) на аккумуляторные батареи типа СН из 60-70 элементов. Тип аккумуляторной батареи заменяемой С-10; СК-10. Устанавливаемой СН-360 | 1 батарея (60-70 элементов) | 1 | 58.5452 | 252.9154
Подраздел: 179.4. Замена аккумуляторных батарей напряжением 220 В типа С; (с их разборкой) на аккумуляторные батареи типа СН из 108-118 элементов. Состав работ: Осмотр, проверка целостности банок, наличия и исправности перемычек. Проверка отсутствия течи электролита. Замер плотности и уровня электролита. Замер температуры. Проверка напряжения на банках. Протирка стеллажей, банок, изоляторов содовым раствором.
3070 | Замена аккумуляторных батарей напряжением 220 В типа С; СК (с их разборкой) на аккумуляторные батареи типа СН из 108-118 элементов. Тип аккумуляторной батареи заменяемой С-2; СК-2. Устанавливаемой СН-72; | 1 батарея (108-118 элементов) | 1 | 60.7346 | 262.3734
3071 | Замена аккумуляторных батарей напряжением 220 В типа С; СК (с их разборкой) на аккумуляторные батареи типа СН из 108-118 элементов. Тип аккумуляторной батареи заменяемой С-6; СК-6. Устанавливаемой СН-216 | 1 батарея (108-118 элементов) | 1 | 43.2767 | 186.9553
3072 | Замена аккумуляторных батарей напряжением 220 В типа С; СК (с их разборкой) на аккумуляторные батареи типа СН из 108-118 элементов. Тип аккумуляторной батареи заменяемой С-8; СК-8. Устанавливаемой СН-288 | 1 батарея (108-118 элементов) | 1 | 40.5939 | 175.3657
3073 | Замена аккумуляторных батарей напряжением 220 В типа С; СК (с их разборкой) на аккумуляторные батареи типа СН из 108-118 элементов. Тип аккумуляторной батареи заменяемой С-10; СК-10. Устанавливаемой СН-360 | 1 батарея (108-118 элементов) | 1 | 37.5531 | 162.2293
Подраздел: 179.5. Замена аккумуляторных батарей напряжением 220 В типа С; СК (с их разборкой) на аккумуляторные батареи типа СН из 120-130 элементов. Состав работ: Осмотр, проверка целостности банок, наличия и исправности перемычек. Проверка отсутствия течи электролита. Замер плотности и уровня электролита. Замер температуры. Проверка напряжения на банках. Протирка стеллажей, банок, изоляторов содовым раствором.
3074 | Замена аккумуляторных батарей напряжением 220 В типа С; СК (с их разборкой) на аккумуляторные батареи типа СН из 120-130 элементов. Тип аккумуляторной батареи заменяемой С-2; СК-2. Устанавливаемой СН-72; | 1 батарея (120-130 элементов) | 1 | 54.5463 | 235.64
3075 | Замена аккумуляторных батарей напряжением 220 В типа С; СК (с их разборкой) на аккумуляторные батареи типа СН из 120-130 элементов. Тип аккумуляторной батареи заменяемой С-6; СК-6. Устанавливаемой СН-216 | 1 батарея (120-130 элементов) | 1 | 38.9492 | 168.2605
3076 | Замена аккумуляторных батарей напряжением 220 В типа С; СК (с их разборкой) на аккумуляторные батареи типа СН из 120-130 элементов. Тип аккумуляторной батареи заменяемой С-8; СК-8. Устанавливаемой СН-288 | 1 батарея (120-130 элементов) | 1 | 36.421 | 157.3386
3077 | Замена аккумуляторных батарей напряжением 220 В типа С; СК (с их разборкой) на аккумуляторные батареи типа СН из 120-130 элементов. Тип аккумуляторной батареи заменяемой С-10; СК-10. Устанавливаемой СН-360 | 1 батарея (120-130 элементов) | 1 | 33.6638 | 145.4275
Подраздел: 179.6. Замена аккумуляторных батарей типа С; СК на аккумуляторные батареи типа EAN Состав работ: Замена аккумуляторных батарей напряжением 24 В типа С; СК (с их разборкой) на аккумуляторные батареи типа EAN из 12 элементов. Осмотр, проверка целостности банок, наличия и исправности перемычек. Проверка отсутствия течи электролита. Замер плотности и уровня электролита. Замер температуры. Проверка напряжения на банках. Протирка стеллажей, банок, изоляторов содовым раствором.
3078 | Замена аккумуляторных батарей типа С; СК на аккумуляторные батареи типа EAN. Тип аккумуляторной батареи заменяемой С-6; СК-6. Устанавливаемой 5EAN-55 | 1 батарея (12 элементов) | 1 | 95.4026 | 412.1394
3079 | Замена аккумуляторных батарей типа С; СК на аккумуляторные батареи типа EAN. Тип аккумуляторной батареи заменяемой С-8; СК-8. Устанавливаемой 6EAN-55 | 1 батарея (12 элементов) | 1 | 87.2776 | 377.039
3080 | Замена аккумуляторных батарей типа С; СК на аккумуляторные батареи типа EAN. Тип аккумуляторной батареи заменяемой С-10; СК-10. Устанавливаемой 5EAN-70 | 1 батарея (12 элементов) | 1 | 84.0088 | 362.918
Подраздел: 179.7 Замена аккумуляторных батарей напряжением 48-60 В типа С; СК (с их разборкой) на аккумуляторные батареи типа EAN из 24-30 элементов. Состав работ: Осмотр, проверка целостности банок, наличия и исправности перемычек. Проверка отсутствия течи электролита. Замер плотности и уровня электролита. Замер температуры. Проверка напряжения на банках. Протирка стеллажей, банок, изоляторов содовым раствором.
3081 | Замена аккумуляторных батарей напряжением 48-60 В типа С; СК (с их разборкой) на аккумуляторные батареи типа ЕAN из 24-30 элементов. Тип аккумуляторной батареи заменяемой С-6; СК-6. Устанавливаемой 5EAN-55 | 1 батарея (24-30 элементов) | 1 | 73.1799 | 316.137
3082 | Замена аккумуляторных батарей напряжением 48-60 В типа С; СК (с их разборкой) на аккумуляторные батареи типа ЕAN из 24-30 элементов. Тип аккумуляторной батареи заменяемой С-8; СК-8. Устанавливаемой 6EAN-55 | 1 батарея (24-30 элементов) | 1 | 65.5481 | 283.1677
3083 | Замена аккумуляторных батарей напряжением 48-60 В типа С; СК (с их разборкой) на аккумуляторные батареи типа ЕAN из 24-30 элементов. Тип аккумуляторной батареи заменяемой С-10; СК-10. Устанавливаемой 5EAN-70 | 1 батарея (24-30 элементов) | 1 | 62.4228 | 269.6665
Подраздел: 179.8 Замена аккумуляторных батарей напряжением 110 В типа С; СК (с их разборкой) на аккумуляторные батареи типа EAN из 60-70 элементов. Состав работ: Осмотр, проверка целостности банок, наличия и исправности перемычек. Проверка отсутствия течи электролита. Замер плотности и уровня электролита. Замер температуры. Проверка напряжения на банках. Протирка стеллажей, банок, изоляторов содовым раствором.
3084 | Замена аккумуляторных батарей напряжением 110 В типа С; СК (с их разборкой) на аккумуляторные батареи типа ЕAN из 60-70 элементов. Тип аккумуляторной батареи заменяемой С-6; СК-6. Устанавливаемой 5EAN-55 | 1 батарея (60-70 элементов) | 1 | 54.2955 | 234.5564
3085 | Замена аккумуляторных батарей напряжением 110 В типа С; СК (с их разборкой) на аккумуляторные батареи типа ЕAN из 60-70 элементов. Тип аккумуляторной батареи заменяемой С-8; СК-8. Устанавливаемой 6EAN-55 | 1 батарея (60-70 элементов) | 1 | 49.8719 | 215.4467
3086 | Замена аккумуляторных батарей напряжением 110 В типа С; СК (с их разборкой) на аккумуляторные батареи типа ЕAN из 60-70 элементов. Тип аккумуляторной батареи заменяемой С-10; СК-10. Устанавливаемой 5EAN-70 | 1 батарея (60-70 элементов) | 1 | 46.8479 | 202.3828
Подраздел: 179.9 Замена аккумуляторных батарей напряжением 220 В типа С; СК (с их разборкой) на аккумуляторные батареи типа EAN из 108-118 элементов. Состав работ: Осмотр, проверка целостности банок, наличия и исправности перемычек. Проверка отсутствия течи электролита. Замер плотности и уровня электролита. Замер температуры. Проверка напряжения на банках. Протирка стеллажей, банок, изоляторов содовым раствором.
3087 | Замена аккумуляторных батарей напряжением 220 В типа С; СК (с их разборкой) на аккумуляторные батареи типа ЕAN из 108-118 элементов. Тип аккумуляторной батареи заменяемой С-6; СК-6. Устанавливаемой 5EAN-55 | 1 батарея (108-118 элементов) | 1 | 35.462 | 153.1958
3088 | Замена аккумуляторных батарей напряжением 220 В типа С; СК (с их разборкой) на аккумуляторные батареи типа ЕAN из 108-118 элементов. Тип аккумуляторной батареи заменяемой С-8; СК-8. Устанавливаемой 6EAN-55 | 1 батарея (108-118 элементов) | 1 | 33.0731 | 142.8758
3089 | Замена аккумуляторных батарей напряжением 220 В типа С; СК (с их разборкой) на аккумуляторные батареи типа ЕAN из 108-118 элементов. Тип аккумуляторной батареи заменяемой С-10; СК-10. Устанавливаемой 5EAN-70 | 1 батарея (108-118 элементов) | 1 | 30.7634 | 132.8978
Подраздел: 179.10 Замена аккумуляторных батарей напряжением 220 В типа С; СК (с их разборкой) на аккумуляторные батареи типа EAN из 120-130 элементов. Состав работ: Осмотр, проверка целостности банок, наличия и исправности перемычек. Проверка отсутствия течи электролита. Замер плотности и уровня электролита. Замер температуры. Проверка напряжения на банках. Протирка стеллажей, банок, изоляторов содовым раствором.
3090 | Замена аккумуляторных батарей напряжением 220 В типа С; СК (с их разборкой) на аккумуляторные батареи типа ЕAN из 120-130 элементов. Тип аккумуляторной батареи заменяемой С-6; СК-6. Устанавливаемой 5EAN-55 | 1 батарея (120-130 элементов) | 1 | 31.9949 | 138.218
3091 | Замена аккумуляторных батарей напряжением 220 В типа С; СК (с их разборкой) на аккумуляторные батареи типа ЕAN из 120-130 элементов. Тип аккумуляторной батареи заменяемой С-8; СК-8. Устанавливаемой 6EAN-55 | 1 батарея (120-130 элементов) | 1 | 29.791 | 128.6971
3092 | Замена аккумуляторных батарей напряжением 220 В типа С; СК (с их разборкой) на аккумуляторные батареи типа ЕAN из 120-130 элементов. Тип аккумуляторной батареи заменяемой С-10; СК-10. Устанавливаемой 5EAN-70 | 1 батарея (120-130 элементов) | 1 | 27.6418 | 119.4124
Раздел: 180. Изготовление деталей
Подраздел: 180.1 Изготовление винипластовых пружин
3093 | Изготовление винипластовых пружин. Тип пружин И-1 | 100 шт. | 0.01 | 392711.2787 | 1696512.7238
3094 | Изготовление винипластовых пружин. Тип пружин И-2 | 100 шт. | 0.01 | 246767.3477 | 1066034.9423
Подраздел: 180.2 Изготовление винипластовых (пластикатовых) прокладок
3095 | Изготовление винипластовых (пластикатовых) прокладок. Диаметр прокладки 50 мм | 100 шт. | 0.01 | 3373819.1633 | 14574898.7854
Подраздел: 180.3. Отливка свинцовых деталей (соединительные полосы, свинцовые наконечники,прутки паяльного свинца)
3096 | Отливка свинцовых соединительных полос. Тип аккумулятора С-1; С-2; С-3; СК-1; СК-2; СК-3 | 10 шт. | 0.1 | 121036.0687 | 522875.817
3097 | Отливка свинцовых соединительных полос. Тип аккумулятора С-4; С-5; С-6; С-8; С-10; СК-4; СК-5; СК-6; СК-8; СК-10 | 10 шт. | 0.1 | 89097.9721 | 384903.2396
3098 | Отливка свинцовых наконечников для всех типов аккумуляторов | 10 шт. | 0.1 | 168827.6607 | 729335.4943
3099 | Отливка прутков паятельного прутка для всех типов аккумуляторов | 10 шт. | 0.1 | 687568.7569 | 2970297.0297
Раздел: 181. Ремонт элементного коммутатора аккумуляторной батареи Состав работ: Снятие электродвигателя и редуктора. Очистка, дефектация. Ремонт электродвигателя без смены обмоток. Ремонт редуктора с заменой изношенных деталей. Чистка и шлифовка подвижной щетки и пластин. Сборка. Опробование
3100 | Ремонт элементного коммутатора аккамуляторной батареии | 1 элементный коммутатор | 1 | 703.4201 | 3038.7748
Составил |  | В.С. Бесчаснов
[должность,подпись(инициалы,фамилия)]