## Прил 1 к ТТ 393.1
Приложение 1 к ТТ на поставку МТР
Спецификация закупаемой продукции по лоту № 404.1 ОКПД2 28.24.11.000 Поставка инструментов электрических для филиалов АО «Чукотэнерго», предназначенных для работ по ремонту или обслуживанию электрооборудования, зданий и сооружений
№ п/п | Наименование товара | Материал | Марка (тип), рабочая среда | Размер, Технические и функциональные характеристики | Размер | ГОСТ, ТУ | ПРЕДЛОЖЕНИЕ УЧАСТНИКА |  |  |  | Ед. изм. | Количество
[7 empty] | Материал | Марка (тип), рабочая среда | Размер, Технические и функциональные характеристики | ГОСТ, ТУ
1 | 2 | 3 | 4 | 5 |  | 6 | 7 | 8 | 9 | 10 | 11 | 12
ОКПД2 28.24.11.000 Поставка инструментов электрических для филиалов АО «Чукотэнерго», предназначенных для работ по ремонту или обслуживанию электрооборудования, зданий и сооружений ЧТЭЦ
1 | Измерительная техника |  | Магнитный уровень Kapro 987XL-41-60М | Количество глазков -3 шт; Длина -600 мм; Количество рукояток -1 шт; Тип корпуса -коробчатый; Подвесной -да Наличие паза для труб -нет; Возможность регулировки уровня колб -нет; С разметкой -нет; Габариты без упаковки 600х28х65 мм; Вес нетто -0.54 кг; Наличие магнита -есть; Фрезерованный -нет; Вид уровня -нет; Противоударный -есть; Зеркальный глазок -нет | bar: 11 to 12
2 | Измерительная техника |  | Магнитный уровень Kapro 987XL-41-40M | Количество глазков -3 шт; Длина -400 мм; Количество рукояток -1 шт; Тип корпуса -коробчатый; Подвесной -да; Наличие паза для труб -нет; Возможность регулировки уровня колб -нет; С разметкой -нет; Габариты без упаковки 400х28х65 мм; Вес нетто -0.38 кг; Наличие магнита -есть; Фрезерованный -нет; Вид уровня -нет; Противоударный -есть; Зеркальный глазок -нет | bar: 11 to 12
3 | Измерительная техника |  | Профессиональный электронный транспортир-угломер ЗУБР 300 мм | Поверка -нет; Длина уровня -0.3 м; Внесен в госреестр -нет; Оптимальный диапазон измерения -0-180 град; Вид упаковки -блистер; Диапазон измерения угла -360 град; Точность (пузырьковый уровень) -нет град; Точность (электронное измерение) -±0.3 град |  | 6: ГОСТ 42775.; 11: шт; 12: 1
4 | Измерительная техника |  | Дальномер Ресанта ДЛ-100 61/10/532 | Мах дальность измерения (без пластины) -100 м; Мах дальность измерения (с пластиной) -100 м; Класс лазера -2; Длина волны -670 нм; Цвет луча -красный; Погрешность -±2 мм; Bluetooth -нет; Ударопрочный корпус -да; Функция Пифагора -да; Функция сложения/вычитания -да; Функция расчета объема -да; Непрерывное измерение -да; Вычисление площади -да; Определение mах и min значений -да; Встроенная память -да; Пузырьковый уровень -да; Резьба под штатив -нет дюйм; Подходит для использования на улице -да; Элементы питания -AAA/мизинчиковая (R03;LR03;FR03); Количество и напряжение элементов питания -2х1.5B; Степень защиты -IP54; Рабочая температура -от 0 до +40 °С; Габариты без упаковки -115х50х25 мм; Дальность измерения с/без отражателем -100 м; Вид упаковки -сумка; Вес нетто -0.115 кг |  | 6: Декларация соответствия ЕАЭС N RU Д-СН.Н.В35.В.03178/40; 11: шт; 12: 1
5 | Инверторный сварочный аппарат | сб. | Ресанта САИ 250 65/6 | Напряжение:220 В Max мощность:7.7 кВт Min ток:10 А Max ток:250 А Мин. диаметр электрода:2 мм Степень защиты:IP21 Материал проводов:медь |  | 6: нет; 11: шт.; 12: 1
6 | Инструмент ручной электрифицированный : Бесщеточная аккумуляторная дрель. |  | Бесщеточная аккумуляторная дрель-шуруповерт AEG BS18SBL-202C | Тип двигателя -бесщеточный; Max крутящий момент -65 Нм; Жестк. вращ. момент -65 Нм; Тип аккумулятора -Li-Ion Напряжение аккумулятора -18 В; Емкость аккумулятора -2 А*ч; Устройство аккумулятора -слайдер; Количество аккумуляторов в комплекте -2; Наличие удара -нет; Ленточные (магазинные) -нет; Наличие реверса -да; Наличие подсветки -да; Тормоз двигателя -есть; Тип патрона -быстрозажимной; Крепление патрона -1/2; Блокировка шпинделя -да; Размер зажимаемой оснастки -2-13 мм; Min размер оснастки -2 мм; Мах размер оснастки -13 мм; Число скоростей -2; Частота вращения шпинделя -0-450/0-1750 об/мин; Max частота вращения шпинделя -1750 об/мин; Max диаметр шурупа -6 мм; Универсальный аккумулятор -есть; Число ступеней крутящего момента -18+1; Зарядное устройство в комплекте -есть; Дополнительная рукоятка -нет; Наличие фонаря в комплекте -нет; Габариты без упаковки -157x57x197 мм; Вес нетто -1.3 кг; Тип -аккумуляторный; Серия аккумулятора -AEG PRO18V; Съемный патрон -нет; Крепление на ремень -да; Индикатор уровня зарядки на корпусе дрели -нет; |  | 6: сертификат соответствия ТР ЕАЭС ЕАЭС KG417/046.DE.02.02812; 11: шт; 12: 1
7 | Инструмент ручной электрифицированный : Шлифовальная машина |  | Эксцентриковая шлифмашина AEG EX 150 ES | Мощность -440 Вт; Напряжение -220-240 В; Тип двигателя -щеточный; Диаметр диска -150 мм; Возможность подключения к пылесосу -да; Диаметр патрубка пылесоса -26 мм; Плавный пуск -да; Длина кабеля -4 м; Электр. регулировка оборотов -есть; Min число оборотов -4000 об/мин; Амплитуда колебаний -6.4 мм; Частота колебаний -8000-20000 кол/мин; Количество отверстий -6; Тип пылесборника -мешок; Тормоз подошвы -есть; Антивибрационная система -нет; Упаковка -чемодан/кейс; Число оборотов -4000-10000 об/мин; Вес нетто -2.8 кг |  | 6: сертификат соответствия ТР ЕАЭС ЕАЭС KG417/046.DE.02.02840; 11: шт; 12: 1
8 | Инструмент ручной электрифицированный : Перфоратор |  | Перфоратор AEG KH 28 Super XE 4935428190 | Страна изготовитель -Китай; Тип двигателя -щеточный; Тип хвостовика -sds-plus; Мощность -1010 Вт; Количество режимов -3; Max сила удара -2.8 Дж; Реверс -электронный; Виброзащита -нет; Max диаметр сверления буром (бетон) -28 мм; Max диаметр сверления коронкой (бетон) -50 мм; Легкий доступ к щеткам -нет; Плавный пуск -есть; Длина кабеля -4 м; Морозоустойчивый кабель -есть; индикатор износа кабеля -нет; Шарнирный кабельный ввод -нет; Перфоратор с пылесосом -нет; Перфоратор с вертикальным двигателем (бочка) -нет; Автоотключение при перегреве -нет; Сверлильный патрон в комплекте -есть; Комплектация -чемодан/кейс; Вес нетто -2.8 кг; Регулировка частоты вращения -есть; Мах диаметр сверления (дерево) -30 мм; Max диаметр сверления (металл)-13 мм; Частота ударов -0-5000 уд/мин; Max диаметр сверления коронкой (кирпич) -50 мм; Max диаметр сверления буром (кирпич) -28 мм; Предохранительная муфта -да ; |  | 6: ГОСТ IEC 60745-1-2011; 11: шт; 12: 1
9 | Перфоратор | сб. | Ресанта П-32-1000К 75/3/3 | Мощность:1000 Вт Количество режимов:3 Max диаметр сверления буром (бетон):32 мм Длина кабеля:2 м Вес нетто:3 кг Max диаметр сверления коронкой (кирпич):110 мм |  | 6: нет; 11: шт.; 12: 1
10 | Перфоратор аккумуляторный | Сб. | MAKITA B-65458 | Перфоратор аккумуляторный Metabo KHA 18 LTX, Пластиковый кейс, Аккумулятор 18В 4Ач LiHD, Зарядное устройство ASC30-36 T0333, Регулировка 0-1100 об/мин, Вес 2,9кг, Размер 300x400x200мм |  | 6: ГОСТ IEC 60745-2-6-2014; 11: шт; 12: 1
11 | Проволока для нержавеющей стали | сб. | ER308Lsi Профессионал | Материал:нержавеющая. Марка по AWS:ER-308LSi. Еврокатушка:D100. Режим сварки:с газом. Диаметр:0.8 мм. Вес нетто:1 кг. Габариты без упаковки:110х110х60мм. |  | 11: шт; 12: 3
12 | Проволока порошковая | сб. | E-71T-GS Дока DK.5220.04097 | Порошковая (с флюсом). Марка по AWS:E71T-GS. Марка по ГОСТ:ПП-АН7, ПС-44-А2Г. Еврокатушка:D100. Режим сварки:без газа. Диаметр:0.8 мм |  | 11: шт; 12: 5
13 | Промышленный пылесос | Сб. | Einhell TC-VC 1820 SA | Пылесос Einhell для чистки электрошкафов и сборок, Напряжение 220 В, Мощность 1250 Вт, Объем бака/пылесборника 20 литров, Пластиковый всасывающий шланг и жесткие удлиннительные трубки в комплекте, Размер 375x425x515, Вес 4 кг. |  | 6: -; 11: шт; 12: 1
14 | Сварочный аппарат для пластиковых труб | сб. | QUATTRO ELEMENTI ST-2000 | Тип сварки - муфтовая (раструбная) Мощность - 2000Вт Диаметр насадки -20-63 мм Диаметр сварки- 63мм |  | 6: нет; 11: шт.; 12: 1
15 | Сварочный полуавтомат | сб. | START PRO WEGA 200 miniMIG 2W202 | Номинальное напряжение на входе:220 В Max ток:200 А Min ток:50 А Диаметр электр/провол:0.6-0.8-1.0 мм Вес нетто:10 кг Max мощность:7.8 кВт Степень защиты:IP21S |  | 6: ТР ТС 04/2011; 11: шт; 12: 1
16 | Светодиодный налобный фонарь | сб. | Fenix HL40R Cree XP-L HI V2 синий | Тип:тналобный, аккумулятора:Li-Pol. Материал корпуса:алюминий. Емкость:2 А*ч. Защита от влаги:да. Защита от удара:да. Источник света:светодиод |  | 11: шт; 12: 2
17 | Угловая шлифмашина | сб. | Makita XGT GA004GM201 | Диаметр диска:115 мм Посадочный диаметр:22.2 мм Резьба шпинделя:М14 Тип аккумулятора:Li-Ion Напряжение аккумулятора:40 В Емкость аккумулятора:4 А*ч Серия аккумулятора:Makita XGT; Количество аккумуляторов в комплекте: 2. |  | 11: шт; 12: 0
18 | Угловая шлифовальная машинка | Сб. | Makita GA9020 | 220 В, 2200 Вт, 6600 об/мин, Диаметр диска 230 мм, Дополнительная рукоятка в комплекте, Пластиковый кейс. |  | 6: -; 11: шт; 12: 1
19 | Углошлифовальная машинка | сб. | УШМ Makita М9511 | Напряжение: 220 В; мощность: 850 Вт; диаметр диска: 125 мм; посадочный диаметр: 22.2 мм; число оборотов: 11000 об/мин; электр. регулировка оборотов: нет |  | 6: -; 11: шт.; 12: 1
20 | Углошлифовальная машинка | сб. | УШМ Makita LTX DGA504RF | Количество аккумуляторов в комплекте: 1 шт; серия аккумуляторов: Makita LTX; диаметр диска: 125 мм; посадочный диаметр:22.2 мм; резьба шпинделя: М14; тип аккумулятора: Li-Ion; напряжение аккумулятора: 18 В |  | 6: -; 11: шт.; 12: 1
21 | Шуруповерт | Сб. | Makita DF 457 DWE 18V | 18 В, Пластиковый кейс, Два аккумулятора, Наличие зарядного устройства. |  | 6: -; 11: шт; 12: 1
ОКПД2 28.24.11.000 Поставка инструментов электрических для филиалов АО «Чукотэнерго», предназначенных для работ по ремонту или обслуживанию электрооборудования, зданий и сооружений АТЭЦ
1 | Дрель ударная сетевая |  | Интерскол | 710 Вт, 3200 об\м, тип патрона быстрозажимной, вес 2.0 кг, |  | 6: ГОСТ IEC 60745-1-2011; 11: шт; 12: 1
2 | Аккумуляторная дрель- шуруповерт |  | Интерскол | Тип двигателя бесщеточный; Наличие реверса; Наличие подсветки; С тормозом двигателя; Тип патрона быстрозажимной; Крепление патрона 1/2; Блокировка шпинделя; Размер зажимаемой оснастки 1,5-13мм; Min размер оснастки 1,5мм; Мах размер оснастки 13 мм; Max крутящий момент 54 Нм; Жестк. вращ. момент 54Нм; Мягк.вращ. момент 36Нм; Число скоростей 2; Частота вращения шпинделя 0-400/0-1500 об/мин; Max частота вращения шпинделя 1500об/мин; Max диаметр сверления (металл) 13мм; Мах диаметр сверления (дерево) 38мм; Тип аккумулятора Li-Ion; Напряжение аккумулятора 18 В; Емкость аккумулятора 4А*ч; Количество аккумуляторов в комплекте 2шт; Зарядное устройство в комплекте; ; Вес 1,5кг; Число ступеней крутящего момента 16+1; Съемный патрон; С индикатором уровня зарядки на корпусе дрели | Габариты 185х79х243мм | 6: ГОСТ IEC 60745-2-2-2011; 11: шт; 12: 1
3 | Прямая шлифмашина l |  | Интерскол | Число оборотов, об/мин 2500-8000 Напряжение, В 220 . Мощность, Вт 750. Вес 1,7 кг. | Размер зажимаемой оснастки, мм 6 - 8 | 6: ГОСТ IEC 62841-2-1 2019; 11: шт; 12: 1
4 | болгарка |  | Интерскол | Вид большие. Тип угловая . Диаметр диска, мм 230. Max число оборотов, об/мин 6500. Длина кабеля, м 2 | Посадочный диаметр, мм 22.23 | 6: ГОСТ IEC 62841-2-1 2019; 11: шт; 12: 1
5 | болгарка |  | Интерскол | Класс товара для профессионалов. Вид большие. Тип угловая. Двигатель электрический. Тип двигателя щеточный. Мощность, Вт 2200. Длина кабеля, м 8 | Посадочный диаметр, мм 22.23 | 6: ГОСТ IEC 62841-2-1 2019; 11: шт; 12: 1
6 | ушм |  | Интерскол | Класс товара для профессионалов. Тип угловая. Двигатель электрический. Тип двигателя щеточный. Число оборотов, об/мин 2800-11500 Напряжение, В 220 . | Посадочный диаметр, мм X-LOCK | 6: ГОСТ IEC 62841-2-1 2019; 11: шт; 12: 1
7 | аккумуляторная ударная дрель-шуруповерт (2 x 5 Ач, ЗУ) |  | Интерскол | Кейс. Тип ударный Max крутящий момент, Нм 60 Тип патрона быстрозажимной Размер зажимаемой оснастки, мм 1.5-13 Max число оборотов, об/мин 1900 Частота ударов, уд/мин 0-28500 Число оборотов, об/мин 0-600/0-1900 Мягкий вращательный момент, Нм 31 Число ступеней крутящего момента 20+2 Число скоростей 2 | Max размер крепежа, М 10 | 6: ГОСТ IEC 62841-2-1; 11: шт; 12: 2
8 | Светильник с сигнализатором метана головной взрывобезопасный СМГВ исп.05 |  | СМГВ исп.05 | Взрывозащита PO Ex ia I Ma. Климатический класс О5. Температура окружающей среды, ⁰С -25 ... +40. Класс IP 54. Класс электрозащиты III. Материал корпуса Полипропилен. Источник света Светодиод. Режимы Основной / Аварийный. Производитель: ООО " Горэкс-Светотехника" | 145х55х135 | 6: ТУ 27.40.21-104-20278968-2020; 11: шт; 12: 1
9 | Индивидуальное зарядное устройство |  | ИЗУ-1М | Температура окружающей среды, ⁰С 0 ... +35 Класс IP 20. Напряжение питания, В. 220 Класс электрозащиты I Производитель: ООО " Горэкс-Светотехника" | Масса, кг 0,25 | 6: ТУ12001654970 63-95; 11: шт; 12: 1
10 | Паяльная станция 3 в 1 |  | Комплект оборудования W.E.P 813 (3005D-IV, 939D+ IV, 993DM-IV) М7762982 | Мощность: 1000 Вт Форма жала: конус Тип: комбинированная Вид: цифровая Напряжение: 220 В Тип питания: электрический Материал рукояти: пластик Модельный ряд: 813 С термофеном: да Мощность паяльника 90 Вт Мощность термофена 1000 Вт Min температура нагрева 100 °С Max температура нагрева 500 °С | Длина, мм: 570 Ширина, мм: 570 Высота, мм: 205 | 6: -; 11: шт; 12: 2
11 | Строительный Миксер |  | ЗУБР МР-1600-2 или аналог | Макс. крутящий момент 100 Нм; Вес 6 кг; Число скоростей 2; Электронная регулировка числа оборотов; Тип патрона М14; Количество шпинделей 1; Обороты (об/мин) 0-390/0-550; Напряжение 220 В; Без реверса; Мощность 1600 Вт; Габариты: 368x323x240 мм | 368х323х240мм | 6: ГОСТ 16349-85; 11: шт; 12: 1
12 | Удлинитель |  | IEK Professional УК30 (WKP17-16-04-30-44) | Материал катушки: металл, провод: КГ 3х2,5мм2, длина провода: 30м, розетки: 2Р+PЕ с термозащитой - 4шт., степень защиты: IP44 | Габаритные размеры: 328,5 х 249,5 х 183 мм | 6: ГОСТ 31223-2012; 11: шт; 12: 2
13 | Шлифмашина угловая аккумуляторная |  | Интерскол | Регулировка частоты вращения шпинделя: 3700-8500 об/мин, безщеточный двигатель; напряжение и тип аккумулятора: 20В, Li-Ion 4Ач, количество аккумуляторов в комплекте: 2шт.; вид упаковки: кейс/чемодан | Диаметр диска: 125 мм | 6: ГОСТ 12.2.013.3-2002; 11: шт; 12: 1
14 | Мойка высокого давления |  | Керхер K 7 Full Control Plus | Рраб=20-180 бар; Q=0,6 м3/ч; Тmax =60 °С; рабочая среда - вода | 591 х 397 х 713 мм | 6: Артикул: 1.317-130; 11: шт; 12: 3
15 | Аккумуляторный гайковерт |  | Интерскол | " Тип патрона квадрат с отверстием и фрикционным кольцом Размер патрона 1/2 дюйма Max крутящий момент 230 Нм Max размер крепежа, М 16 Регулировка частоты вращения Мах частота ударов 3200 уд/мин Наличие реверса Наличие подсветки Тип аккумулятора Li-Ion Напряжение аккумулятора 18 В Емкость аккумулятора 4 А*ч Серия аккумулятора Makita LXT Тип двигателя щеточный Частота вращения шпинделя 2100 об/мин Частота ударов 3200 уд/мин " | Габариты без упаковки длина 165 мм Вес нетто 1.7 кг | 6: ГОСТ 21692-76; 11: шт.; 12: 1
ГМ ТЭЦ
1 | Удлинитель |  | IEK Professional УК30 (WKP17-16-04-30-44) | Материал катушки: металл, провод: КГ 3х2,5мм2, длина провода: 30м, розетки: 2Р+PЕ с термозащитой - 4шт., степень защиты: IP44 | Габаритные размеры: 328,5 х 249,5 х 183 мм | 6: ГОСТ 31223-2012; 11: шт.; 12: 1
2 | Шлифмашина угловая аккумуляторная |  | Интерскол | Регулировка частоты вращения шпинделя: 3700-8500 об/мин, безщеточный двигатель; напряжение и тип аккумулятора: 20В, Li-Ion 4Ач, количество аккумуляторов в комплекте: 2шт.; вид упаковки: кейс/чемодан | Диаметр диска: 125 мм | 6: ГОСТ 12.2.013.3-2002; 11: шт.; 12: 1
3 | Дрель-шуруповерт аккумуляторная |  | Интерскол | Питание с помощью съемного аккумулятора, напряжение аккумулятора 12В, ёмкость аккумулятора 1,5Ач, быстрозажимный патрон, диаметр 0.8-10 мм, реверс вращения, скорость вращения 0-350/0-1200об/мин, крутящий момент 18/30Нм, кейс для хранения | Диаметр патрона под биты и сверла 0.8-10 мм | 6: ГОСТ IEC 62841-2-2- 2015; 11: шт.; 12: 1
4 | Паяльник электрический |  | Sparta 913104 | Мощность: 100Вт, напряжение: 220В; материал жала: медь; материал рукоятки: дерево; жало в форме лопатки; температура нагрева: 320°С | Габаритные размеры: (ДхШхВ): 340 х 50 х 30 мм | 6: ГОСТ 7219-83; 11: шт.; 12: 1
5 | Паяльник электрический |  | ЭРА Лидер PL0260 | Мощность: 60Вт, напряжение: 220В; материал жала: медь с покрытием; материал рукоятки: пластик; жало в форме конуса; температура нагрева: 380°С | Габаритные размеры в упаковке (ДхШхВ): 325 х 90 х 50 мм | 6: ГОСТ 7219-83; 11: шт.; 12: 3
ОКПД2 28.24.11.000 Поставка инструментов электрических для филиалов АО «Чукотэнерго», предназначенных для работ по ремонту или обслуживанию электрооборудования, зданий и сооружений ЭГРЭС
1 | Аккумуляторная углошлифовальная машина |  | Makita DGA504RT (1* АКБ 5Ач, ЗУ) |  | Диаметр шл. круга-125мм, Напряжение аккум-18В, Число оборотов от 0 - 8500, 1 АКБ 5 А/Ч и ЗУ в комплекте | bar: 11 to 12
2 | Паяльник |  | ProsKit 8PK-S120NB-40W Мощность:40 Вт Напряжение:220 В Форма жала:конус Диаметр/ширина жала:4 мм Материал рукояти:пластик |  |  | 11: шт.; 12: 1
3 | Угловая дрель | сб. | MAKITA DA3010F; Напряжение 220 В. Макс. диаметр сверления (металл) 10 мм. Скорости 1. Электронная регулировка числа оборотов. Диаметр патрона 10 мм. Макс. обороты 2400 об/мин. Тип патрона ключевой |  |  | 11: шт.; 12: 1
4 | Прямо шлифовальная машина | сб. | Makita GD 0600; Мощность 400 Вт Тип двигателя щеточный Частота вращения шпинделя 25000 об/мин Регулировка оборотов нет Размер цанги 6 мм | bar: 11 to 12
5 | Дрель | сб. | MAKITA DP4011; Напряжение 220 В. Макс. диаметр сверления (металл) 13 мм. Скорости 2. Диаметр патрона 13 мм. Макс. обороты 2900 об/мин. Обороты (об/мин) 0-1200/0-2900. Тип патрона БЗП. Мощность (Вт) 720 Вт | bar: 11 to 12
6 | Угловая шлифовальная машина | сб. | ЗУБР Профессионал, 180 мм, 2000 Вт УШМ-П180-2000 П; Напряжение 220 В; Мощность 2000 Вт; Диаметр диска 180 мм; Число оборотов 8000 об/мин; Плавный пуск да | bar: 11 to 12
7 | Угловая шлифовальная машина | сб. | ЗУБР Профессионал УШМ-П125-1500 ЭПСТ; напряжение 220 В; Мощность 1500 Вт; Диаметр диска 125 мм; Число оборотов 3000-9500 об/мин; Электр. регулировка оборотов есть; Вид кнопки включения сдвижная клавиша; Кнопка фиксации пуска да. | bar: 11 to 12
8 | Строительный пылесос | сб. | ЗУБР МАСТЕР М3-20 ПУ-20-1400 М3; Напряжение 220 В. Тип пылесоса строительный. Тип пылесборника мешок/контейнер. Диаметр всасывающего шланга 32 мм. Мощность 1400 Вт. Объем бака 20 л. Расход воздуха 40 л/с. Разрежение 180 мбар | bar: 11 to 12
9 | Энергокомплект |  | MILWAUKEE M12 NRG-302 | Время зарядки, мин 40-80, Напряжение, В 12, Тип аккумулятора Li-Ion, Емкость аккумулятора, Ач 3.0, Система М11 | bar: 11 to 12
10 | Перфоратор |  | DEWALT D 25144 K | Тип двигателя щеточный Тип хвостовика sds-plus Мощность 900 Вт Количество режимов 3 Max сила удара 3.2 Дж Реверс поворотом щеток Виброзащита есть Max диаметр сверления буром (бетон) 28 мм Длина кабеля 2.5 м | bar: 11 to 12
11 | Бесщеточная угловая шлифмашина |  | AEG BEWS18-125BLLI-502C ; Количество аккумуляторов в комплекте:2 Вид упаковки:кейс/чемодан Диаметр диска:125 мм Посадочный диаметр:22.2 мм Тип аккумулятора:Li-Ion Емкость аккумулятора:5 А*ч Зарядное устройство в комплекте:есть | bar: 11 to 12
12 | Детектор напряжения бесконтактный |  | Детектор напряжения бесконтактный Серия PROLINE модель: КТ 91; Детектор переменного напряжения с возможностью определения фазной и нулевой жилы, ЖК-дисплеем, световым и звуковым индикатором, подсветкой Диапазон напряжения тестируемой сети: 12–400 В Проверка полярности и целостности проводника Двухсторонний датчик-отвертка PH/SL Частотный диапазон: 50/60 Гц Тип щупа: однополюсный Встроенный фонарик для дополнительной подсветки рабочей зоны Автоматическое отключение питания после 5 минут бездействия | Вес с батарейкой: 59 г | Габариты: 168х26х26 мм | bar: 11 to 12
13 | Миксер строительный | сб. | ЗУБР МР-1400-2; Количество скоростей : 2; Тип патрона : М14; Регулировка оборотов : Да; Количество шпинделей : 1; Масса, кг : 5; Максимальный крутящий момент, Нм : 13; Длина кабеля, м : 2; Мощность, кВт : 1.4; |  |  | 11: шт.; 12: 1
14 | Дрель шуруповерт Makita DDF 455 |  | Makita HP 2071 |  | 18 В | 11: шт.; 12: 1
15 | Пила углоприрезная с оттягом на 600мм |  | Makita | Диск 255мм Makita |  | 11: шт.; 12: 1
16 | Краскопульт пневмотический |  | FIT 81003 |  | сопло 1,5мм | 11: шт.; 12: 2
17 | Зарядное устройство BL1418 AEG 4932464542 |  |  |  |  | 11: шт.; 12: 1
18 | Термопистолет Makita HG5030K |  |  |  |  | 11: шт.; 12: 1
19 | Заточной станок | сб. | ЗУБР ЗТШМЭ-250-750; Подсветка рабочей зоны, Напряжение 220 В, Посадочный диаметр 32 мм, Диаметр круга 250 мм, Обороты (об/мин) 2950, Мощность (Вт) 750 Вт. |  |  | 11: шт.; 12: 1
20 | Индукционный нагреватель подшипников | металл | МИКРОША-3000ПШ с гибким индуктором, производство Россия. | Потребляемая мощность, ВА 0 - 3000 Потребляемый ток, 13А; Допустимая индуктивность индуктора, 0,5 - 1,5 мкГн; Масса аппарата с гибким индуктором, нетто, кг 2,8; Габаритные размеры аппарата (длина, ширина, высота), мм 170х140х190; Длина нагревательного индукционного кабеля, м 1,5; Контроль температуры нагрева, град. С 0 - 250; Внутренний диаметр нагреваемых деталей, мм 20 - 300; Внешний диаметр нагреваемых деталей, мм 20 - 300; Максимальная масса нагреваемой детали, кг 15. |  | 11: шт.; 12: 1
ОКПД2 28.24.11.000 Поставка инструментов электрических для филиалов АО «Чукотэнерго», предназначенных для работ по ремонту или обслуживанию электрооборудования, зданий и сооружений СЭС
1 | Диск для мотокосы |  |  | AIR-CUT (305х25.4/20 мм; 3-х лопастной) |  | 11: шт.; 12: 4
2 | Гайковерт аккумуляторный ударный |  | MAKITA DTW285RME | Угловые-нет; Тип патрона-квадрат с отверстием и фрикционным кольцом; Размер патрона-1/2 дюйма; Max крутящий момент -280 Нм; Max размер крепежа, М-20; Регулировка частоты вращения-да; Наличие удара-есть; Мах частота ударов-3500 уд/мин; Наличие реверса-есть; Наличие подсветки-есть; Тип аккумулятора-Li-Ion; Напряжение аккумулятора-18 В; Емкость аккумулятора-4 А*ч; Устройство аккумулятора-слайдер; Серия аккумулятора-Makita LXT; Габариты без упаковки-длина 147 мм; Вес нетто-1.7 кг Тип двигателя-бесщеточный Частота вращения шпинделя-0-1600/0-2100/0-2800 об/мин Частота ударов-0-1800/0-2600/0-3500 уд/мин Количество аккумуляторов в комплекте-2 Упаковка-чемодан/кейс |  | 11: шт.; 12: 2
3 | Дрель |  | Rebir IE 1206-16/2000 ЕR 07.001.00009 | Тип инструмента дрель безударная Тип двигателя щеточный Мощность 2000 Вт Тип патрона ключевой Max размер патрона 16 мм Число скоростей 2 Регулировка оборотов есть Наличие реверса да Мах диаметр сверления (дерево)70 мм Max диаметр сверления (металл) 32 мм Длина кабеля 1.95 м Габариты без упаковки 400х435х125 мм Вес нетто 6.3 кг Частота вращения шпинделя 0-330/0-500 об/мин |  | 11: шт.; 12: 2
4 | Дрель |  | Rebir IE 1305 А-16/1700 ЕR 07.001.00012 | Тип инструмента дрель безударная Тип двигателя щеточный Мощность 1700 Вт Тип патрона ключевой Max размер патрона 16 мм Число скоростей 1 Регулировка оборотов есть Наличие реверса да Мах диаметр сверления (дерево) 70 мм Max диаметр сверления (металл) 28 мм Вес нетто 3.7 кг Размер патрона 16 мм Частота вращения шпинделя 0-650 об/мин |  | 11: шт.; 12: 2
5 | Дрель-шуруповерт аккумуляторный |  | MAKITA DF332DWME | Тип двигателя-бесщеточный Max крутящий момент -35 Нм Жестк. вращ. Момент-35 Нм Мягк.вращ. момент-21 Нм Тип аккумулятора-Li-Ion Напряжение аккумулятора-12 В Емкость аккумулятора-4.0 А*ч Устройство аккумулятора-слайдер Количество аккумуляторов в комплекте-2 Наличие удара-нет Ленточные (магазинные)-нет Наличие реверса-да Наличие подсветки-да Тормоз двигателя-есть Тип патрона-быстрозажимной Крепление патрона-3/8 Блокировка шпинделя-да Размер зажимаемой оснастки-0.8-10 мм Min размер оснастки-0.8 мм Мах размер оснастки-10 мм Число скоростей-2 Частота вращения шпинделя-0-450/0-1500 об/мин Max частота вращения шпинделя-1500 об/мин Max диаметр шурупа-6 мм Max диаметр сверления (металл)-10 мм Мах диаметр сверления (дерево)-28 мм Время заряда-2.1 ч Число ступеней крутящего момента-20+1 Зарядное устройство в комплекте-есть Дополнительная рукоятка-нет Наличие фонаря в комплекте-нет Габариты без упаковки-длина 154 мм Вес нетто-1.2 кг Тип-аккумуляторный Серия аккумулятора-Makita CXT Съемный патрон-да Крепление на ремень-да Индикатор уровня зарядки на корпусе дрели-нет |  | 11: шт.; 12: 5
6 | Нагреватель индукционный |  |  | Нагреватель индукционный, 1 кВт, 220 В iCarTool IC-190 Напряжение: 220 В. Максимальная температура нагрева: 800 °C. Мощность: 1000 Вт. Длина в упаковке: 505 мм. Ширина в упаковке: 350 мм. |  | 11: шт.; 12: 2
7 | Пила сабельная аккумуляторная |  | MAKITA JR001GM201 | XGT 40V (2 х 4 Ач) Тип двигателя: Бесщеточный . Напряжение аккумулятора: 40 В. Макс. глубина резки: 255 мм. Кейс: да . Аккумуляторов в комплекте: 2 . Частота холостого хода: 3000 об/мин. Длина хода пилки: 32 мм. |  | 11: шт.; 12: 2
8 | Угловая шлифмашина аккумуляторная |  |  | Тип двигателя: Бесщеточный . Напряжение аккумулятора: 40 В. Посадочное отверстие: 22,2 мм . Аккумуляторов в комплекте: 2 . Кейс: да . Диаметр диска / круга: 125 мм. |  | 11: шт.; 12: 4
9 | Мотокоса - травокосилка |  | HUSQVARNA 553RS | Фильтры: Вес, кг -8.6 Гарантированная звуковая мощность, Lw дБ (А)-118 Мощность двигателя, кВт-2.3 Разборный вал-Нет Режущий элемент-Леска / нож Тип двигателя-Бензиновый Ширина скашивания, см-30 Характеристики: Гарантированная звуковая мощность, Lw дБ (А)-118 Звуковое давление возле уха оператора, дБ(А)-102 Масса (без режущего оборудования), кг-8.6 Мощность двигателя, кВт-2.3 Мощность двигателя, л.с.-3.1 Объем топливного бака, л-0.8 Рабочий объем цилиндра, см³-50.6 Тип двигателя-Двухтактный Тип двигателя-Бензиновый Тип топлива-Бензин с октановым числом не ниже-90 Габариты и вес Вес брутто, кг 6.1 Высота в упаковке, мм 1830 Диаметр штанги, мм 28.05 Длина в упаковке, мм 790 Ширина в упаковке, мм 510 Спецификации двигателя Максимальные обороты вала отбора мощности, об./мин 9500 Рекомендуемое масло для топливной смеси 2-тактное масло Husqvarna HP, соотношение 50:1 Свеча зажигания-NGK CMR7H Система привода Приводной вал-Жесткий Режущее оборудование: Режущий элемент-T45X М12 + Multi 300-3 Система смазки: Тип смазки-2-тактное масло Husqvarna HP, соотношение 50:1 Шум и вибрация: Уровень звукового давления, дБ(A)-102 Эквивалентный уровень вибраций на рукоятках, м/с²-2.8/3.6 Комплект поставки: Триммер бензиновый Husqvarna 553RS - 1 шт. Триммерная головка T45X - 1 шт. 3-лопастной металлический нож - 1 шт. Ременная оснастка на оба плеча - 1 шт. Комбинированный защитный кожух - 1 шт. Инструкция по эксплуатации - 1 шт. |  | 11: шт.; 12: 2
10 | Головка полуавтоматическая для мотокосы |  |  | Триммерная головка Husqvarna T45X (M12, 1", L, полуавтоматическая подача лески, диаметр лески 2,7 - 3,3 мм., подшипник.) |  | 11: шт.; 12: 4
11 | Головка триммерная для мотокосы |  |  | Wind 12 (1.6-2.4 мм; под гайку) DDE 910-478 |  | 11: шт.; 12: 4
12 | Мотопомпа бензиновая |  | KOSHIN STV 50X для грязной воды STV-50X | Производитель KOSHIN; Мощность 3090 Вт; Тип жидкости для грязной воды; Мощность двигателя 4.2 л.с.; Диаметр входного отверстия 50 мм; Вес 31 кг; Производительность (max) 580 л/мин; Высота подъема (max) 26 м; Топливо Бензин АИ-92; Емкость топливного бака 3.6 л.; Стартер ручной; Тип топлива Бензин; Объем двигателя 179 см^3; Диаметр выходного отверстия 50 мм; Тип двигателя Бензиновый 4-х тактный; Высота всасывания 8 м; Двигатель Koshin; Диаметр частиц 8 мм; Модель двигателя K180 |  | 11: шт.; 12: 4
13 | Насос дренажный |  | ЗУБР НПГ-Т3-1100-С | Производитель ЗУБР Производительность (max) 280 л/мин Высота подъема (max) 10.5 м Мощность 1100 Вт Допустимый диаметр твердых частиц 35 мм Трубное соединение 1 дюйм Вес 7.1 кг Вид погружной Конструкция центробежный Глубина погружения 7 м Диаметр присоединяемых патрубков (max) 38 мм Напряжение питания 230 В Материал корпуса Нержавеющая сталь Степень защиты IP68 Длина кабеля 10 м Тип для грязной воды Защита от сухого хода поплавковый выключатель |  | 11: шт.; 12: 4
14 | Бензопила |  | STIHL MS 230-40 С-ВЕ 11232000829 | Мощность 2000 Вт Рекомендуемая длина шины (max) 40 см Длина шины 16 дюйм Объем двигателя 40.2 см^3 Шаг цепи 3/8" дюйм Вес 4.6 кг Мощность двигателя 2.7 л.с. Тип двигателя Бензиновый 2-х тактный Емкость масляного картера 300 мл Емкость топливного бака 0.4 л. Топливо Бензин АИ-92 c маслом для двухтактных двигателей Ширина паза шины 1.3 мм Количество звеньев 55 шт. |  | 11: шт.; 12: 4
15 | Электрододержатель |  | Samson KY1015 START ST1015-500 | Тип пружинный (крокодил); Max ток 500 А; Вес нетто 0.4 кг |  | 11: шт.; 12: 2
16 | Электрододержатель |  | ЭД-1015 | Тип пружинный (крокодил); Max ток 700 А; Вес нетто 0.2 кг |  | 11: шт.; 12: 2
17 | Перфоратор |  | ИНТЕРСКОЛ П-30/900ЭР SDS plus (кейс) [86.1.0.00] | Предназначен для профессионального бурения бетона, кирпича, камня и других твердых материалов; Используется профессиональными мастерами, строителями и домашними пользователями; Оснащен мощным электродвигателем мощностью 900 Вт, позволяет работать долго и эффективно; Патрон SDS-plus обеспечивает быструю смену оснастки и надежный захват бура; Комплектуется кейсом для удобного хранения и транспортировки; Мощность удара — 3 Дж, регулировка числа оборотов и глубины сверления. |  | 11: шт.; 12: 1
АРЭС
1 | Диск для мотокосы |  |  | AIR-CUT (305х25.4/20 мм; 3-х лопастной) |  | 11: шт.; 12: 1
2 | Гайковерт аккумуляторный ударный |  | MAKITA DTW285RME | Угловые-нет; Тип патрона-квадрат с отверстием и фрикционным кольцом; Размер патрона-1/2 дюйма; Max крутящий момент -280 Нм; Max размер крепежа, М-20; Регулировка частоты вращения-да; Наличие удара-есть; Мах частота ударов-3500 уд/мин; Наличие реверса-есть; Наличие подсветки-есть; Тип аккумулятора-Li-Ion; Напряжение аккумулятора-18 В; Емкость аккумулятора-4 А*ч; Устройство аккумулятора-слайдер; Серия аккумулятора-Makita LXT; Габариты без упаковки-длина 147 мм; Вес нетто-1.7 кг Тип двигателя-бесщеточный Частота вращения шпинделя-0-1600/0-2100/0-2800 об/мин Частота ударов-0-1800/0-2600/0-3500 уд/мин Количество аккумуляторов в комплекте-2 Упаковка-чемодан/кейс |  | 11: шт.; 12: 2
3 | Дрель |  | Rebir IE 1206-16/2000 ЕR 07.001.00009 | Тип инструмента дрель безударная Тип двигателя щеточный Мощность 2000 Вт Тип патрона ключевой Max размер патрона 16 мм Число скоростей 2 Регулировка оборотов есть Наличие реверса да Мах диаметр сверления (дерево)70 мм Max диаметр сверления (металл) 32 мм Длина кабеля 1.95 м Габариты без упаковки 400х435х125 мм Вес нетто 6.3 кг Частота вращения шпинделя 0-330/0-500 об/мин |  | 11: шт.; 12: 1
4 | Дрель |  | Rebir IE 1305 А-16/1700 ЕR 07.001.00012 | Тип инструмента дрель безударная Тип двигателя щеточный Мощность 1700 Вт Тип патрона ключевой Max размер патрона 16 мм Число скоростей 1 Регулировка оборотов есть Наличие реверса да Мах диаметр сверления (дерево) 70 мм Max диаметр сверления (металл) 28 мм Вес нетто 3.7 кг Размер патрона 16 мм Частота вращения шпинделя 0-650 об/мин |  | 11: шт.; 12: 1
5 | Дрель-шуруповерт аккумуляторный |  | MAKITA DF332DWME | Тип двигателя-бесщеточный Max крутящий момент -35 Нм Жестк. вращ. Момент-35 Нм Мягк.вращ. момент-21 Нм Тип аккумулятора-Li-Ion Напряжение аккумулятора-12 В Емкость аккумулятора-4.0 А*ч Устройство аккумулятора-слайдер Количество аккумуляторов в комплекте-2 Наличие удара-нет Ленточные (магазинные)-нет Наличие реверса-да Наличие подсветки-да Тормоз двигателя-есть Тип патрона-быстрозажимной Крепление патрона-3/8 Блокировка шпинделя-да Размер зажимаемой оснастки-0.8-10 мм Min размер оснастки-0.8 мм Мах размер оснастки-10 мм Число скоростей-2 Частота вращения шпинделя-0-450/0-1500 об/мин Max частота вращения шпинделя-1500 об/мин Max диаметр шурупа-6 мм Max диаметр сверления (металл)-10 мм Мах диаметр сверления (дерево)-28 мм Время заряда-2.1 ч Число ступеней крутящего момента-20+1 Зарядное устройство в комплекте-есть Дополнительная рукоятка-нет Наличие фонаря в комплекте-нет Габариты без упаковки-длина 154 мм Вес нетто-1.2 кг Тип-аккумуляторный Серия аккумулятора-Makita CXT Съемный патрон-да Крепление на ремень-да Индикатор уровня зарядки на корпусе дрели-нет |  | 11: шт.; 12: 2
6 | Угловая шлифмашина аккумуляторная |  |  | Тип двигателя: Бесщеточный . Напряжение аккумулятора: 40 В. Посадочное отверстие: 22,2 мм . Аккумуляторов в комплекте: 2 . Кейс: да . Диаметр диска / круга: 125 мм. |  | 11: шт.; 12: 2
7 | Мотокоса - травокосилка |  | HUSQVARNA 553RS | Фильтры: Вес, кг -8.6 Гарантированная звуковая мощность, Lw дБ (А)-118 Мощность двигателя, кВт-2.3 Разборный вал-Нет Режущий элемент-Леска / нож Тип двигателя-Бензиновый Ширина скашивания, см-30 Характеристики: Гарантированная звуковая мощность, Lw дБ (А)-118 Звуковое давление возле уха оператора, дБ(А)-102 Масса (без режущего оборудования), кг-8.6 Мощность двигателя, кВт-2.3 Мощность двигателя, л.с.-3.1 Объем топливного бака, л-0.8 Рабочий объем цилиндра, см³-50.6 Тип двигателя-Двухтактный Тип двигателя-Бензиновый Тип топлива-Бензин с октановым числом не ниже-90 Габариты и вес Вес брутто, кг 6.1 Высота в упаковке, мм 1830 Диаметр штанги, мм 28.05 Длина в упаковке, мм 790 Ширина в упаковке, мм 510 Спецификации двигателя Максимальные обороты вала отбора мощности, об./мин 9500 Рекомендуемое масло для топливной смеси 2-тактное масло Husqvarna HP, соотношение 50:1 Свеча зажигания-NGK CMR7H Система привода Приводной вал-Жесткий Режущее оборудование: Режущий элемент-T45X М12 + Multi 300-3 Система смазки: Тип смазки-2-тактное масло Husqvarna HP, соотношение 50:1 Шум и вибрация: Уровень звукового давления, дБ(A)-102 Эквивалентный уровень вибраций на рукоятках, м/с²-2.8/3.6 Комплект поставки: Триммер бензиновый Husqvarna 553RS - 1 шт. Триммерная головка T45X - 1 шт. 3-лопастной металлический нож - 1 шт. Ременная оснастка на оба плеча - 1 шт. Комбинированный защитный кожух - 1 шт. Инструкция по эксплуатации - 1 шт. |  | 11: шт.; 12: 2
8 | Головка полуавтоматическая для мотокосы |  |  | Триммерная головка Husqvarna T45X (M12, 1", L, полуавтоматическая подача лески, диаметр лески 2,7 - 3,3 мм., подшипник.) |  | 11: шт.; 12: 2
9 | Головка триммерная для мотокосы |  |  | Wind 12 (1.6-2.4 мм; под гайку) DDE 910-478 |  | 11: шт.; 12: 2
10 | Бензопила |  | STIHL MS 230-40 С-ВЕ 11232000829 | Мощность 2000 Вт Рекомендуемая длина шины (max) 40 см Длина шины 16 дюйм Объем двигателя 40.2 см^3 Шаг цепи 3/8" дюйм Вес 4.6 кг Мощность двигателя 2.7 л.с. Тип двигателя Бензиновый 2-х тактный Емкость масляного картера 300 мл Емкость топливного бака 0.4 л. Топливо Бензин АИ-92 c маслом для двухтактных двигателей Ширина паза шины 1.3 мм Количество звеньев 55 шт. |  | 11: шт.; 12: 1
11 | Перфоратор |  | ИНТЕРСКОЛ П-30/900ЭР SDS plus (кейс) [86.1.0.00] | Предназначен для профессионального бурения бетона, кирпича, камня и других твердых материалов; Используется профессиональными мастерами, строителями и домашними пользователями; Оснащен мощным электродвигателем мощностью 900 Вт, позволяет работать долго и эффективно; Патрон SDS-plus обеспечивает быструю смену оснастки и надежный захват бура; Комплектуется кейсом для удобного хранения и транспортировки; Мощность удара — 3 Дж, регулировка числа оборотов и глубины сверления. |  | 11: шт.; 12: 2