## Лист1
Приложение № 1
К Техническим Требованиям
на поставку абразивных,шлифовальных материалов
№ | Наименование | Технические характеристики | ед. изм. | количество | Документ подтверждающий качество | материал САП | код в 1С | ОКПД2 | ЦУ
1 | Диск алмазный Интерскол "Турбо" повыш. произв-ти 125х22,2(или эквивалент) | Артикул: 2073912500000 Диаметр внешний: 125 мм Диаметр внутренний: 22,2 мм Max число оборотов: 12200 об/мин | шт | 2 | Сертификат соответствия | 5000000071 | 3300035409 | 23.91.11.140 | СЭ
2 | Диск отрезной по металлу Интерскол 115*22,2*0,8(или эквивалент) | Артикул: 01115.008 Диаметр внешний: 115 мм Диаметр внутренний: 22,2 мм Толщина: 0,8 мм A60RBF Max число оборотов: 13300 об/мин | шт | 3 | Сертификат соответствия | 5000000071 | 3300035409 | 23.91.11.150 | СЭ
6 | Диск шлифовальный по металлу ИНТЕРСКОЛ 125х22.23х6мм (03160.125)(или эквивалент) | Материал абразив; максимальная частота вращения 12250 об/мин; максимальная линейная скорость 80 м/с. | шт | 5 | Сертификат соответствия | 5000000071 | 3300035409 | 23.91.11.140 | УК
7 | Диск отрезной ИНТЕРСКОЛ по металлу, 125х22.2х1.6 мм (01125.016)(или эквивалент) | Материал абразив; максимальная частота вращения 12250 об/мин; максимальная линейная скорость 80 м/с. | шт | 20 | Сертификат соответствия | 5000000071 | 3300035409 | 23.91.11.150 | УК
8 | Диск отрезной алмазный сегментный ИНТЕРСКОЛ 230 x 22.2 x 10 мм, 06110.230(или эквивалент) | материал обработки-бетон, кирпич; тип реза — сухой; максимальная частота вращения — 6650 об/мин; толщина — 2,4 мм; высота алмазного слоя — 10 мм; число сегментов — 18. | шт | 6 | Сертификат соответствия | 5000000071 | 3300035409 | 23.91.11.150 | УК
9 | Круг отрезной по металлу и нержавеющей стали (125х1.6х22 мм) | По металлу и нержавеющей стали Толщина: 1,6 мм Посадочный диаметр: 22.2 мм Тип диска: отрезной Диаметр: 125 мм Назначение: по металлу Форма: прямой Max число оборотов: 12250 об/мин | шт | 20 | Сертификат соответствия | 5000000007 | 3300035345 | 23.91.11.150 | СЭ
10 | Круг отрезной по металлу и нержавеющей стали (125х1.2х22 мм) | По металлу и нержавеющей стали Толщина: 1,6 мм Посадочный диаметр: 22.2 мм Тип диска: отрезной Диаметр: 125 мм Назначение: по металлу Форма: прямой Max число оборотов: 12250 об/мин | шт | 20 | Сертификат соответствия | 5000000007 | 3300035345 | 23.91.11.150 | СЭ
11 | Круг отрезной по металлу для УШМ (300х2,8х25,4 мм) | Толщина: 2,8 мм Посадочный диаметр: 25,4 мм Тип диска: отрезной Диаметр: 300 мм Назначение: по металлу Форма: прямой Max число оборотов: 5100 об/мин | шт | 20 | Сертификат соответствия | 5000000007 | 3300035345 | 23.91.11.150 | СЭ
12 | Круг отрезной по металлу (230х2,5х32 мм) | Наружный диаметр диска: 230 мм Толщина диска: 2,5 мм Посадочное отверстие: 32 мм Назначение: по металлу | шт | 20 | Сертификат соответствия | 5000000007 | 3300035345 | 23.91.11.150 | СЭ
13 | Круг шлифовальный абразивный по металлу 125x6x22.23 мм | Толщина: 6 мм Диаметр: 125 мм Посадочный диаметр: 22.23 мм Тип-диска: шлифовальный Назначение: по металлу Форма: прямой Установка: на фланец | шт | 20 | Сертификат соответствия | 5000000007 | 3300035345 | 23.91.11.150 | СЭ
14 | Круг лепестковый (125х22,2 мм; P40) Inforce 11-01-038(или эквивалент) | Посадочный диаметр: 22.2 мм Диаметр: 125 мм Тип диска: шлифовальный Зернистость: 40 Назначение: по металлу | шт | 20 | Сертификат соответствия | 5000000007 | 3300035345 | 23.91.11.150 | СЭ
15 | Диск алмазный сегментный (125x2x22.2 мм) Gigant G-1035(или эквивалент) | Посадочный диаметр: 22.2 мм Диаметр: 125 мм Тип диска: алмазный Толщина: 2 мм Количество сегментов: 9 Тип реза: сухой Тип: по бетону, кирпичу, камню. | шт | 4 | Сертификат соответствия | 5000000007 | 3300035345 | 23.91.11.140 | СЭ
16 | Диск алмазный сегментный HQ 230 мм VIRA RAGE 601230(или эквивалент) | Диаметр: 230 мм Тип диска: алмазный Посадочный диаметр: 22.2/20 мм Тип: по бетону/граниту Количество сегментов: 18 Тип реза: сухой Высота алмазного слоя: 2,5 мм | шт | 1 | Сертификат соответствия | 5000000007 | 3300035345 | 23.91.11.140 | СЭ
17 | Щетка чашечная жгутовая 65 мм, М14, ворс сталь 0.5 мм, для УШМ EuroBrush 7-001 | Резьба: М14 Материал проволоки: сталь Форма проволоки: витая Толщина проволоки: 0.5 мм Диаметр: 65 мм Максимальная скорость: 12500 об/мин | шт | 4 | Сертификат соответствия | 5000000007 | 3300035345 | 23.91.11.140 | СЭ