## Лист1
Приложение № 1
К Техническим Требованиям
на поставку измерительных приборов
№ | Наименование | Технические характеристики | ед. изм. | количество | Документ подтверждающий качество | материал САП | код в 1С | ОКПД2 | ЦУ
1 | Клещи электроизмерительные АКИП-2306(или эквивалент) | Внесен в госреестр: да; Элементы питания: AAA/мизинчиковая(R03;LR03;FR03); Количество и напряжение элементов питания: 2х1.5B; Размер зажима: 17 мм; Подсветка дисплея: есть; Автоматическое отключение: есть; Индикация разряда батареи: да; Возможность фиксации показаний: есть; Диод-тест: есть; Режим «прозвонка»: да; Измерение силы постоянного тока: да; Измерение силы переменного тока: да; Измерение пост./перем. Напряжения: да; Измерение сопротивления: да; Измерение емкости: есть; Измерение частоты: да; Диапазон рабочих температур: 0...40 °С; Диапазоны пост. тока: 2 / 20 / 100 А; Диапазоны перем. тока: 2 / 20 / 100 А; Диапазоны пост. Напряжения: 0,2 / 2/ 20/ 200/ 600 В; Диапазоны перем. Напряжения: 2/ 20/ 200/ 600 В; Диапазоны сопротивления: 200 Ом/ 2 кОм/ 20 кОм/ 200 кОм/ 2 / 20/ 200 МОм; Диапазоны емкости: 2/ 20/ 200 нФ/ 2/ 20/ 200мкФ/ 2/ 20 мФ; Диапазоны частоты: 200 / 2000 / 20000 / 200000 / 2000000 / 20000000 Гц; Частота измерений: 3 изм/сек; Индикация перегрузки: есть; Наличие функции NCV: да; Режим LoZ: да; Датчик Холла: есть; Наличие функции True RMS: да; Габариты без упаковки: 181х60х32 мм; Комплектация: - Клещи электроизмерительные; - Измерительные щупы (черный и красный); - Отвертка; - Батареи питания; - Чехол. | шт. | 1 | Паспорт, свидетельство о поверке | 5000000048 | 3300035386 | 26.51.43.110 | СРЗта
2 | Мультиметр цифровой АММ-1139 | Профессиональный промышленный цифровой мультиметр. Внесен в госреестр: да; TrueRMS; Широкий ЖКИ с подсветкой и аналоговой шкалой, 40 000 отсчётов; Пост./перем. напряжение 0,01 мВ...1000 В ±(0,06%/1,0%); Пост./перем. ток 0,01 мкА...10 А ±(1,0%/1,0%); Сопротивление 0,01 Ом...40 МОм ±(0,3%); Ёмкость 40 мФ ±(3,5%); частота 40 МГц ±(0,1%); Коэф. заполнения 99,9% ±(1,2%); Температура 1200 °C/2192 °F ±(1,0%); Тест диодов; прозвонка; Измерения токовой петли 4-20 мА с отображением в %; Измерение AC+DC; Удержание текущ./ макс./ мин./ пик. значений; Регистратор на 9999 значений; USB интерфейс; Индикатор разряда; Автоотключение (отключаемое); Двойная изоляция; Защита от перегрузок CAT IV 600V, CAT III 1000V; Защита от пыли и влаги IP67; Термопара К- типа; Питание 9 В "Крона"; Измерение истиных среднеквадратичных значений (True RMS); Базовая погрешность 0,06%; Высокое разрешение (0,01 мВ; 0,01 мкА; 0,01 Ом); Автовыбор диапазонов; Автоотключение питания (с возможностью отключения функции); Предохранители 10А/1000В и 0,5А/1000В; Габаритные размеры: 183х82х55 мм. Комплектация: - Мультиметр; - Тестовый щуп - 2 шт.; - Водонепроницаемый заглушка; - Термопара К-типа; - Батарея 9В; - Кабель-адаптер USB для подключения к ПК; - Жесткий кейс для переноски; - Программное обеспечение для мультиметров; - Руководство по эксплуатации; - Гарантийный талон. | шт. | 2 | Паспорт, свидетельство о поверке | 5000000048 | 3300035386 | 26.51.43.110 | СРЗта
3 | Тестер внутреннего сопротивления аккумуляторов (YR1035+)(или эквивалент) | Тестер сопротивления аккумуляторов YAOREA YR1035+ Перезарядка встроенной батареи через microUSB; Диапазон сопротивления: 0,01 мОм ~ 200 Ом; Диапазон напряжения: 0,00001 В ~ 99 В; Подсветка дисплея: да; Комплектация: миллиомметр для АКБ с вольтметром YAOREA YR1030+ – 1 шт; зажимы - 1 комплект; измерительные щупы - 1 комплект. | шт. | 1 | паспорт | 5000000048 | 3300035386 | 26.51.43.110 | СРЗта
4 | Дальномер лазерный КВТ КТ 271 (или эквивалент) | Максимальная дальность измерения расстояния: 50 метров Точность измерения: ± 1.5 мм Функция однократного и непрерывного измерения Функция измерения площади и объема помещения Функция сложения и вычитания результатов измерений Диапазон рабочих температур: 0 – 40 °С Автоматическое отключение прибора В комплекте: прибор, батарейки, инструкция | шт. | 2 | Паспорт | 5000000048 | 3300035386 | 26.51.43.110 | СРЗрз
5 | Мультиметр цифровой КВТ SMART с True RMS модель КТ 116 (или эквивалент) | Диапазоны измерений: постоянное напряжение: 100 мВ...1000 В переменное напряжение: 100 мВ...750 В постоянный ток/переменный ток: 10 мА...10 А сопротивление: 1000 Ом...100 МОм ёмкость: 10 нФ...100 мФ частота: 10 Гц...10 МГц температура: от -40 °С до +1000 °С Основные функции и особенности: SMART, AUTO RANGE, RANGE True RMS MAX/MIN/AVG, DATA HOLD, «прозвонка», диод-тест NCV, LIVE TEST Разрядность дисплея, не менее: 9999 отсчётов Количество измерений в секунду, не менее: 3 Защитный кожух Автоматическое отключение питания В комплекте: мультиметр, измерительные щупы, термопара, батарейки, защитная сумка, инструкция | шт. | 3 | Паспорт | 5000000048 | 3300035386 | 26.51.43.110 | СРЗрз
6 | Тестер кабельный LAN с тон-генератором KT 801 серия PROLINE для поиска и маршрута следования витой пары 86213 (или эквивалент) | Тип прибора: LAN-тестер; Режимы: проверка полярности, трассировка кабеля; Индикация: звуковая, световая, полярности, разряд батареи; возможность обнаружения КЗ; Индикация полярности и уровня постоянного напряжения Тональная частота: 1000 Гц Тип сигнала: двухтоновый настраиваемый Максимальный выходной сигнал: 8 В (размах) Индикация разряда батарей Наушники для работы в шумных условиях Регулировка уровня громкости Фонарик для подсветки рабочей зоны В комплекте: передатчик, приемник, наушники, кабель-переходник «RJ45-RJ45», кабель-переходник «RJ11-RJ11», кабель-переходник «RJ11-Крокодилы», чехол, батарейки, инструкция | шт. | 2 | Заводская инструкция | 5000000048 | 3300035386 | 26.51.43.110 | СРЗрз
7 | Дозиметр гамма-излучения индивидуальный ДКГ-PM1610 | Детектор - Счетчик Гейгера-Мюллера Диапазон измерения МЭД - от 0.1 мкЗв/ч до 10.0 Зв/ч Диапазон индикации МЭД - от 0.01 мкЗв/ч до 12.0 Зв/ч Предел допускаемой основной относительной погрешности измерения МЭД ± (15+0.0015/Ḣ)% - где Ḣ - мощность дозы в мЗв/ч Диапазон индикации ЭД - от 0.001 мкЗв до 12 Зв Диапазон измерения ЭД непрерывного фотонного излучения от 0.05 мкЗв до 10 Зв Диапазон измерения ЭД импульсного фотонного излучения от 10 мкЗв до 10 Зв Предел допускаемой основной относительной погрешности измерения ЭД ± 20% Диапазон регистрируемых энергий - от 0.02 до 10.0 МэВ Степень защиты корпуса - IP65 Прибор прочен к падению на бетонный пол с высоты - 1.5 м Тип сигнализации визуальная, звуковая, вибрационная Обмен информацией с ПК - USB Элемент питания - от встроенной аккумуляторной батареи; от внешнего источника питания (USB) Индикация низкого заряда батареи индикация на ЖКИ Время непрерывной работы прибора от одного элемента питания, не менее - 30 дней Диапазон рабочих температур: - 20 до + 50 °С Относительная влажность до 98% при 35°C Сохраняет работоспособность и основную погрешность после кратковременного воздействия в течение 10 мин. фотонного излучения от 84 до 106,7 кПа | шт. | 1 | Паспорт | 5000000048 | 3300035386 | 26.51.41.110 | СБ
8 | Мегаомметр Радио-Сервис Е6‐32(или эквивалент) | Мегаомметр Радио-Сервис Е6‐32 Количество и напряжение элементов питания 1х6 B Элементы питания Ni-Mh аккумулятор Внесен в госреестр да Поверка да Сопротивление от 0.001 до 300000 МОм Режим «прозвонка» нет Возможность фиксации показаний да Индикация разряда батареи да Автоматическое отключение При неиспользовании 2 минуты Подсветка дисплея есть Индикация перегрузки да Bluetooth есть Рабочая температура от -15°С до +50°С °С Температура хранения от -15°С до +50°С °С Комплектация сумка | шт. | 1 | Паспорт. Техническое описание. Инструкция по эксплуатации. Свидетельство о поверке (действующее, не ранее 6 месяцев на дату доставки до Филиала ПАО "РусГидро"-"Зейская ГЭС") или сведения о поверке в ФИФ "Аршин" | 5000000048 | 3300035386 | 26.51.43.110 | СРЗуи
9 | Мультиметр цифровой АММ-1221 | Мультиметр цифровой АММ-1221 Цифровой мультиметр с функцией регистратора и интерфейсом Bluetooth. TrueRMS (10 кГц). ЖКИ 4 1/2 разряда (22000 отсчётов) с подсветкой. Постоянное напряжение 1000 В ±(0,1%); Переменное напряжение 750 В ±(0,8%); Постоянный ток 20 А ±(0,5%); Переменный ток 20 А ±(0,8%); Сопротивление 220 МОм ±(0,5%); Ёмкость 2,2 мФ ±(3,0%); Частота 22 МГц ±(0,1%); Коэффициент заполнения, Температура -50...400 °C ±(2,5%); Тест диодов; прозвонка. Функция регистратора (10000 значений). Построение трендов. Относительные измерения. Максимальное и минимальное значения. Удержание показаний. Озвучивание результата. Авто и ручной выбор диапазона. Аналоговая шкала. Автоотключение. Защита от перегрузок 1000 В CATIII. Bluetooth модуль BLE 4.0. Питание 3 В (2х1,5 В АА). Размеры 185x85x30 мм. Масса 320 г. Номер в Госреестре СИ: 90328-23 | шт. | 1 | Паспорт. Техническое описание. Инструкция по эксплуатации. Свидетельство о поверке (действующее, не ранее 6 месяцев на дату доставки до Филиала ПАО "РусГидро"-"Зейская ГЭС") или сведения о поверке в ФИФ "Аршин" | 5000000048 | 3300035386 | 26.51.43.110 | СРЗуи
10 | Ареометр для электролита АЭ-1 с пипеткой | Ареометр для электролита АЭ-1 с пипеткой ТУ 25-11.968-77 Предназначен для определения плотности электролита в аккумуляторах. Изготавливается в климатическом исполнении УХЛ для категории размещения 4.2 по ГОСТ 15150-69. Технические характеристики: Ареометр тип АЭ-1 для измерения плотности электролита ГОСТ 18481-81 Диапазон измерения, кг/м³ от 1100 до 1300 Цена деления шкалы, кг/м³ 10 Предел допускаемой погрешности, кг/м³ ±10 Комплект поставки: Ареометр АЭ-1 в упаковке; Баллон; Пипетка; Заборное устройство (пробка с наконечником); Коробка упаковочная; Руководство по эксплуатации. | шт | 2 | Сертификат соответствия, паспорт | 5000000048 | 3300035386 |  | СЭ
11 | Пирометр бесконтактный цифровой КТ 641 А КВТ 87244(или эквивалент) | Арт. 87244; Оптическое разрешение- 12:1; Коэффициент эмиссии-0.1-1; Элементы питания-AAA/мизинчиковая(R03;LR03;FR03); Количество и напряжение элементов питания-2х1.5B; Время отклика-0.5 с; Лазерный прицел<1 мВт/630–670 нм, уровень 2 Измеряемая температура от -50 до +400 °С; Min измеряемая температура-50 °С; Max измеряемая температура -+400 °С; Рабочая температура-от 0 до +40 °С; Температура хранения от -10 до +60 °С Точность-±0.1° Max точность-±0.1 °С; Габариты без упаковки-147х96х39 мм; Вес нетто-0.096 кг; Принцип измерения-лазерный; Гарантия производителя до 5 лет; | шт | 2 | Паспорт, сертификат соответствия | 3300035374 | 5000000036 | 26.51.51.120 | УК
12 | Многокомпонентный газоанализатор для измерения и анализа концентрации (от 1 ПДК в рабочей зоне) в воздухе и автоматической сигнализации об их обнаружении | «Анкат», «Маг», «Гранит» предназначен для непрерывного (круглосуточного) измерения и регистрации концентрации до двух газов одновременно. В зависимости от исполнения газоанализатор применяется для измерения концентрации метана, кислорода, диоксида углерода, монооксида углерода, сероводорода, аммиака, диоксида серы, диоксида азота. | шт. | 1 | Сертификат соответствия | 5000000070 | 3300035408 | 26.51.53.110. | ГОЧС
13 | Преобразователь ЭНИП-2-45/100-220-А2Е4х2-21-(220) (или эквивалент) | Измеряемые параметры: действующие значения напряжений — фазных, междуфазных и среднего; действующие значения токов — фазных и среднего; фазная и суммарная мощность нагрузки — активная, реактивная, полная; частота сети; cos φ, φ, tg φ — фазные и общий; активная и реактивная энергии в прямом и обратном направлениях. Номинальные значения тока и напряжения: от 0 до 5А; от 0 до 57.7/100В (фазное/линейное). Погрешность измерений: - напряжения приведённая и относительная: ±0.2 %. - активной, реактивной, полной мощностей приведённая и относительная: ±0.5 %. - частоты абсолютная: ±10 мГц. Дискретные входы не менее 8 шт. Журнал дискретных сигналов, журнал событий. Интерфейсы и протоколы: не менее 2×RS‑485 (600...115200 бит/с): Modbus RTU, МЭК 60870‑5‑101; не менее 2×100Base‑TX МЭК 60870‑5‑104, МЭК 60870‑5‑101, «сквозные» каналы к портам RS-485 по TCP/IP. Питание: 100...265 В~ (45...55 Гц), 120...370 В=. Внесён в госреестр да Поверка да Межповерочный интервал не менее 8 лет. | шт | 1 | Паспорт. Техническое описание. Инструкция по эксплуатации. Свидетельство о поверке (действующее, не ранее 6 месяцев на дату доставки до Филиала ПАО "РусГидро"-"Зейская ГЭС") или сведения о поверке в ФИФ "Аршин" | 5000000007 | 3300035345 | 26.51.43.117 | УК
14 | Преобразователь ЭНИП-2-45/100-220-А3Е4-11-(220) (или эквивалент) | Измеряемые параметры: действующие значения напряжений — фазных, междуфазных и среднего; действующие значения токов — фазных и среднего; фазная и суммарная мощность нагрузки — активная, реактивная, полная; частота сети; cos φ, φ, tg φ — фазные и общий; активная и реактивная энергии в прямом и обратном направлениях. Номинальные значения тока и напряжения: от 0 до 5А; от 0 до 57.7/100В (фазное/линейное). Погрешность измерений: напряжения приведённая и относительная: ±0.2 %. активной, реактивной, полной мощностей приведённая и относительная: ±0.5 %. - частоты абсолютная: ±10 мГц. Дискретные входы/выходы: не менее 4 входа, не менее 3 выхода. Напряжение дискретных входов от 0 до 220 В~. Журнал дискретных сигналов, журнал событий. Интерфейсы и протоколы: не менее 3×RS‑485 (600...115200 бит/с): Modbus RTU, МЭК 60870‑5‑101; не менее 1×100Base‑TX МЭК 60870‑5‑104, МЭК 60870‑5‑101, «сквозные» каналы к портам RS-485 по TCP/IP. Питание: 100...265 В~ (45...55 Гц), 120...370 В=. Внесён в госреестр да Поверка да Межповерочный интервал не менее 8 лет. | шт | 1 | Паспорт. Техническое описание. Инструкция по эксплуатации. Свидетельство о поверке (действующее, не ранее 6 месяцев на дату доставки до Филиала ПАО "РусГидро"-"Зейская ГЭС") или сведения о поверке в ФИФ "Аршин" | 5000000007 | 3300035345 | 26.51.43.117 | УК
15 | Щупы измерительные BC55-10210 (или эквивалент) | Щупы измерительные для мультиметра. Модификация BC55-10210: провод UL3577 с силиконовой изоляцией, сечение не менее 18 AWG, длина провода не менее 1 м, Жало медное, прямое, вращающаяся часть жала диаметром 4 мм с возможностью включения в цилиндрический разъём, с колпачком безопасности. Номинальное напряжение: CAT III 1000V / CAT IV 600V. Номинальный ток 10A. Комплект — 1 пара щупов. | шт | 4 | Сертификат соответствия | 5000000007 | 3300035345 | 26.51.43.116 | УК
16 | Устройство сопряжения оптическое УСО-2 (или эквивалент) | Для бесконтактного подключения компьютера к внешнему устройству через оптопорт. Интерфейс USB. Питание от USB. Скорость обмена, 300 - 38400 бод. Диапазон рабочих температур +5 до +60 гр.С. | шт | 1 | Паспорт, сертификат соответствия | 5000000007 | 3300035345 | 26.30.11.110 | УК
17 | Термометр «Манотомь» ТМ2030Сг-2 (или эквивалент) | Полное обозначение ТМ2030Сг-2-У2 - 0...100°С - IV - МП - 4м - 125мм — П.П.Пас. Термометр манометрический показывающий сигнализирующий. Диаметр корпуса не менее 100 мм. Степень защиты IP53. Класс точности 2.5. Климатическое исполнение не хуже У2. Температура окружающей среды от минус 50 до плюс 60 °С. Фланец - задний. Расположение штуцера - радиальное. Корпус - сталь, алюминиевый сплав. Стекло - литое. Термобаллон - медный сплав. Диапазон измерений от 0 до 100 °С. Диаметр термобаллона 14 мм, резьба штуцера - М27×2. Длина присоединительного капилляра не менее 4 м. Длина погружаемой части - 125 мм. Магнитное поджатие контактов. Тип электроконтактного устройства - прямые контакты. Параметры сигнализирующего устройства - два замыкающих контакта. Напряжение внешних коммутируемых цепей: 380 В (включая 24; 27; 36; 40; 110; 220В) - для цепей переменного тока; 220 В (включая 24; 27; 36; 40; 110В) - для цепей постоянного тока. Значение коммутируемого тока от 0,01 до 1 А. Предел допускаемой основной погрешности срабатывания сигнализирующего устройства - ±4%. Внесён в госреестр да Поверка да | шт | 1 | Паспорт. Техническое описание. Инструкция по эксплуатации. Свидетельство о поверке (действующее, не ранее 6 месяцев на дату доставки до Филиала ПАО "РусГидро"-"Зейская ГЭС") или сведения о поверке в ФИФ "Аршин" | 5000000007 | 3300035345 | 26.51.51.110 | УК
18 | Термометр ТКП-160Сг (или эквивалент) | Полное обозначение ТКП-160Сг-УХЛ2-(0...120)-1,5%-4м-125мм. Пределы измерений 0...120 °С. Длина соединительного капилляра не менее 4 м. Классы точности (погрешность измерения) 1,5 %. Климатические исполнения УХЛ2. IP40. Напряжение внешних коммутируемых цепей: переменный ток — 24...240В, постоянный ток — 24...220В. Присоединительная резьба штуцера М27х2. Сигнализирующее устройство прямого действия. Длина погружения термобаллона 125мм. Параметры сигнализирующего устройства - два замыкающих контакта. Внесён в госреестр да Поверка да | шт | 1 | Паспорт. Техническое описание. Инструкция по эксплуатации. Свидетельство о поверке (действующее, не ранее 6 месяцев на дату доставки до Филиала ПАО "РусГидро"-"Зейская ГЭС") или сведения о поверке в ФИФ "Аршин" | 5000000007 | 3300035345 | 26.51.51.110 | УК
19 | Термосопротивление «ОВЕН» ДТС125М-50М.0,5.80.И [15H] (или эквивалент) | Встроенный нормирующий преобразователь в сигнал 4…20 мА с протоколом HART. Номинальная статическая характеристика (НСХ) 50М. Класс точности - 0,5%. Длина монтажной части 80 мм. Диапазон измеряемых температур –40…+80 °C. Температура окружающего воздуха, не более +85 °C. Конфигурация через USB-интерфейс. Исполнение коммутационной головки - пластмассовая. Кабельный ввод М16×1,5. Диаметр подключаемого кабеля до 6 мм. Степень защиты IP65. Тип крепежа — настенный. | шт | 4 | Паспорт. Техническое описание. Инструкция по эксплуатации. Свидетельство о поверке (действующее, не ранее 6 месяцев на дату доставки до Филиала ПАО "РусГидро"-"Зейская ГЭС") или сведения о поверке в ФИФ "Аршин" | 5000000007 | 3300035345 | 26.51.51.160 | УК
20 | Мановакуумметр "Манотомь" МВ-3ВУ, -1…24 кгс/см2 (или эквивалент) | Тип прибора - виброустойчивый мановакуумметр. Диаметр корпуса не менее 100 мм. Степень защиты IP54. Класс точности 1.5. Климатическое исполнение У2. Температура окружающей среды от минус 60 до плюс 70 °С. Расположение штуцера радиальное. Виброзащита V4. Корпус - алюминиевый сплав. Стекло силикатное. Трубчатая пружина - медный сплав. Держатель - медный сплав. Механизм медный сплав. Резьба присоединительного штуцера М20х1,5. Диапазон измерения: -1…24 кгс/см2 Внесён в госреестр да Поверка да | шт | 5 | Паспорт. Техническое описание. Инструкция по эксплуатации. Свидетельство о поверке (действующее, не ранее 6 месяцев на дату доставки до Филиала ПАО "РусГидро"-"Зейская ГЭС") или сведения о поверке в ФИФ "Аршин" | 5000000007 | 3300035345 | 26.51.52.130 | УК
21 | Мановакуумметр "Манотомь" МВ-3ВУ, -1…15 кгс/см3 (или эквивалент) | Тип прибора - виброустойчивый мановакуумметр. Диаметр корпуса не менее 100 мм. Степень защиты IP54. Класс точности 1.5. Климатическое исполнение У2. Температура окружающей среды от минус 60 до плюс 70 °С. Расположение штуцера радиальное. Виброзащита V4. Корпус - алюминиевый сплав. Стекло силикатное. Трубчатая пружина - медный сплав. Держатель - медный сплав. Механизм медный сплав. Резьба присоединительного штуцера М20х1,5. Диапазон измерения: -1…15 кгс/см2 Внесён в госреестр да Поверка да | шт | 5 | Паспорт. Техническое описание. Инструкция по эксплуатации. Свидетельство о поверке (действующее, не ранее 6 месяцев на дату доставки до Филиала ПАО "РусГидро"-"Зейская ГЭС") или сведения о поверке в ФИФ "Аршин" | 5000000007 | 3300035345 | 26.51.52.130 | УК
22 | Пирометр, инфракрасный термометр CEM-DT-8833 (или эквивалент) | Оптическое разрешение: 13:1. Спектральная чувствительность: 8...14 мкм. Диапазон измеряемых температур: -50...800 °C. Питание: 9В. Лазерный целеуказатель. Подсветка дисплея. Автоматическое выключение питания. Автоматическое удержание показаний AUTO HOLD. Запись максимальных, минимальных, усредненных и дифференциальных значений. Режим непрерывного измерения. Пластиковый кейс. Внесён в госреестр да Поверка да | шт | 1 | Паспорт. Техническое описание. Инструкция по эксплуатации. Свидетельство о поверке (действующее, не ранее 6 месяцев на дату доставки до Филиала ПАО "РусГидро"-"Зейская ГЭС") или сведения о поверке в ФИФ "Аршин" | 5000000007 | 3300035345 | 26.51.51.120 | УК
23 | Преобразователь влажности и температуры воздуха «ОВЕН» ПВТ10-Н2.3.И (или эквивалент) | Диапазоны измерений относительной влажности RH: 0…95 %RH. Диапазоны измерений температуры окружающего воздуха: -20…+ 70 °С. Абсолютная погрешность измерения влажности не хуже ± 3,0 % в диапазоне RH = 20…80 % (± 4,0 % вне 20…80 %). Абсолютная погрешность измерения температуры не хуже ± 0,5 °C. Повторяемость не хуже ±0,1%RH / ±0,1 °C. Стабильность не хуже, год ±0,25%RH / 0,02 °C. Время готовности к работе после включения по каналу влажности/температуры: не более 10/15 сек. Степень пылевлагозащиты не хуже IP20. Комбинированный выходной сигнал: два канала 4…20 мА + RS-485 (Modbus RTU). Внесён в госреестр да Поверка да | шт | 2 | Паспорт. Техническое описание. Инструкция по эксплуатации. Свидетельство о поверке (действующее, не ранее 6 месяцев на дату доставки до Филиала ПАО "РусГидро"-"Зейская ГЭС") или сведения о поверке в ФИФ "Аршин" | 5000000007 | 3300035345 | 26.51.51.160 | УК
24 | Преобразователь давления «ОВЕН» ПД100И-ДИ 0,4-111-0,25 (или эквивалент) | Верхний предел измерения 0,4 МПа, штуцер М20х1,5. Измерение избыточного давления. Выходной сигнал постоянного тока 4...20 мА, 2-проводная схема. Основная приведенная погрешность не хуже 0,25 %. Диапазон рабочих температур измеряемой среды: -40…+100 °С. Напряжение питания 12…24 В постоянного тока. Потребляемая мощность не более 0,8 Вт. Степень защиты корпуса не хуже IP65. Устойчивость к климатическим воздействиям не хуже УХЛ3.1. Диапазон рабочих температур окружающего воздуха: -40…+80 °С. Перегрузочная способность не менее 200 % от ВПИ. Предельное давление перегрузки не менее 400 % от ВПИ. Внесён в госреестр да Поверка да | шт | 2 | Паспорт. Техническое описание. Инструкция по эксплуатации. Свидетельство о поверке (действующее, не ранее 6 месяцев на дату доставки до Филиала ПАО "РусГидро"-"Зейская ГЭС") или сведения о поверке в ФИФ "Аршин" | 5000000007 | 3300035345 | 26.51.52.130 | УК
25 | Преобразователь давления «ОВЕН» ПД100И-ДИ 1,6-111-0,25 (или эквивалент) | Верхний предел измерения 1,6 МПа, штуцер М20х1,5. Измерение избыточного давления. Выходной сигнал постоянного тока 4...20 мА, 2-проводная схема. Основная приведенная погрешность не хуже 0,25 %. Диапазон рабочих температур измеряемой среды: -40…+100 °С. Напряжение питания 12…24 В постоянного тока. Потребляемая мощность не более 0,8 Вт. Степень защиты корпуса не хуже IP65. Устойчивость к климатическим воздействиям не хуже УХЛ3.1. Диапазон рабочих температур окружающего воздуха: -40…+80 °С. Перегрузочная способность не менее 200 % от ВПИ. Предельное давление перегрузки не менее 400 % от ВПИ. Внесён в госреестр да Поверка да | шт | 1 | Паспорт. Техническое описание. Инструкция по эксплуатации. Свидетельство о поверке (действующее, не ранее 6 месяцев на дату доставки до Филиала ПАО "РусГидро"-"Зейская ГЭС") или сведения о поверке в ФИФ "Аршин" | 5000000007 | 3300035345 | 26.51.52.130 | УК
26 | Преобразователь давления «ОВЕН» ПД100-ДИ16,0-171-1,0 (или эквивалент) | Преобразователь общепромышленный избыточного давления на диапазон 0…16 МПа с мембраной из нержавеющей стали. Присоединительная резьба G1/4", Электрическое присоединение разъём DIN43650, Выходной сигнал 4...20 мА (2-х проводная схема), Основная погрешность не хуже 1,0% верхнего предела измерения. Рабочая температура измеряемой среды -40… +100 °С. Напряжение питания 12…36В постоянного тока. Сопротивление нагрузки 0… 1800 Ом. Потребляемая мощность не более 0,8 Вт. Степень защиты корпуса не хуже IP65. Устойчивость к климатическим воздействиям УХЛ3.1. Диапазон рабочих температур окружающего воздуха: -40…+80 °С. Внесён в госреестр да Поверка да | шт | 1 | Паспорт. Техническое описание. Инструкция по эксплуатации. Свидетельство о поверке (действующее, не ранее 6 месяцев на дату доставки до Филиала ПАО "РусГидро"-"Зейская ГЭС") или сведения о поверке в ФИФ "Аршин" | 5000000007 | 3300035345 | 26.51.52.130 | УК
27 | Двухканальный регулятор «ОВЕН» 2ТРМ1-Щ5.У3.РР (или эквивалент) | Встроенный источник питания =24В. Щитовой корпус Щ5, 48×48×103мм. Защита от пыли и влаги со стороны передней панели IP54. С зелёной индикацией. Напряжение питания: ~90…264 В (номинальное 230 В); =21...120 В (номинальное 24 В). Количество универсальных входов - 2 шт (4…20 мА, 0...10 В, термопреобразователь). Предел основной приведенной погрешности измерения: для термоэлектрических преобразователей с включённой компенсацией холодного спая не хуже ±0,5 %; для остальных видов датчиков не хуже ±0,25 %. Тип выходного устройства - электромагнитное реле. Внесён в госреестр да Поверка да | шт | 1 | Паспорт. Техническое описание. Инструкция по эксплуатации. Свидетельство о поверке (действующее, не ранее 6 месяцев на дату доставки до Филиала ПАО "РусГидро"-"Зейская ГЭС") или сведения о поверке в ФИФ "Аршин" | 5000000007 | 3300035345 | 26.51.70.190 | УК
28 | Тепловычислитель ВЗЛЕТ ТСР-044 ПРО (или эквивалент) | Количество каналов измерения: расхода не менее 8; температура не менее 6; давление не менее 6. Количество контролируемых теплосистем не менее 3. Диапазон измерения среднего объёмного расхода от 0,01 до 1 000 000 м³/ч. Диапазон измерения температуры от 0 до 180 °С. Диапазон температуры окружающей среды от 5 до 50 °С. Глубина архивов измерительной информации, записей: часового 2400; суточного 1461; месячного 144. Вывод информации: USB (Type-C); RS232/RS485 (Modbus); Модуль расширения Ethernet. Питание тепловычислителя: внешнее =24В. Внесён в госреестр да Поверка да | шт | 1 | Паспорт. Техническое описание. Инструкция по эксплуатации. Свидетельство о поверке (действующее, не ранее 6 месяцев на дату доставки до Филиала ПАО "РусГидро"-"Зейская ГЭС") или сведения о поверке в ФИФ "Аршин" | 5000000007 | 3300035345 | 26.51.70.190 | УК
29 | Преобразователь интерфейсов ОВЕН АС4-М (или эквивалент) | Автоматическое определение направления передачи данных. Создание виртуального COM-порта. Разъём USB Type-C. Питание от шины USB. Возможность крепления на DIN-рейку. Поддерживаемые операционные системы: Windows XP/Server 2003/Vista/7/8/8.1/10, Linux 2.6.x/3.x.x. Интерфейс RS-485: стандарт EIA/TIA-485; подключение — клеммы; передаваемые сигналы - A(Data+), B(Data-); максимальная скорость передачи данных 115200 бит/с; максимальная длина линии связи 1200 м; максимальное количество приборов 32 шт. (247 с повторителями интерфейса). | шт | 2 | Паспорт, сертификат соответствия | 5000000007 | 3300035345 | 26.30.11.110 | УК
30 | Погружной датчик уровня ALZ 3721-W-2001-A-P-004M-A-F-00 (или эквивалент) | Диапазоны давлений: от 0...20 м вод. ст. Основная погрешность, не хуже: ±0,1% ДИ Диаметр и материал корпуса: Ø27 мм, AISI 316L нержавеющая сталь Выходные сигналы: 4...20 мА Температура измеряемой среды: -20...+70 °C Вибростойкость, не хуже: 10 g RMS, 25...2 000 Гц Ударопрочность, не хуже: 100 g / 11 мс Ресурс: > 100 x 106 циклов Максимальное входные параметры: напряжение, Ui: 28 B ток, li: 93 мА мощность, Pi: 660 мВт Максимальная внутренняя индуктивность, Li: 10 мкГн Максимальная внутренняя емкость, Ci: 15 нФ Внесён в госреестр да Поверка да | шт | 3 | Паспорт. Техническое описание. Инструкция по эксплуатации. Свидетельство о поверке (действующее, не ранее 6 месяцев на дату доставки до Филиала ПАО "РусГидро"-"Зейская ГЭС") или сведения о поверке в ФИФ "Аршин" | 5000000007 | 3300035345 | 26.51.52.120 | СРЗуи
31 | Тепловычислитель ТВ7-04.1М Стандарт (или эквивалент) | Измеряемые параметры: количество теплоты (тепловой энергии) 0...107 ГДж (Гкал) масса теплоносителя от 0 до 108 т, погрешность, не хуже ±0,1 % объём теплоносителя от 0 до 108 м3, погрешность, не хуже ±1 ед.мл.р температура теплоносителя от 0 до 180 °C, погрешность, не хуже ±0,1 °С избыточное давление от 0 до 1,6 МПа, погрешность, не хуже ±0,1% разность температур от 0 до 160 °C, погрешность, не хуже ±(0,03 + 0,0006∆t)°С) Температура воздуха от минус 50 до 130 °C, погрешность, не хуже ±0,1 °С Тепловая энергия от 0 до 107 Гкал (ГДж), погрешность, не хуже ±(0,5 + ∆tmin/∆t) % ± (0,1 + 10/∆Θ) % Текущее время, погрешность, не хуже ±0,01% Внесён в госреестр да Поверка да | шт | 1 | Паспорт. Техническое описание. Инструкция по эксплуатации. Свидетельство о поверке (действующее, не ранее 6 месяцев на дату доставки до Филиала ПАО "РусГидро"-"Зейская ГЭС") или сведения о поверке в ФИФ "Аршин" | 5000000007 | 3300035345 | 26.51.52.110 | СРЗуи
32 | Адаптер интерфейса Ethernet для ТВ7М (или эквивалент) | Адаптер интерфейса Ethernet для тепловычислителя. Требует питания вычислителя от сетевого источника питания. | шт | 1 | Паспорт, сертификат соответствия | 5000000007 | 3300035345 | 26.20.40.130 | СРЗуи
33 | Расходомер электромагнитный РС25 - 18 - А - С - - -1,6 - IP66 (или эквивалент) | Исполнение РС Условный диаметр: 25 мм Номинальный расход не более: 18 м3/ч Тип присоединения: сендвич Рабочее давление не более: 1,6 МПа Степень защиты не хуже: IP66 Длина не более: 111 мм Класс А(1:150) диапазон: 0,12...0,18 м3 Внесён в госреестр: да Поверка: да | шт | 2 | Паспорт. Техническое описание. Инструкция по эксплуатации. Свидетельство о поверке (действующее, не ранее 6 месяцев на дату доставки до Филиала ПАО "РусГидро"-"Зейская ГЭС") или сведения о поверке в ФИФ "Аршин" | 5000000007 | 3300035345 | 26.51.52.110 | СРЗуи
34 | Комплект термопреобразователей ПРОМА-ТСП-К-101-xx-Г-Pt100-А-4 с гильзами и бобышками, монтажная длина 60 мм (или эквивалент) | Тип КТСП-Н Диапазон измерения температуры: 0…160°C Диапазон измеряемых разностей температур: tmin…150°C Минимальная разность температуры: 3°C НСХ по ГОСТ 6651: Pt100 ТКП сопротивления: 0,00385 °C-1 Класс ТС комплекта: по ГОСТ 6651 В Рекомендуемый измерительный ток не более: 1 мА Время термического срабатывания, не более: 20 с Длина монтажной части: 60 мм Диаметр монтажной части: 4 мм Минимальная глубина погружения: 30 мм Условное рабочее давление не более: 1,6 МПа Материал защитной арматуры сталь: 12Х18Н10Т Степень защиты по ГОСТ 14254 не хуже: IP65 Устойчивость к механическим воздействиям по ГОСТ Р 52931, ГОСТ 12997 не хуже: группа N2 Внесён в госреестр: да Поверка: да | шт | 1 | Паспорт. Техническое описание. Инструкция по эксплуатации. Свидетельство о поверке (действующее, не ранее 6 месяцев на дату доставки до Филиала ПАО "РусГидро"-"Зейская ГЭС") или сведения о поверке в ФИФ "Аршин" | 5000000007 | 3300035345 | 26.51.51.110 | СРЗуи
35 | Преобразователь давления Коммуналец СДВ-И (или эквивалент) | Установленный верхний предел измерений: 1,60 МПа Выходной сигнал: 4...20 мА Тип измеряемого давления: избыточное Пределы допускаемой основной погрешности от ДИ не более: ±0,50% Вариация выходного сигнала от ДИ, не более: 0,25% Пульсация выходного сигнала от ДИ не более: 0,25% Пределы допускаемой дополнительной погрешности на каждые 10°C от ДИ не более: ±0,15 Диапазон температур окружающего воздуха: -20...+80°C Номинальное напряжение питания: 24 В Напряжение питания постоянного тока: 12...36 В Габаритные размеры: диаметр, не более 35 мм длина, не более 70 мм Размеры резьбы присоединительного штуцера: М20х1,5 без ниппеля Масса не более: 0,25 кг Потребляемая мощность не более: 1,2 ВА Степень защиты от проникновения пыли и влаги по ГОСТ14254-2015: IP65 Время установки выходного сигнала после включения питания, не более: 200 мс Тип электрического присоединения: вилка DIN43650A Внесён в госреестр: да Поверка: да | шт | 2 | Паспорт. Техническое описание. Инструкция по эксплуатации. Свидетельство о поверке (действующее, не ранее 6 месяцев на дату доставки до Филиала ПАО "РусГидро"-"Зейская ГЭС") или сведения о поверке в ФИФ "Аршин" | 5000000007 | 3300035345 | 26.51.52.130 | СРЗуи
36 | Источник питания постоянного тока БП-1-24 для питания датчиков давления ДД (до 2х датчиков) | Вход Входное напряжение: - переменное: 85…264 В - постоянное: 120…370 В Частота: 47…63 Гц Потребляемый ток, не более: 0,21 А Выход Мощность, не менее: 10 Вт Напряжение постоянное: 24 В Пределы изменения: ±2% Ток постоянный, не менее: 0,4 А Точность регулировки: ±1% Степень защиты не хуже: IP40 Рабочая температуры: от -20 до +70°C Габаритные размеры не более: 22,5х100х100 мм Способ монтажа: на DIN-рейку | шт | 1 | Паспорт, сертификат соответствия | 5000000007 | 3300035345 | 26.20.40.110 | СРЗуи
37 | Расходомер-счётчик Питерфлоу РС 65-120-С-Ф1-IP68-10-0-0 (или эквивалент) | Номинальный диаметр: DN 65 Класс точности: С Максимальный расход: 120 м3/ч Пределы допускаемой относительной погрешности: - в диапазоне: от Q1 до Q2 ±5% - в диапазоне: от Q2 до Q2t ±2% - в диапазоне: от Q2t до Q4 ±1% Максимально допускаемое давление измеряемой среды не более: 1,6 МПа Условия эксплуатации: - температура окружающего воздуха: от -10℃ до +50℃ - относительная влажность воздуха при температуре не более: 35℃ не более 95% - атмосферное давление: от 84 до 106,7 кПа Параметры электрического питания: - напряжение постоянного тока: от 12 до 13,2 В Потребляемая мощность не более: 3 Вт Габаритные размеры, не более: - высота, не более: 672 мм - ширина, не более: 610 мм - длина, не более: 600 мм Масса, не более: 10 кг Средний срок службы: не менее 12 лет Среднее время наработки на отказ не менее: 100 000 часов Внесён в госреестр: да Поверка: да | шт | 1 | Паспорт. Техническое описание. Инструкция по эксплуатации. Свидетельство о поверке (действующее, не ранее 6 месяцев на дату доставки до Филиала ПАО "РусГидро"-"Зейская ГЭС") или сведения о поверке в ФИФ "Аршин" | 5000000007 | 3300035345 | 26.51.52.110 | СРЗуи
38 | Преобразователь измерительный суммирующий постоянного тока Е851 -5...0...5mA/8с-5-220AC/DC, М20 (или эквивалент) | Отображение информации: - светодиодная индикация - отображение режимов работы - внешние показывающие устройства - модуль расширения E8DU, связь осуществляется по интерфейсу RS-485 (протокол «Энерго-Союз») Внешние интерфейсы: - USB - Стандарт не хуже USB 2.0, длина кабеля до 3 м Телеизмерение: - количество каналов измерения: 8 шт. - основная приведенная погрешность: ±0.5 % - диапазон преобразования тока входного сигнала: -5...0...5 мА (Iном = 5 мА). - гальваническая развязка: между корпусом и цепями входов, выходов, питания - длительная максимальная перегрузка по входному току: 1.2·Iном, не более 2 h - кратковременная максимальная перегрузка по входному току: 2·Iном, не более 0.5 s Аналоговые выходы: - количество аналоговых выходов: 1 шт. - диапазон изменения выходного сигнала: -5...0...5 мА, диапазон сопротивления нагрузки 0...3 кОм; - время установления выходного аналогового сигнала: не более 500 мс Питание: - универсальное питание АС/DC напряжения переменного (частотой 50, 60 Hz) тока от 85 до 264В или напряжения постоянного тока от 100 до 300В (номинальное значение в диапазоне от 100 до 240В) Потребляемая мощность от цепи питания: не более 4 В·А Настройка прибора: - интерфейсы: USB - настраиваемые параметры: коэффициент передачи по каждому из каналов Условия эксплуатации: - температура окружающего воздуха: от минус 40 °С до плюс 55 °С (относительная влажность воздуха не более 95 % при температуре 35 °С) - устойчивость к механическим воздействиям: группа N1 по ГОСТ 12997-84 Корпус: - габаритные размеры (Д x Ш x В) не более: 132х81х72 мм - масса не более: 1,0 кг - степень защиты корпуса не хуже: IP20 Способы крепления: - установка на DIN-рейку Надёжность и гарантия: - межповерочный интервал: -- 1 год в сфере законодательной метрологии -- 8 лет вне сферы законодательной метрологии - гарантия: 8 лет с даты изготовления - средний срок службы не менее 30 лет Внесён в госреестр: да Поверка: да | шт | 1 | Паспорт. Техническое описание. Инструкция по эксплуатации. Свидетельство о поверке (действующее, не ранее 6 месяцев на дату доставки до Филиала ПАО "РусГидро"-"Зейская ГЭС") или сведения о поверке в ФИФ "Аршин" | 5000000007 | 3300035345 | 26.51.43.117 | СРЗуи
39 | Расходомер-счётчик Питерфлоу РС 65-120-С-Ф1-IP68-10-0-0 (или эквивалент) | Номинальный диаметр: DN 65 Класс точности: С Максимальный расход: 120 м3/ч Пределы допускаемой относительной погрешности: - в диапазоне: от Q1 до Q2 ±5% - в диапазоне: от Q2 до Q2t ±2% - в диапазоне: от Q2t до Q4 ±1% Максимально допускаемое давление измеряемой среды не более: 1,6 МПа Условия эксплуатации: - температура окружающего воздуха: от -10℃ до +50℃ - относительная влажность воздуха при температуре не более: 35℃ не более 95% - атмосферное давление: от 84 до 106,7 кПа Параметры электрического питания: - напряжение постоянного тока: от 12 до 13,2 В Потребляемая мощность не более: 3 Вт Габаритные размеры, не более: - высота 672 мм - ширина 610 мм - длина 600 мм Масса, не более: 10 кг Средний срок службы не менее: 12 лет Среднее время наработки на отказ не менее: 100 000 часов Внесён в госреестр: да Поверка: да | шт | 1 | Паспорт. Техническое описание. Инструкция по эксплуатации. Свидетельство о поверке (действующее, не ранее 6 месяцев на дату доставки до Филиала ПАО "РусГидро"-"Зейская ГЭС") или сведения о поверке в ФИФ "Аршин" | 5000000007 | 3300035345 | 26.51.52.110 | СРЗуи
40 | Преобразователь напряжения постоянного тока АЕ856-75МВ(150МВ)-М2А1-В-01 (или эквивалент) | Напряжение постоянного тока от шунта номинальное значение: первого диапазона: 75 мВ, второго диапазона: 150 мВ Метрологические характеристики: диапазоны измерения напряжения постоянного тока, мВ: первый: от 0 до 2·UDC1nom второй: от 0 до 2·UDC2nom пределы допускаемой основной погрешности измерения в диапазонах: первый: ±(0,002·UDC1+0,0016·UDC1 nom) [±0,36 % при UDC1 nom] второй: ±(0,002·UDC2+0,001·UDC2 nom) [±0,3 % при UDC2 nom] Аналоговый выход: 4…20 мА (±0,3% при сопротивлении нагрузки от 0 до 0,5 кОм) Время установления выходного сигнала, не более: 200 мс Электропитание универсальное: - от от источника постоянного тока с номинальным напряжением 220 В - от источника переменного тока с номинальным напряжением 230 В частотой 50 (60) Гц Средний срок службы не менее: 15 лет Средняя наработка до отказа не менее: 110 000 ч Межповерочный интервал не менее: 6 лет. Внесён в госреестр: да Поверка: да | шт | 2 | Паспорт. Техническое описание. Инструкция по эксплуатации. Свидетельство о поверке (действующее, не ранее 6 месяцев на дату доставки до Филиала ПАО "РусГидро"-"Зейская ГЭС") или сведения о поверке в ФИФ "Аршин" | 5000000007 | 3300035345 | 26.51.43.117 | СРЗуи
41 | Преобразователь напряжения постоянного тока АЕ856-75МВ(150МВ)-М2А1-В-01 (или эквивалент) | Напряжение постоянного тока от шунта номинальное значение: первого диапазона: 75 мВ, второго диапазона: 150 мВ Метрологические характеристики: диапазоны измерения напряжения постоянного тока, мВ: первый: от 0 до 2·UDC1nom второй: от 0 до 2·UDC2nom пределы допускаемой основной погрешности измерения в диапазонах: первый: ±(0,002·UDC1+0,0016·UDC1 nom) [±0,36 % при UDC1 nom] второй: ±(0,002·UDC2+0,001·UDC2 nom) [±0,3 % при UDC2 nom] Аналоговый выход: 4…20 мА (±0,3% при сопротивлении нагрузки от 0 до 0,5 кОм) Время установления выходного сигнала, не более: 200 мс Электропитание универсальное: - от от источника постоянного тока с номинальным напряжением 220 В - от источника переменного тока с номинальным напряжением 230 В частотой 50 (60) Гц Средний срок службы не менее: 15 лет Средняя наработка до отказа не менее: 110 000 ч Межповерочный интервал не менее: 6 лет. Внесён в госреестр: да Поверка: да | шт | 1 | Паспорт. Техническое описание. Инструкция по эксплуатации. Свидетельство о поверке (действующее, не ранее 6 месяцев на дату доставки до Филиала ПАО "РусГидро"-"Зейская ГЭС") или сведения о поверке в ФИФ "Аршин" | 5000000007 | 3300035345 | 26.51.43.117 | СРЗуи