## Лист1
Приложение № 1
к Техническим требованиям
на поставку Металлопроката
№ | Наименование | Технические характеристики | ед. изм. | количество | Документ подтверждающий качество | материал САП | ОКПД2 | ЦУ
1 | Баббит Б-83 ГОСТ 1320-74 | ГОСТ 1320-74. Применяются для заливки вкладышей подшипников скольжения различных машин. | кг | 2 | сертификат соответствия | кап.ремонт | 24.45.30.390 | СЭ
2 | Лист просечно-вытяжной ПВЛ-506х1200 | ГОСТ 8706-78. Марка стали Ст3 сп | кг | 100 | сертификат соответствия | ремонт 07 | 24.20.14.110 | СЭ
3 | Труба ,бесшовная горячекатаная 273x10 мм 20 ГОСТ 8731-74 | Материал сталь 20. Наружный диаметр 273мм. Толщина стенки 10мм. Вес метра, 64.86кг. | м | 4 | сертификат соответствия | ремонт 07 | 24.20.13.110 | СЭ
4 | Трос стальной оцинкованный 8 мм DIN 3055 Свивка троса: 6х7+FC | Диам. 8 мм DIN 3055 Свивка троса: 6х7+FC | м | 140 | сертификат соответствия | ремонт 07 | 25.93.11.140 | СЭ
5 | Отвод стальной бесшовный 90 273х10 | Отвод стальной бесшовный 90 273х10 Согласно ГОСТ 17375-2001 | шт | 6 | сертификат соответствия | ремонт 07 | 24.20.13.110 | УК
6 | Отвод стальной бесшовный 90 273х10 | Отвод стальной бесшовный 90 273х10 Согласно ГОСТ 17375-2001 | шт | 6 | сертификат соответствия | ремонт 07 | 24.20.13.110 | УК
7 | Отвод 90х108х6,0 Ст 20 | Диаметр Дн: 108 мм Толщина стенки : 6 мм Диаметр условный Ду(Dn): 100 мм Угол изгиба: 90 градусов Тип отвода: Крутоизогнутый Материал: сталь 20 Стандарт: ГОСТ 17375-2001 Присоединение: под приварку Страна производитель: Россия Давление: Ру 16 | шт | 2 | сертификат соответствия | ремонт 07 | 24.20.13.110 | УК
8 | Отвод 90х89х6,0 Ст 20 | Диаметр Дн: 89 мм Толщина стенки : 6 мм Диаметр условный Ду(Dn): 80 мм Угол изгиба: 90 градусов Тип отвода: Крутоизогнутый Материал: сталь 20 Стандарт: ГОСТ 17375-2001 Присоединение: под приварку Страна производитель: Россия Давление: Ру 16 | шт | 2 | сертификат соответствия | ремонт 07 | 24.20.13.110 | УК
9 | Отвод 90х133х6,0 Ст 20 | Диаметр Дн: 133 мм Толщина стенки : 6 мм Диаметр условный Ду(Dn): 125 мм Угол изгиба: 90 градусов Тип отвода: Крутоизогнутый Материал: сталь 20 Стандарт: ГОСТ 17375-2001 Присоединение: под приварку Страна производитель: Россия Давление: Ру 16 | шт | 2 | сертификат соответствия | ремонт 07 | 24.20.13.110 | УК
10 | Отвод 90х159х8,0 Ст 20 | Диаметр Дн: 159 мм Толщина стенки : 8 мм Диаметр условный Ду(Dn): 150 мм Угол изгиба: 90 градусов Тип отвода: Крутоизогнутый Материал: сталь 20 Стандарт: ГОСТ 17375-2001 Присоединение: под приварку Страна производитель: Россия Давление: Ру 16 | шт | 2 | сертификат соответствия | ремонт 07 | 24.20.13.110 | УК
11 | Отвод 90х219х8,0 Ст 20 | Диаметр Дн: 219 мм Толщина стенки : 8 мм Диаметр условный Ду(Dn): 200 мм Угол изгиба: 90 градусов Тип отвода: Крутоизогнутый Материал: сталь 20 Стандарт: ГОСТ 17375-2001 Присоединение: под приварку Страна производитель: Россия Давление: Ру 16 | шт | 2 | сертификат соответствия | ремонт 07 | 24.20.13.110 | УК
12 | Труба 219х6 мм Ст 20 | Наружный диаметр: 219 мм Толщина стенки:6 мм Тип трубы: горячедеформированная (г/д) Тип шва: бесшовная Стандарт: ГОСТ 8732-78 Материал трубы: Сталь 20 | кг | 378 | сертификат соответствия | ремонт 07 | 24.20.13.110 | УК
13 | Труба 159х6 мм Ст 20 | Наружный диаметр: 159 мм Толщина стенки:6 мм Тип трубы: горячедеформированная (г/д) Тип шва: бесшовная Стандарт: ГОСТ 8732-78 Материал трубы: Сталь 20 | кг | 272 | сертификат соответствия | ремонт 07 | 24.20.13.110 | УК
14 | Труба 108х6 мм Ст 20 | Наружный диаметр: 108 мм Толщина стенки:6 мм Тип трубы: горячедеформированная (г/д) Тип шва: бесшовная Стандарт: ГОСТ 8732-78 Материал трубы: Сталь 20 | кг | 91 | сертификат соответствия | ремонт 07 | 24.20.13.110 | УК
15 | Стальная бесшовная труба 114 мм | ГОСТ 8732-78 Марка стали: 09Г2С Наружный диаметр:114 мм Состояние:новая Способ производства: горячекатаная Страна-производитель:Россия | кг | 96 | сертификат соответствия | ремонт 07 | 24.20.13.110 | УК
16 | Стальная бесшовная труба 114 мм | ГОСТ 8732-78 Марка стали: 09Г2С Наружный диаметр:114 мм Состояние:новая Способ производства: горячекатаная Страна-производитель:Россия | кг | 96 | сертификат соответствия | ремонт 07 | 24.20.13.110 | УК