## Лист1
Первый заместитель директора - Главный инженер
Филиала ПАО "РусГидро" - "Зейская ГЭС"
___________________ М.А. Сухомесов
Приложение 1
к Техническим требованиям
на поставку лакокрасочных, строительных материалов
№ | Наименование | Технические характеристики | ед. изм. | количество | Документ подтверждающий качество | материал САП | код в 1С | ОКПД2 | ЦУ
1 | Герметик силиконовый универсальный прозрачный 280мл | Герметик не вызывает коррозию металлов; не вступает в реакцию со щелочными поверхностями; не имеет запаха; температура нанесения от + 5 до+ 40 °C; температура эксплуатации от - 40 до + 150 °C; устойчивость к УФ лучам. | шт | 2 | не требуется | 5000000068 | 3300035406 | 13.96.17.190 | СБ
2 | Очиститель монтажной пены Penosil CLEANER PRUSC00007(или эквивалент) | Очиститель монтажной пены применяется для удаления жидкой, еще не затвердевшей монтажной пены с рабочих поверхностей, инструментов, одежды, а также очистки монтажных пистолетов и клапанов баллонов. Объем 0,5л. | шт | 2 | не требуется | 5000000068 | 3300035406 | 13.96.17.190 | СБ
3 | Пена огнеупорная профессиональная монтажная IRFIX В1, Объём баллона,750 мл(или эквивалент) | Вид тары баллон; Объём баллона, мл 750; Время полного застывания, ч 24; Вид баллона под пистолет; Огнестойкая; Максимальная температура; Объем пены в баллоне, л 50. | шт | 2 | не требуется | 5000000068 | 3300035406 | 13.96.17.190 | СБ
4 | Герметик нейтральный силиконовый 280 мл | Тип герметика силиконовый нейтральный Объём 0.28 л Назначение универсальный Свойства антикорозионный Вид тары туба Max температура нанесения +30 °С Min температура нанесения +5 °С Max температура эксплуатации +120 °С Min температура эксплуатации -60 °С Условия отверждения влажность воздуха/повышение температуры Количество компонентов 1 Консистенция вязкая жидкость+паста Склеиваемые материалы все общепринятые строительные материалы, за исключением полиэтилена, тефлона, натурального камня Основа клея силикон Время полного высыхания 24 ч Морозостойкий да | шт. | 1 | Сертификат соответствия | 5000000071 | 3300035409 | 20.30.22.170 | СРЗуи
5 | Герметик-фиксатор разъёмный NANOPROTECH (или эквивалент) | NANOPROTECH Объём 6 мл Цвет синий Палитра синий Вид тары флакон Степень фиксации средняя Тип реакционный Основа клея акрил Консистенция жидкость Высокотемпературный нет Анаэробный да Количество компонентов 1 Условия отверждения отсутствие кислорода Время схватывания 20 мин Время полного высыхания 24 ч Диаметр соединения 20 мм Min температура эксплуатации -60 °С Max температура эксплуатации +150 °С Морозостойкий да | шт. | 3 | Сертификат соответствия | 5000000071 | 3300035409 | 20.30.22.170 | СРЗуи
6 | Клей Момент универс.,водост. (туба 125г) (или эквивалент) | Объём 125 мл Цвет прозрачный Тип контактный Основа клея полиуретан Склеиваемые материалы полистирол, оргстекло, ПВХ Вид тары туба Анаэробный нет Количество компонентов 1 Консистенция гель Условия отверждения кислород Морозостойкий да Водостойкий да | шт. | 2 | Сертификат соответствия | 5000000071 | 3300035409 | 20.52.10.190 | СРЗуи
7 | Клей Супер-Момент, 3 г (или эквивалент) | Масса нетто 3 г Цвет прозрачный Тип реакционный Основа клея цианоакрилат Склеиваемые материалы пластмасса, резина, металл, дерево, фарфор, керамика, кожа, пробка, ткань, картон Вид тары туба Анаэробный нет Консистенция жидкость Количество компонентов 1 Условия отверждения влажность воздуха Морозостойкий да | шт. | 10 | Сертификат соответствия | 5000000071 | 3300035409 | 20.52.10.190 | СРЗуи
8 | Герметик огнезащитный терморасширяющийся ОГНЕЗА ГТ, 310 мл 105038(или эквивалент) | Объем — 0,31 л; Мах Температура нанесения +60; Минимальная температура нанесения +5; Максимальная температура эксплуатации +120 С; минимальная температура эксплуатации -40С; Слеиваемые материалы - Металл, бетон, дерево, кирпич, пластик | шт. | 5 | Не требуется | 5000000071 | 3300035409 | 20.30.22.170 | СРЗрз
9 | Клей Супер-Момент, 3 г(или эквивалент) | Состав: Этилцианакрилат, добавки. Основные свойства: водостойкий, соединяет фарфор, керамику, дерево, кожу, резину, пластмассу, металл, пробку, ткань. Дата выпуска - не ранее 4 квартала 2026. | шт. | 5 | Не требуется | 5000000066 | 3300035404 | 20.52.10.190 | ССИасу
10 | Клей Супер-Момент, 3 г(или эквивалент) | Состав: Этилцианакрилат, добавки. Основные свойства: водостойкий, соединяет фарфор, керамику, дерево, кожу, резину, пластмассу, металл, пробку, ткань. Дата выпуска - не ранее 4 квартала 2026. | шт. | 2 | Не требуется | 5000000067 | 3300035405 | 20.52.10.190 | ССИсит
11 | Очиститель монтажной пены | Характеристики: назначение - очиститель монтажной пены; вид баллона - под пистолет, трубка-адаптер; объём баллона - 650+/-50 мл. | шт. | 1 | Лакокрасочные, строительные материалы | 5000000067 | 3300035405 | 20.30.22.220 | ССИсит
12 | Пена монтажная огнестойкая Огнетитан БП-00000781(или эквивалент) | Характеристики: вид баллона - под пистолет; время полного застывания -не более 24 часов при +23 градусах и 50%влажности; температура нанесения - от -10 до +35; объём баллона - 1000+/-50 мл; огнестойкость. | шт. | 1 | Сертификат соответствия | 5000000067 | 3300035405 | 20.30.22.170 | ССИсит
13 | Клей-герметик для вклейки стекол | Однокомпонентный полиуретановый клей-герметик, объем - 310 мл, цвет — черный, время затвердевания клея - 120 мин | шт | 5 | Сертификат соответствия | 5000000037 | 3300035375 | 13.96.17.190 | СЭ
14 | Стержни клеевые (40 шт; 11x200 мм; прозрачные) Gigant G-B840(или эквивалент) | Цвет прозрачный Длина 200 мм Применение универсальный Количество 40 шт Диаметр 11 мм Флуоресцентные нет Материал стержня EVA, смол, воск Вес нетто 0.75 кг Габариты без упаковки 11х200 мм Температура плавления 90 °С | шт | 1 | Сертификат соответствия | 5000000037 | 3300035375 | 20.52.10.190 | СЭ
15 | Резиновый герметик-спрей Vixen (прозрачный; аэрозоль; 520 мл) VX90200(или эквивалент) | Тип герметика огнестойкий Объем 0.52 л Вес нетто 0.27 кг Назначение для строительных и ремонтных работ Свойства водостойкий Вид тары баллон Цвет прозрачный Палитра прозрачный Max температура нанесения +25 °С Min температура нанесения +10 °С Количество компонентов 1 Консистенция аэрозоль Склеиваемые материалы пластик, ПВХ Время полного высыхания 2 ч Цвет RAL прозрачный Морозостойкий да | шт | 8 | Сертификат соответствия | 5000000037 | 3300035375 | 13.96.17.190 | СЭ
16 | Герметик для монтажа окон СТИЗ А картуш 0,44 кг RM000003633(или эквивалент) | Тип герметика акрилатный. Объем 0.31 л. Вес нетто 0.44 кг. Назначение для окон. Свойства атмосферостойкий, паропроницаемый. Вид тары картридж. Цвет белый. Палитра белый. Max температура нанесения +35 °С. Min температура нанесения -25 °С. Max температура эксплуатации +80 °С. Min температура эксплуатации -60 °С. Условия отверждения за счет высыхания на воздухе. Количество компонентов 1. Консистенция герметик. Склеиваемые материалы ПВХ, бетон, газобетон, кирпич, дерево, алюминиевый профиль. ТУ 034-37547621-2016 ГОСТ нет. DIN нет. Цвет RAL нет. Морозостойкий да. | шт | 8 | Сертификат соответствия | 5000000037 | 3300035375 | 13.96.17.190 | СЭ
17 | Герметик силиконовый белый, универсальный, 300мл, | Вес нетто 0.38 кг Назначение-универсальный Свойства-атмосферостойкий Вид тары-картридж Цвет-белый Max температура эксплуатации +100 °С Min температура эксплуатации -40 °С Склеиваемые материалы дерево, пластик, ПВХ, керамическая плитка, стекло и керамика. Основа клея-силикон | шт | 10 | Сертификат соответствия | 5000000037 | 3300035375 | 20.30.22.170 | УК
18 | Быстросохнущая универсальная акриловая аэрозольная краска в баллончике KUDO® (эмаль)(или эквивалент) | Объем 520мл, RAL 3020 | шт | 5 | сертификат качества | 5000000037 | 3300035375 |  | ПТС ГТСиПЗ
19 | 3M Лента вспененная двусторонняя самоклеющаяся белая(или эквивалент) | ширина 12мм | шт | 6 | сертификат качества | 5000000037 | 3300035375 |  | ПТС гр. ЭТО
20 | Маркер перманентный BRAUBERG ULTRA MARKER черный 3.5 мм(или эквивалент) | Форма корпуса: круглая Цвет чернил: черный Толщина линии письма: 1.5 - 3.5 мм Водостойкие чернила Быстросохнущие чернила Диаметр корпуса: 17 мм Перманентный Основа чернил: спиртовая | шт | 8 | Сертификат соответствия | 5000000037 | 3300035375 | 32.99.12.120 | СЭ
21 | Маркер перманентный BRAUBERG ULTRA MARKER красный 3.5 мм(или эквивалент) | Форма корпуса: круглая Цвет чернил: красный Толщина линии письма: 1.5 - 3.5 мм Водостойкие чернила Быстросохнущие чернила Диаметр корпуса: 17 мм Перманентный Основа чернил: спиртовая | шт | 8 | Сертификат соответствия | 5000000037 | 3300035375 | 32.99.12.120 | СЭ
22 | Маркер перманентный нестираемый STAFF EVERYDAY, белый 3мм(или эквивалент) | Форма корпуса: круглая Цвет чернил: белый Толщина линии письма: 3 мм Водостойкие чернила Быстросохнущие чернила Диаметр корпуса: 12 мм Перманентный Основа чернил: спиртовая | шт | 4 | Сертификат соответствия | 5000000037 | 3300035375 | 32.99.12.120 | СЭ
23 | Маркер перманентный для кабельных бирок МП-05(или эквивалент) | Маркер перманентный для кабельных бирок МП-05 | шт | 10 | Сертификат соответствия | 5000000037 | 3300035375 | 32.99.12.120 | УК
24 | Маркировочный фломастер | тип:ФМ •Для нанесения надписей на пластиковые и металлические бирки; •Цвет надписи: черный; •С мягким пулевидным наконечником; •Перманентные чернила на водной основе без запаха; •Не агрессивные, свето- и водостойкие; •Идеально подходит для следующих поверхностей: пластик, металл, пленки, керамика, кафель, стекло, картон. | шт | 10 | Сертификат соответствия | 5000000037 | 3300035375 | 32.99.12.120 | УК
25 | Маркер промышленный Pro-Line XT. Белый(или эквивалент) | Маркируемая поверхность: Неровная, ржавая, грязная; Маркируемый материал: Сталь и чугун, трубы, керамика, цветные металлы, резина и шины, пластмасса, стекло. цвет маркера: Белый. Технологические свойства маркировки: После высыхания маркировка устойчива к воздействию атмосферных осадков, УФ-излучению и химическому воздействию; Технические характеристики: Температура поверхности при нанесении маркировки, °С: -46...+66; Максимальная температура поверхности при эксплуатации маркировки, °С; +66 Толщина линии, мм: 3 мм | шт | 8 | Сертификат соответствия | 5000000037 | 3300035375 | 32.99.12.120 | УК
26 | Маркер промышленный Pro-Line XT. Черный(или эквивалент) | Маркируемая поверхность: Неровная, ржавая, грязная; Маркируемый материал: Сталь и чугун, трубы, керамика, цветные металлы, резина и шины, пластмасса, стекло. цвет маркера: Черный. Технологические свойства маркировки: После высыхания маркировка устойчива к воздействию атмосферных осадков, УФ-излучению и химическому воздействию; Технические характеристики: Температура поверхности при нанесении маркировки, °С: -46...+66; Максимальная температура поверхности при эксплуатации маркировки, °С; +66 Толщина линии, мм: 3 мм | шт | 8 | Сертификат соответствия | 5000000037 | 3300035375 | 32.99.12.120 | УК
27 | Маркер промышленный Pro-Line XT. Красный(или эквивалент) | Маркируемая поверхность: Неровная, ржавая, грязная; Маркируемый материал: Сталь и чугун, трубы, керамика, цветные металлы, резина и шины, пластмасса, стекло. цвет маркера: Красный. Технологические свойства маркировки: После высыхания маркировка устойчива к воздействию атмосферных осадков, УФ-излучению и химическому воздействию; Технические характеристики: Температура поверхности при нанесении маркировки, °С: -46...+66; Максимальная температура поверхности при эксплуатации маркировки, °С; +66 Толщина линии, мм: 3 мм | шт | 4 | Сертификат соответствия | 5000000037 | 3300035375 | 32.99.12.120 | УК
28 | Ацетон технический высший сорт (объем 0,5 л) | ГОСТ 2768-84. В бутылке объемом 0,5 л. | шт | 20 | Сертификат соответствия | 5000000007 | 3300035345 | 20.14.62.000 | СЭ
29 | Ацетон технический высший сорт (объем 10 л) | ГОСТ 2768-84. В канистре объемом 10 л. | шт | 1 | Сертификат соответствия | 5000000007 | 3300035345 | 20.14.62.000 | СЭ
30 | Валик малярный 180 мм | Ширина: 180 мм. Диаметр: 48 мм. Длина ворса: 12 мм. Материал валика: полиакрил. Без ручки. | шт | 5 | Не требуется | 5000000007 | 3300035345 | 32.91.19.120 | СЭ
31 | Валик малярный 110 мм | Ширина: 100 мм. Диаметр: 15 мм. Длина ворса: 11 мм. Материал валика: полиакрил. Без ручки. | шт | 20 | Не требуется | 5000000007 | 3300035345 | 32.91.19.120 | СЭ
32 | Валик малярный 70 мм | Ширина: 70 мм. Диаметр: 15 мм. Длина ворса: 6 мм. Материал валика: полиакрил. Без ручки. | шт | 50 | Не требуется | 5000000007 | 3300035345 | 32.91.19.120 | СЭ
33 | Гвоздь строительный 3,5х90 | Для скрепления деревянных деталей и конструкций. ГОСТ 4028-63. D=3,5 мм, L=90 мм. | кг | 5 | Не требуется | 5000000007 | 3300035345 | 25.94.11.190 | СЭ
34 | Гвоздь строительный 3х70 | Для скрепления деревянных деталей и конструкций. ГОСТ 4028-63. D=3 мм, L=70 мм. | кг | 5 | Не требуется | 5000000007 | 3300035345 | 25.94.11.190 | СЭ
35 | Гвоздь строительный 4,0х100 | Для скрепления деревянных деталей и конструкций. ГОСТ 4028-63. D=4 мм, L=100 мм. | кг | 5 | Не требуется | 5000000007 | 3300035345 | 25.94.11.190 | СЭ
36 | Гвоздь строительный 4,0х120 | Для скрепления деревянных деталей и конструкций. ГОСТ 4028-63. D=4 мм, L=120 мм. | кг | 5 | Не требуется | 5000000007 | 3300035345 | 25.94.11.190 | СЭ
37 | Гвоздь строительный 4,0х150 | Для скрепления деревянных деталей и конструкций. ГОСТ 4028-63. D=4 мм, L=150 мм. | кг | 5 | Не требуется | 5000000007 | 3300035345 | 25.94.11.190 | СЭ
38 | Гвоздь финишный Восход-Метиз оцинкованный, 1,8x50 мм.(или эквивалент) | Диаметр стержня, мм 1.8. Длина, мм 50. Покрытие цинковое. | кг | 1 | Не требуется | 5000000007 | 3300035345 | 25.94.11.190 | СЭ
39 | Герметик силиконовый универсальный TYTAN HAUSER UNI бесцветный 260 мл(или эквивалент) | Тип: силиконовый Объем: 0,26 л Цвет: прозрачный Назначение: универсальный Вид тары: картридж Max температура нанесения, °С +25 Min температура нанесения, °С +15 Max температура эксплуатации, °С +100 Min температура эксплуатации, °С -40 Основа клея: ацетокси-силикон Морозостойкий | шт | 10 | Сертификат соответствия | 5000000007 | 3300035345 | 13.96.17.190 | СЭ
40 | Герметик силиконовый универсальный 280мл (туба) | Герметик силиконовый нейтральный, белый туба 280 мл. Документ подтверж-дающий качество: Сертификат соответствия | шт | 2 | Сертификат соответствия | 5000000007 | 3300035345 | 20.30.22.170 | СРЗАуи
41 | Грунт-пропитка антиплесень Боларс(или эквивалент) | Цвет: прозрачный Расход: 50-100 г/м2 рН: 7,0-8,0 Время высыхания: 1 час Температура проведения рабо:т +5°С...+30°С Температура эксплуатации: -40°С...+60°С Морозостойкость при транспортировке: не менее 5 циклов Основа: акриловая Максимальный размер частиц: 0,1 мкм Фасовка: канистра 5 л | шт | 4 | Сертификат соответствия | 5000000007 | 3300035345 | 20.30.21.130 | СЭ
42 | Грунт-эмаль молотковая 3 в 1 ЦЕРТА-ПЛАСТ желтая 0,8 кг(или эквивалент) | Цвет: желтый Эффект: молотковый Нанесение при температурах: от 0 °С до +40 °С Поверхность нанесения: чистый металл или металл со ржавчиной до 50 мкм Расход: 200 г/м.кв. на слой 50 мкм Время полного высыхания: 72 часа Состав: кремнийорганическая смола, алкидные добавки Тара: банка 0,8 кг По ржавчине: ингибитор коррозии | шт | 2 | Сертификат соответствия | 5000000007 | 3300035345 | 20.30.11.120 | УК
43 | Грунт-эмаль молотковая 3 в 1 ЦЕРТА-ПЛАСТ зеленая 0,8 кг(или эквивалент) | Цвет: зеленый Эффект: молотковый Нанесение при температурах: от 0 °С до +40 °С Поверхность нанесения: чистый металл или металл со ржавчиной до 50 мкм Расход: 200 г/м.кв. на слой 50 мкм Время полного высыхания: 72 часа Состав: кремнийорганическая смола, алкидные добавки Тара: банка 0,8 кг По ржавчине: ингибитор коррозии | шт | 2 | Сертификат соответствия | 5000000007 | 3300035345 | 20.30.11.120 | УК
44 | Грунт-эмаль молотковая 3 в 1 ЦЕРТА-ПЛАСТ красная 0,8 кг(или эквивалент) | Цвет: красный Эффект: молотковый Нанесение при температурах: от 0 °С до +40 °С Поверхность нанесения: чистый металл или металл со ржавчиной до 50 мкм Расход: 200 г/м.кв. на слой 50 мкм Время полного высыхания: 72 часа Состав: кремнийорганическая смола, алкидные добавки Тара: банка 0,8 кг По ржавчине: ингибитор коррозии | шт | 2 | Сертификат соответствия | 5000000007 | 3300035345 | 20.30.11.120 | УК
45 | Грунт-эмаль молотковая 3 в 1 ЦЕРТА-ПЛАСТ серая 0,8 кг(или эквивалент) | Цвет: серый Эффект: молотковый Нанесение при температурах: от 0 °С до +40 °С Поверхность нанесения: чистый металл или металл со ржавчиной до 50 мкм Расход: 200 г/м.кв. на слой 50 мкм Время полного высыхания: 72 часа Состав: кремнийорганическая смола, алкидные добавки Тара: банка 0,8 кг По ржавчине: ингибитор коррозии | шт | 4 | Сертификат соответствия | 5000000007 | 3300035345 | 20.30.11.120 | УК
46 | Грунт-эмаль молотковая 3 в 1 ЦЕРТА-ПЛАСТ черная 0,8 кг(или эквивалент) | Цвет: черный Эффект: молотковый Нанесение при температурах: от 0 °С до +40 °С Поверхность нанесения: чистый металл или металл со ржавчиной до 50 мкм Расход: 200 г/м.кв. на слой 50 мкм Время полного высыхания: 72 часа Состав: кремнийорганическая смола, алкидные добавки Тара: банка 0,8 кг По ржавчине: ингибитор коррозии | шт | 4 | Сертификат соответствия | 5000000007 | 3300035345 | 20.30.11.120 | УК
47 | Грунт-эмаль по ржавчине серая 2л RAL 7004 DALI(или эквивалент) | Тип поверхности: для окраски металлических поверхностей с остатками плотно держащейся ржавчины, эксплуатируемых в атмосферных условиях (металлические конструкции, гаражи, ограды, решетки) и внутри помещений; для стальных и чугунных поверхностей, цветных металлов (цинк, медь, алюминий), поверхностей из оцинкованного металла и нержавеющей стали. Расход: 1 кг на 10-16 м2 в один слой Время высыхания "От пыли": 4 ч. Срок годности: 24 месяца. Фасовка: банка 2,0 л. Цвет серый | шт | 3 | Сертификат соответствия | 5000000007 | 3300035345 | 20.30.12.130 | УК
48 | Грунт-эмаль по ржавчине черная 2л RAL 9005 DALI(или эквивалент) | Тип поверхности: для окраски металлических поверхностей с остатками плотно держащейся ржавчины, эксплуатируемых в атмосферных условиях (металлические конструкции, гаражи, ограды, решетки) и внутри помещений; для стальных и чугунных поверхностей, цветных металлов (цинк, медь, алюминий), поверхностей из оцинкованного металла и нержавеющей стали. Расход: 1 кг на 10-16 м2 в один слой Время высыхания "От пыли": 4 часов. Срок годности: 24 месяца. Фасовка: банка 2,0 л. Цвет: чёрный | шт | 3 | Сертификат соответствия | 5000000007 | 3300035345 | 20.30.12.130 | УК
49 | Кисть маляр.натуральная щетина 75мм | Кисть маляр.натуральная щетина 75мм | шт | 9 | Сертификат соответствия | 5000000007 | 3300035345 | 32.91.19.120 | УК
50 | Кисть малярная плоская 25 мм | Ширина: 25 мм. Щетина: натуральная. Материал рукояти: пластик. Тип: флейцевая. | шт | 10 | Не требуется | 5000000007 | 3300035345 | 32.91.19.120 | СЭ
51 | Кисть малярная плоская 50 мм | Ширина: 50 мм. Щетина: натуральная. Материал рукояти: пластик. Тип: флейцевая. | шт | 30 | Не требуется | 5000000007 | 3300035345 | 32.91.19.120 | СЭ
52 | Кисть малярная плоская 63 мм | Ширина: 63 мм. Щетина: натуральная. Материал рукояти: пластик. Тип: флейцевая. | шт | 30 | Не требуется | 5000000007 | 3300035345 | 32.91.19.120 | СЭ
53 | Кисть малярная плоская 75 мм | Ширина: 75 мм. Щетина: натуральная. Материал рукояти: пластик. Тип: флейцевая. | шт | 30 | Не требуется | 5000000007 | 3300035345 | 32.91.19.120 | СЭ
54 | Кисть малярная радиаторная 50 мм | Ширина: 50 мм. Щетина: натуральная. Материал рукояти: пластик. Тип: радиаторная. | шт | 5 | Не требуется | 5000000007 | 3300035345 | 32.91.19.120 | СЭ
55 | Кисть флейцевая КФ-70 | Кисть флейцевая КФ-70 | шт | 2 | Сертификат соответствия | 5000000007 | 3300035345 | 32.91.19.120 | УК
56 | Кисть флейцевая КФ-25 | Кисть флейцевая КФ-25 | шт | 6 | Сертификат соответствия | 5000000007 | 3300035345 | 32.91.19.120 | УК
57 | Клей Момент Монтаж МВ-70 суперсильный, 400 г (или эквивалент) | Обьем 400 мл, для склеивания мягкого и жесткого поливинилхлорида, полистирола, оргстекла и других пластиков. Прозрачный, универсальный, водостойкий. Под пистолет. | шт | 10 | Сертификат соответствия | 5000000007 | 3300035345 | 20.52.10.190 | СЭ
58 | Клей Б-88 | Объем 750 мл Количество штук в упаковке 1 шт. Тип клея каучуковый Тип упаковки банка Материалы для склеивания металл, резина, Универсальный Время схватывания 15 мин. Свойства водостойкий Область применения для внутренних работ, для наружных работ, Универсальная Количество компонентов однокомпонентный Форма выпуска готовый Минимальная температура эксплуатации 10 °C Максимальная температура эксплуатации 40 °C Время полного высыхания 24 ч Дополнительная информация Клей универсальный водостойкий 88-Metal 0.75 л | шт | 1 | Сертификат соответствия | 5000000007 | 3300035345 | 20.52.10.130 | УК
59 | Клей Момент Столяр 750 г(или эквивалент) | Клей предназначен для склеивания в любых сочетаниях всех пород дерева, ДСП, фанеры, шпона, ламината, картона, фурнитуры, ткани, кожи, некоторых пластиков. Упаковка 750г | шт | 5 | Сертификат соответствия | 5000000007 | 3300035345 | 13.96.17.190 | СЭ
60 | Клей плиточный Ceresit CM 17 SUPER FLEX(или эквивалент) | Свойства: суперэластичный, устойчив к деформациям Область применения: предназначен для крепления всех видов минеральных плиток — керамических, керамогранитных, клинкерных, каменных (кроме мраморных) и т.п., на стенах и полах внутри и снаружи зданий. Состав:цемент, минеральные заполнители, модифицирующие добавки, армирующие микроволокна Количество воды затворения: на 25 кг сухой смеси: около 7,25 л Способность к смачиванию: не менее 30 минут Жизнеспособность (время потребления): около 2 часов Температура применения: от +5 до +30°C Открытое время: не менее 30 минут Стойкость к сползанию: не более 0,5 мм Заполнение швов: через 12 часов (на впитывающих основаниях) Прочность клеевого соединения: не менее 1,4 МПа Поперечная деформация: не менее 2,5 мм (S1) Температура эксплуатации: от –50 до +80°C Группа горючести: НГ (ГОСТ 30244) Фасовка: мешок 25 кг | шт | 1 | Сертификат соответствия | 5000000007 | 3300035345 | 20.52.10.190 | СЭ
61 | Клей ПВА | Назначение бумага/картон/текстиль/дерево/пробка/кожа Основа клея ПВА (PVА) Цветовой пигмент нет Без запаха да Объем 1 л Габариты без упаковки 255х170х290 мм Вес нетто 1 кг Вид аппликатора дозатор | шт | 1 | Сертификат соответствия | 5000000007 | 3300035345 | 20.52.10.130 | УК
62 | Клей резиновый Б-88, банка 1 л | Клей Б-88, тара: 1 л | шт | 10 | Сертификат соответствия | 5000000007 | 3300035345 | 20.52.10.190 | СЭ
63 | Клей Супер-Момент, 3 г(или эквивалент) | Супер-Момент в тубах по 3 г | шт | 15 | Сертификат соответствия | 5000000007 | 3300035345 | 20.52.10.190 | СЭ
64 | Клей Супер-Момент, 3 г(или эквивалент) | Супер-Момент в тубах по 3 г | шт | 30 | Сертификат соответствия | 5000000260 | 3300035469 | 20.52.10.190 | СЭ
65 | Колер-краска универсальная Текс № 15 бежевая(или эквивалент) | Тип: колер-краска. Цвет: бежевый. Для внутренних и наружных работ Морозостойкая. Вид тары: пластиковая банка. Объем: 0,75 л. | шт | 2 | Сертификат соответствия | 5000000007 | 3300035345 | 20.30.21.130 | СЭ
66 | Колер-краска универсальная Текс № 09 охра(или эквивалент) | Тип: колер-краска. Цвет: охра. Для внутренних и наружных работ Морозостойкая. Вид тары: пластиковая банка. Объем: 0,75 л. | шт | 2 | Сертификат соответствия | 5000000007 | 3300035345 | 20.30.21.130 | СЭ
67 | Колер-краска универсальная Текс № 06 синяя(или эквивалент) | Тип: колер-краска. Цвет: синий. Для внутренних и наружных работ Морозостойкая. Вид тары: пластиковая банка. Объем: 0,75 л. | шт | 2 | Сертификат соответствия | 5000000007 | 3300035345 | 20.30.21.130 | СЭ
68 | Колер-краска универсальная Текс № 13 шоколад-коричневая(или эквивалент) | Тип: колер-краска. Цвет: шоколад-коричневый. Для внутренних и наружных работ Морозостойкая. Вид тары: пластиковая банка. Объем: 0,75 л. | шт | 2 | Сертификат соответствия | 5000000007 | 3300035345 | 20.30.21.130 | СЭ
69 | Лента перфорированная PVA 12х1мм | Тип изделия: Лента перфорированная Материал: Оцинкованная сталь Ширина: 12 мм Длина: 30 м Толщина: 1 мм Диаметр отверстий: 5 мм Разрушающая нагрузка: 2,3 Кн | шт | 1 | Сертификат соответствия | 5000000007 | 3300035345 | 16.21.21.110 | СЭ
70 | Краска водно-дисперсионная EFFECT ФАСАДНАЯ Боларс(или эквивалент) | Расход: 100 г/м2 (в 1 слой) рН: 8,0-9,0 Время высыхания до касания: 1 час Температура проведения работ: +5°С...+35°С Температура эксплуатаци:и -40°С...+60°С Морозостойкость: не морозостойкая Стойкость к воде: не менее 120 часов Время полного высыхания: 24 часа Основа: силиконовая Белизна: 95% Светостойкость, изменение цвета: не более 0,5% Укрывистость: 110 г/м2 Фасовка: пластиковое ведро 15 кг | шт | 5 | Сертификат соответствия | 5000000007 | 3300035345 | 20.30.21.130 | СЭ
71 | Краска водно-дисперсионная СУПЕРБЕЛАЯ ДЛЯ СТЕН И ПОТОЛКОВ Боларс(или эквивалент) | Расход: 90 г/м2 (в 1 слой) рН: 8,0-9,0 Время высыхания до касания: 1 час Температура проведения работ: +5°С...+35°С Температура эксплуатации: +5°С...+40°С Морозостойкость при транспортировке: не менее 5 циклов Стойкость к воде не менее: 48 ч Время полного высыхания: 24 часа Основа: акриловая Белизна: 95% Светостойкость, изменение цвета: не более 1% Укрывистость: 100 г/м2 Фасовка: пластиковое ведро 15 кг | шт | 5 | Сертификат соответствия | 5000000007 | 3300035345 | 20.30.21.130 | СЭ
72 | Лента малярная бумажная Stayer 1211-50(или эквивалент) | Ширина: 48 мм Длина: 40 м Тип: лента Материал основы: бумага Клеящий слой: натуральный каучук | шт | 20 | не требуется | 5000000007 | 3300035345 | 16.21.21.110 | СЭ
73 | Оргстекло ТОСП 5х1500х1700 ГОСТ 17622-72(или эквивалент) | Марка: ТОСП Толщина: 5 мм Ширина: 1500 мм Длина: 1700 мм ГОСТ 17622-72 Прозрачное | шт | 1 | Сертификат соответствия | 5000000260 | 3300035469 | 26.70.21.110 | СЭ
74 | Очиститель монтажной пены «CYCLONE» 500мл(или эквивалент) | Очиститель монтажной пены «CYCLONE». Баллон 500мл | шт | 20 | Сертификат соответствия | 5000000007 | 3300035345 | 20.30.22.170 | СЭ
75 | Огнестойкая пена монтажная профессиональная ULTIMA Pro 750 мл UPROFR(или эквивалент) | Вес нетто 0.84 кг Вид тары баллон Объем вещества в баллоне 750 мл Время полного застывания 24 ч Вид баллона под пистолет Огнестойкость да Сезонность летняя Минимальная температура использования +5 °С Максимальная температура использования +35 °С Объем пены в баллоне (выход) 45 л Коэффициент расширения 25% Цвет пены розовый Звукоизоляция да. Сопротивляемость высокой температуре в течение 240 мин | шт | 20 | Сертификат соответствия | 5000000007 | 3300035345 | 20.30.22.170 | СЭ
76 | Минплита ПЖ-100 1000х500х60 мм (90-110 кг/м3)Артикул: 7407 | Размеры плиты: 1000х500 мм Толщина : 60 мм Плотность : 90-110 кг/м3 | м3 | 2 | Сертификат соответствия | 5000000007 | 3300035345 | 20.30.21.130 | СЭ
77 | Пена монтажная огнестойкая MARCON 65 (1000мл)(или эквивалент) | ГОСТ 30247.0-94 | шт | 6 | Сертификат соответствия | 5000000007 | 3300035345 | 20.30.22.170 | УК
78 | Профессиональная монтажная пена Gigant Absolute PROF 60, 750 ml GT-242412(или эквивалент) | Вес нетто 0.65 кг. Вид тары баллон. Объем вещества в баллоне 750 мл. Время полного застывания 24 ч. Вид баллона под пистолет. Огнестойкость нет. Сезонность всесезонная. Минимальная температура использования -10 °С. Максимальная температура использования +35 °С. Объем пены в баллоне (выход) 60 л. Коэффициент расширения 20-30%. Цвет пены светло-желтый. | шт | 20 | Сертификат соответствия | 5000000007 | 3300035345 | 16.21.21.110 | СЭ
79 | Пенополистирол экструдированный Пеноплэкс Фундамент 50x585x1185 мм PENOPLEX TU0-0001956(или эквивалент) | Длина: 1185 мм Ширина: 585 мм Толщина: 50 мм Количество в упаковке: 7 шт., 0,2429 куб.м., 4,8526 кв.м. Группа горючести: Г4 Прочность на сжатие при 10 % деформации: 0,3 МПа Коэффициент паропроницаемости: 0,005 мг/м*ч*Па Материал: полистирол Теплопроводность при 25°С: 0,033 Вт/(м·К) Тип: экструзионный (XPS) Форма: плита Форма кромки: L-образная Плотность: 27-35 кг/м³ | шт | 5 | Сертификат соответствия | 5000000007 | 3300035345 | 20.16.40.140 | СЭ
80 | Растворитель Р-646 | ГОСТ 18188-72. В канистре объемом 10 л | шт | 1 | Сертификат соответствия | 5000000007 | 3300035345 | 20.30.22.220 | СЭ
81 | Силиконовый герметик-прокладка АВТОСИЛ 11226 (черный; 60 г)(или эквивалент) | Вид тары — туба, цвет — черный, склеиваемые материалы - металл, керамика, камень, дерево, резина, пластмасса, ПВХ, основа клея — силикон, ТУ — 20.17.10-016-58646534-2014 | шт | 25 | Сертификат соответствия | 5000000007 | 3300035345 | 13.96.17.190 | СЭ
82 | Силиконовый герметик-прокладка АВТОСИЛ 11226 (черный; 60 г)(или эквивалент) | Вид тары — туба, цвет — черный, склеиваемые материалы - металл, керамика, камень, дерево, резина, пластмасса, ПВХ, основа клея — силикон, ТУ — 20.17.10-016-58646534-2014 | шт | 18 | Сертификат соответствия | 5000000260 | 3300035469 | 13.96.17.190 | СЭ
83 | Сольвент | ГОСТ 10214-78. В канистре объемом 10 л | шт | 2 | Сертификат соответствия | 5000000007 | 3300035345 | 20.30.22.220 | СЭ
84 | Уайт-спирит Арикон ТУ 0251-001-72021999-2006 бутылка ПЭТ 0.5л WHI05(или эквивалент) | Вид уайт-спирит. Вес нетто 0.37 кг. Объем 0.5 л. Вид тары бутыль. Марка С4 150/215. Без запаха нет. Для масляных красок да. Для алкидных красок да. | шт | 20 | Сертификат соответствия | 5000000007 | 3300035345 | 19.20.23.110 | СЭ
85 | Сэндвич-панель стеновая 200 мм с утеплителем | ГОСТ 32603-2021 | м2 | 9 | Сертификат соответствия | 5000000007 | 3300035345 | 25.11.23.160 | УК
86 | Уайт-спирит ГОСТ 3134-78. Фасовка: 1 л. | Уайт-спирит ГОСТ 3134-78. Фасовка: 1 л. | шт | 9 | Сертификат соответствия | 5000000007 | 3300035345 | 19.20.23.110 | УК
87 | Угол оцинкованный перфорированный 25x25x3000 мм | Наименование: Уголок перфорированный Материал: Оцинкованная сталь Толщина: 0,3 мм Размер: 25х25 мм Длина: 3000 мм | шт | 10 | не требуется | 5000000007 | 3300035345 | 20.16.40.140 | СЭ
88 | Утеплитель Isover(или эквивалент) | Изовер теплый дом. Материал: минеральная вата на основе кварца. Размер рулона: 50*1220*7000 мм, количество в упаковке: 0,85 м3. | шт | 2 | Сертификат соответствия | 5000000007 | 3300035345 | 20.16.40.140 | СЭ
89 | Шпатель STAYER MASTER 10041-12 (или эквивалент) | Ширина лезвия: 120 мм Материал лезвия: нержавеющая сталь Высота лезвия: 105 мм Материал рукояти: двухкомпонентный | шт | 2 | не требуется | 5000000007 | 3300035345 | 32.91.19.120 | СЭ
90 | Цемент Евроцемент М-500 Экстра(или эквивалент) | Маркировка прочности: М-500 Прочность на сжатие: 500 кг/кв.см. (класс 42,5) Добавки: до 20% (ЦЕМ II) Цвет: Серый Предел прочности в возрасте 2 суток: 18 МПа Предел прочности в возрасте 28 суток: 45 МПа Температура примененияТемпература применения: от +5 до +30 С Фасовка: мешок 50 кг | шт | 2 | Сертификат соответствия | 5000000007 | 3300035345 | 23.51.1.000 | СЭ
91 | Шпатлевка цементная ФАСАДНАЯ ФИНИШНАЯ Боларс(или эквивалент) | Цвет: белый Расход: 1,0-1,1 кг/м2 Время высыхания слоя толщиной 1 мм: 3 часа Температура проведения работ: +5°С...+30°С Температура эксплуатации: -40°С...+60°С Толщина слоя: 0,2-2 мм Морозостойкость: не менее 50 циклов Адгезия: не менее 0,4 МПа Время пригодности раствора к работе: не менее 3 часов Прочность на сжатие: не менее 5 МПа Количество воды на 1 кг сухой смеси: 0,32-0,35 л Коэффициент белизны: не менее 95% Фасовка: мешок 20 кг | шт | 5 | Сертификат соответствия | 5000000007 | 3300035345 | 20.30.22.120 | СЭ
92 | Шпатлевка полимерная финишная SUPER Боларс(или эквивалент) | Цвет: белый Время высыхания при толщине слоя 1 мм: 2 часа Температура проведения работ: +5°С...+30°С Температура эксплуатации: +5°С...+40°С Толщина слоя: 0-2 мм Адгезия: не менее 0,2 МПа Время пригодности раствора к работе в закрытой таре: 72 ч. Количество воды на 1 кг сухой смеси: 0,36-0,38 л Расход при толщине слоя 1 мм: 1,0 кг/м2 Коэффициент белизны: не менее 95% Фасовка: мешок 20 кг | шт | 5 | Сертификат соответствия | 5000000007 | 3300035345 | 20.30.22.120 | СЭ
93 | Шпатлевка гипсовая высокопрочная Knauf Uniflot(или эквивалент) | Назначение: Финишная Тип: Гипсовая Толщина слоя: минимальная -1 мм; максимальная - 5 мм Расход: для потолков: 0,3 кг Расход для перегородок: 0,5 кг Прочность сжатие: 5,2 МПа, изгиб: 2,7 МПа Максимальный размер фракции: не более 0,15 мм Фасовка: мешок 25 кг | шт | 2 | Сертификат соответствия | 5000000007 | 3300035345 | 20.30.22.120 | СЭ
94 | Штукатурка гипсовая универсальная Knauf Rotband(или эквивалент) | Тип: гипсовая Расход при нанесении слоя 10 мм: ~8,5 кг/ м2 Толщина слоя: стена 5 – 50 мм (локально до 100 мм), потолок 5 – 15 мм Прочность: на сжатие: не менее 2,0 МПа, на изгиб: не менее 1,0 МПа Высыхание: ~ 7 суток Максимальный размер фракции: до 1,2 мм Плотность в затвердевшем состоянии: ~950 кг/м3 Фасовка: мешок 30 кг | шт | 2 | Сертификат соответствия | 5000000007 | 3300035345 | 20.30.22.120 | СЭ
95 | Экоактив ТУ 2381-001-27472201-2015 | Промышленный очиститель. Назначение - для промышленного производства, от жирных пятен, от масляных пятен. Особенности — биоразлагаемое, обезжиривающие свойства. Тип металла - совместим с чёрными и цветными металлами, пластиками и лакокрасочным покрытием, эластомерами. Состав — смесь высокоактивных ПАВ на основе углеводородов парафинового ряда и специальных добавок, плотность 0,725 - 0,795 г/см3, вязкость 10 мм2/сек., уровень Рн 7 ± 1 единиц. | л | 85 | Сертификат соответствия | 5000000007 | 3300035345 | 20.30.22.220 | СЭ
96 | Экоактив ТУ 2381-001-27472201-2015 | Промышленный очиститель. Назначение - для промышленного производства, от жирных пятен, от масляных пятен. Особенности — биоразлагаемое, обезжиривающие свойства. Тип металла - совместим с чёрными и цветными металлами, пластиками и лакокрасочным покрытием, эластомерами. Состав — смесь высокоактивных ПАВ на основе углеводородов парафинового ряда и специальных добавок, плотность 0,725 - 0,795 г/см3, вязкость 10 мм2/сек., уровень Рн 7 ± 1 единиц. | л | 60 | Сертификат соответствия | 5000000260 | 3300035469 | 20.30.22.220 | СЭ
97 | Эмаль акриловая универсальная белая ТЕКС Профи (матовая; база A)(или эквивалент0 | Тип: акриловая (водно-дисперсионная) Вес нетто: 2.7 кг Вид тары: ведро Цвет: белый База 1 (B1/A/AA/BW/KA/VVA/AP/LAP/MRA/PR) Min температура эксплуатации -50 °С Max температура эксплуатации 75 °С Основания: бетон/дерево/кирпич/металл/штукатурка Моющаяся Влагостойкая | шт | 2 | Сертификат соответствия | 5000000007 | 3300035345 | 20.30.21.130 | СЭ
98 | Эмаль ПФ-115 Лакра белая(или эквивалент) | Моющаяся Тип ЛКМ: на основе растворителя Готова к использованию Внешний вид: глянцевый Место использования: Внутренний / наружный Универсальный Материал поверхности применения: Дерево, Металл Время высыхания между 2 слоями: 8.0 ч Время полного высыхания: 24.0 ч Фасовка: банка 2,8 кг Цвет: белый | шт | 2 | Сертификат соответствия | 5000000007 | 3300035345 | 20.30.21.130 | СЭ
99 | Грунт акриловый укрепляющий универсальный Боларс(или эквивалент) | Цвет: молочно-белый Расход: 80-100 г/м2 рН: 7,0-8,0 Время высыхания: 1 час Температура проведения работ: +5°С...+30°С Температура эксплуатации: -40°С...+60°С Морозостойкость: не более 3 циклов Основа: акриловая Максимальный размер частиц: 0,1 Фасовка: канистра 5 л | шт | 4 | Сертификат соответствия | 5000000007 | 3300035345 | 20.30.21.130 | СЭ
100 | Эмаль-грунт ТЕКС РжавоSTOP Профи серая(или эквивалент) | Тип поверхности: для окраски металлических поверхностей с остатками плотно держащейся ржавчины, эксплуатируемых в атмосферных условиях (металлические конструкции, гаражи, ограды, решетки) и внутри помещений; для стальных и чугунных поверхностей, цветных металлов (цинк, медь, алюминий), поверхностей из оцинкованного металла и нержавеющей стали. Расход: 1 кг на 10-15 м² в один слой Время высыхания "От пыли": 5-7 часов. Срок годности: 24 месяца. Фасовка: банка 2,0 кг. Цвет: серый | шт | 4 | Сертификат соответствия | 5000000007 | 3300035345 | 20.30.21.130 | СЭ
101 | Уайт-спирит ГОСТ 3134-78. Фасовка: 1 л. | Уайт-спирит ГОСТ 3134-78. Фасовка: 1 л. | шт | 9 | Сертификат соответствия | 5000000007 | 3300035345 | 19.20.23.110 | СЭ
102 | Эмаль ПФ-115 Лакра серая(или эквивалент) | Моющаяся Тип ЛКМ: на основе растворителя Готова к использованию Внешний вид: глянцевый Место использования: Внутренний / наружный Универсальный Материал поверхности применения: Дерево, Металл Время высыхания между 2 слоями: 8.0 ч Время полного высыхания: 24.0 ч Фасовка: банка 2,8 кг Цвет: серый | шт | 2 | Сертификат соответствия | 5000000007 | 3300035345 | 20.30.21.130 | СЭ
103 | Эмаль-грунт ТЕКС РжавоSTOP Профи белая(или эквивалент) | Тип поверхности: для окраски металлических поверхностей с остатками плотно держащейся ржавчины, эксплуатируемых в атмосферных условиях (металлические конструкции, гаражи, ограды, решетки) и внутри помещений; для стальных и чугунных поверхностей, цветных металлов (цинк, медь, алюминий), поверхностей из оцинкованного металла и нержавеющей стали. Расход: 1 кг на 10-15 м² в один слой Время высыхания "От пыли": 5-7 часов. Срок годности: 24 месяца. Фасовка: банка 2,0 кг. Цвет: белый | шт | 2 | Сертификат соответствия | 5000000007 | 3300035345 | 20.30.21.130 | СЭ
104 | Эмаль-грунт ТЕКС РжавоSTOP Профи жёлтая(или эквивалент) | Тип поверхности: для окраски металлических поверхностей с остатками плотно держащейся ржавчины, эксплуатируемых в атмосферных условиях (металлические конструкции, гаражи, ограды, решетки) и внутри помещений; для стальных и чугунных поверхностей, цветных металлов (цинк, медь, алюминий), поверхностей из оцинкованного металла и нержавеющей стали. Расход: 1 кг на 10-15 м² в один слой Время высыхания "От пыли": 5-7 часов. Срок годности: 24 месяца. Фасовка: банка 2,0 кг. Цвет: жёлтый | шт | 2 | Сертификат соответствия | 5000000007 | 3300035345 | 20.30.21.130 | СЭ
105 | Эмаль-грунт ТЕКС РжавоSTOP Профи красная(или эквивалент) | Тип поверхности: для окраски металлических поверхностей с остатками плотно держащейся ржавчины, эксплуатируемых в атмосферных условиях (металлические конструкции, гаражи, ограды, решетки) и внутри помещений; для стальных и чугунных поверхностей, цветных металлов (цинк, медь, алюминий), поверхностей из оцинкованного металла и нержавеющей стали. Расход: 1 кг на 10-15 м² в один слой Время высыхания "От пыли": 5-7 часов. Срок годности: 24 месяца. Фасовка: банка 2,0 кг. Цвет: красный | шт | 2 | Сертификат соответствия | 5000000007 | 3300035345 | 20.30.21.130 | СЭ
106 | Эмаль-грунт ТЕКС РжавоSTOP Профи синяя(или эквивалент) | Тип поверхности: для окраски металлических поверхностей с остатками плотно держащейся ржавчины, эксплуатируемых в атмосферных условиях (металлические конструкции, гаражи, ограды, решетки) и внутри помещений; для стальных и чугунных поверхностей, цветных металлов (цинк, медь, алюминий), поверхностей из оцинкованного металла и нержавеющей стали. Расход: 1 кг на 10-15 м² в один слой Время высыхания "От пыли": 5-7 часов. Срок годности: 24 месяца. Фасовка: банка 2,0 кг. Цвет: синий | шт | 2 | Сертификат соответствия | 5000000007 | 3300035345 | 20.30.21.130 | СЭ
107 | Эмаль-грунт ТЕКС РжавоSTOP Профи чёрная(или эквивалент) | Тип поверхности: для окраски металлических поверхностей с остатками плотно держащейся ржавчины, эксплуатируемых в атмосферных условиях (металлические конструкции, гаражи, ограды, решетки) и внутри помещений; для стальных и чугунных поверхностей, цветных металлов (цинк, медь, алюминий), поверхностей из оцинкованного металла и нержавеющей стали. Расход: 1 кг на 10-15 м² в один слой Время высыхания "От пыли": 5-7 часов. Срок годности: 24 месяца. Фасовка: банка 2,0 кг. Цвет: чёрный | шт | 2 | Сертификат соответствия | 5000000007 | 3300035345 | 20.30.21.130 | СЭ