## Лист1
Приложение № 1
Технические требования к закупаемому товару, участнику закупки
Поставка резинотехнических изделий
№ | Наименование в ТТ | Технические характеристики | ед. изм. | количество | Документ подтверждающий качество | материал САП | основной счет | ОКПД2 | ЦУ
1 | Кольца уплотнительные резиновые 419 шт WIEDERKRAFT WDK-214042(или эквивалент) | Мир инструмента. Диаметр резьбы — М20, внешний диаметр кольца - 72 мм, внутренний диаметр кольца - 40 мм. DIN 582. | шт | 1 | Сертификат соответствия | 5000000071 | 3300035409 | 22.19.20.112 | СЭ
2 | Кольцо резиновое уплотнительное 021-025-25 ГОСТ 9833-73 | Внутренний диаметр - 21 мм Наружний диаметр - 25 мм Диаметр сечения кольца - 2,5 мм | шт | 10 | Сертификат соответствия | 5000000007 | 3300035345 | 22.19.20.112 | СЭ
3 | Кольцо резиновое уплотнительное 022-028-36 ГОСТ 9833-73 | Внутренний диаметр - 22 мм Наружний диаметр - 28 мм Диаметр сечения кольца — 3,6 мм | шт | 10 | Сертификат соответствия | 5000000007 | 3300035345 | 22.19.20.112 | СЭ
4 | Кольцо резиновое уплотнительное 025-031-36 ГОСТ 9833-73 | Внутренний диаметр — 25 мм Наружний диаметр - 31 мм Диаметр сечения кольца — 3,6 мм | шт | 10 | Сертификат соответствия | 5000000007 | 3300035345 | 22.19.20.112 | СЭ
5 | Кольцо резиновое уплотнительное 080-090-58 ГОСТ 9833-73 | Внутренний диаметр - 80 мм Наружний диаметр - 90 мм Диаметр сечения кольца — 5,8 мм | шт | 10 | Сертификат соответствия | 5000000007 | 3300035345 | 22.19.20.112 | СЭ
6 | Кольцо резиновое уплотнительное 140-145-30 ГОСТ 9833-73 | Внутренний диаметр - 140 мм Наружний диаметр - 145 мм Диаметр сечения кольца — 3,0 мм | шт | 10 | Сертификат соответствия | 5000000007 | 3300035345 | 22.19.20.112 | СЭ
7 | Кольцо резиновое уплотнительное 150-160-58 ГОСТ 9833-73 | Внутренний диаметр - 150 мм Наружний диаметр - 160 мм Диаметр сечения кольца - 5,8 мм | шт | 20 | Сертификат соответствия | 5000000007 | 3300035345 | 22.19.20.112 | СЭ
8 | Кольцо резиновое уплотнительное 160-165-36 ГОСТ 9833-73 | Внутренний диаметр - 160 мм Наружний диаметр - 165 мм Диаметр сечения кольца - 3,6 мм | шт | 10 | Сертификат соответствия | 5000000007 | 3300035345 | 22.19.20.112 | СЭ
9 | Кольцо резиновое уплотнительное 160-170-58 ГОСТ 9833-73 | Внутренний диаметр - 160 мм Наружний диаметр - 170 мм Диаметр сечения кольца - 5,8 мм | шт | 20 | Сертификат соответствия | 5000000007 | 3300035345 | 22.19.20.112 | СЭ
10 | Пластина техническая МБС-С 3 мм ГОСТ 7338-90 | Толщина 3 мм. Температурный интервал работоспособности от -40 до + 80 гр. С. Рабочая среда: воздух помещений, емкостей, сосудов; инертные газы при давлении от 0,05 до 0,4 Мпа или маста и топлива на нефтяной основе, бензин при давлении от 0,05 до 10 Мпа; азот. | кг | 12 | Сертификат соответствия | 5000000007 | 3300035345 | 23.65.12.110 | СЭ
11 | Пластина техническая ТМКЩ С 3 мм | Толщина: 3 мм (±0.7 мм) Марка: ТМКЩ – тепломорозокислотощёлочестойкая Класс: 2 – рабочее давление до 0.1 МПа Степень твёрдости: 65 единиц Шора А (±5 единиц) Вид: Н – неформовая пластина, изготовленная на вулканизаторах непрерывного действия Тип: I - резиновая пластина ГОСТ 7338-90 | кг | 90 | Сертификат соответствия | 5000000007 | 3300035345 | 23.65.12.110 | УК