## Лист1
Приложение № 1
Технические требования к закупаемому товару
Поставка фторопласта
№ | Наименование | Технические характеристики | ед. изм. | количество | Документ подтверждающий качество | материал САП | код в 1С | ОКПД2 | ЦУ
1 | Лента тефлоновая уплотнительная AVIORA 302-117(или эквивалент) | Тип: фумлента Материал: фторопласт Цвет: белый Ширина: 12 мм Длина: 10 м Толщина: 0.075 мм Марка: 1(В) Вес нетто: 0.01 кг | шт | 20 | Сертификат соответствия | 5000000037 | 3300035375 |  | СЭ
2 | Втулка фторопластовая Ф4 Dн=210+5,0мм Dв=120-5,0 мм Н=110+5,0 мм | Материал: фторопласт Ф4. Dн=210+5,0мм, Dвн=120-5,0 мм, Н=110+5,0 мм. ТУ 6-05-810-88, ТУ 6-05-041-535-74. Производство: Россия Масса изделия: 4,6 кг Плотность: 2100-2200 кг/м³ Температура плавления кристаллов: +327°С Рабочая температура: от -269°С до +260°С Температура разложения: более 415°С Коэффициент трения начальный: 0,04 Коэффициент теплопроводности: 0,25 Вт/(м*К) Твердость по Бринеллю: 30-40 МПа Разрушающее напряжение при растяжении: 20-30 МПа Относительное удлинение при разрыве: от 250% до 500% | шт | 2 | Паспорт на изделие, Сертификат соответствия на материал изготовления | 5000000260 | 3300035469 | 22.21.29.110 | СЭ
3 | Втулка фторопластовая Ф4 Dн=340+5,0 мм Dвн=240-5,0 мм Н=130+5,0 мм | Материал: фторопласт Ф4. Dн=340+5,0мм, Dвн=240-5,0 мм, Н=130+5,0 мм. Производство: Россия. ТУ 6-05-810-88, ТУ 6-05-041-535-74. Производство: Россия Масса изделия: 10 кг Плотность: 2100-2200 кг/м³ Температура плавления кристаллов: +327°С Рабочая температура: от -269°С до +260°С Температура разложения: более 415°С Коэффициент трения начальный: 0,04 Коэффициент теплопроводности: 0,25 Вт/(м*К) Твердость по Бринеллю: 30-40 МПа Разрушающее напряжение при растяжении: 20-30 МПа Относительное удлинение при разрыве: от 250% до 500% | шт | 2 | Паспорт на изделие, Сертификат соответствия на материал изготовления | 5000000260 | 3300035469 | 22.21.29.110 | СЭ
4 | Лента ФУМ 2 0,1x10 15м | Фторопластовая, для уплотнения резьбовых соединений, ширина 10 мм, толщина 0,1 мм, длина 15 м, Тип: ФУМ 2 | шт | 1 | не требуется | 5000000260 | 3300035469 | 22.21.30.130 | СЭ
5 | Лента ФУМ 1 ширина 10 мм | Согласно ТУ 6-05-1388-86 | кг | 1 | Сертификат соответствия | 5000000007 | 3300035345 | 22.21.30.130 | УК
6 | Лента ФУМ 1 ширина 20 мм | Согласно ТУ 6-05-1388-86 | кг | 2 | Сертификат соответствия | 5000000007 | 3300035345 | 22.21.30.130 | УК
7 | Лента ФУМ-1 | Фторопластовая, для уплотнения резьбовых соединений, ширина 10 мм, толщина 0,1 мм, длина 15 м, тип: ФУМ 1 | шт | 5 | не требуется | 5000000007 | 3300035345 | 28.14.12.130 | СЭ
8 | Стержень капролоновый ПА-6 D=60 мм L=1000 мм | Материал: капролон ПА-6 (полиамид PA-6) D=60 мм, L=1000 мм Производство: Россия. Изготовлено в соответствии: ТУ 22.21.10-011-17152852-2019 Марка: "А" Высший сорт Вес стержня: 3,8 кг Метод производства: экструзия | шт | 1 | Сертификат соответствия | 5000000007 | 3300035345 | 22.21.10.120 | СЭ
9 | Стержень фторопластовый Ф4 D=60 мм L=1000 мм | Материал: фторопласт Ф4. D=60 мм, L=1000 мм Производство: Россия. Изготовлено в соответствии: ТУ 6-05-041-535-74 Вес стержня: 6,8 кг Метод производства: экструзия Температура рабочая: от -269°C до +260°C Объемное удельное сопротивление: 1,0*10^17 Om* м Диэлектрическая прочность: 50 кВ/мм Разрушающее напряжение: 20 - 30 МПа при растяжении Удлинение на разрыв: 350% Твердость: 30-40 МПа по Бринеллю Плотность: 2,15 г/см3 Теплопроводность: 0,25 Вт/м * К Коэффициент трения: 0,04 Диэлектрическая проницаемость: 0.0020 при частоте 10^6 Гц | шт | 1 | Сертификат соответствия | 5000000007 | 3300035345 | 22.21.10.120 | СЭ
10 | Фторопласт диаметр 100 мм, Ф-4 | Диаметр, мм: 100 (+5, -4) Длина стержня, мм: ~105 (±10) Марка: Ф-4 вертикальное прессование, содержание первичного сырья 100% Изготовитель: Россия Вес 1 стержня: ~2.0 кг Внешний вид: Поверхность изделий чистая, ровная, без сколов, раковин и трещин Цвет: матовый белый Физико-механические показатели: Работоспособен при t° от -269°C до +260°C Температура плавления t° +327°C Плотность: 2.100 г/ куб.см Водопоглощение: 0.0% Теплопроводность: 0.25 Вт/м•град Прочность при растяжении: 20-30 МПа Относительное удлинение при разрыве: 350% Коэффициент трения: 0.2 Твердость по Бринеллю: 30-40 МПа Удельное поверхностное сопротивление: 1.0•10^17 Ом Удельное объёмное электрическое сопротивление: 1.0•10^17 Ом•м Диэлектрическая проницаемость при частоте 10^6 Гц: 0.0020 Электрическая прочность: 50 кВ/мм Изготовлено в соответствии: ТУ 6-05-041-535-74 | кг | 10.8 | Сертификат соответствия | 5000000007 | 3300035345 | 20.13.21.130 | УК