## Дефектная ведомость
Приложение №2
УТВЕРЖДАЮ
Первый заместитель директора - Главный инженер
филиала ПАО «Россети Московский Регион»
Московские кабельные сети
_____________________А.А.Клинков
"_____"________________2026г.
Дефектная ведомость №2
на выполнение работ по ремонту кровли административно- производственного здания профилактория 1 автоколонны УАТиСМ по адресу:2-й Грайвороновский пр. д.6 стр.3, филиала ПАО "Россети Московский регион" Московские кабельные сети в 2026г.
Выполнение ремонтно-строительных работ в существующих зданиях и сооружениях, аналогичных процессам при новом строительстве (работы выполняются с увеличением доли ручного труда, с применением материалов небольшими партиями, а также малыми объемами работ, выполняемыми в одном месте)
№ п/п | Наименование ремонтируемого объекта (оборудования), краткая техническая характеристика | № Заказа ТОРО в SAP АСУФХД | Дефект |  |  |  | Перечень работ, необходимых для устранения дефектов | Ед. изм. | Кол-во | Наименование материалов | Ед. изм. | Кол-во
|  |  | № из ЭЖД АСУ ТОиР | Описание | Ед. изм. | Кол-во
1 | 2 | 3 | 4 | 5 | 6 | 7 | 8 | 9 | 10 | 11 | 12 | 13
1 | Здание 2-х этажное, панельное с железобетонным каркасом, прямоугольной формы в плане. Габаритный размер (Д х Ш х В): 19,29м х 49,75мх9,70м. Крыша плоская совмещенная, кровля мягкая рулонная, на крыше много выступающих элементов разной величины, вытяжек и вентшахт. Вентшахты кирпичные, частично окрашены, чстично оклеены рулонным материалом.Бетонный парапет по всему периметру здания, подъем на крышу по пожарной лестнице. Максимальная высота здания 9,7 м. Высота парапета от 0,5 м до 1,6 м | 400007160601 | 1000599688 1000599930 1000609575 1000613759 1000581825 1000568978 | Протечки кровли в боксы. Воздушные пузыри, под верхним слоем наплавляемого материала (9 участков по 9 м2, общая площадь 81м2 и большой участок вокруг приемной воронки -6х8 м=48 м2). Трещины, истертость, мелкие разрывы кровельного покрытия, плохое примыкание в месте установки водосточной воронки 1 шт. Застой воды на плоских участках кровли. Следы протечек в помещениях 7 и 8 бокса. итого под ремонт с заменой рулонного ковра 81+48 =129 м2 | м2 | 129 | Ремонт отдельными местами рулонного покрытия с промазкой: битумными составами с заменой 2 слоев | м2 | 129 | Мастика битумно-полимерная гидроизоляционная, кровельная, для строительных конструкций и устройства (ремонта) кровли, холодная, готовая к применению, диапазон температур от -20 до +40 °C, прочность сцепления с металлом/бетоном не менее 0,9/0,6 МПа, расход для гидроизоляции/устройства кровли 2,5-3,5/3,8-5,7 кг/м2 при толщине слоя покрытия 2 мм | кг | 322.5
[10 empty] | Материал рулонный битумно-полимерный кровельный и гидроизоляционный для нижних слоев кровли, наплавляемый, основа стеклоткань, гибкость не выше -20 °C, прочность не менее 800-900 Н, теплостойкость не менее 95 °C | м2 | 300.57
|  |  |  | Трещины штукатурки стен кирпичных вентшахт и надстроек | м2 | 18 | Ремонт штукатурки гладких фасадов по камню и бетону с земли и лесов: цементно-известковым раствором площадью отдельных мест до 5 м2 толщ слоя до 20 мм | м2 | 18 | Раствор штукатурный, известковый М10 | м3 | 0.396
[5 empty] | м2 | 18 | Окраска фасадов акриловыми составами в один тон: с лесов вручную по подготовленной поверхности | м2 | 18 | Краска водно-дисперсионная акрилатная ВД-АК-101 | кг | 8.28
[10 empty] | Грунтовка акриловая ВД-АК-133 | кг | 2.52
|  |  |  | Металлические элементы- колпаки, лестница пожарная, полосы заземления, кронштейны - ржавчина | м2 | 9 | Окраска масляными составами ранее окрашенных больших металлических поверхностей (кроме крыш): за два раза | м2 | 9 | Краска масляная МА-15, цветная | кг | 1.449
|  |  |  | Примыкание к парапетам и веншахтам рулонной кровли нарушено, отхождение полотен, ржавчина отливов. Сползание кровли в местах примыкания к вертикальным поверхностям | мп | 22 | Разборка покрытий кровель из рулонных материалов | мп | 22 | -
[5 empty] | м2 | 11 | Огрунтовка оснований из бетона или раствора под водоизоляционный кровельный ковер: готовой эмульсией битумной | м2 | 11 | Праймер битумный для подготовки (огрунтовки) изолируемых поверхностей перед укладкой наплавляемых битумных и битумно-полимерных материалов | кг | 4.95
[5 empty] | мп м2 | 22 11 | Устройство примыканий кровель из наплавляемых материалов к стенам и парапетам высотой до 500 мм без фартуков | мп м2 | 22 11 | Раствор готовый кладочный, цементный М100 | м3 | 0.1122
[10 empty] | Пропан-бутан смесь техническая | кг | 7.1478
[10 empty] | Материал рулонный битумно-полимерный кровельный и гидроизоляционный для верхнего слоя кровли, основа-стеклоткань/полиэстер/стеклохолст, гибкость не выше -25 °C, прочность 390-590 Н, теплостойкость не менее 100 °C | м2 | 51.04
|  |  |  | Отливы на парапетах- ржавчина, отхождение от стены | мп | 22 | Смена оцинкованных отливов В=30см на парапетах | мп | 22 | Гвозди строительные | кг | 0.88
[10 empty] | Проволока канатная оцинкованная, диаметр 2,6 мм | кг | 1.32
[10 empty] | Сталь листовая оцинкованная, толщина 0,7 мм | кг | 40.48
|  |  |  | Воронка внутреннего водостока - решетка сколота, нарушена разуклонка к воронке | шт | 1 | Смена воронки сливной внутреннего водостока | шт | 1 | Воронка кровельная чугунная, диаметр 100 мм | шт | 1
[7 empty] | Ремонт цементной стяжки площадью заделки до 1,0 м2 на участке вокруг воронки 2 м х 2 м =4 м2 | м2 | 4 | Раствор готовый кладочный, цементный, М150 | м3 | 0.0856
|  |  |  | Протечки, расслоение швов полотен кровельного материала, отсутствие защитного слоя кровельного покрытия,отсутствие защитного слоя кровельного покрытия примыканий к парапетам и вентшахтам (49,75х19,29=959,68 м2) +119 м2=1078 м2 | м2 | 1078 | Обеспыливание всей поверхности ремонтируемой кровли | м2 | 1078 | - | т
[5 empty] | м2 | 1078 | Устройство гидроизоляции плоских кровель из полимерных составов методом безвоздушного нанесения: в два слоя (применит. нанесение жидкой кровли) | м2 | 1078 | Жидкая кровля PROFESSIONAL WHITEBASE (р-д на 1 слой 0,8кг/м2) | кг | 862,4+ 862,4
[10 empty] | Уайт-спирит | кг | 191,6684 + 63,8715
[7 empty] | Погрузка в автотранспортное средство: мусор строительный с погрузкой вручную: | 1т груза | 1.81
| мусор | [5 empty] | Ремонт отдельными местами рулонного покрытия с промазкой: битумными составами с заменой 2 слоев | т | 0.8385
[7 empty] | Ремонт штукатурки гладких фасадов по камню и бетону с земли и лесов: цементно-известковым раствором площадью отдельн мест до 5 м2 толщ слоя до 20 мм (18 м2) | т | 0.8658
[7 empty] | Смена обделок из листовой стали (поясков, сандриков, отливов, карнизов) шириной: до 0,4 м (22 м) | т | 0.04928
[7 empty] | Ремонт цементной стяжки площадью заделки до 1,0 м2 | т | 0.0512
[5 empty] | 1т груза | 1.81 | ИТОГО: | 1т груза | 1.81
[5 empty] | 1 контейнер | 1 | Вывоз и утилизация мусора контейнерами вместимостью 8 м3 | 1 контейнер | 1
[7 empty] | Начальник СЭЗиС |  | О.С.Рыжков