## Плотина №2 КК (hidden)
Разделительная ведомость
Кабеленесущие и вспомогательные конструкции
Рыбинская ГЭС. Плотина №2
№ п/п | Наименование | Ед. изм. | Кол. | Обоснование | ИА ГР-ВКК | ЖигФ | Примечание
1 | 2 | 3 | 4 | 5 | 6 | 7 | 8
Раздел 1. Кабеленесущие конструкции | [7 empty] | Раздел 1. Кабеленесущие конструкции
Кабельный короб на линейных участках, в составе: | [8 empty] | Кабельный короб на линейных участках, в составе:
1 | Короб металлический на конструкциях, кронштейнах, по фермам и колоннам, длина: 3 м | 100 м | 8.76 | ГЭСНм08-02-396-02 |  | 8.76
2 | Лоток перфорированный 150х100 L3000, горячеоцинкованный, 35342HDZ | шт | 292 | Общий расчет ПЦ п.600 | 292
3 | Крышка с заземлением на лоток осн.150 L3000, горячеоцинкованный, 35523HDZ | шт | 292 | Общий расчет ПЦ п.597 | 292
Соединения коробов на прямых участках, в составе: | [9 empty] | Соединения коробов на прямых участках, в составе:
4 | Винт с крестообразным шлицем М6х10, СМ010610 | шт | 1460 | Общий расчет ПЦ п.570 | 1460
5 | Гайка с насечкой, препятствующей откручиванию М6, CM100600 | шт | 1460 | Общий расчет ПЦ п.574 | 1460
6 | Винт для электрического соединения М5х8 СМ030508 | шт | 292 | Общий расчет ПЦ п.567 | 292
7 | Держатель крышки, цинк-ламельный 38500ZL | шт | 584 | Общий расчет ПЦ п.579 | 584
Угловые соединения горизонтальные от 0⁰ до 90⁰, в составе | [9 empty] | Угловые соединения горизонтальные от 0⁰ до 90⁰, в составе
8 | Соединитель регулируемый горизонтальный H100 LP0101 | шт | 12 | Общий расчет ПЦ п.612 | 12
9 | Винт с крестообразным шлицем М6х10, СМ010610 | шт | 48 | Общий расчет ПЦ п.570 | 48
10 | Гайка с насечкой, препятствующей откручиванию М6, CM100600 | шт | 48 | Общий расчет ПЦ п.574 | 48
11 | Никелированная пластина для заземления PTCE 37501R | шт | 12 | Общий расчет ПЦ п.602 | 12
12 | Винт для электрического соединения М5х8 СМ030508 | шт | 24 | Общий расчет ПЦ п.567 | 24
13 | Гайка с насечкой, препятствующей откручиванию М5 CM100500 | шт | 24 | Общий расчет ПЦ п.573 | 24
Угловые соединения горизонтальные 90⁰, в составе: | [9 empty] | Угловые соединения горизонтальные 90⁰, в составе:
14 | Угол CPO 90 горизонтальный 90° 150х100, в комплекте с крепёжными элементами, горячеоцинкованный, 36042КHDZ | шт | 16 | Общий расчет ПЦ п.616 | 16
15 | Крышка на угол CPO 90 горизонтальный 90° осн.150, горячеоцинкованный, 38003HDZ | шт | 16 | Общий расчет ПЦ п.596 | 16
16 | Никелированная пластина для заземления PTCE 37501R | шт | 32 | Общий расчет ПЦ п.602 | 32
17 | Винт для электрического соединения М5х8 СМ030508 | шт | 64 | Общий расчет ПЦ п.567 | 64
18 | Гайка с насечкой, препятствующей откручиванию М5 CM100500 | шт | 64 | Общий расчет ПЦ п.573 | 64
Угловые соединения вертикальные от 0⁰ до 90⁰, в составе: | [9 empty] | Угловые соединения вертикальные от 0⁰ до 90⁰, в составе:
19 | Соединитель лотков шарнирный GSV H100 в комплекте с метизами, горячеоцинкованный, 30015КHDZ | шт | 8 | Общий расчет ПЦ п.611 | 8
20 | Защитный ограничитель RP осн. 150, 36910 | шт | 16 | Общий расчет ПЦ п.582 | 16
21 | Винт с крестообразным шлицем М6х10, СМ010610 | шт | 32 | Общий расчет ПЦ п.570 | 32
22 | Гайка с насечкой, препятствующей откручиванию М6, CM100600 | шт | 32 | Общий расчет ПЦ п.574 | 32
23 | Никелированная пластина для заземления PTCE 37501R | шт | 8 | Общий расчет ПЦ п.602 | 8
24 | Винт для электрического соединения М5х8 СМ030508 | шт | 16 | Общий расчет ПЦ п.567 | 16
25 | Гайка с насечкой, препятствующей откручиванию М5 CM100500 | шт | 8 | Общий расчет ПЦ п.573 | 8
Соединения Т-образные горизонтальные, в составе: | [9 empty] | Соединения Т-образные горизонтальные, в составе:
26 | Ответвитель DL 150х100 в комплекте с крепежными элементами, горячеоцинкованный, 36264КHDZ | шт | 4 | Общий расчет ПЦ п.603 | 4
27 | Крышка на ответвитель DL осн.150, горячеоцинкованная в комплекте с метизами и пластинами PTCE, 38364КHDZ | шт | 4 | Общий расчет ПЦ доп. п.184 | 4
Заглушки на концах участков, в составе: | [9 empty] | Заглушки на концах участков, в составе:
28 | Заглушка сборная TC 150х100, горячеоцинкованная, 30266HDZ | шт | 6 | Общий расчет ПЦ п.581 | 6
29 | Винт с крестообразным шлицем М6х10, СМ010610 | шт | 24 | Общий расчет ПЦ п.570 | 24
30 | Гайка с насечкой, препятствующей откручиванию М6, CM100600 | шт | 24 | Общий расчет ПЦ п.574 | 24
Изделия и материалы для установки отдельных стоек для кабельных коробов на ж/б основание | [8 empty] | Изделия и материалы для установки отдельных стоек для кабельных коробов на ж/б основание
Изделия и материалы для установки отдельных стоек для кабельных коробов | [9 empty] | Изделия и материалы для установки отдельных стоек для кабельных коробов
31 | Сверление вертикальных отверстий в железобетонных конструкциях полов перфоратором глубиной 200 мм диаметром: до 20 мм | 100 отверстий | 1.72 | ГЭСН46-03-014-01 |  | 1.72
32 | Блок кабельных конструкций из одинарных или сдвоенных стоек из угловой стали (без полок), устанавливаемый на: потолке при высоте сдвоенной стойки свыше 800 до 1200 мм | 100 м | 0.86 | ГЭСНм08-02-152-20 Прим. Монтаж подвесов |  | 0.86
33 | Подвес вертикальный двойной усиленный L2000, горячеоцинкованный, BSD9220HDZ | шт | 43 | Общий расчет ПЦ п.606 |  | 43
34 | Резка стального профилированного настила | м реза | 2.064 | ГЭСН09-05-006-01 Прим. резка шпилек |  | 2.064
35 | Шпилька резьбовая М12х1000 DIN 975 нержавеющая сталь А2, нарезанная на отрезки 250 мм | шт | 43 | Общий расчет ПЦ доп. п.204 |  | 43
36 | Гайка М12 с насечкой, препятствующей отвинчиванию DIN 6923, CM101200INOX | шт | 344 | Общий расчет ПЦ доп. п.205 |  | 344
37 | Шайба М12 кузовная DIN 9021, CM121200INOX | шт | 344 | Общий расчет ПЦ доп. п.206 |  | 344
38 | Состав клеевой двухкомпонентный инъекционный на основе эпоксидной смолы для восстановления арматурных выпусков и тяжелых анкерных креплений в бетоне, температура эксплуатации от +5 °C до +40 °C, сейсмостойкость C1, C2, объем 500 мл | шт | 14.62 | ФСБЦ-14.1.06.06-1024 |  | 14.62
Изделия и материалы для установки отдельных стоек для кабельных коробов, в грунт | [9 empty] | Изделия и материалы для установки отдельных стоек для кабельных коробов, в грунт
39 | Установка металлических столбов высотой до 4 м: с погружением в бетонное основание | 100 шт | 0.07 | ГЭСН09-08-001-01 |  | 0.07
40 | Труба 80х3,0 ГОСТ 30245-2003/В-Ст3пс5 ГОСТ 27772-2015 L=2400 с готовым заводским полимерным покрытием | шт | 7 | Общий расчет ПЦ п.673 |  | 7
41 | Заглушка 80х80 ВЧ ПИРАМИДА | шт | 7 | Общий расчет ПЦ п.732 |  | 7
42 | Смеси бетонные мелкозернистого бетона (БСМ), класс В15 (М200), F100 W8 ГОСТ 7473-2010​ | м3 | 3.94 | ФСБЦ-04.1.02.01-0006 |  | 3.94
Установка консолей для кабельных коробов на металлические стойки: | [9 empty] | Установка консолей для кабельных коробов на металлические стойки:
43 | Консоль с опорой ML осн.200 мм, горячеоцинкованная BBL5020HDZ | шт | 234 | Общий расчет ПЦ п.587 |  | 234
44 | Болт М10х120 с шестигранной головкой, оцинкованный DIN 933 | шт | 468 | Общий расчет ПЦ п.719 |  | 468
45 | Кузовная оцинкованная шайба DIN9021 М10 | шт | 936 | Общий расчет ПЦ п.740 |  | 936
46 | Гайка антивандальная A2 M10 SW17 | шт | 468 | Общий расчет ПЦ п.724 |  | 468
Установка консолей для кабельных коробов на ж/б или кирпичные стены: | [9 empty] | Установка консолей для кабельных коробов на ж/б или кирпичные стены:
47 | Сверление горизонтальных отверстий в бетонных конструкциях стен перфоратором глубиной 200 мм диаметром: до 20 мм | 100 отверстий | 2.36 | ГЭСН46-03-013-45 Применит.Сверление кирпичных стен |  | 2.36
48 | На каждые 10 мм изменения глубины сверления добавлять или исключать: к норме 46-03-013-45 | 100 отверстий | -2.36 | ГЭСН46-03-013-58 |  | -2.36
49 | Бур с наконечником из твердого сплава, с хвостовиком SDS-max для ударного сверления отверстий в твердых материалах, общая длина 320 мм, диаметр 20 мм | шт | 3.5683 | ФСБЦ-01.7.17.09-1245 НПРМ сб 46 |  | 3.5683
50 | Установка анкерных болтов: механических с контролем момента затяжки | 100 шт | 2.36 | ГЭСН06-03-004-06 крепление консолей анкерами |  | 2.36
51 | Болты анкерные с гайкой стальные фрикционные расклинивающиеся, с наружной резьбой М10, диаметр 12 мм, длина 120 мм | 100 шт | 2.36 | ФСБЦ-01.7.15.02-0021 |  | 2.36
52 | Консоль с опорой ML осн.200 мм, горячеоцинкованная BBL5020HDZ | шт | 118 | Общий расчет ПЦ п.587 |  | 118
Изделия для крепления коробов металлических на консолях | [9 empty] | Изделия для крепления коробов металлических на консолях
53 | Винт с гладкой головкой и квадратным подголовником М6х20, СМ010620 | шт | 704 | Общий расчет ПЦ п.568 | 704
54 | Гайка с насечкой, препятствующей откручиванию М6, CM100600 | шт | 704 | Общий расчет ПЦ п.574 | 704
55 | Прижим кабельного лотка LP1000 | шт | 704 | Общий расчет ПЦ п.607 | 704
Переход кабельных коробов к кабельной канализации | [8 empty] | Переход кабельных коробов к кабельной канализации
Изделия для ответвления коробов: | [9 empty] | Изделия для ответвления коробов:
56 | Короб металлический на конструкциях, кронштейнах, по фермам и колоннам, длина: 3 м | 100 м | 0.09 | ГЭСНм08-02-396-02 |  | 0.09
57 | Лоток перфорированный 150х100 L3000, горячеоцинкованный, 35342HDZ | шт | 3 | Общий расчет ПЦ п.600 | 3
58 | Крышка с заземлением на лоток осн.150 L3000, горячеоцинкованный, 35523HDZ | шт | 3 | Общий расчет ПЦ п.597 | 3
Соединения Т-образные горизонтальные, в составе: | [9 empty] | Соединения Т-образные горизонтальные, в составе:
59 | Ответвитель DL 150х100 в комплекте с крепежными элементами и соединительными пластинами, необходимыми для монтажа, горячеоцинкованный, 36264КHDZ | шт | 3 | Общий расчет ПЦ п.603 | 3
60 | Крышка на ответвитель DL осн.150, горячеоцинкованная в комплекте с метизами и пластинами PTCE, 38364КHDZ | шт | 3 | Общий расчет ПЦ доп. п.184 | 3
Соединение угловое вертикальное внешнее 90°, в составе: | [9 empty] | Соединение угловое вертикальное внешнее 90°, в составе:
61 | Угол CD 90 вертикальный внеш. 90° 150/100 в комплекте с крепежными элементами и соединительными пластинами, необходимыми для монтажа, горячеоцинкованный, 36822KHDZ | шт | 3 | Общий расчет ПЦ п.615 | 3
62 | Крышка на угол CD 90 вертикальный внеш. 90° осн.150, 38243HDZ | шт | 3 | Общий расчет ПЦ п.592 | 3
63 | Никелированная пластина для заземления PTCE, 37501R | шт | 6 | Общий расчет ПЦ п.602 | 6
64 | Винт для электрического соединения М5х8 СМ030508 | шт | 12 | Общий расчет ПЦ п.567 | 12
Кабельные переходы к складным опорам освещения и СОТ, устанавливаемым в грунт, с 2 рядов коробов | [8 empty] | Кабельные переходы к складным опорам освещения и СОТ, устанавливаемым в грунт, с 2 рядов коробов
Изделия для ответвления коробов: | [9 empty] | Изделия для ответвления коробов:
65 | Короб металлический на конструкциях, кронштейнах, по фермам и колоннам, длина: 3 м | 100 м | 0.45 | ГЭСНм08-02-396-02 |  | 0.45
66 | Лоток перфорированный 150х100 L3000, горячеоцинкованный, 35342HDZ | шт | 15 | Общий расчет ПЦ п.600 | 15
67 | Крышка с заземлением на лоток осн.150 L3000, горячеоцинкованный, 35523HDZ | шт | 15 | Общий расчет ПЦ п.597 | 15
Соединения Т-образные горизонтальные, в составе: | [9 empty] | Соединения Т-образные горизонтальные, в составе:
68 | Ответвитель DL 150х100 в комплекте с крепежными элементами и соединительными пластинами, необходимыми для монтажа, горячеоцинкованный, 36264КHDZ | шт | 15 | Общий расчет ПЦ п.603 | 15
69 | Крышка на ответвитель DL осн.150, горячеоцинкованная в комплекте с метизами и пластинами PTCE, 38364КHDZ | шт | 15 | Общий расчет ПЦ доп. п.184 | 15
Соединение угловое вертикальное внешнее 90°, в составе: | [9 empty] | Соединение угловое вертикальное внешнее 90°, в составе:
70 | Угол CD 90 вертикальный внеш. 90° 150/100 в комплекте с крепежными элементами и соединительными пластинами, необходимыми для монтажа, горячеоцинкованный, 36822KHDZ | шт | 15 | Общий расчет ПЦ п.615 | 15
71 | Крышка CD 90 на угол вертикальный внеш. 90° осн.150, горячеоцинкованная, 38243HDZ | шт | 15 | Общий расчет ПЦ п.592 | 15
72 | Никелированная пластина для заземления PTCE, 37501R | шт | 30 | Общий расчет ПЦ п.602 | 30
73 | Винт для электрического соединения М5х8 СМ030508 | шт | 60 | Общий расчет ПЦ п.567 | 60
Соединение Т-образное вертикальное | [9 empty] | Соединение Т-образное вертикальное
74 | Ответвитель TD Т-образный вертикальный осн.150 H100 в комплекте с крепежными элементами и соединительными пластинами, необходимымидля монтажа, горячеоцинкованный, 37113KHDZ | шт | 15 | Общий расчет ПЦ п.604 | 15
75 | Крышка на ответвитель TD осн.150, горячеоцинкованная, в комплекте с метизами и пластинами PTCE 38303KHDZ | шт | 15 | Общий расчет ПЦ доп. п. 337 | 15
Подземная часть перехода | [9 empty] | Подземная часть перехода
Земляные работы (РД, лист 9) - 15 переходов | [9 empty] | Земляные работы (РД, лист 9) - 15 переходов
76 | Разработка грунта вручную в траншеях глубиной до 2 м без креплений с откосами, группа грунтов: 1 | 100 м3 | 0.0435 | ГЭСН01-02-057-01 |  | 0.0435
77 | Засыпка вручную траншей, пазух котлованов и ям, группа грунтов: 1 | 100 м3 | 0.027 | ГЭСН01-02-061-01 |  | 0.027
78 | Уплотнение грунта пневматическими трамбовками, группа грунтов: 1-2 | 100 м3 | 0.027 | ГЭСН01-02-005-01 |  | 0.027
79 | Планировка площадей: ручным способом, группа грунтов 1 | 1000 м2 | 0.0165 | ГЭСН01-02-027-04 Планировка вручную оставшегося после обратной засыпки разработанного грунта, толщиной слоя 100мм |  | 0.0165
монтаж кабельной канализации | [9 empty] | монтаж кабельной канализации
80 | Устройство трубопроводов из полиэтиленовых труб: до 2 отверстий | канал.км | 0.114 | ГЭСН34-02-003-01 |  | 0.114
81 | Труба двустенная ПНД гибкая для кабельной канализации д.63 мм с протяжкой, SN13, в бухте 50м, цвет красный, 121963 | м | 114 | Общий расчет ПЦ п.583 |  | 114
82 | Песок природный для строительных работ II класс, средний | м3 | 1.815 | ФСБЦ-02.3.01.02-1118 |  | 1.815 | согласно PDF спец-ции - 1,65 м3
83 | Заглушка из полиэтилена для двустенных гофрированных труб, внутренний диаметр 63 мм | шт | 60 | ФСБЦ-24.3.05.02-1118 |  | 60
84 | Кольцо резиновое уплотнительное для двустенной трубы, д.63мм, 16063 | шт | 60 | Общий расчет ПЦ п.585 |  | 60
85 | Покрытие кабеля, проложенного в траншее: лентой сигнальной | 100 м | 0.12 | ГЭСНм08-02-143-05 |  | 0.12
86 | Лента сигнальная шириной 400 мм, ЛСЭ 400 | м | 12 | Общий расчет ПЦ п.699 |  | 12
Переходы кабельных коробов в 2 ряда над калитками | [8 empty] | Переходы кабельных коробов в 2 ряда над калитками
87 | Полка кабельная, устанавливаемая на стойках, масса: свыше 0,7 до 0,9 кг | 100 шт | 0.1 | ГЭСНм08-02-152-09 |  | 0.1
88 | Усиленная консоль 400 мм тяжелая, горячеоцинкованная, BBH7040HDZ | шт | 10 | Общий расчет ПЦ п.619 |  | 10
Изделия для крепления консоли | [9 empty] | Изделия для крепления консоли
89 | Болт М10х120 с шестигранной головкой, оцинкованный DIN 933 | шт | 20 | Общий расчет ПЦ п.719 |  | 20
90 | Кузовная оцинкованная шайба DIN9021 М10 | шт | 40 | Общий расчет ПЦ п.740 |  | 40
91 | Гайка антивандальная A2 M10 SW17 | шт | 20 | Общий расчет ПЦ п.724 |  | 20
Изделия для крепления коробов металлических на консолях: | [9 empty] | Изделия для крепления коробов металлических на консолях:
92 | Винт с гладкой головкой и квадратным подголовником М6х20, СМ010620 | шт | 60 | Общий расчет ПЦ п.568 | 60
93 | Гайка с насечкой, препятствующей откручиванию М6, CM100600 | шт | 60 | Общий расчет ПЦ п.574 | 60
94 | Прижим кабельного лотка, LP1000 | шт | 30 | Общий расчет ПЦ п.607 | 30
Устройство зажитного кожуха по зданиям | [8 empty] | Устройство зажитного кожуха по зданиям
КЗ-1 | [9 empty] | КЗ-1
95 | Кожух металлический для защиты вводов и электрооборудования | кг | 15.59 | ГЭСНм08-03-545-17 |  | 15.59
96 | Лоток листовой неперфорированный 200x200, лонжерон 2 мм, L 3 м, горячий цинк, UNH322HDZ | шт | 1 | Общий расчет ПЦ п.599 | 1
97 | Крышка с фиксаторами 200, L 3 м, горячий цинк, UKS302HDZ | шт | 1 | Общий расчет ПЦ п.598 | 1
98 | Держатель прямой крышки, UKH400HDZL | шт | 2 | Общий расчет ПЦ п.580 | 2
99 | Винт с гладкой головкой и квадратным подголовником М6х20, СМ050620HDZ | шт | 10 | Общий расчет ПЦ п.569 | 10
100 | Гайка с насечкой, препятствующей откручиванию М6, CM100600 | шт | 10 | Общий расчет ПЦ п.574 | 10
101 | Стеновое крепление лотка, UGB200HDZL | шт | 2 | Общий расчет ПЦ п.614 | 2
102 | Стандартный анкер со шпилькой, CM441060 | шт | 2 | Общий расчет ПЦ п.565 | 2
103 | Редукция-заглушка, URH022HDZL | шт | 1 | Общий расчет ПЦ п.609 | 1
104 | Винт с крестообразным шлицем М6х16, СМ010616 | шт | 8 | Общий расчет ПЦ п.571 | 8
105 | Гайка с насечкой, препятствующей откручиванию М6, CM100600 | шт | 8 | Общий расчет ПЦ п.574 | 8
КЗ-2 | [9 empty] | КЗ-2
106 | Кожух металлический для защиты вводов и электрооборудования | кг | 31.9103 | ГЭСНм08-03-545-17 |  | 31.9103
107 | Дюбели распорные полипропиленовые | 100 шт | -0.33988 | ФСБЦ-01.7.15.07-0014 |  | -0.33988
108 | Гладкий стальной лист 1.5 мм с полимерным покрытием RAL 7035 светло-серый, гнутый по размерам | м2 | 2.71 | Общий расчет ПЦ п.682 |  | 2.71
109 | Анкерный болт M8x45 арт. 1229486 | шт | 14 | Общий расчет ПЦ п.713 |  | 14
110 | Заклепка вытяжная 4.8х8 алюминий/сталь | шт | 4 | Общий расчет ПЦ п.736 |  | 4
Раздел 2. Установка заземлителей | [7 empty] | Раздел 2. Установка заземлителей
Установка заземлителей кожухов защитных с установкой в грунт | [9 empty] | Установка заземлителей кожухов защитных с установкой в грунт
111 | Заземлитель вертикальный из угловой стали размером: 50х50х5 мм | 10 шт | 2 | ГЭСНм08-02-471-01 |  | 2
112 | Профильный верт. заземлитель, 2000 мм, NE1105 | шт | 2 | Общий расчет ПЦ п.608 |  | 2
113 | Проводник заземляющий открыто по строительным основаниям: из круглой стали диаметром 8 мм | 100 м | 0.03 | ГЭСНм08-02-472-08 |  | 0.03
114 | Соединитель универсальный, NG3103 | шт | 2 | Общий расчет ПЦ п.613 |  | 2
115 | Пруток 8 мм, горячеоцинкованный, NC1008 | м | 3 | Общий расчет ПЦ п.564 |  | 3
Установка заземлителей кабельных коробов в 2 ряда с установкой в грунт | [9 empty] | Установка заземлителей кабельных коробов в 2 ряда с установкой в грунт
116 | Заземлитель вертикальный из угловой стали размером: 50х50х5 мм | 10 шт | 1.3 | ГЭСНм08-02-471-01 |  | 1.3
117 | Профильный верт. заземлитель, 2000 мм, NE1105 | шт | 13 | Общий расчет ПЦ п.608 |  | 13
118 | Проводник заземляющий открыто по строительным основаниям: из круглой стали диаметром 8 мм | 100 м | 0.247 | ГЭСНм08-02-472-08 |  | 0.247
119 | Соединитель универсальный, NG3103 | шт | 26 | Общий расчет ПЦ п.613 |  | 26
120 | Пруток 8 мм, горячеоцинкованный, NC1008 | м | 24.7 | Общий расчет ПЦ п.564 |  | 24.7
Установка заземлителей кабельных коробов в 1 ряд с присоединением к сущ. контуру заземления | [9 empty] | Установка заземлителей кабельных коробов в 1 ряд с присоединением к сущ. контуру заземления
121 | Перемычка заземляющая тросовая диаметром до 9,2 мм для строительных металлических конструкций | 10 шт | 0.1 | ГЭСНм08-02-472-11 |  | 0.1
122 | Провод установочный, желто-зеленый ПуГВнг(А)-LS 1х6, желто-зеленый | м | 6.12 | Общий расчет ПЦ п.702 |  | 6.12
123 | Наконечники кабельные медные 6-6-4 | 100 шт | 0.02 | ФСБЦ-20.2.10.03-0008 |  | 0.02
124 | Болт с шестигранной головкой М6х20, CM020620HDZ | шт | 2 | Общий расчет ПЦ п.566 |  | 2
125 | Шайба кузовная M6, горячеоцинкованная, CM120600HDZ | шт | 4 | Общий расчет ПЦ п.621 |  | 4
126 | Гайка шестигранная М6, горячеоцинкованная, CM110600HDZ | шт | 2 | Общий расчет ПЦ п.577 |  | 2
Установка заземлителей кабельных коробов в 2 ряда с присоединением к сущ. контуру заземления | [9 empty] | Установка заземлителей кабельных коробов в 2 ряда с присоединением к сущ. контуру заземления
127 | Перемычка заземляющая тросовая диаметром до 9,2 мм для строительных металлических конструкций | 10 шт | 0.1 | ГЭСНм08-02-472-11 |  | 0.1
128 | Провод установочный, желто-зеленый ПуГВнг(А)-LS 1х6, желто-зеленый | м | 3.06 | Общий расчет ПЦ п.702 |  | 3.06
129 | Наконечники кабельные медные 6-6-4 | 100 шт | 0.02 | ФСБЦ-20.2.10.03-0008 |  | 0.02
130 | Болт с шестигранной головкой М6х20, CM020620HDZ | шт | 2 | Общий расчет ПЦ п.566 |  | 2
131 | Шайба кузовная M6, горячеоцинкованная, CM120600HDZ | шт | 4 | Общий расчет ПЦ п.621 |  | 4
132 | Гайка шестигранная М6, горячеоцинкованная, CM110600HDZ | шт | 2 | Общий расчет ПЦ п.577 |  | 2
Раздел 3. Установка протяжных ящиков П-1 | [7 empty] | Раздел 3. Установка протяжных ящиков П-1
133 | Устройство бетонных фундаментов общего назначения объемом: до 5 м3 | 100 м3 | 0.004 | ГЭСН06-02-001-01 |  | 0.004
134 | Доска обрезная хвойных пород, естественной влажности, длина 2-6,5 м, ширина 100-250 мм, толщина 25 мм, сорт III | м3 | 0.00495 | ФСБЦ-11.1.03.06-0071 |  | 0.00495
135 | Смеси бетонные тяжелого бетона (БСТ), класс В15 (М200) | м3 | 0.408 | ФСБЦ-04.1.02.05-0006 |  | 0.408
136 | Металлические конструкции | т | 0.134 | ГЭСНм08-01-087-03 Изготовление и монтаж конструкции из швеллера для установки шкафа |  | 0.134
137 | Труба стальная по установленным конструкциям, по фермам, колоннам и другим стальным конструкциям, диаметр: до 80 мм | 100 м | 0.0949 | ГЭСНм08-02-407-18 |  | 0.0949
138 | Труба оцинкованная 76х3 ГОСТ 10704-91 (L=730) | м | 9.49 | Общий расчет ПЦ п.671 |  | 9.49 | согласно PDF спец-ции - 13м
139 | Шкаф (пульт) управления навесной, высота, ширина и глубина: до 600х600х350 мм | шт | 5 | ГЭСНм08-03-573-04 |  | 5
140 | Корпус сварной ST без М/П 600x400x200, R5ST0642WMP | шт | 5 | Общий расчет ПЦ п.590 |  | 5
141 | Вырезка отверстий в металлоконструкциях при толщине стали: от 5 до 10 мм | 100 м | 0.05 | ГЭСН09-05-007-02 Прорезка отверстий в ящиках |  | 0.05
142 | Ввод гибкий, наружный диаметр металлорукава: до 78 мм | шт | 4 | ГЭСНм08-02-411-07 Применит. крепление фланцев |  | 4
143 | Фланец соединительный горячеоцинкованный, CLP1CF-100-100-M-HDZ | шт | 4 | Общий расчет ПЦ доп. п.308 |  | 4
144 | Комплект соединительный КС М6х10 HDZ, CLP1M-CS-6-10-1-M-HDZ | шт | 16 | Общий расчет ПЦ доп. п.309 |  | 16
145 | Герметизация проходов при вводе кабелей во взрывоопасные помещения уплотнительной массой | шт | 10 | ГЭСНм08-02-155-01 |  | 10
146 | Герметик "Penosil General Silicone" | л | 0.8 | Общий расчет ПЦ п.690 |  | 0.8
147 | Очистка поверхности щетками | м2 | 6.1 | ГЭСН13-06-003-01 |  | 6.1
148 | Обезжиривание поверхностей аппаратов и трубопроводов диаметром до 500 мм: уайт-спиритом | 100 м2 | 0.061 | ГЭСН13-07-001-02 |  | 0.061
149 | Огрунтовка металлических поверхностей за один раз: грунтовкой ГФ-0119 | 100 м2 | 0.061 | ГЭСН13-03-002-05 |  | 0.061
150 | Грунт универсальный алкидный (белый), KU-2004 | л | 3.15 | Общий расчет ПЦ п.691 |  | 3.15
151 | Окраска металлических огрунтованных поверхностей: эмалью ПФ-115 | 100 м2 | 0.061 | ГЭСН13-03-004-26 |  | 0.061
152 | Эмаль алкидная универсальная RAL 6005 (зелёный мох), KU-06005 | л | 3.15 | Общий расчет ПЦ п.695 |  | 3.15
Раздел 4. Кабельная канализация (РД, лист 15) | [7 empty] | Раздел 4. Кабельная канализация (РД, лист 15)
Демонтажные работы (Рд, лист 15) | [8 empty] | Демонтажные работы (Рд, лист 15)
153 | Разборка покрытий и оснований: асфальтобетонных | 100 м3 | 0.0012 | ГЭСН27-03-008-04 |  | 0.0012
154 | Погрузка в автотранспортное средство: мусор строительный с погрузкой экскаваторами емкостью ковша до 0,5 м3 | 1т груза | 0.3 | 49-1 |  | 0.3
155 | Перевозка грузов I класса автомобилями-самосвалами грузоподъемностью до 15 т по дорогам с усовершенствованным (асфальтобетонным, цементобетонным, железобетонным, обработанным органическим вяжущим) дорожным покрытием на расстояние 20 км | 1т груза | 0.3 | 02-15-1-01-0020 |  | 0.3
Земляные работы (РД, лист 15) | [8 empty] | Земляные работы (РД, лист 15)
156 | Разработка грунта вручную в траншеях глубиной до 2 м без креплений с откосами, группа грунтов: 1 | 100 м3 | 0.5748 | ГЭСН01-02-057-01 |  | 0.5748
157 | Засыпка вручную траншей, пазух котлованов и ям, группа грунтов: 1 | 100 м3 | 0.2925 | ГЭСН01-02-061-01 |  | 0.2925
158 | Уплотнение грунта виброплитами, группа грунтов: 1-2 | 100 м3 | 0.2925 | ГЭСН01-02-014-03 |  | 0.2925
159 | Погрузка вручную неуплотненного грунта из штабелей и отвалов в транспортные средства, группа грунтов: 1 | 100 м3 | 0.2823 | ГЭСН01-02-060-01 |  | 0.2823
160 | Перевозка грузов I класса автомобилями-самосвалами грузоподъемностью до 15 т по дорогам с усовершенствованным (асфальтобетонным, цементобетонным, железобетонным, обработанным органическим вяжущим) дорожным покрытием на расстояние 3 км | 1т груза | 45.168 | 02-15-1-01-0003 |  | 45.168
161 | Работа на отвале, группа грунтов: 1 | 1000 м3 | 0.02823 | ГЭСН01-01-016-01 |  | 0.02823
Прокладка труб кабельной канализации (РД, лист 15) | [8 empty] | Прокладка труб кабельной канализации (РД, лист 15)
162 | Укладка стальных неразрезных кожухов (футляров) в открытых траншеях диаметром: 300 мм | 100 м | 0.24 | ГЭСН22-01-015-01 |  | 0.24
163 | Трубы стальные электросварные прямошовные из стали марок Ст2, 10, наружный диаметр 159 мм, толщина стенки 4 мм | м | 24.24 | ФСБЦ-23.5.02.02-0072 |  | 24.24
164 | Протаскивание в футляр полиэтиленовых труб диаметром: 110 мм | 100 м трубы, уложенной в футляр | 0.48 | ГЭСН22-05-005-01 |  | 0.48
165 | Устройство трубопроводов из полиэтиленовых труб: до 2 отверстий | канал.км | 0.154 | ГЭСН34-02-003-01 |  | 0.154
166 | Труба двустенная ПНД гибкая для кабельной канализации д.63 мм с протяжкой, SN13, в бухте 50м, цвет красный, 121963 | м | 154 | Общий расчет ПЦ п.583 |  | 154
167 | Песок природный для строительных работ II класс, средний | м3 | 6.006 | ФСБЦ-02.3.01.02-1118 |  | 6.006
168 | Герметизация канала кабельной канализации: занятого | канал | 8 | ГЭСНм10-06-034-28 |  | 8
169 | Герметик Gidrosib WS-21 | кг | 15.76 | Общий расчет ПЦ п.759 |  | 15.76
170 | Засыпка вручную траншей, пазух котлованов и ям, группа грунтов: 1 | 100 м3 | 0.2925 | ГЭСН01-02-061-01 засыпка песком |  | 0.2925
171 | Песок природный для строительных работ II класс, средний | м3 | 32.175 | ФСБЦ-02.3.01.02-1118 |  | 32.175 | согласно PDF спец-ции - 31,35 м3
172 | Уплотнение грунта виброплитами, группа грунтов: 1-2 | 100 м3 | 0.2925 | ГЭСН01-02-014-03 |  | 0.2925
173 | Покрытие кабеля, проложенного в траншее: лентой сигнальной | 100 м | 0.46 | ГЭСНм08-02-143-05 |  | 0.46
174 | Лента сигнальная шириной 600 мм, ЛСЭ 600 | м | 46 | Общий расчет ПЦ п.700 |  | 46
Гидроизоляция футляров | [9 empty] | Гидроизоляция футляров
175 | Очистка поверхности щетками | м2 | 11.98 | ГЭСН13-06-003-01 |  | 11.98
176 | Обезжиривание поверхностей аппаратов и трубопроводов диаметром до 500 мм: уайт-спиритом | 100 м2 | 0.1198 | ГЭСН13-07-001-02 |  | 0.1198
177 | Огрунтовка металлических поверхностей по подготовленной поверхности мастикой на основе синтетических смол, вручную | 100 м2 | 0.1198 | ГЭСН13-11-007-01 |  | 0.1198
178 | Грунтовка двухкомпонентная быстросохнущая эпоксидная, полиамидного отверждения, с добавлением цинкофосфата | л | 2.4 | ФСБЦ-14.4.01.09-0503 Грунт для чёрных металлов Hammerite |  | 2.4
179 | Окраска металлических огрунтованных поверхностей мастикой на основе синтетических смол, вручную | 100 м2 | 0.1198 | ГЭСН13-11-007-02 |  | 0.1198
180 | Мастика битумная гидроизоляционная для подземных строительных конструкций, холодная, готовая к применению, диапазон температур от -20 до +40 °C, прочность сцепления с металлом/бетоном не менее 0,1 МПа, расход для горизонтальной поверхности 1 кг/м2 | кг | 23.96 | ФСБЦ-01.2.03.03-0103 |  | 23.96
Раздел 5. Восстановление дорожного покрытия (РД, Лист 15) | [7 empty] | Раздел 5. Восстановление дорожного покрытия (РД, Лист 15)
Восстановление асфальтового покрытия | [8 empty] | Восстановление асфальтового покрытия
181 | Устройство подстилающих и выравнивающих слоев оснований: из пеностекольного щебня с уплотнением виброплитой, вручную | 100 м3 | 0.0048 | ГЭСН27-04-001-05 применит. |  | 0.0048
182 | Щебень из плотных горных пород для строительных работ М 800, фракция 10-20 мм | м3 | 0.036 | ФСБЦ-02.2.05.04-2058 |  | 0.036
183 | Щебень из плотных горных пород для строительных работ М 800, фракция 40-80(70) мм | м3 | 0.6 | ФСБЦ-02.2.05.04-2106 |  | 0.6
184 | Подгрунтовочные работы путем розлива битумной эмульсии с применением автогудронатора | т | 0.0023 | ГЭСН27-06-035-01 |  | 0.0023
185 | Устройство покрытия из горячих асфальтобетонных смесей асфальтоукладчиками второго типоразмера, толщина слоя 4 см | 1000 м2 | 0.0024 | ГЭСН27-06-029-01 |  | 0.0024
186 | При изменении толщины покрытия на 0,5 см добавлять или исключать: к норме 27-06-029-01 | 1000 м2 | 0.0024 | ГЭСН27-06-030-01 |  | 0.0024
187 | Смеси асфальтобетонные плотные мелкозернистые, тип Б, марка I | т | 0.2928 | ФСБЦ-04.2.01.01-0048 |  | 0.2928
Восстановление дорожного щебеночного покрытия | [8 empty] | Восстановление дорожного щебеночного покрытия
188 | Устройство подстилающих и выравнивающих слоев оснований: из пеностекольного щебня с уплотнением виброплитой, вручную | 100 м3 | 0.0144 | ГЭСН27-04-001-05 |  | 0.0144
189 | Щебень из плотных горных пород для строительных работ М 800, фракция 10-20 мм | м3 | 0.11 | ФСБЦ-02.2.05.04-2058 |  | 0.11
190 | Щебень из плотных горных пород для строительных работ М 800, фракция 40-80(70) мм | м3 | 2.25 | ФСБЦ-02.2.05.04-2106 |  | 2.25
| Начальник управления КСБ АО "Гидроремонт-ВКК" |  |  |  |  | Р.М. Морозов
| Начальник отдела МТС АО "Гидроремонт-ВКК" |  |  |  |  | К.В. Ларин
| Заместитель директора филиала - Главный инженер Жигулевского филиала АО "Гидроремонт-ВКК" |  |  |  |  | А.В. Тенюков

## РВ № 5 ВСП №2. СКУД
Разделительная ведомость
Система контроля и управления доступом. Специальные технические средства досмотра
ВСП №2. Рыбинская ГЭС.
№ п/п | Наименование | Ед. изм. | Кол. | Обоснование | Субподряд | Примечание
1 | 2 | 3 | 4 | 5 | 8 | 9
Раздел 2. Монтаж оборудования | [6 empty] | Раздел 2. Монтаж оборудования
26 | Приборы приемно-контрольные объектовые на: 2 луча | шт | 3 | ГЭСНм10-08-001-09 | 3
28 | Прибор или аппарат | шт | 3 | ГЭСНм08-03-575-01 | 3
30 | Дополнительная установка на пультах и панелях: кнопки | шт | 3 | ГЭСНм10-04-030-03 | 3
32 | Прибор измерения и защиты, количество подключаемых концов: до 6 | шт | 1 | ГЭСНм08-01-080-02 | 1
34 | Прибор измерения и защиты, количество подключаемых концов: до 2 | шт | 1 | ГЭСНм08-01-080-01 | 1
36 | Аппарат (кнопка, ключ управления, замок электромагнитной блокировки, звуковой сигнал, сигнальная лампа) управления и сигнализации, количество подключаемых концов до 2: многопроволочного провода (жил кабеля) | 100 шт | 0.03 | ГЭСНм08-01-081-05 | 0.03
38 | Установка дверного доводчика к металлическим дверям | шт | 3 | ГЭСН09-04-012-02 | 3
40 | Аппарат (кнопка, ключ управления, замок электромагнитной блокировки, звуковой сигнал, сигнальная лампа) управления и сигнализации, количество подключаемых концов до 2: многопроволочного провода (жил кабеля) | 100 шт | 0.1 | ГЭСНм08-01-081-05 | 0.07
41 | За каждый последующий подключаемый конец добавлять: к норме 08-01-081-05 | 100 шт | 0.5 | ГЭСНм08-01-081-07 | 0.5
43 | Аппарат (кнопка, ключ управления, замок электромагнитной блокировки, звуковой сигнал, сигнальная лампа) управления и сигнализации, количество подключаемых концов до 2: многопроволочного провода (жил кабеля) | 100 шт | 0.02 | ГЭСНм08-01-081-05 | 0.02
45 | Извещатель ОС автоматический: контактный, магнитоконтактный на открывание окон, дверей | шт | 2 | ГЭСНм10-08-002-04 | 2
47 | Установка дверного доводчика к металлическим дверям | шт | 2 | ГЭСН09-04-012-02 | 2
49 | Монтаж видеодомофона | 10 шт | 0.1 | ГЭСНм10-10-007-02 | 0.1
Раздел 3. Монтажные работы | [6 empty] | Раздел 3. Монтажные работы
52 | Шкаф (пульт) управления навесной, высота, ширина и глубина: до 600х600х350 мм | шт | 1 | ГЭСНм08-03-573-04 | 1
53 | Шкаф сварной навесной с монтажной платой, 500x600x300 мм R5ST0563 | шт. | 1 | Общий расчет ПЦ п.99 | 1
54 | Усиленные кронштейны для настенного крепления R5A55 | компл. | 1 | Общий расчет ПЦ п.15 | 1
55 | Шкаф для трубных проводок: настенный, размер до 640х840 мм | шт | 1 | ГЭСНм10-06-037-05 | 1
56 | Термошкаф ТШ-11 | шт. | 1 | Общий расчет ПЦ п.439 | 1
57 | Комплект крепления для термошкафа Тахион (настенный) | шт. | 1 | Общий расчет ПЦ доп. п.329 | 1
58 | Замок для термошкафа Тахион | шт. | 1 | Общий расчет ПЦ доп. п.328 | 1
59 | Рамка со штифтами на винтах и гайках с шайбами | шт | 32 | ГЭСНм10-01-001-13 | 32
60 | Проходная клемма, 2 точки подключения, 2,5 кв.мм ZEFC200GR | шт. | 24 | Общий расчет ПЦ п.69 | 24
61 | Торцевая крышка для клемм ZEFC201GR | шт. | 4 | Общий расчет ПЦ п.82 | 4
62 | Эквипотенциальная гребенка на 10 контактов 2,5 кв.мм ZEFB0210B | шт. | 4 | Общий расчет ПЦ п.103 | 4
63 | Монтажная рейка | 100 м | 0.04 | ГЭСНм08-03-576-01 | 0.04
64 | DIN рейка 2000мм 35х7.5 перфорированная OMEGA 3F 2140 | шт. | 2 | Общий расчет ПЦ п.11 | 2
65 | Крышка декоративная и другие мелкие изделия (без присоединения проводов) | 100 шт | 0.01 | ГЭСНм10-06-037-13 | 0.01
66 | Кабельный ввод, 16 отверстий R5HTC16 | шт. | 1 | Общий расчет ПЦ п.30 | 1
67 | Площадка для стяжек, 27х27, черная 25475-3MV | шт. | 12 | Общий расчет ПЦ п.65 | 12
68 | Прибор или аппарат | шт | 4 | ГЭСНм08-03-575-01 | 4
69 | Выключатель автоматический OptiDin BM63, однополюсный, Iн=2 А, С OptiDin BM63-1B2-УХЛ3 260491 | шт. | 2 | Общий расчет ПЦ п.194 | 2
70 | Шина PE "земля" ШНИ-8х12-14-Д-Ж | шт. | 2 | Общий расчет ПЦ доп. п.7 | 2
71 | Хомуты-стяжки кабельные нейлоновые, размеры 4,8х200 мм | 100 шт | 1 | ФСБЦ-20.1.02.18-1094 | 1
72 | Рукав металлический наружным диаметром: до 48 мм | 100 м | 5.57 | ГЭСНм08-02-411-01 | 5.57
73 | Прокат стальной горячекатаный полосовой, марки стали Ст3сп, Ст3пс, размеры 50х5 мм | т | -0.30553 | ФСБЦ-08.3.07.01-0052 | -0.30553
74 | Металлорукав в гладкой ПВХ-оболочке, DN 20мм 6070R-22N | м | 573.71 | Общий расчет ПЦ п.50 | 573.71
75 | Монтажный комплект муфта "металлорукав-коробка" с наружной резьбой, DN 20мм KIT6014-25A | шт. | 10 | Общий расчет ПЦ п.245 | 10
76 | Концевая втулка для металлорукава, DN 20мм S66V22 | шт. | 10 | Общий расчет ПЦ п.229 | 10
77 | Уплотнительная муфта для герметичного металлорукава, DN 20мм 66BTP22 | шт. | 10 | Общий расчет ПЦ п.91 | 10
78 | Хомут из нержавеющей стали AISI 304 13х400 (20шт/уп) | упак. | 50 | Общий расчет ПЦ п.97 | 50
79 | Труба гофрированная ПВХ для защиты проводов и кабелей по установленным конструкциям, по стенам, колоннам, потолкам, основанию пола | 100 м | 0.72 | ГЭСНм08-02-409-09 | 0.72
80 | Индустриальная гофрированная труба из полиамида (серия F2), DN 17мм PA611721F2 | м | 73.44 | Общий расчет ПЦ п.222 | 73.44
81 | Держатель оцинкованный двусторонний, Dн=25–26 мм 53357R | шт. | 160 | Общий расчет ПЦ п.22 | 160
82 | PAM23M25N Муфта труба-коробка DN 23 мм, М25х1,5, полиамид, цвет черный АО "ДКС" | шт. | 16 | Общий расчет ПЦ доп. п.326 | 16
83 | Короба пластмассовые: шириной до 40 мм | 100 м | 0.14 | ГЭСНм08-02-390-01 | 0.14
84 | Дюбели полиэтиленовые распорные, диаметр 6 мм, длина 40 мм | 1000 шт | -0.029823 | ФСБЦ-01.7.15.07-0022 | -0.029823
85 | Шурупы самонарезающие стальные с полукруглой головкой и прямым шлицем, остроконечные, диаметр 4 мм, длина 40 мм | т | -0.0001491 | ФСБЦ-01.7.15.14-0165 | -0.0001491
86 | Мини-канал TMC 25х17х2000 мм 00304R | шт. | 7 | Общий расчет ПЦ п.53 | 7
87 | Соединение на стык GM 25x17 591 | шт. | 7 | Общий расчет ПЦ п.80 | 7
88 | Заглушки для кабель-канала, размеры 25х17 мм | 100 шт | 0.02 | ФСБЦ-20.2.05.03-1016 | 0.02
89 | Короба пластмассовые: шириной до 63 мм | 100 м | 0.1 | ГЭСНм08-02-390-02 | 0.1
90 | Шурупы самонарезающие стальные с полукруглой головкой и прямым шлицем, остроконечные, диаметр 4 мм, длина 40 мм | т | -0.0001065 | ФСБЦ-01.7.15.14-0165 | -0.0001065
91 | Дюбели полиэтиленовые распорные, диаметр 6 мм, длина 40 мм | 1000 шт | -0.031953 | ФСБЦ-01.7.15.07-0022 | -0.031953
92 | Короб кабельный (кабель-канал) ПВХ с крышкой, с направляющими, размеры 60х40 мм | 100 м | 0.1 | ФСБЦ-20.2.05.04-0080 | 0.1
93 | Накладки на стык для кабель-канала, размеры 60х40 мм | 100 шт | 0.05 | ФСБЦ-20.2.05.06-1026 | 0.05
94 | Накладка на стык крышки TA-GN 60x40 00885 | шт. | 5 | Общий расчет ПЦ п.61 | 5
95 | Коробка кабельная соединительная или разветвительная | шт | 5 | ГЭСНм10-04-066-04 | 5
96 | Коробка ответвительная, размеры 100х100х50 мм | шт | 3 | ФСБЦ-20.5.02.04-0001 | 3
97 | Коробка ответвительная алюминиевая, P66/IP67, 90х90х53мм 65300 | шт. | 2 | Общий расчет ПЦ п.44 | 2
98 | Зажим наборный без кожуха | 100 шт | 0.05 | ГЭСНм08-01-082-01 | 0.05
99 | Зажимы наборные проходные ЗН24-4П25 | 100 шт | -0.05432 | ФСБЦ-20.5.04.03-0002 | -0.05432
100 | Блок клеммный 12р, 2,5мм.кв. 43112NY | шт. | 5 | Общий расчет ПЦ п.18 | 5
101 | Конструкция для установки извещателя | шт | 4 | ГЭСНм10-08-002-06 | 4
102 | Кронштейн для магнита К-02 290893 | шт. | 2 | Общий расчет ПЦ п.417 | 2
103 | Кронштейн для датчика К-03 290895 | шт. | 2 | Общий расчет ПЦ п.414 | 2
104 | Разъемы штепсельные с разделкой и включением кабеля: с экранированными парами, емкость 5х2 | шт | 6 | ГЭСНм11-04-026-01 | 6
105 | Бирки кабельные маркировочные пластмассовые У136 | 100 шт | -0.063906 | ФСБЦ-25.2.01.01-0014 | -0.063906
106 | Разъём RJ-45 FTP для кабеля кат.5E CS3-1C5EF | шт. | 6 | Общий расчет ПЦ п.435 | 6
107 | Колпачок изолирующий для разъема RJ-45 PVC серый CS4-11 | шт. | 6 | Общий расчет ПЦ п.407 | 6
108 | Бирки маркировочные пластмассовые У134 | 100 шт | 0.5 | ФСБЦ-25.2.01.01-0018 | 0.5
109 | Саморез 3,5х50 мм с дюбелем F6 CM06541 (100шт/уп) | упак. | 1 | Общий расчет ПЦ п.78 | 1
110 | Наконечники кабельные медные луженые 10-8-5 | 100 шт | 0.02 | ФСБЦ-20.2.10.04-0003 | 0.02
Кабельные проходки | [7 empty] | Кабельные проходки
111 | Сверление горизонтальных отверстий в бетонных конструкциях стен перфоратором глубиной 200 мм диаметром: свыше 55 мм до 65 мм | 100 отверстий | 0.06 | ГЭСН46-03-013-52 | 0.06
112 | На каждые 10 мм изменения глубины сверления добавлять или исключать: к норме 46-03-013-52 | 100 отверстий | 0.06 | ГЭСН46-03-013-65 до 300мм | 0.06
113 | Сверло кольцевое алмазное, диаметр 60 мм | шт | 0.2 | ФСБЦ-01.7.17.09-0069 | 0.2
114 | Изготовление стальных гильз диаметром: 50 мм | 100 шт | 0.06 | ГЭСН16-02-012-03 | 0.06
115 | Труба стальная по установленным конструкциям, в готовых бороздах, по основанию пола, диаметр: до 50 мм | 100 м | 0.018 | ГЭСНм08-02-407-08 | 0.018
116 | Трубы стальные сварные оцинкованные водогазопроводные с резьбой, легкие, номинальный диаметр 50 мм, толщина стенки 3 мм | м | 1.85 | ФСБЦ-23.3.06.01-0006 | 1.85
117 | Герметизация канала кабельной канализации: занятого | канал | 6 | ГЭСНм10-06-034-28 | 6
118 | Герметик пенополиуретановый (пена монтажная) универсальный, объем 1000 мл | шт | -0.19664 | ФСБЦ-01.7.14.01-0002 | -0.19664
119 | Мастика герметизирующая для кабельных проходов МГКП ТУ 5772-014-17297211-2005 | кг | 1.8 | Общий расчет ПЦ п.418 | 1.8
120 | Материал огнезащитный терморасширяющийся для покрытия электрических кабелей | кг | 0.6 | ФСБЦ-14.2.02.07-0001 МПВО | 0.6
Раздел 4. Кабельная продукция | [6 empty] | Раздел 4. Кабельная продукция
121 | Затягивание провода в проложенные трубы и металлические рукава первого одножильного или многожильного в общей оплетке, суммарное сечение: до 6 мм2 | 100 м | 0.36 | ГЭСНм08-02-412-02 | 0.36
122 | Провод в коробах, сечением: до 6 мм2 | 100 м | 0.49 | ГЭСНм08-02-399-01 | 0.49
123 | Кабель симметричный для структурированных кабельных систем (U/UTP) категории 5, огнестойкий, c пониженным дымо- и газовыделением СПЕЦЛАН FTP-5нг(А)-FRHF 4x2x0,52 | м | 86.7 | Общий расчет ПЦ п.364 | 86.7
124 | Прокладка кабеля по плоскому кабельросту решетчатого исполнения | 100 м | 0.92 | ГЭСНм10-01-054-03 применительно, по лоткам | 0.92
125 | Затягивание провода в проложенные трубы и металлические рукава первого одножильного или многожильного в общей оплетке, суммарное сечение: до 6 мм2 | 100 м | 3.84 | ГЭСНм08-02-412-02 | 3.84
126 | Затягивание провода в проложенные трубы и металлические рукава первого одножильного или многожильного в общей оплетке, суммарное сечение: до 6 мм2 | 100 м | 0.54 | ГЭСНм08-02-412-02 | 0.54
127 | КСВЭВнг(А)-LS 4x2x0,8 Кабель для систем сигнализации | м | 540.6 | Общий расчет ПЦ п.379 | 540.6
128 | Прокладка кабеля по плоскому кабельросту решетчатого исполнения | 100 м | 0.33 | ГЭСНм10-01-054-03 применительно, по лоткам | 0.33
129 | Затягивание провода в проложенные трубы и металлические рукава первого одножильного или многожильного в общей оплетке, суммарное сечение: до 6 мм2 | 100 м | 1.24 | ГЭСНм08-02-412-02 | 1.24
130 | Затягивание провода в проложенные трубы и металлические рукава первого одножильного или многожильного в общей оплетке, суммарное сечение: до 6 мм2 | 100 м | 0.175 | ГЭСНм08-02-412-02 | 0.175
131 | Кабель пожарной сигнализации КПСЭнг(A)-FRLS 2х2х1 | 1000 м | 0.1785 | ФСБЦ-21.1.08.01-0315 | 0.1785
132 | Прокладка кабеля по плоскому кабельросту решетчатого исполнения | 100 м | 0.06 | ГЭСНм10-01-054-03 применительно, по лоткам | 0.06
133 | Затягивание провода в проложенные трубы и металлические рукава первого одножильного или многожильного в общей оплетке, суммарное сечение: до 6 мм2 | 100 м | 0.04 | ГЭСНм08-02-412-02 | 0.04
134 | Затягивание провода в проложенные трубы и металлические рукава первого одножильного или многожильного в общей оплетке, суммарное сечение: до 6 мм2 | 100 м | 0.15 | ГЭСНм08-02-412-02 | 0.15
135 | КПСЭнг(А)-FRHF 5x2x0,75 Кабель симметричный для систем охраны и противопожарной защиты огнестойкий, групповой прокладки, с пониженным дымо- и газовыделением ООО НПП «Спецкабель» | м | 25.5 | Общий расчет ПЦ доп. п.330 | 25.5
136 | Прокладка кабеля по плоскому кабельросту решетчатого исполнения | 100 м | 0.06 | ГЭСНм10-01-054-03 применительно, по лоткам | 0.06
137 | Затягивание провода в проложенные трубы и металлические рукава первого одножильного или многожильного в общей оплетке, суммарное сечение: до 6 мм2 | 100 м | 0.04 | ГЭСНм08-02-412-02 | 0.04
138 | Затягивание провода в проложенные трубы и металлические рукава первого одножильного или многожильного в общей оплетке, суммарное сечение: до 6 мм2 | 100 м | 0.15 | ГЭСНм08-02-412-02 | 0.15
139 | Кабель коаксиальный радиочастотный для систем кабельного/спутникового телевидения и видеонаблюдения, групповой прокладки, не выделяющий коррозионно-активных газообразных продуктов при горении и тлении РК 75-3,7-330фнг(A)-HF | м | 25.5 | Общий расчет ПЦ доп. п.84 | 25.5
140 | Кабель до 35 кВ в проложенных трубах, блоках и коробах, масса 1 м кабеля: до 1 кг | 100 м | 0.05 | ГЭСНм08-02-148-01 | 0.05
141 | Кабель силовой, многожильный с изоляцией и оболочкой из поливинилхлоридных композиций пониженной пожарной опасности, сечением 2х1,0 мм² ВВГнг(А)-LS | м | 5.1 | Общий расчет ПЦ п.362 | 5.1
142 | Проводник заземляющий из медного изолированного провода сечением 25 мм2 открыто по строительным основаниям | 100 м | 0.2 | ГЭСНм08-02-472-10 | 0.2
143 | Провод одножильный, с гибкой медной жилой, с изоляцией и оболочкой из ПВХ пластиката пониженной пожарной опасности, не распространяющий горение, с низким дымо- и газовыделением ПуГВнг(А)-LS 1х6 Ж/З | м | 20.6 | Общий расчет ПЦ п.380 | 20.6

## РВ № 6 ВСП №2. СОС
Разделительная ведомость
Система охранной сигнализации
ВСП №2. Рыбинская ГЭС.
№ п/п | Наименование | Ед. изм. | Кол. | Обоснование | Субподряд | Примечание
1 | 2 | 3 | 4 | 5 | 8 | 9
Раздел 4. Периметр | [6 empty] | Раздел 4. Периметр
28 | Устройство оптико-(фото)электрическое,: блок питания и контроля | шт | 4 | ГЭСНм10-08-003-06 прим.Линейный контроллер Пунктир-ЛК-А | 4
30 | Извещатель ОС автоматический: ударно-контактный, бесконтактный электромагнитный или пьезоэлектрический, устанавливаемый на стекле | шт | 210 | ГЭСНм10-08-002-05 | 210
32 | Приборы, устанавливаемые на металлоконструкциях, щитах и пультах, масса: до 5 кг | шт | 69 | ГЭСНм11-03-001-01 | 69
33 | Присоединение к приборам концов жил электрических проводок под винт: с изготовлением колец | 100 шт | 4.14 | ГЭСНм11-08-001-02 расключение Адресного модуля входов/выходов | 4.14
35 | Прибор измерения и защиты, количество подключаемых концов: до 2 | шт | 80 | ГЭСНм08-01-080-01 | 80
37 | Провод двух- и трехжильный с разделительным основанием по стенам и потолкам, прокладываемый по основаниям: бетонным и металлическим | 100 м | 5.6 | ГЭСНм10-08-005-03 | 5.6
38 | Дюбели пластмассовые с шурупами, диаметр 12 мм, длина 70 мм, диаметр шурупа 8 мм, длина шурупа 70 мм | 100 шт | -9.5433 | ФСБЦ-01.7.15.07-0012 | -9.5433
39 | Скобы стальные монтажные однолапковые (СО), закрепляемый диаметр 6 мм | 10 шт | -190.8659 | ФСБЦ-01.7.15.10-0056 | -190.8659
40 | Гипс строительный Г-3 | т | -0.0047716 | ФСБЦ-03.1.01.01-0002 | -0.0047716
41 | Клей, марка 88-СА | кг | -8.0164 | ФСБЦ-14.1.04.02-0002 | -8.0164
42 | Трубка ПВХ-305 электроизоляционная, диаметр 6-10 мм | кг | -0.95433 | ФСБЦ-24.3.01.01-0004 | -0.95433
44 | Извещатель ОС автоматический: контактный, магнитоконтактный на открывание окон, дверей | шт | 30 | ГЭСНм10-08-002-04 | 30
49 | Устройство оптико-(фото)электрическое,: комплект преобразователей (излучатель, фотоприемник) | компл | 2 | ГЭСНм10-08-003-07 | 2
51 | Резка стального профилированного настила | м реза | 2.08 | ГЭСН09-05-006-01 1200.1-УГ/0722-СОС Лист 27 | 2.08
52 | Прокат листовой горячекатаный, марки стали Ст3сп, Ст3пс, ширина 1200-3000 мм, толщина 1-8 мм | т | 0.01092 | ФСБЦ-08.3.05.02-0021 | 0.01092
53 | Вырезка отверстий в металлоконструкциях при толщине стали: до 5 мм | 100 м | 0.00128 | ГЭСН09-05-007-01 | 0.00128
54 | Монтаж мелких конструкций (столиков, кронштейнов, насадок фахверка, планок, уголков) из стали различного профиля массой: до 20 кг | т | 0.014648 | ГЭСН09-03-039-06 | 0.014648
55 | Швеллеры стальные горячекатаные, марки стали Ст3пс, Ст3сп, № 5У-10У, № 5П-10П | т | -2.96e-05 | ФСБЦ-08.3.11.01-1100 | -2.96e-05
57 | Скоба 93 | шт. | 4 | Общий расчет ПЦ доп п.5 вес 0,138 кг | 4
58 | Кожух металлический для защиты вводов и электрооборудования | кг | 2.4 | ГЭСНм08-03-545-17 | 2.4
60 | Устройство оптико-(фото)электрическое,: блок питания и контроля | шт | 4 | ГЭСНм10-08-003-06 | 4
62 | Дополнительная установка на пультах и панелях: кнопки | шт | 1 | ГЭСНм10-04-030-03 | 1
64 | Монтаж радиолокационной системы охраны периметра: с лестниц | шт | 15 | ГЭСНм10-10-003-01 | 15
68 | Разработка грунта вручную в траншеях глубиной до 2 м без креплений с откосами, группа грунтов: 1 | 100 м3 | 0.0175 | ГЭСН01-02-057-01 | 0.0175
69 | Засыпка вручную траншей, пазух котлованов и ям, группа грунтов: 1 | 100 м3 | 0.014 | ГЭСН01-02-061-01 | 0.014
70 | Устройство бетонных фундаментов общего назначения под колонны объемом: до 3 м3 | 100 м3 | 0.0035 | ГЭСН06-01-001-02 | 0.0035
71 | Смеси бетонные тяжелого бетона (БСТ) для транспортного строительства на гранитном щебне, класс В15, F(1)150, W6 | м3 | 0.357 | ФСБЦ-04.1.02.04-0104 | 0.357
72 | Монтаж мелких конструкций (столиков, кронштейнов, насадок фахверка, планок, уголков) из стали различного профиля массой: свыше 20 до 50 кг | т | 0.2065 | ГЭСН09-03-039-07 | 0.2065
73 | Швеллеры стальные горячекатаные, марки стали Ст3пс, Ст3сп, № 5У-10У, № 5П-10П | т | -0.0004179 | ФСБЦ-08.3.11.01-1100 | -0.0004179
75 | Монтаж радиолокационной системы охраны периметра: с лестниц | шт | 14 | ГЭСНм10-10-003-01 | 14
79 | Монтаж радиолокационной системы охраны периметра: с лестниц | шт | 16 | ГЭСНм10-10-003-01 | 16
82 | Разработка грунта вручную в траншеях глубиной до 2 м без креплений с откосами, группа грунтов: 1 | 100 м3 | 0.0672 | ГЭСН01-02-057-01 | 0.0672
83 | Засыпка вручную траншей, пазух котлованов и ям, группа грунтов: 1 | 100 м3 | 0.056 | ГЭСН01-02-061-01 | 0.056
84 | Устройство бетонных фундаментов общего назначения под колонны объемом: до 3 м3 | 100 м3 | 0.0112 | ГЭСН06-01-001-02 | 0.0112
85 | Смеси бетонные тяжелого бетона (БСТ) для транспортного строительства на гранитном щебне, класс В15, F(1)150, W6 | м3 | 1.1424 | ФСБЦ-04.1.02.04-0104 | 1.1424
86 | Монтаж мелких конструкций (столиков, кронштейнов, насадок фахверка, планок, уголков) из стали различного профиля массой: свыше 20 до 50 кг | т | 0.2 | ГЭСН09-03-039-07 | 0.2
87 | Швеллеры стальные горячекатаные, марки стали Ст3пс, Ст3сп, № 5У-10У, № 5П-10П | т | -0.0004047 | ФСБЦ-08.3.11.01-1100 | -0.0004047
89 | Устройство оптико-(фото)электрическое,: прибор оптико-электрический в одноблочном исполнении | шт | 3 | ГЭСНм10-08-003-05 | 3
91 | Конструкция для установки извещателя | шт | 44 | ГЭСНм10-08-002-06 | 44
92 | Кронштейн для магнита К-02 | шт. | 22 | Общий расчет ПЦ п.417 | 22
93 | Кронштейн для датчика К-03 | шт. | 22 | Общий расчет ПЦ п.414 | 22
Установка шкафов | [7 empty] | Установка шкафов
95 | Разработка грунта вручную в траншеях глубиной до 2 м без креплений с откосами, группа грунтов: 2 | 100 м3 | 0.01185 | ГЭСН01-02-057-02 | 0.01185
96 | Устройство основания под фундаменты: песчаного | м3 | 0.14812 | ГЭСН08-01-002-01 | 0.14812
97 | Песок природный для строительных работ I класс, средний | м3 | 0.16293 | ФСБЦ-02.3.01.02-1104 | 0.16293
98 | Устройство бетонных фундаментов общего назначения объемом: до 5 м3 | 100 м3 | 0.004444 | ГЭСН06-02-001-01 | 0.004444
99 | Смеси бетонные тяжелого бетона (БСТ) для транспортного строительства на гранитном щебне, класс В15, F(1)150, W6 | м3 | 0.45329 | ФСБЦ-04.1.02.04-0104 | 0.45329
100 | Засыпка вручную траншей, пазух котлованов и ям, группа грунтов: 1 | 100 м3 | 0.0059244 | ГЭСН01-02-061-01 | 0.0059244
101 | Шкаф для трубных проводок: настенный, размер до 640х840 мм | шт | 4 | ГЭСНм10-06-037-05 | 4
102 О | ТШ-2-В1 Термошкаф (600х760х350мм, -50°С) 52002 | шт. | 4 | Общий расчет ПЦ п.553 | 4
103 | 2140 DIN рейка 2000мм 35х7.5 перфорированная OMEGA 3F | шт. | 8 | Общий расчет ПЦ п.11 | 8
104 | МВ-20 Муфта вводная | шт. | 39 | Общий расчет ПЦ п.234 | 39
105 | МВ-32 Муфта вводная | шт. | 16 | Общий расчет ПЦ п.235 | 16
106 | Присоединение к приборам концов жил электрических проводок под винт: с изготовлением колец | 100 шт | 0.24 | ГЭСНм11-08-001-02 подключение оборудования, БУК и питания согласно инструкции | 0.24
107 | Рама под аппаратуру, площадь основания оборудования: до 0,5 м2 | шт | 4 | ГЭСНм11-04-001-02 | 4
108 | ОНШ-1 Основание напольное для шкафов ТШ | шт. | 4 | Общий расчет ПЦ п.424 | 4
109 | Прибор или аппарат | шт | 4 | ГЭСНм08-03-575-01 | 4
110 О | AR-M06N-1-C006 Выключатель тока автоматический C 6A 1P | шт. | 4 | Общий расчет ПЦ п.322 | 4
111 | Прибор измерения и защиты, количество подключаемых концов: до 6 | шт | 4 | ГЭСНм08-01-080-02 | 4
113 | Прибор измерения и защиты, количество подключаемых концов: до 2 | шт | 4 | ГЭСНм08-01-080-01 | 4
115 | Дополнительная установка на пультах и панелях: колодки клеммной на 20 клемм | шт | 20 | ГЭСНм10-04-030-04 | 20
116 | YZN30-002-K06 Клемма винтовая КВИ-2,5 | шт. | 200 | Общий расчет ПЦ п.187 | 200
117 | Короба пластмассовые: шириной до 63 мм | 100 м | 0.08 | ГЭСНм08-02-390-02 | 0.08
118 | Кабель-каналы перфорированные, размеры 40х60 мм | 100 м | 0.08 | ФСБЦ-20.2.05.05-1056 | 0.08
119 | Дополнительная установка на пультах и панелях: колодки клеммной на 20 клемм | шт | 2.8 | ГЭСНм10-04-030-04 | 2.8
120 | ШНИ-8х12-14-Д-Ж Шина PE "земля" | шт. | 4 | Общий расчет ПЦ доп п.7 | 4
121 | Розетка штепсельная: неутопленного типа при открытой проводке | 100 шт | 0.04 | ГЭСНм08-03-591-08 | 0.04
122 | OptiDin РА10/16-502Д Розетка, 16А, на din-рейку | шт. | 4 | Общий расчет ПЦ доп п.4 | 4
123 | Разъемы штепсельные с разделкой и включением кабеля: с экранированными парами, емкость 5х2 | шт | 8 | ГЭСНм11-04-026-01 | 8
124 | 7009c Разъем RJ-45 | шт. | 8 | Общий расчет ПЦ доп п.3 | 8
125 | Зажим наборный без кожуха | 100 шт | 0.01 | ГЭСНм08-01-082-01 | 0.01
126 | Зажимы наборные проходные ЗН24-4П25 | 100 шт | -0.010864 | ФСБЦ-20.5.04.03-0002 | -0.010864
127 | ЗВИ-3 UZV3-003-04 Зажим винтовой, 1,0-2,5 кв.мм 12 пар | шт. | 1 | Общий расчет ПЦ п.220 | 1
Заземление шкафов | [7 empty] | Заземление шкафов
128 | Разработка грунта вручную в траншеях глубиной до 2 м без креплений с откосами, группа грунтов: 2 | 100 м3 | 0.0004396 | ГЭСН01-02-057-02 | 0.0004396
129 | Заземлитель горизонтальный из стали: полосовой сечением 160 мм2 | 100 м | 0.06 | ГЭСНм08-02-472-02 | 0.06
130 | Прокат стальной горячекатаный полосовой, марки стали Ст3сп, Ст3пс, размеры 50х4 мм | т | 0.00936 | ФСБЦ-08.3.07.01-0051 1,56 кг/м | 0.00936
131 | Заземлитель вертикальный из угловой стали размером: 50х50х5 мм | 10 шт | 0.4 | ГЭСНм08-02-471-01 | 0.4
132 | Уголок стальной горячекатаный равнополочный, марки стали Ст3сп, Ст3пс, ширина полок 35-56 мм, толщина полки 3-5 мм | т | 0.03705 | ФСБЦ-08.3.08.02-0058 | 0.03705
133 | Засыпка вручную траншей, пазух котлованов и ям, группа грунтов: 1 | 100 м3 | 0.0004396 | ГЭСН01-02-061-01 | 0.0004396
Кабельные трассы | [7 empty] | Кабельные трассы
134 | Разработка грунта вручную в траншеях глубиной до 2 м без креплений с откосами, группа грунтов: 1 | 100 м3 | 0.0393 | ГЭСН01-02-057-01 1200.1-РП/0722-СОС Лист 7 | 0.0393
135 | Устройство трубопроводов из полиэтиленовых труб: до 2 отверстий | канал.км | 0.031 | ГЭСН34-02-003-01 | 0.031
136 | Труба гибкая двустенная гофрированная диам.50 мм ПНД с протяжкой 121950 | м | 31 | Общий расчет ПЦ доп п.122 | 31
137 | Герметизация канала кабельной канализации: свободного | канал | 23 | ГЭСНм10-06-034-27 | 23
138 | Герметик пенополиуретановый (пена монтажная) универсальный, объем 1000 мл | шт | -0.75378 | ФСБЦ-01.7.14.01-0002 | -0.75378
139 | Герметик для герметизации вводов инженерных коммуникаций, GIDROSIB WS-21 | кг | 23 | Общий расчет ПЦ п.759 | 23
140 | Засыпка вручную траншей, пазух котлованов и ям, группа грунтов: 1 | 100 м3 | 0.0393 | ГЭСН01-02-061-01 | 0.0393
141 | Уплотнение грунта пневматическими трамбовками, группа грунтов: 1-2 | 100 м3 | 0.0393 | ГЭСН01-02-005-01 | 0.0393
142 | Рукав металлический наружным диаметром: до 48 мм | 100 м | 20.25 | ГЭСНм08-02-411-01 | 20.25
143 | Прокат стальной горячекатаный полосовой, марки стали Ст3сп, Ст3пс, размеры 50х5 мм | т | -1.1108 | ФСБЦ-08.3.07.01-0052 | -1.1108
144 | Патрубки стальные | м | -53.9207 | ФСБЦ-18.5.08.09-0002 | -53.9207
145 | Перемычки гибкие, тип ПГС-50 | 10 шт | -10.7841 | ФСБЦ-20.1.02.23-0082 | -10.7841
146 | Рукав металлический из стальной оцинкованной ленты, негерметичный, простого профиля, РЗ-ЦХ, диаметр условного прохода 20 мм | м | 1977.6 | ФСБЦ-08.1.02.13-0007 | 1977.6
147 | Рукав металлический из стальной оцинкованной ленты, негерметичный, простого профиля, РЗ-ЦХ, диаметр условного прохода 32 мм | м | 108.15 | ФСБЦ-08.1.02.13-0011 | 108.15
148 | 07-0158-5 Хомут-стяжка стальная с полимерным покрытием (152x4,6)мм (50шт/уп) | упак | 12 | Общий расчет ПЦ доп п.6 | 12
149 | НС-2 Площадка под винт для стяжек (100шт/уп) | упак | 2 | Общий расчет ПЦ доп п.2 | 2
150 | Коробка ответвит. с 6 кабельными вводами д.20мм, IP44, 80х80х40мм 53700 | шт. | 2 | Общий расчет ПЦ п.41 | 2
151 | Кабель до 35 кВ в проложенных трубах, блоках и коробах, масса 1 м кабеля: до 1 кг | 100 м | 28.85 | ГЭСНм08-02-148-01 | 28.85
152 | Кабель силовой с медными жилами ВВГнг(A)-LS 2х1,5ок(N)-660 | 1000 м | 2.9427 | ФСБЦ-21.1.06.09-0145 | 2.9427
153 | Прокладка кабеля по плоскому кабельросту решетчатого исполнения | 100 м | 6.29 | ГЭСНм10-01-054-03 монтаж слаботочного кабеля в лотках | 6.29
154 | FTP-4P-CAT.5E-SOLID-OUT-LSZH-UV Кабель витая пара, экранированная (F/UTP), категория 5e, 4 пары, одножильный, экран – фольга, для внутренней и внешней прокладки, -40…+75°С | м | 71.4 | Общий расчет ПЦ п.352 | 71.4
155 | КСВВнг(А)-LS 2x0,5 Кабель для систем сигнализации | м | 40.8 | Общий расчет ПЦ п.376 | 40.8
156 | КСВВнг(А)-LS 2x0,75 Кабель для систем сигнализации | м | 158.1 | Общий расчет ПЦ п.377 | 158.1
157 | КСВЭВГнг(А)-LS 4x2x0,8 Кабель для систем сигнализации | м | 371.28 | Общий расчет ПЦ п.379 | 371.28
158 | Провод в коробах, сечением: до 6 мм2 | 100 м | 0.55 | ГЭСНм08-02-399-01 | 0.55
159 | FTP-4P-CAT.5E-SOLID-OUT-LSZH-UV Кабель витая пара, экранированная (F/UTP), категория 5e, 4 пары, одножильный, экран – фольга, для внутренней и внешней прокладки, -40…+75°С | м | 56.1 | Общий расчет ПЦ п.352 | 56.1
160 | Затягивание провода в проложенные трубы и металлические рукава первого одножильного или многожильного в общей оплетке, суммарное сечение: до 2,5 мм2 | 100 м | 9.16 | ГЭСНм08-02-412-01 | 9.16
161 | FTP-4P-CAT.5E-SOLID-OUT-LSZH-UV Кабель витая пара, экранированная (F/UTP), категория 5e, 4 пары, одножильный, экран – фольга, для внутренней и внешней прокладки, -40…+75°С | м | 107.1 | Общий расчет ПЦ п.352 | 107.1
162 | КСВВнг(А)-LS 2x0,5 Кабель для систем сигнализации | м | 15.3 | Общий расчет ПЦ п.376 | 15.3
163 | КСВВнг(А)-LS 2x0,75 Кабель для систем сигнализации | м | 96.9 | Общий расчет ПЦ п.377 | 96.9
164 | КСВЭВГнг(А)-LS 4x2x0,8 Кабель для систем сигнализации | м | 715.02 | Общий расчет ПЦ п.379 | 715.02
165 | Бирки маркировочные пластмассовые У134 | 100 шт | 4 | ФСБЦ-25.2.01.01-0018 | 4
166 | Проводник заземляющий из медного изолированного провода сечением 25 мм2 открыто по строительным основаниям | 100 м | 0.5 | ГЭСНм08-02-472-10 | 0.5
167 | Провод силовой установочный с медными жилами ПуГВ 1х6-450 | 1000 м | 0.0515 | ФСБЦ-21.2.03.05-1078 | 0.0515
Раздел 5. Аппаратная и пост охраны | [6 empty] | Раздел 5. Аппаратная и пост охраны
168 | Приборы, устанавливаемые на металлоконструкциях, щитах и пультах, масса: до 5 кг | шт | 1 | ГЭСНм11-03-001-01 | 1
169 | Присоединение к приборам концов жил электрических проводок под винт: с изготовлением колец -2пит+8 передачи данных | 100 шт | 0.1 | ГЭСНм11-08-001-02 | 0.1
170 | Включение в аппаратуру разъемов штепсельных, количество контактов в разъеме: до 14 шт.-сеть ethernet | шт | 1 | ГЭСНм11-04-028-01 | 1
172 | Приборы, устанавливаемые на металлоконструкциях, щитах и пультах, масса: до 5 кг | шт | 2 | ГЭСНм11-03-001-01 | 2
173 | Присоединение к приборам концов жил электрических проводок под винт: с изготовлением колец -2пит+4алс | 100 шт | 0.12 | ГЭСНм11-08-001-02 | 0.12
174 | Включение в аппаратуру разъемов штепсельных, количество контактов в разъеме: до 14 шт.-сеть ethernet | шт | 2 | ГЭСНм11-04-028-01 | 2
176 | Приборы, устанавливаемые на металлоконструкциях, щитах и пультах, масса: до 5 кг | шт | 5 | ГЭСНм11-03-001-01 | 5
177 | Присоединение к приборам концов жил электрических проводок под винт: с изготовлением колец | 100 шт | 0.74 | ГЭСНм11-08-001-02 | 0.74
179 | Устройство оптико-(фото)электрическое,: блок питания и контроля | шт | 2 | ГЭСНм10-08-003-06 | 2
181 | Извещатель ОС автоматический: контактный, магнитоконтактный на открывание окон, дверей | шт | 13 | ГЭСНм10-08-002-04 | 13
185 | Устройство ультразвуковое,: прибор ультразвуковой в одноблочном исполнении | шт | 5 | ГЭСНм10-08-003-02 | 5
187 | Дополнительная установка на пультах и панелях: кнопки | шт | 1 | ГЭСНм10-04-030-03 | 1
189 | Комплект приемно-передающего оборудования: диспетчерской связи на количество радиоканалов до трех | компл | 1 | ГЭСНм10-04-087-04 | 1
193 | Шкаф для трубных проводок: настенный, размер до 640х840 мм | шт | 2 | ГЭСНм10-06-037-05 | 2
194 О | R5ST0863 Шкаф сварной навесной с монтажной платой (800x600x300)мм | шт. | 2 | Общий расчет ПЦ п.100 | 2
195 | R5A55 Усиленные кронштейны для настенного крепления, 4 шт | шт. | 2 | Общий расчет ПЦ п.15 | 2
196 | 2140 DIN рейка 2000мм 35х7.5 перфорированная OMEGA 3F | шт. | 2 | Общий расчет ПЦ п.11 | 2
197 | Крышка декоративная и другие мелкие изделия (без присоединения проводов) | 100 шт | 0.02 | ГЭСНм10-06-037-13 | 0.02
198 | R5HTC35 Кабельный ввод, 35 отверстий | шт. | 2 | Общий расчет ПЦ п.16 | 2
199 | Дополнительная установка на пультах и панелях: колодки клеммной на 20 клемм | шт | 10 | ГЭСНм10-04-030-04 | 10
200 | YZN30-002-K06 Клемма винтовая КВИ-2,5 | шт. | 100 | Общий расчет ПЦ п.187 | 100
201 | Прибор или аппарат | шт | 2 | ГЭСНм08-03-575-01 | 2
202 О | AR-M06N-1-C006 Выключатель тока автоматический C 6A 1P | шт. | 2 | Общий расчет ПЦ п.322 | 2
203 | Коробка оконечная | 100 шт | 0.11 | ГЭСНм10-06-037-12 | 0.11
204 | Коробка ответвит. с 6 кабельными вводами д.20мм, IP44, 80х80х40мм 53700 | шт. | 11 | Общий расчет ПЦ п.41 | 11
205 | Зажим наборный без кожуха | 100 шт | 0.06 | ГЭСНм08-01-082-01 | 0.06
206 | Зажимы наборные проходные ЗН24-4П25 | 100 шт | -0.065184 | ФСБЦ-20.5.04.03-0002 | -0.065184
207 | ЗВИ-3 UZV3-003-04 Зажим винтовой, 1,0-2,5 кв.мм 12 пар | шт. | 6 | Общий расчет ПЦ п.220 | 6
208 | Короба пластмассовые: шириной до 63 мм | 100 м | 0.04 | ГЭСНм08-02-390-02 | 0.04
209 | Кабель-каналы перфорированные, размеры 40х60 мм | 100 м | 0.04 | ФСБЦ-20.2.05.05-1056 | 0.04
210 | Дополнительная установка на пультах и панелях: колодки клеммной на 20 клемм | шт | 1.4 | ГЭСНм10-04-030-04 | 1.4
211 | ШНИ-8х12-14-Д-Ж Шина PE "земля" | шт. | 2 | Общий расчет ПЦ доп п.7 | 2
212 | Розетка штепсельная: неутопленного типа при открытой проводке | 100 шт | 0.02 | ГЭСНм08-03-591-08 | 0.02
213 | OptiDin РА10/16-502Д Розетка, 16А, на din-рейку | шт. | 2 | Общий расчет ПЦ доп п.4 | 2
214 | Разъемы штепсельные с разделкой и включением кабеля: с экранированными парами, емкость 5х2 | шт | 4 | ГЭСНм11-04-026-01 | 4
215 | 7009c Разъем RJ-45 | шт. | 4 | Общий расчет ПЦ доп п.3 | 4
216 | Изготовление стальных гильз диаметром: 50 мм | 100 шт | 0.1 | ГЭСН16-02-012-03 | 0.1
217 | Трубы стальные сварные оцинкованные водогазопроводные без резьбы, легкие, номинальный диаметр 50 мм, толщина стенки 3 мм | м | 3 | ФСБЦ-23.3.06.01-0023 | 3
218 | Сверление горизонтальных отверстий в железобетонных конструкциях стен перфоратором глубиной 200 мм диаметром: свыше 55 мм до 65 мм | 100 отверстий | 0.1 | ГЭСН46-03-014-52 | 0.1
219 | На каждые 10 мм изменения глубины сверления добавлять или исключать: к норме 46-03-014-52 | 100 отверстий | 0.1 | ГЭСН46-03-014-65 | 0.1
220 | Труба стальная по установленным конструкциям, в готовых бороздах, по основанию пола, диаметр: до 50 мм | 100 м | 0.03 | ГЭСНм08-02-407-08 | 0.03
221 | Герметизация проходов при вводе кабелей во взрывоопасные помещения уплотнительной массой | шт | 10 | ГЭСНм08-02-155-01 | 10
222 | Шнур асбестовый общего назначения ШАОН, диаметр 3-6 мм | т | -0.0006391 | ФСБЦ-01.1.01.09-0024 | -0.0006391
223 | Пакля смоляная пропитанная | кг | -1.5977 | ФСБЦ-01.7.07.29-0111 | -1.5977
224 | Герметик для уплотнения кабельных вводов и муфт, герметизации резьбовых соединений газовых и водопроводных труб | кг | -7.6687 | ФСБЦ-01.7.07.29-0221 | -7.6687
225 | Мастика герметизирующая для кабельных проходов МГКП ТУ 5772-014-17297211-2005 | кг | 3 | Общий расчет ПЦ п.418 | 3
226 | Материал огнезащитный терморасширяющийся для покрытия электрических кабелей | кг | 1 | ФСБЦ-14.2.02.07-0001 | 1
227 | Короба пластмассовые: шириной до 120 мм | 100 м | 0.8 | ГЭСНм08-02-390-03 | 0.8
228 | Короб кабельный (кабель-канал) ПВХ с крышкой, с направляющими, размеры 100х60 мм | 100 м | 0.8 | ФСБЦ-20.2.05.04-0090 | 0.8
229 | Заглушки для кабель-канала, размеры 100х60 мм | 100 шт | 0.1 | ФСБЦ-20.2.05.03-1000 | 0.1
230 | Углы внутренние для кабель-канала, размеры 100х60 мм | 100 шт | 0.1 | ФСБЦ-20.2.05.09-1000 | 0.1
231 | 01713 Угол внешний | шт. | 10 | Общий расчет ПЦ доп п.169 | 10
232 | 01729 Угол внутренний | шт. | 10 | Общий расчет ПЦ доп п.40 | 10
233 | Короба пластмассовые: шириной до 40 мм | 100 м | 0.15 | ГЭСНм08-02-390-01 | 0.15
234 | Мини-канал TMC 25х17х2000 мм 00304R | шт. | 15 | Общий расчет ПЦ п.53 | 15
235 | Заглушки для кабель-канала, размеры 25х17 мм | 100 шт | 0.15 | ФСБЦ-20.2.05.03-1016 | 0.15
Кабельные трассы | [7 empty] | Кабельные трассы
236 | Провод в коробах, сечением: до 6 мм2 | 100 м | 2.5 | ГЭСНм08-02-399-01 | 2.5
237 | Бирки маркировочные пластмассовые У134 | 100 шт | 1 | ФСБЦ-25.2.01.01-0018 | 1
238 | КСВВнг(А)-LS 2x0,5 Кабель для систем сигнализации | м | 188.7 | Общий расчет ПЦ п.376 | 188.7
239 | КСВВнг(А)-LS 4x0,5 Кабель для систем сигнализации | м | 56.1 | Общий расчет ПЦ п.378 | 56.1
240 | FTP-4P-CAT.5E-SOLID-OUT-LSZH-UV Кабель витая пара, экранированная (F/UTP), категория 5e, 4 пары, одножильный, экран – фольга, для внутренней и внешней прокладки, -40…+75°С | м | 10.2 | Общий расчет ПЦ п.352 | 10.2
241 | Затягивание провода в проложенные трубы и металлические рукава первого одножильного или многожильного в общей оплетке, суммарное сечение: до 2,5 мм2 | 100 м | 0.1 | ГЭСНм08-02-412-01 | 0.1
242 | КСВВнг(А)-LS 2x0,5 Кабель для систем сигнализации | м | 10.2 | Общий расчет ПЦ п.376 | 10.2

## РВ № 7 ВСП №2. СОТ
Разделительная ведомость
Система охранная телевизионная
ВСП №2. Рыбинская ГЭС
№ п/п | Наименование | Ед. изм. | Кол. | Обоснование | Субподряд | Примечание
1 | 2 | 3 | 4 | 5 | 7 | 8
Раздел 1. Монтаж оборудования | [6 empty] | Раздел 1. Монтаж оборудования
1 | Камеры видеонаблюдения: наружная | 10 шт | 3.7 | ГЭСНм10-10-001-02 | 3.7
4 | Камеры видеонаблюдения: внутренняя | 10 шт | 1 | ГЭСНм10-10-001-01 | 1
7 | Угольник настенный (уголок) отдельный | шт | 43 | ГЭСНм10-01-039-03 | 43
10 | Коробка ответвительная на стене | шт | 6 | ГЭСНм10-08-019-01 | 6
12 | Грозозащита для воздушных абонентских линий | компл | 44 | ГЭСНм10-02-030-05 | 44
14 | Съемные и выдвижные блоки (модули, ячейки, ТЭЗ), масса: до 5 кг | шт | 3 | ГЭСНм11-04-008-01 | 3
17 | Коммутатор служебной связи | шт | 11 | ГЭСНм10-03-013-05 | 11
20 | Хомут на опоре | шт | 8 | ГЭСНм08-02-305-01 | 6
22 | Съемные и выдвижные блоки (модули, ячейки, ТЭЗ), масса: до 5 кг | шт | 30 | ГЭСНм11-04-008-01 | 30
25 | Монтаж оптического кросса с учетом измерений на волоконно-оптическом кабеле с числом волокон: 32 | шт | 1 | ГЭСНм10-06-060-16 | 1
27 | Включение в аппаратуру разъемов штепсельных, количество контактов в разъеме: до 14 шт. | шт | 6 | ГЭСНм11-04-028-01 | 6
28.1 | Съемные и выдвижные блоки (модули, ячейки, ТЭЗ), масса: до 5 кг | шт | 3 | ГЭСНм11-04-008-01 | 3
Раздел 2. Монтаж оборудования СТТ | [6 empty] | Раздел 2. Монтаж оборудования СТТ
29 | Камеры видеонаблюдения: внутренняя | 10 шт | 0.1 | ГЭСНм10-10-001-01 | 0.1
31 | Угольник настенный (уголок) отдельный | шт | 1 | ГЭСНм10-01-039-03 | 1
33 | Коробка ответвительная на стене | шт | 1 | ГЭСНм10-08-019-01 | 1
37 | Коммутатор служебной связи | шт | 1 | ГЭСНм10-03-013-05 | 1
39 | Монтаж оптического кросса с учетом измерений на волоконно-оптическом кабеле с числом волокон: 8 | шт | 1 | ГЭСНм10-06-060-12 | 1
41 | Съемные и выдвижные блоки (модули, ячейки, ТЭЗ), масса: до 5 кг | шт | 2 | ГЭСНм11-04-008-01 | 2
Раздел 3. Монтажные работы | [6 empty] | Раздел 3. Монтажные работы
44 | Оборудование радиотрансляционных узлов: шкаф или статив (стойка), масса до 200 кг | шт | 1 | ГЭСНм10-04-100-02 | 1
45 О | Шкаф серверный напольный 42U, 2020х600х1050 мм ШТК-М-42.6.10-44АА-9005 | шт. | 1 | Общий расчет ПЦ п.444 | 1
46 | Съемные и выдвижные блоки (модули, ячейки, ТЭЗ), масса: до 5 кг | шт | 21 | ГЭСНм11-04-008-01 | 21
47 О | Комплект щеточного ввода в шкаф, универсальный КВ-Щ-55.420А-9005 | шт. | 2 | Общий расчет ПЦ п.410 | 2
48 О | Модуль вентиляторный, 3 вентилятора с терморегулятором R-FAN-3T-9005 | шт. | 2 | Общий расчет ПЦ п.420 | 2
49 О | Полка стационарная 19”, глубина 620мм СВ-62-9005 | шт. | 2 | Общий расчет ПЦ п.432 | 2
50 О | Горизонтальный кабельный органайзер 19" 1U, 6 колец ГКО-1-6-9005 | шт. | 3 | Общий расчет ПЦ п.401 | 3
51 О | Вертикальный кабельный органайзер в шкаф, ширина 75 мм 42U ВКО-М-42.75 9005 | шт. | 2 | Общий расчет ПЦ п.400 | 2
52 О | Органайзер кабельный одинарный 65 × 45 мм, цвет черный СМ-9005 | шт. | 8 | Общий расчет ПЦ п.425 | 8
53 О | Блок розеток Rem-10 без шнура с индикацией, 9 Sсhuko, вход IEC 60320 C14, 10A, алюм., 19" R-10-9S-I-440-Z | шт. | 2 | Общий расчет ПЦ п.9 | 2
54 | Включение в аппаратуру разъемов штепсельных, количество контактов в разъеме: до 14 шт. | шт | 4 | ГЭСНм11-04-028-01 | 4
55 О | Шнур питания R-10-Cord-C13-C14-3 | шт. | 2 | Общий расчет ПЦ п.446 | 2
56 | Дополнительная установка на пультах и панелях: колодки клеммной на 20 клемм | шт | 1 | ГЭСНм10-04-030-04 | 1
57 О | Панель заземления горизонтальная/вертикальная 19" 500 мм / 200 А ПЗ-19-500.200А | шт. | 1 | Общий расчет ПЦ п.426 | 1
58 | Монтажная рейка | 100 м | 0.03 | ГЭСНм08-03-576-01 | 0.03
59 О | Дин-рейка Omega 3F, 1000 мм 02140-RET10 | шт | 3 | Общий расчет ПЦ п.10 | 3
60 | Приборы, устанавливаемые на металлоконструкциях, щитах и пультах, масса: до 5 кг | шт | 1 | ГЭСНм11-03-001-01 | 1
61 | Присоединение к приборам концов жил электрических проводок под винт: с изготовлением колец | 100 шт | 0.56 | ГЭСНм11-08-001-02 расключение патч-панели | 0.56
62 О | Патч-панель кат.5E, 1U, 24 порта PP24-1UC5EU-D05L | шт. | 1 | Общий расчет ПЦ п.430 | 1
63 | Прибор или аппарат | шт | 15 | ГЭСНм08-03-575-01 | 15
64 | Выключатель автоматический однополюсный OptiDin BM63-1B6-УХЛ3 (2А) 260507 | шт. | 14 | Общий расчет ПЦ п.196 | 14
65 | Выключатель автоматический однополюсный OptiDin BM63-1B6-УХЛ3 (6А) 260499 | шт. | 1 | Общий расчет ПЦ п.197 | 1
66 | Хомут P6.6 стандартный, белый 2,5x130 25205SR | упаковка | 5 | Общий расчет ПЦ п.95 | 5
67 | Самоламинирующаяся маркировка для кабелей CMSA7515Y | упаковка | 3 | Общий расчет ПЦ п.76 | 3
68 | Разделка волоконно-оптического кабеля емкостью волокон: 8 | кабель | 23 | ГЭСНм10-06-057-02 1200.1-РП/0722-СОТ Лист5 | 23
69 | Сварка волокон оптического кабеля | 1 стык | 26 | ГЭСНм10-06-058-01 | 26
70 | Адаптер оптический SC/UPC SM simplex COM0001241 | шт. | 26 | Общий расчет ПЦ п.395 | 26
71 | Пигтейл оптический SC/UPC SM 0.9мм, 1.5м, 9/125мкм G652, одномодовый COM0001419 | шт. | 26 | Общий расчет ПЦ п.431 | 26
72 | Гильзы защитные КДЗС термоусаживаемые для защиты сварных стыков оптоволоконного кабеля | 1000 шт | 0.4 | ФСБЦ-20.2.01.09-0011 | 0.4
73 | Включение в аппаратуру разъемов штепсельных, количество контактов в разъеме: до 14 шт. | шт | 78 | ГЭСНм11-04-028-01 | 78
74 | Патч-корд оптический SC-SC/UPC SM (9/125мкм) simplex (3.0мм) 0.5м COM0001898 | шт. | 26 | Общий расчет ПЦ п.428 | 26
75 | Патч-корд оптический SC-SC/UPC SM (9/125мкм) simplex (3.0мм) 2м COM0001901 | шт. | 5 | Общий расчет ПЦ п.429 | 5
76 | Коммутационный шнур (патч-корд) кат.5E UTP 2м серый PC01-C5EU-2M | шт. | 8 | Общий расчет ПЦ п.392 | 8
77 | Разъемы штепсельные с разделкой и включением кабеля: с экранированными парами, емкость 5х2 | шт | 80 | ГЭСНм11-04-026-01 за исключением разъемов для подключения камеры | 80
78 | Бирки кабельные маркировочные пластмассовые У136 | 100 шт | -0.85208 | ФСБЦ-25.2.01.01-0014 | -0.85208
79 | Наконечники кольцевые изолированные | 100 шт | -0.85208 | ФСБЦ-20.2.10.03-0006 | -0.85208
80 | Разъём RJ-45 UTP для кабеля кат.5E CS3-1C5EU | шт. | 80 | Общий расчет ПЦ п.391 | 80
81 | Колпачки на вилку RJ-45 | 100 шт | 80 | ФСБЦ-20.2.02.04-0013 | 80
82 | Короба пластмассовые: шириной до 120 мм | 100 м | 0.12 | ГЭСНм08-02-390-03 | 0.12
83 | Дюбели полиэтиленовые распорные, диаметр 6 мм, длина 40 мм | 1000 шт | -0.051125 | ФСБЦ-01.7.15.07-0022 | -0.051125
84 | Шурупы самонарезающие стальные с полукруглой головкой и прямым шлицем, остроконечные, диаметр 4 мм, длина 40 мм | т | -0.0001789 | ФСБЦ-01.7.15.14-0165 | -0.0001789
85 | Короб кабельный (кабель-канал) ПВХ с крышкой, с направляющими, размеры 80х40 мм | 100 м | 0.12 | ФСБЦ-20.2.05.04-0082 | 0.12
86 | Перегородки разделительные для короба, высота 40 мм | 100 м | 0.12 | ФСБЦ-20.2.05.07-0001 | 0.12
87 | Угол внутренний изменяемый 70–120°, NIAV 1724 | шт. | 2 | Общий расчет ПЦ п.89 | 2
88 | Тройник/отвод NTAN 1756 | шт. | 2 | Общий расчет ПЦ п.85 | 2
89 | Заглушка торцевая, LAN 871 | шт. | 4 | Общий расчет ПЦ п.28 | 4
90 | Соединитель на стык кабель-канала, размеры 80х40 мм | 100 шт | 0.06 | ФСБЦ-20.2.05.06-1084 | 0.06
91 | Накладка на стык крышки, GAN 886 | шт. | 6 | Общий расчет ПЦ п.62 | 6
92 | Короба пластмассовые: шириной до 40 мм | 100 м | 0.38 | ГЭСНм08-02-390-01 | 0.38
93 | Шурупы самонарезающие стальные с полукруглой головкой и прямым шлицем, остроконечные, диаметр 4 мм, длина 40 мм | т | -0.0004047 | ФСБЦ-01.7.15.14-0165 | -0.0004047
94 | Дюбели полиэтиленовые распорные, диаметр 6 мм, длина 40 мм | 1000 шт | -0.080948 | ФСБЦ-01.7.15.07-0022 | -0.080948
95 | Мини-канал 15x17х2000 мм, TMC 00303R | шт. | 19 | Общий расчет ПЦ п.52 | 19
96 | Розетка штепсельная: неутопленного типа при открытой проводке | 100 шт | 0.06 | ГЭСНм08-03-591-08 | 0.06
97 | Тройная розетка Viva белая | шт. | 2 | Общий расчет ПЦ п.83 | 2
98 | Рамка-суппорт на 2 модуля электроустановочных изделий 10043 | шт. | 2 | Общий расчет ПЦ п.73 | 2
99 | Рамка-суппорт на 6 модулей электроустановочных изделий 10343 | шт. | 2 | Общий расчет ПЦ п.74 | 2
100 | Труба гофрированная ПВХ для защиты проводов и кабелей по установленным конструкциям, по стенам, колоннам, потолкам, основанию пола | 100 м | 15 | ГЭСНм08-02-409-09 | 15
101 | Дюбели пластмассовые с шурупами, диаметр 6 мм, длина 35 мм, диаметр шурупа 3,5 мм, длина шурупа 50 мм | 100 шт | -27.9589 | ФСБЦ-01.7.15.07-0152 | -27.9589
102 | Индустриальная гофрированная труба из полиамида (серия F2), Dн=12 мм PA611216F2 | м | 1530 | Общий расчет ПЦ п.223 | 1530
103 | Монтажный комплект муфта "труба-коробка", Dн=12 мм PACM12M16N | шт. | 60 | Общий расчет ПЦ п.55 | 60
104 | Монтажный комплект муфта 90° "труба-коробка", Dн=12 мм PACN12M16N | шт. | 17 | Общий расчет ПЦ п.57 | 17
105 | CMO06541 Дюбель пластиковый с саморезом 6х45 | упаковка | 136 | Общий расчет ПЦ п.78 | 136
106 | Держатель оцинкованный двусторонний, Dн=16 мм 53354R | шт. | 4200 | Общий расчет ПЦ п.19 | 4200
107 | Рукав металлический наружным диаметром: до 48 мм | 100 м | 12 | ГЭСНм08-02-411-01 | 12
108 | Прокат стальной горячекатаный полосовой, марки стали Ст3сп, Ст3пс, размеры 50х5 мм | т | -0.65823 | ФСБЦ-08.3.07.01-0052 | -0.65823
109 | Патрубки стальные | м | -31.953 | ФСБЦ-18.5.08.09-0002 | -31.953
110 | Перемычки гибкие, тип ПГС-50 | 10 шт | -6.3906 | ФСБЦ-20.1.02.23-0082 | -6.3906
111 | Металлорукав в гладкой ПВХ-оболочке, DN 20мм 6070R-22N | м | 1236 | Общий расчет ПЦ п.50 | 1236
112 | Монтажный комплект муфта "металлорукав-коробка" с наружной резьбой, DN 20мм KIT6014-25A | шт. | 20 | Общий расчет ПЦ п.245 | 20
113 | Концевая втулка для металлорукава, DN 20мм S66V22 | шт. | 5 | Общий расчет ПЦ п.229 | 5
114 | Уплотнительная муфта для герметичного металлорукава, DN 20мм 66BTP22 | шт. | 20 | Общий расчет ПЦ п.91 | 20
115 | Хомут из нержавеющей стали AISI 304 13х400 27421 | упаковка | 6 | Общий расчет ПЦ п.97 | 6
116 | Устройство трубопроводов из полиэтиленовых труб: до 2 отверстий | канал.км | 0.17 | ГЭСН34-02-003-01 | 0.17
117 | Труба двустенная ПНД гибкая для кабельной канализации д.63 мм с протяжкой, SN13, в бухте 50м, цвет красный, 121963 | м | 170 | Общий расчет ПЦ п.583 | 170
118 | Муфта для двустенных-дренажных труб, Dн=50мм 15110 | шт. | 5 | Общий расчет ПЦ п.59 | 5
119 | Кольцо резиновое уплотнительное для двустенной трубы, Dн=50мм 16110 | шт. | 5 | Общий расчет ПЦ п.34 | 5
120 | Держатель расстояния (кластер) для двустенных труб, Dн=50мм, тройной 025113M | шт. | 5 | Общий расчет ПЦ п.23 | 5
121 | Анкер забивной М16 CM401665 | шт. | 10 | Общий расчет ПЦ п.17 | 10
122 | Рым-болт M16 CM610065 | шт. | 10 | Общий расчет ПЦ п.75 | 10
Раздел 4. Кабельные проходки | [6 empty] | Раздел 4. Кабельные проходки
123 | Сверление горизонтальных отверстий в железобетонных конструкциях стен перфоратором глубиной 200 мм диаметром: свыше 55 мм до 65 мм | 100 отверстий | 0.15 | ГЭСН46-03-014-52 | 0.15
124 | На каждые 10 мм изменения глубины сверления добавлять или исключать: к норме 46-03-014-52 | 100 отверстий | 0.15 | ГЭСН46-03-014-65 до 300мм | 0.15
125 | Сверло кольцевое алмазное, диаметр 60 мм | шт | 0.5 | ФСБЦ-01.7.17.09-0069 | 0.5
126 | Изготовление стальных гильз диаметром: 50 мм | 100 шт | 0.15 | ГЭСН16-02-012-03 | 0.15
127 | Труба стальная по установленным конструкциям, в готовых бороздах, по основанию пола, диаметр: до 50 мм | 100 м | 0.045 | ГЭСНм08-02-407-08 | 0.045
128 | Трубы стальные сварные оцинкованные водогазопроводные без резьбы, легкие, номинальный диаметр 50 мм, толщина стенки 3 мм | м | 4.6 | ФСБЦ-23.3.06.01-0023 | 4.6
129 | Герметизация канала кабельной канализации: занятого | канал | 15 | ГЭСНм10-06-034-28 | 15
130 | Герметик пенополиуретановый (пена монтажная) универсальный, объем 1000 мл | шт | -0.4916 | ФСБЦ-01.7.14.01-0002 | -0.4916
131 | Мастика герметизирующая для кабельных проходов МГКП ТУ 5772-014-17297211-2005 | кг | 17.7 | Общий расчет ПЦ п.418 | 17.7
132 | Материал огнезащитный терморасширяющийся для покрытия электрических кабелей | кг | 0.75 | ФСБЦ-14.2.02.07-0001 МПВО | 0.75
Раздел 5. Кабельная продукция | [6 empty] | Раздел 5. Кабельная продукция
133 | Прокладка кабеля по плоскому кабельросту решетчатого исполнения | 100 м | 10.87 | ГЭСНм10-01-054-03 прокладка кабеля в лотках | 10.87
134 | Затягивание провода в проложенные трубы и металлические рукава первого одножильного или многожильного в общей оплетке, суммарное сечение: до 6 мм2 | 100 м | 9.88 | ГЭСНм08-02-412-02 в трубы ПНД | 9.88
135 | Провод в коробах, сечением: до 6 мм2 | 100 м | 0.4 | ГЭСНм08-02-399-01 в помещениях | 0.4
136 | КВПЭфнг(А)-HF-5e 4x2x0,52 ТУ 16.К99-014-2004 Кабель симметричный для структурированных кабельных систем (FTP) категории 5e, групповой прокладки | м | 2157.3 | Общий расчет ПЦ доп. п.10 | 2157.3
137 | Прокладка волоконно-оптических кабелей в канализации: в трубопроводе по свободному каналу | 100 м кабеля | 11.32 | ГЭСНм10-06-048-06 | 11.32
138 | Кабель оптический ДПО-нг(А)-HF-08У (1х8)-2,7кН | м | 1154.64 | Общий расчет ПЦ п.356 | 1154.64
139 | Измерение на смонтированном участке волоконно-оптического кабеля в одном направлении с числом волокон: 8 | измерение | 14 | ГЭСНм10-06-059-02 | 14
140 | Проводник заземляющий из медного изолированного провода сечением 25 мм2 открыто по строительным основаниям | 100 м | 3 | ГЭСНм08-02-472-10 | 3
141 | Провод одножильный, с гибкой медной жилой, с изоляцией и оболочкой из ПВХ пластиката пониженной пожарной опасности, не распространяющий горение, с низким дымо- и газовыделением ПуГВнг(А)-LS 1х6 Ж/З | м | 309 | Общий расчет ПЦ п.380 | 309

## РВ № 8 ВСП №2. ССОИ
Разделительная ведомость
Система сбора и обработки информации
ВСП №2. Рыбинская ГЭС
№ п/п | Наименование | Ед. изм. | Кол. | Обоснование | Субподряд | Примечание
1 | 2 | 3 | 4 | 5 | 7 | 8
Раздел 1. Монтажные работы | [6 empty] | Раздел 1. Монтажные работы
15 | Короба пластмассовые: шириной до 120 мм | 100 м | 0.5 | ГЭСНм08-02-390-03 | 0.5
16 | Кабель-каналы с крышкой, размеры 80х60 мм | 100 м | 0.5 | ФСБЦ-20.2.05.05-1040 | 0.5
17 | Соединитель на стык кабель-канала, размеры 80х60 мм | 100 шт | 0.15 | ФСБЦ-20.2.05.06-1086 | 0.15
18 | Накладка на стык крышки, GAN 886 | шт. | 15 | Общий расчет ПЦ п.62 | 15
19 | Заглушки для коробов, размеры 80х50 мм | 100 шт | 0.1 | ФСБЦ-20.2.05.03-0007 | 0.1
20 | Перегородки разделительные для короба, высота 60 мм | 100 м | 0.5 | ФСБЦ-20.2.05.07-0003 | 0.5
21 | Углы внешние изменяемые для кабель-канала, размеры 80х50 мм | 100 шт | 0.1 | ФСБЦ-20.2.05.09-0017 | 0.1
22 | Углы внутренние изменяемые для кабель-канала, размеры 80х60 мм | 100 шт | 0.1 | ФСБЦ-20.2.05.09-0037 | 0.1
23 | Угол внутренний для кабель-канала, размеры 80х60 мм | 100 шт | 0.05 | ФСБЦ-20.2.05.09-1098 | 0.05
24 | Розетка штепсельная: неутопленного типа при открытой проводке | 100 шт | 0.06 | ГЭСНм08-03-591-08 | 0.06
25 | Тройная розетка Viva белая | шт. | 2 | Общий расчет ПЦ п.83 | 2
26 | Рамка-суппорт на 2 модуля электроустановочных изделий 10043 | шт. | 2 | Общий расчет ПЦ п.73 | 2
27 | Рамка-суппорт на 6 модулей электроустановочных изделий 10343 | шт. | 2 | Общий расчет ПЦ п.74 | 2
28 | Разъемы штепсельные с разделкой и включением кабеля: с экранированными парами, емкость 5х2 | шт | 2 | ГЭСНм11-04-026-01 | 2
29 | Розетка компьютерная RJ-45 для монтажа в кабель-каналы, 1 модуль, 1,5 А, 150 В, цвет белый, IP20 | шт | 2 | ФСБЦ-20.4.03.03-1023 | 2
30 | 45016 2 Заглушка на 1 модуль | шт. | 2 | Общий расчет ПЦ п.12 | 2
31 | Съемные и выдвижные блоки (модули, ячейки, ТЭЗ), масса: до 5 кг | шт | 1 | ГЭСНм11-04-008-01 | 1
32 | R-10-8S-V-440-Z Блок розеток, 8 Sсhuko | шт. | 1 | Общий расчет ПЦ п.393 | 1
33 | Включение в аппаратуру разъемов штепсельных, количество контактов в разъеме: до 14 шт. | шт | 1 | ГЭСНм11-04-028-01 | 1
34 | R-10-CORD-C13-S-3 Шнур питания, 3 м | шт. | 1 | Общий расчет ПЦ п.394 | 1
35 | Включение в аппаратуру разъемов штепсельных, количество контактов в разъеме: до 14 шт. | шт | 14 | ГЭСНм11-04-028-01 | 14
36 | PC01-C5EU-2M Патч-корд, кат.5E ,UTP, 2 м | шт. | 2 | Общий расчет ПЦ п.392 | 2
37 | PC01-C5EU-3M Патч-корд, кат.5E ,UTP, 3 м | шт. | 5 | Общий расчет ПЦ п.336 | 5
38 | Разъемы штепсельные с разделкой и включением кабеля: с экранированными парами, емкость 5х2 | шт | 20 | ГЭСНм11-04-026-01 | 20
39 | CS3-1C5EU Разъём RJ-45 UTP для кабеля кат.5E (20шт) | упаковка | 1 | Общий расчет ПЦ п.391 | 1
40 | Колпачки на вилку RJ-45 | 100 шт | 0.2 | ФСБЦ-20.2.02.04-0013 | 0.2
41 | Бирки маркировочные пластмассовые У134 | 100 шт | 0.2 | ФСБЦ-25.2.01.01-0018 | 0.2
42 | Провод в коробах, сечением: до 6 мм2 | 100 м | 0.2 | ГЭСНм08-02-399-01 | 0.2
43 | КВПнг(А)-LS-5e 4х2х0,52 1 Кабель симметричный для структурированных кабельных систем (UTP) категории 5e, групповой прокладки | м | 20.4 | Общий расчет ПЦ п.369 | 20.4

## Плотина №2 СЭ (hidden)
Разделительная ведомость
Система электропитания
Рыбинская ГЭС. Плотина №2
№ п/п | Наименование | Ед. изм. | Кол. | Обоснование | ИА ГР-ВКК | ЖигФ | Примечание
1 | 2 | 3 | 4 | 5 | 6 | 7 | 8
Раздел 1. Демонтажные работы | [7 empty] | Раздел 1. Демонтажные работы
1 | Прибор или аппарат | шт | 20 | ГЭСНм08-03-575-01 Устройство грозозащиты 280-503/281-581 WAGO |  | 20
2 | Отдельно устанавливаемый: преобразователь или блок питания | шт | 1 | ГЭСНм10-02-016-06 ИБП.5000.СТ |  | 1
3 | Шкаф (пульт) управления навесной, высота, ширина и глубина: до 900х600х500 мм | шт | 2 | ГЭСНм08-03-573-05 |  | 2
4 | Блок управления шкафного исполнения или распределительный пункт (шкаф), устанавливаемый: на стене, высота и ширина до 600х600 мм | шт | 4 | ГЭСНм08-03-572-03 |  | 4
5 | Рукав металлический наружным диаметром: до 48 мм | 100 м | 5.6 | ГЭСНм08-02-411-01 |  | 5.6
6 | Демонтаж стальных труб, проложенных в борозде пола диаметром: до 25 мм | 100 м труб | 3 | ГЭСНр67-01-002-08 |  | 3
7 | Демонтаж винипластовых труб, проложенных на скобах диаметром: до 25 мм | 100 м труб | 0.7 | ГЭСНр67-01-002-11 |  | 0.7
8 | Труба гофрированная ПВХ для защиты проводов и кабелей по установленным конструкциям, по стенам, колоннам, потолкам, основанию пола | 100 м | 0.2 | ГЭСНм08-02-409-09 |  | 0.2
9 | Ящик для трубных проводок протяжной или коробка, размер: до 200х200 мм | шт | 51 | ГЭСНм10-06-037-08 |  | 51
10 | Установка сжимов ответвительных: в щитах этажных для ответвления стояков | шт | 165 | ГЭСНр67-01-016-01 |  | 165
11 | Демонтаж кабеля | 100 м | 38.1 | ГЭСНр67-01-003-01 |  | 38.1
12 | Установка сплит-систем с внутренним блоком настенного типа мощностью: до 5 кВт | компл | 1 | ГЭСН20-06-018-03 |  | 1
Перевозка на склад Заказчика | [8 empty] | Перевозка на склад Заказчика
13 | Погрузка в автотранспортное средство: материалы, перевозимые в ящиках, массой одного места до 50 кг | 1т груза | 1.947 | 26-1 |  | 1.947
14 | Перевозка грузов I класса автомобилями бортовыми грузоподъемностью до 20 т по дорогам с усовершенствованным (асфальтобетонным, цементобетонным, железобетонным, обработанным органическим вяжущим) дорожным покрытием на расстояние 9 км | 1т груза | 1.947 | 01-20-1-01-0009 |  | 1.947
15 | Разгрузка с автотранспортного средства: материалы, перевозимые в ящиках, массой одного места до 50 кг | 1т груза | 1.947 | 26-2 |  | 1.947
Раздел 2. Монтаж оборудования и щитов | [7 empty] | Раздел 2. Монтаж оборудования и щитов
GU1 | [8 empty] | GU1
16 | Устройство бесперебойного питания (УБП), кВА: свыше 10 до 20 | шт | 1 | ГЭСНм20-01-039-02 |  | 1
17 О | Источник бесперебойного питания, 3ф/3ф, мощность нагрузки 12,31 кВт, со средствами мониторинга и управления, комплектно с автоматическим выключателем и кабелями для расключения, в составе: | компл. | 1 | Общий расчет ПЦ доп. п.343 | 1
18 О | СИП380А60МДШ20-33/20K Кабинет модульного ИБП двойного преобразования с трехфазным входом и выходом | шт. | 1 | 1. в составе ИБП | 1
19 О | СИП380А20МДС.10-33/2U Силовой модуль модульного ИБП серии СИП380А МД двойного преобразования с трехфазным входом и выходом | шт. | 1 | 2. в составе ИБП | 1
20 О | SNMP BA506 Карта удаленного управления SNMP с датчиком температуры | шт. | 1 | 3. в составе ИБП | 1
21 О | Аккумуляторная кассета АКБ (10х12В/9Ач) для СИП380А60МД20-33/20K с встроенными АКБ "Парус электро" | шт. | 8 | 4. в составе ИБП | 8
Щиты | [8 empty] | Щиты
АВР-1 | [8 empty] | АВР-1
22 | Блок управления шкафного исполнения или распределительный пункт (шкаф), устанавливаемый: на стене, высота и ширина до 600х600 мм | шт | 1 | ГЭСНм08-03-572-03 |  | 1
23 | Разводка по устройствам и подключение жил кабелей или проводов сечением: до 35 мм2 | 100 шт | 0.1 | ГЭСНм08-03-574-03 |  | 0.1
24 | Разводка по устройствам и подключение жил кабелей или проводов сечением: до 16 мм2 | 100 шт | 0.05 | ГЭСНм08-03-574-02 |  | 0.05
25 О | NKU10-SHAP-53000000-01 Щит аварийного переключения ЩАП-53 трехфазный номинальный ток 100А IEK | шт | 1 | Общий расчет ПЦ доп. п.345 | 1
ЩР-1 | [8 empty] | ЩР-1
26 | Блок управления шкафного исполнения или распределительный пункт (шкаф), устанавливаемый: на стене, высота и ширина до 1200х1000 мм | шт | 1 | ГЭСНм08-03-572-04 |  | 1
27 | Разводка по устройствам и подключение жил кабелей или проводов сечением: до 16 мм2 | 100 шт | 0.15 | ГЭСНм08-03-574-02 |  | 0.15
28 | Разводка по устройствам и подключение жил кабелей или проводов сечением: до 10 мм2 | 100 шт | 0.86 | ГЭСНм08-03-574-01 |  | 0.86
29 О | ЩР1 Щит распределительный, в составе: |  | 1 | Общий расчет ПЦ доп. п.346 | 1
30 О | R5ST1069 Корпус навесной ST c монтажной панелью, IP66, замок под ключ с двойной бородкой АО "ДКС" | шт. | 1 | в составе ЩР1 | 1
31 О | R5A55R Кронштейны для настенного крепления для навесных и клеммных корпусов, 4 шт. АО «ДКС» | компл. | 1 | в составе ЩР1 | 1
32 О | R5STEPN Внешняя точка заземления для навесных и клеммных корпусов АО «ДКС» | шт. | 1 | в составе ЩР1 | 1
33 О | 318144 Выключатель автоматический ВА47-100, трехполюсный, Iн=63 А, С КЭАЗ | шт | 1 | в составе ЩР1 | 1
34 О | 260894 Выключатель автоматический OptiDin BM63, четырехполюсный, Iн=40 А КЭАЗ | шт | 1 | в составе ЩР1 | 1
35 О | 332087 Выключатель-разъединитель реверсивный OptiSwitch, четырехполюсный, Iн=40 А КЭАЗ | шт | 1 | в составе ЩР1 | 1
36 О | 332095 Крышка клеммная OptiSwitch DI-16-63 КЭАЗ | шт | 1 | в составе ЩР1 | 1
37 О | 332097 Крышка клеммная для четвертого полюса OptiSwitch DI-16-63 КЭАЗ | шт | 1 | в составе ЩР1 | 1
38 О | 260791 Выключатель автоматический OptiDin BM63, трехполюсный, Iн=16 А, С КЭАЗ | шт | 2 | в составе ЩР1 | 2
39 О | 260799 Выключатель автоматический OptiDin BM63, трехполюсный, Iн=4 А, С КЭАЗ | шт | 3 | в составе ЩР1 | 3
40 О | 260501 Выключатель автоматический OptiDin BM63, однополюсный, Iн=10 А, С КЭАЗ | шт | 7 | в составе ЩР1 | 7
41 О | 260515 Выключатель автоматический OptiDin BM63, однополюсный, Iн=6 А, С КЭАЗ | шт | 4 | в составе ЩР1 | 4
42 О | Устройство защиты от импульсных перенапряжений РИФ-Э-I+II 275/12,5 с (3+1) АО "НПО "Стример" | шт | 1 | в составе ЩР1 | 1
43 О | 143230 Шина "N" нулевая на DIN-рейку в корпусе-4х15групп КЭАЗ | шт. | 2 | в составе ЩР1 | 2
44 О | YDN10-0200 DIN-рейка оцинкованная длиной 200 см IEK | шт | 2 | в составе ЩР1 | 2
45 О | kvs5-2,5-35 Клемма пятиполюсная КСВ 2.5-35 (3P+N+PE) EKF | шт. | 2 | в составе ЩР1 | 2
ЩР2 | [8 empty] | ЩР2
46 | Блок управления шкафного исполнения или распределительный пункт (шкаф), устанавливаемый: на стене, высота и ширина до 600х600 мм | шт | 1 | ГЭСНм08-03-572-03 |  | 1
47 | Разводка по устройствам и подключение жил кабелей или проводов сечением: до 10 мм2 | 100 шт | 0.23 | ГЭСНм08-03-574-01 |  | 0.23
48 О | ЩР2 Щит распределительный, в составе: |  | 1 | Общий расчет ПЦ доп. п.347 | 1
49 О | R5ST0542 Корпус навесной ST c монтажной панелью, IP66, замок под ключ с двойной бородкой АО "ДКС" | шт. | 1 | в составе ЩР2 | 1
50 О | R5A55R Кронштейны для настенного крепления для навесных и клеммных корпусов, 4 шт. АО «ДКС» | компл. | 1 | в составе ЩР2 | 1
51 О | R5STEPN Внешняя точка заземления для навесных и клеммных корпусов АО «ДКС» | шт. | 1 | в составе ЩР2 | 1
52 О | 332975 Выключатель нагрузки модульный OptiDin BM63P, трехполюсный, Iн=20 А КЭАЗ | шт | 1 | в составе ЩР2 | 1
53 О | 260501 Выключатель автоматический OptiDin BM63, однополюсный, Iн=10 А, С КЭАЗ | шт | 2 | в составе ЩР2 | 2
54 О | 260515 Выключатель автоматический OptiDin BM63, однополюсный, Iн=6 А, С КЭАЗ | шт | 2 | в составе ЩР2 | 2
55 О | 260507 Выключатель автоматический OptiDin BM63, однополюсный, Iн=2 А, С КЭАЗ | шт | 1 | в составе ЩР2 | 1
56 О | 103507 Выключатель тока дифференциальный автоматический OptiDin D63, 16А 30мА КЭАЗ | шт | 2 | в составе ЩР2 | 2
57 О | 143230 Шина "N" нулевая на DIN-рейку в корпусе-4х15групп КЭАЗ | шт. | 1 | в составе ЩР2 | 1
58 О | YDN10-0040 DIN-рейка оцинкованная длиной 400 мм IEK | шт | 3 | в составе ЩР2 | 3
Сплит-система | [8 empty] | Сплит-система
59 | Установка сплит-систем с внутренним блоком настенного типа мощностью: свыше 5 до 8 кВт | компл | 1 | ГЭСН20-06-018-04 |  | 1
60 О | Сплит-система GWH18ALD-K6DNA1A/O-GWH18AAD-K6DNA2E/I Gree | компл | 1 | Общий расчет ПЦ доп. п.344 |  | 1
Изделия и материалы для установки сплит-систем GWH18ALD-K6DNA1A/O-GWH18AAD-K6DNA2E/IE (на 1 сплит-систему): | [8 empty] | Изделия и материалы для установки сплит-систем GWH18ALD-K6DNA1A/O-GWH18AAD-K6DNA2E/IE (на 1 сплит-систему):
61 | Трубки дренажные (шланг) гофрированные для систем кондиционирования, диаметр 20 мм | 10 м | 0.3 | ФСБЦ-19.3.02.08-0032 |  | 0.3
62 | Трубы медные круглые тянутые и холоднокатаные, толщина стенки 0,8 мм, наружный диаметр 6,3 мм | м | 3 | ФСБЦ-23.2.02.02-0011 |  | 3
63 | Трубы медные круглые тянутые и холоднокатаные, толщина стенки 0,8 мм, наружный диаметр 9,52 мм | м | 3 | ФСБЦ-23.2.02.02-0012 |  | 3
64 | Капельная воронка HL21 | шт | 1 | Общий расчет ПЦ п.737 |  | 1
65 | Трубки теплоизоляционные из вспененного синтетического каучука, без покрытия, Г1, плотность 40 кг/м3, температура применения от -200 до +110 °C, внутренний диаметр 10 мм, толщина 9 мм | м | 6 | ФСБЦ-12.2.07.04-0182 |  | 6
66 | Фреон | л | 9.5 | ФСБЦ-01.3.02.11-0021 |  | 9.5
67 | Герметик пенополиуретановый (пена монтажная) противопожарный для мест с повышенными требованиями пожарной безопасности, объем 880 мл | шт | 1.1 | ФСБЦ-14.5.01.05-0013 |  | 1.1
68 | Кабель контрольный КВВГнг(A)-LS 4х1,5 | 1000 м | 0.003 | ФСБЦ-21.1.08.03-0512 |  | 0.003
69 | Короба пластмассовые: шириной до 120 мм | 100 м | 0.04 | ГЭСНм08-02-390-03 |  | 0.04
70 | Короб кабельный (кабель-канал) ПВХ с гибкой крышкой, с направляющими, размеры 105х50 мм | 100 м | 0.04 | ФСБЦ-20.2.05.04-0127 |  | 0.04
71 | Заглушки для кабель-канала, размеры 105х50 мм | 100 шт | 0.02 | ФСБЦ-20.2.05.03-1010 |  | 0.02
72 | Установка анкерных болтов: химических клеевых | 100 шт | 0.04 | ГЭСН06-03-004-07 |  | 0.04
73 | Шпилька DIN 975 8,8 ОЦ M12х2000 | шт. | 4 | Общий расчет ПЦ доп. п.267 |  | 4
74 | Двухкомпонетный химический анкер на основе эпоксидной смолы, ТЕ100 | л | 0.3 | Общий расчет ПЦ п.693 |  | 0.3
75 | Гайка шестигранная DIN 934 8.0 оцинкованная M12 | шт. | 8 | Общий расчет ПЦ доп. п.266 |  | 8
76 | DIN 9021 Шайба увеличенная оцинкованная, M12 | шт. | 8 | Общий расчет ПЦ доп. п.265 |  | 8
77 | Болты анкерные с гайкой стальные фрикционные расклинивающиеся, с наружной резьбой М12, диаметр 16 мм, длина 150 мм | 100 шт | 0.04 | ФСБЦ-01.7.15.02-0043 |  | 0.04
78 | Ленты полимерные для изоляции трубопроводов, толщина 0,5 мм | м2 | 3.75 | ФСБЦ-01.7.06.03-0005 Лента для защиты термоизоляции AVIORA 75 мм, 50 м |  | 3.75
Раздел 3. Монтажные работы | [7 empty] | Раздел 3. Монтажные работы
79 | Прибор или аппарат | шт | 1 | ГЭСНм08-03-575-01 |  | 1
80 О | 108566 Выключатель автоматический ВА57-35, трехполюсный, Iн=100 А, с комплектом зажимов КЭАЗ | шт | 1 | Общий расчет ПЦ доп. п.333 |  | 1
81 О | 110427 Крышка клеммная ВА57-35/ВА04-36/ВА51-35-УХЛ3 КЭАЗ | компл. | 2 | Общий расчет ПЦ доп. п.334 |  | 2
82 | Шина сборная - одна полоса в фазе, медная или алюминиевая сечением: до 250 мм2 | 100 м | 0.04 | ГЭСНм08-01-068-01 |  | 0.04
83 | Шина электротехническая алюминиевая, марка АД31, ширина 20 мм, толщина 3 мм | м | 4 | ФСБЦ-20.5.03.03-0001 |  | 4
84 | Заделка концевая в резиновой перчатке для 3-5-жильного кабеля напряжением: до 1 кВ, сечение одной жилы до 35 мм2 | шт | 10 | ГЭСНм08-02-159-01 |  | 10
85 | Муфта кабельная концевая для бронированных кабелей «нг-LS» с пластмассовой изоляцией до 1кВ сечением 25 мм,с болтовыми наконечниками КВТ 5ПКТп(б)-1-16/25(Б) нг-LS | шт. | 4 | Общий расчет ПЦ доп. п.332 |  | 4
86 | Муфта концевая для 5-ти жильного кабеля с пластмассовой изоляцией сечением 16 мм, с болтовыми наконечниками 5ПКТп-1-16/25(Б) нг-LS | шт. | 6 | Общий расчет ПЦ п.172 |  | 6
87 | Трубка термоусаживаемая ТУТнг-30/15 | м | 0.9 | Общий расчет ПЦ доп п.108 |  | 0.9
88 | Трубка термоусаживаемая ТУТнг-20/10 | м | 0.9 | Общий расчет ПЦ п.309 |  | 0.9
89 | Трубка термоусаживаемая ТУТнг-16/8 | м | 8.7 | Общий расчет ПЦ п.305 |  | 8.7
90 | Трубка термоусаживаемая ТУТнг-6/3 | м | 4.5 | Общий расчет ПЦ доп. п.39 |  | 4.5
91 | Трубка термоусаживаемая ТУТнг-4/2 | м | 0.9 | Общий расчет ПЦ п.311 |  | 0.9
92 | Трубка термоусаживаемая ТУТнг-3/1,5 | м | 3 | Общий расчет ПЦ п.310 |  | 3
93 | Трубка термоусаживаемая ТУТнг-2,5/1,25 | м | 18 | Общий расчет ПЦ п.307 |  | 18
94 | Трубка термоусаживаемая ТУТнг-2,0/1,0 | м | 9.9 | Общий расчет ПЦ п.306 |  | 9.9
95 | Ящик для трубных проводок протяжной или коробка, размер: до 200х200 мм | шт | 14 | ГЭСНм10-06-037-08 |  | 14
96 | 65304 Коробка ответвительная алюминиевая окрашенная, IP66/IP67, RAL9006, 239х202х85мм | шт. | 14 | Общий расчет ПЦ доп. п.189 |  | 14
97 | Монтажная рейка | 100 м | 0.0117 | ГЭСНм08-03-576-01 |  | 0.0117
98 | 653024H Дин-рейка для горизонтальной установки в коробки 239х202 мм | шт. | 5 | Общий расчет ПЦ доп. п.115 |  | 5
99 | Зажим наборный без кожуха | 100 шт | 0.9 | ГЭСНм08-01-082-01 |  | 0.9
100 | Зажимы наборные проходные ЗН24-4П25 | 100 шт | -0.97776 | ФСБЦ-20.5.04.03-0002 |  | -0.97776
101 | 289777 Клеммная колодка винтовая 10 UT серая | шт. | 45 | Общий расчет ПЦ доп. п.91 |  | 45
102 | 289778 Клемма проходная винтовая OptiClip CTS-10-I-BU-57A-(0,5-10)-синий | шт. | 15 | Общий расчет ПЦ доп. п.92 |  | 15
103 | 289789 Клемма заземляющая винтовая OptiClip CGT-10-PE-I-(0,2-10)-PEN | шт. | 15 | Общий расчет ПЦ доп. п.93 |  | 15
104 | 289721 Концевой стопор OptiClip CA802 | шт. | 10 | Общий расчет ПЦ доп п.105 |  | 10
105 | 289817 Перемычка гребенчатая OptiClip СА718/10 | шт. | 5 | Общий расчет ПЦ доп п.106 |  | 5
106 | 349594 Маркировка Ш=10 мм без надписей 42 шильдика OptiClip MC10 | шт | 2 | Общий расчет ПЦ доп п.107 |  | 2
107 | Хомут на опоре | шт | 3 | ГЭСНм08-02-305-01 |  | 3
108 | OptiBox P-U-200 арт.254016 Комплект крепления на опору, ВхШхГ (10х150х10мм) КЭАЗ | шт | 3 | Общий расчет ПЦ доп. п.325 |  | 3
109 | Установка сжимов ответвительных: в щитах этажных для ответвления стояков | шт | 27 | ГЭСНр67-01-016-01 |  | 27
110 | Сжимы типа У739М для магистральных и ответвительных проводов и кабелей | 100 шт | 0.27 | ФСБЦ-20.5.04.09-0005 |  | 0.27
111 | Герметизация противопожарных дверей, ворот, противодымных клапанов, фланцевых соединений воздуховодов, термоуплотнительной лентой ЛТСМ-1 | 100 м | 0.21 | ГЭСН15-07-001-01 применительно |  | 0.21
112 | Ленты термоуплотнительные для герметизации, с липким слоем с одной стороны, цвет черный, ширина 20 мм, толщина 2 мм | 10 м | -2.2367 | ФСБЦ-01.7.06.10-0021 |  | -2.2367
113 | Самовулканизирующаяся лента, l=3 метра, шириной 25мм | шт. | 7 | Общий расчет ПЦ п.298 |  | 7
114 | Рукав металлический наружным диаметром: до 48 мм | 100 м | 6.43 | ГЭСНм08-02-411-01 |  | 6.43
115 | Прокат стальной горячекатаный полосовой, марки стали Ст3сп, Ст3пс, размеры 50х5 мм | т | -0.3527 | ФСБЦ-08.3.07.01-0052 |  | -0.3527
116 | Патрубки стальные | м | -17.1215 | ФСБЦ-18.5.08.09-0002 |  | -17.1215
117 | Металлорукав герметичный в ПВХ изоляции с протяжкой Р3-ЦПнг-LS 38 | м | 30.9 | Общий расчет ПЦ п.240 |  | 30.9 | в PDFспец-ции 30м
118 | Металлорукав герметичный в ПВХ изоляции с протяжкой Р3-ЦПнг-LS 25 | м | 322.39 | Общий расчет ПЦ п.238 |  | 322.39 | в PDFспец-ции 313м
119 | Металлорукав герметичный в ПВХ изоляции с протяжкой Р3-ЦПнг-LS 20 | м | 309 | Общий расчет ПЦ п.237 |  | 309 | в PDFспец-ции 300м
120 | Скобы оцинкованные анодированные двухлапковые для крепления кабелей, проводов, труб к различным основаниям, диаметр 25-26 мм | 100 шт | 6 | ФСБЦ-20.2.08.07-0047 |  | 6
121 | Скобы оцинкованные анодированные двухлапковые для крепления кабелей, проводов, труб к различным основаниям, диаметр 31-32 мм | 100 шт | 3.86 | ФСБЦ-20.2.08.07-0048 |  | 3.86
122 | Скобы оцинкованные анодированные двухлапковые для крепления кабелей, проводов, труб к различным основаниям, диаметр 48-50 мм | 100 шт | 0.6 | ФСБЦ-20.2.08.07-0050 |  | 0.6
123 | Муфта вводная для металлорукава ВМ-20 | шт | 22 | Общий расчет ПЦ п.191 |  | 22
124 | Муфта вводная для металлорукава ВМ-25 | шт | 15 | Общий расчет ПЦ п.192 |  | 15
125 | Муфта вводная для металлорукава ВМ-32 | шт | 4 | Общий расчет ПЦ п.193 |  | 4
126 | Наконечник-гильза 10мм2 с изолированным фланцем (100 шт./уп.) НШВИ 10,0-12 | уп. | 1 | Общий расчет ПЦ п.278 |  | 1
127 | Наконечник-гильза 6мм2 с изолированным фланцем (100 шт./уп.) НШВИ 6,0-12 | уп. | 1 | Общий расчет ПЦ п.283 |  | 1
128 | Наконечник-гильза 4мм2 с изолированным фланцем (100 шт./уп.) НШВИ 4,0-9 | уп. | 1 | Общий расчет ПЦ п.282 |  | 1
129 | Наконечник-гильза 1,5мм2 с изолированным фланцем (100 шт./уп.) НШВИ 2,5-8 | уп. | 1 | Общий расчет ПЦ п.277 |  | 1
130 | Наконечник-гильза 1,5мм2 с изолированным фланцем (100 шт./уп.) НШВИ 1,5-8 | уп. | 1 | Общий расчет ПЦ п.276 |  | 1
131 | Наконечники кабельные медные, сечение жилы 16 мм2, диаметр отверстия 8 мм | 100 шт | 0.06 | ФСБЦ-20.2.10.03-0004 |  | 0.06
132 | Наконечники кабельные медные 10-8-5 | 100 шт | 0.42 | ФСБЦ-20.2.10.03-0009 |  | 0.42
133 | Маркеры перманентные черные, ширина линии 0,3 мм | 10 шт | 0.1 | ФСБЦ-20.1.02.23-0011 |  | 0.1
134 | Бирки маркировочные У-153 У3,5 | 100 шт | 2 | ФСБЦ-25.2.01.01-0015 |  | 2
135 | Стяжка нейлоновая КСС 4x300 мм, черный (100 шт) 49413 | уп. | 2 | Общий расчет ПЦ п.300 |  | 2
Раздел 4. Монтажные работы внутри помещений | [7 empty] | Раздел 4. Монтажные работы внутри помещений
136 | Розетка штепсельная: неутопленного типа при открытой проводке | 100 шт | 0.01 | ГЭСНм08-03-591-08 |  | 0.01
137 | Коробка в сборе с силовой розеткой, белая арт.10482 | шт | 1 | Общий расчет ПЦ доп. п.31 |  | 1
138 | Короба пластмассовые: шириной до 120 мм | 100 м | 0.18 | ГЭСНм08-02-390-03 |  | 0.18
139 | Дюбели полиэтиленовые распорные, диаметр 6 мм, длина 40 мм | 1000 шт | -0.076687 | ФСБЦ-01.7.15.07-0022 |  | -0.076687
140 | Шурупы самонарезающие стальные с полукруглой головкой и прямым шлицем, остроконечные, диаметр 4 мм, длина 40 мм | т | -0.0002684 | ФСБЦ-01.7.15.14-0165 |  | -0.0002684
141 | Короб кабельный (кабель-канал) ПВХ с крышкой, с направляющими, размеры 100х60 мм | 100 м | 0.18 | ФСБЦ-20.2.05.04-0090 |  | 0.18
142 | Заглушки для кабель-канала, размеры 100х60 мм | 100 шт | 0.02 | ФСБЦ-20.2.05.03-1000 |  | 0.02
143 | Тройник/отвод NTAN 100x60 арт. 01761 | шт. | 3 | Общий расчет ПЦ доп. п.37 |  | 3
144 | Угол внутренний изменяемый (70-120°) арт. 01729 | шт. | 6 | Общий расчет ПЦ доп. п.40 |  | 6
145 | Дюбель нейлоновый Mungo MU-S (дюбель + шуруп с потайной головкой Pz) 6x45 мм 1380086 | шт. | 1189 | Общий расчет ПЦ доп. п.27 |  | 1189
146 | Короба пластмассовые: шириной до 40 мм | 100 м | 0.12 | ГЭСНм08-02-390-01 |  | 0.12
147 | Мини-канал ТСМ 25x17 - 1 секция - длина 2,0 м - белый арт. 00304 | шт. | 6 | Общий расчет ПЦ п.53 |  | 6
148 | Набор адаптеров для миниканалов арт.10133 | шт. | 1 | Общий расчет ПЦ п.60 |  | 1
149 | Труба гофрированная ПВХ для защиты проводов и кабелей по установленным конструкциям, по стенам, колоннам, потолкам, основанию пола | 100 м | 0.2 | ГЭСНм08-02-409-09 |  | 0.2
150 | Дюбели пластмассовые с шурупами, диаметр 6 мм, длина 35 мм, диаметр шурупа 3,5 мм, длина шурупа 50 мм | 100 шт | -0.37278 | ФСБЦ-01.7.15.07-0152 |  | -0.37278
151 | Трубы гибкие гофрированные, легкие, из самозатухающего ПВХ, с протяжкой, номинальный диаметр 20 мм | м | 20.4 | ФСБЦ-24.3.01.02-0001 |  | 20.4 | в PDFспец-ции 20м
152 | Держатели пластмассовые с защелкой для труб диаметром 25 мм | 100 шт | 0.08 | ФСБЦ-20.2.05.02-0011 |  | 0.08
153 | Прибор или аппарат | шт | 1 | ГЭСНм08-03-575-01 |  | 1
154 О | Выключатель автоматический 1P, 16 А, 6 кА, характеристика C | шт | 1 | ФСБЦ-62.1.01.09-1243 |  | 1
Кабельные проходки | [8 empty] | Кабельные проходки
155 | Сверление горизонтальных отверстий в железобетонных конструкциях стен перфоратором глубиной 200 мм диаметром: свыше 55 мм до 65 мм | 100 отверстий | 0.1 | ГЭСН46-03-014-52 |  | 0.1
156 | На каждые 10 мм изменения глубины сверления добавлять или исключать: к норме 46-03-014-52 | 100 отверстий | 0.1 | ГЭСН46-03-014-65 до 300мм |  | 0.1
157 | Сверло кольцевое алмазное, диаметр 60 мм | шт | 0.3 | ФСБЦ-01.7.17.09-0069 |  | 0.3
158 | Изготовление стальных гильз диаметром: 50 мм | 100 шт | 0.1 | ГЭСН16-02-012-03 |  | 0.1
159 | Труба стальная по установленным конструкциям, в готовых бороздах, по основанию пола, диаметр: до 50 мм | 100 м | 0.03 | ГЭСНм08-02-407-08 |  | 0.03
160 | Трубы стальные сварные оцинкованные водогазопроводные без резьбы, легкие, номинальный диаметр 50 мм, толщина стенки 3 мм | м | 3.09 | ФСБЦ-23.3.06.01-0023 |  | 3.09 | в PDFспец-ции 3м
161 | Герметизация канала кабельной канализации: занятого | канал | 10 | ГЭСНм10-06-034-28 |  | 10
162 | Герметик пенополиуретановый (пена монтажная) универсальный, объем 1000 мл | шт | -0.32773 | ФСБЦ-01.7.14.01-0002 |  | -0.32773
163 | Мастика герметизирующая для кабельных проходов МГКП ТУ 5772-014-17297211-2005 | кг | 12 | Общий расчет ПЦ п.418 |  | 12 | в PDFспец-ции 11,8кг
164 | Материал огнезащитный терморасширяющийся для покрытия электрических кабелей | кг | 0.5 | ФСБЦ-14.2.02.07-0001 МПВО |  | 0.5
Раздел 5. Контур заземления периметральных шкафов (6 шт) | [7 empty] | Раздел 5. Контур заземления периметральных шкафов (6 шт)
165 | Разработка грунта вручную в траншеях глубиной до 2 м без креплений с откосами, группа грунтов: 1 | 100 м3 | 0.021 | ГЭСН01-02-057-01 |  | 0.021
166 | Засыпка вручную траншей, пазух котлованов и ям, группа грунтов: 1 | 100 м3 | 0.021 | ГЭСН01-02-061-01 |  | 0.021
167 | Заземлитель горизонтальный из стали: полосовой сечением 160 мм2 | 100 м | 0.12 | ГЭСНм08-02-472-02 |  | 0.12
168 | Полоса 40х5, горячеоцинкованная NC2405 | кг | 19.2 | Общий расчет ПЦ п.67 |  | 19.2
169 | Заземлитель вертикальный из круглой стали диаметром: 16 мм | 10 шт | 0.6 | ГЭСНм08-02-471-04 |  | 0.6
170 | Сталь круглая Ст.Ф25 ГОСТ 2590-2006 горячеоцинкованная | кг | 23.67 | Общий расчет ПЦ п.438 |  | 23.67
171 | Постановка болтов: строительных с гайками и шайбами | 100 шт | 0.24 | ГЭСН09-05-003-01 установка зажимов заземления |  | 0.24
172 | Зажим универсальный ЗУ-4ГЦ(24) | шт | 6 | Общий расчет ПЦ п.218 Комплектность зажима: пластина плоская "полоса" 72x72x3 мм (чертеж АЕЛИ.341499.399-14-01) - 2 шт., пластина формованная "круг" 72х72х3-24 мм (чертеж АЕЛИ.341499.399-12-14) - 1 шт., стандартные крепежные изделия из нержавеющей стали: болт М8x35 - 4 шт., гровер 8 - 4 шт., гайка М8 - 4 шт.; |  | 6
173 | Смазка графитная общего назначения | кг | 0.3 | ФСБЦ-01.3.01.06-0033 |  | 0.3
174 | Лента-герметик 50х3 мм | м | 12 | Общий расчет ПЦ п.232 |  | 12
Раздел 6. Кабельная продукция | [7 empty] | Раздел 6. Кабельная продукция
175 | Кабель до 35 кВ по установленным конструкциям и лоткам с креплением на поворотах и в конце трассы, масса 1 м кабеля: свыше 2 до 3 кг | 100 м | 1.8 | ГЭСНм08-02-147-03 |  | 1.8
176 | Кабель до 35 кВ в проложенных трубах, блоках и коробах, масса 1 м кабеля: до 3 кг | 100 м | 0.4 | ГЭСНм08-02-148-03 |  | 0.4
177 | Кабель силовой с медными жилами ВБШвнг(A)-LS 5х25ок(N, PE)-660 | 1000 м | 0.2244 | ФСБЦ-21.1.06.09-0032 |  | 0.2244 | в PDFспец-ции 22м
178 | Кабель до 35 кВ в проложенных трубах, блоках и коробах, масса 1 м кабеля: до 2 кг | 100 м | 0.05 | ГЭСНм08-02-148-02 |  | 0.05
179 | Кабель до 35 кВ по установленным конструкциям и лоткам с креплением на поворотах и в конце трассы, масса 1 м кабеля: свыше 1 до 2 кг | 100 м | 0.25 | ГЭСНм08-02-147-02 |  | 0.25
180 | Кабель силовой с медными жилами ВВГнг(A)-LS 5х16мк-660 | 1000 м | 0.0306 | ФСБЦ-21.1.06.09-0180 |  | 0.0306 | в PDFспец-ции 30м
181 | Кабель до 35 кВ в проложенных трубах, блоках и коробах, масса 1 м кабеля: до 1 кг | 100 м | 8.23 | ГЭСНм08-02-148-01 |  | 8.23
182 | Кабель до 35 кВ по установленным конструкциям и лоткам с креплением на поворотах и в конце трассы, масса 1 м кабеля: до 1 кг | 100 м | 7.64 | ГЭСНм08-02-147-01 |  | 7.64
183 | Кабель силовой с медными жилами ВВГнг(A)-LS 5х6мк-660 | 1000 м | 0.11424 | ФСБЦ-21.1.06.09-0178 |  | 0.11424 | в PDFспец-ции 112м
184 | Кабель силовой с медными жилами ВВГнг(A)-LS 5х4мк-660 | 1000 м | 0.7191 | ФСБЦ-21.1.06.09-0177 |  | 0.7191 | в PDFспец-ции 705м
185 | Кабель силовой с медными жилами ВВГнг(A)-LS 3х6ок(N, PE)-660 | 1000 м | 0.153 | ФСБЦ-21.1.06.09-0154 |  | 0.153 | в PDFспец-ции 150м
186 | Кабель силовой с медными жилами ВВГнг(A)-LS 3х4ок(N, PE)-660 | 1000 м | 0.1989 | ФСБЦ-21.1.06.09-0153 |  | 0.1989 | в PDFспец-ции 195м
187 | Кабель силовой с медными жилами ВВГнг(A)-LS 3х2,5ок(N, PE)-660 | 1000 м | 0.4131 | ФСБЦ-21.1.06.09-0152 |  | 0.4131 | в PDFспец-ции 405м
188 | Кабель силовой с медными жилами ВВГнг(A)-LS 3х1,5ок(N, PE)-660 | 1000 м | 0.0204 | ФСБЦ-21.1.06.09-0151 |  | 0.0204 | в PDFспец-ции 20м
Расключение в шкафу | [8 empty] | Расключение в шкафу
189 | Провод по установленным стальным конструкциям и панелям, сечение: до 16 мм2 | 100 м | 0.08 | ГЭСНм08-02-405-01 |  | 0.08
190 | Провод силовой установочный одножильный, с гибкой медной жилой, с изоляцией и оболочкой из ПВХ пластиката, напряжением 450/750 В, белый, сечением 1х10мм² ПуГВнг | м | 1.03 | Общий расчет ПЦ п.381 |  | 1.03 | в PDFспец-ции 1м
191 | Провод силовой установочный одножильный, с гибкой медной жилой, с изоляцией и оболочкой из ПВХ пластиката, напряжением 450/750 В, белый, сечением 1х6мм² ПуГВнг | м | 2.06 | Общий расчет ПЦ п.385 |  | 2.06 | в PDFспец-ции 2м
192 | Провод силовой установочный одножильный, с гибкой медной жилой, с изоляцией и оболочкой из ПВХ пластиката, напряжением 450/750 В, белый, сечением 1х4мм² ПуГВнг | м | 2.06 | Общий расчет ПЦ п.384 |  | 2.06 | в PDFспец-ции 2м
193 | Провод силовой установочный одножильный, с гибкой медной жилой, с изоляцией и оболочкой из ПВХ пластиката, напряжением 450/750 В, белый, сечением 1х2,5мм² ПуГВнг | м | 3.09 | Общий расчет ПЦ п.382 |  | 3.09 | в PDFспец-ции 3м
Заземление | [8 empty] | Заземление
194 | Проводник заземляющий из медного изолированного провода сечением 25 мм2 открыто по строительным основаниям | 100 м | 0.48 | ГЭСНм08-02-472-10 |  | 0.48
195 | Провод силовой установочный одножильный, с гибкой медной жилой, с изоляцией и оболочкой из ПВХ пластиката, напряжением 450/750 В, желто-зелёный, сечением 1х16мм² ПуГВнг | м | 6.18 | Общий расчет ПЦ п.387 |  | 6.18 | в PDFспец-ции 6м
196 | Провод силовой установочный одножильный, с гибкой медной жилой, с изоляцией и оболочкой из ПВХ пластиката, напряжением 450/750 В, желто-зелёный, сечением 1х10мм² ПуГВнг | м | 43.26 | Общий расчет ПЦ п.386 |  | 43.26 | в PDFспец-ции 42м
Раздел 7. ЗИП | [7 empty] | Раздел 7. ЗИП
197 О | Выключатель автоматический OptiDin BM63, однополюсный, Iн=10 А, С 260501 | шт | 1 | Общий расчет ПЦ п.324 | 1
| Начальник управления КСБ АО "Гидроремонт-ВКК" |  |  |  |  | Р.М. Морозов
| Начальник отдела МТС АО "Гидроремонт-ВКК" |  |  |  |  | К.В. Ларин
| Заместитель директора филиала - Главный инженер Жигулевского филиала АО "Гидроремонт-ВКК" |  |  |  |  | А.В. Тенюков

## Плотина №2 СОО (hidden)
Разделительная ведомость
Система охранного освещения
Рыбинская ГЭС. Плотина №2
№ п/п | Наименование | Ед. изм. | Кол. | Обоснование | ИА ГР-ВКК | ЖигФ | Примечание
1 | 2 | 3 | 4 | 5 | 6 | 7 | 8
Раздел 1. Демонтажные работы с передачей демонтированного оборудования Заказчику | [7 empty] | Раздел 1. Демонтажные работы с передачей демонтированного оборудования Заказчику
1 | Установка опор наружного освещения металлических: фланцевых | шт | 1 | ГЭСН33-05-010-02 |  | 1
2 | Кронштейны специальные на опорах для светильников сварные металлические, количество рожков: 1 | шт | 14 | ГЭСНм08-02-363-01 |  | 14
3 | Кронштейн "Переход" на: стене | шт | 17 | ГЭСНм08-02-364-02 |  | 17
4 | Светильник, устанавливаемый вне зданий с лампами: люминесцентными | шт | 32 | ГЭСНм08-02-369-02 |  | 32
Перевозка на склад | [8 empty] | Перевозка на склад
5 | Погрузка в автотранспортное средство: материалы, перевозимые в ящиках, массой одного места до 50 кг | 1т груза | 0.419 | 26-1 |  | 0.419
6 | Погрузка в автотранспортное средство: материалы, перевозимые в ящиках, массой одного места от 81 до 250 кг | 1т груза | 0.15 | 28-1 |  | 0.15
7 | Перевозка грузов I класса автомобилями бортовыми грузоподъемностью до 20 т по дорогам с усовершенствованным (асфальтобетонным, цементобетонным, железобетонным, обработанным органическим вяжущим) дорожным покрытием на расстояние 9 км | 1т груза | 0.569 | 01-20-1-01-0009 |  | 0.569
8 | Разгрузка с автотранспортного средства: материалы, перевозимые в ящиках, массой одного места до 50 кг | 1т груза | 0.419 | 26-2 |  | 0.419
9 | Разгрузка с автотранспортного средства: материалы, перевозимые в ящиках, массой одного места от 81 до 250 кг | 1т груза | 0.15 | 28-2 |  | 0.15
Раздел 2. Осветительные приборы | [7 empty] | Раздел 2. Осветительные приборы
10 | Комплекс осветительный светодиодный при высоте опоры: до 8 м | компл | 17 | ГЭСНм08-02-380-01 |  | 17
11 | Светильник светодиодный модульный, - 5000 лм, КСС «Ш», 42 Вт, IP 66, управление переключением режимов «дежурный»-«тревожный", дистанционное адресное управление (RS-485), комплектно с кабелями питания и управления длиной 12 м. «Заря-С», исп. «У» | шт | 17 | Общий расчет ПЦ п.144 | 17
12 | Кронштейн для крепления светильника ДАБР.301563.001-01 (по ТР) крепление на опору 120х80х3, высота 1 м, вынос 0,5 м | шт | 3 | Общий расчет ПЦ п.122 |  | 3
13 | Светильник, устанавливаемый вне зданий с лампами: люминесцентными | шт | 40 | ГЭСНм08-02-369-02 |  | 40
14 | Светильник светодиодный модульный, - 5000 лм, КСС «Ш», 42 Вт, IP 66, комплектно с кабелем питания длиной 12 м. «Заря-С-L», исп. Н/У | шт | 9 | Общий расчет ПЦ п.145 | 9
15 | Светильник светодиодный модульный KEDR 2.0 СКУ, - 8000 лм, КСС «Ш», 50 Вт, IP 66. LE-СКУ-32-050-1663-67Х | шт | 15 | Общий расчет ПЦ доп. п.339 | 15
16 | Прожектор светодиодный модульный - 24000 лм, КСС тип "К" 30°, 160 Вт, IP 67 EVO-160-30-50КIP67-М60-02 | шт | 15 | Общий расчет ПЦ п.127 | 15
17 | Прожектор светодиодный на низкой стойке, ручное управление, 11160 лм, 150 Вт, IP56 DH/1 | шт | 1 | Общий расчет ПЦ п.433 | 1
18 | Узел крепления нерегулируемый Заря-УК-4 | шт | 26 | Общий расчет ПЦ п.146 | 26
19 | Кронштейны специальные на опорах для светильников сварные металлические, количество рожков: 1 | шт | 3 | ГЭСНм08-02-363-01 12шт учтены в ГЭСНм08-02-380-01 |  | 3
20 | Кронштейн однорожковый оцинкованный для консольных и подвесных светильников, высота 1000 мм, вылет 1000 мм, диаметр кронштейна 48 мм, диаметр опорного фланца 75 мм | шт | 15 | ФСБЦ-07.2.02.02-0064 К2-1,0-1,0-0-1 |  | 15
21 | Кронштейны специальные на опорах для светильников сварные металлические, количество рожков: 2 | шт | 1 | ГЭСНм08-02-363-02 2шт учтены в ГЭСНм08-02-380-01 |  | 1
22 | Кронштейн для консольных светильников двухрожковый (угол 180 градусов), d=48 мм, высота 1,0 м, вылет 1,0 м, угол наклона консоли 15 градусов К4-1,0-1,0-1-1 | шт | 3 | Общий расчет ПЦ доп. п.22 |  | 3
23 | Кронштейн "Переход" на: стене | шт | 18 | ГЭСНм08-02-364-02 |  | 18
24 | Кронштейны специальные на опорах для светильников сварные металлические, количество рожков: 1 | шт | 2 | ГЭСНм08-02-363-01 монтаж кронштейнов на профиле BPM2930 |  | 2
25 | Кронштейн однорожковый оцинкованный приставной для консольных и подвесных светильников, высота 1200 мм, вылет 500 мм, диаметр кронштейна 48 мм, диаметр хомута 168 мм | шт | 7 | ФСБЦ-07.2.02.02-0066 К1Н-1,2-0,5 |  | 7
26 | Кронштейн для уличного светильника с переменным углом 350x48мм КР-3 | шт | 13 | Общий расчет ПЦ п.412 |  | 13
Раздел 3. Щиты и оборудование | [7 empty] | Раздел 3. Щиты и оборудование
оборудование | [8 empty] | оборудование
27 | Приборы ПС приемно-контрольные, пусковые, концентратор: блок базовый на 10 лучей | шт | 2 | ГЭСНм10-08-001-01 |  | 2
28 О | Контроллер линии светильников Заря-КЛС | шт | 2 | Общий расчет ПЦ п.510 | 2
29 | Прибор или аппарат | шт | 4 | ГЭСНм08-03-575-01 |  | 4
30 О | Источник бесперебойного питания, Uвых=12 В SKAT-12-6.0DIN | шт | 2 | Общий расчет ПЦ п.493 | 2
31 | Фотореле с активным выносным фотодатчиком, 66х17,5х90, 220 В, 50 Гц Iн=16 А, 0,5 - 450 лк, IP68, –40…+60 °С, длина кабеля 10 м ФР-9М | шт | 2 | Общий расчет ПЦ п.317 | 2
32 | Съемные и выдвижные блоки (модули, ячейки, ТЭЗ), масса: до 5 кг | шт | 2 | ГЭСНм11-04-008-01 |  | 2
33 | Присоединение к приборам концов жил электрических проводок под винт: с оконцеванием наконечником | 100 шт | 0.04 | ГЭСНм11-08-001-01 |  | 0.04
34 | Li-ion аккумулятор Skat i-Battery 12-7 LiFePO4, 12 В, 7 Ач | шт | 2 | Общий расчет ПЦ доп. п.17 | 2
35 | Конструкции для установки приборов, масса: до 1 кг | шт | 2 | ГЭСНм11-01-001-01 |  | 2
36 | Уголок стальной горячекатаный равнополочный, марки стали Ст3сп, Ст3пс, ширина полок 35-56 мм, толщина полки 3-5 мм | т | -0.0028758 | ФСБЦ-08.3.08.02-0058 |  | -0.0028758
37 | Прокат листовой горячекатаный, марки стали Ст3сп, Ст3пс, ширина 1200-3000 мм, толщина 1-8 мм | т | -0.0021302 | ФСБЦ-08.3.05.02-0021 |  | -0.0021302
38 | Аккумуляторный отсек АО-1/7 DIN | шт | 2 | Общий расчет ПЦ доп. п.18 | 2
Щиты | [8 empty] | Щиты
39 | Щитки осветительные, устанавливаемые на стене: болтами на конструкции, масса щитка свыше 6 до 15 кг | шт | 1 | ГЭСНм08-03-599-13 |  | 1
40 О | ЩО1 Щит групповой рабочего освещения ЩО1 в составе: | компл. | 1 | Общий расчет ПЦ доп. п.351 | 1
41 О | R5ST1062. Корпус навесной ST с М/П комплектно с замком | шт. | 1 | в составе ЩО1 | 1
42 О | 293228. Выключатель автоматический OptiDin BM63, трехполюсный, Iн=10 А, С | шт. | 1 | в составе ЩО1 | 1
43 О | 338009. Выключатель автоматический OptiDin BM63, трехполюсный, Iн=4 А, С | шт. | 4 | в составе ЩО1 | 4 |  | Скорректировано согласно PDF спецификации
44 О | 260515 Выключатель автоматический OptiDin BM63, однополюсный, Iн=6 А, С | шт. | 1 | в составе ЩО1 | 1
45 О | 260495 Выключатель автоматический OptiDin BM63, однополюсный, Iн=4 А, В | шт. | 1 | в составе ЩО1 | 1
46 О | 260495 Выключатель автоматический OptiDin BM63, однополюсный, Iн=4 А, С | шт. | 6 | в составе ЩО1 | 6
47 О | 321147 Контактор Контактор модульный OptiDin MK-100-2540-230AC 4Р, 4НО, Uупр=230В, Uн=400 В, Iн=25 А | шт. | 1 | в составе ЩО1 | 1
48 О | 321131 Контактор Контактор модульный OptiDin MK-100-2011-230AC 2Р, НО+НЗ, Uупр=230В, Uн=230 В, Iн=20 А | шт. | 2 | в составе ЩО1 | 2
49 О | 321123 Контактор Контактор модульный OptiDin MK-100-2020-230AC 2Р, 2НО, Uупр=230В, Uн=230 В, Iн=20 А | шт. | 1 | в составе ЩО1 | 1
50 О | SQ0715-0172 Кулачковый переключатель КПУ11-25/52 (1-0-2 2р) | шт. | 1 | в составе ЩО1 | 1
51 О | Кнопка SВ-7 "Стоп" красная 1з+1р d22мм/240В | шт. | 1 | в составе ЩО1 | 1 |  | Позицию удалить согласно PDF спецификации
52 О | Кнопка SВ-7 "Пуск" зеленая 1з+1р d22мм/240В | шт. | 1 | в составе ЩО1 | 1 |  | Позицию удалить согласно PDF спецификации
53 О | Лампа AD22DS(LED)матрица d=22мм красный 230В | шт. | 1 | в составе ЩО1 | 1 |  | Позицию удалить согласно PDF спецификации
54 О | 143229 Шина "N" нулевая на DIN-рейку в корпусе-4х11 групп | шт. | 1 | в составе ЩО1 | 1
55 О | 143228 Шина "N" нулевая на DIN-рейку в корпусе-2х7групп | шт. | 2 | в составе ЩО1 | 2
56 О | 289773 Клемма проходная винтовая OptiClip CTS-4-I-32A-(0,2-6)-серый | шт. | 15 | в составе ЩО1 | 15
57 О | 289774 Клемма проходная винтовая OptiClip CTS-4-I-BU-32A-(0,2-6)-синий | шт. | 4 | в составе ЩО1 | 4
58 О | 332741 Клемма проходная винтовая OptiClip CTS-4-I-32A-(0,2-4)-зеленый | шт. | 4 | в составе ЩО1 | 4
59 О | 02140 DIN-рейка оцинкованная перфорированная OMEGA 3F, 35х7,5мм. l=2 м | шт. | 2 | в составе ЩО1 | 2
Раздел 4. Монтажные работы | [7 empty] | Раздел 4. Монтажные работы
60 | Короба пластмассовые: шириной до 40 мм | 100 м | 0.04 | ГЭСНм08-02-390-01 |  | 0.04
61 | Кабель-каналы перфорированные, размеры 40х60 мм | 100 м | 0.04 | ФСБЦ-20.2.05.05-1056 |  | 0.04
62 | Крышка для перфорированного короба RL 40мм., l=2 м 00703RL | шт. | 2 | Общий расчет ПЦ п.110 |  | 2
63 | Фиксатор RL DUCTAFIX RL6 для короба 06511RL | шт. | 20 | Общий расчет ПЦ доп. п.23 |  | 20
64 | Профиль перфорированный монтажный длиной 2 м | 100 м | 0.06 | ГЭСНм08-02-397-01 |  | 0.06
65 | П-образный профиль PSM, L=3000 мм, толщина 2,5 мм, BPM2930 | шт | 2 | Общий расчет ПЦ доп. п.338 |  | 2
66 | Шпилька М8х1000, CM200801 | шт | 4 | Общий расчет ПЦ п.101 |  | 4
67 | Разъемы штепсельные с разделкой и включением экранированного кабеля, сечение жилы до 1 мм2, количество подключаемых жил: 14 шт. | шт | 1 | ГЭСНм11-04-020-01 |  | 1
68 | Панели и переключатели измерительных цепей: резисторы и конденсаторы | шт | 1 | ГЭСНм11-07-001-05 |  | 1
69 | Терминатор интерфейса RS-485, резистор 120 Ом | шт. | 1 | Общий расчет ПЦ п.302 |  | 1
70 | Зажим наборный без кожуха | 100 шт | 0.34 | ГЭСНм08-01-082-01 |  | 0.34
71 | Зажимы наборные проходные ЗН24-4П25 | 100 шт | -0.36938 | ФСБЦ-20.5.04.03-0002 |  | -0.36938
72 | Клемма ответвительная СМК 222-424 | шт. | 34 | Общий расчет ПЦ п.227 |  | 34
73 | Ящик для трубных проводок протяжной или коробка, размер: до 200х200 мм | шт | 57 | ГЭСНм10-06-037-08 |  | 57
74 | Коробка ответвительная, размеры 100х100х50 мм | шт | 9 | ФСБЦ-20.5.02.04-0001 |  | 9
75 | 40-03215 Коробка распределительная, безгалогенная (HF), атмосферостойкая, IP55, У1, 200х150х75мм | шт. | 48 | Общий расчет ПЦ доп. п.15 |  | 48
76 | Зажим наборный без кожуха | 100 шт | 9.6 | ГЭСНм08-01-082-01 |  | 9.6
77 | Зажимы наборные проходные ЗН24-4П25 | 100 шт | -10.4295 | ФСБЦ-20.5.04.03-0002 |  | -10.4295
78 | 289775 Клемма винтовая OptiClip CTS-6-I-41A-(0,5-6)-серый | шт. | 432 | Общий расчет ПЦ доп. п.11 |  | 432
79 | 289776 Клемма винтовая OptiClip CTS-6-I-BU-41A-(0,5-6)-синий | шт. | 144 | Общий расчет ПЦ доп. п.12 |  | 144
80 | 289788 Клемма заземляющая винтовая OptiClip CGT-6-PE-I-(0,2-6)-PEN | шт. | 144 | Общий расчет ПЦ доп. п.13 |  | 144
81 | 332733 Перемычка винтовая OptiClip СА721/3 | шт. | 240 | Общий расчет ПЦ доп. п.14 |  | 240
82 | Монтажная рейка | 100 м | 0.096 | ГЭСНм08-03-576-01 |  | 0.096
83 | DIN-рейка оцинкованная 20см YDN10-0020 | шт. | 48 | Общий расчет ПЦ п.178 |  | 48
84 | Рамка со штифтами на винтах и гайках с шайбами | шт | 72 | ГЭСНм10-01-001-13 применительно |  | 72
85 | LP3000 Пластина монтажная вертикальная | шт. | 72 | Общий расчет ПЦ доп. п.35 |  | 72
86 | CM010610 Винт с крестообразным шлицем М6х10 | шт. | 144 | Общий расчет ПЦ п.570 |  | 144
87 | CM100600 Гайка с насечкой М6 DIN 6923 | шт. | 144 | Общий расчет ПЦ п.574 |  | 144
88 | Разъемы штепсельные с разделкой и включением кабеля: с экранированными парами, емкость 5х2 | шт | 6 | ГЭСНм11-04-026-01 |  | 6
89 | Разъем RJ-45 (8P8C) под витую пару, категория 5, универсальный, экранированный TWT-PL45-8P8C-V | шт. | 6 | Общий расчет ПЦ п.434 |  | 6
90 | Колпачки на вилку RJ-45 | 100 шт | 0.06 | ФСБЦ-20.2.02.04-0013 |  | 0.06
91 | Сверление горизонтальных отверстий в железобетонных конструкциях стен перфоратором глубиной 200 мм диаметром: до 20 мм | 100 отверстий | 0.73 | ГЭСН46-03-014-45 |  | 0.73
92 | На каждые 10 мм изменения глубины сверления добавлять или исключать: к норме 46-03-014-45 | 100 отверстий | -0.52 | ГЭСН46-03-014-58 до 40мм |  | -0.52
93 | На каждые 10 мм изменения глубины сверления добавлять или исключать: к норме 46-03-014-45 | 100 отверстий | -0.21 | ГЭСН46-03-014-58 до 70мм |  | -0.21
94 | Установка анкерных болтов: механических с контролем момента затяжки | 100 шт | 0.73 | ГЭСН06-03-004-06 |  | 0.73
95 | Анкер-клин 5х40 (диаметр х длина) желтопассированный из стали С1015 | шт. | 52 | Общий расчет ПЦ доп. п.95 |  | 52
96 | Анкер клиновой MTP-G для статических и динамических нагрузок, M8x75 | шт. | 21 | Общий расчет ПЦ доп. п.96 |  | 21
97 | Комплект крепления на опору, ВхШхГ (10х150х10мм). OptiBox P-U-200 арт.254016 | шт | 7 | Общий расчет ПЦ доп. п.325 |  | 7
98 | Рукав металлический наружным диаметром: до 48 мм | 100 м | 9.92 | ГЭСНм08-02-411-01 |  | 9.92
99 | Прокат стальной горячекатаный полосовой, марки стали Ст3сп, Ст3пс, размеры 50х5 мм | т | -0.54414 | ФСБЦ-08.3.07.01-0052 |  | -0.54414
100 | Патрубки стальные | м | -26.4145 | ФСБЦ-18.5.08.09-0002 |  | -26.4145
101 | Металлорукав герметичный в ПВХ-изоляции с пониженным дымовыделением, с протяжкой, номинальный диаметр 25 мм РЗ-ЦПнг 25 | м | 492.34 | Общий расчет ПЦ п.243 |  | 492.34 | согласно PDF спецификации - 478 м
102 | Металлорукав герметичный в ПВХ-изоляции с пониженным дымовыделением, с протяжкой, номинальный диаметр 20 мм РЗ-ЦПнг 20 | м | 529.42 | Общий расчет ПЦ п.242 |  | 529.42 | согласно PDF спецификации - 514 м
103 | Муфта вводная для металлорукава ВМ-25 | шт | 81 | Общий расчет ПЦ п.192 |  | 81
104 | Муфта вводная для металлорукава ВМ-20 | шт | 85 | Общий расчет ПЦ п.191 |  | 85
105 | Скобы оцинкованные анодированные двухлапковые для крепления кабелей, проводов, труб к различным основаниям, диаметр 25-26 мм | 100 шт | 8.57 | ФСБЦ-20.2.08.07-0047 |  | 8.57
106 | Скобы оцинкованные анодированные двухлапковые для крепления кабелей, проводов, труб к различным основаниям, диаметр 31-32 мм | 100 шт | 7.97 | ФСБЦ-20.2.08.07-0048 |  | 7.97
107 | Дюбель многофункциональный MU-S 6x45 с шурупом 1380086 | шт. | 1654 | Общий расчет ПЦ доп. п.27 |  | 1654
108 | Монтаж термоусаживаемой манжеты из трубки для кабеля | шт | 80 | ГЭСНм08-02-200-01 |  | 80
109 | ТУТнг-16/8 Трубка термоусаживаемая | м | 2.4 | Общий расчет ПЦ п.305 |  | 2.4
110 | ТУТнг-2,5/1,25 Трубка термоусаживаемая | м | 6 | Общий расчет ПЦ п.307 |  | 6
111 | ТУТнг-2/1 Трубка термоусаживаемая | м | 3.6 | Общий расчет ПЦ п.308 |  | 3.6
112 | Наконечники кабельные медные луженые 10-8-5 | 100 шт | 0.02 | ФСБЦ-20.2.10.04-0003 |  | 0.02
113 | НШВИ 4,0-09 арт.UGN10-004-04-09 Наконечник-гильза 4мм2 с изолированным фланцем (100 шт./уп.) | уп. | 1 | Общий расчет ПЦ п.287 |  | 1
114 | НШВИ 2,5-08 арт.UGN10-D25-04-08 Наконечник-гильза 2,5мм2 с изолированным фланцем (100 шт./уп.) | уп. | 1 | Общий расчет ПЦ п.286 |  | 1
115 | НШВИ 1,5-08 арт.UGN10-D15-03-08 Наконечник-гильза 1,5мм2 с изолированным фланцем (100 шт./уп.) | уп. | 3 | Общий расчет ПЦ п.285 |  | 3
116 | Маркеры перманентные черные, ширина линии 0,3 мм | 10 шт | 0.1 | ФСБЦ-20.1.02.23-0011 |  | 0.1
117 | CIC55554SQW Маркировка для кабеля квадрат 55/55 (40шт./уп.) | уп. | 5 | Общий расчет ПЦ доп. п.16 |  | 5
118 | Хомуты-стяжки кабельные нейлоновые, размеры 3,6х150 мм | 100 шт | 4 | ФСБЦ-20.1.02.18-1072 |  | 4
119 | Хомуты-стяжки кабельные (бандажи), размеры 3,6х200 мм | 100 шт | 2 | ФСБЦ-20.1.02.18-0001 |  | 2
120 | Хомут из нержавеющей стали AISI 316L 4,6х175 мм (50шт./уп), 27604 | уп. | 4 | Общий расчет ПЦ доп. п.342 |  | 4
121 | Герметизация противопожарных дверей, ворот, противодымных клапанов, фланцевых соединений воздуховодов, термоуплотнительной лентой ЛТСМ-1 | 100 м | 0.24 | ГЭСН15-07-001-01 применительно |  | 0.24
122 | Ленты термоуплотнительные для герметизации, с липким слоем с одной стороны, цвет черный, ширина 20 мм, толщина 2 мм | 10 м | -2.5562 | ФСБЦ-01.7.06.10-0021 |  | -2.5562
123 | Самовулканизирующаяся лента, l=3 метра, шириной 25мм | шт. | 8 | Общий расчет ПЦ п.298 |  | 8 | в PDF спец-ции 8.3
Раздел 5. Кабельные проходки | [7 empty] | Раздел 5. Кабельные проходки
124 | Сверление горизонтальных отверстий в железобетонных конструкциях стен перфоратором глубиной 200 мм диаметром: свыше 55 мм до 65 мм | 100 отверстий | 0.05 | ГЭСН46-03-014-52 |  | 0.05
125 | На каждые 10 мм изменения глубины сверления добавлять или исключать: к норме 46-03-014-52 | 100 отверстий | 0.05 | ГЭСН46-03-014-65 до 300мм |  | 0.05
126 | Сверло кольцевое алмазное, диаметр 60 мм | шт | 0.2 | ФСБЦ-01.7.17.09-0069 |  | 0.2
127 | Изготовление стальных гильз диаметром: 50 мм | 100 шт | 0.05 | ГЭСН16-02-012-03 |  | 0.05
128 | Труба стальная по установленным конструкциям, в готовых бороздах, по основанию пола, диаметр: до 50 мм | 100 м | 0.015 | ГЭСНм08-02-407-08 |  | 0.015
129 | Трубы стальные сварные оцинкованные водогазопроводные без резьбы, легкие, номинальный диаметр 50 мм, толщина стенки 3 мм | м | 1.545 | ФСБЦ-23.3.06.01-0023 |  | 1.545 | согласно PDF спецификации - 1,5 м
130 | Герметизация канала кабельной канализации: занятого | канал | 5 | ГЭСНм10-06-034-28 |  | 5
131 | Герметик пенополиуретановый (пена монтажная) универсальный, объем 1000 мл | шт | -0.16387 | ФСБЦ-01.7.14.01-0002 |  | -0.16387
132 | Мастика герметизирующая для кабельных проходов МГКП ТУ 5772-014-17297211-2005 | кг | 5 | Общий расчет ПЦ п.418 |  | 5
133 | Материал огнезащитный терморасширяющийся для покрытия электрических кабелей | кг | 0.25 | ФСБЦ-14.2.02.07-0001 МПВО |  | 0.25
Раздел 6. Опоры | [7 empty] | Раздел 6. Опоры
Устройство ответвлений к осветительным приборам | [8 empty] | Устройство ответвлений к осветительным приборам
134 | Установка сжимов ответвительных: в щитах этажных для ответвления стояков | шт | 33 | ГЭСНр67-01-016-01 |  | 33
135 | Сжимы типа У739М для магистральных и ответвительных проводов и кабелей | 100 шт | 0.33 | ФСБЦ-20.5.04.09-0005 |  | 0.33
Установка опор освещения в грунт (установка опор учтена в ГЭСНм08-02-380-01) РД л.8 | [8 empty] | Установка опор освещения в грунт (установка опор учтена в ГЭСНм08-02-380-01) РД л.8
136 | Шнековое бурение скважин станками типа ЛБУ-50 глубиной бурения до 10 м в грунтах группы: 1 | 100 м | 0.33 | ГЭСН04-01-037-01 |  | 0.33
137 | Шнек для бурения скважин в грунтах группы 1-4, длина 4000 мм, диаметр 600 мм | шт | 0.08 | ФСБЦ-01.4.01.10-0081 |  | 0.08
138 | Засыпка вручную траншей, пазух котлованов и ям, группа грунтов: 1 | 100 м3 | 0.021 | ГЭСН01-02-061-01 |  | 0.021
139 | Планировка площадей: ручным способом, группа грунтов 1 | 1000 м2 | 0.072 | ГЭСН01-02-027-04 разравнивание избыточного грунта |  | 0.072
140 | Устройство основания под фундаменты: щебеночного | м3 | 0.9 | ГЭСН08-01-002-02 |  | 0.9
141 | Щебень из гравия для строительных работ М 800, фракция 20-40 мм | м3 | 1.1024 | ФСБЦ-02.2.05.04-2234 |  | 1.1024 | согласно PDF спецификации - 0,85 м3
142 | Устройство монолитных бетонных фундаментов заглубленных: на разных отметках с опорой | м3 | 6.3 | ГЭСН33-05-009-02 |  | 6.3
143 | Смеси бетонные мелкозернистого бетона (БСМ), класс В15 (М200) | м3 | 6.8443 | ФСБЦ-04.1.02.01-0006 |  | 6.8443 | согласно PDF спецификации - 6,36 м3
144 | Закладная деталь ФМ 0,133-2,0 | шт | 15 | Общий расчет ПЦ доп. п.101 |  | 15
145 | ОГКС-5 Опора освещения граненая коническая наколоняемая, высота 5,0 м, фланец 295х295 мм | шт | 15 | Общий расчет ПЦ п.124 |  | 15
146 | Комплект лебедки для складывания ОГКС | шт. | 1 | Общий расчет ПЦ п.119 |  | 1
Заземление опор | [8 empty] | Заземление опор
147 | Разработка грунта вручную в траншеях глубиной до 2 м без креплений с откосами, группа грунтов: 1 | 100 м3 | 0.0525 | ГЭСН01-02-057-01 |  | 0.0525
148 | Заземлитель горизонтальный из стали: полосовой сечением 160 мм2 | 100 м | 0.53 | ГЭСНм08-02-472-02 |  | 0.53
149 | Полоса 40х4, горячеоцинкованная NC2444 | м | 33 | Общий расчет ПЦ п.66 |  | 33 | согласно PDF спецификации - 53 м
150 | Заземлитель вертикальный из круглой стали диаметром: 16 мм | 10 шт | 1.5 | ГЭСНм08-02-471-04 |  | 1.5
151 | Сталь круглая Ст.Ф24 ГОСТ 2590-2006 горячеоцинкованная | кг | 159.8 | Общий расчет ПЦ п.402 |  | 159.8
152 | Постановка болтов: строительных с гайками и шайбами | 100 шт | 0.6 | ГЭСН09-05-003-01 установка зажимов заземления |  | 0.6
153 | Зажим универсальный ЗУ-4ГЦ(24) | шт | 15 | Общий расчет ПЦ п.218 Комплектность зажима: пластина плоская "полоса" 72x72x3 мм (чертеж АЕЛИ.341499.399-14-01) - 2 шт., пластина формованная "круг" 72х72х3-24 мм (чертеж АЕЛИ.341499.399-12-14) - 1 шт., стандартные крепежные изделия из нержавеющей стали: болт М8x35 - 4 шт., гровер 8 - 4 шт., гайка М8 - 4 шт.; |  | 15
154 | Герметизация противопожарных дверей, ворот, противодымных клапанов, фланцевых соединений воздуховодов, термоуплотнительной лентой ЛТСМ-1 | 100 м | 0.3 | ГЭСН15-07-001-01 |  | 0.3
155 | Ленты термоуплотнительные для герметизации, с липким слоем с одной стороны, цвет черный, ширина 20 мм, толщина 2 мм | 10 м | -3.1953 | ФСБЦ-01.7.06.10-0021 |  | -3.1953
156 | Смазка графитная общего назначения | кг | 1.5 | ФСБЦ-01.3.01.06-0033 |  | 1.5
157 | Лента-герметик 50х3 мм | м | 30 | Общий расчет ПЦ п.232 |  | 30
158 | Засыпка вручную траншей, пазух котлованов и ям, группа грунтов: 1 | 100 м3 | 0.0525 | ГЭСН01-02-061-01 |  | 0.0525
Изготовление и установка кронштейнов для монтажа прожекторов ELF1.1-ELF1.7 (РД, Лист 13) | [8 empty] | Изготовление и установка кронштейнов для монтажа прожекторов ELF1.1-ELF1.7 (РД, Лист 13)
159 | Монтаж мелких конструкций (столиков, кронштейнов, насадок фахверка, планок, уголков) из стали различного профиля массой: до 20 кг | т | 0.0453 | ГЭСН09-03-039-06 |  | 0.0453
160 | Металлоконструкции вспомогательного назначения с преобладанием толстолистовой стали или профильного проката, с отверстиями и без | т | 0.048249 | ФСБЦ-07.2.07.12-0001 |  | 0.048249
161 | Окраска металлических огрунтованных поверхностей: эмалью двухкомпонентной битумно-полимерной с содержанием хлорсульфированного полиэтилена | 100 м2 | 0.0294 | ГЭСН13-03-004-20 |  | 0.0294
162 | Эмаль двухкомпонентная битумно-полимерная с содержанием хлорсульфированного полиэтилена для коррозийной защиты металлических конструкций и устройства, гидроизоляции кровельных покрытий и железобетонных конструкций, расход 0,3 кг/м2 при толщине слоя 0,13 мм | т | -0.0009394 | ФСБЦ-14.4.04.06-0004 |  | -0.0009394
163 | Грунтовка двухкомпонентная быстросохнущая эпоксидная, полиамидного отверждения, с добавлением цинкофосфата | л | 2.04 | ФСБЦ-14.4.01.09-0503 (1л-0,96кг) Грунт-эмаль "ПРИМ ПЛАТИНА" |  | 2.04 | согласно PDF спецификации - 1,98 л
крепление ELP3.1-ELP3.7 к кронштейнам | [8 empty] | крепление ELP3.1-ELP3.7 к кронштейнам
164 | Болт с шестигранной головкой М5х35, горячеоцинкованный | шт. | 21 | Общий расчет ПЦ доп. п.100 |  | 21
165 | CM100500HDZ Гайка с насечкой, препятствующей откручиванию М5, горячеоцинкованная | шт. | 21 | Общий расчет ПЦ доп. п.192 |  | 21
166 | CM120600HDZ Шайба М5 кузовная DIN9021, горячеоцинкованная | шт. | 42 | Общий расчет ПЦ доп. п.193 |  | 42
Восстановление оцинкованного покрытия | [8 empty] | Восстановление оцинкованного покрытия
167 | Разъемы штепсельные с разделкой и включением экранированного кабеля, сечение жилы до 1 мм2, количество подключаемых жил: 14 шт. | шт | 1 | ГЭСНм11-04-020-01 |  | 1
168 | Окраска металлических огрунтованных поверхностей: грунт-краской цинконаполненной однокомпонентной полиуретановой | 100 м2 | 0.0285 | ГЭСН13-03-004-28 Восстановление оцинкованного покрытия |  | 0.0285
169 | Композиция (краска) цинконаполненная для защиты металла от коррозии, доля цинка в сухом покрытии 90 %, толщина одного слоя 40-50 мкм, цвет серый матовый | кг | 1 | ФСБЦ-14.2.01.06-0006 |  | 1
Раздел 7. Кабельная продукция | [7 empty] | Раздел 7. Кабельная продукция
170 | Кабель до 35 кВ в проложенных трубах, блоках и коробах, масса 1 м кабеля: до 1 кг | 100 м | 11.05 | ГЭСНм08-02-148-01 |  | 11.05
171 | Кабель до 35 кВ по установленным конструкциям и лоткам с креплением на поворотах и в конце трассы, масса 1 м кабеля: до 1 кг | 100 м | 10.51 | ГЭСНм08-02-147-01 |  | 10.51
172 | Кабель силовой с медными жилами ВВГнг(A)-LS 5х4мк-660 | 1000 м | 1.0873 | ФСБЦ-21.1.06.09-0177 |  | 1.0873
173 | Кабель силовой с медными жилами ВВГнг(A)-LS 3х2,5ок(N, PE)-660 | 1000 м | 0.64566 | ФСБЦ-21.1.06.09-0152 |  | 0.64566
174 | Кабель силовой с медными жилами ВВГнг(A)-LS 3х1,5ок(N, PE)-660 | 1000 м | 0.35598 | ФСБЦ-21.1.06.09-0151 |  | 0.35598
175 | Кабель силовой, многожильный с изоляцией и оболочкой из поливинилхлоридных композиций пониженной пожарной опасности, сечением 2х1,0 мм² ВВГнг(А)-LS | м | 6.12 | Общий расчет ПЦ п.362 |  | 6.12
176 | Кабель контрольный КВВГнг(A)-LS 4х1,5 | 1000 м | 0.10404 | ФСБЦ-21.1.08.03-0512 |  | 0.10404
177 | Прокладка кабеля по плоскому кабельросту решетчатого исполнения | 100 м | 4.92 | ГЭСНм10-01-054-03 применительно, по лоткам |  | 4.92
178 | Затягивание провода в проложенные трубы и металлические рукава первого одножильного или многожильного в общей оплетке, суммарное сечение: до 6 мм2 | 100 м | 1.33 | ГЭСНм08-02-412-02 |  | 1.33
179 | Провод в коробах, сечением: до 6 мм2 | 100 м | 0.21 | ГЭСНм08-02-399-01 |  | 0.21
180 | Кабель симметричный для интерфейса, изоляция из пористого полиэтилена, экранированный, оболочка из поливинилхлоридного пластиката КИПвЭВ 2х2х0,78 | м | 638.52 | Общий расчет ПЦ п.365 |  | 638.52
181 | Кабель симметричный для структурированных кабельных систем (UTP) категории 5e КВП-5е 4х2х0,52 | м | 20.4 | Общий расчет ПЦ п.368 |  | 20.4
182 | Проводник заземляющий из медного изолированного провода сечением 25 мм2 открыто по строительным основаниям | 100 м | 0.04 | ГЭСНм08-02-472-10 |  | 0.04
183 | Провод силовой установочный с медными жилами ПуГВ 1х10-450 | 1000 м | 0.00206 | ФСБЦ-21.2.03.05-0072 |  | 0.00206
184 | Провод по установленным стальным конструкциям и панелям, сечение: до 16 мм2 | 100 м | 0.05 | ГЭСНм08-02-405-01 |  | 0.05
185 | Провод силовой установочный с медными жилами ПуГВ 1х4-450 | 1000 м | 0.00515 | ФСБЦ-21.2.03.05-0068 |  | 0.00515
Раздел 8. ЗИП | [7 empty] | Раздел 8. ЗИП
186 | Светильник светодиодный модульный, - 5000 лм, КСС «Ш», 42 Вт, IP 66, управление переключением режимов «дежурный»-«тревожный", дистанционное адресное управление (RS-485), комплектно с кабелями питания и управления длиной 12 м. «Заря-С», исп. «У» | шт | 2 | Общий расчет ПЦ п.144 | 2
187 | Светильник светодиодный модульный, - 5000 лм, КСС «Ш», 42 Вт, IP 66, комплектно с кабелем питания длиной 12 м. «Заря-С-L», исп. Н/У | шт | 1 | Общий расчет ПЦ п.145 | 1
188 | Светильник светодиодный модульный KEDR 2.0 СКУ, - 8000 лм, КСС «Ш», 50 Вт, IP 66. LE-СКУ-32-050-1663-67Х | шт | 1 | Общий расчет ПЦ доп. п.339 | 2 |  | Добавил 1 шт
189 | Прожектор светодиодный модульный - 24000 лм, КСС тип "К" 30°, 160 Вт, IP 67 EVO-160-30-50КIP67-М60-02 | шт | 2 | Общий расчет ПЦ п.127 | 2
| Начальник управления КСБ АО "Гидроремонт-ВКК" |  |  |  |  | Р.М. Морозов
| Начальник отдела МТС АО "Гидроремонт-ВКК" |  |  |  |  | К.В. Ларин
| Заместитель директора филиала - Главный инженер Жигулевского филиала АО "Гидроремонт-ВКК" |  |  |  |  | А.В. Тенюков

## Плотина №2 ПНР (hidden)
Разделительная ведомость
Пусконаладочные работы
Плотина №2. Рыбинская ГЭС
№ п/п | Наименование | Ед. изм. | Кол. | Обоснование | ИА ГР-ВКК | ЖигФ | Субподряд | Примечание
1 | 2 | 3 | 4 | 5 | 6 | 7 | 8 | 9
Раздел 1. ПНР электротехнических устройств | [8 empty] | Раздел 1. ПНР электротехнических устройств
Схема электроснабжения СОО | [9 empty] | Схема электроснабжения СОО
1 | Схема разводки трехпроводной системы с количеством панелей (шкафов, ячеек): до 2 | схема | 1 | ГЭСНп01-06-021-01
Схема электроснабжения СЭ | [9 empty] | Схема электроснабжения СЭ
3 | Схема разводки трехпроводной системы с количеством панелей (шкафов, ячеек): до 2 | схема | 1 | ГЭСНп01-06-021-01
4 | Схема разводки трехпроводной системы с количеством панелей (шкафов, ячеек): за каждую последующую панель (шкаф, ячейку) свыше 2 | схема | 1 | ГЭСНп01-06-021-02
Испытания кабельных линий | [9 empty] | Испытания кабельных линий
5 | Измерение сопротивления изоляции (на линию) мегаомметром кабельных и других линий напряжением до 1 кВ, предназначенных для передачи электроэнергии к распределительным устройствам, щитам, шкафам, коммутационным аппаратам и электропотребителям | шт | 42 | ГЭСНп01-11-028-01
6 | Измерение сопротивления изоляции (на линию) мегаомметром кабельных и других линий напряжением до 1 кВ, предназначенных для передачи электроэнергии к распределительным устройствам, щитам, шкафам, коммутационным аппаратам и электропотребителям | шт | 94 | ГЭСНп01-11-028-01
7 | Измерение сопротивления изоляции (на линию) мегаомметром кабельных и других линий напряжением до 1 кВ, предназначенных для передачи электроэнергии к распределительным устройствам, щитам, шкафам, коммутационным аппаратам и электропотребителям | шт | 14 | ГЭСНп01-11-028-01
8 | Фазировка электрической линии или трансформатора с сетью напряжением: до 1 кВ | шт | 14 | ГЭСНп01-11-024-01
9 | Замер полного сопротивления цепи "фаза-нуль" | шт | 12 | ГЭСНп01-11-013-01
Испытания низковольтных приборов и аппаратов | [9 empty] | Испытания низковольтных приборов и аппаратов
10 | Выключатель однополюсный напряжением до 1 кВ: с электромагнитным, тепловым или комбинированным расцепителем | шт | 52 | ГЭСНп01-03-001-01
13 | Выключатель трехполюсный напряжением до 1 кВ с: электромагнитным, тепловым или комбинированным расцепителем, номинальный ток до 50 А | шт | 1 | ГЭСНп01-03-002-04
11 | Выключатель трехполюсный напряжением до 1 кВ с: электромагнитным, тепловым или комбинированным расцепителем, номинальный ток до 50 А | шт | 13 | ГЭСНп01-03-002-04
12 | Выключатель трехполюсный напряжением до 1 кВ с: электромагнитным, тепловым или комбинированным расцепителем, номинальный ток до 200 А | шт | 2 | ГЭСНп01-03-002-05
14 | Испытание аппарата коммутационного напряжением: до 1 кВ (силовых цепей) | испытание | 4 | ГЭСНп01-12-021-01
15 | Выключатель однополюсный напряжением до 1 кВ: с устройством защитного отключения | шт | 2 | ГЭСНп01-03-001-02
31 | Выключатель трехполюсный напряжением до 1 кВ с: устройством защитного отключения | шт | 1 | ГЭСНп01-03-002-18
Проверка системы заземления | [9 empty] | Проверка системы заземления
25 | Проверка наличия цепи между заземлителями и заземленными элементами | 100 измерений | 1.21 | ГЭСНп01-11-011-01
26 | Измерение сопротивления растеканию тока: заземлителя | измерение | 31 | ГЭСНп01-11-010-01
27 | Определение удельного сопротивления грунта | измерение | 31 | ГЭСНп01-11-012-01
Прочие электротехнические устройства | [9 empty] | Прочие электротехнические устройства
17 | Устройство АВР: со схемой восстановления напряжения | шт | 1 | ГЭСНп01-05-015-01
18 | Выпрямительный блок питания (токовый или напряжения) для питания цепей защиты, управления и сигнализации мощностью до 1 кВА: со стабилизацией выходного напряжения | шт | 2 | ГЭСНп01-06-010-03
19 | Датчик бесконтактный с числом "вход-выход": до 3 | шт | 2 | ГЭСНп01-09-002-01
Настройка взаимодействия электрических схем и систем управления электрооборудования в различных режимах | [9 empty] | Настройка взаимодействия электрических схем и систем управления электрооборудования в различных режимах
20 | Присоединение с количеством взаимосвязанных устройств: до 5 шт. | присоединение | 1 | ГЭСНп01-13-001-02
Раздел 2. Автоматизированные системы управления | [8 empty] | Раздел 2. Автоматизированные системы управления
2 | Автоматизированная система управления I категории технической сложности с количеством каналов (Кобщ): 320 | система | 1 | ГЭСНп02-01-001-13
16 | Автоматизированная система управления I категории технической сложности с количеством каналов (Кобщ): за каждый канал свыше 320 до 639 добавлять к норме 02-01-001-13 | канал | 15 | ГЭСНп02-01-001-14
Раздел 3. Настройка ПО | [8 empty] | Раздел 3. Настройка ПО
23 | Функциональная настройка общего программного обеспечения АС, количество функций - 1 | шт | 32 | ГЭСНп02-02-002-01
24 | Функциональная настройка специального программного обеспечения АС, количество функций - 1 | шт | 181 | ГЭСНп02-02-003-01
| Начальник управления КСБ АО "Гидроремонт-ВКК" |  |  |  |  | Р.М. Морозов
| Начальник отдела МТС АО "Гидроремонт-ВКК" |  |  |  |  | К.В. Ларин
| Заместитель директора филиала - Главный инженер Жигулевского филиала АО "Гидроремонт-ВКК" |  |  |  |  | А.В. Тенюков