## Рыбинская ГЭС. СКУД
Перечень давальческого оборудования, материалов и зап. частей
Система контроля и управления доступом.
Рыбинская ГЭС
№ п/п | Наименование | Ед. изм. | Кол. | Обоснование | Кол. | Примечание
1 | 2 | 3 | 4 | 5 | 6 | 9
Раздел 2. Здание ГЭС | [6 empty] | Раздел 2. Здание ГЭС
монтаж оборудования | [7 empty] | монтаж оборудования
57 О | Коммуникационный контроллер. Elsys-MB-NET | шт. | 6 | Общий расчет ПЦ п.155 | 8 | Добавил 2 шт
59 О | Контроллер сетевой СКУД Elsys-NG-800-DIN | шт. | 33 | Общий расчет ПЦ п.157 | 33
61 О | Блок бесперебойного питания SKAT-24-4.0 DIN | шт. | 23 | Общий расчет ПЦ п.457 | 23
63 О | Элемент дистанционного управления "Аварийный выход" ИПР 513-10 исп. 1 | шт. | 55 | Общий расчет ПЦ п.563 | 55
65 О | Замок электромагнитный AL-400-24V Premium | шт. | 55 | Общий расчет ПЦ п.484 | 55
69 О | Считыватель RDR-204-MF | шт. | 110 | Общий расчет ПЦ п.548 | 110
72 О | Монитор видеодомофона AT-VD433C WH | шт. | 1 | Общий расчет ПЦ п.519 | 1
73 О | Вызывная панель домофона AT-VD305N SL | шт. | 2 | Общий расчет ПЦ п.474 | 2
75 О | ИО 102-29 Эстет-сейф Извещатель охранный магнитоконтактный накладной | шт. | 21 | Общий расчет ПЦ п.487 | 21
77 | Доводчик дверной SPRUT DOOR CLOSER-121GR | шт. | 55 | Общий расчет ПЦ п.478 | 55
Раздел 3. Здание КПП | [6 empty] | Раздел 3. Здание КПП
Монтаж оборудования | [7 empty] | Монтаж оборудования
146 О | Контроллер сетевой "BioSmart UniPass Pro 2" BioSmart | шт. | 1 | Общий расчет ПЦ п.511 | 1
148 О | Блок бесперебойного питания SKAT-12-4.0 DIN | шт. | 1 | Общий расчет ПЦ п.468 | 1
149 О | Блок бесперебойного питания SKAT-24-4.0 DIN | шт. | 1 | Общий расчет ПЦ п.457 | 1
151 О | Элемент дистанционного управления "Аварийный выход" ИПР 513-10 исп. 1 | шт. | 3 | Общий расчет ПЦ п.563 | 3
155 О | Считыватель организации систем пропускного режима BioSmart AirPalm | шт. | 1 | Общий расчет ПЦ п.549 | 1
156 О | Считыватель организации систем пропускного режима BioSmart DCR-PV |  | 1 | Общий расчет ПЦ п.550 | 1
157 О | Бесконтактный биометрический сканер "BioSmart PalmJet BOX" | шт. | 1 | Общий расчет ПЦ п.465 | 1
159 О | Замок электромагнитный AL-400-24V Premium | шт. | 3 | Общий расчет ПЦ п.484 | 3
162 О | Считыватель RDR-204-MF | шт. | 7 | Общий расчет ПЦ п.548 | 7
164 О | Полноростовый роторный турникет RTD-16.2S | шт. | 1 | Общий расчет ПЦ п.530 | 1
166 О | Монитор видеодомофона AT-VD433C WH | шт. | 2 | Общий расчет ПЦ п.519 | 2
167 О | Вызывная панель домофона AT-VD305N SL | шт. | 2 | Общий расчет ПЦ п.474 | 2
170 О | Настольный считыватель бесконтактных карт форматов EM-Marine, HID, Mifare Elsys-SW-USB-Multi | шт. | 1 | Общий расчет ПЦ п.158 | 1
171 О | Принтер печати пластиковых карт, с ламинатором SOLID – 510S | шт. | 1 | Общий расчет ПЦ п.534 | 1
172 О | Многофункциональное устройство Катюша М130 | шт. | 1 | Общий расчет ПЦ п.518 | 1
173 О | Фотоаппарат Canon PowerShot SX740 HS, черный | шт | 1 | Общий расчет ПЦ п.560 | 1
175 О | ИО 102-29 Эстет-сейф Извещатель охранный магнитоконтактный накладной | шт. | 1 | Общий расчет ПЦ п.487 | 1
177 | Доводчик дверной SPRUT DOOR CLOSER-121GR | шт. | 3 | Общий расчет ПЦ п.478 | 8 | Добавил 5 шт
Монтажные работы | [7 empty] | Монтажные работы
186 | Секция ограждения дополнительная PERCo-MB-16D | шт. | 1 | Общий расчет ПЦ п.436 | 1
187 | Упор для стойки секции ограждения PERCo-MB-16.9 | шт. | 1 | Общий расчет ПЦ п.442 | 1
188 | Накладка барьерная PERCo-MB-16.10 | шт. | 1 | Общий расчет ПЦ п.421 | 1
189 | Накладка Н - образная PERCo- MB-16.5 | шт. | 2 | Общий расчет ПЦ п.422 | 2
190 | Накладка Т - образная PERCo- MB-16.7 | шт. | 2 | Общий расчет ПЦ п.423 | 2
192 О | Рама монтажная PERCo-RF-16 | шт. | 1 | Общий расчет ПЦ п.536 | 1
Раздел 4. Здание ТМХ | [6 empty] | Раздел 4. Здание ТМХ
Монтаж оборудования | [7 empty] | Монтаж оборудования
269 О | Контроллер сетевой СКУД Elsys-NG-800-DIN | шт. | 3 | Общий расчет ПЦ п.157 | 3
271 О | Блок бесперебойного питания SKAT-24-4.0 DIN | шт. | 2 | Общий расчет ПЦ п.457 | 2
274 О | Считыватель RDR-204-MF | шт. | 10 | Общий расчет ПЦ п.548 | 10
276 О | Монитор видеодомофона AT-VD433C WH | шт. | 3 | Общий расчет ПЦ п.519 | 3
277 О | Вызывная панель домофона AT-VD305N SL | шт. | 3 | Общий расчет ПЦ п.474 | 3
279 О | Элемент дистанционного управления "Аварийный выход" ИПР 513-10 исп. 1 | шт. | 5 | Общий расчет ПЦ п.563 | 5
281 О | Замок электромагнитный AL-400-24V Premium | шт. | 5 | Общий расчет ПЦ п.484 | 5
282 О | Кнопка выхода AL-EXB1 | шт. | 1 | Общий расчет ПЦ п.500 | 1
284 О | ИО 102-29 Эстет-сейф Извещатель охранный магнитоконтактный накладной | шт. | 2 | Общий расчет ПЦ п.487 | 2

## Рыбинская ГЭС. СОТ
Перечень давальческого оборудования, материалов и зап. частей
Система охранная телевизионная
Рыбинская ГЭС
№ п/п | Наименование | Ед. изм. | Кол. | Обоснование | Кол. | Примечание
1 | 2 | 3 | 4 | 5 | 6 | 9
Раздел 3. Монтаж оборудования | [6 empty] | Раздел 3. Монтаж оборудования
31 О | SV81710RBZ Видеокамера IP Bullet, 2 Мп, 1/2.8'' КМОП Sony Starvis, 0.002 лк (день)/0.001лк (ночь), 2xWDR до 140 дБ, 1920x1080, моторизованный объектив 2.7-13.5 мм, F1.4, 12В/PoE, электромех. ИК-фильтр, ИК-подсветка (до 60 м), IP67, от -40 до +60°С, монтажная коробка | шт. | 25 | Общий расчет ПЦ доп. п.130 | 25
32 О | SV81710RZX Видеокамера IP Bullet, 2 Мп, 1/2.8'' КМОП Sony Starvis, 0.002 лк (день)/0.001лк (ночь), 2xWDR до 140 дБ, 1920x1080, моторизованный объектив 5.3-64 мм, 12х увеличение, АРД, 12В/PoE, электромех. ИК-фильтр, ИК-подсветка (до 180 м), IP67, от -40 до +60°С, монтажная коробка | шт. | 70 | Общий расчет ПЦ доп. п.131 | 70
34 О | SV81710DVZ Видеокамера IP купольная, 2 Мп, 1/2.8'' КМОП Sony Starvis, 0.002 лк (день)/0.001лк (ночь), 2xWDR до 120 дБ, 60к/с,1920x1080, моторизованный объектив 2.7-13.5мм, автофокус, электромех. ИК-фильтр, ИК-подсветка (до 50м), 12В/PoE, IP67, IK10, от -40 до +60°С, внутрикорпусное подключение | шт. | 53 | Общий расчет ПЦ доп. п.129 | 53
35 О | SV81715-R23 Видеокамера IP поворотная скоростная 0.1-250°/сек,, 2 Мп, 1/2.8'' КМОП Sony Starvis, 0.002 лк (день)/0.001лк (ночь), 2xWDR до 120 дБ, Zoom 25x оптич., 1920x1080, 60к/c, АРД, ИК-подсветка (до 200 м), 24В (AC)/High PoE, IP66, от -40 до +60°С | шт. | 5 | Общий расчет ПЦ доп. п.132 | 5
37 | HT-2615U-CST-01 Универсальный адаптер для монтажа IP-камер углового крепления (а также на круглые опоры диаметром от 70 до 275 мм), порошковая окраска | шт. | 2 | Общий расчет ПЦ доп. п.127 | 2
38 | HT-1715-01 Универсальный малый адаптер (152*176*50мм) для монтажа IP-камер на круглые опоры диаметром от 70 до 275 мм, порошковая окраска | шт. | 85 | Общий расчет ПЦ доп. п.126 | 85
40 | HB-165-P2 Монтажная коробка | шт. | 5 | Общий расчет ПЦ доп. п.125 | 5
42 О | TFortis SG-Cam ИЛПГ.305177.097 Устройство грозозащиты для видеокамер, поддержка PoE/PoE+ (IEEE802.3af/at), корпус IP67, диапазон температур от -55°С до +80°С | шт. | 100 | Общий расчет ПЦ доп. п.238 | 109 | Добавил 9 шт
44 О | MES5332A REV.C Коммутатор агрегации, уровень L3, 32 порта 10GBASE-R (SFP+)/1000BASE-X (SFP) | шт. | 2 | Общий расчет ПЦ доп. п.161 | 2
45 О | PM160-220/12 Модуль питания PM160-220/12, 100-240 B AC, 160 Вт | шт. | 4 | Общий расчет ПЦ доп. п.162 | 4
46 О | MES2300-24P Коммутатор доступа, уровень L3, 24х10/100/1000BASE-T (RJ-45) PoE/PoE+, 4х10GBASE-R (SFP+)/1000BASE-X (SFP) | шт. | 1 | Общий расчет ПЦ доп. п.160 | 1
48 О | TFortis PSW-2G8F+ Коммутатор сетевой, управляемый гигабитный уличный, портов с PoE+ (до 30 Вт) - 8шт, оптических портов SFP - 2 шт, оптический кросс к комплекте | шт. | 15 | Общий расчет ПЦ п.557 | 15
49 О | TFortis PSW-2G8F-Box Коммутатор сетевой, управляемый гигабитный уличный, портов с PoE+ (до 30 Вт) - 8шт, оптических портов SFP - 2 шт, оптический кросс к комплекте, ударопрочный корпус | шт. | 23 | Общий расчет ПЦ п.558 | 23
51 О | Комплект крепления на столб ККС-2 | шт. | 23 | Общий расчет ПЦ п.508 | 23
53 О | TBSF-13-3-12gSC-3i 1310 SFP-модуль оптический до 3 км, 1.25 Гбит/сек [SMF/одноволоконный/ WDM], температура эксплуатации от -40 до +85 С, Tx-1310/ Rx-1550, SC/UPC | шт. | 46 | Общий расчет ПЦ п.452 | 46
54 О | TBSF-15-3-12gSC-3i 1550 SFP-модуль оптический до 3 км, 1.25 Гбит/сек [SMF/одноволоконный/ WDM], температура эксплуатации от -40 до +85 С, Tx-1550/ Rx-1310, SC/UPC | шт. | 46 | Общий расчет ПЦ п.453 | 46
56 О | Кросс оптический для установки в стойку 19" невыдвижной, 32 одномодовых пигтейла типа FC (или SC, ST), 32 адаптеров FC/UPC (или FC/APC, SC/UPC, SC/APC, ST/UPC), высота 2U, 32 порта | компл | 3 | ФСБЦ-61.1.04.10-0010 | 3
58 | FH-DP1T30SS02 Кабель SFP+ Direct attach cable, 10G, 2m | шт. | 3 | Общий расчет ПЦ доп. п.236 | 3
Раздел 4. Монтаж оборудования СТТ | [6 empty] | Раздел 4. Монтаж оборудования СТТ
61 О | SV81715-R23 Видеокамера IP поворотная скоростная 0.1-250°/сек,, 2 Мп, 1/2.8'' КМОП Sony Starvis, 0.002 лк (день)/0.001лк (ночь), 2xWDR до 120 дБ, Zoom 25x оптич., 1920x1080, 60к/c, АРД, ИК-подсветка (до 200 м), 24В (AC)/High PoE, IP66, от -40 до +60°С | шт. | 40 | Общий расчет ПЦ доп. п.132 | 40
62 О | SV81720FLM Видеокамера IP купольная панорамная с углом обзора 360º, 12 Мп, 1/1.7'' КМОП Sony Starvis, 0.01 лк (день)/0.005 лк (ночь), 30 к/с, 2xWDR до 120 дБ, 5 потоков H.265/Н.264, объектив fisheye, управление ePTZ, аппаратное устранение искажений Hardware Dewarping, электромеханический ИК-фильтр, ИК-подсветка (до 15м), 12В (DC)/PoE, IP67, IK10, от -40 до +60°С | шт. | 5 | Общий расчет ПЦ доп. п.133 | 5
63 | MBF-CMP1 Кронштейн для потолочного крепления PTZ камер серии SV | шт. | 4 | Общий расчет ПЦ доп. п.128 | 4
65 | HT-2615U-CST-01 Универсальный адаптер для монтажа IP-камер углового крепления (а также на круглые опоры диаметром от 70 до 275 мм), порошковая окраска | шт. | 2 | Общий расчет ПЦ доп. п.127 | 2
68 | HB-165-P2 Монтажная коробка | шт. | 40 | Общий расчет ПЦ доп. п.125 | 40
70 О | Кросс оптический для установки в стойку 19" невыдвижной, 16 одномодовых пигтейла типа FC (или SC, ST), 16 адаптеров FC/UPC (или FC/APC, SC/UPC, SC/APC, ST/UPC), высота 1U, 16 портов | компл | 1 | ФСБЦ-61.1.04.10-0006 | 1
72 О | MES2300-24P Коммутатор доступа, уровень L3, 24х10/100/1000BASE-T (RJ-45) PoE/PoE+, 4х10GBASE-R (SFP+)/1000BASE-X (SFP) | шт. | 1 | Общий расчет ПЦ доп. п.160 | 1
74 О | TFortis PSW-2G8F+ Коммутатор сетевой, управляемый гигабитный уличный, портов с PoE+ (до 30 Вт) - 8шт, оптических портов SFP - 2 шт, оптический кросс к комплекте | шт. | 20 | Общий расчет ПЦ п.557 | 20
75 О | TFortis PSW-2G8F-Box Коммутатор сетевой, управляемый гигабитный уличный, портов с PoE+ (до 30 Вт) - 8шт, оптических портов SFP - 2 шт, оптический кросс к комплекте, ударопрочный корпус | шт. | 7 | Общий расчет ПЦ п.558 | 7
77 О | Комплект крепления на столб ККС-2 | шт. | 7 | Общий расчет ПЦ п.508 | 7
79 О | TBSF-13-3-12gSC-3i 1310 SFP-модуль оптический до 3 км, 1.25 Гбит/сек [SMF/одноволоконный/ WDM], температура эксплуатации от -40 до +85 С, Tx-1310/ Rx-1550, SC/UPC | шт. | 36 | Общий расчет ПЦ п.452 | 36
80 О | TBSF-15-3-12gSC-3i 1550 SFP-модуль оптический до 3 км, 1.25 Гбит/сек [SMF/одноволоконный/ WDM], температура эксплуатации от -40 до +85 С, Tx-1550/ Rx-1310, SC/UPC | шт. | 36 | Общий расчет ПЦ п.453 | 36
83 О | AMTID-HW-BKT Аппаратный комплекс однонаправленной передачи данных InfoDiode, RACK single, форм-фактор 1RU (1Gbps, 1000Base-T, RJ45) | шт. | 1 | Общий расчет ПЦ доп. п.237 | 1
84 О | ESR-15R FSTEC A4 Межсетевой экран, 2×Ethernet 1000BASE-X SFP, 4×Ethernet 10/100/1000BASE-T, 2×USB 2.0, 4 ГБ DDR4 RAM, 8 ГБ eMMC, 100–264 В AC, MPLS, FIB:1M, маршрутизация RIP/OSPF/IS-IS/BGP, сертификация ФСТЭК (Класс 4, Тип А), иерархический QoS удалённый доступ WG/OpenVPN/PPTP/L2TP over Ipsec,туннелирование GRE/IPsec VPN/DMVPN/L2TPv3/LT, безопасность ACL/Firewall/IPS/IDS/Защита от DDoS | шт. | 1 | Общий расчет ПЦ доп. п.156 | 1
87 О | FH-SB3512CDS3 SFP-модуль оптический до 3 км, 1.25 Гбит/сек [SM/одноволоконный/ WDM], Tx-1310/ Rx-15500, SC/, DDM | шт. | 1 | Общий расчет ПЦ доп. п.157 | 1
88 О | FH-SB5312CDS3 SFP-модуль оптический до 3 км, 1.25 Гбит/сек [SM/одноволоконный/ WDM], Tx-1550/ Rx-1310, SC/, DDM | шт. | 1 | Общий расчет ПЦ доп. п.158 | 1