## Лист1
Приложение № 1
К Техническим требованиям
на поставку комплектующих к стерилизатору
№ | Наименование | Технические характеристики | ед. изм. | количество | Документ подтверждающий качество | материал САП | код в 1С | ОКПД2 | ЦУ
1 | Корпус фильтра Canature 1665-4'' (верх)(или эквивалент) | Производитель - Canature. Диаметр - 413 мм. Высота - 1671 мм. Объем - 194 л. Вес - 18.7 кг. Рабочее давление - до 10 бар. Рабочая температура - от +1 до +49 °С. Материал корпуса - композит | шт | 4 | сертификат соответствия | 5000000007 | 3300035345 | 28.29.12.119 | СЭ
2 | Переходник адаптер с 4" на 2 1/2" резьбу с уплотнителем ( для корпусов Canature 1665-4'')(или эквивалент) | Наружная резьба переходника - 4", внутренняя 2 1/2". Устанавливается на верхнее отверстие корпуса фильтра при помощи резьбы, затем в него вворачивает клапан управления. Шестигранная форма переходника изготовлена специально для удобства его монтажа при помощи ключа. | шт | 4 | не требуется | 5000000007 | 3300035345 | 28.29.12.119 | СЭ
3 | Оголовок-Адаптер для FRP колонн с горловиной 2.5", вх\вых 1" | Присоединительный размер к колонне: 2,5" Присоединительный размер к трубопроводу: 1" .Рабочее давление: 0-10 бар. | шт | 4 | сертификат соответствия | 5000000007 | 3300035345 | 28.29.12.119 | СЭ
4 | Корзина нижняя распределительная с водоподъемной трубой 1" PENTAIR WATER (Коллектор колпачковый 1.05(1,82 м)(или эквивалент) | Присоединительный рамер 1,05". Колонна 1665. Ширина щелей: 0,25 мм; Водоподъемная труба: 1,05". | шт | 6 | не требуется | 5000000007 | 3300035345 | 28.29.12.119 | СЭ
5 | Чехол кварцевый для стерилизатора Aquapro 12GPM. Артикул UV-12GPM-Q(или эквивалент) | Кварцевый чехол для лампы (39W) UV12GPM-L L-895 мм Ø-23мм | шт | 3 | сертификат соответствия | 5000000007 | 3300035345 | 28.29.12.113 | СЭ
6 | Лампа ультрафиолетовая для стерилизатора Aquapro 12GPM, 39W, UV12GPM-L(или эквивалент) | Мощность лампы, Вт 39. Размер (диаметр), мм 19. Длина, мм 850. Ресурс сменной лампы, час. 9 000 | шт | 3 | сертификат соответствия | 5000000007 | 3300035345 | 28.29.12.113 | СЭ
7 | Кольцо уплотнительное для УФ стерилизатора Aquapro 12GPM. Артикул UV-ring(или эквивалент) | Уплотнительное кольцо для УФ стерилизатора Aquapro 12GPM. Материал: резина. Диаметр: 1". | шт | 6 | не требуется | 5000000007 | 3300035345 | 28.29.12.113 | СЭ
8 | Электропривод BELIMO HR230-3 (или эквивалент) | Номинальное напряжение 24 В~ 50/60 Гц Диапазон напряжения питания 19,2...28,8 В~, 21,6...28,8 В Расчетная мощность 2,5 ВА Потребляемая мощность 1,5 Вт Соединение Кабель 1 м, 4 x 0,75 мм2 Управление 0...10 В= при входном сопротивлении 100 kΩ Рабочий диапазон 2...10 В= для угла поворота 0...100% (0...90°) Положение обратной связи 0...10 В= (макс. 1 мА) для угла поворота 0...100% (0...90°) Ровность хода ± 5% Ручное управление Временное или постоянное выведение редуктора из зацепления при помощи поворотного переключателя на корпусе. | шт | 1 | сертификат соответствия | 5000000007 | 3300035345 | 28.14.20.112 | СЭ
9 | Кран шаровый, ППРС | ППРС D32 для агрессивных сред арт.VPPB-032 | шт | 4 | сертификат соответствия | 5000000007 | 3300035345 | 28.14.13.131 | СЭ
10 | Клапан запорный, Belimo(или эквивалент) | запорный, трехходовой R3025-S2 | шт | 2 | сертификат соответствия | 5000000007 | 3300035345 | 28.14.13.131 | СЭ
11 | Клапан регулирующий, Belimo(или эквивалент) | регулирующий, двухходовой R2050-40-S4 | шт | 2 | сертификат соответствия | 5000000007 | 3300035345 | 28.14.13.131 | СЭ
12 | Насос дозатор DLX-VFT/MBB 1-15 230V PVDF (1-15/2-10/3-5)(или эквивалент) | Мембранный насос дозатор пропорционального дозирования. Артикул PLX39222V8. Производительность при противодавлении: 1 литр/час-15 бар, 2 литра/час-10 бар, 3 литра/час - 5 бар. Режим дозирования: Постоянный ON-OFF. Пропорциональный PROP. Режимы: умножения 1xN, умножения с памятью 1xN(M), деления 1:N. Тип управления: Цифровое: 4 сенсорные кнопки режима работы: START/STOP, F (Функции), больше, меньше. Поддержка датчика уровня. Комплект поставки:1 шт. – мембранный дозирующий насос. 2 м.п. – шланг забора из гибкого ПВХ**. 2 м.п. – шланг сброса из напорного ПЭ. 1 шт. – клапан забора реагента. 1 шт. – клапан впрыска реагента. 1 шт. – паспорт/инструкция по эксплуатации. Исполнение головки насоса: PVDF-Керамика. | шт | 2 | сертификат соответствия | 5000000007 | 3300035345 | 28.13.14.190 | СЭ