## 1. Строительство ВЛ 10 кВ - ЛСР
Приложение № 3
Утверждено приказом Минстроя РФ № 421/пр от 4 августа 2020 г. в редакции приказа № 557/пр от 7 июля 2022 г.
Наименование программного продукта |  |  |  |  | ГРАНД-Смета, версия 2026.1
Наименование редакции сметных нормативов |  |  |  |  | Приказ Минстроя России от 30.12.2021 № 1046/пр; Приказ Минстроя России от 04.08.2020 № 421/пр; Приказ Минстроя России от 21.12.2020 № 812/пр; Приказ Минстроя России от 11.12.2020 № 774/пр; Приказ Минстроя России от 02.08.2023 № 551/пр; Приказ Минстроя России от 14.11.2023 № 817/пр; Приказ Минстроя России от 16.02.2024 № 102/пр; Приказ Минстроя России от 13.05.2024 №323/пр; Приказ Минстроя России от 09.08.2024 №524/пр; Приказ Минстроя России от 07.11.2024 №747/пр; Приказ Минстроя России от 23.01.2025 №30/пр; Приказ Минстроя России от 07.02.2025 №69/пр; Приказ Минстроя России от 19.05.2025 №299/пр; Приказ Минстроя России от 14.08.2025 №490/пр; Приказ Минстроя России от 12.11.2025 №696/пр; Приказ Минстроя России от 17.02.2026 №91/пр | [11 empty] | Наименование редакции сметных нормативов | Приказ Минстроя России от 30.12.2021 № 1046/пр; Приказ Минстроя России от 04.08.2020 № 421/пр; Приказ Минстроя России от 21.12.2020 № 812/пр; Приказ Минстроя России от 11.12.2020 № 774/пр; Приказ Минстроя России от 02.08.2023 № 551/пр; Приказ Минстроя России от 14.11.2023 № 817/пр; Приказ Минстроя России от 16.02.2024 № 102/пр; Приказ Минстроя России от 13.05.2024 №323/пр; Приказ Минстроя России от 09.08.2024 №524/пр; Приказ Минстроя России от 07.11.2024 №747/пр; Приказ Минстроя России от 23.01.2025 №30/пр; Приказ Минстроя России от 07.02.2025 №69/пр; Приказ Минстроя России от 19.05.2025 №299/пр; Приказ Минстроя России от 14.08.2025 №490/пр; Приказ Минстроя России от 12.11.2025 №696/пр; Приказ Минстроя России от 17.02.2026 №91/пр
Реквизиты приказа Минстроя России об утверждении дополнений и изменений к сметным нормативам |  |  |  |  | Приказ Минстроя России от 18 мая 2022 г. № 378/пр, Приказ Минстроя России от 26 августа 2022 г. № 703/пр, Приказ Минстроя России от 26 октября 2022 г. № 905/пр, Приказ Минстроя России от 27 декабря 2022 г. № 1133/пр, Приказ Минстроя России от 10 февраля 2023 г. № 84/пр, Приказ Минстроя России от 11.05.2023 №335/пр; Приказ Минстроя России от 07.07.2022 № 557/пр; Приказ Минстроя России от 02.09.2021 № 636/пр, Приказ Минстроя России от 26.07.2022 № 611/пр; Приказ Минстроя России от 22.04.2022 № 317/пр; Приказ Минстроя России от 02.08.2023 № 551/пр; Приказ Минстроя России от 14.11.2023 № 817/пр; Приказ Минстроя России от 30.01.2024 № 55/пр; Приказ Минстроя России от 16.02.2024 № 102/пр; Приказ Минстроя России от 13.05.2024 №323/пр; Приказ Минстроя России от 09.08.2024 №524/пр; Приказ Минстроя России от 07.11.2024 №747/пр; Приказ Минстроя России от 23.01.2025 №30/пр; Приказ Минстроя России от 07.02.2025 №69/пр; Приказ Минстроя России от 19.05.2025 №299/пр; Приказ Минстроя России от 14.08.2025 №490/пр; Приказ Минстроя России от 12.11.2025 №696/пр; Приказ Минстроя России от 17.02.2026 №91/пр | [13 empty] | Реквизиты приказа Минстроя России об утверждении дополнений и изменений к сметным нормативам | Приказ Минстроя России от 18 мая 2022 г. № 378/пр, Приказ Минстроя России от 26 августа 2022 г. № 703/пр, Приказ Минстроя России от 26 октября 2022 г. № 905/пр, Приказ Минстроя России от 27 декабря 2022 г. № 1133/пр, Приказ Минстроя России от 10 февраля 2023 г. № 84/пр, Приказ Минстроя России от 11.05.2023 №335/пр; Приказ Минстроя России от 07.07.2022 № 557/пр; Приказ Минстроя России от 02.09.2021 № 636/пр, Приказ Минстроя России от 26.07.2022 № 611/пр; Приказ Минстроя России от 22.04.2022 № 317/пр; Приказ Минстроя России от 02.08.2023 № 551/пр; Приказ Минстроя России от 14.11.2023 № 817/пр; Приказ Минстроя России от 30.01.2024 № 55/пр; Приказ Минстроя России от 16.02.2024 № 102/пр; Приказ Минстроя России от 13.05.2024 №323/пр; Приказ Минстроя России от 09.08.2024 №524/пр; Приказ Минстроя России от 07.11.2024 №747/пр; Приказ Минстроя России от 23.01.2025 №30/пр; Приказ Минстроя России от 07.02.2025 №69/пр; Приказ Минстроя России от 19.05.2025 №299/пр; Приказ Минстроя России от 14.08.2025 №490/пр; Приказ Минстроя России от 12.11.2025 №696/пр; Приказ Минстроя России от 17.02.2026 №91/пр
Реквизиты письма Минстроя России об индексах изменения сметной стоимости строительства, включаемые в федеральный реестр сметных нормативов и размещаемые в федеральной государственной информационной системе ценообразования в строительстве, подготовленного в соответствии пунктом 85 Методики расчета индексов изменения сметной стоимости строительства, утвержденной приказом Министерства строительства и жилищно-коммунального хозяйства Российской Федерации от 5 июня 2019 г. № 326/пр |  |  |  |  | Письмо Минстроя России от 25.02.2026 № 9859-ИФ/09 | [9 empty] | Реквизиты письма Минстроя России об индексах изменения сметной стоимости строительства, включаемые в федеральный реестр сметных нормативов и размещаемые в федеральной государственной информационной системе ценообразования в строительстве, подготовленного в соответствии пунктом 85 Методики расчета индексов изменения сметной стоимости строительства, утвержденной приказом Министерства строительства и жилищно-коммунального хозяйства Российской Федерации от 5 июня 2019 г. № 326/пр¹ | Письмо Минстроя России от 25.02.2026 № 9859-ИФ/09 |  |  |  |  | Реквизиты письма Минстроя России об индексах изменения сметной стоимости строительства, включаемые в федеральный реестр сметных нормативов и размещаемые в федеральной государственной информационной системе ценообразования в строительстве, подготовленного в соответствии пунктом 85 Методики расчета индексов изменения сметной стоимости строительства, утвержденной приказом Министерства строительства и жилищно-коммунального хозяйства Российской Федерации от 5 июня 2019 г. № 326/пр | Письмо Минстроя России от 25.02.2026 № 9859-ИФ/09
Реквизиты нормативного правового акта об утверждении оплаты труда, утверждаемый в соответствии с пунктом 22(1) Правилами мониторинга цен, утвержденными постановлением Правительства Российской Федерации от 23 декабря 2016 г. № 1452 |  |  |  |  | приказ от 18.04.2025 № 83-Од | [9 empty] | Реквизиты нормативного правового акта об утверждении оплаты труда, утверждаемый в соответствии с пунктом 22(1) Правилами мониторинга цен, утвержденными постановлением Правительства Российской Федерации от 23 декабря 2016 г. № 1452 | приказ от 18.04.2025 № 83-Од | [6 empty] | Реквизиты нормативного правового акта об утверждении оплаты труда, утверждаемый в соответствии с пунктом 22(1) Правилами мониторинга цен, утвержденными постановлением Правительства Российской Федерации от 23 декабря 2016 г. № 1452 | приказ от 18.04.2025 № 83-Од
Обоснование принятых текущих цен на строительные ресурсы | [24 empty] | Обоснование принятых текущих цен на строительные ресурсы
Наименование субъекта Российской Федерации |  |  |  |  | 28. Амурская область | [10 empty] | 28. Амурская область | [9 empty] | Наименование субъекта Российской Федерации | 28. Амурская область
Наименование зоны субъекта Российской Федерации |  |  |  |  | Амурская область (1 зона) | [10 empty] | Амурская область (1 зона) | [11 empty] | Наименование зоны субъекта Российской Федерации | Амурская область (1 зона)
Заявитель: ООО "Производство круп по ДВ" г. Белогорск | [29 empty] | Заявитель: ООО "Производство круп по ДВ" г. Белогорск
(наименование стройки)
Заявитель: ООО "Производство круп по ДВ" г. Белогорск | [30 empty] | Заявитель: ООО "Производство круп по ДВ" г. Белогорск
(наименование объекта капитального строительства)
ЛОКАЛЬНЫЙ СМЕТНЫЙ РАСЧЕТ (СМЕТА) № 1
Строительство ВЛ 10 кВ | [31 empty] | Строительство ВЛ 10 кВ
(наименование работ и затрат)
Составлен | ресурсно-индексным | методом
Основание | 83/2025-ЭС.ВР | [31 empty] | 83/2025-ЭС.ВР
(проектная и (или) иная техническая документация)
Составлен(а) в текущем уровне цен |  | I квартал 2026 года | [31 empty] | I квартал 2026 года
Сметная стоимость |  |  | 149.29 | тыс.руб.
в том числе:
| строительных работ |  | 123.55 | тыс.руб. |  |  |  |  | Средства на оплату труда рабочих |  |  |  | 22.57 | тыс.руб.
| монтажных работ |  | 6.09 | тыс.руб. |  |  |  |  | Средства на оплату труда машинистов |  |  |  | 7.04 | тыс.руб.
| оборудования |  | 0 | тыс.руб. |  |  |  |  | Нормативные затраты труда рабочих |  |  |  | 33.56 | чел.-ч.
| прочих затрат |  | 7.64 | тыс.руб. |  |  |  |  | Нормативные затраты труда машинистов |  |  |  | 9.47 | чел.-ч.
№ п/п | Обоснование | Наименование работ и затрат |  |  |  | Единица измерения | Количество |  |  | Сметная стоимость, руб.
[7 empty] | на единицу измерения | коэффициенты | всего с учетом коэффициентов | на единицу измерения в базисном уровне цен | индекс | на единицу измерения в текущем уровне цен | коэффициенты | всего в текущем уровне цен
1 | 2 | 3 |  |  |  | 4 | 5 | 6 | 7 | 8 | 9 | 10 | 11 | 12
Раздел 1. Подготовительные работы | [34 empty] | Раздел 1. Подготовительные работы
1 | ГЭСН01-02-099-01 | Валка деревьев мягких пород с корня, диаметр стволов: до 16 см |  |  |  | 4: 100 шт; 5: 0.05; 6: 1; 7: 0.05 | [21 empty] | Валка деревьев мягких пород с корня, диаметр стволов: до 16 см
|  | Объем=5 / 100 | [34 empty] | Объем=5 / 100
| 1 | ОТ(ЗТ) |  |  |  | 4: чел.-ч; 7: 0.2605; 12: 174.85 | [23 empty] | ОТ(ЗТ)
| 4 | М |  |  |  | 12: 3.11 | [23 empty] | М
|  | Итого прямые затраты |  |  |  | 12: 177.96 | [24 empty] | Итого прямые затраты
|  | ФОТ |  |  |  | 12: 174.85 | [25 empty] | ФОТ
| Пр/812-001.4-1 | НР Земляные работы, выполняемые по другим видам работ (подготовительным, сопутствующим, укрепительным) |  |  |  | 4: %; 5: 89; 7: 89; 12: 155.62 | [25 empty] | НР Земляные работы, выполняемые по другим видам работ (подготовительным, сопутствующим, укрепительным)
| Пр/774-001.4 | СП Земляные работы, выполняемые по другим видам работ (подготовительным, сопутствующим, укрепительным) |  |  |  | 4: %; 5: 41; 7: 41; 12: 71.69 | [25 empty] | СП Земляные работы, выполняемые по другим видам работ (подготовительным, сопутствующим, укрепительным)
|  | Всего по позиции |  |  |  | 10: 8105.4; 12: 405.27 | [26 empty] | Всего по позиции
2 | ГЭСН01-02-101-02 | Разделка древесины мягких пород, полученной от валки леса, диаметр стволов: до 16 см |  |  |  | 4: 100 деревьев; 5: 0.05; 6: 1; 7: 0.05 | [21 empty] | Разделка древесины мягких пород, полученной от валки леса, диаметр стволов: до 16 см
|  | Объем=5 / 100 | [34 empty] | Объем=5 / 100
| 1 | ОТ(ЗТ) |  |  |  | 4: чел.-ч; 7: 0.67; 12: 401.65 | [23 empty] | ОТ(ЗТ)
| 4 | М |  |  |  | 12: 8 | [23 empty] | М
|  | Итого прямые затраты |  |  |  | 12: 409.65 | [24 empty] | Итого прямые затраты
|  | ФОТ |  |  |  | 12: 401.65 | [25 empty] | ФОТ
| Пр/812-001.4-1 | НР Земляные работы, выполняемые по другим видам работ (подготовительным, сопутствующим, укрепительным) |  |  |  | 4: %; 5: 89; 7: 89; 12: 357.47 | [25 empty] | НР Земляные работы, выполняемые по другим видам работ (подготовительным, сопутствующим, укрепительным)
| Пр/774-001.4 | СП Земляные работы, выполняемые по другим видам работ (подготовительным, сопутствующим, укрепительным) |  |  |  | 4: %; 5: 41; 7: 41; 12: 164.68 | [25 empty] | СП Земляные работы, выполняемые по другим видам работ (подготовительным, сопутствующим, укрепительным)
|  | Всего по позиции |  |  |  | 10: 18636; 12: 931.8 | [26 empty] | Всего по позиции
3 | ГЭСН01-02-100-01 | Трелевка хлыстов древесины на расстояние до 300 м тракторами мощностью: 59 кВт (80 л.с.), диаметр стволов до 20 см |  |  |  | 4: 100 шт; 5: 0.05; 6: 1; 7: 0.05 | [21 empty] | Трелевка хлыстов древесины на расстояние до 300 м тракторами мощностью: 59 кВт (80 л.с.), диаметр стволов до 20 см
|  | Объем=5 / 100 | [34 empty] | Объем=5 / 100
| 1 | ОТ(ЗТ) |  |  |  | 4: чел.-ч; 7: 0.74; 12: 413.28 | [23 empty] | ОТ(ЗТ)
| 2 | ЭМ |  |  |  | 12: 594.13 | [23 empty] | ЭМ
|  | ОТм(ЗТм) |  |  |  | 4: чел.-ч; 7: 0.4245; 12: 334.96 | [23 empty] | ОТм(ЗТм)
|  | Итого прямые затраты |  |  |  | 12: 1342.37 | [24 empty] | Итого прямые затраты
|  | ФОТ |  |  |  | 12: 748.24 | [25 empty] | ФОТ
| Пр/812-001.4-1 | НР Земляные работы, выполняемые по другим видам работ (подготовительным, сопутствующим, укрепительным) |  |  |  | 4: %; 5: 89; 7: 89; 12: 665.93 | [25 empty] | НР Земляные работы, выполняемые по другим видам работ (подготовительным, сопутствующим, укрепительным)
| Пр/774-001.4 | СП Земляные работы, выполняемые по другим видам работ (подготовительным, сопутствующим, укрепительным) |  |  |  | 4: %; 5: 41; 7: 41; 12: 306.78 | [25 empty] | СП Земляные работы, выполняемые по другим видам работ (подготовительным, сопутствующим, укрепительным)
|  | Всего по позиции |  |  |  | 10: 46301.6; 12: 2315.08 | [26 empty] | Всего по позиции
4 | ГЭСН47-01-108-01 | Обрезка и прореживание крон деревьев: при диаметре ствола до 250 мм, количеством срезов 15-20 |  |  |  | 4: шт; 5: 5; 6: 1; 7: 5 | [21 empty] | Обрезка и прореживание крон деревьев: при диаметре ствола до 250 мм, количеством срезов 15-20
| 1 | ОТ(ЗТ) |  |  |  | 4: чел.-ч; 7: 4.2; 12: 3314.09 | [23 empty] | ОТ(ЗТ)
|  | Итого прямые затраты |  |  |  | 12: 3314.09 | [24 empty] | Итого прямые затраты
|  | ФОТ |  |  |  | 12: 3314.09 | [25 empty] | ФОТ
| Пр/812-041.0-1 | НР Озеленение. Защитные лесонасаждения |  |  |  | 4: %; 5: 103; 7: 103; 12: 3413.51 | [25 empty] | НР Озеленение. Защитные лесонасаждения
| Пр/774-041.0 | СП Озеленение. Защитные лесонасаждения |  |  |  | 4: %; 5: 72; 7: 72; 12: 2386.14 | [25 empty] | СП Озеленение. Защитные лесонасаждения
|  | Всего по позиции |  |  |  | 10: 1822.75; 12: 9113.74 | [26 empty] | Всего по позиции
5 | 08-1 Сплит-форма Амурская область (1 зона) на 1 квартал 2026 года (1).xlsx | Погрузка в автотранспортное средство: лес пиленый, погонаж плотничный, шпалы |  |  |  | 1т груза | 1 | 1 | 1 |  |  | 501.8 |  | 501.8 | [21 empty] | Погрузка в автотранспортное средство: лес пиленый, погонаж плотничный, шпалы
|  | (Погрузо-разгрузочные работы при дополнительной перевозке) | [39 empty] | (Погрузо-разгрузочные работы при дополнительной перевозке)
|  | Всего по позиции |  |  |  | 12: 501.8 | [26 empty] | Всего по позиции
6 | 01-20-1-01-0010 Сплит-форма Амурская область (1 зона) на 1 квартал 2026 года (1).xlsx | Перевозка грузов I класса автомобилями бортовыми грузоподъемностью до 20 т по дорогам с усовершенствованным (асфальтобетонным, цементобетонным, железобетонным, обработанным органическим вяжущим) дорожным покрытием на расстояние 10 км |  |  |  | 1т груза | 1 | 1 | 1 |  |  | 552.55 |  | 552.55 | [21 empty] | Перевозка грузов I класса автомобилями бортовыми грузоподъемностью до 20 т по дорогам с усовершенствованным (асфальтобетонным, цементобетонным, железобетонным, обработанным органическим вяжущим) дорожным покрытием на расстояние 10 км
|  | (Дополнительная перевозка грузов автотранспортом (Автомобили бортовые)) | [39 empty] | (Дополнительная перевозка грузов автотранспортом (Автомобили бортовые))
|  | Всего по позиции |  |  |  | 12: 552.55 | [26 empty] | Всего по позиции
7 | Приказ 192-пр/у от 27.12.2024 прил.3 п.2 | Сдача порубочных остатков на городскую свалку |  |  |  | т | 1 | 1 | 1 |  |  | 7639.04 |  | 7639.04 | [21 empty] | Сдача порубочных остатков на городскую свалку
|  | (Отдельные виды затрат, относимые на стоимость прочих работ) | [39 empty] | (Отдельные виды затрат, относимые на стоимость прочих работ)
|  | Всего по позиции |  |  |  | 12: 7639.04 | [26 empty] | Всего по позиции
8 | 08-2 Сплит-форма Амурская область (1 зона) на 1 квартал 2026 года (1).xlsx | Разгрузка с автотранспортного средства: лес пиленый, погонаж плотничный, шпалы |  |  |  | 1т груза | 1 | 1 | 1 |  |  | 703.56 |  | 703.56 | [21 empty] | Разгрузка с автотранспортного средства: лес пиленый, погонаж плотничный, шпалы
|  | (Погрузо-разгрузочные работы при дополнительной перевозке) | [39 empty] | (Погрузо-разгрузочные работы при дополнительной перевозке)
|  | Всего по позиции |  |  |  | 12: 703.56 | [26 empty] | Всего по позиции
9 | ГЭСН01-02-027-02 | Планировка площадей: механизированным способом, группа грунтов 2 |  |  |  | 4: 1000 м2; 5: 0.06; 6: 1; 7: 0.06 | [21 empty] | Планировка площадей: механизированным способом, группа грунтов 2
|  | Объем=60 / 1000 | [34 empty] | Объем=60 / 1000
| 2 | ЭМ |  |  |  | 12: 128.94 | [23 empty] | ЭМ
|  | ОТм(ЗТм) |  |  |  | 4: чел.-ч; 7: 0.0594; 12: 54.79 | [23 empty] | ОТм(ЗТм)
|  | Итого прямые затраты |  |  |  | 12: 183.73 | [24 empty] | Итого прямые затраты
|  | ФОТ |  |  |  | 12: 54.79 | [25 empty] | ФОТ
| Пр/812-001.4-1 | НР Земляные работы, выполняемые по другим видам работ (подготовительным, сопутствующим, укрепительным) |  |  |  | 4: %; 5: 89; 7: 89; 12: 48.76 | [25 empty] | НР Земляные работы, выполняемые по другим видам работ (подготовительным, сопутствующим, укрепительным)
| Пр/774-001.4 | СП Земляные работы, выполняемые по другим видам работ (подготовительным, сопутствующим, укрепительным) |  |  |  | 4: %; 5: 41; 7: 41; 12: 22.46 | [25 empty] | СП Земляные работы, выполняемые по другим видам работ (подготовительным, сопутствующим, укрепительным)
|  | Всего по позиции |  |  |  | 10: 4249.17; 12: 254.95 | [26 empty] | Всего по позиции
|  | Итоги по разделу 1 Подготовительные работы : | [40 empty] | Итоги по разделу 1 Подготовительные работы :
|  | Всего прямые затраты (справочно) |  |  |  | 12: 14824.75 | [29 empty] | Всего прямые затраты (справочно)
|  | в том числе: | [41 empty] | в том числе:
|  | Оплата труда рабочих |  |  |  | 12: 4303.87 | [29 empty] | Оплата труда рабочих
|  | Эксплуатация машин |  |  |  | 12: 723.07 | [29 empty] | Эксплуатация машин
|  | Оплата труда машинистов (Отм) |  |  |  | 12: 389.75 | [29 empty] | Оплата труда машинистов (Отм)
|  | Материалы |  |  |  | 12: 9408.06 | [29 empty] | Материалы
|  | Строительные работы |  |  |  | 12: 14778.75 | [29 empty] | Строительные работы
|  | в том числе: | [41 empty] | в том числе:
|  | оплата труда |  |  |  | 12: 4303.87 | [29 empty] | оплата труда
|  | эксплуатация машин и механизмов |  |  |  | 12: 723.07 | [29 empty] | эксплуатация машин и механизмов
|  | оплата труда машинистов (Отм) |  |  |  | 12: 389.75 | [29 empty] | оплата труда машинистов (Отм)
|  | материалы |  |  |  | 12: 1769.02 | [29 empty] | материалы
|  | накладные расходы |  |  |  | 12: 4641.29 | [29 empty] | накладные расходы
|  | сметная прибыль |  |  |  | 12: 2951.75 | [29 empty] | сметная прибыль
|  | Прочие затраты |  |  |  | 12: 7639.04 | [29 empty] | Прочие затраты
|  | Отдельные виды работ и затрат, относимые на стоимость прочих работ |  |  |  | 12: 7639.04 | [29 empty] | Отдельные виды работ и затрат, относимые на стоимость прочих работ
|  | в том числе: | [41 empty] | в том числе:
|  | материалы |  |  |  | 12: 7639.04 | [29 empty] | материалы
|  | Всего ФОТ (справочно) |  |  |  | 12: 4693.62 | [29 empty] | Всего ФОТ (справочно)
|  | Всего накладные расходы (справочно) |  |  |  | 12: 4641.29 | [29 empty] | Всего накладные расходы (справочно)
|  | Всего сметная прибыль (справочно) |  |  |  | 12: 2951.75 | [29 empty] | Всего сметная прибыль (справочно)
|  | Всего по разделу 1 Подготовительные работы |  |  |  | 12: 22417.79 | [30 empty] | Всего по разделу 1 Подготовительные работы
|  | справочно: | [41 empty] | справочно:
|  | Затраты труда рабочих |  |  |  | 7: 5,8705 | [31 empty] | Затраты труда рабочих
|  | Затраты труда машинистов |  |  |  | 7: 0,4839 | [31 empty] | Затраты труда машинистов
Раздел 2. Монтажные работы | [34 empty] | Раздел 2. Монтажные работы
10 | ГЭСН33-04-016-02 | Развозка конструкций и материалов опор ВЛ 0,38-10 кВ по трассе: одностоечных железобетонных опор |  |  |  | 4: шт; 5: 2; 6: 1; 7: 2 | [21 empty] | Развозка конструкций и материалов опор ВЛ 0,38-10 кВ по трассе: одностоечных железобетонных опор
|  | Объем=1*2 | [34 empty] | Объем=1*2
| 1 | ОТ(ЗТ) |  |  |  | 4: чел.-ч; 7: 0.88; 12: 514.02 | [23 empty] | ОТ(ЗТ)
| 2 | ЭМ |  |  |  | 12: 1404.06 | [23 empty] | ЭМ
|  | ОТм(ЗТм) |  |  |  | 4: чел.-ч; 7: 0.96; 12: 772.25 | [23 empty] | ОТм(ЗТм)
|  | Итого прямые затраты |  |  |  | 12: 2690.33 | [24 empty] | Итого прямые затраты
|  | ФОТ |  |  |  | 12: 1286.27 | [25 empty] | ФОТ
| Пр/812-027.0-1 | НР Линии электропередачи |  |  |  | 4: %; 5: 103; 7: 103; 12: 1324.86 | [25 empty] | НР Линии электропередачи
| Пр/774-027.0 | СП Линии электропередачи |  |  |  | 4: %; 5: 60; 7: 60; 12: 771.76 | [25 empty] | СП Линии электропередачи
|  | Всего по позиции |  |  |  | 10: 2393.48; 12: 4786.95 | [26 empty] | Всего по позиции
11 | ГЭСН33-04-016-06 | Развозка конструкций и материалов опор ВЛ 0,38-10 кВ по трассе: материалов оснастки сложных опор | [33 empty] | Развозка конструкций и материалов опор ВЛ 0,38-10 кВ по трассе: материалов оснастки сложных опор | bar: 4 to 7
| 1 | ОТ(ЗТ) |  |  |  | 4: чел.-ч; 7: 0.3; 12: 175.23 | [23 empty] | ОТ(ЗТ)
| 2 | ЭМ |  |  |  | 12: 140.01 | [23 empty] | ЭМ
|  | ОТм(ЗТм) |  |  |  | 4: чел.-ч; 7: 0.16; 12: 109.85 | [23 empty] | ОТм(ЗТм)
|  | Итого прямые затраты |  |  |  | 12: 425.09 | [24 empty] | Итого прямые затраты
|  | ФОТ |  |  |  | 12: 285.08 | [25 empty] | ФОТ
| Пр/812-027.0-1 | НР Линии электропередачи |  |  |  | 4: %; 5: 103; 7: 103; 12: 293.63 | [25 empty] | НР Линии электропередачи
| Пр/774-027.0 | СП Линии электропередачи |  |  |  | 4: %; 5: 60; 7: 60; 12: 171.05 | [25 empty] | СП Линии электропередачи
|  | Всего по позиции |  |  |  | 10: 889.77; 12: 889.77 | [26 empty] | Всего по позиции
12 | ГЭСН33-04-003-02 | Установка железобетонных опор ВЛ 0,38; 6-10 кВ с траверсами без приставок: одностоечных с одним подкосом | [33 empty] | Установка железобетонных опор ВЛ 0,38; 6-10 кВ с траверсами без приставок: одностоечных с одним подкосом | bar: 4 to 7
| 1 | ОТ(ЗТ) |  |  |  | 4: чел.-ч; 7: 5.98; 12: 3784.08 | [23 empty] | ОТ(ЗТ)
| 2 | ЭМ |  |  |  | 12: 6009.97 | [23 empty] | ЭМ
|  | ОТм(ЗТм) |  |  |  | 4: чел.-ч; 7: 2; 12: 1537.15 | [23 empty] | ОТм(ЗТм)
| 4 | М |  |  |  | 12: 215.61 | [23 empty] | М
|  | Итого прямые затраты |  |  |  | 12: 11546.81 | [24 empty] | Итого прямые затраты
|  | ФОТ |  |  |  | 12: 5321.23 | [25 empty] | ФОТ
| Пр/812-027.0-1 | НР Линии электропередачи |  |  |  | 4: %; 5: 103; 7: 103; 12: 5480.87 | [25 empty] | НР Линии электропередачи
| Пр/774-027.0 | СП Линии электропередачи |  |  |  | 4: %; 5: 60; 7: 60; 12: 3192.74 | [25 empty] | СП Линии электропередачи
|  | Всего по позиции |  |  |  | 10: 20220.42; 12: 20220.42 | [26 empty] | Всего по позиции
13 | ФСБЦ-20.2.02.04-0006 Сплит-форма Амурская область (1 зона) на 1 квартал 2026 года (1).xlsx | Колпачки полиэтиленовые К-6 |  |  |  | 100 шт | -0.06 | 1 | -0.06 | 1031.73 | 1.81 | 1867.43 |  | -112.05 | [21 empty] | Колпачки полиэтиленовые К-6
|  | (Линии электропередачи) | [39 empty] | (Линии электропередачи)
|  | Всего по позиции |  |  |  | 12: -112.05 | [26 empty] | Всего по позиции
14 | ГЭСН33-03-010-03 Установка кожуха изолирующего на натяжную изоляцию 10 кВ | При изменении количества птицезащитных устройств на опоре добавлять или исключать к нормам 33-03-010-01; 33-03-010-02 |  |  |  | 4: компл; 5: 6; 6: 1; 7: 6 | [21 empty] | При изменении количества птицезащитных устройств на опоре добавлять или исключать к нормам 33-03-010-01; 33-03-010-02
| 1 | ОТ(ЗТ) |  |  |  | 4: чел.-ч; 7: 1.38; 12: 834.36 | [23 empty] | ОТ(ЗТ)
| 2 | ЭМ |  |  |  | 12: 4141.17 | [23 empty] | ЭМ
|  | ОТм(ЗТм) |  |  |  | 4: чел.-ч; 7: 1.278; 12: 1335.84 | [23 empty] | ОТм(ЗТм)
|  | Итого прямые затраты |  |  |  | 12: 6311.37 | [24 empty] | Итого прямые затраты
|  | ФОТ |  |  |  | 12: 2170.2 | [25 empty] | ФОТ
| Пр/812-027.0-1 | НР Линии электропередачи |  |  |  | 4: %; 5: 103; 7: 103; 12: 2235.31 | [25 empty] | НР Линии электропередачи
| Пр/774-027.0 | СП Линии электропередачи |  |  |  | 4: %; 5: 60; 7: 60; 12: 1302.12 | [25 empty] | СП Линии электропередачи
|  | Всего по позиции |  |  |  | 10: 1641.47; 12: 9848.8 | [26 empty] | Всего по позиции
15 | ФСЭМ-91.06.06-015 Сплит-форма Амурская область (1 зона) на 1 квартал 2026 года (1).xlsx | Автогидроподъемники, высота подъема 37 м |  |  |  | маш.-ч | -1.26 | 1 | -1.26 |  |  | 3269.61 |  | -7600.46 | [21 empty] | Автогидроподъемники, высота подъема 37 м
|  | Итого прямые затраты |  |  |  | 12: -5443.19 | [24 empty] | Итого прямые затраты
|  | ФОТ |  |  |  | 12: -1323.48 | [25 empty] | ФОТ
| Пр/812-027.0-1 | НР Линии электропередачи |  |  |  | 4: %; 5: 103; 7: 103; 12: -1363.18 | [25 empty] | НР Линии электропередачи
| Пр/774-027.0 | СП Линии электропередачи |  |  |  | 4: %; 5: 60; 7: 60; 12: -794.09 | [25 empty] | СП Линии электропередачи
|  | Всего по позиции |  |  |  | 12: -7600.46 | [26 empty] | Всего по позиции
16 | ФСЭМ-91.06.06-011 Сплит-форма Амурская область (1 зона) на 1 квартал 2026 года (1).xlsx | Автогидроподъемники, высота подъема 12 м |  |  |  | маш.-ч | 1.26 | 1 | 1.26 |  |  | 613.71 |  | 3048.48 | [21 empty] | Автогидроподъемники, высота подъема 12 м
|  | Итого прямые затраты |  |  |  | 12: 1638.37 | [24 empty] | Итого прямые затраты
|  | ФОТ |  |  |  | 12: 865.1 | [25 empty] | ФОТ
| Пр/812-027.0-1 | НР Линии электропередачи |  |  |  | 4: %; 5: 103; 7: 103; 12: 891.05 | [25 empty] | НР Линии электропередачи
| Пр/774-027.0 | СП Линии электропередачи |  |  |  | 4: %; 5: 60; 7: 60; 12: 519.06 | [25 empty] | СП Линии электропередачи
|  | Всего по позиции |  |  |  | 12: 3048.48 | [26 empty] | Всего по позиции
17 | ГЭСНм08-02-305-04 Надставка | Траверса на опоре | [33 empty] | Траверса на опоре | bar: 4 to 7
| ОП п.1.8.3 | При производстве работ на высоте св. 2 до 8 м ОЗП=1,05; ТЗ=1,05 | [44 empty] | При производстве работ на высоте св. 2 до 8 м ОЗП=1,05; ТЗ=1,05
| 1 | ОТ(ЗТ) |  |  |  | 4: чел.-ч; 7: 0.3675; 12: 241.02 | [23 empty] | ОТ(ЗТ)
| 2 | ЭМ |  |  |  | 12: 307.51 | [23 empty] | ЭМ
|  | ОТм(ЗТм) |  |  |  | 4: чел.-ч; 7: 0.15; 12: 138.34 | [23 empty] | ОТм(ЗТм)
|  | Итого прямые затраты |  |  |  | 12: 686.87 | [24 empty] | Итого прямые затраты
|  | ФОТ |  |  |  | 12: 379.36 | [25 empty] | ФОТ
| Пр/812-049.3-1 | НР Электротехнические установки на других объектах |  |  |  | 4: %; 5: 97; 7: 97; 12: 367.98 | [25 empty] | НР Электротехнические установки на других объектах
| Пр/774-049.3 | СП Электротехнические установки на других объектах |  |  |  | 4: %; 5: 51; 7: 51; 12: 193.47 | [25 empty] | СП Электротехнические установки на других объектах
|  | Всего по позиции |  |  |  | 10: 1252.91; 12: 1252.91 | [26 empty] | Всего по позиции
18 | ГЭСН33-04-030-03 | Установка разъединителей: с помощью механизмов |  |  |  | 4: компл; 5: 1; 6: 1; 7: 1 | [21 empty] | Установка разъединителей: с помощью механизмов
| 1 | ОТ(ЗТ) |  |  |  | 4: чел.-ч; 7: 7.42; 12: 5322.59 | [23 empty] | ОТ(ЗТ)
| 2 | ЭМ |  |  |  | 12: 1587.25 | [23 empty] | ЭМ
|  | ОТм(ЗТм) |  |  |  | 4: чел.-ч; 7: 1.02; 12: 844.09 | [23 empty] | ОТм(ЗТм)
| 4 | М |  |  |  | 12: 35.9 | [23 empty] | М
|  | Итого прямые затраты |  |  |  | 12: 7789.83 | [24 empty] | Итого прямые затраты
|  | ФОТ |  |  |  | 12: 6166.68 | [25 empty] | ФОТ
| Пр/812-027.0-1 | НР Линии электропередачи |  |  |  | 4: %; 5: 103; 7: 103; 12: 6351.68 | [25 empty] | НР Линии электропередачи
| Пр/774-027.0 | СП Линии электропередачи |  |  |  | 4: %; 5: 60; 7: 60; 12: 3700.01 | [25 empty] | СП Линии электропередачи
|  | Всего по позиции |  |  |  | 10: 17841.52; 12: 17841.52 | [26 empty] | Всего по позиции
19 | ГЭСН33-03-010-01 | Установка птицезащитных устройств антиприсадочного типа: на железобетонных центрифугированных опорах ВЛ 35-500 кВ |  |  |  | 4: опора; 5: 1; 6: 1; 7: 1 | [21 empty] | Установка птицезащитных устройств антиприсадочного типа: на железобетонных центрифугированных опорах ВЛ 35-500 кВ
| 1 | ОТ(ЗТ) |  |  |  | 4: чел.-ч; 7: 2.04; 12: 1337.93 | [23 empty] | ОТ(ЗТ)
| 2 | ЭМ |  |  |  | 12: 4164.32 | [23 empty] | ЭМ
|  | ОТм(ЗТм) |  |  |  | 4: чел.-ч; 7: 1.28; 12: 1340.85 | [23 empty] | ОТм(ЗТм)
|  | Итого прямые затраты |  |  |  | 12: 6843.1 | [24 empty] | Итого прямые затраты
|  | ФОТ |  |  |  | 12: 2678.78 | [25 empty] | ФОТ
| Пр/812-027.0-1 | НР Линии электропередачи |  |  |  | 4: %; 5: 103; 7: 103; 12: 2759.14 | [25 empty] | НР Линии электропередачи
| Пр/774-027.0 | СП Линии электропередачи |  |  |  | 4: %; 5: 60; 7: 60; 12: 1607.27 | [25 empty] | СП Линии электропередачи
|  | Всего по позиции |  |  |  | 10: 11209.51; 12: 11209.51 | [26 empty] | Всего по позиции
20 | ФСЭМ-91.06.06-015 Сплит-форма Амурская область (1 зона) на 1 квартал 2026 года (1).xlsx | Автогидроподъемники, высота подъема 37 м |  |  |  | маш.-ч | -1.27 | 1 | -1.27 |  |  | 3269.61 |  | -7660.77 | [21 empty] | Автогидроподъемники, высота подъема 37 м
|  | Итого прямые затраты |  |  |  | 12: -5486.38 | [24 empty] | Итого прямые затраты
|  | ФОТ |  |  |  | 12: -1333.98 | [25 empty] | ФОТ
| Пр/812-027.0-1 | НР Линии электропередачи |  |  |  | 4: %; 5: 103; 7: 103; 12: -1374 | [25 empty] | НР Линии электропередачи
| Пр/774-027.0 | СП Линии электропередачи |  |  |  | 4: %; 5: 60; 7: 60; 12: -800.39 | [25 empty] | СП Линии электропередачи
|  | Всего по позиции |  |  |  | 12: -7660.77 | [26 empty] | Всего по позиции
21 | ФСЭМ-91.06.06-011 Сплит-форма Амурская область (1 зона) на 1 квартал 2026 года (1).xlsx | Автогидроподъемники, высота подъема 12 м |  |  |  | маш.-ч | 1.27 | 1 | 1.27 |  |  | 613.71 |  | 3072.69 | [21 empty] | Автогидроподъемники, высота подъема 12 м
|  | Итого прямые затраты |  |  |  | 12: 1651.38 | [24 empty] | Итого прямые затраты
|  | ФОТ |  |  |  | 12: 871.97 | [25 empty] | ФОТ
| Пр/812-027.0-1 | НР Линии электропередачи |  |  |  | 4: %; 5: 103; 7: 103; 12: 898.13 | [25 empty] | НР Линии электропередачи
| Пр/774-027.0 | СП Линии электропередачи |  |  |  | 4: %; 5: 60; 7: 60; 12: 523.18 | [25 empty] | СП Линии электропередачи
|  | Всего по позиции |  |  |  | 12: 3072.69 | [26 empty] | Всего по позиции
22 | ГЭСН33-04-009-06 | Подвеска проводов ВЛ 6-10 кВ в населенной местности сечением: свыше 35 мм2 с помощью механизмов, (3 провода) при 10 опорах на км линии |  |  |  | 4: км; 5: 0.01; 6: 1; 7: 0.01 | [21 empty] | Подвеска проводов ВЛ 6-10 кВ в населенной местности сечением: свыше 35 мм2 с помощью механизмов, (3 провода) при 10 опорах на км линии
|  | Объем=10/1000 | [34 empty] | Объем=10/1000
| 1 | ОТ(ЗТ) |  |  |  | 4: чел.-ч; 7: 0.511; 12: 346.92 | [23 empty] | ОТ(ЗТ)
| 2 | ЭМ |  |  |  | 12: 162.27 | [23 empty] | ЭМ
|  | ОТм(ЗТм) |  |  |  | 4: чел.-ч; 7: 0.2273; 12: 156.07 | [23 empty] | ОТм(ЗТм)
| 4 | М |  |  |  | 12: 53.91 | [23 empty] | М
|  | Итого прямые затраты |  |  |  | 12: 719.17 | [24 empty] | Итого прямые затраты
|  | ФОТ |  |  |  | 12: 502.99 | [25 empty] | ФОТ
| Пр/812-027.0-1 | НР Линии электропередачи |  |  |  | 4: %; 5: 103; 7: 103; 12: 518.08 | [25 empty] | НР Линии электропередачи
| Пр/774-027.0 | СП Линии электропередачи |  |  |  | 4: %; 5: 60; 7: 60; 12: 301.79 | [25 empty] | СП Линии электропередачи
|  | Всего по позиции |  |  |  | 10: 153904; 12: 1539.04 | [26 empty] | Всего по позиции
23 | ГЭСН33-04-018-01 | Монтаж ограничителей перенапряжения нелинейных (ОПН) на линиях электропередачи до 10 кВ: с использованием автогидроподъемника |  |  |  | 4: 10 опор; 5: 0.1; 6: 1; 7: 0.1 | [21 empty] | Монтаж ограничителей перенапряжения нелинейных (ОПН) на линиях электропередачи до 10 кВ: с использованием автогидроподъемника
|  | Объем=1 / 10 | [34 empty] | Объем=1 / 10
| 1 | ОТ(ЗТ) |  |  |  | 4: чел.-ч; 7: 0.742; 12: 503.74 | [23 empty] | ОТ(ЗТ)
| 2 | ЭМ |  |  |  | 12: 221.92 | [23 empty] | ЭМ
|  | ОТм(ЗТм) |  |  |  | 4: чел.-ч; 7: 0.355; 12: 243.74 | [23 empty] | ОТм(ЗТм)
| 4 | М |  |  |  | 12: 30.41 | [23 empty] | М
|  | Итого прямые затраты |  |  |  | 12: 999.81 | [24 empty] | Итого прямые затраты
|  | ФОТ |  |  |  | 12: 747.48 | [25 empty] | ФОТ
| Пр/812-027.0-1 | НР Линии электропередачи |  |  |  | 4: %; 5: 103; 7: 103; 12: 769.9 | [25 empty] | НР Линии электропередачи
| Пр/774-027.0 | СП Линии электропередачи |  |  |  | 4: %; 5: 60; 7: 60; 12: 448.49 | [25 empty] | СП Линии электропередачи
|  | Всего по позиции |  |  |  | 10: 22182; 12: 2218.2 | [26 empty] | Всего по позиции
24 | ГЭСНм08-02-144-05 | Присоединение к зажимам жил проводов или кабелей сечением: до 70 мм2 |  |  |  | 4: 100 шт; 5: 0.12; 6: 1; 7: 0.12 | [21 empty] | Присоединение к зажимам жил проводов или кабелей сечением: до 70 мм2
|  | Объем=(4*3) / 100 | [34 empty] | Объем=(4*3) / 100
| 1 | ОТ(ЗТ) |  |  |  | 4: чел.-ч; 7: 1.8144; 12: 1217.86 | [23 empty] | ОТ(ЗТ)
|  | Итого прямые затраты |  |  |  | 12: 1217.86 | [24 empty] | Итого прямые затраты
|  | ФОТ |  |  |  | 12: 1217.86 | [25 empty] | ФОТ
| Пр/812-049.3-1 | НР Электротехнические установки на других объектах |  |  |  | 4: %; 5: 97; 7: 97; 12: 1181.32 | [25 empty] | НР Электротехнические установки на других объектах
| Пр/774-049.3 | СП Электротехнические установки на других объектах |  |  |  | 4: %; 5: 51; 7: 51; 12: 621.11 | [25 empty] | СП Электротехнические установки на других объектах
|  | Всего по позиции |  |  |  | 10: 25372.08; 12: 3044.65 | [26 empty] | Всего по позиции
25 | ГЭСН33-03-004-02 | Забивка вертикальных заземлителей вручную на глубину до 3 м | [33 empty] | Забивка вертикальных заземлителей вручную на глубину до 3 м | bar: 4 to 7
| 1 | ОТ(ЗТ) |  |  |  | 4: чел.-ч; 7: 0.67; 12: 405.09 | [23 empty] | ОТ(ЗТ)
| 2 | ЭМ |  |  |  | 12: 18.19 | [23 empty] | ЭМ
| 4 | М |  |  |  | 12: 301.45 | [23 empty] | М
|  | Итого прямые затраты |  |  |  | 12: 724.73 | [24 empty] | Итого прямые затраты
|  | ФОТ |  |  |  | 12: 405.09 | [25 empty] | ФОТ
| Пр/812-027.0-1 | НР Линии электропередачи |  |  |  | 4: %; 5: 103; 7: 103; 12: 417.24 | [25 empty] | НР Линии электропередачи
| Пр/774-027.0 | СП Линии электропередачи |  |  |  | 4: %; 5: 60; 7: 60; 12: 243.05 | [25 empty] | СП Линии электропередачи
|  | Всего по позиции |  |  |  | 10: 1385.02; 12: 1385.02 | [26 empty] | Всего по позиции
26 | ФСБЦ-08.4.03.02-0002 Сплит-форма Амурская область (1 зона) на 1 квартал 2026 года (1).xlsx | Сталь арматурная горячекатаная гладкая, класс A-I, диаметр 6-22 мм |  |  |  | т | -0.005 | 1 | -0.005 | 63745 | 0.93 | 59282.85 |  | -296.41 | [21 empty] | Сталь арматурная горячекатаная гладкая, класс A-I, диаметр 6-22 мм
|  | (Линии электропередачи) | [39 empty] | (Линии электропередачи)
|  | Всего по позиции |  |  |  | 12: -296.41 | [26 empty] | Всего по позиции
27 | ГЭСН33-03-004-01 | Забивка вертикальных заземлителей механизированная на глубину до 5 м | [33 empty] | Забивка вертикальных заземлителей механизированная на глубину до 5 м | bar: 4 to 7
| 1 | ОТ(ЗТ) |  |  |  | 4: чел.-ч; 7: 0.45; 12: 272.07 | [23 empty] | ОТ(ЗТ)
| 2 | ЭМ |  |  |  | 12: 222.59 | [23 empty] | ЭМ
|  | ОТм(ЗТм) |  |  |  | 4: чел.-ч; 7: 0.32; 12: 219.71 | [23 empty] | ОТм(ЗТм)
| 4 | М |  |  |  | 12: 301.45 | [23 empty] | М
|  | Итого прямые затраты |  |  |  | 12: 1015.82 | [24 empty] | Итого прямые затраты
|  | ФОТ |  |  |  | 12: 491.78 | [25 empty] | ФОТ
| Пр/812-027.0-1 | НР Линии электропередачи |  |  |  | 4: %; 5: 103; 7: 103; 12: 506.53 | [25 empty] | НР Линии электропередачи
| Пр/774-027.0 | СП Линии электропередачи |  |  |  | 4: %; 5: 60; 7: 60; 12: 295.07 | [25 empty] | СП Линии электропередачи
|  | Всего по позиции |  |  |  | 10: 1817.42; 12: 1817.42 | [26 empty] | Всего по позиции
28 | ФСБЦ-08.4.03.02-0002 Сплит-форма Амурская область (1 зона) на 1 квартал 2026 года (1).xlsx | Сталь арматурная горячекатаная гладкая, класс A-I, диаметр 6-22 мм |  |  |  | т | -0.005 | 1 | -0.005 | 63745 | 0.93 | 59282.85 |  | -296.41 | [21 empty] | Сталь арматурная горячекатаная гладкая, класс A-I, диаметр 6-22 мм
|  | (Линии электропередачи) | [39 empty] | (Линии электропередачи)
|  | Всего по позиции |  |  |  | 12: -296.41 | [26 empty] | Всего по позиции
29 | ГЭСН33-03-003-01 | Устройство заземлителя: протяженного в грунтах 1-4 групп при длине луча до 10 м |  |  |  | 4: 100 м; 5: 0.05; 6: 1; 7: 0.05 | [21 empty] | Устройство заземлителя: протяженного в грунтах 1-4 групп при длине луча до 10 м
|  | Объем=5 / 100 | [34 empty] | Объем=5 / 100
| 1 | ОТ(ЗТ) |  |  |  | 4: чел.-ч; 7: 0.448; 12: 307.59 | [23 empty] | ОТ(ЗТ)
| 2 | ЭМ |  |  |  | 12: 209.72 | [23 empty] | ЭМ
|  | ОТм(ЗТм) |  |  |  | 4: чел.-ч; 7: 0.1505; 12: 122.95 | [23 empty] | ОТм(ЗТм)
| 4 | М |  |  |  | 12: 267.61 | [23 empty] | М
|  | Итого прямые затраты |  |  |  | 12: 907.87 | [24 empty] | Итого прямые затраты
|  | ФОТ |  |  |  | 12: 430.54 | [25 empty] | ФОТ
| Пр/812-027.0-1 | НР Линии электропередачи |  |  |  | 4: %; 5: 103; 7: 103; 12: 443.46 | [25 empty] | НР Линии электропередачи
| Пр/774-027.0 | СП Линии электропередачи |  |  |  | 4: %; 5: 60; 7: 60; 12: 258.32 | [25 empty] | СП Линии электропередачи
|  | Всего по позиции |  |  |  | 10: 32193; 12: 1609.65 | [26 empty] | Всего по позиции
30 | ФСБЦ-08.4.03.02-0002 Сплит-форма Амурская область (1 зона) на 1 квартал 2026 года (1).xlsx | Сталь арматурная горячекатаная гладкая, класс A-I, диаметр 6-22 мм |  |  |  | т | -0.0045 | 1 | -0.0045 | 63745 | 0.93 | 59282.85 |  | -266.77 | [21 empty] | Сталь арматурная горячекатаная гладкая, класс A-I, диаметр 6-22 мм
|  | (Линии электропередачи) | [39 empty] | (Линии электропередачи)
|  | Всего по позиции |  |  |  | 12: -266.77 | [26 empty] | Всего по позиции
31 | ГЭСНм08-02-472-09 Диаметр 10 мм | Проводник заземляющий открыто по строительным основаниям: из круглой стали диаметром 12 мм |  |  |  | 4: 100 м; 5: 0.05; 6: 1; 7: 0.05 | [21 empty] | Проводник заземляющий открыто по строительным основаниям: из круглой стали диаметром 12 мм
|  | Объем=(1*5) / 100 | [34 empty] | Объем=(1*5) / 100
| 1 | ОТ(ЗТ) |  |  |  | 4: чел.-ч; 7: 0.925; 12: 620.88 | [23 empty] | ОТ(ЗТ)
| 2 | ЭМ |  |  |  | 12: 29.49 | [23 empty] | ЭМ
|  | ОТм(ЗТм) |  |  |  | 4: чел.-ч; 7: 0.017; 12: 13.68 | [23 empty] | ОТм(ЗТм)
| 4 | М |  |  |  | 12: 175.46 | [23 empty] | М
|  | Итого прямые затраты |  |  |  | 12: 839.51 | [24 empty] | Итого прямые затраты
|  | ФОТ |  |  |  | 12: 634.56 | [25 empty] | ФОТ
| Пр/812-049.3-1 | НР Электротехнические установки на других объектах |  |  |  | 4: %; 5: 97; 7: 97; 12: 615.52 | [25 empty] | НР Электротехнические установки на других объектах
| Пр/774-049.3 | СП Электротехнические установки на других объектах |  |  |  | 4: %; 5: 51; 7: 51; 12: 323.63 | [25 empty] | СП Электротехнические установки на других объектах
|  | Всего по позиции |  |  |  | 10: 35821.6; 12: 1791.08 | [26 empty] | Всего по позиции
32 | ГЭСН33-04-030-01 Монтаж ПУ 10 кВ | Установка разрядников: с помощью механизмов |  |  |  | 4: компл; 5: 1; 6: 1; 7: 1 | [21 empty] | Установка разрядников: с помощью механизмов
| 1 | ОТ(ЗТ) |  |  |  | 4: чел.-ч; 7: 3.76; 12: 2379.29 | [23 empty] | ОТ(ЗТ)
| 2 | ЭМ |  |  |  | 12: 702.33 | [23 empty] | ЭМ
|  | ОТм(ЗТм) |  |  |  | 4: чел.-ч; 7: 1.07; 12: 734.65 | [23 empty] | ОТм(ЗТм)
| 4 | М |  |  |  | 12: 59.86 | [23 empty] | М
|  | Итого прямые затраты |  |  |  | 12: 3876.13 | [24 empty] | Итого прямые затраты
|  | ФОТ |  |  |  | 12: 3113.94 | [25 empty] | ФОТ
| Пр/812-027.0-1 | НР Линии электропередачи |  |  |  | 4: %; 5: 103; 7: 103; 12: 3207.36 | [25 empty] | НР Линии электропередачи
| Пр/774-027.0 | СП Линии электропередачи |  |  |  | 4: %; 5: 60; 7: 60; 12: 1868.36 | [25 empty] | СП Линии электропередачи
|  | Всего по позиции |  |  |  | 10: 8951.85; 12: 8951.85 | [26 empty] | Всего по позиции
|  | Итоги по разделу 2 Монтажные работы : | [40 empty] | Итоги по разделу 2 Монтажные работы :
|  | Всего прямые затраты (справочно) |  |  |  | 12: 38024.21 | [29 empty] | Всего прямые затраты (справочно)
|  | в том числе: | [41 empty] | в том числе:
|  | Оплата труда рабочих |  |  |  | 12: 18262.67 | [29 empty] | Оплата труда рабочих
|  | Эксплуатация машин |  |  |  | 12: 12601.37 | [29 empty] | Эксплуатация машин
|  | Оплата труда машинистов (Отм) |  |  |  | 12: 6648.78 | [29 empty] | Оплата труда машинистов (Отм)
|  | Материалы |  |  |  | 12: 511.39 | [29 empty] | Материалы
|  | Строительные работы |  |  |  | 12: 72206.45 | [29 empty] | Строительные работы
|  | в том числе: | [41 empty] | в том числе:
|  | оплата труда |  |  |  | 12: 16182.91 | [29 empty] | оплата труда
|  | эксплуатация машин и механизмов |  |  |  | 12: 12264.37 | [29 empty] | эксплуатация машин и механизмов
|  | оплата труда машинистов (Отм) |  |  |  | 12: 6496.76 | [29 empty] | оплата труда машинистов (Отм)
|  | материалы |  |  |  | 12: 294.56 | [29 empty] | материалы
|  | накладные расходы |  |  |  | 12: 23360.06 | [29 empty] | накладные расходы
|  | сметная прибыль |  |  |  | 12: 13607.79 | [29 empty] | сметная прибыль
|  | Монтажные работы |  |  |  | 12: 6088.64 | [29 empty] | Монтажные работы
|  | в том числе: | [41 empty] | в том числе:
|  | оплата труда |  |  |  | 12: 2079.76 | [29 empty] | оплата труда
|  | эксплуатация машин и механизмов |  |  |  | 12: 337 | [29 empty] | эксплуатация машин и механизмов
|  | оплата труда машинистов (Отм) |  |  |  | 12: 152.02 | [29 empty] | оплата труда машинистов (Отм)
|  | материалы |  |  |  | 12: 216.83 | [29 empty] | материалы
|  | накладные расходы |  |  |  | 12: 2164.82 | [29 empty] | накладные расходы
|  | сметная прибыль |  |  |  | 12: 1138.21 | [29 empty] | сметная прибыль
|  | Всего ФОТ (справочно) |  |  |  | 12: 24911.45 | [29 empty] | Всего ФОТ (справочно)
|  | Всего накладные расходы (справочно) |  |  |  | 12: 25524.88 | [29 empty] | Всего накладные расходы (справочно)
|  | Всего сметная прибыль (справочно) |  |  |  | 12: 14746 | [29 empty] | Всего сметная прибыль (справочно)
|  | Всего по разделу 2 Монтажные работы |  |  |  | 12: 78295.09 | [30 empty] | Всего по разделу 2 Монтажные работы
|  | справочно: | [41 empty] | справочно:
|  | Затраты труда рабочих |  |  |  | 7: 27,6879 | [31 empty] | Затраты труда рабочих
|  | Затраты труда машинистов |  |  |  | 7: 8,9878 | [31 empty] | Затраты труда машинистов
Раздел 3. Давальческие материалы | [34 empty] | Раздел 3. Давальческие материалы
33 | Давальческий материал | Стойка железобетонная СВ105-5 |  |  |  | 4: шт; 5: 2; 6: 1; 7: 2 | [21 empty] | Стойка железобетонная СВ105-5
|  | (Материалы для монтажных работ) | [39 empty] | (Материалы для монтажных работ)
|  | Всего по позиции | [38 empty] | Всего по позиции
34 | Давальческий материал | Кронштейн У1 | [33 empty] | Кронштейн У1 | bar: 4 to 7
|  | (Материалы для монтажных работ) | [39 empty] | (Материалы для монтажных работ)
|  | Всего по позиции | [38 empty] | Всего по позиции
35 | Давальческий материал | Изолятор линейный ШС 20УО |  |  |  | 4: шт; 5: 7; 6: 1; 7: 7 | [21 empty] | Изолятор линейный ШС 20УО
|  | (Материалы для монтажных работ) | [39 empty] | (Материалы для монтажных работ)
|  | Всего по позиции | [38 empty] | Всего по позиции
36 | Давальческий материал | Колпачки полиэтиленовые К-10 |  |  |  | 4: шт; 5: 7; 6: 1; 7: 7 | [21 empty] | Колпачки полиэтиленовые К-10
|  | (Материалы для монтажных работ) | [39 empty] | (Материалы для монтажных работ)
|  | Всего по позиции | [38 empty] | Всего по позиции
37 | Давальческий материал | Спиральная пружинная вязка ВС 50 |  |  |  | 4: шт; 5: 14; 6: 1; 7: 14 | [21 empty] | Спиральная пружинная вязка ВС 50
|  | (Материалы для монтажных работ) | [39 empty] | (Материалы для монтажных работ)
|  | Всего по позиции | [38 empty] | Всего по позиции
38 | Давальческий материал | Ушко однолапчатое У1-7-16 |  |  |  | 4: шт; 5: 6; 6: 1; 7: 6 | [21 empty] | Ушко однолапчатое У1-7-16
|  | (Материалы для монтажных работ) | [39 empty] | (Материалы для монтажных работ)
|  | Всего по позиции | [38 empty] | Всего по позиции
39 | Давальческий материал | Звено промежуточное трехлапчатое ПРТ-7-1 |  |  |  | 4: шт; 5: 6; 6: 1; 7: 6 | [21 empty] | Звено промежуточное трехлапчатое ПРТ-7-1
|  | (Материалы для монтажных работ) | [39 empty] | (Материалы для монтажных работ)
|  | Всего по позиции | [38 empty] | Всего по позиции
40 | Давальческий материал | Зажим натяжной болтовый НБ-2-6 |  |  |  | 4: шт; 5: 6; 6: 1; 7: 6 | [21 empty] | Зажим натяжной болтовый НБ-2-6
|  | (Материалы для монтажных работ) | [39 empty] | (Материалы для монтажных работ)
|  | Всего по позиции | [38 empty] | Всего по позиции
41 | Давальческий материал | Серьга СРС-7-16 |  |  |  | 4: шт; 5: 6; 6: 1; 7: 6 | [21 empty] | Серьга СРС-7-16
|  | (Материалы для монтажных работ) | [39 empty] | (Материалы для монтажных работ)
|  | Всего по позиции | [38 empty] | Всего по позиции
42 | Давальческий материал | Изолятор подвесной стеклянный ПСД-70Е |  |  |  | 4: шт; 5: 12; 6: 1; 7: 12 | [21 empty] | Изолятор подвесной стеклянный ПСД-70Е
|  | (Материалы для монтажных работ) | [39 empty] | (Материалы для монтажных работ)
|  | Всего по позиции | [38 empty] | Всего по позиции
43 | Давальческий материал | Зажим плашечный соединительный ПС-1-1 | [33 empty] | Зажим плашечный соединительный ПС-1-1 | bar: 4 to 7
|  | (Материалы для монтажных работ) | [39 empty] | (Материалы для монтажных работ)
|  | Всего по позиции | [38 empty] | Всего по позиции
44 | Давальческий материал | Зажим соединительный: плашечный CD 35 | [33 empty] | Зажим соединительный: плашечный CD 35 | bar: 4 to 7
|  | (Материалы для монтажных работ) | [39 empty] | (Материалы для монтажных работ)
|  | Всего по позиции | [38 empty] | Всего по позиции
45 | Давальческий материал | Зажим соединительный: PR 150 |  |  |  | 4: шт; 5: 9; 6: 1; 7: 9 | [21 empty] | Зажим соединительный: PR 150
|  | (Материалы для монтажных работ) | [39 empty] | (Материалы для монтажных работ)
|  | Всего по позиции | [38 empty] | Всего по позиции
46 | Давальческий материал | Кронштейн РА-1 | [33 empty] | Кронштейн РА-1 | bar: 4 to 7
|  | (Материалы для монтажных работ) | [39 empty] | (Материалы для монтажных работ)
|  | Всего по позиции | [38 empty] | Всего по позиции
47 | Давальческий материал | Кронштейн РА-2 | [33 empty] | Кронштейн РА-2 | bar: 4 to 7
|  | (Материалы для монтажных работ) | [39 empty] | (Материалы для монтажных работ)
|  | Всего по позиции | [38 empty] | Всего по позиции
48 | Давальческий материал | Вал привода РА3 |  |  |  | 4: шт; 5: 2; 6: 1; 7: 2 | [21 empty] | Вал привода РА3
|  | (Материалы для монтажных работ) | [39 empty] | (Материалы для монтажных работ)
|  | Всего по позиции | [38 empty] | Всего по позиции
49 | Давальческий материал | Кронштейн РА-4 | [33 empty] | Кронштейн РА-4 | bar: 4 to 7
|  | (Материалы для монтажных работ) | [39 empty] | (Материалы для монтажных работ)
|  | Всего по позиции | [38 empty] | Всего по позиции
50 | Давальческий материал | Кронштейн РА-5 | [33 empty] | Кронштейн РА-5 | bar: 4 to 7
|  | (Материалы для монтажных работ) | [39 empty] | (Материалы для монтажных работ)
|  | Всего по позиции | [38 empty] | Всего по позиции
51 | Давальческий материал | Хомуты стальные Х-7 |  |  |  | 4: шт; 5: 3; 6: 1; 7: 3 | [21 empty] | Хомуты стальные Х-7
|  | (Материалы для монтажных работ) | [39 empty] | (Материалы для монтажных работ)
|  | Всего по позиции | [38 empty] | Всего по позиции
52 | Давальческий материал | Хомуты стальные Х-8 | [33 empty] | Хомуты стальные Х-8 | bar: 4 to 7
|  | (Материалы для монтажных работ) | [39 empty] | (Материалы для монтажных работ)
|  | Всего по позиции | [38 empty] | Всего по позиции
53 | Давальческий материал | Проводник заземляющий ЗП 1 | [33 empty] | Проводник заземляющий ЗП 1 | bar: 4 to 7
|  | (Материалы для монтажных работ) | [39 empty] | (Материалы для монтажных работ)
|  | Всего по позиции | [38 empty] | Всего по позиции
54 | Давальческий материал | Провод самонесущий изолированный СИП-3 1х50-20 |  |  |  | 4: м; 5: 32; 6: 1; 7: 32 | [21 empty] | Провод самонесущий изолированный СИП-3 1х50-20
|  | (Материалы для монтажных работ) | [39 empty] | (Материалы для монтажных работ)
|  | Всего по позиции | [38 empty] | Всего по позиции
55 | Давальческий материал | Наконечники кабельные алюминиевые ТА 50 |  |  |  | 4: шт; 5: 6; 6: 1; 7: 6 | [21 empty] | Наконечники кабельные алюминиевые ТА 50
|  | (Материалы для монтажных работ) | [39 empty] | (Материалы для монтажных работ)
|  | Всего по позиции | [38 empty] | Всего по позиции
56 | Давальческий материал | Наконечники кабельные алюминиевые ТА 16 |  |  |  | 4: шт; 5: 3; 6: 1; 7: 3 | [21 empty] | Наконечники кабельные алюминиевые ТА 16
|  | (Материалы для монтажных работ) | [39 empty] | (Материалы для монтажных работ)
|  | Всего по позиции | [38 empty] | Всего по позиции
57 | Давальческий материал | Зажим заземляющий прессуемый СЕ 20.3 |  |  |  | 4: шт; 5: 6; 6: 1; 7: 6 | [21 empty] | Зажим заземляющий прессуемый СЕ 20.3
|  | (Материалы для монтажных работ) | [39 empty] | (Материалы для монтажных работ)
|  | Всего по позиции | [38 empty] | Всего по позиции
58 | Давальческий материал | Круг стальной горячекатаный, марка стали ВСт3пс5-1, диаметр 16 мм |  |  |  | 4: м; 5: 13; 6: 1; 7: 13 | [21 empty] | Круг стальной горячекатаный, марка стали ВСт3пс5-1, диаметр 16 мм
|  | (Материалы для монтажных работ) | [39 empty] | (Материалы для монтажных работ)
|  | Всего по позиции | [38 empty] | Всего по позиции
59 | Давальческий материал | Круг стальной горячекатаный, марка стали ВСт3пс5-1, диаметр 10 мм |  |  |  | 4: шт; 5: 5; 6: 1; 7: 5 | [21 empty] | Круг стальной горячекатаный, марка стали ВСт3пс5-1, диаметр 10 мм
|  | (Материалы для монтажных работ) | [39 empty] | (Материалы для монтажных работ)
|  | Всего по позиции | [38 empty] | Всего по позиции
|  | Итоги по разделу 3 Давальческие материалы : | [40 empty] | Итоги по разделу 3 Давальческие материалы :
|  | Всего по разделу 3 Давальческие материалы | [42 empty] | Всего по разделу 3 Давальческие материалы
Раздел 4. Давальческое оборудование | [34 empty] | Раздел 4. Давальческое оборудование
60 О | Давальческое оборудование | ОПН-10 |  |  |  | 4: шт; 5: 3; 6: 1; 7: 3 | [21 empty] | ОПН-10
|  | (Оборудование) | [39 empty] | (Оборудование)
|  | Всего по позиции | [38 empty] | Всего по позиции
61 О | Давальческое оборудование | Счетчик электрической энергии 10 кВ марки МИРТЕК-135-РУ-SPHV1-A0,5R1-10K-10-100A-RGC2-RF433/1-RF2400/6-G/5-Р2-НМV4-D | [33 empty] | Счетчик электрической энергии 10 кВ марки МИРТЕК-135-РУ-SPHV1-A0,5R1-10K-10-100A-RGC2-RF433/1-RF2400/6-G/5-Р2-НМV4-D | bar: 4 to 7
|  | (Оборудование) | [39 empty] | (Оборудование)
|  | Всего по позиции | [38 empty] | Всего по позиции
62 О | Давальческое оборудование | Разъединитель РЛНД | [33 empty] | Разъединитель РЛНД | bar: 4 to 7
|  | (Оборудование) | [39 empty] | (Оборудование)
|  | Всего по позиции | [38 empty] | Всего по позиции
|  | Итоги по разделу 4 Давальческое оборудование : | [40 empty] | Итоги по разделу 4 Давальческое оборудование :
|  | Всего по разделу 4 Давальческое оборудование | [42 empty] | Всего по разделу 4 Давальческое оборудование
Раздел 5. Материалы, оборудование не учтенные ценником | [34 empty] | Раздел 5. Материалы, оборудование не учтенные ценником
63 | ФСБЦ-20.1.02.23-0121 ЗП64 Сплит-форма Амурская область (1 зона) на 1 квартал 2026 года (1).xlsx | Проводник заземляющий П-750 |  |  |  | шт | 1 | 1 | 1 | 204.83 | 1.26 | 258.09 |  | 258.09 | [21 empty] | Проводник заземляющий П-750
|  | (Материалы) | [39 empty] | (Материалы)
|  | Всего по позиции |  |  |  | 12: 258.09 | [26 empty] | Всего по позиции
64 | ФСБЦ-07.2.02.05-0021 Надставка ТС-2 (М) Сплит-форма Амурская область (1 зона) на 1 квартал 2026 года (1).xlsx | Траверсы металлические высоковольтные |  |  |  | т | 0.0368 | 1 | 0.0368 | 173808.79 | 1.42 | 246808.48 |  | 9082.55 | [21 empty] | Траверсы металлические высоковольтные
|  | (Материалы) | [39 empty] | (Материалы)
|  | Объем=1*36,8/1000 | [34 empty] | Объем=1*36,8/1000
|  | Всего по позиции |  |  |  | 12: 9082.55 | [26 empty] | Всего по позиции
65 | ФСБЦ-07.2.02.05-0021 Траверса ТМ73 Сплит-форма Амурская область (1 зона) на 1 квартал 2026 года (1).xlsx | Траверсы металлические высоковольтные |  |  |  | т | 0.018 | 1 | 0.018 | 173808.79 | 1.42 | 246808.48 |  | 4442.55 | [21 empty] | Траверсы металлические высоковольтные
|  | (Материалы) | [39 empty] | (Материалы)
|  | Объем=1*18/1000 | [34 empty] | Объем=1*18/1000
|  | Всего по позиции |  |  |  | 12: 4442.55 | [26 empty] | Всего по позиции
66 | ФСБЦ-07.2.02.05-0021 Траверса ТМ80а Сплит-форма Амурская область (1 зона) на 1 квартал 2026 года (1).xlsx | Траверсы металлические высоковольтные |  |  |  | т | 0.0044 | 1 | 0.0044 | 173808.79 | 1.42 | 246808.48 |  | 1085.96 | [21 empty] | Траверсы металлические высоковольтные
|  | (Материалы) | [39 empty] | (Материалы)
|  | Объем=1*4,4/1000 | [34 empty] | Объем=1*4,4/1000
|  | Всего по позиции |  |  |  | 12: 1085.96 | [26 empty] | Всего по позиции
67 | ФСБЦ-07.2.02.05-0021 Штырь Сплит-форма Амурская область (1 зона) на 1 квартал 2026 года (1).xlsx | Траверсы металлические высоковольтные |  |  |  | т | 0.006 | 1 | 0.006 | 173808.79 | 1.42 | 246808.48 |  | 1480.85 | [21 empty] | Траверсы металлические высоковольтные
|  | (Материалы) | [39 empty] | (Материалы)
|  | Объем=3*2/1000 | [34 empty] | Объем=3*2/1000
|  | Всего по позиции |  |  |  | 12: 1480.85 | [26 empty] | Всего по позиции
68 | ФСБЦ-07.2.07.13-0221 Х1 Сплит-форма Амурская область (1 зона) на 1 квартал 2026 года (1).xlsx | Хомуты стальные |  |  |  | кг | 2.4 | 1 | 2.4 | 44.55 | 1.74 | 77.52 |  | 186.05 | [21 empty] | Хомуты стальные
|  | (Материалы) | [39 empty] | (Материалы)
|  | Объем=2*1,2 | [34 empty] | Объем=2*1,2
|  | Всего по позиции |  |  |  | 12: 186.05 | [26 empty] | Всего по позиции
69 | ФСБЦ-20.2.02.03-0011 Кожух изолирующий ПЗУ-КИ-НБ-2-6 с двумя протекторами птицезащитными ПЗУ-П-16 Сплит-форма Амурская область (1 зона) на 1 квартал 2026 года (1).xlsx | Кожух защитный для соединений проводов, 230х180х75 мм |  |  |  | шт | 6 | 1 | 6 | 620.72 | 2.02 | 1253.85 |  | 7523.1 | [21 empty] | Кожух защитный для соединений проводов, 230х180х75 мм
|  | (Материалы) | [39 empty] | (Материалы)
|  | Всего по позиции |  |  |  | 12: 7523.1 | [26 empty] | Всего по позиции
70 | ФСБЦ-01.7.06.12-0005 Сплит-форма Амурская область (1 зона) на 1 квартал 2026 года (1).xlsx | Ленты термоспекаемые изоляционные, ширина 50 мм, толщина 0,3 мм |  |  |  | 100 м | 0.06 | 1 | 0.06 | 1015.52 | 1.8 | 1827.94 |  | 109.68 | [21 empty] | Ленты термоспекаемые изоляционные, ширина 50 мм, толщина 0,3 мм
|  | (Материалы) | [39 empty] | (Материалы)
|  | Объем=6 / 100 | [34 empty] | Объем=6 / 100
|  | Всего по позиции |  |  |  | 12: 109.68 | [26 empty] | Всего по позиции
71 | ФСБЦ-01.7.15.03-0042 М12 Сплит-форма Амурская область (1 зона) на 1 квартал 2026 года (1).xlsx | Болты с гайками и шайбами строительные |  |  |  | кг | 0.803 | 1 | 0.803 | 174.93 | 1.39 | 243.15 |  | 195.25 | [21 empty] | Болты с гайками и шайбами строительные
|  | (Материалы) | [39 empty] | (Материалы)
|  | Объем=11*0,05+11*0,016+11*0,007 | [34 empty] | Объем=11*0,05+11*0,016+11*0,007
|  | Всего по позиции |  |  |  | 12: 195.25 | [26 empty] | Всего по позиции
72 | ФСБЦ-22.2.02.24-0006 Комплект птицезащитных кожухов ПЗУ 6-10кВ DS линейного разъединителя РЛНДЗ 10/400 с шестью протекторами птицезащитными ПЗУ-П-16 Сплит-форма Амурская область (1 зона) на 1 квартал 2026 года (1).xlsx | Устройство защиты птиц на ВЛ 6-750 кВт из атмосферостойкого пластика, антиприсадочного веерного типа, количество плоскостей 1, высота 520 мм, зона защиты 730 мм |  |  |  | шт | 1 | 1 | 1 | 3812.86 | 2.02 | 7701.98 |  | 7701.98 | [21 empty] | Устройство защиты птиц на ВЛ 6-750 кВт из атмосферостойкого пластика, антиприсадочного веерного типа, количество плоскостей 1, высота 520 мм, зона защиты 730 мм
|  | (Материалы) | [39 empty] | (Материалы)
|  | Всего по позиции |  |  |  | 12: 7701.98 | [26 empty] | Всего по позиции
73 | ФСБЦ-21.2.01.01-0065 Сплит-форма Амурская область (1 зона) на 1 квартал 2026 года (1).xlsx | Провод самонесущий изолированный СИП-4 4х16-0,6/1 |  |  |  | 1000 м | 0.001 | 1 | 0.001 | 60345.15 | 1.6 | 96552.24 |  | 96.55 | [21 empty] | Провод самонесущий изолированный СИП-4 4х16-0,6/1
|  | (Материалы) | [39 empty] | (Материалы)
|  | Объем=1 / 1000 | [34 empty] | Объем=1 / 1000
|  | Всего по позиции |  |  |  | 12: 96.55 | [26 empty] | Всего по позиции
74 | ФСБЦ-02.2.04.03-0003 Сплит-форма Амурская область (1 зона) на 1 квартал 2026 года (1).xlsx | Смесь песчано-гравийная природная |  |  |  | м3 | 1.2 | 1 | 1.2 | 951.95 | 1.38 | 1313.69 |  | 1576.43 | [21 empty] | Смесь песчано-гравийная природная
|  | (Материалы) | [39 empty] | (Материалы)
|  | Всего по позиции |  |  |  | 12: 1576.43 | [26 empty] | Всего по позиции
75 | ФСБЦ-01.7.15.03-0042 М10 Сплит-форма Амурская область (1 зона) на 1 квартал 2026 года (1).xlsx | Болты с гайками и шайбами строительные |  |  |  | кг | 0.33 | 1 | 0.33 | 174.93 | 1.39 | 243.15 |  | 80.24 | [21 empty] | Болты с гайками и шайбами строительные
|  | (Материалы) | [39 empty] | (Материалы)
|  | Объем=6*0,036+6*0,011+12*0,004 | [34 empty] | Объем=6*0,036+6*0,011+12*0,004
|  | Всего по позиции |  |  |  | 12: 80.24 | [26 empty] | Всего по позиции
|  | Итоги по разделу 5 Материалы, оборудование не учтенные ценником : | [40 empty] | Итоги по разделу 5 Материалы, оборудование не учтенные ценником :
|  | Всего прямые затраты (справочно) |  |  |  | 12: 33819.28 | [29 empty] | Всего прямые затраты (справочно)
|  | в том числе: | [41 empty] | в том числе:
|  | Материалы |  |  |  | 12: 33819.28 | [29 empty] | Материалы
|  | Строительные работы |  |  |  | 12: 33819.28 | [29 empty] | Строительные работы
|  | в том числе: | [41 empty] | в том числе:
|  | материалы |  |  |  | 12: 33819.28 | [29 empty] | материалы
|  | Всего по разделу 5 Материалы, оборудование не учтенные ценником |  |  |  | 12: 33819.28 | [30 empty] | Всего по разделу 5 Материалы, оборудование не учтенные ценником
Раздел 6. Перевозка монтируемых материалов до объекта | [34 empty] | Раздел 6. Перевозка монтируемых материалов до объекта
76 | 01-20-1-01-0030 Сплит-форма Амурская область (1 зона) на 1 квартал 2026 года (1).xlsx | Перевозка грузов I класса автомобилями бортовыми грузоподъемностью до 20 т по дорогам с усовершенствованным (асфальтобетонным, цементобетонным, железобетонным, обработанным органическим вяжущим) дорожным покрытием на расстояние 30 км |  |  |  | 1т груза | -4.3 | 1 | -4.3 |  |  | 680.86 |  | -2927.7 | [21 empty] | Перевозка грузов I класса автомобилями бортовыми грузоподъемностью до 20 т по дорогам с усовершенствованным (асфальтобетонным, цементобетонным, железобетонным, обработанным органическим вяжущим) дорожным покрытием на расстояние 30 км
|  | (Дополнительная перевозка грузов автотранспортом (Автомобили бортовые)) | [39 empty] | (Дополнительная перевозка грузов автотранспортом (Автомобили бортовые))
|  | Всего по позиции |  |  |  | 12: -2927.7 | [26 empty] | Всего по позиции
77 | 01-20-1-01-0130 Сплит-форма Амурская область (1 зона) на 1 квартал 2026 года (1).xlsx | Перевозка грузов I класса автомобилями бортовыми грузоподъемностью до 20 т по дорогам с усовершенствованным (асфальтобетонным, цементобетонным, железобетонным, обработанным органическим вяжущим) дорожным покрытием на расстояние 130 км |  |  |  | 1т груза | 4.3 | 1 | 4.3 |  |  | 1318.26 |  | 5668.52 | [21 empty] | Перевозка грузов I класса автомобилями бортовыми грузоподъемностью до 20 т по дорогам с усовершенствованным (асфальтобетонным, цементобетонным, железобетонным, обработанным органическим вяжущим) дорожным покрытием на расстояние 130 км
|  | (Дополнительная перевозка грузов автотранспортом (Автомобили бортовые)) | [39 empty] | (Дополнительная перевозка грузов автотранспортом (Автомобили бортовые))
|  | Всего по позиции |  |  |  | 12: 5668.52 | [26 empty] | Всего по позиции
|  | Итоги по разделу 6 Перевозка монтируемых материалов до объекта : | [40 empty] | Итоги по разделу 6 Перевозка монтируемых материалов до объекта :
|  | Всего прямые затраты (справочно) |  |  |  | 12: 2740.82 | [29 empty] | Всего прямые затраты (справочно)
|  | в том числе: | [41 empty] | в том числе:
|  | Материалы |  |  |  | 12: 2740.82 | [29 empty] | Материалы
|  | Строительные работы |  |  |  | 12: 2740.82 | [29 empty] | Строительные работы
|  | в том числе: | [41 empty] | в том числе:
|  | материалы |  |  |  | 12: 2740.82 | [29 empty] | материалы
|  | Всего по разделу 6 Перевозка монтируемых материалов до объекта |  |  |  | 12: 2740.82 | [30 empty] | Всего по разделу 6 Перевозка монтируемых материалов до объекта
|  | Итоги по смете: | [45 empty] | Итоги по смете:
|  | Всего прямые затраты (справочно) |  |  |  | 12: 89409.06 | [34 empty] | Всего прямые затраты (справочно)
|  | в том числе: | [46 empty] | в том числе:
|  | Оплата труда рабочих |  |  |  | 12: 22566.54 | [34 empty] | Оплата труда рабочих
|  | Эксплуатация машин |  |  |  | 12: 13324.44 | [34 empty] | Эксплуатация машин
|  | Оплата труда машинистов (Отм) |  |  |  | 12: 7038.53 | [34 empty] | Оплата труда машинистов (Отм)
|  | Материалы |  |  |  | 12: 46479.55 | [34 empty] | Материалы
|  | Строительные работы |  |  |  | 12: 123545.3 | [34 empty] | Строительные работы
|  | в том числе: | [46 empty] | в том числе:
|  | оплата труда |  |  |  | 12: 20486.78 | [34 empty] | оплата труда
|  | эксплуатация машин и механизмов |  |  |  | 12: 12987.44 | [34 empty] | эксплуатация машин и механизмов
|  | оплата труда машинистов (Отм) |  |  |  | 12: 6886.51 | [34 empty] | оплата труда машинистов (Отм)
|  | материалы |  |  |  | 12: 38623.68 | [34 empty] | материалы
|  | накладные расходы |  |  |  | 12: 28001.35 | [34 empty] | накладные расходы
|  | сметная прибыль |  |  |  | 12: 16559.54 | [34 empty] | сметная прибыль
|  | Монтажные работы |  |  |  | 12: 6088.64 | [34 empty] | Монтажные работы
|  | в том числе: | [46 empty] | в том числе:
|  | оплата труда |  |  |  | 12: 2079.76 | [34 empty] | оплата труда
|  | эксплуатация машин и механизмов |  |  |  | 12: 337 | [34 empty] | эксплуатация машин и механизмов
|  | оплата труда машинистов (Отм) |  |  |  | 12: 152.02 | [34 empty] | оплата труда машинистов (Отм)
|  | материалы |  |  |  | 12: 216.83 | [34 empty] | материалы
|  | накладные расходы |  |  |  | 12: 2164.82 | [34 empty] | накладные расходы
|  | сметная прибыль |  |  |  | 12: 1138.21 | [34 empty] | сметная прибыль
|  | Прочие затраты |  |  |  | 12: 7639.04 | [34 empty] | Прочие затраты
|  | Отдельные виды работ и затрат, относимые на стоимость прочих работ |  |  |  | 12: 7639.04 | [34 empty] | Отдельные виды работ и затрат, относимые на стоимость прочих работ
|  | в том числе: | [46 empty] | в том числе:
|  | материалы |  |  |  | 12: 7639.04 | [34 empty] | материалы
|  | Всего |  |  |  | 12: 137272.98 | [35 empty] | Всего
|  | Всего ФОТ (справочно) |  |  |  | 12: 29605.07 | [34 empty] | Всего ФОТ (справочно)
|  | Всего накладные расходы (справочно) |  |  |  | 12: 30166.17 | [34 empty] | Всего накладные расходы (справочно)
|  | Всего сметная прибыль (справочно) |  |  |  | 12: 17697.75 | [34 empty] | Всего сметная прибыль (справочно)
|  | Всего СМР для расчета лимитированных затрат |  |  |  | 12: 129633.94 | [35 empty] | Всего СМР для расчета лимитированных затрат
|  | Командировочные расходы Постановление №729 от 02.10.2002 г. (ТЗ+ТЗМ)/8*500 |  |  |  | 12: 2689.38 | [34 empty] | Командировочные расходы Постановление №729 от 02.10.2002 г. (ТЗ+ТЗМ)/8*500
|  | Зимнее удорожание Приказ 325 от 25.05.2021 г. Приложение 1 п. 50 - 6,1%*0,9= 5,49% |  |  |  | 12: 7116.9 | [34 empty] | Зимнее удорожание Приказ 325 от 25.05.2021 г. Приложение 1 п. 50 - 6,1%*0,9= 5,49%
|  | Всего |  |  |  | 12: 139440.22 | [35 empty] | Всего
|  | Всего с прочими затратами |  |  |  | 12: 147079.26 | [35 empty] | Всего с прочими затратами
|  | Непредвиденные затраты методика №421 от 04.08.2020 г. п.179 1,5% |  |  |  | 12: 2206.19 | [34 empty] | Непредвиденные затраты методика №421 от 04.08.2020 г. п.179 1,5%
|  | ВСЕГО по смете |  |  |  | 12: 149285.45 | [35 empty] | ВСЕГО по смете
|  | справочно: | [46 empty] | справочно:
|  | Затраты труда рабочих |  |  |  | 7: 33,5584 | [36 empty] | Затраты труда рабочих
|  | Затраты труда машинистов |  |  |  | 7: 9,4717 | [36 empty] | Затраты труда машинистов
| Составил: | [50 empty] | (Ведущий инженер-сметчик ПСО Н.А.Паноченко)
[должность, подпись (инициалы, фамилия)]
| Проверил: | [51 empty] | (Начальник ПСО Т.Г. Соловьева)
[должность, подпись (инициалы, фамилия)]

## 2. ПНР Стр-во ВЛ 10 кВ - ЛСР по
Приложение № 3
Утверждено приказом Минстроя РФ № 421/пр от 4 августа 2020 г. в редакции приказа № 557/пр от 7 июля 2022 г.
Наименование программного продукта |  |  |  |  | ГРАНД-Смета, версия 2026.1
Наименование редакции сметных нормативов |  |  |  |  | Приказ Минстроя России от 30.12.2021 № 1046/пр; Приказ Минстроя России от 04.08.2020 № 421/пр; Приказ Минстроя России от 21.12.2020 № 812/пр; Приказ Минстроя России от 11.12.2020 № 774/пр; Приказ Минстроя России от 02.08.2023 № 551/пр; Приказ Минстроя России от 14.11.2023 № 817/пр; Приказ Минстроя России от 16.02.2024 № 102/пр; Приказ Минстроя России от 13.05.2024 №323/пр; Приказ Минстроя России от 09.08.2024 №524/пр; Приказ Минстроя России от 07.11.2024 №747/пр; Приказ Минстроя России от 23.01.2025 №30/пр; Приказ Минстроя России от 07.02.2025 №69/пр; Приказ Минстроя России от 19.05.2025 №299/пр; Приказ Минстроя России от 14.08.2025 №490/пр; Приказ Минстроя России от 12.11.2025 №696/пр; Приказ Минстроя России от 17.02.2026 №91/пр | [11 empty] | Наименование редакции сметных нормативов | Приказ Минстроя России от 30.12.2021 № 1046/пр; Приказ Минстроя России от 04.08.2020 № 421/пр; Приказ Минстроя России от 21.12.2020 № 812/пр; Приказ Минстроя России от 11.12.2020 № 774/пр; Приказ Минстроя России от 02.08.2023 № 551/пр; Приказ Минстроя России от 14.11.2023 № 817/пр; Приказ Минстроя России от 16.02.2024 № 102/пр; Приказ Минстроя России от 13.05.2024 №323/пр; Приказ Минстроя России от 09.08.2024 №524/пр; Приказ Минстроя России от 07.11.2024 №747/пр; Приказ Минстроя России от 23.01.2025 №30/пр; Приказ Минстроя России от 07.02.2025 №69/пр; Приказ Минстроя России от 19.05.2025 №299/пр; Приказ Минстроя России от 14.08.2025 №490/пр; Приказ Минстроя России от 12.11.2025 №696/пр; Приказ Минстроя России от 17.02.2026 №91/пр
Реквизиты приказа Минстроя России об утверждении дополнений и изменений к сметным нормативам |  |  |  |  | Приказ Минстроя России от 18 мая 2022 г. № 378/пр, Приказ Минстроя России от 26 августа 2022 г. № 703/пр, Приказ Минстроя России от 26 октября 2022 г. № 905/пр, Приказ Минстроя России от 27 декабря 2022 г. № 1133/пр, Приказ Минстроя России от 10 февраля 2023 г. № 84/пр, Приказ Минстроя России от 11.05.2023 №335/пр; Приказ Минстроя России от 07.07.2022 № 557/пр; Приказ Минстроя России от 02.09.2021 № 636/пр, Приказ Минстроя России от 26.07.2022 № 611/пр; Приказ Минстроя России от 22.04.2022 № 317/пр; Приказ Минстроя России от 02.08.2023 № 551/пр; Приказ Минстроя России от 14.11.2023 № 817/пр; Приказ Минстроя России от 30.01.2024 № 55/пр; Приказ Минстроя России от 16.02.2024 № 102/пр; Приказ Минстроя России от 13.05.2024 №323/пр; Приказ Минстроя России от 09.08.2024 №524/пр; Приказ Минстроя России от 07.11.2024 №747/пр; Приказ Минстроя России от 23.01.2025 №30/пр; Приказ Минстроя России от 07.02.2025 №69/пр; Приказ Минстроя России от 19.05.2025 №299/пр; Приказ Минстроя России от 14.08.2025 №490/пр; Приказ Минстроя России от 12.11.2025 №696/пр; Приказ Минстроя России от 17.02.2026 №91/пр | [13 empty] | Реквизиты приказа Минстроя России об утверждении дополнений и изменений к сметным нормативам | Приказ Минстроя России от 18 мая 2022 г. № 378/пр, Приказ Минстроя России от 26 августа 2022 г. № 703/пр, Приказ Минстроя России от 26 октября 2022 г. № 905/пр, Приказ Минстроя России от 27 декабря 2022 г. № 1133/пр, Приказ Минстроя России от 10 февраля 2023 г. № 84/пр, Приказ Минстроя России от 11.05.2023 №335/пр; Приказ Минстроя России от 07.07.2022 № 557/пр; Приказ Минстроя России от 02.09.2021 № 636/пр, Приказ Минстроя России от 26.07.2022 № 611/пр; Приказ Минстроя России от 22.04.2022 № 317/пр; Приказ Минстроя России от 02.08.2023 № 551/пр; Приказ Минстроя России от 14.11.2023 № 817/пр; Приказ Минстроя России от 30.01.2024 № 55/пр; Приказ Минстроя России от 16.02.2024 № 102/пр; Приказ Минстроя России от 13.05.2024 №323/пр; Приказ Минстроя России от 09.08.2024 №524/пр; Приказ Минстроя России от 07.11.2024 №747/пр; Приказ Минстроя России от 23.01.2025 №30/пр; Приказ Минстроя России от 07.02.2025 №69/пр; Приказ Минстроя России от 19.05.2025 №299/пр; Приказ Минстроя России от 14.08.2025 №490/пр; Приказ Минстроя России от 12.11.2025 №696/пр; Приказ Минстроя России от 17.02.2026 №91/пр
Реквизиты письма Минстроя России об индексах изменения сметной стоимости строительства, включаемые в федеральный реестр сметных нормативов и размещаемые в федеральной государственной информационной системе ценообразования в строительстве, подготовленного в соответствии пунктом 85 Методики расчета индексов изменения сметной стоимости строительства, утвержденной приказом Министерства строительства и жилищно-коммунального хозяйства Российской Федерации от 5 июня 2019 г. № 326/пр |  |  |  |  | Письмо Минстроя России от 25.02.2026 № 9859-ИФ/09 | [9 empty] | Реквизиты письма Минстроя России об индексах изменения сметной стоимости строительства, включаемые в федеральный реестр сметных нормативов и размещаемые в федеральной государственной информационной системе ценообразования в строительстве, подготовленного в соответствии пунктом 85 Методики расчета индексов изменения сметной стоимости строительства, утвержденной приказом Министерства строительства и жилищно-коммунального хозяйства Российской Федерации от 5 июня 2019 г. № 326/пр¹ | Письмо Минстроя России от 25.02.2026 № 9859-ИФ/09 |  |  |  |  | Реквизиты письма Минстроя России об индексах изменения сметной стоимости строительства, включаемые в федеральный реестр сметных нормативов и размещаемые в федеральной государственной информационной системе ценообразования в строительстве, подготовленного в соответствии пунктом 85 Методики расчета индексов изменения сметной стоимости строительства, утвержденной приказом Министерства строительства и жилищно-коммунального хозяйства Российской Федерации от 5 июня 2019 г. № 326/пр | Письмо Минстроя России от 25.02.2026 № 9859-ИФ/09
Реквизиты нормативного правового акта об утверждении оплаты труда, утверждаемый в соответствии с пунктом 22(1) Правилами мониторинга цен, утвержденными постановлением Правительства Российской Федерации от 23 декабря 2016 г. № 1452 |  |  |  |  | приказ от 18.04.2025 № 83-Од | [9 empty] | Реквизиты нормативного правового акта об утверждении оплаты труда, утверждаемый в соответствии с пунктом 22(1) Правилами мониторинга цен, утвержденными постановлением Правительства Российской Федерации от 23 декабря 2016 г. № 1452 | приказ от 18.04.2025 № 83-Од | [6 empty] | Реквизиты нормативного правового акта об утверждении оплаты труда, утверждаемый в соответствии с пунктом 22(1) Правилами мониторинга цен, утвержденными постановлением Правительства Российской Федерации от 23 декабря 2016 г. № 1452 | приказ от 18.04.2025 № 83-Од
Обоснование принятых текущих цен на строительные ресурсы | [24 empty] | Обоснование принятых текущих цен на строительные ресурсы
Наименование субъекта Российской Федерации |  |  |  |  | 28. Амурская область | [10 empty] | 28. Амурская область | [9 empty] | Наименование субъекта Российской Федерации | 28. Амурская область
Наименование зоны субъекта Российской Федерации |  |  |  |  | Амурская область (1 зона) | [10 empty] | Амурская область (1 зона) | [11 empty] | Наименование зоны субъекта Российской Федерации | Амурская область (1 зона)
Заявитель: ООО "Производство круп по ДВ" г. Белогорск | [29 empty] | Заявитель: ООО "Производство круп по ДВ" г. Белогорск
(наименование стройки)
Заявитель: ООО "Производство круп по ДВ" г. Белогорск | [30 empty] | Заявитель: ООО "Производство круп по ДВ" г. Белогорск
(наименование объекта капитального строительства)
ЛОКАЛЬНЫЙ СМЕТНЫЙ РАСЧЕТ (СМЕТА) № 2
Пусконаладочные работы | [31 empty] | Пусконаладочные работы
(наименование работ и затрат)
Составлен | ресурсно-индексным | методом
Основание | 83/2025-ЭС.ВР | [31 empty] | 83/2025-ЭС.ВР
(проектная и (или) иная техническая документация)
Составлен(а) в текущем уровне цен |  | I квартал 2026 года | [31 empty] | I квартал 2026 года
Сметная стоимость |  |  | 61.04 | тыс.руб.
в том числе:
| строительных работ |  | 0 | тыс.руб. |  |  |  |  | Средства на оплату труда рабочих |  |  |  | 27.65 | тыс.руб.
| монтажных работ |  | 0 | тыс.руб. |  |  |  |  | Средства на оплату труда машинистов |  |  |  | 0 | тыс.руб.
| оборудования |  | 0 | тыс.руб. |  |  |  |  | Нормативные затраты труда рабочих |  |  |  | 32.98 | чел.-ч.
| прочих затрат |  | 58.07 | тыс.руб. |  |  |  |  | Нормативные затраты труда машинистов |  |  |  |  | чел.-ч.
№ п/п | Обоснование | Наименование работ и затрат |  |  |  | Единица измерения | Количество |  |  | Сметная стоимость, руб.
[7 empty] | на единицу измерения | коэффициенты | всего с учетом коэффициентов | на единицу измерения в базисном уровне цен | индекс | на единицу измерения в текущем уровне цен | коэффициенты | всего в текущем уровне цен
1 | 2 | 3 |  |  |  | 4 | 5 | 6 | 7 | 8 | 9 | 10 | 11 | 12
Раздел 1. Пусконаладочные работы | [34 empty] | Раздел 1. Пусконаладочные работы
1 | ГЭСНп01-11-027-02 | Измерение токов утечки: ограничителя напряжения |  |  |  | 4: измерение; 5: 3; 6: 1; 7: 3 | [21 empty] | Измерение токов утечки: ограничителя напряжения
| 648/пр_2022_п.135 | Для определения затрат на выполнение пусконаладочных работ звеном (бригадой), которое выполнило монтаж этого же оборудования ОЗП=0,8; ТЗ=0,8 | [34 empty] | Для определения затрат на выполнение пусконаладочных работ звеном (бригадой), которое выполнило монтаж этого же оборудования ОЗП=0,8; ТЗ=0,8
| 1 | ОТ(ЗТ) |  |  |  | 4: чел.-ч; 7: 4.32; 12: 3939.99 | [23 empty] | ОТ(ЗТ)
|  | Итого прямые затраты |  |  |  | 12: 3939.99 | [24 empty] | Итого прямые затраты
|  | ФОТ |  |  |  | 12: 3939.99 | [25 empty] | ФОТ
| Пр/812-083.0-1 | НР Пусконаладочные работы: 'вхолостую' - 80%, 'под нагрузкой' - 20% |  |  |  | 4: %; 5: 74; 7: 74; 12: 2915.59 | [25 empty] | НР Пусконаладочные работы: 'вхолостую' - 80%, 'под нагрузкой' - 20%
| Пр/774-083.0 | СП Пусконаладочные работы: 'вхолостую' - 80%, 'под нагрузкой' - 20% |  |  |  | 4: %; 5: 36; 7: 36; 12: 1418.4 | [25 empty] | СП Пусконаладочные работы: 'вхолостую' - 80%, 'под нагрузкой' - 20%
|  | Всего по позиции |  |  |  | 10: 2757.99; 12: 8273.98 | [26 empty] | Всего по позиции
2 | ГЭСНп01-03-005-01 | Разъединитель трехполюсный напряжением: до 20 кВ | [33 empty] | Разъединитель трехполюсный напряжением: до 20 кВ | bar: 4 to 7
| 648/пр_2022_п.135 | Для определения затрат на выполнение пусконаладочных работ звеном (бригадой), которое выполнило монтаж этого же оборудования ОЗП=0,8; ТЗ=0,8 | [34 empty] | Для определения затрат на выполнение пусконаладочных работ звеном (бригадой), которое выполнило монтаж этого же оборудования ОЗП=0,8; ТЗ=0,8
| 1 | ОТ(ЗТ) |  |  |  | 4: чел.-ч; 7: 4.32; 12: 3762.9 | [23 empty] | ОТ(ЗТ)
|  | Итого прямые затраты |  |  |  | 12: 3762.9 | [24 empty] | Итого прямые затраты
|  | ФОТ |  |  |  | 12: 3762.9 | [25 empty] | ФОТ
| Пр/812-083.0-1 | НР Пусконаладочные работы: 'вхолостую' - 80%, 'под нагрузкой' - 20% |  |  |  | 4: %; 5: 74; 7: 74; 12: 2784.55 | [25 empty] | НР Пусконаладочные работы: 'вхолостую' - 80%, 'под нагрузкой' - 20%
| Пр/774-083.0 | СП Пусконаладочные работы: 'вхолостую' - 80%, 'под нагрузкой' - 20% |  |  |  | 4: %; 5: 36; 7: 36; 12: 1354.64 | [25 empty] | СП Пусконаладочные работы: 'вхолостую' - 80%, 'под нагрузкой' - 20%
|  | Всего по позиции |  |  |  | 10: 7902.09; 12: 7902.09 | [26 empty] | Всего по позиции
3 | ГЭСНп01-11-010-01 | Измерение сопротивления растеканию тока: заземлителя |  |  |  | 4: измерение; 5: 1; 6: 1; 7: 1 | [21 empty] | Измерение сопротивления растеканию тока: заземлителя
| 648/пр_2022_п.135 | Для определения затрат на выполнение пусконаладочных работ звеном (бригадой), которое выполнило монтаж этого же оборудования ОЗП=0,8; ТЗ=0,8 | [34 empty] | Для определения затрат на выполнение пусконаладочных работ звеном (бригадой), которое выполнило монтаж этого же оборудования ОЗП=0,8; ТЗ=0,8
| 1 | ОТ(ЗТ) |  |  |  | 4: чел.-ч; 7: 0.8; 12: 729.63 | [23 empty] | ОТ(ЗТ)
|  | Итого прямые затраты |  |  |  | 12: 729.63 | [24 empty] | Итого прямые затраты
|  | ФОТ |  |  |  | 12: 729.63 | [25 empty] | ФОТ
| Пр/812-083.0-1 | НР Пусконаладочные работы: 'вхолостую' - 80%, 'под нагрузкой' - 20% |  |  |  | 4: %; 5: 74; 7: 74; 12: 539.93 | [25 empty] | НР Пусконаладочные работы: 'вхолостую' - 80%, 'под нагрузкой' - 20%
| Пр/774-083.0 | СП Пусконаладочные работы: 'вхолостую' - 80%, 'под нагрузкой' - 20% |  |  |  | 4: %; 5: 36; 7: 36; 12: 262.67 | [25 empty] | СП Пусконаладочные работы: 'вхолостую' - 80%, 'под нагрузкой' - 20%
|  | Всего по позиции |  |  |  | 10: 1532.23; 12: 1532.23 | [26 empty] | Всего по позиции
4 | ГЭСНп01-11-011-01 | Проверка наличия цепи между заземлителями и заземленными элементами |  |  |  | 4: 100 измерений; 5: 0.02; 6: 1; 7: 0.02 | [21 empty] | Проверка наличия цепи между заземлителями и заземленными элементами
|  | Объем=2 / 100 | [39 empty] | Объем=2 / 100
| 648/пр_2022_п.135 | Для определения затрат на выполнение пусконаладочных работ звеном (бригадой), которое выполнило монтаж этого же оборудования ОЗП=0,8; ТЗ=0,8 | [34 empty] | Для определения затрат на выполнение пусконаладочных работ звеном (бригадой), которое выполнило монтаж этого же оборудования ОЗП=0,8; ТЗ=0,8
| 1 | ОТ(ЗТ) |  |  |  | 4: чел.-ч; 7: 0.20736; 12: 189.12 | [23 empty] | ОТ(ЗТ)
|  | Итого прямые затраты |  |  |  | 12: 189.12 | [24 empty] | Итого прямые затраты
|  | ФОТ |  |  |  | 12: 189.12 | [25 empty] | ФОТ
| Пр/812-083.0-1 | НР Пусконаладочные работы: 'вхолостую' - 80%, 'под нагрузкой' - 20% |  |  |  | 4: %; 5: 74; 7: 74; 12: 139.95 | [25 empty] | НР Пусконаладочные работы: 'вхолостую' - 80%, 'под нагрузкой' - 20%
| Пр/774-083.0 | СП Пусконаладочные работы: 'вхолостую' - 80%, 'под нагрузкой' - 20% |  |  |  | 4: %; 5: 36; 7: 36; 12: 68.08 | [25 empty] | СП Пусконаладочные работы: 'вхолостую' - 80%, 'под нагрузкой' - 20%
|  | Всего по позиции |  |  |  | 10: 19857.5; 12: 397.15 | [26 empty] | Всего по позиции
5 | ГЭСНп01-12-027-01 | Испытание кабеля силового длиной до 500 м напряжением: до 10 кВ |  |  |  | 4: испытание; 5: 6; 6: 1; 7: 6 | [21 empty] | Испытание кабеля силового длиной до 500 м напряжением: до 10 кВ
| 648/пр_2022_п.135 | Для определения затрат на выполнение пусконаладочных работ звеном (бригадой), которое выполнило монтаж этого же оборудования ОЗП=0,8; ТЗ=0,8 | [34 empty] | Для определения затрат на выполнение пусконаладочных работ звеном (бригадой), которое выполнило монтаж этого же оборудования ОЗП=0,8; ТЗ=0,8
| 1 | ОТ(ЗТ) |  |  |  | 4: чел.-ч; 7: 23.328; 12: 19033.02 | [23 empty] | ОТ(ЗТ)
|  | Итого прямые затраты |  |  |  | 12: 19033.02 | [24 empty] | Итого прямые затраты
|  | ФОТ |  |  |  | 12: 19033.02 | [25 empty] | ФОТ
| Пр/812-083.0-1 | НР Пусконаладочные работы: 'вхолостую' - 80%, 'под нагрузкой' - 20% |  |  |  | 4: %; 5: 74; 7: 74; 12: 14084.43 | [25 empty] | НР Пусконаладочные работы: 'вхолостую' - 80%, 'под нагрузкой' - 20%
| Пр/774-083.0 | СП Пусконаладочные работы: 'вхолостую' - 80%, 'под нагрузкой' - 20% |  |  |  | 4: %; 5: 36; 7: 36; 12: 6851.89 | [25 empty] | СП Пусконаладочные работы: 'вхолостую' - 80%, 'под нагрузкой' - 20%
|  | Всего по позиции |  |  |  | 10: 6661.56; 12: 39969.34 | [26 empty] | Всего по позиции
|  | Итоги по разделу 1 Пусконаладочные работы : | [40 empty] | Итоги по разделу 1 Пусконаладочные работы :
|  | Всего прямые затраты (справочно) |  |  |  | 12: 27654.66 | [29 empty] | Всего прямые затраты (справочно)
|  | в том числе: | [41 empty] | в том числе:
|  | Оплата труда рабочих |  |  |  | 12: 27654.66 | [29 empty] | Оплата труда рабочих
|  | Прочие затраты |  |  |  | 12: 58074.79 | [29 empty] | Прочие затраты
|  | Пусконаладочные работы |  |  |  | 12: 58074.79 | [29 empty] | Пусконаладочные работы
|  | в том числе: | [41 empty] | в том числе:
|  | оплата труда |  |  |  | 12: 27654.66 | [29 empty] | оплата труда
|  | накладные расходы |  |  |  | 12: 20464.45 | [29 empty] | накладные расходы
|  | сметная прибыль |  |  |  | 12: 9955.68 | [29 empty] | сметная прибыль
|  | Всего ФОТ (справочно) |  |  |  | 12: 27654.66 | [29 empty] | Всего ФОТ (справочно)
|  | Всего накладные расходы (справочно) |  |  |  | 12: 20464.45 | [29 empty] | Всего накладные расходы (справочно)
|  | Всего сметная прибыль (справочно) |  |  |  | 12: 9955.68 | [29 empty] | Всего сметная прибыль (справочно)
|  | Всего по разделу 1 Пусконаладочные работы |  |  |  | 12: 58074.79 | [30 empty] | Всего по разделу 1 Пусконаладочные работы
|  | справочно: | [41 empty] | справочно:
|  | Затраты труда рабочих |  |  |  | 7: 32,97536 | [31 empty] | Затраты труда рабочих
|  | ПНР "вхолостую" |  |  |  | 12: 46459.83 | [32 empty] | ПНР "вхолостую"
|  | в том числе: | [41 empty] | в том числе:
| 421/пр_2020_прил.8_п.1_гр.6 | Электротехнические устройства |  |  |  | 4: %; 7: 80; 12: 46459.83 | [33 empty] | Электротехнические устройства
|  | ПНР "под нагрузкой" |  |  |  | 12: 11614.96 | [32 empty] | ПНР "под нагрузкой"
|  | в том числе: | [41 empty] | в том числе:
| 421/пр_2020_прил.8_п.1_гр.7 | Электротехнические устройства |  |  |  | 4: %; 7: 20; 12: 11614.96 | [33 empty] | Электротехнические устройства
|  | Итоги по смете: | [46 empty] | Итоги по смете:
|  | Всего прямые затраты (справочно) |  |  |  | 12: 27654.66 | [35 empty] | Всего прямые затраты (справочно)
|  | в том числе: | [47 empty] | в том числе:
|  | Оплата труда рабочих |  |  |  | 12: 27654.66 | [35 empty] | Оплата труда рабочих
|  | Прочие затраты |  |  |  | 12: 58074.79 | [35 empty] | Прочие затраты
|  | Пусконаладочные работы |  |  |  | 12: 58074.79 | [35 empty] | Пусконаладочные работы
|  | в том числе: | [47 empty] | в том числе:
|  | оплата труда |  |  |  | 12: 27654.66 | [35 empty] | оплата труда
|  | накладные расходы |  |  |  | 12: 20464.45 | [35 empty] | накладные расходы
|  | сметная прибыль |  |  |  | 12: 9955.68 | [35 empty] | сметная прибыль
|  | Всего ФОТ (справочно) |  |  |  | 12: 27654.66 | [35 empty] | Всего ФОТ (справочно)
|  | Всего накладные расходы (справочно) |  |  |  | 12: 20464.45 | [35 empty] | Всего накладные расходы (справочно)
|  | Всего сметная прибыль (справочно) |  |  |  | 12: 9955.68 | [35 empty] | Всего сметная прибыль (справочно)
|  | Командировочные расходы Постановление №729 от 02.10.2002 г. (ТЗ+ТЗМ)/8*500 |  |  |  | 12: 2060.96 | [35 empty] | Командировочные расходы Постановление №729 от 02.10.2002 г. (ТЗ+ТЗМ)/8*500
|  | Всего |  |  |  | 12: 2060.96 | [36 empty] | Всего
|  | Всего с прочими затратами |  |  |  | 12: 60135.75 | [36 empty] | Всего с прочими затратами
|  | Непредвиденные затраты методика №421 от 04.08.2020 г. п.179 1,5% |  |  |  | 12: 902.04 | [35 empty] | Непредвиденные затраты методика №421 от 04.08.2020 г. п.179 1,5%
|  | ВСЕГО по смете |  |  |  | 12: 61037.79 | [36 empty] | ВСЕГО по смете
|  | справочно: | [47 empty] | справочно:
|  | Затраты труда рабочих |  |  |  | 7: 32,97536 | [37 empty] | Затраты труда рабочих
|  | ПНР "вхолостую" |  |  |  | 12: 46459.83 | [38 empty] | ПНР "вхолостую"
|  | в том числе: | [47 empty] | в том числе:
| 421/пр_2020_прил.8_п.1_гр.6 | Электротехнические устройства |  |  |  | 4: %; 7: 80; 12: 46459.83 | [39 empty] | Электротехнические устройства
|  | ПНР "под нагрузкой" |  |  |  | 12: 11614.96 | [38 empty] | ПНР "под нагрузкой"
|  | в том числе: | [47 empty] | в том числе:
| 421/пр_2020_прил.8_п.1_гр.7 | Электротехнические устройства |  |  |  | 4: %; 7: 20; 12: 11614.96 | [39 empty] | Электротехнические устройства
| Составил: | [53 empty] | (Ведущий инженер-сметчик ПСО Н.А.Паноченко)
[должность, подпись (инициалы, фамилия)]
| Проверил: | [54 empty] | (Начальник ПСО Т.Г. Соловьева)
[должность, подпись (инициалы, фамилия)]