## компл. технологической автомати
Приложение №1
К Техническим Требованиям
на поставку Комплектующих технологической автоматики
№ | Наименование | Технические характеристики | ед. изм. | количество | Документ подтверждающий качество
1 | Панельный компьютер БТ-19-рез-ПК, "БИЛТЕХ» (или эквивалент) | Панельный компьютер БТ-19-рез-ПК, "БИЛТЕХ» Дисплей Диагональ экрана 19 дюймов Разрешение 1920х1080 Яркость 300 кд/м² Сенсорный ввод Тип сенсорного экрана резистивный Характеристики компьютера Процессор Intel Celeron J1900 Объём оперативной памяти 4 Гб Жесткий диск mSSD 32 Гб Интерфейс USB 2.0 не менее 3 Ethernet не менее 2 RS232 1 Операционная система Windows Embedded Standart 7 Охлаждение Охлаждение пассивное Питание Входное напряжение 12 В (БП 220/12 в комплекте) Условия эксплуатации Температура эксплуатации 0 °С + 40 °С Конструктивное исполнение Конструкция корпуса Сталь Вид монтажа встраиваемый Степень защиты спереди IP54 | шт | 2 | Паспорт
2 | Инвертор PS220/700-P-1(STS), «ШТИЛЬ» (или эквивалент) | Активная мощность, кВт- 0,75 Встроенный электронный байпас- есть Номинальное входное постоянное напряжение,В- 220 Номинальное выходное напряжение,В- 220 Точность стабилизации выходного напряжения,%- ±3 Форма выходного напряжения- чистая синусоида Доступ к интерфейсам и подключениям-фронтальный | шт | 1 | Паспорт
3 | Жесткий диск 4 ТБ WD Ultrastar DC HC310 [0B36040] (или эквивалент) | Объём памяти - 4 ТБ; Объем кэш-памяти 256 МБ; Интерфейс SATA III; Скорость вращения шпинделя 7200 об/мин; Максимальная скорость передачи данных 255 Мбайт/с; Технология записи CMR; Ударостойкость при работе 70 G; Уровень шума во время работы 36 дБ; Размер (Ш х В х Д) 101,6 мм x 26,1 мм x 147 мм; Вес 715 грамм (+-100 грамм). Максимальное энергопотребление 7 Вт; Рабочая температура 5°C – 60°C | шт | 2 | Сертификат соответствия
4 | Блок питания QUINT4-PS /1AC/24DC/5 (2904600) (или эквивалент) | Диапазон номинальных напряжений на входе: 100 В AC... 240 В AC, 110 В DC...250 В DC; Номинальная потребляемая мощность - 163 Вт; Номинальное выходное напряжение - 24 В DC; Диапазон настройки выходного напряжения 24-29,5 В DC; Номинальный выходной ток - 5 А; Диапазон частот 50-60 Гц; ; Способ установки - горизонтальная DIN-рейка NS 35, EN 60715; Тип подключения - винтовое соединение; Рабочая температура окружающей среды от -25 до 70 ºС; Степень защиты - IP 20; Размер (ширина*высота*длина, мм) - 36*130*125; Сечение входного проводника от 0,2 до 2,5 мм2, длина снятия изоляции 6,5 мм; Сечение выходного проводника от 0,2 до 2,5 мм2, длина снятия изоляции 6,5 мм; Сечение проводника сигнализации от 0,2 до 1,5 мм2; Электромагнитная совместимость - Соответствие директиве EMV 2014/30/EU; Помехоустойчивость согласно EN 61000-6-1 (жилая зона), EN 61000-6-2 (промышленная среда) и EN 61000-6-5 (оборудование электростанции, зона), IEC/EN 61850-3 (подача питания) | шт | 2 | Сертификат соответствия
5 | Модуль резервирования QUINT- ORING/24DC/2*10/1*20 (2320173) (или эквивалент) | Номинальное входное напряжение -24 В постоянного тока; минимальное - 18 В, максимальное - 28 В; Номинальный входной ток - 2*10 А, 1*20 А; Номинальное выходное напряжение 24 В; Номинальный ток на выходе 20 А (увеличение мощности), 10А(резервирование); Способ установки - горизонтальная DIN-рейка NS 35, EN 60715; Тип подключения - винтовое соединение; Размер (ширина*высота*длина, мм) - 32*130*125; Степень защиты - IP 20; Рабочая температура окружающей среды от -25 до 70 ºС; Высота установки не более 2000м; Сечение входного жесткого проводника от 0,2 до 4 мм2, длина снятия изоляции 8 мм; Сечение выходного жесткого проводника от 0,2 до 6 мм2, длина снятия изоляции 7 мм; Сечение проводника сигнализации от 0,2 до 4 мм2; Электромагнитная"устойчивость -соответствие директиве EMV 2014/30/EU; КПД >98%, | шт | 1 | Сертификат соответствия
6 | Управляемый промышленный коммутатор SCALANCE X204RNA (или эквивалент) | Артикул: 6GK5204-0BA00-2KB2 Порты: 4 порта RJ45 100 Мбит/с. Питание: 24 В DC (диапазон 20,4–28,8 В). Индикация: светодиоды активности и состояния портов. Монтаж: DIN-рейка. Размеры: ширина — 45 мм, высота — 100 мм, глубина — 87 мм. Степень защиты: IP20. Сертификация: CE, UL, EAC, RoHS. | шт | 1 | Сертификат соответствия
7 | Блок питания Phoenix Contact QUINT4-PS /1AC/24DC/10 (2904601) (или эквивалент) | Phoenix contact QUINT-PS/1AC/24DC/10 (артикул 2904601) Размеры: Ширина 50 мм Высота 130 мм Глубина 125 мм Окружающие условия: Степень защиты IP20 Класс воспламеняемости согласно UL 94 (корпуса / клеммы) V0 Температура окружающей среды (при эксплуатации) -25 °C ... 70 °C (> 60 °C изменение хар-к: 2,5 %/K) Температура окружающей среды (протестировано по типу запуска) -40 °C Температура окружающей среды (хранение/транспорт) -40 °C ... 85 °C Макс. допустимая отн. влажность воздуха (при эксплуатации) ≤ 95 % (При 25 °C, без выпадения конденсата) Климатический класс 3K3 (согласно EN 60721) Степень загрязнения 2 Высота установки ≤ 5000 м (> 2000 м, следует учитывать снижение характеристик) Входные данные: Диапазон номинальных напряжений на входе 100 В AC ... 240 В AC 110 В DC ... 250 В DC Диапазон входных напряжений 100 В AC ... 240 В AC -15 % ... +10 % 110 В DC ... 250 В DC -18 % ... +40 % Электрическая прочность максимальный 300 В AC 60 c Диапазон частот AC 50 Гц ... 60 Гц -10 % ... +10 % Диапазон частот (fN) 50 Гц ... 60 Гц -10 % ... +10 % 16,7 Гц (согласно EN 50163) Ток утечки на PE < 3,5 мА Потребляемый ток: 3,4 A (100 В AC) 2,8 A (120 В AC) 1,5 A (230 В AC) 1,5 A (240 В AC) Номинальная потребляемая мощность 274 ВА Импульс пускового тока тип. 12 A (при 25 °C) Время автономной работы тип. 42 мс (120 В AC) тип. 44 мс (230 В AC) Входной предохранитель 8 A (инертного типа, внутренний) Выбор подходящего предохранителя для защиты на входе 10 A ... 16 A (Характеристика B, C, D, K или аналогичная) Коэффициент мощности (cos phi) 0,94 Наименование защиты Защита от перенапряжений при переходных процессах Защитная цепь / модуль Варистор, газонаполненный разрядник Выходные данные Номинальное напряжение 24 В DC Диапазон настройки выходного напряжения (USet) 24 В DC ... 29,5 В DC (постоянной мощности) Номинальный ток на выходе (IN) 10 A Статичный Boost (IStat.Boost) 12,5 A Динамический Boost (IDyn.Boost) 20 A (5 с) Selective Fuse Breaking (ISFB) 60 A (15 мс) Изменение хар-к > 60 °C ... 70 °C (2,5 % / K) Возможность параллельного подключения да, резервирование и повышение мощности Возможность последовательного подключения да Устойчивость к обратной связи ≤ 35 В DC Защита от перенапряжения на выходе (OVP) ≤ 32 В DC Рассогласование < 0,5 % (Изменение нагрузки статическое 10 % ... 90 %) < 4 % (Динамическое изменение нагрузки 10 % ... 90 %, (10 Гц)) < 0,25 % (отклонение входного напряжения ±10 %) Остаточная пульсация < 80 мB(ДА) (при номинальном значении) Выходная мощность 240 Вт Время включения, типовое 300 мс (из режима SLEEP MODE) Рассеиваемая мощность, без нагрузки, макс. < 3 Вт (120 В AC) < 3 Вт (230 В AC) Рассеиваемая мощность, номинальная нагрузка, макс. < 20 Вт (120 В AC) < 17 Вт (230 В AC) Общие сведения Вес нетто 0,9 кг КПД тип. 92,5 % (120 В AC) тип. 93,4 % (230 В AC) MTBF (IEC 61709, SN 29500) > 1251000 ч (25 °C) > 783000 ч (40 °C) > 377000 ч (60 °C) Напряжения изоляции на входе / выходе 4 кВ AC (Типовое исп.) 2 кВ AC (Выборочное исп.) Напряжения изоляции, вход/PE 3,5 кВ AC (Типовое исп.) 2,4 кВ AC (Выборочное исп.) Напряжения изоляции, выход/PE 0,5 кВ DC (Типовое исп.) 0,5 кВ DC (Выборочное исп.) Монтажное положение горизонтальная DIN-рейка NS 35, EN 60715 Указания по монтажу присоединяемый PN ≥50 %, отступ по горизонтали 5 мм, между активными модулями 15 мм, по вертикали 50 мм присоединяемый PN <50 %, отступ по горизонтали 0 мм, по вертикали сверху 40 мм, по вертикали снизу 20 мм Характеристики клемм, вход Тип подключения Винтовые зажимы Сечение жесткого проводника мин. 0,2 мм² Сечение жесткого проводника макс. 2,5 мм² Сечение гибкого проводника мин. 0,2 мм² Сечение гибкого проводника макс. 2,5 мм² Сечение проводника AWG, мин. 24 Сечение проводника AWG, макс. 14 Длина снятия изоляции 6,5 мм Характеристики клемм, выход Тип подключения Винтовые зажимы Сечение жесткого проводника мин. 0,2 мм² Сечение жесткого проводника макс. 2,5 мм² Сечение гибкого проводника мин. 0,2 мм² Сечение гибкого проводника макс. 2,5 мм² Сечение проводника AWG, мин. 24 Сечение проводника AWG, макс. 14 Длина снятия изоляции 6,5 мм Параметры подключения сигнализации Тип подключения Зажимы Push-in Сечение жесткого проводника мин. 0,2 мм² Сечение жесткого проводника макс. 1 мм² Сечение гибкого проводника мин. 0,2 мм² Сечение гибкого проводника макс. 1,5 мм² Сечение проводника AWG, мин. 24 Сечение проводника AWG, макс. 16 Длина снятия изоляции 8 мм | шт | 1 | Сертификат соответствия
8 | Реле времени КЭАЗ 332019 (или эквивалент) | OptiRel D TMR-DONF-MT-240U-2 16А 2СО 12-230АС/DC Номинальное напряжение питания цепи управления Un (В): 12-240 Функция: Многофункциональное (задержка включения/выключения, меандр, генератор импульсов, интервальная работа) Род тока катушки управления: AC/DC Количество вспомогательных переключающих контактов: 2 Номинальный ток главной цепи категории AC, In (А): 16 Временной диапазон (с): 0,1с-10д, вкл,откл | шт | 12 | Паспорт
9 | Датчик линейных перемещений Temposonic R-Series TYPE MSI-H.M.0600.T.D60.A01 (или эквивалент) | Вход Измеряемая величина путь, скорость / 2-кратное измерение положения Измеряемая длина конструкция „Стержень“: 50 - 7600 мм Выход Напряжение 0...10 / 10...0 / -10...+10 / +10...-10 В DC (входное сопротивление управления: > 5 кОм) Ток 4(0)...20 / 20...4(0) мА (мин/макс сопротивление: 0/500 Ом) Защита от перенапряжения до 36 В DC Точность измерения Измерение положения: - Установка нулевой/конечной точки 100 % диапазона измерения (мин. диапазон 25 мм) - Разрешение 16 бит; 0,0015 % (минимум 1 мкм) - Линейность < ± 0,01 % полного диапазона измерений (минимум ± 50 мкм) - Повторяемость < ± 0,001 % полного диапазона измерений (минимум ± 1 мкм) - Гистерезис < 4 мкм - Цикл измерения от 0,5 мс до 1200 мм; от 1,0 мс до 2400 мм / от 2,0 мс до 4800 мм; от 5,0 мс до 7600 мм длины измерения - Остаточная пульсация < 0,01 % полного диапазона измерений Измерение скорости: - Диапазон 0,025 - 10 м/с - Отклонение < 0,5 % - Разрешение 0,1 мм/с опционально 0,01 мм/с - Цикл измерения (мс) как и при измерении положения Температурный коэффициент < 30 ppm/°C Условия эксплуатации Скорость перемещения магнита любая Рабочая температура -40 °C ... +75 °C Точка росы, влажность отн. влажность 90% без образования конденсата Класс защиты* конструкция „Профиль“: IP65 ; конструкция „Стержень“: IP67, IP68 при кабельном отводе, защитный корпус (RS): IP69K Испытание на удар 100 г - одиночный удар согласно стандарту IEC 68-2-27 Испытание на вибрацию 15 г / 10 - 2000 Гц согласно стандарту IEC 68-2-6 Испытание на электромагнитную совместимость, нормы эмиссия помех согласно норме EN 61000-6-4, CISPR 16 помехоустойчивость согласно нормам EN 61000-6-2 EN 61000-4-2/3/4/6, уровень 3/4, критерий A, проверено согласно нормам CE Форма, материал Диагностика состояния светодиоды рядом со штекером Конструкция „Стержень“: Головка датчика алюминий Измерительный стержень с фланцем нержавеющая сталь 1.4301 / AISI 304 Рабочее давление 350 бар, 700 бар пиковое Позиционный датчик кольцевые или U-образные магниты Монтаж Монтажное положение любое Профиль передвижные монтажные зажимы или пазовый сухарь M5 в T-образном пазу профиля датчика Приподнимаемый U-образный магнит крепление и винты магнита из немагнитного материала Стержень фланцевый болт M18 x 1,5 или 3/4“ -16 UNF-3A, гайка M18 Позиционный датчик крепление и винты из немагнитного материала (см. руководство по эксплуатации) Электрическое подсоединение Тип подключения 6-контактный приборный штекер M16 или кабельный отвод - Защита от неправильной полярности до -30 В DC - Защита от перенапряжения до 36 В DC Потребление тока 100 мА типично Остаточная пульсация < 1 % пик-пик Электрическая прочность 500 В DC (0 В к корпусу) | шт | 2 | Сертификат соответствия
10 | Модуль дискетных выходов 6ES7322-1BL00-0AA0 SIMATIC S7-300 (или эквивалент) | Модуль вывода дискретных сигналов Siemens SIMATIC S7-300, 6ES7322-1BL00-0AA0. ГАЛЬВАНИЧЕСКОЕ РАЗДЕЛЕНИЕ ВНЕШНИХ И ВНУТРЕННИХ ЦЕПЕЙ, 32 ВЫХОДА =24В/0.5A, СУММ.КВРНЫЙ ВЫХОДНОЙ ТОК 8А. Номинальное значение (постоянный ток): 24 V. Допустимый диапазон, нижний предел (постоянный ток): 20,4 V. Допустимый диапазон, верхний предел (постоянный ток): 28,8 V. Входной ток из источника напряжения нагрузки L+ (без нагрузки), макс.: 160 mA. Входной ток из шины на задней стойке 5 В пост. тока, макс.: 110 mA. Нормальная рассеиваемая мощность: 6,6 W. Частота коммутации: • при омической нагрузке, макс. 100 Hz • при индуктивной нагрузке, макс. 0,5 Hz • при ламповой нагрузке, макс. 10 Hz Длина провода: • экранированные, макс. 1 000 m • неэкранированные, макс. 600 m Вид выходов: 32. Ограничение индуктивного напряжения отключения: L+ (-53 В). Коммутационная способность выходов при ламповой нагрузке, макс.: 5 W. Диапазон сопротивления нагрузке: • нижний предел 48, • верхний предел 4 k. Выходное напряжение для сигнала "1", мин.: L+ (-0,8 В). Выходной ток для сигнала "1", номинальное значение: 0,5 A. Выходной ток для сигнала "1", минимальный ток нагрузки 5 mA. Выходной ток для сигнала "0", ток покоя, макс. 0,5 mA. Изоляция, испытана: 500 В пост. Тока. Размеры: 40 х 125 х 120 мм. | шт | 2 | Сертификат соответствия
11 | Модуль дискетных входов 6ES7 321-1BH02-0AA0SIMATIC S7-300 (или эквивалент) | ГАЛЬВАНИЧЕСКОЕ РАЗДЕЛЕНИЕ ВНЕШНИХ И ВНУТРЕННИХ ЦЕПЕЙ, 32 ВЫХОДА =24В/0.5A, СУММ. ВЫХОДНОЙ ТОК 8А. Номинальное значение (постоянный ток): 24 V. Допустимый диапазон, нижний предел (постоянный ток): 20,4 V. Допустимый диапазон, верхний предел (постоянный ток): 28,8 V. Входной ток из источника напряжения нагрузки L+ (без нагрузки), макс.: 160 mA. Входной ток из шины на задней стойке 5 В пост. тока, макс.: 110 mA. Нормальная рассеиваемая мощность: 6,6 W. Частота коммутации: • при омической нагрузке, макс. 100 Hz • при индуктивной нагрузке, макс. 0,5 Hz • при ламповой нагрузке, макс. 10 Hz Длина провода: • экранированные, макс. 1 000 m • неэкранированные, макс. 600 m Вид выходов: 32. Ограничение индуктивного напряжения отключения: L+ (-53 В). Коммутационная способность выходов при ламповой нагрузке, макс.: 5 W. Диапазон сопротивления нагрузке: • нижний предел 48, • верхний предел 4 k. Выходное напряжение для сигнала "1", мин.: L+ (-0,8 В). Выходной ток для сигнала "1", номинальное значение: 0,5 A. Выходной ток для сигнала "1", минимальный ток нагрузки 5 mA. Выходной ток для сигнала "0", ток покоя, макс. 0,5 mA. Изоляция, испытана: 500 В пост. Тока. Размеры: 40 х 125 х 120 мм. Вес: 260 грамм (±50грам). | шт | 1 | Сертификат соответствия
12 | Блок питания Phoenix Contact QUINT-PS /1AC/24DC/10 (2866763) (или эквивалент) | Номинальное выходное напряжение: 24 В постоянного тока (DC), диапазон настройки — от 18 В до 29,5 В. Номинальный выходной ток: 10 А. Номинальная выходная мощность: 240 Вт. Диапазон входных напряжений переменного тока: от 85 В AC до 264 В AC. Потребляемая из сети мощность: 302 ВА. Защитная цепь: на основе варистора и газонаполненного разрядника. Внутренний входной предохранитель: инертного типа с номинальным током 10 А. Степень защиты: IP20. Габаритные размеры: ширина — 60 мм, высота — 130 мм, глубина — 125 мм. Диапазон рабочих температур окружающей среды: минимальная температура — −25 °С, максимальная — 70 °С. | шт | 2 | Сертификат соответствия
13 | Блок питания SIMATIC S7 6ES7 405-0KA02-0AA0 (или эквивалент) | Напряжение питания ● 24 В пост. тока ● Время перемыкания при отказе сетевого питания и отключении напряжения 20 ms Входной ток Номинальное значение при 24 В пост. тока 4 A Номинальное значение при 48 В пост. тока 2 A Номинальное значение при 60 В пост. тока 1,6 A Макс. ток включения 18 A; Полуширина 20 мс выходное напряжение / заголовок Вид выходного напряжения DC Номинальное значение (пост. ток) ● 5 В пост. тока Да ● 24 В пост. тока Да Выходной ток для шины на задней стойке (5 В пост. тока), макс. 10 A; базовая нагрузка не требуется для шины на задней стойке (24 В пост. тока), макс. 1 A; с защитой от работы без нагрузки Защита от короткого замыкания Да Потребляемая активная мощность, тип. 95 W Нормальная рассеиваемая мощность 20 W ● Буферная батарея Да; 2x литий AA; 3,6 В / 2,2 ампер-час ● Требуемое количество гнезд 2 Гальваническая развязка первичный/вторичный Да Изоляция Категория перенапряжения II Степень защиты и класс защиты Класс защиты средств производства I, с защитным проводником Стандарты, допуски, сертификаты Допуск FM Да; Ta: от 0 °C до 60 °C T4 CCC Да BIS Да Окружающие условия Температура окружающей среды при эксплуатации ● мин. 0 °C ● макс. 60 °C способ подключения Исполнение электрического соединения 3 x 1,5 м², одножильная проволока большого диаметра или гибкий многожильный кабель с кабельным зажимом, наружный диаметр от 3 до 9 мм Размеры Ширина 50 mm Высота 290 mm Глубина 217 mm | шт | 1 | Сертификат соответствия
14 | Электронный защитный выключатель - ECP 1-2 - 0912018 Phoenix contact (или эквивалент) | Тип монтажа На основной элемент Категория перенапряжения II Изоляционный материал PPS Класс воспламеняемости согласно UL 94 V0 Класс защиты IP30 (Область срабатывания) Температура окружающей среды (при эксплуатации) 0 °C ... 50 °C (Без выпадения конденсата) Размеры Высота 60 мм Ширина 12,5 мм Глубина 70 мм Общие сведения Защитное устройство (предохранитель) электрон. Тип предохранителя Автомат Расчетное импульсное напряжение 0,5 кВ Рабочее напряжение 24 В DC 18 В DC ... 32 В DC Номинальный ток IN 1 А (регулируется) 2 А (регулируется) Требуемые номиналы предохранителей (не требуется, встроенный элемент Fail-Safe) Электрическая прочность 1000 В AC (Область срабатывания) 500 В AC (Участок встраивания) 500 В AC (Сигнальный контакт цепи нагрузки) Степень загрязнения 2 Категория перенапряжения II Группа изоляционного материала IIIa Коммутационная способность ICN (активное ограничение тока) Ток покоя I0 Тип. 13 мА | шт | 1 | Сертификат соответствия
15 | Коммутатор SCALANCE X204RNA EEC 6GK5204-0BS00-3LA3 (или эквивалент) | скорость передачи 10 Mbit/s, 100 Mbit/s число электрических портов / макс. 4 число электрических соединений ● для сетевых компонентов или оконечных устройств 2 число комбинированных портов / с интерфейсом RJ45 для втычного оптического трансивера 2 число электрических соединений ● для сигнального контакта 1 ● для источника питания 1 исполнение электрического соединения ● для сигнального контакта 3-контактный клеммный блок ● для источника питания 3-контактный клеммный блок исполнение сменного носителя информации ● C-образный штекер Да сигнальные входы/выходы рабочее напряжение / сигнальных контактов ● при переменном токе / ном. значение 230 V ● при постоянном токе / ном. значение 24 V рабочий ток / сигнальных контактов ● при переменном токе / макс. 0,1 A ● при постоянном токе / макс. 0,1 A соединение для резервированного источника питания Да тип напряжения / 1 / напряжения питания DC ● напряжение питания / 1 / ном. значение 24 V ● мощность потерь \[Вт] / 1 / ном. значение 6 W ● напряжение питания / 1 / расчетное значение 85 ... 276 V ● потребляемый ток / 1 / макс. 0,25 A ● исполнение электрического соединения / 1 / для источника питания 3-контактный клеммный блок ● компонент изделия / 1 / устройство защиты входа питания Да тип напряжения / 2 / напряжения питания ● напряжение питания / 2 / расчетное значение 85 ... 276 V окружающие условия окружающая температура ● при эксплуатации -40 ... +70 °C ● при хранении -40 ... +70 °C ● при транспортировке -40 ... +70 °C ● примечание В течение 16 часов допускается максимальная рабочая температура +85 °C относительная атмосферная влажность ● при 25 °C / без конденсации / при эксплуатации / макс. 95 % степень защиты IP IP20 Конструкция и размеры конструкция Компактная конструкция ширина 70 mm высота 147 mm глубина 123 mm Характеристика изделия / конформное покрытие Да вид креплений ● 35 мм, монтаж на DIN-рейку Да функции изделия / управление, конфигурирование, проектирование функция изделия ● CLI Да ● веб-управление Да ● поддержка MIB Да ● TRAPs по электронной почте Да ● HTTP Да ● HTTPS Да ● DCP Да ● SNMP v1 Да ● SNMP v2 Да ● SNMP v3 Да ● I&M0 - информация об устройстве Да ● I&M1 - идентификатор установки/ места Да функции изделия / диагностика функция изделия ● диагностика портов Да ● статистика размеров пакетов Да ● статистика типов пакетов Да ● статистика ошибок Да функции изделия / резервирование функция изделия ● Parallel Redundancy Protocol (PRP)/ Redundant Network Access (RNA) Да функции изделия / безопасность протокол / поддерживается ● SSH Да функции изделия / время функция изделия ● SNTP Да нормы, спецификации, допуски стандарт ● для излучения помех EN 61000-6-4:2001 (класс А) ● для помехоустойчивости EN 61000-6-4:2001 среднее время между отказами (MTBF) 67,64 a справочный идентификатор ● согласно МЭК 81346-2:2009 KF ● согласно МЭК 81346-2:2019 KFE нормы, спецификации, допуски / CE сертификат соответствия / маркировка CE Да стандарт ● для ЭМС IEC 61850, IEEE 1613 нормы, спецификации, допуски / опасные окружающие условия стандарт / для взрывоопасной зоны EN 60079-0: 2006, EN60079-15: 2005, II 3 G Ex nA II T4, KEMA 07 ATEX 0145 X нормы, спецификации, допуски / Прочие сертификат соответствия EN 61000-6-4: 2001 принадлежности дополнение изделия / опциональный / C-образный штекер Да | шт | 1 | Сертификат соответствия
16 | Модуль дискетных выходов 6ES7 322-1BH01-0AA0 SIMATIC S7-300 (или эквивалент) | Напряжение нагрузки L+ Номинальное значение (пост. ток) 24 V Допустимый диапазон, нижний предел (пост. ток) 20,4 V Допустимый диапазон, верхний предел (пост. ток) 28,8 V Входной ток из источника напряжения нагрузки L+ (без нагрузки), макс. 80 mA из шины на задней стойке 5 В пост. тока, макс. 80 mA Рассеиваемая мощность Нормальная рассеиваемая мощность 4,9 W Цифровые выводы Вид выходов 16 Ограничение индуктивного напряжения отключения L+ (-53 В) Коммутационная способность выходов при ламповой нагрузке, макс. 5 W Диапазон сопротивления нагрузке нижний предел 48 верхний предел 4 k Выходное напряжение для сигнала "1", мин. L+ (-0,8 В) Выходной ток для сигнала "1", номинальное значение 0,5 A для сигнала "1", минимальный ток нагрузки 5 mA для сигнала "0", ток покоя, макс. 0,5 mA Частота коммутации при омической нагрузке, макс. 100 Hz при индуктивной нагрузке, макс. 0,5 Hz при ламповой нагрузке, макс. 10 Hz Суммарный ток выходов (на узел) горизонтальное монтажное положение — до 40 °C, макс. 4 A — до 60 , макс. 3 A вертикальное монтажное положение — до 40 °C, макс. 2 A Длина провода экранированные, макс. 1 000 m неэкранированные, макс. 600 m Гальваническая развязка цифровых выводов между каналами Да между каналами, в блоках для 8 между каналами и шиной на задней стенке Да; Оптронная пара Изоляция Изоляция, испытанная посредством 500 В пост. тока Соединения Требуемый передний штекер 20-полюсный Размеры Ширина 40 mm Высота 125 mm Глубина 120 mm | шт | 1 | Сертификат соответствия
17 | Центральный процессор CPU 317-2DP 6ES7317-2AJ10-0AB0 (или эквивалент) | Микропроцессор; 50 нс на выполнение бинарной инструкции, 1 мкс на выполнение математической операции с плавающей запятой. Рабочая память объемом 512 Кбайт, RAM (приблизительно 170 K инструкций); для выполнения загруженной секции программы и хранения оперативных данных. Микрокарта памяти (до 8 Мбайт), используемая в качестве загружаемой памяти, а также сохранения архива проекта (с комментариями и таблицей символов), архивирования данных и управления рецептами. Гибкие возможности расширения; подключение до 32 модулей (4-рядная конфигурация). Комбинированный интерфейс MPI/DP; первый встроенный интерфейс MPI/DP одновременно до 32 соединений с программируемыми контроллерами S7-300/400, программаторами, компьютерами и панелями операторов. Одно из этих соединений зарезервировано для PG-, одно - для OP функций связи. Интерфейс PROFIBUS DP полная поддержка функций PROFIBUS DP V1 с расширенной диагностикой и настройкой параметров ведомых устройств DP V1. Интерфейс PROFIBUS DP; второй встроенный интерфейс CPU 317-2 DP в режимах ведущего или ведомого устройства PROFIBUS DP V1. | шт | 1 | Сертификат соответствия
18 | Модуль дискетных входов 6ES7 322-1BH01-0AA0 SIMATIC S7-300 (или эквивалент) | Напряжение нагрузки L+ Номинальное значение (пост. ток) 24 V Допустимый диапазон, нижний предел (пост. ток) 20,4 V Допустимый диапазон, верхний предел (пост. ток) 28,8 V Входной ток из источника напряжения нагрузки L+ (без нагрузки), макс. 80 mA из шины на задней стойке 5 В пост. тока, макс. 80 mA Рассеиваемая мощность Нормальная рассеиваемая мощность 4,9 W Цифровые выводы Вид выходов 16 Ограничение индуктивного напряжения отключения L+ (-53 В) Коммутационная способность выходов при ламповой нагрузке, макс. 5 W Диапазон сопротивления нагрузке нижний предел 48 верхний предел 4 k Выходное напряжение для сигнала "1", мин. L+ (-0,8 В) Выходной ток для сигнала "1", номинальное значение 0,5 A для сигнала "1", минимальный ток нагрузки 5 mA для сигнала "0", ток покоя, макс. 0,5 mA Частота коммутации при омической нагрузке, макс. 100 Hz при индуктивной нагрузке, макс. 0,5 Hz при ламповой нагрузке, макс. 10 Hz Суммарный ток выходов (на узел) горизонтальное монтажное положение — до 40 °C, макс. 4 A — до 60 , макс. 3 A вертикальное монтажное положение — до 40 °C, макс. 2 A Длина провода экранированные, макс. 1 000 m неэкранированные, макс. 600 m Индикатор состояния цифрового выхода (зеленый) Да Гальваническая развязка Гальваническая развязка цифровых выводов между каналами Да между каналами, в блоках для 8 между каналами и шиной на задней стенке Да; Оптронная пара Изоляция Изоляция, испытанная посредством 500 В пост. тока Соединения Требуемый передний штекер 20-полюсный Размеры Ширина 40 mm Высота 125 mm Глубина 120 mm | шт | 1 | Сертификат соответствия
19 | Модуль дискетных входов 6ES7 321-1BH02-0AA0 SIMATIC S7-300 (или эквивалент) | ГАЛЬВАНИЧЕСКОЕ РАЗДЕЛЕНИЕ ВНЕШНИХ И ВНУТРЕННИХ ЦЕПЕЙ, 32 ВЫХОДА =24В/0.5A, СУММ. ВЫХОДНОЙ ТОК 8А. Номинальное значение (постоянный ток): 24 V. Допустимый диапазон, нижний предел (постоянный ток): 20,4 V. Допустимый диапазон, верхний предел (постоянный ток): 28,8 V. Входной ток из источника напряжения нагрузки L+ (без нагрузки), макс.: 160 mA. Входной ток из шины на задней стойке 5 В пост. тока, макс.: 110 mA. Нормальная рассеиваемая мощность: 6,6 W. Частота коммутации: • при омической нагрузке, макс. 100 Hz • при индуктивной нагрузке, макс. 0,5 Hz • при ламповой нагрузке, макс. 10 Hz Длина провода: • экранированные, макс. 1 000 m • неэкранированные, макс. 600 m Вид выходов: 32. Ограничение индуктивного напряжения отключения: L+ (-53 В). Коммутационная способность выходов при ламповой нагрузке, макс.: 5 W. Диапазон сопротивления нагрузке: • нижний предел 48, • верхний предел 4 k. Выходное напряжение для сигнала "1", мин.: L+ (-0,8 В). Выходной ток для сигнала "1", номинальное значение: 0,5 A. Выходной ток для сигнала "1", минимальный ток нагрузки 5 mA. Выходной ток для сигнала "0", ток покоя, макс. 0,5 mA. Изоляция, испытана: 500 В пост. Тока. Размеры: 40 х 125 х 120 мм. | шт | 1 | Сертификат соответствия
ИТОГО