## компл. систем. охран. сигнал.
Приложение №1
К Техническим Требованиям
на поставку Комплектующих системы охранной сигнализации
№ | Наименование | Технические характеристики | ед. изм. | количество | Документ подтверждающий качество
1 | Камера цифровая с объективом 2.8 мм, уличная 4 Мп Модель NIC-4-BUL-Fix-RUS(или эквивалент) | Характеристики: сенсор — не менее 1/3" CMOS; объектив - фиксированный 2.8 мм; кодеки сжатия - H.265/H.264; максимальное разрешение — не менее 2560x1440; минимальная освещенность не менее - цвет – 0.05 Лк при F1.2 Ч/Б – 0.01 Лк; запись аудио; дальность ИК-подсветки - не менее 25 м; сетевой интерфейс - 100Base-Tx; степень защиты — не менее IP66; материал корпуса - металл; питание - 12В (DC), PoE IEEE 802.3af; энергопотребление — не более 6 Вт. | шт | 3 | Сертификат соответствия
2 | Извещатель пожарный дымовой оптико электронный адресно-аналоговый ДИП-34А-03(или эквивалент) | Максимальное напряжение источника питания ДПЛС от 8 до 11 В; Чувствительность извещателя от 0,05 до 0,2 дБ/м Ток потребления в дежурном режиме не более 0,6 мкА; Масса извещателя не более 0,2 кг;; Степень ззащиты оболочки по ГОСТ 14254-2015 IP41; Габаритные размеры диаметр не более 100мм, высота не более 47 мм; Средний срок службы не менее 10 лет. | шт | 7 | Сертификат соответствия ТР
3 | Извещатель пожарный ручной адресный ИПР 513-3АМ исп.01 IP67;(или эквивалент) | Максимальное напряжение источника питания не более 30 В; Максимальное напряжение источника питания ДПЛС от 8 до 11 В; Номинальное напряжение питания 24 В; Ток потребления в дежурном режиме не более 50 мкА; Коммутируемый ток не более 25 мА; Габаритные размеры ИПР не более 114х114х80 мм; Средний срок службы ИПР не менее 10 лет. | шт | 10 | Сертификат соответствия ТР
4 | Извещатель пожарный дымовой оптико электронный ИП 212-31 (ДИП-31)(или эквивалент) | Напряжение питания (в ШС) постоянного тока от 10 до 30 В; Устойчивость к фоновой освещенности от искусственного и естественного освещения не менее 12000 лк; Чувствительность извещателя от 0,1 до 0,2 дБ/м; В комплекте с базой; Устойчивость к радиочастотному магнитному полю по ГОСТ Р 51317.4.3–99 3 степень жесткости испытаний; Средний срок службы извещателя не менее 10 лет. | шт | 110 | Сертификат соответствия ТР
5 | Извещатель пожарный ручной ИПР 513-3М(или эквивалент) | Ток потребления в дежурном режиме не более 50 мкА; Коммутируемый ток не более 25 мА; Максимальное напряжения источника питания не более 30 В; Защитное стекло; Индикация состояния в дежурном режиме; Габаритные размеры не более 95x91x34 мм; Степень защищенности оболочки не менее IP 40; Масса ИПР не более 0,15 кг; Средний срок службы не менее 10 лет. | шт | 7 | Сертификат соответствия ТР
6 | Опорно-поворотное устройство TM640-35GST-LAN(или эквивалент) | Угол поворота, град от 0 до 360 без ограничений Скорость поворота, град./с до 40 Угол наклона, град. от +45 до -90 Скорость наклона, град./с до 25 Точность позиционирования, ± град. 0.3 Количество предустановок 64 Поддерживаемая скорость связи по сети Ethernet, с функцией Auto-negotiation, Мб/с 10/100 Поддерживаемые протоколы сети Ethernet IEEE 802.3; IEEE 802.3u; IEEE 802.3x Поддерживаемые стандарты интерфейсов при работе по сети Ethernet Автополярность; Auto-MDI/MDI-x Класс защиты корпуса IP66 Диапазон рабочих температур, ° С от -60 до +50 Напряжение питания, В DC 18-36 | шт | 1 | Паспорт Сертификат соответствия
7 | Тепловизионная камера C30Z4.8DN(или эквивалент) | Спектральный диапазон, мкм от 8 до 14 Разрешение детектора, пикс 640х480 ИК-объектив (f), мм 35 Сетевой интерфейс 10/100 Мб/с Base T Ethernet Поддерживаемые протоколы HTTP; RTP; RTSP; DHCP; ONVIF Класс защиты корпуса IP66 Диапазон рабочих температур, ° С от -60 до +50 Напряжение питания, В DC 18-36 | шт | 1 | Сертификат соответствия
8 | Стационарная видеокамера BVS6M(или эквивалент) | Матрица 1/2.8’’ CMOS Разрешение и частота кадров 1080p@25fps Формат выходного сигнала LVDS Минимальная освещенность, лк 0,01 – в режиме «День»; 0,001 - в режиме «Ночь» Объектив (f), мм от 4,8 до 144 Диафрагменное число объектива (F) от F1.4 до F4.5 Угол зрения по горизонтали, град. от 61.2 до 2,2 Оптическое увеличение, крат 30 Сетевой интерфейс 10/100 Мб/с Base T Ethernet Поддерживаемые протоколы HTTP; RTP; RTSP; DHCP; ONVIF Класс защиты корпуса IP66 Диапазон рабочих температур, ° С от -60 до +50 Напряжение питания, В DC 18-36 | шт | 1 | Сертификат соответствия
9 | Источник питания Бастион SKAT-12-3,0(или эквивалент) | Артикул: 580 Резервное питание: внешний аккумулятор Максимальное входное напряжение, В: 242 Минимальное входное напряжение, В: 187 Выходное напряжение, В: 12.5..14 Рабочая температура окружающей среды, °С: -10..40 Степень защиты: IP 20 Защита от переполюсовки Способ установки: DIN-рейка Материал корпуса: Пластик | шт | 2 | Сертификат соответствия
10 | Привод для откатных ворот CAME BKS22AGS(или эквивалент) | Артикул: 801MS-0100 Встроенный блок управления ZBKN Максимальная масса подвижной части (кг): до 2200кг; Модуль шестерни: 6; Класс защиты (IP) 44; Напряжение электропитания (В, 50/60 Гц) ~230; Напряжение питания двигателя (В, 50/60 Гц) ~230; Потребляемая мощность в режиме ожидания (Вт) 4,5; Потребляемая мощность с модулем Green Рower (Вт) 0,5; Мощность (Вт) 660; Толкающее усилие (Н) 1500; Рабочая скорость (м/мин) 10,5; Диапазон рабочих температур (°C) -20 — +55; Конденсатор (мкФ) 35; Класс устройства I; Термозащита двигателя (°C) 150; Звуковая мощность дБ(A) ≤70 | шт | 1 | Сертификат соответствия
ИТОГО
Note on E8: Корректировка от СРЗАиМ СЗ 349 от 02.06.2026
Note on E9: Корректировка от СРЗАиМ СЗ 349 от 02.06.2026
Note on E10: Корректировка от СРЗАиМ СЗ 349 от 02.06.2026
Note on E11: Корректировка от СРЗАиМ СЗ 349 от 02.06.2026