## Лист1
Приложение № 1 к ТЗ
Утверждаю
Первый заместитель директора - главный инженер
МВС - филиала ПАО "Россети Московский регион"
_________________
"___" ______________2026г.
Перечень единичных видов работ.
На выполнение аварийных работ по техническому обследованию строительных конструкций зданий, сооружений и инженерных сетей МВС – филиала ПАО «Россети Московский регион» в 2026-2027гг.
№ п/п | Наименование услуг и затрат | Единица измерения | Кол-во | Предельный объем на 2026 г. | Предельный объем на 2027 г.
Раздел: Определение технического состояния отдельных элементов строительных конструкций зданий и сооружений
1. Фундамент
1.1 | Предварительный визуальный осмотр строительных конструкций, уточнение объемов | м2 | 1 | 80 | 80
1.2 | Обследование строительных конструкций. Выявление дефектов, деформаций конструкций, причин их возникновения (одноразовое обследование) | м2 | 1 | 80 | 80
1.3 | Обработка материалов обследования, составление схем, эскизов таблиц, графиков | м2 | 1 | 80 | 80
1.4 | Разработка рекомендаций по устранению выявленных дефектов, конструктивных недостатков и предложений для дальнейшей эксплуатации и контролю за состоянием строительных конструкций. Составление заключения, отчета по результатам проведенного обследования. (Без составления технической документации и расчетов) | м2 | 1 | 80 | 80
2. Стеновые ограждения: кирпич
2.1 | Предварительный визуальный осмотр строительных конструкций, уточнение объемов | м2 | 1 | 90 | 90
2.2 | Обследование строительных конструкций. Выявление дефектов, деформаций конструкций, причин их возникновения (одноразовое обследование) | м2 | 1 | 90 | 90
2.3 | Обработка материалов обследования, составление схем, эскизов таблиц, графиков | м2 | 1 | 90 | 90
2.4 | Разработка рекомендаций по устранению выявленных дефектов, конструктивных недостатков и предложений для дальнейшей эксплуатации и контролю за состоянием строительных конструкций. Составление заключения, отчета по результатам проведенного обследования. (Без составления технической документации и расчетов) | м2 | 1 | 90 | 90
3. Ж/б перекрытия, включая полы
3.1 | Предварительный визуальный осмотр строительных конструкций, уточнение объемов | м2 | 1 | 60 | 60
3.2 | Обследование строительных конструкций. Выявление дефектов, деформаций конструкций, причин их возникновения (одноразовое обследование) | м2 | 1 | 60 | 60
3.3 | Обработка материалов обследования, составление схем, эскизов таблиц, графиков | м2 | 1 | 60 | 60
3.4 | Разработка рекомендаций по устранению выявленных дефектов, конструктивных недостатков и предложений для дальнейшей эксплуатации и контролю за состоянием строительных конструкций. Составление заключения, отчета по результатам проведенного обследования. (Без составления технической документации и расчетов) | м2 | 1 | 60 | 60
4. Кровля
4.1 | Предварительный визуальный осмотр строительных конструкций, уточнение объемов | м2 | 1 | 120 | 120
4.2 | Обследование строительных конструкций. Выявление дефектов, деформаций конструкций, причин их возникновения (одноразовое обследование) | м2 | 1 | 120 | 120
4.3 | Обработка материалов обследования, составление схем, эскизов таблиц, графиков | м2 | 1 | 120 | 120
4.4 | Разработка рекомендаций по устранению выявленных дефектов, конструктивных недостатков и предложений для дальнейшей эксплуатации и контролю за состоянием строительных конструкций. Составление заключения, отчета по результатам проведенного обследования. (Без составления технической документации и расчетов) | м2 | 1 | 120 | 120
5. Бетонные строительные конструкции. Определение технического состояния бетона строительных конструкций (неразрушающимся механическим методом ударного импульса)
5.1 | Выбор контрольных точек их разметка и маркировка, подготовка рабочей поверхности, измерение без прозвучивания, развертывание и настройка измерительной аппаратуры, проведение натурных испытаний | точка | 1 | 510 | 510
5.2 | Изменение на каждые последующие полные и неполные 10 точек измерения при увеличении их колическтва сверх 10 | точка | 1 | 510 | 510
5.2 | Обработка полученных данных, выявление дефектов,выявление зон дефектов, разработка схем, составление таблиц и графиков. | точка | 1 | 510 | 510
5.3 | Изменение на каждые последующие полные и неполные 10 точек измерения при увеличении их колическтва сверх 10 | точка | 1 | 510 | 510
5.4 | Составление технического отчета, оценка состояния сооружения,разработка рекомендаций по обеспечению надежности и безопасности эксплуатации сооружений. | точка | 1 | 510 | 510
5.5 | Изменение на каждые последующие полные и неполные 10 точек измерения при увеличении их колическтва сверх 10 | точка | 1 | 510 | 510
Раздел: Определение технического состояния канализации и водопровода
1 | Очистка колодца вручную при степени засоренности 0,25 м3 (1. Открытие колодца 2. Проверка состояния колодца на загазованность, проветривание 3. Очистка колодца 4. Закрытие колодца) (Данные работы выполняются в комплексе с обследованием внутреннего состояния трубопровода при затрудненном доступе) | шт | 1 | 30 | 30
2 | Погрузка вручную бытового мусора, ила, грунта в самосвал после очистки (Выполняется при очистке колодца и трубопровода перед проведением обследования внутреннего состояния трубопровода) | 1 Т | 1 | 25 | 25
3 | Механическая прочистка и промывка внутренних трубопроводов, диаметром до 150 мм (1. Подключение/отключение оборудования 2. Открытие/закрытие ревизионного люка 3. Перемещение прочистного/моечного оборудования к месту работы 4. Механическая прочистка водостока с проходом цепной головки в прямом и обратном направлениях 5. Подключение моечного оборудования к водоснабжению, промывка водостока) (Данные работы выполняются в комплексе с обследованием внутреннего состояния трубопровода при загрязнении обследуемого трубопровода) | м | 1 | 170 | 170
4 | Обследование внутреннего состояния трубопровода до 100 м с применением робототехнического комплекса, инженерное обеспечение (1. Проезд на объект и обратно 2. Контроль за монтажом и демонтажом вспомогательного оборудования 3. Настройка оборудования перед проведением работы 4. Телевизионная диагностика трубопровода 5. Подготовка технической документации) | м | 1 | 10 | 10
5 | Определение толщины стенок или внутреннего покрытия трубопровода с применением робототехнического комплекса, инженерное обеспечение (1. Проезд на объект и обратно 2. Контроль за монтажом и демонтажом вспомогательного оборудования 3. Настройка оборудования перед проведением работы 4. Определение толщины стенок или внутренних покрытий трубопровода с применением комплекса 5. Подготовка технической документации) | м | 1 | 20 | 20
6 | Разработка грунта вручную с креплениями в траншеях шириной до 2 м глубиной до 2 м группа грунтов 2 (1. Разработка грунта с выбрасыванием по полкам на одну сторону бровки 2. Откидка грунта от бровки 3. Устройство и разборка полок 4. Зачистка дна и стенок) (Данные работы выполняются в комплексе с обследованием внутреннего состояния трубопровода при нахождении трубопровода под землей) | м3 | 1 | 80 | 80
7 | Разработка грунта вручную без креплений в траншеях шириной до 2 м глубиной до 2 м группа грунтов 2 (1. Разработка грунта с выбрасыванием на бровку 2. Зачистка дна и поверхности стенок 3. Откидка грунта от бровки) (Данные работы выполняются в комплексе с обследованием внутреннего состояния трубопровода при нахождении трубопровода под землей) | м3 | 1 | 80 | 80
8 | Засыпка вручную траншей, пазух котлованов и ям группа грунтов 1 (1. Засыпка ранее выброшенным грунтом с разбивкой комьев и трамбованием 2. Поливка водой при необходимости) (Данные работы выполняются в комплексе с обследованием внутреннего состояния трубопровода при нахождении трубопровода под землей) | м3 | 1 | 80 | 80
| Начальник СЭЗиС |  | П.А. Шелапутин
| Главный специалист |  | Т.В. Макарова