## МО
Приложение № 1 к Техническому заданию |  |  |  |  | Приложение № 2.1. к Техническому заданию
Перечень единичных стоимостей видов работ
по неотложному и аварийно-восстановительному ремонту ЗиС филиала ПАО «Россети Московский регион» - Северные электрические сети в 2025г | на выполнение неотложных аварийно-восстановительных работ по ремонту зданий и сооружений расположенных в г. Королев, Сергиево-Посадском, Солнечногорском и Талдомском районах филиала ПАО «Россети Московский регион» - «Северные электрические сети» с целью заключения рамочного договора на 2026 г.
Ориентировчный объем работ * | № п/п | Обоснование | Наименование работ и затрат | Состав работ | Ед. изм. | Кол-во единиц | Предельная стоимость единичных видов работ без учёта стоимости МР и усложняющих условий, руб. без НДС | Начальная (предельная) стоимость единицы работ в текущих ценах без учёта стоимости МР, с учётом НДС-22%, руб.
на 2026г. с учётом расчётного индекса-К=1,038
7 | 1 | 2 | 3 | 4 | 5 | 6 | 7 | 8
1. Кровля
200 | 1 | ЛС поз.1 | Разборка деревянных элементов конструкций крыш: обрешетки из брусков с прозорами | 1. Разборка элементов конструкций с очисткой и укладкой материалов на стройплощадке. | м2 | 1 | 179.138 | 218.5484 |  |  | 172.58 | ЛС поз.
200 | 2 | ЛС поз.2 | Разборка деревянных элементов конструкций крыш: стропил со стойками и подкосами из досок | 1. Разборка элементов конструкций с очисткой и укладкой материалов на стройплощадке. | м2 | 1 | 261.14 | 318.5908 |  |  | 251.58 | ЛС поз.
200 | 3 | ЛС поз.3 | Разборка деревянных элементов конструкций крыш: мауэрлатов | 1. Разборка элементов конструкций с очисткой и укладкой материалов на стройплощадке. | м2 | 1 | 81.4311 | 99.3459 |  |  | 78.45 | ЛС поз.
150 | 4 | ЛС поз.4 | Разборка мелких покрытий и обделок из листовой стали: поясков, сандриков, желобов, отливов, свесов и т.п. | 1. Разборка креплений. 2. Разборка на элементы. 3. Укладка на стройплощадке. | м | 1 | 97.8834 | 119.4177 |  |  | 94.3 | ЛС поз.
150 | 5 | ЛС поз.5 | Ремонт деревянных элементов конструкций крыш: смена стропильных ног из досок | 1. Установка и снятие временных разгрузочных креплений. 2. Удаление негодного элемента. 3. Заготовка и установка нового элемента. | м | 1 | 1568.2727 | 1913.2927 |  |  | 1510.86 | ЛС поз.
150 | 6 | ЛС поз.6 | Ремонт деревянных элементов конструкций крыш: укрепление стропильных ног расшивкой досками с двух сторон | 1. Установка и снятие временных разгрузочных креплений. 2. Удаление негодного элемента. 3. Заготовка и установка нового элемента. | м | 1 | 475.1134 | 579.6383 |  |  | 457.72 | ЛС поз.
150 | 7 | ЛС поз.7 | Ремонт деревянных элементов конструкций крыш: смена стропильных ног из брусьев | 1. Установка и снятие временных разгрузочных креплений. 2. Удаление негодного элемента. 3. Заготовка и установка нового элемента. | м | 1 | 1768.6378 | 2157.7381 |  |  | 1703.89 | ЛС поз.
150 | 8 | ЛС поз.8 | Ремонт деревянных элементов конструкций крыш: смена отдельных частей мауэрлатов с осмолкой и обертывание рулонными материалами | 1. Установка и снятие временных разгрузочных креплений. 2. Удаление негодного элемента. 3. Заготовка и установка нового элемента. | м | 1 | 1893.6753 | 2310.2839 |  |  | 1824.35 | ЛС поз.
150 | 9 | ЛС поз.9 | Ремонт деревянных элементов конструкций крыш: выправка деревянных стропильных ног с постановкой раскосов | 1. Установка и снятие временных разгрузочных креплений. 2. Удаление негодного элемента. 3. Заготовка и установка нового элемента. | ШТ | 1 | 2181.1598 | 2661.0149 |  |  | 2101.31 | ЛС поз.
150 | 10 | ЛС поз.10 | Ремонт деревянных элементов конструкций крыш: смена концов деревянных стропильных с установкой стоек под стропильные ноги | 1. Установка и снятие временных разгрузочных креплений. 2. Удаление негодного элемента. 3. Заготовка и установка нового элемента. | ШТ | 1 | 4721.125 | 5759.7725 |  |  | 4548.29 | ЛС поз.
150 | 11 | ЛС поз.11 | Смена обрешетки с прозорами: из досок толщиной до 30 мм | 1. Снятие досок или брусков обрешетки. 2. Перепиливание новых досок. 3. Укладка новых досок или брусков на место с пришивкой гвоздями. | м2 | 1 | 504.0632 | 614.9571 |  |  | 485.61 | ЛС поз.
150 | 12 | ЛС поз.12 | Смена обрешетки с прозорами: из досок толщиной до 50 мм | 1. Снятие досок или брусков обрешетки. 2. Перепиливание новых досок. 3. Укладка новых досок или брусков на место с пришивкой гвоздями. | м2 | 1 | 718.7631 | 876.891 |  |  | 692.45 | ЛС поз.
150 | 13 | ЛС поз.13 | Смена обрешетки с прозорами: из брусков толщиной 50 мм и выше | 1. Снятие досок или брусков обрешетки. 2. Перепиливание новых досок. 3. Укладка новых досок или брусков на место с пришивкой гвоздями. | м2 | 1 | 899.9045 | 1097.8835 |  |  | 866.96 | ЛС поз.
150 | 14 | ЛС поз.14 | Смена обрешетки сплошным настилом из досок толщиной: до 30 мм | 1. Снятие досок или брусков обрешетки. 2. Перепиливание новых досок. 3. Укладка новых досок или брусков на место с пришивкой гвоздями. | м2 | 1 | 1063.5348 | 1297.5125 |  |  | 1024.6 | ЛС поз.
150 | 15 | ЛС поз.15 | Смена обрешетки сплошным настилом из досок толщиной: до 50 мм | 1. Снятие досок или брусков обрешетки. 2. Перепиливание новых досок. 3. Укладка новых досок или брусков на место с пришивкой гвоздями. | м2 | 1 | 1539.053 | 1877.6446 |  |  | 1482.71 | ЛС поз.
200 | 16 | ЛС поз.16 | Разборка покрытий кровель из листовой стали | 1. Снятие материала покрытия. | м2 | 1 | 95.3507 | 116.3278 |  |  | 91.86 | ЛС поз.
50 | 17 | ЛС поз.17 | Разборка кирпичной кладки парапетов | 1. Разборка конструкций. | м3 | 1 | 9120.5012 | 11127.0114 |  |  | 8786.61 | ЛС поз.
5 | 18 | ЛС поз.18 | Установка стропил ( стропила, подкосы, контробрешетка, подкладки и наладки, мауэрлат) | 1. Изготовление элементов стропил из досок и брусьев. 2. Контрольная сборка стропил на бойке. 3. Укладка мауэрлатов с антисептированием пастами и обертыванием толем. 4. Установка стропил с креплением. | м3 | 1 | 31375.2523 | 38277.8078 |  |  | 30226.64 | ЛС поз.
200 | 19 | ЛС поз.19 | Антисептирование водными растворами: покрытий по фермам | 1. Нанесение готового состава на поверхность. | м2 | 1 | 56.0209 | 68.3454 |  |  | 53.97 | ЛС поз.
200 | 20 | ЛС поз.20 | Устройство кровель различных типов из металлочерепицы (с учётом устройства подкровельной антиконденсатной (гидроизоляционной) плёнки; устройства обрешётки под металлочерепицу; установки коньков , планок примыканий, торцевых планок ,карнизов ; устройства обделок; установки снегозадерживающих устройств) | 1. Разгрузка и укладка листов металлочерепицы стопками высотой не более 1 м на строительной площадке на брусья толщиной 20 см с шагом до 0,5 м. 2. Контрольный обмер скатов с установлением плоскостности и их перпендикулярности по отношению к линиям конька и карнизов. 3. Укладка по стропилам подкровельной антиконденсатной (гидроизоляционной) пленки внахлест (100-150 мм) от карниза к коньку с закреплением контррейками толщиной 50 мм. 4. Устройство по контррейкам обрешетки под металлочерепицу из антисептированных досок обрешетки 32 х 100 мм с шагом между ними 350 (400) мм, соответствующим шагу металлочерепицы. 5. Устройство дополнительных досок обрешетки для закрепления разжелобков (внутренних ендов) и коньков. 6. Прибивка под конек полосы гидроизоляционного материала. 7. Установка разжелобков, внутренних элементов на стыках кровли с вертикальными поверхностями конструктивных элементов здания. 8. Гидроизоляция мест стыков кровли с вертикальными поверхностями силиконовыми герметиками. 9. Укладка рядовых листов металлочерепицы с креплением шурупами-саморезами с шести-восьмигранной головкой 4,5 х 25 (35) мм и специальной уплотнительной прокладкой (шайбой) из ЭПДМ. 10. Подрезка листов металлочерепицы в местах внутренних и внешних переломов крыши. 11. Установка коньков, внешних ендов, планок для внутренних и наружных углов, торцевых и карнизных планок. 12. Наружная обделка коньков, труб, шахт и примыканий к стенам. 13. Установка снегозадерживающих устройств. 14. Окраска мест среза, сколов и повреждений защитного слоя металлочерепицы. | м2 | 1 | 2628.1433 | 3206.3349 |  |  | 2531.93 | ЛС поз.
200 | 21 | ЛС поз.21 | Устройство пароизоляции прокладочной в один слой | 1. Устройство прокладочной изоляции из рулонных кровельных материалов. | м2 | 1 | 100.7587 | 122.9256 |  |  | 97.07 | ЛС поз.
200 | 22 | ЛС поз.22 | Устройство кровли из металлочерепицы по готовым прогонам простая кровля (с учётом устройства конька, установки карнизных планок, обделок труб, шахт, примыканий к стенам) | 1. Укладка листов из металлочерепицы по готовым прогонам, постановка креплений, обделка коньков, труб, шахт и примыканий к стенам. | м2 | 1 | 532.6289 | 649.8073 |  |  | 513.13 | ЛС поз.
200 | 23 | ЛС поз.23 | Устройство кровель из оцинкованной стали с настенными желобами (с учётом устройства обрешётки, коньковой , торцевой планки ) | 1. Устройство обрешетки. 2. Устройство кровель с обделкой коньков, ребер, разжелобков, труб, примыканий к стенам и слуховым окнам. | м2 | 1 | 1220.5842 | 1489.1127 |  |  | 1175.9 | ЛС поз.
200 | 24 | ЛС поз.24 | Устройство кровель из оцинкованной стали без настенных желобов | 1. Устройство обрешетки. 2. Устройство кровель с обделкой коньков, ребер, разжелобков, труб, примыканий к стенам и слуховым окнам. | м2 | 1 | 1140.8139 | 1391.793 |  |  | 1099.05 | ЛС поз.
200 | 25 | ЛС поз.25 | Устройство покрытий кровли из профилированного листа (без устройства обрешетки, крепление) | 1. Укладка профилированных листов по готовой обрешетке. 2. Обделка коньков, труб и примыканий к стенам. 3. Постановка креплений. | м2 | 1 | 448.7585 | 547.4854 |  |  | 432.33 | ЛС поз.
150 | 26 | ЛС поз.26 | Смена обделок из листовой стали (поясков, сандриков, отливов, карнизов) шириной до 0,4 м | 1. Снятие старых элементов. 2. Заготовка новых деталей. 3. Укрепление элементов на месте. | м | 1 | 487.9742 | 595.3285 |  |  | 470.11 | ЛС поз.
150 | 27 | ЛС поз.27 | Смена обделок из листовой стали (поясков, сандриков, отливов, карнизов) шириной до 0,7 м | 1. Снятие старых элементов. 2. Заготовка новых деталей. 3. Укрепление элементов на месте. | м | 1 | 745.1387 | 909.0692 |  |  | 717.86 | ЛС поз.
150 | 28 | ЛС поз.28 | Смена обделок из листовой стали (брандмауэров и парапетов без обделки боковых стенок) шириной до 1 м | 1. Снятие старых элементов. 2. Заготовка новых деталей. 3. Укрепление элементов на месте. | м | 1 | 828.3967 | 1010.6439 |  |  | 798.07 | ЛС поз.
150 | 29 | ЛС поз.29 | Демонтаж снегозадержателя уголкового | 1. Демонтаж снегозадержателя. | м | 1 | 33.4859 | 40.8528 |  |  | 32.26 | ЛС поз.
150 | 30 | ЛС поз.30 | Монтаж снегозадержателя уголкового | 1. Монтаж снегозадержателя. | м | 1 | 47.8207 | 58.3412 |  |  | 46.07 | ЛС поз.
150 | 31 | ЛС поз.31 | Демонтаж снегозадержателя решетчатого и трубчатого | 1. Демонтаж снегозадержателя. | м | 1 | 55.5226 | 67.7376 |  |  | 53.49 | ЛС поз.
150 | 32 | ЛС поз.32 | Монтаж снегозадержателя решетчатого и трубчатого | 1. Монтаж снегозадержателя. | м | 1 | 79.3136 | 96.7626 |  |  | 76.41 | ЛС поз.
150 | 33 | ЛС поз.33 | Ограждение кровель перилами | 1. Установка перил на крыше со сборкой их из готовых звеньев. | м | 1 | 93.6172 | 114.213 |  |  | 90.19 | ЛС поз.
200 | 34 | ЛС поз.34 | Подшивка потолков: досками обшивки | 1. Подшивка потолков досками обшивки. | м2 | 1 | 713.6042 | 870.5972 |  |  | 687.48 | ЛС поз.
200 | 35 | ЛС поз.35 | Устройство мелких покрытий (брандмауэры, парапеты, свесы и т.п.) из листовой оцинкованной стали | 1. Покрытие листовой оцинкованной сталью брандмауэров, парапетов, свесов и т.п. c заготовкой картин и креплением их. | м2 | 1 | 1293.9293 | 1578.5937 |  |  | 1246.56 | ЛС поз.
200 | 36 | ЛС поз.36 | Устройство фронтонов (с обшивкой различными материалами) | 1. Устройство фронтонов с изготовлением и установкой элементов каркаса и обшивкой досками. | м2 | 1 | 912.1633 | 1112.8392 |  |  | 878.77 | ЛС поз.
200 | 37 | ЛС поз.37 | Устройство карнизов (с обшивкой различными материалами) | 1. Установка кобылок, лобовых досок и обшивка досками. | м2 | 1 | 1890.2603 | 2306.1175 |  |  | 1821.06 | ЛС поз.
100 | 38 | ЛС поз.38 | Смена негодных листов кровли до 5 шт. в одном месте из листовой кровельной стали оцинкованной | 1. Смена негодных листов не более 5 шт. в одном месте с заготовкой и укладкой новых листов с закреплением. 2. Заготовка и прибивка кляммер. | ШТ | 1 | 1525.2476 | 1860.802 |  |  | 1469.41 | ЛС поз.
100 | 39 | ЛС поз.39 | Ремонт отдельных мест покрытия из листовой кровельной стали: оцинкованной, постановка заплат размером 0,5 м2 | 1. Вырубка негодной части кровли. 2. Заготовка новых листов (картин, заплат). 3. Постановка новых листов с закреплением. | ШТ | 1 | 780.1816 | 951.8215 |  |  | 751.62 | ЛС поз.
200 | 40 | ЛС поз.40 | Промазка фальцев и свищей в покрытии из кровельной стали | 1. Очистка поврежденных мест от краски, замазки и ржавчины. 2. Выправка загибов и заусенец на ремонтируемых местах. 3. Промазка фальцев и свищей. | м2 | 1 | 30.8701 | 37.6615 |  |  | 29.74 | ЛС поз.
250 | 41 | ЛС поз.41 | Устройство обрешетки сплошной из досок | 1. Раскрой брусков и досок. 2. Крепление элементов обрешетки гвоздями. | м2 | 1 | 331.4645 | 404.3867 |  |  | 319.33 | ЛС поз.
250 | 42 | ЛС поз.42 | Устройство обрешетки с прозорами из досок и брусков под кровлю из листовой стали | 1. Раскрой брусков и досок. 2. Крепление элементов обрешетки гвоздями. | м2 | 1 | 222.2773 | 271.1783 |  |  | 214.14 | ЛС поз.
400 | 43 | ЛС поз.43 | Устройство выравнивающих стяжек цементно-песчаных толщиной 15 мм | 1. Подготовка готового основания. 2. Устройство выравнивающих стяжек. | м2 | 1 | 389.4161 | 475.0876 |  |  | 375.16 | ЛС поз.
400 | 44 | ЛС поз.44 | Изменение толщины слоя выравнивающих стяжек цементно-песчаных на 1 мм от толщины 15 мм | 1. Подготовка готового основания. 2. Устройство выравнивающих стяжек. | м2 | 1 | 14.3452 | 17.5011 |  |  | 13.82 | ЛС поз.
250 | 45 | ЛС поз.45 | Ремонт цементной стяжки площадью заделки до 0,5 м2 | 1. Вырубка с расчисткой и подготовкой поврежденных мест. 2. Заделка выбоин цементным раствором с железнением. | 1 место | 1 | 770.1649 | 939.6011 |  |  | 741.97 | ЛС поз.
| 46 | ЛС поз.46 | Теплоизоляция чердачных перекрытий с использованием экструзионного пенополистирола (утепление кровель производственных зданий) | 1.Подгонка, резка и укладка плит. | м2 | 1 | 170.8859 | 208.4808 |  |  | 164.63 | ЛС поз.
| 47 | ЛС поз.47 | Утепление покрытий плитами: из легких (ячеистых) бетонов или фибролита насухо | 1. Подготовка основания. 2. Укладка плит насухо. | м2 | 1 | 532.3694 | 649.4907 |  |  | 512.88 | ЛС поз.
| 48 | ЛС поз.48 | Ремонт металлических парапетных решеток | 1. Выправление погнутых элементов без снятия. 2. Укрепление отдельных элементов решеток. 3. Крепление решетки в местах заделки. | м | 1 | 563.8001 | 687.8361 |  |  | 543.16 | ЛС поз.
2. Ремонт водосточной системы
100 | 49 | ЛС поз.49 | Смена прямых звеньев водосточных труб с земли, лестниц или подмостей | 1. Снятие негодных частей. 2. Навеска новых готовых частей труб с укреплением. | м | 1 | 434.621 | 530.2376 |  |  | 418.71 | ЛС поз.
1500 | 50 | ЛС поз.50 | Смена колен водосточных труб с земли, лестниц и подмостей | 1. Снятие негодных частей. 2. Навеска новых готовых частей труб с укреплением. | ШТ | 1 | 630.886 | 769.6809 |  |  | 607.79 | ЛС поз.
1500 | 51 | ЛС поз.51 | Смена отливов (отметов) водосточных труб | 1. Снятие негодных частей. 2. Навеска новых готовых частей труб с укреплением. | ШТ | 1 | 531.0823 | 647.9204 |  |  | 511.64 | ЛС поз.
1500 | 52 | ЛС поз.52 | Смена воронок водосточных труб с земли, лестниц или подмостей | 1. Снятие негодных частей. 2. Навеска новых готовых частей труб с укреплением. | ШТ | 1 | 531.0823 | 647.9204 |  |  | 511.64 | ЛС поз.
| 53 | ЛС поз.53 | Устройство желобов подвесных | 1. Заготовка и установка желобов с креплением их. | м | 1 | 375.0709 | 457.5865 |  |  | 361.34 | ЛС поз.
| 54 | ЛС поз.54 | Устройство металлической водосточной системы: колен | 1. Заготовка и установка колен с креплением их. | ШТ | 1 | 178.8059 | 218.1432 |  |  | 172.26 | ЛС поз.
| 55 | ЛС поз.55 | Устройство металлической водосточной системы: воронок | 1. Заготовка и установка воронок с креплением их. | ШТ | 1 | 268.2088 | 327.2148 |  |  | 258.39 | ЛС поз.
| 56 | ЛС поз.56 | Устройство металлической водосточной системы: прямых звеньев труб | 1. Заготовка и установка прямых звеньев труб с креплением их. | м | 1 | 178.8059 | 218.1432 |  |  | 172.26 | ЛС поз.
3. Ремонт фасада
500 | 57 | ЛС поз.57 | Разборка обшивки: неоштукатуренных деревянных стен (облицовки стен фасада, оконных, дверных проемов различными материалами с обрешеткой) | 1. Разборка обшивки стен и обрешетки. | м2 | 1 | 148.0811 | 180.6589 |  |  | 142.66 | ЛС поз.
500 | 58 | ЛС поз.58 | Постановка болтов: строительных с гайками и шайбами (постановка дюбелей распорных с металлическим стержнем для креплений утеплителя и пароизоляции) | 1. Постановка болтов | ШТ | 1 | 161.0665 | 196.5011 |  |  | 155.17 | ЛС поз.
100 | 59 | ЛС поз.59 | Изоляция изделиями из волокнистых и зернистых материалов с креплением на клее и дюбелями холодных поверхностей: наружных стен | 1. Монтаж утеплителя на клеевой состав. 2. Механическое закрепление теплоизоляционных плит дюбелями | м3 | 1 | 196.2858 | 239.4687 |  |  | 189.1 | ЛС поз.
500 | 60 | ЛС поз.60 | Устройствo пароизоляционного слоя с применением негорючей влаго-ветрозащитной мембраны | 1. Раскрой пленки полиэтиленовой на полотнища. 2. Обертывание поверхности изоляции пленкой. 3. Проклейка швов липкой лентой. | м2 | 1 | 189.7568 | 231.5033 |  |  | 182.81 | ЛС поз.
500 | 61 | ЛС поз.61 | Наружная облицовка поверхности стен в вертикальном исполнении по металлическому каркасу (с его устройством): металлосайдингом без пароизоляционного слоя | 1. Разметка проектного положения металлического каркаса. 2. Установка и крепление кронштейна выравнивающего к конструкциям здания дюбелями. 3. Установка П-образных направляющих профилей в кронштейны с креплением. 4. Срезка излишков кронштейна. 5. Установка углов и нащельников с креплением самонарезающими винтами. 6. Установка панели металлосайдинга с креплением самонарезающими винтами. | м2 | 1 | 1594.8559 | 1945.7241 |  |  | 1536.47 | ЛС поз.
500 | 62 | ЛС поз.62 | Наружная облицовка поверхности стен сайдингом металлическим с полимерным покрытием с устройством металлического каркаса и теплоизоляционного слоя | 1. Разметка проектного положения металлического каркаса. 2. Сверление отверстий для установки кронштейнов. 3. Установка кронштейнов. 4. Монтаж утеплителя. 5. Монтаж ветровлагозащитной пленки с подрезкой. 6. Резка, монтаж и крепление профилей к кронштейнам. 7. Установка начальной планки и цокольного слива. 8. Монтаж сайдинга. | м2 | 1 | 2387.2547 | 2912.4507 |  |  | 2299.86 | ЛС поз.
3500 | 63 | ЛС поз.63 | Облицовка оконных проемов в наружных стенах откосной планкой из оцинкованной стали с полимерным покрытием с устройством водоотлива оконного из оцинкованной стали с полимерным покрытием | 1. Установка верхних деталей окантовок с подгонкой по месту монтажа, крепление шурупами-саморезами. 2. Установка боковых деталей с креплением. 3. Установка водоотлива оконного с креплением шурупами-саморезами. | м2 | 1 | 2089.4629 | 2549.1447 |  |  | 2012.97 | ЛС поз.
3500 | 64 | ЛС поз.64 | Облицовка дверных проемов в наружных стенах откосной планкой из оцинкованной стали с полимерным покрытием с установкой наличников из оцинкованной стали с полимерным покрытием | 1. Установка верхних деталей окантовок с подгонкой по месту монтажа, крепление шурупами-саморезами. 2. Установка боковых деталей с креплением. 3. Установка наличника с креплением шурупами-саморезами. | м2 | 1 | 2291.6549 | 2795.819 |  |  | 2207.76 | ЛС поз.
100 | 65 | ЛС поз.65 | Окраска масляными составами ранее окрашенных металлических покрытий отдельных карнизов, брандмауэрных стен, парапетов, зонтов, сандриков, подоконных отливов, металлических балок, прогонов и других мелких покрытий: за два раза с земли и лесов | 1. Очистка от загрязнения. 2. Расчистка отстающей краски. 3. Проолифка. 4. Шлифовка подмазанных мест. 5. Первая окраска. | м2 | 1 | 246.8883 | 301.2037 |  |  | 237.85 | ЛС поз.
100 | 66 | ЛС поз.66 | Ремонт и восстановление герметизации горизонтальных и вертикальных стыков стеновых панелей мастикой: вулканизирующейся тиоколовой или монтажной пеной | 1. Расчистка лицевых кромок стыков от старой краски, герметика, пыли и других видов загрязнения. 2. Вскрытие стыков с удалением пришедшего в негодность заполнителя. 3. Герметизация стыка с нагнетанием мастики (монтажный пены или герметика). | м | 1 | 798.0663 | 973.6409 |  |  | 768.85 | ЛС поз.
200 | 67 | ЛС поз.67 | Ремонт и восстановление уплотнения стыков прокладками ПРП в 1 ряд в стенах, оконных, дверных и балконных блоках насухо | 1. Расчистка лицевых кромок стыков от старой краски, герметика, пыли и других видов загрязнения. 2. Вскрытие стыков с удалением пришедшего в негодность заполнителя. 3. Укладка термоизоляционных вкладышей. | м | 1 | 106.9036 | 130.4224 |  |  | 102.99 | ЛС поз.
200 | 68 | ЛС поз.68 | Ремонт и восстановление уплотнения стыков прокладками ПРП в 1 ряд в стенах, оконных, дверных и балконных блоках на мастике | 1. Расчистка лицевых кромок стыков от старой краски, герметика, пыли и других видов загрязнения. 2. Вскрытие стыков с удалением пришедшего в негодность заполнителя. 3. Укладка термоизоляционных вкладышей. | м | 1 | 162.447 | 198.1853 |  |  | 156.5 | ЛС поз.
200 | 69 | ЛС поз.69 | Заполнение вертикальных швов стеновых панелей цементным раствором | 1. Укладка раствора в швах. | м | 1 | 352.7851 | 430.3978 |  |  | 339.87 | ЛС поз.
| 70 | ЛС поз.70 | Заделка трещин в кирпичных стенах: цементным раствором (заделка трещин в стенах специальной смесью) | 1. Заделка трещин в стенах специальной смесью. | м | 1 | 345.5398 | 421.5586 |  |  | 332.89 | ЛС поз.
200 | 71 | ЛС поз.71 | Замена облицовки наружных стен из металлического сайдинга без замены каркаса площадью в одном месте до 1м2 | 1. Выгрузка и перемещение материалов к месту производства работ. 2. Демонтаж негодного облицовочного материала. 3. Раскрой нового материала. 4. Монтаж облицовочного материала. | м2 | 1 | 562.9178 | 686.7597 |  |  | 542.31 | ЛС поз.
200 | 72 | ЛС поз.72 | Замена облицовки наружных стен из металлического сайдинга без замены каркаса площадью в одном месте от 1 м2 до 5 м2 | 1. Выгрузка и перемещение материалов к месту производства работ. 2. Демонтаж негодного облицовочного материала. 3. Раскрой нового материала. 4. Монтаж облицовочного материала. | м2 | 1 | 454.7374 | 554.7797 |  |  | 438.09 | ЛС поз.
200 | 73 | ЛС поз.73 | Замена облицовки наружных стен из металлического сайдинга без замены каркаса площадью в одном месте свыше 5 м2 | 1. Выгрузка и перемещение материалов к месту производства работ. 2. Демонтаж негодного облицовочного материала. 3. Раскрой нового материала. 4. Монтаж облицовочного материала. | м2 | 1 | 400.9794 | 489.1949 |  |  | 386.3 | ЛС поз.
200 | 74 | ЛС поз.74 | Замена облицовки наружных стен из пластикового сайдинга без замены каркаса площадью в одном месте до 1 м2 | 1. Выгрузка и перемещение материалов к месту производства работ. 2. Демонтаж негодного облицовочного материала. 3. Раскрой нового материала. 4. Монтаж облицовочного материала. | м2 | 1 | 412.7918 | 503.606 |  |  | 397.68 | ЛС поз.
200 | 75 | ЛС поз.75 | Замена облицовки наружных стен из пластикового сайдинга без замены каркаса площадью в одном месте от 1 м2 до 5 м2 | 1. Выгрузка и перемещение материалов к месту производства работ. 2. Демонтаж негодного облицовочного материала. 3. Раскрой нового материала. 4. Монтаж облицовочного материала. | м2 | 1 | 371.687 | 453.4582 |  |  | 358.08 | ЛС поз.
200 | 76 | ЛС поз.76 | Замена облицовки наружных стен из пластикового сайдинга без замены каркаса площадью в одном месте свыше 5 м2 | 1. Выгрузка и перемещение материалов к месту производства работ. 2. Демонтаж негодного облицовочного материала. 3. Раскрой нового материала. 4. Монтаж облицовочного материала. | м2 | 1 | 351.6329 | 428.9921 |  |  | 338.76 | ЛС поз.
200 | 77 | ЛС поз.77 | Замена элементов облицовки вентилируемого фасада без замены каркаса: керамогранитных плит, количество плит в одном месте до 5 шт | 1. Выгрузка и перемещение материалов к месту производства работ. 2. Демонтаж негодных частей облицовочного материала. 3. Раскрой нового материала. 4. Монтаж новых частей облицовочного материала. | м2 | 1 | 381.1432 | 464.9947 |  |  | 367.19 | ЛС поз.
200 | 78 | ЛС поз.78 | Замена элементов облицовки вентилируемого фасада без замены каркаса: керамогранитных плит, количество плит в одном месте свыше 5 шт | 1. Выгрузка и перемещение материалов к месту производства работ. 2. Демонтаж негодных частей облицовочного материала. 3. Раскрой нового материала. 4. Монтаж новых частей облицовочного материала. | м2 | 1 | 333.7689 | 407.1981 |  |  | 321.55 | ЛС поз.
200 | 79 | ЛС поз.79 | Замена элементов облицовки вентилируемого фасада с заменой каркаса: композитных панелей, площадью в одном месте до 1 м2 | 1. Выгрузка и перемещение материалов к месту производства работ. 2. Демонтаж негодного облицовочного материала и каркаса. 3. Раскрой нового материала. 4. Монтаж нового каркаса и облицовочного материала. | м2 | 1 | 419.6323 | 511.9514 |  |  | 404.27 | ЛС поз.
200 | 80 | ЛС поз.80 | Замена элементов облицовки вентилируемого фасада с заменой каркаса: композитных панелей, площадью в одном месте от 1 м2 до 5 м2 | 1. Выгрузка и перемещение материалов к месту производства работ. 2. Демонтаж негодного облицовочного материала и каркаса. 3. Раскрой нового материала. 4. Монтаж нового каркаса и облицовочного материала. | м2 | 1 | 348.8199 | 425.5603 |  |  | 336.05 | ЛС поз.
200 | 81 | ЛС поз.81 | Замена элементов облицовки вентилируемого фасада с заменой каркаса: композитных панелей, площадью в одном месте свыше 5 м2 | 1. Выгрузка и перемещение материалов к месту производства работ. 2. Демонтаж негодного облицовочного материала и каркаса. 3. Раскрой нового материала. 4. Монтаж нового каркаса и облицовочного материала. | м2 | 1 | 310.7045 | 379.0595 |  |  | 299.33 | ЛС поз.
| 82 | ЛС поз.82 | Устройство козырьков на металлических кронштейнах с покрытием кровельной сталью | 1. Устройство козырьков на металлических кронштейнах с покрытием кровельной сталью | м2 | 1 | 4766.6413 | 5815.3024 |  |  | 4592.14 | ЛС поз.
4. Ремонт отмостки
| 83 | ЛС поз.83 | Разборка покрытий и оснований: асфальтобетонных с помощью молотков отбойных (разборка бетонной отмостки) | 1. Разборка покрытия и основания. 2. Сгребание материала, полученного от разборки. | м3 | 1 | 2580.6964 | 3148.4496 |  | 20 | 2486.22 | ЛС поз.
| 84 | ЛС поз.84 | Устройство подстилающих и выравнивающих слоев оснований: из песка | 1. Планировка и прикатка земляного полотна с поливом водой. 2. Россыпь и разравнивание материалов. 3. Уплотнение россыпей с поливкой водой. | м3 | 1 | 1018.3818 | 1242.4258 |  | 20 | 981.1 | ЛС поз.
| 85 | ЛС поз.85 | Устройство подстилающих и выравнивающих слоев оснований: из щебня | 1. Планировка и прикатка земляного полотна с поливом водой. 2. Россыпь и разравнивание материалов. 3. Уплотнение россыпей с поливкой водой. | м3 | 1 | 1552.028 | 1893.4741 |  | 20 | 1495.21 | ЛС поз.
| 86 | ЛС поз.86 | Устройство цементобетонных покрытий однослойных средствами малой механизации, толщина слоя 20 см | 1. Установка, разборка и перенос инвентарных деревянных щитов опалубки. 2. Установка и крепление деревянных прокладок со штырями в местах устройства шва расширения и установка штырей в продольных швах и швах сжатия. 3. Устройство температурных швов. 4. Укладка бетона с уплотнением и отделкой покрытия машинами. 5. Уход за покрытием с увлажнением. | м2 | 1 | 717.4137 | 875.2447 |  | 20 | 691.15 | ЛС поз.
| 87 | ЛС поз.87 | Изменение толщины слоя цементобетонных покрытий однослойных средствами малой механизации на каждый 1см от толщины 20 см | 1. Установка и крепление деревянных прокладок со штырями в местах устройства шва расширения и установка штырей в продольных швах и швах сжатия. 2. Укладка бетона с уплотнением и отделкой покрытия машинами. | м2 | 1 | 13.2449 | 16.1588 |  | 20 | 12.76 | ЛС поз.
| 88 | ЛС поз.88 | Устройство асфальтобетонных покрытий дорожек и тротуаров однослойных из литой мелкозернистой асфальтобетонной смеси толщиной 3 см | 1. Очистка основания. 2. Смазка вяжущими разжиженными материалами стыков и мест примыканий. 3. Укладка асфальтобетонной смеси с разравниванием и уплотнением. 4. Засыпка песком. 5. Уплотнение асфальтобетонной смеси валиком. 6. Укатка асфальтобетонной смеси катками. | м2 | 1 | 228.8167 | 279.1564 |  | 100 | 220.44 | ЛС поз.
| 89 | ЛС поз.89 | Изменение толщины слоя асфальтобетонных покрытий дорожек и тротуаров однослойных из литой мелкозернистой асфальтобетонной смеси на каждый 0,5 см от толщины 3 см |  | м2 | 1 | 36.4961 | 44.5252 |  | 100 | 35.16 | ЛС поз.
| 90 | ЛС поз.90 | Укладка металлической сетки в цементобетонное дорожное покрытие | 1. Раскладка сетки. | м2 | 1 | 23.5522 | 28.7337 | 12.54 | 5 | 22.69 | ЛС поз.
5. Ремонт окон
150 | 91 | ЛС поз.91 | Снятие оконных переплетов остекленных | 1. Снятие оконных переплетов со снятием петель. | м2 | 1 | 523.2039 | 638.3088 | 312.29 | 100 | 504.05 | ЛС поз.
30 | 92 | ЛС поз.92 | Демонтаж оконных коробок в каменных стенах с отбивкой штукатурки в откосах | 1. Отбивка штукатурки в откосах. 2. Снятие оконных коробок. | ШТ | 1 | 1465.355 | 1787.7331 | 868.47 | 100 | 1411.71 | ЛС поз.
150 | 93 | ЛС поз.93 | Снятие подоконных досок деревянных в каменных зданиях | 1. Снятие старых подоконных досок. | м2 | 1 | 1053.8606 | 1285.71 | 621.7 | 100 | 1015.28 | ЛС поз.
100 | 94 | ЛС поз.94 | Снятие подоконных досок пластиковых | 1. Снятие пластиковых подоконных досок с очисткой. 2. Очистка оснований. 3. Укладка годного материала на строительной площадке. | м2 | 1 | 157.4438 | 192.0815 | 92.88 | 100 | 151.68 | ЛС поз.
150 | 95 | ЛС поз.95 | Установка в жилых и общественных зданиях оконных блоков из ПВХ профилей глухих с площадью проема до 2 м2 | 1. Подготовка рамы к предварительной установке в проем. 2. Установка рамы на технологические клинья в проем и выставление в горизонтальной плоскости. 3. Устройство на раме отметок для сверления отверстий под дюбель. 4. Извлечение рамы. 5. Сверление отверстий под дюбеля (снаружи внутрь рамы). 6. Установка рамы в проем с выставлением по уровню в горизонтальной и вертикальной плоскостях и закреплением в проеме клиньями. 7. Сверление стены под дюбеля по имеющимся отверстиям. 8. Установка дюбелей. 9. Заполнение зазора между рамой и стеной монтажной пеной. 10. Установка стеклопакетов. 11. Устройство наружного водоизоляционного паропроницаемого слоя. 12. Устройство внутреннего пароизоляционного слоя. 13. Установка фурнитуры. | м2 | 1 | 2339.3406 | 2853.9955 | 1399.44 | 100 | 2253.7 | ЛС поз.
150 | 96 | ЛС поз.96 | Установка в жилых и общественных зданиях оконных блоков из ПВХ профилей глухих с площадью проема более 2 м2 | 1. Подготовка рамы к предварительной установке в проем. 2. Установка рамы на технологические клинья в проем и выставление в горизонтальной плоскости. 3. Устройство на раме отметок для сверления отверстий под дюбель. 4. Извлечение рамы. 5. Сверление отверстий под дюбеля (снаружи внутрь рамы). 6. Установка рамы в проем с выставлением по уровню в горизонтальной и вертикальной плоскостях и закреплением в проеме клиньями. 7. Сверление стены под дюбеля по имеющимся отверстиям. 8. Установка дюбелей. 9. Заполнение зазора между рамой и стеной монтажной пеной. 10. Установка стеклопакетов. 11. Устройство наружного водоизоляционного паропроницаемого слоя. 12. Устройство внутреннего пароизоляционного слоя. 13. Установка фурнитуры. | м2 | 1 | 1886.4404 | 2301.4573 | 1127.36 | 100 | 1817.38 | ЛС поз.
150 | 97 | ЛС поз.97 | Установка в прозводственных зданиях оконных блоков из ПВХ профилей поворотных (откидных, поворотно-откидных) с площадью проема до 2 м2 одностворчатых | 1. Подготовка рамы к предварительной установке в проем. 2. Установка рамы на технологические клинья в проем и выставление в горизонтальной плоскости. 3. Устройство на раме отметок для сверления отверстий под дюбель. 4. Извлечение рамы. 5. Сверление отверстий под дюбеля (снаружи внутрь рамы). 6. Установка рамы в проем с выставлением по уровню в горизонтальной и вертикальной плоскостях и закреплением в проеме клиньями. 7. Сверление стены под дюбеля по имеющимся отверстиям. 8. Установка дюбелей. 9. Заполнение зазора между рамой и стеной монтажной пеной. 10. Установка стеклопакетов. 11. Устройство наружного водоизоляционного паропроницаемого слоя. 12. Устройство внутреннего пароизоляционного слоя. 13. Установка фурнитуры. | м2 | 1 | 2966.0331 | 3618.5604 | 1769.3 | 100 | 2857.45 | ЛС поз.
150 | 98 | ЛС поз.98 | Установка в жилых и общественных зданиях оконных блоков из ПВХ профилей поворотных (откидных, поворотно-откидных) с площадью проема более 2 м2 одностворчатых | 1. Подготовка рамы к предварительной установке в проем. 2. Установка рамы на технологические клинья в проем и выставление в горизонтальной плоскости. 3. Устройство на раме отметок для сверления отверстий под дюбель. 4. Извлечение рамы. 5. Сверление отверстий под дюбеля (снаружи внутрь рамы). 6. Установка рамы в проем с выставлением по уровню в горизонтальной и вертикальной плоскостях и закреплением в проеме клиньями. 7. Сверление стены под дюбеля по имеющимся отверстиям. 8. Установка дюбелей. 9. Заполнение зазора между рамой и стеной монтажной пеной. 10. Установка стеклопакетов. 11. Устройство наружного водоизоляционного паропроницаемого слоя. 12. Устройство внутреннего пароизоляционного слоя. 13. Установка фурнитуры. | м2 | 1 | 2214.791 | 2702.045 | 1321.16 | 100 | 2133.71 | ЛС поз.
150 | 99 | ЛС поз.99 | Установка в жилых и общественных зданиях оконных блоков из ПВХ профилей: поворотных (откидных, поворотно-откидных) с площадью проема до 2 м2 двухстворчатых | 1. Подготовка рамы к предварительной установке в проем. 2. Установка рамы на технологические клинья в проем и выставление в горизонтальной плоскости. 3. Устройство на раме отметок для сверления отверстий под дюбель. 4. Извлечение рамы. 5. Сверление отверстий под дюбеля (снаружи внутрь рамы). 6. Установка рамы в проем с выставлением по уровню в горизонтальной и вертикальной плоскостях и закреплением в проеме клиньями. 7. Сверление стены под дюбеля по имеющимся отверстиям. 8. Установка дюбелей. 9. Заполнение зазора между рамой и стеной монтажной пеной. 10. Установка стеклопакетов. 11. Устройство наружного водоизоляционного паропроницаемого слоя. 12. Устройство внутреннего пароизоляционного слоя. 13. Установка фурнитуры. | м2 | 1 | 2610.051 | 3184.2622 | 1559.22 | 100 | 2514.5 | ЛС поз.
150 | 100 | ЛС поз.100 | Установка в жилых и общественных зданиях оконных блоков из ПВХ профилей: поворотных (откидных, поворотно-откидных) с площадью проема более 2 м2 двухстворчатых | 1. Подготовка рамы к предварительной установке в проем. 2. Установка рамы на технологические клинья в проем и выставление в горизонтальной плоскости. 3. Устройство на раме отметок для сверления отверстий под дюбель. 4. Извлечение рамы. 5. Сверление отверстий под дюбеля (снаружи внутрь рамы). 6. Установка рамы в проем с выставлением по уровню в горизонтальной и вертикальной плоскостях и закреплением в проеме клиньями. 7. Сверление стены под дюбеля по имеющимся отверстиям. 8. Установка дюбелей. 9. Заполнение зазора между рамой и стеной монтажной пеной. 10. Установка стеклопакетов. 11. Устройство наружного водоизоляционного паропроницаемого слоя. 12. Устройство внутреннего пароизоляционного слоя. 13. Установка фурнитуры. | м2 | 1 | 2026.7573 | 2472.6439 | 1210.18 | 100 | 1952.56 | ЛС поз.
150 | 101 | ЛС поз.101 | Установка в жилых и общественных зданиях оконных блоков из ПВХ профилей поворотных (откидных, поворотно-откидных) с площадью проема до 2 м2 трехстворчатых, в том числе при наличии створок глухого остекления | 1. Подготовка рамы к предварительной установке в проем. 2. Установка рамы на технологические клинья в проем и выставление в горизонтальной плоскости. 3. Устройство на раме отметок для сверления отверстий под дюбель. 4. Извлечение рамы. 5. Сверление отверстий под дюбеля (снаружи внутрь рамы). 6. Установка рамы в проем с выставлением по уровню в горизонтальной и вертикальной плоскостях и закреплением в проеме клиньями. 7. Сверление стены под дюбеля по имеющимся отверстиям. 8. Установка дюбелей. 9. Заполнение зазора между рамой и стеной монтажной пеной. 10. Установка стеклопакетов. 11. Устройство наружного водоизоляционного паропроницаемого слоя. 12. Устройство внутреннего пароизоляционного слоя. 13. Установка фурнитуры. | м2 | 1 | 2628.4132 | 3206.6641 | 1570.05 | 100 | 2532.19 | ЛС поз.
150 | 102 | ЛС поз.102 | Установка в жилых и общественных зданиях оконных блоков из ПВХ профилей поворотных (откидных, поворотно-откидных) с площадью проема более 2 м2 трехстворчатых, в том числе при наличии створок глухого остекления | 1. Подготовка рамы к предварительной установке в проем. 2. Установка рамы на технологические клинья в проем и выставление в горизонтальной плоскости. 3. Устройство на раме отметок для сверления отверстий под дюбель. 4. Извлечение рамы. 5. Сверление отверстий под дюбеля (снаружи внутрь рамы). 6. Установка рамы в проем с выставлением по уровню в горизонтальной и вертикальной плоскостях и закреплением в проеме клиньями. 7. Сверление стены под дюбеля по имеющимся отверстиям. 8. Установка дюбелей. 9. Заполнение зазора между рамой и стеной монтажной пеной. 10. Установка стеклопакетов. 11. Устройство наружного водоизоляционного паропроницаемого слоя. 12. Устройство внутреннего пароизоляционного слоя. 13. Установка фурнитуры. | м2 | 1 | 2026.7573 | 2472.6439 | 1210.18 | 100 | 1952.56 | ЛС поз.
50 | 103 | ЛС поз.103 | Установка подоконных досок из ПВХ в каменных стенах толщиной до 0,51 м | 1. Заведение подоконной доски в подоконный паз оконного блока с выставлением по уровню. 2. Фиксация подоконника с помощью клиньев. 3. Обработка швов и пустот пеной. | м | 1 | 257.9015 | 314.6398 | 152.94 | 100 | 248.46 | ЛС поз.
50 | 104 | ЛС поз.104 | Установка подоконных досок из ПВХ в панельных стенах | 1. Заведение подоконной доски в подоконный паз оконного блока с выставлением по уровню. 2. Фиксация подоконника с помощью клиньев. 3. Обработка швов и пустот пеной. | м | 1 | 259.4689 | 316.552 | 154.02 | 100 | 249.97 | ЛС поз.
50 | 105 | ЛС поз.105 | Установка подоконных досок из ПВХ в каменных стенах толщиной свыше 0,51 м | 1. Заведение подоконной доски в подоконный паз оконного блока с выставлением по уровню. 2. Фиксация подоконника с помощью клиньев. 3. Обработка швов и пустот пеной. | м | 1 | 263.5274 | 321.5035 | 156.88 | 100 | 253.88 | ЛС поз.
10 | 106 | ЛС поз.106 | Устройство оконных отливов из листовой оцинкованной стали | 1. Покрытие листовой оцинкованной сталью оконных отливов c заготовкой картин и креплением их. | м2 | 1 | 1293.9293 | 1578.5937 | 764.06 | 100 | 1246.56 | ЛС поз.
50 | 107 | ЛС поз.107 | Смена стекол толщиной 2-3 мм на штапиках по замазке в деревянных переплетах при площади стекла до 1,0 м2 | 1. Выемка стекол с очисткой фальцев и снятием штапиков. 2. Нарезка и прирезка стекол. 3. Промазка фальцев и стекол. 4. Вставка стекол с укреплением их и установкой штапиков. 5. Протирка стекол. | м2 | 1 | 1619.0101 | 1975.1923 | 957.83 | 100 | 1559.74 | ЛС поз.
50 | 108 | ЛС поз.108 | Смена стекол толщиной 2-3 мм на штапиках по замазке в металлических переплетах при площади стекла до 0,5 м2 | 1. Выемка стекол с очисткой фальцев и снятием штапиков. 2. Нарезка и прирезка стекол. 3. Промазка фальцев и стекол. 4. Вставка стекол с укреплением их и установкой штапиков. 5. Протирка стекол. | м2 | 1 | 2226.9356 | 2716.8614 | 1316.82 | 100 | 2145.41 | ЛС поз.
200 | 109 | ЛС поз.109 | Замена стеклопакетов в пластиковых окнах | 1. Демонтаж негодного стеклопакета. 2. Монтаж нового стеклопакета. | м2 | 1 | 180.176 | 219.8148 | 108.08 | 100 | 173.58 | ЛС поз.
| 110 | ЛС поз.110 | Установка решеток на окна массой: до 25 кг/м2 | 1. Сверление отверстий в конструкциях стен с разметкой. 2. Установка анкеров. 3. Установка обрамления из уголка и створок решетки. | т | 1 | 99519.3607 | 121413.62 | 59134.23 | 40 | 95876.07 | ЛС поз.
10 | 111 | ЛС поз.111 | Установка решеток на окна массой: свыше 25 до 50 кг/м2 | 1. Сверление отверстий в конструкциях стен с разметкой. 2. Установка анкеров. 3. Установка обрамления из уголка и створок решетки. | т | 1 | 89488.9902 | 109176.568 | 53185.61 | 40 | 86212.9 | ЛС поз.
| 112 | ЛС поз.112 | Установка рулонных штор, жалюзи | 1. Сверление отверстий в конструкциях стен с разметкой. 2. Установка анкеров. 3. Установка штор, жалюзи. | ШТ | 1 | 189.5077 | 231.1993 |  | 40 | 182.57 | ЛС поз.
6. Лестницы, металлические площадки
20 | 113 | ЛС поз.113 | Устройство металлических ограждений без поручней | 1. Установка ограждений. | м | 1 | 731.9976 | 893.0371 | 444.94 | 20 | 705.2 | ЛС поз.
300 | 114 | ЛС поз.114 | Монтаж лестниц прямолинейных и криволинейных, пожарных с ограждением | 1. Установка и крепление лестниц. 2. Устройство подмостей. 3. Антикоррозийное покрытие сварных швов. | т | 1 | 66054.1888 | 80586.1103 | 34700.02 | 3 | 63636.02 | ЛС поз.
20 | 115 | ЛС поз.115 | Монтаж площадок с настилом и ограждением из листовой, рифленой, просечной и круглой стали | 1. Установка и крепление лестниц. 2. Устройство подмостей. 3. Антикоррозийное покрытие сварных швов. | т | 1 | 65240.6978 | 79593.6513 | 39111.36 | 3 | 62852.31 | ЛС поз.
| 116 | ЛС поз.116 | Ремонт: прямой части поручня с постановкой заделок | 1. Снятие сменяемой части поручня. 2. Расчистка поврежденных мест. 3. Постановка заделок с зачисткой после заделки со шпаклевкой и шлифовкой. | 1 место | 1 | 331.9109 | 404.9313 | 195.86 | 40 | 319.76 | ЛС поз.
100 | 117 | ЛС поз.117 | Ремонт металлических лестничных решеток | 1. Очистка решеток от коррозии. 2. Выправка решеток. | м | 1 | 125.3074 | 152.875 | 74.33 | 100 | 120.72 | ЛС поз.
7. Ремонт потолка
100 | 118 | ЛС поз.118 | Разборка элементов облицовки подвесных потолков с разборкой каркаса и панелей | 1. Демонтаж пластиковых панелей. 2. Демонтаж каркаса. 3. Очистка помещений от строительного мусора со сгребанием его в кучи и отноской на расстояние до 20 м. | м2 | 1 | 303.916 | 370.7775 | 179.4 | 100 | 292.79 | ЛС поз.
200 | 119 | ЛС поз.119 | Устройство потолков реечных алюминиевых | 1. Сборка и установка каркасов. 2. Облицовка каркаса рейками. 3. Установка декоративного уголка. | м2 | 1 | 1492.7997 | 1821.2156 | 892.8 | 100 | 1438.15 | ЛС поз.
200 | 120 | ЛС поз.120 | Устройство подвесных потолков из гипсокартонных листов (ГКЛ) по системе «КНАУФ» одноуровневых (П 113) | 1. Разметка проектного положения металлического каркаса. 2. Наклейка уплотнительной ленты на направляющие профили. 3. Установка и крепление дюбелями направляющих профилей. 4. Установка подвесов с зажимами и тягами. 5. Установка основных и несущих профилей. 6. Соединение профилей между собой одноуровневыми соединителями. 7. Наклейка разделительной ленты в местах сопряжения с поверхностью стен и перегородок. 8. Обшивка каркаса гипсокартонными листами с креплением их самонарезающими винтами. 9. Заделка продольных швов шпаклевкой с применением армирующей ленты, поперечных швов и углублений от винтов - без ленты. 10. Грунтование поверхности. | м2 | 1 | 1360.2056 | 1659.4508 | 804.73 | 100 | 1310.41 | ЛС поз.
200 | 121 | ЛС поз.121 | Устройство металлического каркаса из направляющих профилей под облицовку различными материалами: потолков | 1. Разметка проектного положения металлического каркаса. 2. Установка и крепление дюбелями направляющих профилей. 3. Установка подвесов с зажимами и тягами. 4. Установка основных и несущих профилей. 5. Соединение профилей между собой соединителями. | м2 | 1 | 603.597 | 736.3883 | 356.56 | 500 | 581.5 | ЛС поз.
200 | 122 | ЛС поз.122 | Устройство потолков плитно-ячеистых по каркасу из оцинкованного профиля | 1. Установка элементов крепления. 2. Сборка и установка каркасов. 3. Облицовка плитами потолков. | м2 | 1 | 1501.4566 | 1831.7771 | 905.77 | 500 | 1446.49 | ЛС поз.
| 123 | ЛС поз.123 | Замена элементов облицовки потолков: реечных без замены каркаса | 1. Демонтаж панелей реечного потолка. 2. Монтаж панелей реечного потолка. | м2 | 1 | 861.2909 | 1050.7749 | 508.82 | 500 | 829.76 | ЛС поз.
1 | 124 | ЛС поз.124 | Ремонт потолков, облицованных гипсокартонными листами, площадью ремонтируемых мест: до 1 м2 (замена плит в подвесных потолках без замены каркаса) | 1.Удаление поврежденных мест. 2.Установка новых листов с подгонкой по месту. 3. Заделка стыков. | м2 | 1 | 508.6096 | 620.5037 | 508.82 | 500 | 489.99 | ЛС поз.
2 | 125 | ЛС поз.125 | .Ремонт потолков, облицованных гипсокартонными листами, площадью ремонтируемых мест: свыше 1 до 5 м2 (замена плит в подвесных потолках без замены каркаса) | 1.Удаление повреждённых 2.Установка новых листов с подгонкой по месту 3.Заделка стыков. | м2 | 1 | 440.6518 | 537.5951 | 508.82 | 500 | 424.52 | ЛС поз.
3 | 126 | ЛС поз.126 | Устройство монтажных отверстий в потолках реечных алюминиевых | 1. Разметка отверстий. 2. Сверление отверстий. | 1 отверстие | 1 | 30.6314 | 37.3703 | 18.15 | 100 | 29.51 | ЛС поз.
4 | 127 | ЛС поз.127 | Устройство промазки и расшивка швов панелей перекрытий раствором снизу | 1. Расчистка лицевых кромок стыков от старой краски, герметика, пыли и других видов загрязнения. 2. Вскрытие стыков с удалением пришедшего в негодность заполнителя. 3. Оштукатуривание шва раствором, установка направляющей рейки, прорезка и зачистка кромок. | м | 1 | 719.936 | 878.322 | 426.48 | 200 | 693.58 | ЛС поз.
5 | 128 | ЛС поз.128 | .Ликвидация следов протечки размером до 1 м2: на потолке | 1.Очистка места от загрязнения 2.Протравка купоросом 3.Приготовление состава 4.Проолифка 5.Окраска места | 1 место | 1 | 412.0133 | 502.6563 |  | 100 | 396.93 | ЛС поз.
6 | 129 | ЛС поз.129 | Ликвидация следов протечки размером до 1 м2 с дополнительной окраской места протечки белилами масляными: на потолке | 1.Очистка места от загрязнения 2.Протравка купоросом 3.Приготовление состава 4.Проолифка 5.Окраска места | 1 место | 1 | 606.3166 | 739.7062 |  | 100 | 584.12 | ЛС поз.
7 | 130 | ЛС поз.130 | Ликвидация следов протечки размером до 1 м2 с дополнительной окраской ржавого места протечки масляной эмалью: на потолке | 1.Очистка места от загрязнения 2.Протравка купоросом 3.Приготовление состава 4.Проолифка 5.Окраска места | 1 место | 1 | 606.3166 | 739.7062 |  | 100 | 584.12 | ЛС поз.
8 | 131 | ЛС поз.131 | Покрытие поверхностей грунтовкой глубокого проникновения за 1 раз потолков | 1. Покрытие поверхностей грунтовкой 1 раз. | м2 | 1 | 79.5523 | 97.0538 | 47.14 | 100 | 76.64 | ЛС поз.
9 | 132 | ЛС поз.132 | Окраска известковыми составами по штукатурке | 1. Очистка от грязи. 2. Расшивка трещин. 3. Подмазка трещин, выбоин и расчищенных мест со сглаживанием. 4. Шлифовка подмазанных мест. 5. Огрунтовка. 6. Окраска | м2 | 1 | 162.6754 | 198.4639 | 96.54 | 100 | 156.72 | ЛС поз.
10 | 133 | ЛС поз.133 | Окраска известковыми составами по кирпичу и бетону | 1. Очистка от грязи. 2. Расшивка трещин. 3. Подмазка трещин, выбоин и расчищенных мест со сглаживанием. 4. Шлифовка подмазанных мест. 5. Огрунтовка. 6. Окраска | м2 | 1 | 118.7991 | 144.9349 | 70.63 | 100 | 114.45 | ЛС поз.
11 | 134 | ЛС поз.134 | Окраска водно-дисперсионными акриловыми составами улучшенная по сборным конструкциям потолков, подготовленным под окраску | 1. Нанесение шпатлевки на трещины и раковины. 2. Шлифовка подмазанных мест. 3. Грунтование поверхности. 4. Шлифовка прогрунтованной поверхности. 5. Окраска поверхности за 2 раза. | м2 | 1 | 516.1663 | 629.7228 | 305.41 | 100 | 497.27 | ЛС поз.
12 | 135 | ЛС поз.135 | Окрашивание водоэмульсионными составами поверхностей потолков, ранее окрашенных: известковой или клеевой краской, с расчисткой старой краски до 10% | 1. Очистка от загрязнений. 2. Расчистка отстающей краски. 3. Расшивка трещин и щелей. 4. Огрунтовка. 5. Подмазка трещин и выбоин. 6. Шлифовка подмазанных мест. 7. Шпатлевка подмазанных и расчищенных мест. 8. Шлифовка шпатлевки. 9. Вторая шпатлевка. 10. Огрунтовка. 11. Первая окраска. 12. Шлифовка окрашенной поверхности. 13. Вторая окраска. | м2 | 1 | 246.1409 | 300.2919 | 145.99 | 100 | 237.13 | ЛС поз.
13 | 136 | ЛС поз.136 | Окрашивание водоэмульсионными составами поверхностей потолков, ранее окрашенных: известковой или клеевой краской, с расчисткой старой краски свыше 10 до 35% | 1. Очистка от загрязнений. 2. Расчистка отстающей краски. 3. Расшивка трещин и щелей. 4. Огрунтовка. 5. Подмазка трещин и выбоин. 6. Шлифовка подмазанных мест. 7. Шпатлевка подмазанных и расчищенных мест. 8. Шлифовка шпатлевки. 9. Вторая шпатлевка. 10. Огрунтовка. 11. Первая окраска. 12. Шлифовка окрашенной поверхности. 13. Вторая окраска. | м2 | 1 | 360.269 | 439.5282 | 213.38 | 100 | 347.08 | ЛС поз.
14 | 137 | ЛС поз.137 | Окрашивание водоэмульсионными составами поверхностей потолков, ранее окрашенных известковой или клеевой краской, с расчисткой старой краски более 35% | 1. Очистка от загрязнений. 2. Расчистка отстающей краски. 3. Расшивка трещин и щелей. 4. Огрунтовка. 5. Подмазка трещин и выбоин. 6. Шлифовка подмазанных мест. 7. Шпатлевка подмазанных и расчищенных мест. 8. Шлифовка шпатлевки. 9. Вторая шпатлевка. 10. Огрунтовка. 11. Первая окраска. 12. Шлифовка окрашенной поверхности. 13. Вторая окраска. | м2 | 1 | 382.8663 | 467.0969 | 226.75 | 100 | 368.85 | ЛС поз.
15 | 138 | ЛС поз.138 | Окрашивание водоэмульсионными составами поверхностей потолков, ранее окрашенных: водоэмульсионной краской, с расчисткой старой краски до 10% | 1. Очистка от загрязнений. 2. Расчистка отстающей краски. 3. Расшивка трещин и щелей. 4. Огрунтовка. 5. Подмазка трещин и выбоин. 6. Шлифовка подмазанных мест. 7. Шпатлевка подмазанных и расчищенных мест. 8. Шлифовка шпатлевки. 9. Вторая шпатлевка. 10. Огрунтовка. 11. Первая окраска. 12. Шлифовка окрашенной поверхности. 13. Вторая окраска. | м2 | 1 | 293.6917 | 358.3039 | 174.07 | 100 | 282.94 | ЛС поз.
16 | 139 | ЛС поз.139 | Окрашивание водоэмульсионными составами поверхностей потолков, ранее окрашенных: водоэмульсионной краской, с расчисткой старой краски свыше 10 до 35% | 1. Очистка от загрязнений. 2. Расчистка отстающей краски. 3. Расшивка трещин и щелей. 4. Огрунтовка. 5. Подмазка трещин и выбоин. 6. Шлифовка подмазанных мест. 7. Шпатлевка подмазанных и расчищенных мест. 8. Шлифовка шпатлевки. 9. Вторая шпатлевка. 10. Огрунтовка. 11. Первая окраска. 12. Шлифовка окрашенной поверхности. 13. Вторая окраска. | м2 | 1 | 407.8198 | 497.5402 | 241.49 | 100 | 392.89 | ЛС поз.
17 | 140 | ЛС поз.140 | Окрашивание водоэмульсионными составами поверхностей потолков, ранее окрашенных: водоэмульсионной краской, с расчисткой старой краски более 35% | 1. Очистка от загрязнений. 2. Расчистка отстающей краски. 3. Расшивка трещин и щелей. 4. Огрунтовка. 5. Подмазка трещин и выбоин. 6. Шлифовка подмазанных мест. 7. Шпатлевка подмазанных и расчищенных мест. 8. Шлифовка шпатлевки. 9. Вторая шпатлевка. 10. Огрунтовка. 11. Первая окраска. 12. Шлифовка окрашенной поверхности. 13. Вторая окраска. | м2 | 1 | 404.0311 | 492.918 |  | 100 | 389.24 | ЛС поз.
18 | 141 | ЛС поз.141 | Окрашивание водоэмульсионными составами поверхностей потолков, ранее окрашенных: масляной краской, с расчисткой старой краски до 10% | 1. Очистка от загрязнений. 2. Расчистка отстающей краски. 3. Расшивка трещин и щелей. 4. Огрунтовка. 5. Подмазка трещин и выбоин. 6. Шлифовка подмазанных мест. 7. Шпатлевка подмазанных и расчищенных мест. 8. Шлифовка шпатлевки. 9. Вторая шпатлевка. 10. Огрунтовка. 11. Первая окраска. 12. Шлифовка окрашенной поверхности. 13. Вторая окраска. | м2 | 1 | 322.2367 | 393.1288 | 190.94 | 100 | 310.44 | ЛС поз.
19 | 142 | ЛС поз.142 | Окрашивание водоэмульсионными составами поверхностей потолков, ранее окрашенных: масляной краской, с расчисткой старой краски свыше 10 до 35% | 1. Очистка от загрязнений. 2. Расчистка отстающей краски. 3. Расшивка трещин и щелей. 4. Огрунтовка. 5. Подмазка трещин и выбоин. 6. Шлифовка подмазанных мест. 7. Шпатлевка подмазанных и расчищенных мест. 8. Шлифовка шпатлевки. 9. Вторая шпатлевка. 10. Огрунтовка. 11. Первая окраска. 12. Шлифовка окрашенной поверхности. 13. Вторая окраска. | м2 | 1 | 436.3648 | 532.3651 | 258.35 | 100 | 420.39 | ЛС поз.
20 | 143 | ЛС поз.143 | Окрашивание водоэмульсионными составами поверхностей потолков, ранее окрашенных: масляной краской, с расчисткой старой краски более 35% | 1. Очистка от загрязнений. 2. Расчистка отстающей краски. 3. Расшивка трещин и щелей. 4. Огрунтовка. 5. Подмазка трещин и выбоин. 6. Шлифовка подмазанных мест. 7. Шпатлевка подмазанных и расчищенных мест. 8. Шлифовка шпатлевки. 9. Вторая шпатлевка. 10. Огрунтовка. 11. Первая окраска. 12. Шлифовка окрашенной поверхности. 13. Вторая окраска. | м2 | 1 | 458.9413 | 559.9084 |  | 100 | 442.14 | ЛС поз.
21 | 144 | ЛС поз.144 | Протравка (антисептирование) цементной штукатурки нейтрализующим раствором | 1. Приготовление раствора. 2. Протравка поверхности. | м2 | 1 | 40.5443 | 49.464 | 23.91 | 100 | 39.06 | ЛС поз.
8. Ремонт внутренних стен и перегородок
400 | 145 | ЛС поз.145 | Разборка деревянных перегородок чистых щитовых дощатых | 1. Разборка перегородок со снятием креплений. | м2 | 1 | 400.5227 | 488.6377 | 264.09 | 300 | 385.86 | ЛС поз.
400 | 146 | ЛС поз.146 | Разборка облицовки стен из керамических глазурованных плиток | 1. Разборка облицовки из плит и плиток. 2. Очистка годных плит и плиток от раствора. 3. Укладка годных плит и плиток в штабели. | м2 | 1 | 810.2836 | 988.5459 | 479.61 | 300 | 780.62 | ЛС поз.
50 | 147 | ЛС поз.147 | Ремонт кирпичной кладки стен отдельными местами | 1. Отбивка штукатурки на откосах и перемычках, пробивка штраб. 2. Расчистка участков стен в местах кладки, отверстий или гнезд. 3. Кладка отдельных участков стен с перевязкой новой кладки со старой. 4. Очистка поверхности кладки от подтеков раствора. | м3 | 1 | 41429.4656 | 50543.9481 | 24542 | 10 | 39912.78 | ЛС поз.
200 | 148 | ЛС поз.148 | Заделка трещин в кирпичных стенах цементным раствором | 1. Расчистка и промывка поврежденных мест водой. 2. Заделка трещин цементным раствором. 3. Очистка поверхности стен от раствора. | м | 1 | 345.5398 | 421.5586 | 204.27 | 100 | 332.89 | ЛС поз.
50 | 149 | ЛС поз.149 | Разборка мелкоблочных стен | 1. Разборка конструкций. | м3 | 1 | 6882.9676 | 8397.2205 | 4093.17 | 10 | 6630.99 | ЛС поз.
300 | 150 | ЛС поз.150 | Разборка кирпичных перегородок на отдельные кирпичи | 1. Разборка перегородок. 2. Очистка годного кирпича от раствора. 3. Складирование годного кирпича в штабель. | м3 | 1 | 17726.0609 | 21625.7943 | 10512.79 | 100 | 17077.13 | ЛС поз.
300 | 151 | ЛС поз.151 | Разборка облицовки из гипсокартонных листов стен и перегородок | 1. Снятие гипсокартонных листов со складированием годных в штабель. | м2 | 1 | 89.0189 | 108.603 | 53.34 | 100 | 85.76 | ЛС поз.
250 | 152 | ЛС поз.152 | Отбивка штукатурки с поверхностей стен и потолков кирпичных | 1. Простукивание поверхности. 2. Отбивка отставшей штукатурки. | м2 | 1 | 252.6803 | 308.27 | 160.61 | 100 | 243.43 | ЛС поз.
50 | 153 | ЛС поз.153 | Кладка стен кирпичных внутренних при высоте этажа до 4 м | 1. Кладка конструкций из кирпича. 2. Устройство ниш для отопления, вентиляционных и дымовых каналов с разделками борозд, осадочных и температурных швов, архитектурных и конструктивных деталей. | м3 | 1 | 7197.5958 | 8781.0669 | 4194.42 | 10 | 6934.1 | ЛС поз.
250 | 154 | ЛС поз.154 | Устройство металлического каркаса из направляющих профилей под облицовку различными материалами: перегородок | 1. Разметка проектного положения металлического каркаса. 2. Установка каркаса для глухих перегородок. 3. Установка каркаса для дверного проема. | м2 | 1 | 710.0543 | 866.2662 | 419.53 | 300 | 684.06 | ЛС поз.
250 | 155 | ЛС поз.155 | Устройство металлического каркаса из направляющих профилей под облицовку различными материалами: стен | 1. Разметка проектного положения металлического каркаса. 2. Установка каркаса для стен (с проемами). | м2 | 1 | 571.7719 | 697.5617 | 337.82 | 200 | 550.84 | ЛС поз.
250 | 156 | ЛС поз.156 | Облицовка стен глухих (без проемов) по металлическому одинарному каркасу гипсокартонными листами | 1. Подача и перемещение материалов. 2. Устройство металлического одинарного каркаса. 3. Обшивка каркаса гипсокартонными листами. 4. Заделка швов. | м2 | 1 | 1111.9679 | 1356.6008 | 657.59 | 100 | 1071.26 | ЛС поз.
250 | 157 | ЛС поз.157 | Облицовка стен по одинарному металлическому каркасу из направляющих и стоечных профилей гипсокартонными листами в один слой: с оконным проемом | 1. Разметка проектного положения металлического каркаса. 2. Наклейка уплотнительной ленты на направляющие профили. 3. Установка и крепление направляющих профилей к полу и потолку дюбелями. 4. Установка стоечных профилей в направляющие с креплением. 5. Устройство горизонтальных вставок из ПН профиля. 6. Устройство оконных проемов. 7. Наклейка разделительной ленты в местах сопряжения с поверхностью стен и потолка. 8. Обшивка каркаса гипсокартонными листами с креплением их самонарезающими винтами. 9. Облицовка откосов гипсокартонными листами с применением клея. 10. Заделка внешних углов оконных проемов перфорированными уголками с шпаклеванием. 11. Заделка швов между облицовкой откосов и оконной коробкой акриловым герметиком. 12. Заделка продольных швов шпаклевкой с применением армирующей ленты, поперечных швов и углублений от винтов - без ленты. 13. Грунтование поверхности. | м2 | 1 | 999.1061 | 1218.9095 | 591.17 | 100 | 962.53 | ЛС поз.
| 158 | ЛС поз.158 | Облицовка стен по одинарному металлическому каркасу из направляющих и стоечных профилей гипсокартонными листами в один слой: с дверным проемом | 1. Разметка проектного положения металлического каркаса. 2. Наклейка уплотнительной ленты на направляющие профили. 3. Установка и крепление направляющих профилей к полу и потолку дюбелями. 4. Установка стоечных профилей в направляющие с креплением. 5. Устройство горизонтальных вставок из ПН профиля. 6. Устройство дверных проемов. 7. Наклейка разделительной ленты в местах сопряжения с поверхностью стен и потолка. 8. Обшивка каркаса гипсокартонными листами с креплением их самонарезающими винтами. 9. Облицовка откосов гипсокартонными листами с применением клея. 10. Заделка продольных швов шпаклевкой с применением армирующей ленты, поперечных швов и углублений от винтов - без ленты. 11. Грунтование поверхности. | м2 | 1 | 943.4693 | 1151.0326 | 558.32 | 100 | 908.93 | ЛС поз.
| 159 | ЛС поз.159 | Облицовка стен по одинарному металлическому каркасу из потолочного профиля гипсокартонными листами: одним слоем с оконным проемом | 1. Разметка проектного положения металлического каркаса. 2. Наклейка уплотнительной ленты на направляющие профили и прямые подвесы. 3. Установка и крепление направляющих профилей и прямых подвесов дюбелями. 4. Установка потолочных профилей в направляющие и закрепление их в подвесах. 5. Устройство горизонтальных вставок из ПП профиля и крепление их со стойками одноуровневыми соединителями. 6. Устройство оконных проемов. 7. Наклейка разделительной ленты в местах сопряжения с поверхностью стен и потолка. 8. Обшивка каркаса гипсокартонными листами с креплением их самонарезающими винтами. 9. Облицовка откосов гипсокартонными листами с применением клея. 10. Заделка внешних углов оконных проемов перфорированными уголками с шпаклеванием. 11. Заделка швов между облицовкой откосов и оконной коробкой акриловым герметиком. 12. Заделка продольных швов шпаклевкой с применением армирующей ленты, поперечных швов и углублений от винтов - без ленты. 13. Грунтование поверхности. | м2 | 1 | 1167.3971 | 1424.2244 | 690.77 | 100 | 1124.66 | ЛС поз.
| 160 | ЛС поз.160 | Облицовка стен по одинарному металлическому каркасу из потолочного профиля гипсокартонными листами: одним слоем с дверным проемом | 1. Разметка проектного положения металлического каркаса. 2. Наклейка уплотнительной ленты на направляющие профили и прямые подвесы. 3. Установка и крепление направляющих профилей и прямых подвесов дюбелями. 4. Установка потолочных профилей в направляющие и закрепление их в подвесах. 5. Устройство горизонтальных вставок из ПП профиля и крепление их со стойками одноуровневыми соединителями. 6. Устройство дверных проемов. 7. Наклейка разделительной ленты в местах сопряжения с поверхностью стен и потолка. 8. Обшивка каркаса гипсокартонными листами с креплением их самонарезающими винтами. 9. Облицовка откосов гипсокартонными листами с применением клея. 10. Заделка внешних углов дверных проемов перфорированными уголками с шпаклеванием. 11. Заделка продольных швов шпаклевкой с применением армирующей ленты, поперечных швов и углублений от винтов - без ленты. 12. Грунтование поверхности. | м2 | 1 | 1139.8174 | 1390.5773 | 674.67 | 100 | 1098.09 | ЛС поз.
1 | 161 | ЛС поз.161 | Облицовка стен гипсокартонными листами на клее | 1.Подготовка поверхности под облицовку. 2.Приклеивание гипсокартонных листов к стенам. 3.Заделка шпатлёвкой стыков между гипсокартонными листами. 4.Укладка армирующей ленты на слой шпатлёвки. 5.Устройство накрывочного слоя шпатлёвки. 6.Шлифование зашпатлёванной поверхности. 7.Грунтование поверхности под декоративную отделку. | м2 | 1 | 651.7913 | 795.1854 | 674.67 | 100 | 627.93 | ЛС поз.
2 | 162 | ЛС поз.162 | Гладкая облицовка стен, столбов, пилястр и откосов (без карнизных, плинтусных и угловых плиток) без установки плиток туалетного гарнитура на клее из сухих смесей по кирпичу и бетону | 1. Сортировка плиток. 2. Облицовка поверхностей. 3. Приготовление клея из сухой смеси. 4. Перерубка плиток и подточка кромок. 5. Заполнение швов. 6. Распудривание облицованных поверхностей. 7. Очистка и промывка поверхности облицовки. | м2 | 1 | 1558.0172 | 1900.781 | 923.37 | 100 | 1500.98 | ЛС поз.
3 | 163 | ЛС поз.163 | Штукатурка поверхностей внутри здания цементно-известковым или цементным раствором по камню и бетону простая стен | 1. Набивка полос штукатурной сетки в местах примыканий. 2. Нанесение раствора на поверхности с разравниванием и затиркой накрывочного слоя. 3. Оштукатуривание откосов ниш отопления. 4. Обмазка раствором коробок, наличников и плинтусов. | м2 | 1 | 922.9896 | 1126.0473 | 551.05 | 100 | 889.2 | ЛС поз.
4 | 164 | ЛС поз.164 | Кладка отдельных участков кирпичных стен и заделка проемов в кирпичных стенах при объеме кладки в одном месте до 5 м3 | 1. Кладка отдельных участков стен или заделка проемов кирпичом с перевязкой новой кладки со старой. | м3 | 1 | 18273.5125 | 22293.6853 | 10802.84 | 10 | 17604.54 | ЛС поз.
5 | 165 | ЛС поз.165 | Устройство чистых перегородок каркасных с обшивкой фанерой с двух сторон | 1. Изготовление и установка каркаса или обвязок перегородок с острожкой открытых поверхностей. 2. Обшивка каркаса фанерой. 3. Крепление перегородок к стенам и полу. | м2 | 1 | 1859.7846 | 2268.9372 | 1099.16 | 100 | 1791.7 | ЛС поз.
6 | 166 | ЛС поз.166 | Ремонт штукатурки внутренних стен по камню и бетону цементно-известковым раствором, площадью отдельных мест до 1 м2 толщиной слоя до 20 мм | 1. Отбивка старой штукатурки. 2. Подготовка поверхностей насечкой вручную. 3. Оштукатуривание отдельных мест. 4. Отделка усенков, лузг, ребер, фасок. | м2 | 1 | 2754.1462 | 3360.0583 | 1618.46 | 100 | 2653.32 | ЛС поз.
7 | 167 | ЛС поз.167 | Ремонт штукатурки внутренних стен по камню и бетону цементно-известковым раствором, площадью отдельных мест до 10 м2 толщиной слоя до 20 мм | 1. Отбивка старой штукатурки. 2. Подготовка поверхностей насечкой вручную. 3. Оштукатуривание отдельных мест. 4. Отделка усенков, лузг, ребер, фасок. | м2 | 1 | 1918.0787 | 2340.056 | 1124.34 | 100 | 1847.86 | ЛС поз.
8 | 168 | ЛС поз.168 | Облицовка стен декоративным бумажно-слоистым пластиком или листами из синтетических материалов по деревянной обрешетке | 1. Антисептирование пробок и реек. 2. Устройство и крепление обрешетки. 3. Установка и крепление листов пластика. 4. Установка раскладок. | м2 | 1 | 665.3372 | 811.7114 | 393.7 | 100 | 640.98 | ЛС поз.
9 | 169 | ЛС поз.169 | Сплошное выравнивание внутренних поверхностей (однослойное оштукатуривание) из сухих растворных смесей толщиной до 10 мм для последующей окраски или оклейки обоями стен | 1. Приготовление штукатурного раствора из сухих смесей. 2. Расшивка трещин. 3. Подмазывание трещин и выбоин. 4. Огрунтовка поверхностей. 5. Нанесение раствора вручную с затиркой. 6. Нанесение раствора для отделки плоскостей лузг и усенков. | м2 | 1 | 423.2756 | 516.3963 | 251.8 | 100 | 407.78 | ЛС поз.
10 | 170 | ЛС поз.170 | Покрытие поверхностей грунтовкой глубокого проникновения за 1 раз стен | 1. Покрытие грунтовкой 1 раз. | м2 | 1 | 65.2072 | 79.5527 | 38.65 | 100 | 62.82 | ЛС поз.
11 | 171 | ЛС поз.171 | Третья шпатлевка при высококачественной окраске по штукатурке и сборным конструкциям стен, подготовленных под окраску | 1. Нанесение шпатлевки. 2. Шлифование поверхности. | м2 | 1 | 151.1017 | 184.344 | 89.48 | 100 | 145.57 | ЛС поз.
12 | 172 | ЛС поз.172 | Окраска водно-дисперсионными акриловыми составами улучшенная по штукатурке стен | 1. Нанесение шпатлевки на трещины и раковины. 2. Шлифовка подмазанных мест. 3. Шпатлевание поверхности. 4. Шлифовка прошпатлеванной поверхности. 5. Грунтование поверхности. 6. Шлифовка прогрунтованной поверхности. 7. Окраска поверхности за 2 раза. | м2 | 1 | 556.5756 | 679.0222 | 329.02 | 100 | 536.2 | ЛС поз.
13 | 173 | ЛС поз.173 | Снятие обоев: простых и улучшенных | 1. Снятие обоев. | м2 | 1 | 111.3774 | 135.8804 | 65.66 | 500 | 107.3 | ЛС поз.
14 | 174 | ЛС поз.174 | Смена обоев улучшенных | 1. Снятие старых обоев. 2. Обработка стен пемзой. 3. Подмазка раковин и щелей. 4. Приготовление клеевых составов. 5. Проклейка стен бумагой. 6. Обработка швов подклейки пемзой. 7. Обрезка кромок обоев (при необходимости). 8. Наклейка обоев, бордюров. | м2 | 1 | 659.1923 | 804.2146 | 389.74 | 500 | 635.06 | ЛС поз.
15 | 175 | ЛС поз.175 | Оклейка обоями стен по листовым материалам, гипсобетонным и гипсолитовым поверхностям тиснеными и плотными | 1. Очистка от набела верха стен. 2. Оклейка стыков. 3. Проклейка поверхностей. 4. Подмазка неровностей. 5. Шлифовка подмазанных мест. 6. Оклейка обоями. 7. Приготовление клеевых составов. 8. Обрезка и нарезка материалов. | м2 | 1 | 388.8037 | 474.3405 | 229.73 | 100 | 374.57 | ЛС поз.
16 | 176 | ЛС поз.176 | Оклейка обоями стен по монолитной штукатурке и бетону тиснеными и плотными | 1. Очистка от набела верха стен. 2. Прочистка поверхностей. 3. Проклейка поверхностей. 4. Подмазка неровностей. 5. Шлифовка подмазанных мест. 6. Оклейка бумагой. 7. Шлифовка пемзой. 8. Оклейка обоями. 9. Приготовление клеевых составов. 10. Обрезка и нарезка материалов. | м2 | 1 | 557.3437 | 679.9593 | 329.28 | 100 | 536.94 | ЛС поз.
17 | 177 | ЛС поз.177 | Оклейка стен стеклообоями с окраской поливинилацетатными красками за один раз с подготовкой | 1. Выравнивание поверхности. 2. Оклейка стен стеклообоями. 3. Окраска водоэмульсионной краской. | м2 | 1 | 1495.3739 | 1824.3562 |  | 100 | 1440.63 | ЛС поз.
18 | 178 | ЛС поз.178 | Оклейка стен стеклообоями с окраской поливинилацетатными красками за один раз: без подготовки | 1. Оклейка стен стеклообоями. 2. Окраска водоэмульсионной краской. | м2 | 1 | 1152.8443 | 1406.4701 |  | 100 | 1110.64 | ЛС поз.
19 | 179 | ЛС поз.179 | Вторая окраска стен, оклееных стеклообоями, красками | 1. Окраска поверхности стен, оклеенной стеклообоями. | м2 | 1 | 73.1479 | 89.2404 | 43.23 | 100 | 70.47 | ЛС поз.
20 | 180 | ЛС поз.180 | Ремонт штукатурки откосов внутри здания по камню и бетону цементно-известковым раствором прямолинейных | 1. Отбивка старой штукатурки с подготовкой поверхности. 2. Оштукатуривание отдельных мест. | м2 | 1 | 4729.6574 | 5770.182 | 2770.08 | 100 | 4556.51 | ЛС поз.
21 | 181 | ЛС поз.181 | Ремонт штукатурки наружных прямолинейных откосов по камню и бетону цементно-известковым раствором с земли и лесов | 1. Простукивание и отбивка старой штукатурки с подготовкой поверхности. 2. Оштукатуривание отдельных мест. 3. Очистка волосяной щеткой (при необходимости). | м2 | 1 | 4132.3714 | 5041.4931 | 2411.12 | 100 | 3981.09 | ЛС поз.
22 | 182 | ЛС поз.182 | Облицовка оконных и дверных откосов декоративным бумажно-слоистым пластиком или листами из синтетических материалов на клее | 1. Огрунтовка оконных и дверных откосов. 2. Установка и крепление листов пластика. | м2 | 1 | 2210.1823 | 2696.4224 | 1305.99 | 100 | 2129.27 | ЛС поз.
23 | 183 | ЛС поз.183 | Ликвидация следов протечки размером до 1 м2: на стене | 1.Очистка места от загрязнения 2.Протравка купоросом 3.Приготовление состава 4.Проолифка 5.Окраска места | 1 место | 1 | 400.5746 | 488.701 | 1305.99 | 100 | 385.91 | ЛС поз.
24 | 184 | ЛС поз.184 | .Ликвидация следов протечки размером до 1 м2 с дополнительной окраской места протечки белилами масляными: на стене | 1.Очистка места от загрязнения 2.Протравка купоросом 3.Приготовление состава 4.Проолифка 5.Окраска места | 1 место | 1 | 558.7762 | 681.7069 | 1305.99 | 100 | 538.32 | ЛС поз.
25 | 185 | ЛС поз.185 | Ликвидация следов протечки размером до 1 м2 с дополнительной окраской ржавого места протечки масляной эмалью: на стене | 1.Очистка места от загрязнения 2.Протравка купоросом 3.Приготовление состава 4.Проолифка 5.Окраска места | 1 место | 1 | 558.7762 | 681.7069 | 1305.99 | 100 | 538.32 | ЛС поз.
26 | 186 | ЛС поз.186 | Штукатурка поверхностей оконных и дверных откосов по бетону и камню плоских | 1. Нанесение раствора на поверхности с разравниванием и затиркой накрывочного слоя. | м2 | 1 | 2439.7256 | 2976.4652 | 1450.33 | 100 | 2350.41 | ЛС поз.
27 | 187 | ЛС поз.187 | Окраска поливинилацетатными водоэмульсионными составами простая по штукатурке и сборным конструкциям стен, подготовленным под окраску | 1. Нанесение шпатлевки на трещины и раковины. 2. Шлифовка подмазанных мест. 3. Окраска поверхностей. | м2 | 1 | 181.3386 | 221.2331 | 107.51 | 100 | 174.7 | ЛС поз.
28 | 188 | ЛС поз.188 | Окрашивание водоэмульсионными составами поверхностей стен, ранее окрашенных: известковой или клеевой краской с расчисткой старой краски свыше 10 до 35% | 1. Очистка от загрязнений. 2. Расчистка отстающей краски. 3. Расшивка трещин и щелей. 4. Огрунтовка. 5. Подмазка трещин и выбоин. 6. Шлифовка подмазанных мест. 7. Шпатлевка подмазанных и расчищенных мест. 8. Шлифовка шпатлевки. 9. Вторая шпатлевка. 10. Огрунтовка. 11. Первая окраска. 12. Шлифовка окрашенной поверхности. 13. Вторая окраска. | м2 | 1 | 292.5188 | 356.8729 | 173.39 | 100 | 281.81 | ЛС поз.
29 | 189 | ЛС поз.189 | Окрашивание водоэмульсионными составами поверхностей стен, ранее окрашенных: известковой или клеевой краской с расчисткой старой краски более 35% | 1. Очистка от загрязнений. 2. Расчистка отстающей краски. 3. Расшивка трещин и щелей. 4. Огрунтовка. 5. Подмазка трещин и выбоин. 6. Шлифовка подмазанных мест. 7. Шпатлевка подмазанных и расчищенных мест. 8. Шлифовка шпатлевки. 9. Вторая шпатлевка. 10. Огрунтовка. 11. Первая окраска. 12. Шлифовка окрашенной поверхности. 13. Вторая окраска. | м2 | 1 | 310.3516 | 378.629 | 183.91 | 100 | 298.99 | ЛС поз.
30 | 190 | ЛС поз.190 | Окрашивание водоэмульсионными составами поверхностей стен, ранее окрашенных: водоэмульсионной краской с расчисткой старой краски свыше 10 до 35% | 1. Очистка от загрязнений. 2. Расчистка отстающей краски. 3. Расшивка трещин и щелей. 4. Огрунтовка. 5. Подмазка трещин и выбоин. 6. Шлифовка подмазанных мест. 7. Шпатлевка подмазанных и расчищенных мест. 8. Шлифовка шпатлевки. 9. Вторая шпатлевка. 10. Огрунтовка. 11. Первая окраска. 12. Шлифовка окрашенной поверхности. 13. Вторая окраска. | м2 | 1 | 315.1057 | 384.4289 | 186.72 | 200 | 303.57 | ЛС поз.
31 | 191 | ЛС поз.191 | Окрашивание водоэмульсионными составами поверхностей стен, ранее окрашенных: водоэмульсионной краской с расчисткой старой краски более 35% | 1. Очистка от загрязнений. 2. Расчистка отстающей краски. 3. Расшивка трещин и щелей. 4. Огрунтовка. 5. Подмазка трещин и выбоин. 6. Шлифовка подмазанных мест. 7. Шпатлевка подмазанных и расчищенных мест. 8. Шлифовка шпатлевки. 9. Вторая шпатлевка. 10. Огрунтовка. 11. Первая окраска. 12. Шлифовка окрашенной поверхности. 13. Вторая окраска. | м2 | 1 | 332.9385 | 406.185 |  | 200 | 320.75 | ЛС поз.
32 | 192 | ЛС поз.192 | Окрашивание водоэмульсионными составами поверхностей стен, ранее окрашенных: масляной краской с расчисткой старой краски свыше 10 до 35% | 1. Очистка от загрязнений. 2. Расчистка отстающей краски. 3. Расшивка трещин и щелей. 4. Огрунтовка. 5. Подмазка трещин и выбоин. 6. Шлифовка подмазанных мест. 7. Шпатлевка подмазанных и расчищенных мест. 8. Шлифовка шпатлевки. 9. Вторая шпатлевка. 10. Огрунтовка. 11. Первая окраска. 12. Шлифовка окрашенной поверхности. 13. Вторая окраска. | м2 | 1 | 363.8294 | 443.8718 | 215.51 | 200 | 350.51 | ЛС поз.
33 | 193 | ЛС поз.193 | Окрашивание водоэмульсионными составами поверхностей стен, ранее окрашенных: масляной краской с расчисткой старой краски более 35% | 1. Очистка от загрязнений. 2. Расчистка отстающей краски. 3. Расшивка трещин и щелей. 4. Огрунтовка. 5. Подмазка трещин и выбоин. 6. Шлифовка подмазанных мест. 7. Шпатлевка подмазанных и расчищенных мест. 8. Шлифовка шпатлевки. 9. Вторая шпатлевка. 10. Огрунтовка. 11. Первая окраска. 12. Шлифовка окрашенной поверхности. 13. Вторая окраска. | м2 | 1 | 381.6622 | 465.6279 |  | 200 | 367.69 | ЛС поз.
34 | 194 | ЛС поз.194 | Простая масляная окраска ранее окрашенных стен: с подготовкой и расчисткой старой краски свыше 10 до 35% | 1. Очистка от загрязнения. 2. Расчистка отстающей краски. 3. Расшивка трещин и щелей. 4. Проолифка. 5. Шлифовка подмазанных мест. 6. Огрунтовка подмазанных мест. 7. Первая окраска | м2 | 1 | 349.7749 | 426.7253 | 207.22 | 200 | 336.97 | ЛС поз.
35 | 195 | ЛС поз.195 | Простая масляная окраска ранее окрашенных стен: с подготовкой и расчисткой старой краски более 35% | 1. Очистка от загрязнения. 2. Расчистка отстающей краски. 3. Расшивка трещин и щелей. 4. Проолифка. 5. Шлифовка подмазанных мест. 6. Огрунтовка подмазанных мест. 7. Первая окраска | м2 | 1 | 642.2417 | 783.5349 | 379.97 | 200 | 618.73 | ЛС поз.
36 | 196 | ЛС поз.196 | Монтаж системы защиты стен и углов: доска-отбойник цельнопластиковая по стенам из кирпича и бетона | 1. Разметка мест установки. 2. Сверление отверстий в стенах. 3. Крепление клипс и торцевых заглушек. 4. Резка доски-отбойника. 5. Крепление доски-отбойника на клипсы и торцевые заглушки. | м | 1 | 238.8853 | 291.4401 |  | 200 | 230.14 | ЛС поз.
37 | 197 | ЛС поз.197 | Монтаж системы защиты стен и углов: доска-отбойник цельнопластиковая по стенам из гипсокартона | 1. Разметка мест установки. 2. Сверление отверстий в стенах. 3. Крепление клипс и торцевых заглушек. 4. Резка доски-отбойника. 5. Крепление доски-отбойника на клипсы и торцевые заглушки. | м | 1 | 223.253 | 272.3687 |  | 200 | 215.08 | ЛС поз.
38 | 198 | ЛС поз.198 | Монтаж системы защиты стен и углов: демпфер (амортизатор) из ПВХ | 1. Резка демпфера доски-отбойника. 2. Крепление демпфера доски-отбойника на клипсы и торцевые заглушки. | м | 1 | 31.223 | 38.0921 |  | 200 | 30.08 | ЛС поз.
39 | 199 | ЛС поз.199 | Устройство сантехнических перегородок (стандартные туалетные кабины) на каркасе из алюминиевого профиля | 1. Разметка и сверление отверстий в панелях, профилях и стенах. 2. Сборка и установка алюминиевого каркаса сантехнических перегородок. 3. Установка боковых и фасадных панелей сантехнических перегородок. 4. Установка фурнитуры. 5. Навешивание дверей сантехнических перегородок. | м2 | 1 | 452.1839 | 551.6644 | 267.02 | 200 | 435.63 | ЛС поз.
40 | 200 | ЛС поз.200 | Устройство сантехнических перегородок (душевые перегородки) на каркасе из алюминиевого профиля | 1. Разметка и сверление отверстий в панелях, профилях и стенах. 2. Сборка и установка алюминиевого каркаса сантехнических перегородок. 3. Установка боковых и фасадных панелей сантехнических перегородок. 4. Установка фурнитуры. 5. Навешивание дверей сантехнических перегородок. | м2 | 1 | 605.0087 | 738.1106 | 357.36 | 200 | 582.86 | ЛС поз.
| 201 | ЛС поз.201 | Изоляция изделиями из волокнистых и зернистых материалов с креплением на клее и дюбелями холодных поверхностей: внутренних стен и перегородок | 1. Монтаж утеплителя на клеевой состав. 2. Механическое закрепление теплоизоляционных плит дюбелями | м2 | 1 | 170.8652 | 208.4555 |  |  | 164.61 | ЛС поз.
9. Ремонт полов
400 | 202 | ЛС поз.202 | Разборка плинтусов: цементных и из керамической плитки | 1. Разборка плинтусов. | м | 1 | 154.8696 | 188.9409 | 91.3 | 100 | 149.2 | ЛС поз.
400 | 203 | ЛС поз.203 | Разборка плинтусов: деревянных и из пластмассовых материалов | 1. Разборка плинтусов. | м | 1 | 40.8868 | 49.8819 | 24.11 | 100 | 39.39 | ЛС поз.
200 | 204 | ЛС поз.204 | Разборка покрытий полов: из керамических плиток | 1. Разборка покрытий с очисткой материалов и оснований. 2. Укладка на строительной площадке. | м2 | 1 | 845.1915 | 1031.1336 | 504.75 | 150 | 814.25 | ЛС поз.
200 | 205 | ЛС поз.205 | Разборка покрытий полов: цементных толщиной 150 мм | 1. Разборка покрытий с очисткой материалов и оснований. 2. Укладка на строительной площадке. | м2 | 1 | 1374.5404 | 1676.9392 | 826.6 | 150 | 1324.22 | ЛС поз.
| 206 | ЛС поз.206 | Изменение толщины слоя при разборке покрытий цементных полов на каждые 5мм от толщины 150мм | 1. Разборка покрытий с очисткой материалов и оснований. 2. Укладка на строительной площадке. | м2 | 1 | 32.2195 | 39.3078 | 19.02 | 150 | 31.04 | ЛС поз.
| 207 | ЛС поз.207 | Разборка отбойным молотком стяжек толщиной 20 мм: бетонных | 1. Разборка стяжки отбойным молотком. 2. Укладка на строительной площадке. | м2 | 1 | 222.3292 | 271.2416 |  | 150 | 214.19 | ЛС поз.
| 208 | ЛС поз.208 | Изменение толщины слоя на каждые 5 мм при разборке стяжек бетонных отбойных молотком от толщины 20 мм | 1. Разборка стяжки отбойным молотком. 2. Укладка на строительной площадке. | м2 | 1 | 55.5434 | 67.7629 |  | 150 | 53.51 | ЛС поз.
| 209 | ЛС поз.209 | Разборка отбойным молотком стяжек толщиной 20 мм цементных, бетонных с кирпичным щебнем | 1. Разборка стяжки отбойным молотком. 2. Укладка на строительной площадке. | м2 | 1 | 171.706 | 209.4813 |  | 150 | 165.42 | ЛС поз.
| 210 | ЛС поз.210 | Изменение толщины слоя на каждые 5 мм при разборке стяжки цементной, бетонной с кирпичным щебнем отбойным молотком толщиной 20 мм | 1. Разборка стяжки отбойным молотком. 2. Укладка на строительной площадке. | м2 | 1 | 42.9421 | 52.3893 |  | 150 | 41.37 | ЛС поз.
| 211 | ЛС поз.211 | Разборка вручную стяжек толщиной 20 мм: бетонных | 1. Разборка стяжки отбойным молотком. 2. Укладка на строительной площадке. | м2 | 1 | 297.4181 | 362.8501 |  | 150 | 286.53 | ЛС поз.
| 212 | ЛС поз.212 | Изменение толщины слоя на каждые 5 мм от толщины 20 мм при разборке стяжки бетонной вручную | 1. Разборка стяжки отбойным молотком. 2. Укладка на строительной площадке. | м2 | 1 | 74.3623 | 90.722 |  | 150 | 71.64 | ЛС поз.
| 213 | ЛС поз.213 | Разборка вручную стяжек толщиной 20 мм: цементных, бетонных с кирпичным щебнем | 1. Разборка стяжки отбойным молотком. 2. Укладка на строительной площадке. | м2 | 1 | 220.3155 | 268.7849 |  | 150 | 212.25 | ЛС поз.
| 214 | ЛС поз.214 | Изменение толщины слоя на каждые 5 мм от толщины 20 мм при разборке стяжки цементной, бетонной с кирпичным щебнем вручную | 1. Разборка стяжки отбойным молотком. 2. Укладка на строительной площадке. | м2 | 1 | 55.1178 | 67.2437 |  | 150 | 53.1 | ЛС поз.
200 | 215 | ЛС поз.215 | Разборка покрытий полов: из древесностружечных плит в один слой | 1. Разборка покрытий с очисткой материалов и оснований. 2. Укладка на строительной площадке. | м2 | 1 | 177.2489 | 216.2436 | 105.08 | 150 | 170.76 | ЛС поз.
200 | 216 | ЛС поз.216 | Разборка покрытий полов: из линолеума и релина | 1. Разборка покрытий с очисткой материалов и оснований. 2. Укладка на строительной площадке. | м2 | 1 | 125.1309 | 152.6597 | 74.3 | 150 | 120.55 | ЛС поз.
200 | 217 | ЛС поз.217 | Разборка покрытий полов: из древесноволокнистых плит | 1. Разборка покрытий с очисткой материалов и оснований. 2. Укладка на строительной площадке. | м2 | 1 | 121.7885 | 148.582 | 72.25 | 150 | 117.33 | ЛС поз.
200 | 218 | ЛС поз.218 | Разборка покрытий полов: дощатых | 1. Разборка покрытий полов. | м2 | 1 | 384.3714 | 468.9331 | 241.28 | 150 | 370.3 | ЛС поз.
| 219 | ЛС поз.219 | Разборка оснований покрытия полов: лаг из досок и брусков | 1. Разборка лаг. | м2 | 1 | 83.1853 | 101.4861 | 49.05 | 5 | 80.14 | ЛС поз.
20 | 220 | ЛС поз.220 | Разборка бетонных оснований под полы: на гравии | 1. Разборка бетонных оснований под полы. | м3 | 1 | 10313.2462 | 12582.1604 | 6183.64 | 100 | 9935.69 | ЛС поз.
100 | 221 | ЛС поз.221 | Смена керамогранитных плит: до 3 шт. | 1. Вырубка старых поврежденных плиток и раствора. 2. Срубка раствора с кромок соседних плиток и очистка вырубленных мест. 3. Подгонка плиток по месту. 4. Приготовление раствора. 5. Укладка плиток на клей. 6. Затирка швов. 7. Протирка поверхности облицовки. | ШТ | 1 | 156.9248 | 191.4483 | 93.18 | 100 | 151.18 | ЛС поз.
100 | 222 | ЛС поз.222 | Смена керамогранитных плит: до 6 шт. | 1. Вырубка старых поврежденных плиток и раствора. 2. Срубка раствора с кромок соседних плиток и очистка вырубленных мест. 3. Подгонка плиток по месту. 4. Приготовление раствора. 5. Укладка плиток на клей. 6. Затирка швов. 7. Протирка поверхности облицовки. | ШТ | 1 | 96.6689 | 117.9361 | 57.58 | 100 | 93.13 | ЛС поз.
| 223 | ЛС поз.223 | Укладка лаг: по кирпичным подкладкам | 1. Кладка кирпичных столбиков и подкладок из кирпича. 2. Антисептирование деревянных подкладок. 3. Укладка деревянных подкладок и толевых прокладок. 4. Укладка лаг. | м2 | 1 | 553.3578 | 675.0965 | 329.66 | 400 | 533.1 | ЛС поз.
| 224 | ЛС поз.224 | Устройство оснований под покрытие пола: из древесно-волокнистых плит насухо в два слоя площадью до 20 м2 | 1. Подготовка основания. 2. Разметка и заготовка материалов. 3. Укладка плит. | м2 | 1 | 296.3594 | 361.5584 | 176.38 | 400 | 285.51 | ЛС поз.
| 225 | ЛС поз.225 | Устройство оснований под покрытие пола: из древесно-волокнистых плит насухо в два слоя площадью свыше 20 м2 | 1. Подготовка основания. 2. Разметка и заготовка материалов. 3. Укладка плит. | м2 | 1 | 258.5762 | 315.4629 | 154.08 | 100 | 249.11 | ЛС поз.
200 | 226 | ЛС поз.226 | Устройство оснований полов из фанеры в один слой площадью: до 20 м2 | 1. Подготовка основания. 2. Разметка и заготовка материалов. 3. Укладка листов. | м2 | 1 | 642.6569 | 784.0415 | 381.17 | 100 | 619.13 | ЛС поз.
200 | 227 | ЛС поз.227 | Устройство оснований полов из фанеры в один слой площадью: свыше 20 м2 | 1. Подготовка основания. 2. Разметка и заготовка материалов. 3. Укладка листов. | м2 | 1 | 561.0598 | 684.4929 | 333 | 100 | 540.52 | ЛС поз.
200 | 228 | ЛС поз.228 | Устройство покрытий: из линолеума насухо со свариванием полотнищ в стыках | 1. Покрытие линолеума насухо. 2. Сваривание полотнищ. | м2 | 1 | 437.4547 | 533.6948 | 261.44 | 100 | 421.44 | ЛС поз.
200 | 229 | ЛС поз.229 | Устройство покрытий: из линолеума на клее | 1. Раскатывание рулонов с разметкой и нарезкой на полотнища. 2. Наклейка полотнищ с прирезкой в стыках. | м2 | 1 | 529.2762 | 645.717 | 315.73 | 100 | 509.9 | ЛС поз.
200 | 230 | ЛС поз.230 | Устройство покрытий: из досок ламинированных замковым способом | 1. Устройство звукоизоляционного слоя по готовому основанию. 2. Резка ламинированных досок в местах примыканий к стенам. 3. Настилка ламинированных досок с подгонкой и подрезкой по размеру, с устройством температурных швов. | м2 | 1 | 312.9674 | 381.8202 | 185.17 | 100 | 301.51 | ЛС поз.
200 | 231 | ЛС поз.231 | Разработка и обратная засыпка грунта вручную внутри здания в: котлованах глубиной до 3 м площадью более 10 м2 | 1. Разработка грунта вручную с зачисткой дна. 2. Устройство и разборка креплений. 3. Обратная засыпка грунта с трамбованием ручными трамбовками. 4. Удаление лишнего грунта. 5. Устройство ходов для ручных тележек. | м3 | 1 | 5174.9179 | 6313.3998 | 3050.87 | 5 | 4985.47 | ЛС поз.
100 | 232 | ЛС поз.232 | Устройство подстилающих слоев: песчаных | 1. Планировка основания. 2. Устройство подстилающего слоя с разравниванием и уплотнением. | м3 | 1 | 4880.593 | 5954.3234 | 2843.77 | 5 | 4701.92 | ЛС поз.
100 | 233 | ЛС поз.233 | Устройство подстилающих слоев: щебеночных | 1. Планировка основания. 2. Устройство подстилающего слоя с разравниванием и уплотнением. | м3 | 1 | 5849.6905 | 7136.6224 | 3415.18 | 100 | 5635.54 | ЛС поз.
| 234 | ЛС поз.234 | Нанесение водно-дисперсионной грунтовки на поверхности: пористые (камень, кирпич, бетон и т.д.) | 1. Нанесение водно-дисперсионной грунтовки | м2 | 1 | 50.3015 | 61.3678 |  |  | 48.46 | ЛС поз.
200 | 235 | ЛС поз.235 | Устройство стяжек: цементных толщиной 20 мм | 1. Подготовка основания. 2. Укладка и разравнивание слоя раствора. 3. Уход за стяжкой. | м2 | 1 | 476.9299 | 581.8544 | 286.61 | 100 | 459.47 | ЛС поз.
| 236 | ЛС поз.236 | Изменение толщины слоя цементной стяжки на каждые 5 мм от толщины 20 мм | 1. Подготовка основания. 2. Укладка и разравнивание слоя раствора. | м2 | 1 | 8.9683 | 10.9414 |  | 100 | 8.64 | ЛС поз.
200 | 237 | ЛС поз.237 | Устройство стяжек по бетонному основанию из самовыравнивающегося однокомпонентного состава: в два слоя | 1. Подготовка основания. 2. Огрунтовка поверхности в два слоя. 3. Нанесение самовыравнивающегося однокомпонентного состава в два слоя. | м2 | 1 | 372.5693 | 454.5346 | 401.62 | 100 | 358.93 | ЛС поз.
| 238 | ЛС поз.238 | Устройство полов бетонных толщиной: 100 мм | 1. Смачивание основания водой. 2. Установка маячных реек. 3. Прием и укладка готовой бетонной смеси с разравниванием. 4. Уплотнение бетона и выравнивание поверхности. 5. Укладка фильтрующих полотен и отсасывающего мата. 6. Вакуумирование. 7. Снятие, очистка и промывка фильтрующих полотен и отсасывающего мата. 8. Снятие, очистка маячных реек и заделка оставшихся борозд. 9. Заглаживание и затирка поверхности покрытия. | м2 | 1 | 674.0876 | 822.3868 | 444.01 | 100 | 649.41 | ЛС поз.
| 239 | ЛС поз.239 | Устройство полов бетонных толщиной: 150 мм | 1. Смачивание основания водой. 2. Установка маячных реек. 3. Прием и укладка готовой бетонной смеси с разравниванием. 4. Уплотнение бетона и выравнивание поверхности. 5. Укладка фильтрующих полотен и отсасывающего мата. 6. Вакуумирование. 7. Снятие, очистка и промывка фильтрующих полотен и отсасывающего мата. 8. Снятие, очистка маячных реек и заделка оставшихся борозд. 9. Заглаживание и затирка поверхности покрытия. | м2 | 1 | 745.2217 | 909.1705 | 473.46 | 100 | 717.94 | ЛС поз.
| 240 | ЛС поз.240 | Устройство полов бетонных толщиной: 200 мм | 1. Смачивание основания водой. 2. Установка маячных реек. 3. Прием и укладка готовой бетонной смеси с разравниванием. 4. Уплотнение бетона и выравнивание поверхности. 5. Укладка фильтрующих полотен и отсасывающего мата. 6. Вакуумирование. 7. Снятие, очистка и промывка фильтрующих полотен и отсасывающего мата. 8. Снятие, очистка маячных реек и заделка оставшихся борозд. 9. Заглаживание и затирка поверхности покрытия. | м2 | 1 | 794.7136 | 969.5505 | 514.89 | 100 | 765.62 | ЛС поз.
1 | 241 | ЛС поз.241 | Устройство полов бетонных толщиной: 250 мм | 1. Смачивание основания водой. 2. Установка маячных реек. 3. Прием и укладка готовой бетонной смеси с разравниванием. 4. Уплотнение бетона и выравнивание поверхности. 5. Укладка фильтрующих полотен и отсасывающего мата. 6. Вакуумирование. 7. Снятие, очистка и промывка фильтрующих полотен и отсасывающего мата. 8. Снятие, очистка маячных реек и заделка оставшихся борозд. 9. Заглаживание и затирка поверхности покрытия. | м2 | 1 | 864.2907 | 1054.4347 |  |  | 832.65 | ЛС поз.
2 | 242 | ЛС поз.242 | Устройство покрытий: бетонных толщиной 30 мм | 1. Подготовка оснований. 2. Устройство покрытий. 3. Уход за покрытиями. | м2 | 1 | 564.3606 | 688.5199 | 331.13 | 100 | 543.7 | ЛС поз.
3 | 243 | ЛС поз.243 | Изменение толщины бетонного покрытия на каждые 5 мм от толщины 30 мм | 1. Устройство покрытий. | м2 | 1 | 16.1928 | 19.7552 | 10.39 | 100 | 15.6 | ЛС поз.
4 | 244 | ЛС поз.244 | Армирование цементобетонных покрытий: сетками | 1. Установка арматурных сеток или каркасов. 2. Связка стыков сеток или каркасов. | т | 1 | 88.9358 | 108.5017 |  | 100 | 85.68 | ЛС поз.
5 | 245 | ЛС поз.245 | Заделка выбоин в цементных полах, площадь ремонтируемого участка: до 0,25 м2 | 1. Вырубка с расчисткой и подготовкой поврежденных мест. 2. Приготовление раствора (смеси). 3. Заделка выбоин с уплотнением, шпаклевкой и шлифовкой вручную. 4. Железнение поверхности. | 1 место | 1 | 482.8361 | 589.06 | 285.23 | 100 | 465.16 | ЛС поз.
6 | 246 | ЛС поз.246 | Заделка выбоин в цементных полах, площадь ремонтируемого участка: свыше 0,25 до 0,5 м2 | 1. Вырубка с расчисткой и подготовкой поврежденных мест. 2. Приготовление раствора (смеси). 3. Заделка выбоин с уплотнением, шпаклевкой и шлифовкой вручную. 4. Железнение поверхности. | 1 место | 1 | 822.3347 | 1003.2484 | 485.87 | 150 | 792.23 | ЛС поз.
7 | 247 | ЛС поз.247 | Заделка выбоин в цементных полах, площадь ремонтируемого участка: свыше 0,5 до 1 м2 | 1. Вырубка с расчисткой и подготовкой поврежденных мест. 2. Приготовление раствора (смеси). 3. Заделка выбоин с уплотнением, шпаклевкой и шлифовкой вручную. 4. Железнение поверхности. | 1 место | 1 | 1473.4099 | 1797.56 | 870.59 | 150 | 1419.47 | ЛС поз.
8 | 248 | ЛС поз.248 | Устройство гидроизоляции обмазочной: в один слой толщиной 2 мм | 1. Подготовка основания. 2. Огрунтовка основания. 3. Обмазочная изоляция битумной мастикой. 4. Приготовление грунтовки. 5. Приготовление битумной мастики. | м2 | 1 | 442.6136 | 539.9886 | 265.9 | 200 | 426.41 | ЛС поз.
9 | 249 | ЛС поз.249 | Изменение толщины слоя гидроизоляции обмазочной от толщины 2 мм на каждый последующий 1 мм | 1. Обмазочная изоляция битумной мастикой. 2. Приготовление битумной мастики. | м2 | 1 | 152.4095 | 185.9396 | 92.15 | 100 | 146.83 | ЛС поз.
10 | 250 | ЛС поз.250 | Железнение поверхности | 1. Железнение поверхности. | м2 | 1 | 421.511 | 514.2435 | 249.39 | 200 | 406.08 | ЛС поз.
| 251 | ЛС поз.251 | Железнение цементных покрытий | 1. Железнение цементных покрытий | м2 | 1 | 168.3117 | 205.3403 | 249.39 | 200 | 162.15 | ЛС поз.
11 | 252 | ЛС поз.252 | Устройство покрытий на растворе из сухой смеси с приготовлением раствора в построечных условиях из плиток: гладких неглазурованных керамических для полов одноцветных | 1. Подготовка оснований. 2. Настилка покрытий из плиток. 3. Уход за покрытиями. 4. Очистка и промывка покрытий. 5. Приготовление раствора. | м2 | 1 | 1765.42 | 2153.8124 | 1054.51 | 200 | 1700.79 | ЛС поз.
12 | 253 | ЛС поз.253 | Устройство покрытий из плит керамогранитных размером: 40х40 см | 1. Приготовление клеевого раствора. 2. Распиловка плиток. 3. Очистка и огрунтовка поверхности. 4. Укладка керамогранитных плиток. 5. Калибровка швов. 6. Затирка швов. 7. Очистка поверхности. | м2 | 1 | 4409.9845 | 5380.1811 |  | 200 | 4248.54 | ЛС поз.
13 | 254 | ЛС поз.254 | Устройство покрытий из плит керамогранитных размером: 60х60 см | 1. Приготовление клеевого раствора. 2. Распиловка плиток. 3. Очистка и огрунтовка поверхности. 4. Укладка керамогранитных плиток. 5. Калибровка швов. 6. Затирка швов. 7. Очистка поверхности. | м2 | 1 | 3343.315 | 4078.8443 |  | 200 | 3220.92 | ЛС поз.
14 | 255 | ЛС поз.255 | Облицовка лестничных площадок и маршей керамогранитными плитами | 1. Разметка и резка плитки. 2. Приготовление клея из сухой смеси. 3. Подготовка поверхности под облицовку. 4. Облицовка поверхности керамогранитными плитами. 5. Расшивка швов и промывка облицовки. | м2 | 1 | 3870.1622 | 4721.5979 | 2295.98 | 100 | 3728.48 | ЛС поз.
15 | 256 | ЛС поз.256 | Облицовка ступеней керамогранитными плитками толщиной до 15 мм | 1. Приготовление клеевого раствора. 2. Распиловка плиток. 3. Очистка и огрунтовка поверхности. 4. Укладка керамогранитных плиток. 5. Калибровка швов. 6. Затирка швов. 7. Очистка поверхности. | м2 | 1 | 5074.7612 | 6191.2087 | 3002.35 | 200 | 4888.98 | ЛС поз.
16 | 257 | ЛС поз.257 | Окраска огрунтованных бетонных и оштукатуренных поверхностей: эмалью ПФ-133 | 1. Подготовка окрасочных агрегатов. 2. Приготовление состава. 3. Нанесение окрасочного состава. 4. Промывка, очистка окрасочных агрегатов и шлангов. 5. Контроль качества. | м2 | 1 | 70.2622 | 85.7199 | 41.69 | 100 | 67.69 | ЛС поз.
17 | 258 | ЛС поз.258 | Устройство покрытий из стальных штампованных перфорированных плит на прослойке из бетона | 1. Подготовка основания. 2. Устройство прослойки из бетона. 3. Устройство покрытий из плит. | м2 | 1 | 1331.8578 | 1624.8665 | 790.34 | 100 | 1283.1 | ЛС поз.
18 | 259 | ЛС поз.259 | Устройство плинтусов: из плиток керамических | 1. Устройство плинтусов из плиток на растворе. | м | 1 | 367.5247 | 448.3801 | 217.78 | 20 | 354.07 | ЛС поз.
19 | 260 | ЛС поз.260 | Устройство плинтусов поливинилхлоридных: на винтах самонарезающих | 1. Подготовка поверхности мест установки плинтусов. 2. Примерка плинтусов по месту установки с разметкой отверстий шилом. 3. Нарезка плинтусов по размеру. 4. Сверление отверстий под дюбеля. 5. Установка дюбелей в отверстия. 6. Установка плинтусов самонарезающими винтами. 7. Установка соединителей между плинтусами. 8. Установка в местах поворотов углов наружных и внутренних. 9. Установка заглушек торцевых левых и правых. | м | 1 | 99.731 | 121.6719 | 59.06 | 200 | 96.08 | ЛС поз.
20 | 261 | ЛС поз.261 | Укладка металлического накладного профиля (порога) | 1. Разметка и резка профиля по месту. 2. Сверление отверстий в полу. 3. Установка профиля с креплением. | м | 1 | 229.3046 | 279.7516 | 135.4 | 200 | 220.91 | ЛС поз.
21 | 262 | ЛС поз.262 | Простая масляная окраска ранее окрашенных полов: с подготовкой и расчисткой старой краски до 35% | 1. Очистка от загрязнения. 2. Расчистка отстающей краски. 3. Расшивка трещин и щелей. 4. Проолифка. 5. Шлифовка подмазанных мест. 6. Огрунтовка подмазанных мест. 7. Первая окраска | м2 | 1 | 220.8034 | 269.3801 | 130.92 | 200 | 212.72 | ЛС поз.
22 | 263 | ЛС поз.263 | Простая масляная окраска ранее окрашенных полов: с подготовкой и расчисткой старой краски более 35% | 1. Очистка от загрязнения. 2. Расчистка отстающей краски. 3. Расшивка трещин и щелей. 4. Проолифка. 5. Шлифовка подмазанных мест. 6. Огрунтовка подмазанных мест. 7. Первая окраска | м2 | 1 | 372.9845 | 455.0411 | 220.81 | 200 | 359.33 | ЛС поз.
10. Ремонт дверей
250 | 264 | ЛС поз.264 | Снятие наличников | 1. Снятие наличников с одной стороны оконных или дверных проемов. | м | 1 | 46.3052 | 56.4923 | 27.28 | 100 | 44.61 | ЛС поз.
160 | 265 | ЛС поз.265 | Снятие дверных полотен | 1. Снятие дверных полотен со снятием петель. | м2 | 1 | 398.9968 | 486.7761 | 235.13 | 100 | 384.39 | ЛС поз.
80 | 266 | ЛС поз.266 | Демонтаж дверных коробок в каменных стенах с отбивкой штукатурки в откосах | 1. Отбивка штукатурки в откосах. 2. Снятие дверных коробок. | ШТ | 1 | 1997.0186 | 2436.3627 | 1179.67 | 100 | 1923.91 | ЛС поз.
160 | 267 | ЛС поз.267 | Установка блоков в наружных и внутренних дверных проемах в каменных стенах, площадь проема до 3 м2 | 1. Установка блоков. 2. Установка приборов. | м2 | 1 | 1651.2712 | 2014.5508 | 969 | 100 | 1590.82 | ЛС поз.
160 | 268 | ЛС поз.268 | Установка дверных коробок с навеской металических и деревянных дверных полотен | 1. Установка металлических коробок с навеской деревянных дверных полотен. | м2 | 1 | 2353.8622 | 2871.7119 | 1401.25 | 100 | 2267.69 | ЛС поз.
40 | 269 | ЛС поз.269 | Установка противопожарных дверей однопольных глухих | 1. Установка и крепление металлической рамы в дверном проеме с проверкой правильности установки. 2. Навеска дверного полотна однопольной двери. 3. Установка дверных приборов. 4. Установка и закрепление устройства самозакрывания (доводчик). | м2 | 1 | 3200.9221 | 3905.125 | 1931.16 | 50 | 3083.74 | ЛС поз.
40 | 270 | ЛС поз.270 | Установка противопожарных дверей двупольных глухих | 1. Установка и крепление металлической рамы в дверном проеме с проверкой правильности установки. 2. Навеска дверных полотен двупольной двери. 3. Установка дверных приборов. 4. Установка и закрепление устройства самозакрывания (доводчик). | м2 | 1 | 4217.1241 | 5144.8914 | 2533.14 | 30 | 4062.74 | ЛС поз.
| 271 | ЛС поз.271 | Установка на анкера противопожарных дверей: однопольных | Установка на анкера противопожарных дверей: однопольных | ШТ | 1 | 7621.0998 | 9297.7418 |  | 50 | 7342.1 | ЛС поз.
| 272 | ЛС поз.272 | Установка на анкера противопожарных дверей: двупольных | Установка на анкера противопожарных дверей: двупольных | ШТ | 1 | 12590.3483 | 15360.225 |  | 30 | 12129.43 | ЛС поз.
| 273 | ЛС поз.273 | Заделка швов в местах примыкания металлических оконных блоков, перегородок, витражей к стенам и между собой: тиоколовой мастикой | Заделка швов | м | 1 | 91.0534 | 111.0851 |  | 100 | 87.72 | ЛС поз.
160 | 274 | ЛС поз.274 | Установка блоков из ПВХ в наружных и внутренних дверных проемах в каменных стенах площадью проема до 3 м2 | 1. Подготовка дверного блока к предварительной установке в проем. 2. Установка дверной коробки на технологические клинья в проем и выставление в горизонтальной плоскости. 3. Устройство отметок в дверной коробке для сверления отверстий под дюбеля. 4. Извлечение дверной коробки из проема. 5. Сверление отверстий под дюбеля. 6. Установка дверной коробки в проем с выставлением по уровню в горизонтальной и вертикальной плоскости и закреплением в проеме клиньями. 7. Сверление стены под дюбеля по имеющимся отверстиям в дверной коробке. 8. Установка дюбелей. 9. Заполнение зазора между дверной коробкой и стеной монтажной пеной. 10. Устройство наружного водоизоляционного паропроницаемого слоя. 11. Устройство внутреннего пароизоляционного слоя. 12. Установка дверной фурнитуры. 13. Устройство "порожка". 14. Навеска створок. | м2 | 1 | 2786.8535 | 3399.9613 | 1662.75 | 100 | 2684.83 | ЛС поз.
250 | 275 | ЛС поз.275 | Устройство герметизации коробок окон и балконных дверей мастикой герметизирующей нетвердеющей | 1. Герметизация стыка с нагнетанием мастики пневмошприцем. | м | 1 | 408.4738 | 498.338 | 251.61 | 100 | 393.52 | ЛС поз.
| 276 | ЛС поз.276 | Изготовление и установка ворот в готовые проемы на готовые петли или крючки | 1. Сборка ворот из металлических заготовок. 2. Установка в готовые проемы на петли или крючки. | т | 1 | 69647.7967 | 84970.3119 |  | 100 | 67098.07 | ЛС поз.
| 277 | ЛС поз.277 | Изготовление металлических дверей | 1. Изготовление элементов двери из прокатной стали. 2. Сборка конструкции двери из подготовленных частей. 3. Вырезка отверстия под замок. 4. Обшивка с двух сторон листовой сталью. 5. Сварка каркаса. | м2 | 1 | 2214.3654 | 2701.5258 |  | 50 | 2133.3 | ЛС поз.
| 278 | ЛС поз.278 | Изготовление металлических решеток для проемов | 1. Изготовление элементов решеток из прокатной стали. 2. Сборка конструкции решеток из подготовленных частей. | м2 | 1 | 908.9662 | 1108.9388 | 74.49 | 50 | 875.69 | ЛС поз.
| 279 | ЛС поз.279 | Установка металлических решеток в готовые проемы | 1. Установка решеток. | м2 | 1 | 956.8388 | 1167.3433 | 74.49 | 50 | 921.81 | ЛС поз.
250 | 280 | ЛС поз.280 | Установка и крепление наличников | 1. Установка и крепление наличников. | м | 1 | 98.8799 | 120.6335 | 58.5 | 100 | 95.26 | ЛС поз.
100 | 281 | ЛС поз.281 | Обрамление проемов угловой сталью | 1. Отбивка штукатурки вручную. 2. Установка металлоконструкций со сваркой. | т | 1 | 55179.343 | 67318.7985 | 32818.25 | 10 | 53159.29 | ЛС поз.
100 | 282 | ЛС поз.282 | Установка дверного доводчика к металлическим дверям | 1. Разметка и сверление отверстий на скобе. 2. Приваривание скобы доводчика. 3. Крепление доводчика шуруповертом с проверкой действия. 4. Разметка и приваривание штанги доводчика. 5. Установка тяги и регулировка доводчика. | ШТ | 1 | 1642.3132 | 2003.6221 | 983.07 | 50 | 1582.19 | ЛС поз.
| 283 | ЛС поз.283 | Установка: дверного доводчика (ко всем дверям кроме металличесих дверей) | 1. Разметка и сверление отверстий на скобе. 2. Приваривание скобы доводчика. 3. Крепление доводчика шуруповертом с проверкой действия. 4. Разметка и приваривание штанги доводчика. 5. Установка тяги и регулировка доводчика. | ШТ | 1 | 391.2741 | 477.3544 |  | 50 | 376.95 | ЛС поз.
100 | 284 | ЛС поз.284 | Смена дверных приборов петли | 1. Снятие приборов. 2. Установка новых приборов. | ШТ | 1 | 978.5849 | 1193.8736 | 577.88 | 150 | 942.76 | ЛС поз.
100 | 285 | ЛС поз.285 | Смена дверных приборов ручки-скобы | 1. Снятие приборов. 2. Установка новых приборов. | ШТ | 1 | 321.8734 | 392.6856 | 190.07 | 150 | 310.09 | ЛС поз.
100 | 286 | ЛС поз.286 | Смена дверных приборов замки врезные | 1. Снятие приборов. 2. Установка новых приборов. | ШТ | 1 | 719.1991 | 877.4229 | 424.7 | 150 | 692.87 | ЛС поз.
100 | 287 | ЛС поз.287 | Смена дверных приборов замки накладные | 1. Снятие приборов. 2. Установка новых приборов. | ШТ | 1 | 1049.3453 | 1280.2013 | 619.66 | 150 | 1010.93 | ЛС поз.
100 | 288 | ЛС поз.288 | Смена дверных приборов задвижки | 1. Снятие приборов. 2. Установка новых приборов. | ШТ | 1 | 321.8734 | 392.6856 | 190.07 | 100 | 310.09 | ЛС поз.
100 | 289 | ЛС поз.289 | Смена дверных приборов пружины | 1. Снятие приборов. 2. Установка новых приборов. | ШТ | 1 | 562.3988 | 686.1265 | 332.11 | 50 | 541.81 | ЛС поз.
| 290 | ЛС поз.290 | Смена дверных приборов: щеколды | 1. Снятие приборов. 2. Установка новых приборов. | ШТ | 1 | 674.8765 | 823.3493 |  |  | 650.17 | ЛС поз.
| 291 | ЛС поз.291 | Смена оконных приборов: фрамужные приборы | 1. Снятие приборов. 2. Установка новых приборов. | ШТ | 1 | 1049.3453 | 1280.2013 |  |  | 1010.93 | ЛС поз.
| 292 | ЛС поз.292 | Смена оконных приборов: задвижки | 1. Снятие приборов. 2. Установка новых приборов. | ШТ | 1 | 380.8214 | 464.6022 |  |  | 366.88 | ЛС поз.
11. Электромонтажные работы
400 | 293 | ЛС поз.293 | Демонтаж светильников для люминесцентных ламп | 1. Снятие приборов, аппаратов. | ШТ | 1 | 201.1955 | 245.4586 | 118.99 | 50 | 193.83 | ЛС поз.
| 294 | ЛС поз.294 | Демонтаж: светильников с лампами накаливания | 1. Снятие приборов, аппаратов. | ШТ | 1 | 69.1827 | 84.4029 | 40.93 | 50 | 66.65 | ЛС поз.
400 | 295 | ЛС поз.295 | Демонтаж винипластовых труб, проложенных на скобах диаметром до 25 мм | 1. Демонтаж труб и креплений. | 1 м трубы | 1 | 45.3295 | 55.3019 | 26.77 | 200 | 43.67 | ЛС поз.
400 | 296 | ЛС поз.296 | Демонтаж винипластовых труб, проложенных на скобах диаметром до 50 мм | 1. Демонтаж труб и креплений. | 1 м трубы | 1 | 66.515 | 81.1483 | 39.27 | 200 | 64.08 | ЛС поз.
| 297 | ЛС поз.297 | Смена ламп: накаливания | 1. Снятие плафона. 2. Снятие перегоревшей лампы. 3. Установка новой лампы. 4. Установка и закрепление плафона. 5. Проверка работы. | ШТ | 1 | 84.4205 | 102.9931 | 49.85 | 50 | 81.33 | ЛС поз.
400 | 298 | ЛС поз.298 | Смена светильников с люминесцентными лампами | 1. Снятие плафона или рассеивателя (при необходимости). 2. Снятие светильника. 3. Установка нового светильника. 4. Установка плафона или рассеивателя (при необходимости). 5. Проверка работы светильника. | ШТ | 1 | 2187.367 | 2668.5878 | 1293.99 | 50 | 2107.29 | ЛС поз.
| 299 | ЛС поз.299 | Установка светильника светодиодного панельного, встраиваемого в подвесной потолок плитно-ячеистый, с подключением: соединительными клеммами | 1.Распаковка и проверка светильника. 2.Разделка конца кабеля с зачисткой жил. 3.Присоединение кабеля соединительными клеммами. 4.Установка светильника в проектное положение. 5.Проверка работоспособности. | ШТ | 1 | 209.1051 | 255.1082 | 1293.99 | 50 | 201.45 | ЛС поз.
| 300 | ЛС поз.300 | Установка светильника светодиодного панельного, встраиваемого в подвесной потолок плитно-ячеистый, с подключением: к клеммной колодке светильника. | 1.Распаковка и проверка светильника. 2.Разделка конца кабеля с зачисткой жил. 3.Присоединение кабеля соединительными клеммами. 4.Установка светильника в проектное положение. 5.Проверка работоспособности. | ШТ | 1 | 276.1807 | 336.9404 | 1293.99 | 50 | 266.07 | ЛС поз.
400 | 301 | ЛС поз.301 | Установка светильника светодиодного накладного и подвесного линейного с креплением на: монтажный лоток | 1.Распаковка и проверка светильника. 2.Разделка конца кабеля с зачисткой жил. 3.Присоединение кабеля соединительными клеммами. 4.Установка светильника в проектное положение. 5.Проверка работоспособности. | ШТ | 1 | 531.7882 | 648.7816 | 1293.99 | 50 | 512.32 | ЛС поз.
400 | 302 | ЛС поз.302 | Установка светильника светодиодного накладного и подвесного линейного с креплением на: бетонное основание (стена, потолок) | 1.Распаковка и проверка светильника. 2.Разделка конца кабеля с зачисткой жил. 3.Присоединение кабеля соединительными клеммами. 4.Установка светильника в проектное положение. 5.Проверка работоспособности. | ШТ | 1 | 737.1668 | 899.3435 | 1293.99 | 50 | 710.18 | ЛС поз.
400 | 303 | ЛС поз.303 | Установка светильника светодиодного накладного и подвесного линейного с креплением на: шпильках | 1.Распаковка и проверка светильника. 2.Разделка конца кабеля с зачисткой жил. 3.Бурение отверстий и установка шпилек. 4.Установка светильника в проектное положение. 5.Присоединение кабеля. 6.Сборка светильника. 7.Проверка работоспособности | ШТ | 1 | 1043.9789 | 1273.6542 | 1293.99 | 50 | 1005.76 | ЛС поз.
| 304 | ЛС поз.304 | Установка светильника светодиодного накладного и подвесного одиночного с креплением на: бетонное основание (стена, потолок) | 1.Распаковка и проверка светильника. 2.Разделка конца кабеля с зачисткой жил. 3.Бурение отверстий и установка шпилек. 4.Установка светильника в проектное положение. 5.Присоединение кабеля. 6.Сборка светильника. 7.Проверка работоспособности | ШТ | 1 | 328.1222 | 400.3091 | 1293.99 | 50 | 316.11 | ЛС поз.
| 305 | ЛС поз.305 | Установка светильника светодиодного накладного и подвесного одиночного с креплением на: основание из керамических плиток | 1.Распаковка и проверка светильника. 2.Разделка конца кабеля с зачисткой жил. 3.Бурение отверстий и установка шпилек. 4.Установка светильника в проектное положение. 5.Присоединение кабеля. 6.Сборка светильника. 7.Проверка работоспособности | ШТ | 1 | 401.0521 | 489.2835 | 1293.99 | 50 | 386.37 | ЛС поз.
| 306 | ЛС поз.306 | Установка светильника светодиодногой точечного встраиваемого в подвесной потолок решетчатого (растрового) типа: квадратный | 1.Распаковка и проверка светильника. 2.Разделка конца кабеля с зачисткой жил. 3.Бурение отверстий и установка шпилек. 4.Установка светильника в проектное положение. 5.Присоединение кабеля. 6.Сборка светильника. 7.Проверка работоспособности | ШТ | 1 | 341.8342 | 417.0377 | 1293.99 | 50 | 329.32 | ЛС поз.
| 307 | ЛС поз.307 | Установка светильника светодиодногой точечного встраиваемого в подвесной потолок решетчатого (растрового) типа: круглый | 1.Распаковка и проверка светильника. 2.Разделка конца кабеля с зачисткой жил. 3.Снятие и установка потолочной решётки. 4.Вырезание отверстия в потолочной решётке. 5.Установка крепления (переходника) для круглого светильника. 6.Установка светильника. 7.Присоединение кабеля. Проверка работоспособности. | ШТ | 1 | 573.8687 | 700.1198 | 1293.99 | 50 | 552.86 | ЛС поз.
| 308 | ЛС поз.308 | Установка светильника светодиодного точечного встраиваемого в реечный алюминиевый потолок | 1.Снятие плафона или рассеивателя (при необходимости). 2.Снятие светильника. 3.Установка нового светильника. 4.Установка плафона или рассеивателя (при необходимости). 5.Проверка работы светильника. | ШТ | 1 | 1097.9445 | 1339.4923 | 1293.99 | 50 | 1057.75 | ЛС поз.
| 309 | ЛС поз.309 | Установка светильника светодиодного линейного встраиваемого в несущий профиль эксплуатируемого потолка для чистых помещений | 1.Распаковка и проверка светильника. 2.Разделка конца кабеля с зачисткой жил. 3.Разметка места установки светильника. 4.Установка светильника. 5.Присоединение кабеля. 6.Проверка работоспособности. | ШТ | 1 | 487.1438 | 594.3154 | 1293.99 | 50 | 469.31 | ЛС поз.
400 | 310 | ЛС поз.310 | Устройство светильника в подвесных потолках, устанавливаемый на закладных деталях, количество ламп в светильнике до 4 | 1. Установка светильника. 2. Присоединение. 3. Ввертывание ламп. 4. Опробование на зажигание. | ШТ | 1 | 1932.6937 | 2357.8863 | 1148.12 | 50 | 1861.94 | ЛС поз.
400 | 311 | ЛС поз.311 | Устройство светильника потолочного или настенного с креплением винтами или болтами для помещений с тяжелыми условиями среды, уплотненный | 1. Монтаж светильника. 2. Присоединение. 3. Ввертывание ламп. 4. Опробование на зажигание. | ШТ | 1 | 1097.8199 | 1339.3403 | 651.97 | 100 | 1057.63 | ЛС поз.
400 | 312 | ЛС поз.312 | Устройство светильника потолочного или настенного с креплением винтами или болтами для помещений с нормальными условиями среды, одноламповый | 1. Монтаж светильника. 2. Присоединение. 3. Ввертывание ламп. 4. Опробование на зажигание. | ШТ | 1 | 1059.8707 | 1293.0422 | 630.8 | 100 | 1021.07 | ЛС поз.
400 | 313 | ЛС поз.313 | Устройство светильника потолочного или настенного с креплением винтами или болтами для помещений с нормальными условиями среды, двухламповый | 1. Монтаж светильника. 2. Присоединение. 3. Ввертывание ламп. 4. Опробование на зажигание. | ШТ | 1 | 1177.7252 | 1436.8247 | 701.37 | 100 | 1134.61 | ЛС поз.
| 314 | ЛС поз.314 | Установка светильника на кронштейнах, прожектор на здания, заборах | 1. Установка деталей крепления. 2. Установка светильника. 3. Ввертывание ламп. 4. Присоединение. 5. Опробование на зажигание. 6. Оснастка кронштейнов. | ШТ | 1 | 2037.1684 | 2485.3455 |  | 100 | 1962.59 | ЛС поз.
2000 | 315 | ЛС поз.315 | Демонтаж шнура на роликах | 1. Снятие проводок с отсоединением жил. 2. Демонтаж конструкций, изоляторов. | м | 1 | 30.1747 | 36.8131 | 17.78 | 50 | 29.07 | ЛС поз.
2000 | 316 | ЛС поз.316 | Прокладка коробов пластмассовых шириной до 40 мм | 1. Разметка мест установки и креплений. 2. Установка основания короба с раскроем и подгонкой основания. 3. Установка оснований соединительных элементов (углов поворота, пересечений, отводов). 4. Надвижка крышек короба и соединительных элементов. | м | 1 | 223.9174 | 273.1792 | 132.43 | 100 | 215.72 | ЛС поз.
2000 | 317 | ЛС поз.317 | Прокладка проводов в коробах, сечением до 6 мм2 | 1. Заготовка проводов. 2. Прокладка. 3. Соединение жил. 4. Прозвонка. | м | 1 | 38.842 | 47.3872 | 23.01 | 100 | 37.42 | ЛС поз.
2000 | 318 | ЛС поз.318 | Прокладка провода в коробах, сечением до 35 мм2 | 1. Заготовка проводов. 2. Прокладка. 3. Соединение жил. 4. Прозвонка. | м | 1 | 51.6094 | 62.9634 | 30.55 | 100 | 49.72 | ЛС поз.
2000 | 319 | ЛС поз.319 | Прокладка трубы винипластовой по установленным конструкциям, по стенам и колоннам с креплением скобами, диаметр до 25 мм | 1. Заготовка труб. 2. Прокладка. 3. Установка коробок. 4. Затягивание проволоки. | м | 1 | 264.4409 | 322.6179 | 157.53 | 100 | 254.76 | ЛС поз.
2000 | 320 | ЛС поз.320 | Затягивание провода в проложенные трубы и металлические рукава первого одножильного или многожильного в общей оплетке, суммарное сечение до 6 мм2 | 1. Заготовка проводов. 2. Затягивание проводов. 3. Соединение проводов в коробках. 4. Прозвонка. | м | 1 | 74.3312 | 90.684 | 44.01 | 100 | 71.61 | ЛС поз.
50 | 321 | ЛС поз.321 | Прокладка резинобитумных трубок с затягивание проводов, 2 провода сечением до 6 мм2 | 1. Заготовка проводов. 2. Затягивание проводов в трубки. 3. Прокладка трубок с затянутыми проводами. 4. Установка коробок. 5. Соединение жил проводов. 6. Прозвонка. | м | 1 | 229.5641 | 280.0682 | 136.36 | 100 | 221.16 | ЛС поз.
50 | 322 | ЛС поз.322 | Прокладка резинобитумных трубок с затягивание проводов, 2 провода сечением до 16 мм2 | 1. Заготовка проводов. 2. Затягивание проводов в трубки. 3. Прокладка трубок с затянутыми проводами. 4. Установка коробок. 5. Соединение жил проводов. 6. Прозвонка. | м | 1 | 319.8701 | 390.2415 | 190.09 | 100 | 308.16 | ЛС поз.
100 | 323 | ЛС поз.323 | Смена выключателей | 1. Снятие выключателей или розеток с отсоединением их от проводов. 2. Установка новых выключателей или розеток с подсоединением проводов. 3. Проверка работы выключателей или розеток. | ШТ | 1 | 304.5907 | 371.6007 | 179.91 | 100 | 293.44 | ЛС поз.
600 | 324 | ЛС поз.324 | Смена розеток | 1. Снятие выключателей или розеток с отсоединением их от проводов. 2. Установка новых выключателей или розеток с подсоединением проводов. 3. Проверка работы выключателей или розеток. | ШТ | 1 | 304.5907 | 371.6007 | 179.91 | 100 | 293.44 | ЛС поз.
30 | 325 | ЛС поз.325 | Установка сушилки для рук | 1. Установка. 2. Присоединение. 3. Опробование. | ШТ | 1 | 1429.6374 | 1744.1576 | 850.42 | 100 | 1377.3 | ЛС поз.
| 326 | ЛС поз.326 | Установка электрического конвектора, встраиваемого в конструкцию пола | 1. Установка. 2. Присоединение. 3. Опробование. | ШТ | 1 | 803.5885 | 980.3779 | 850.42 | 100 | 774.17 | ЛС поз.
| 327 | ЛС поз.327 | Установка электрообогревательной панели мощностью: 0,75 кВт | 1. Установка. 2. Присоединение. 3. Опробование. | ШТ | 1 | 1858.4352 | 2267.2909 | 850.42 | 100 | 1790.4 | ЛС поз.
| 328 | ЛС поз.328 | Установка электрообогревательной панели мощностью: 1 кВт | 1. Установка. 2. Присоединение. 3. Опробование. | ШТ | 1 | 1872.0226 | 2283.8676 | 850.42 | 100 | 1803.49 | ЛС поз.
1000 | 329 | ЛС поз.329 | Демонтаж скрытой электропроводки | 1. Снятие проводок с отсоединением жил. 2. Демонтаж конструкций, изоляторов. | м | 1 | 27.6627 | 33.7485 | 16.3 | 100 | 26.65 | ЛС поз.
1000 | 330 | ЛС поз.330 | Затягивание провода в проложенные трубы и металлические рукава первого одножильного или многожильного в общей оплетке, суммарное сечение до 16 мм2 | 1. Заготовка проводов. 2. Затягивание проводов. 3. Соединение проводов в коробках. 4. Прозвонка. | м | 1 | 87.1193 | 106.2856 | 51.6 | 100 | 83.93 | ЛС поз.
1000 | 331 | ЛС поз.331 | Затягивание провода в проложенные трубы и металлические рукава первого одножильного или многожильного в общей оплетке, суммарное сечение до 35 мм2 | 1. Заготовка проводов. 2. Затягивание проводов. 3. Соединение проводов в коробках. 4. Прозвонка. | м | 1 | 125.0375 | 152.5457 | 74.15 | 100 | 120.46 | ЛС поз.
10 | 332 | ЛС поз.332 | Установка щитка освещения с монтажем автоматов, устанавливаемые в нише распорными дюбелями, масса щитка до 6 кг | 1. Установка. 2. Присоединение. 3. Подготовка к включению. 4. Написание обозначений на щитках. | ШТ | 1 | 2597.2421 | 3168.6353 | 1541.23 | 100 | 2502.16 | ЛС поз.
| 333 | ЛС поз.333 | Установка автомата на дин-рейку | 1. Установку. 2. Присоединение. | ШТ | 1 | 1473.6797 | 1797.8893 |  | 10 | 1419.73 | ЛС поз.
1000 | 334 | ЛС поз.334 | Демонтаж кабеля | 1. Демонтаж кабеля, проложенного с креплением скобами. | м | 1 | 105.1286 | 128.2569 | 62.02 | 100 | 101.28 | ЛС поз.
| 335 | ЛС поз.335 | Прокладка кабеля трех-пятижильный по установленным конструкциям и лоткам с установкой ответвительных коробок: в помещениях с нормальной средой сечением жилы до 10 мм2 | 1. Заготовка кабеля. 2. Прокладка. 3. Установка коробок. 4. Соединение жил. 5. Прозвонка. | м | 1 | 172.6194 | 210.5957 |  | 100 | 166.3 | ЛС поз.
1000 | 336 | ЛС поз.336 | Прокладка провода группового в защитной оболочке или кабеля трех-пятижильный под штукатурку по стенам или в бороздах | 1. Заготовка провода или кабеля. 2. Прокладка. 3. Установка коробок. 4. Соединение жил. 5. Прозвонка. | м | 1 | 225.2045 | 274.7495 | 133.21 | 100 | 216.96 | ЛС поз.
| 337 | ЛС поз.337 | Установка тепловой завесы входной группы | 1. Установку. 2. Присоединение. | ШТ | 1 | 1696.9328 | 2070.258 |  |  | 1634.81 | ЛС поз.
12. Ремонт системы отопления
50 | 338 | ЛС поз.338 | Смена отдельных участков трубопроводов с заготовкой труб в построечных условиях диаметром до 20 мм | 1. Перерезка труб на месте со снятием креплений и труб. 2. Заготовка новых труб с перерезкой и нарезкой длинных и коротких резьб. 3. Пробивка отверстий в стенах и перегородках для установки средств крепления трубопроводов. 4. Установка и заделка креплений. 5. Сборка трубопроводов с навертыванием фасонных частей и арматуры. 6. Прокладка трубопроводов с соблюдением заданного уклона. | м | 1 | 1035.405 | 1263.1941 | 614.27 | 100 | 997.5 | ЛС поз.
50 | 339 | ЛС поз.339 | Смена отдельных участков трубопроводов отопления из стальных труб на трубопроводы из полипропилена с запорной арматурой с заготовкой труб в построечных условиях диаметром до 32 мм | 1. Перерезка труб на месте со снятием креплений и труб. 2. Заготовка новых труб с перерезкой и нарезкой длинных и коротких резьб. 3. Пробивка отверстий в стенах и перегородках для установки средств крепления трубопроводов. 4. Установка и заделка креплений. 5. Сборка трубопроводов с навертыванием фасонных частей и арматуры. 6. Прокладка трубопроводов с соблюдением заданного уклона. | м | 1 | 1057.8569 | 1290.5855 | 628.27 | 100 | 1019.13 | ЛС поз.
50 | 340 | ЛС поз.340 | Смена отдельных участков трубопроводов отопления из стальных труб на трубопроводы из полипропилена с запорной арматурой с заготовкой труб в построечных условиях диаметром до 50 мм | 1. Перерезка труб на месте со снятием креплений и труб. 2. Заготовка новых труб с перерезкой и нарезкой длинных и коротких резьб. 3. Пробивка отверстий в стенах и перегородках для установки средств крепления трубопроводов. 4. Установка и заделка креплений. 5. Сборка трубопроводов с навертыванием фасонных частей и арматуры. 6. Прокладка трубопроводов с соблюдением заданного уклона. | м | 1 | 1296.3582 | 1581.557 | 774.7 | 100 | 1248.9 | ЛС поз.
50 | 341 | ЛС поз.341 | Смена отдельных участков трубопроводов отопления из стальных труб на трубопроводы из полипропилена с запорной арматурой с заготовкой труб в построечных условиях диаметром до 80 мм | 1. Перерезка труб на месте со снятием креплений и труб. 2. Заготовка новых труб с перерезкой и нарезкой длинных и коротких резьб. 3. Пробивка отверстий в стенах и перегородках для установки средств крепления трубопроводов. 4. Установка и заделка креплений. 5. Сборка трубопроводов с навертыванием фасонных частей и арматуры. 6. Прокладка трубопроводов с соблюдением заданного уклона. | м | 1 | 1524.8324 | 1860.2955 | 915.07 | 100 | 1469.01 | ЛС поз.
10 | 342 | ЛС поз.342 | Демонтаж радиаторов весом до 80 кг | 1. Отсоединение нагревательных приборов от трубопроводов. 2. Снятие приборов. | ШТ | 1 | 1195.6099 | 1458.6441 | 713.25 | 100 | 1151.84 | ЛС поз.
| 343 | ЛС поз.343 | Установка радиаторов алюминиевых и биметаллических с креплением к стене с числом секций: свыше 4 до 10 | Сверление отверстий, крепление кронштейнов, установка радиаторов с присоединением их к трубопроводам. | ШТ | 1 | 917.9864 | 1119.9435 |  | 100 | 884.38 | ЛС поз.
| 344 | ЛС поз.344 | Установка радиаторов алюминиевых и биметаллических с креплением к стене с числом секций: свыше 10 до 16 | Сверление отверстий, крепление кронштейнов, установка радиаторов с присоединением их к трубопроводам. | ШТ | 1 | 1176.8533 | 1435.761 |  | 100 | 1133.77 | ЛС поз.
| 345 | ЛС поз.345 | Установка радиаторов алюминиевых и биметаллических с креплением к полу с числом секций: свыше 4 до 10 | Сверление отверстий, крепление кронштейнов, установка радиаторов с присоединением их к трубопроводам. | ШТ | 1 | 1528.5484 | 1864.8291 |  | 100 | 1472.59 | ЛС поз.
10 | 346 | ЛС поз.346 | Установка радиаторов алюминиевых и биметаллических с креплением к полу с числом секций: свыше 10 до 16 | Сверление отверстий, крепление кронштейнов, установка радиаторов с присоединением их к трубопроводам. | ШТ | 1 | 2177.7136 | 2656.8106 | 586.67 | 100 | 2097.99 | ЛС поз.
| 347 | ЛС поз.347 | Установка радиаторов чугунных с числом секций: свыше 4 до 7 | Сверление отверстий, крепление кронштейнов, установка радиаторов с присоединением их к трубопроводам. | ШТ | 1 | 1172.6494 | 1430.6322 |  | 100 | 1129.72 | ЛС поз.
| 348 | ЛС поз.348 | Смена воздушных кранов радиаторов | 1. Снятие старого крана. 2. Подготовка нового крана к установке. 3. Установка нового крана. | ШТ | 1 | 296.8472 | 362.1536 |  | 100 | 285.98 | ЛС поз.
1000 | 349 | ЛС поз.349 | Установка кранов воздушных | 1. Установка контрольно-измерительных приборов. | КОМПЛ | 1 | 208.721 | 254.6397 | 124.12 | 100 | 201.08 | ЛС поз.
13. Демонтаж санитарно-технических приборов и арматуры
20 | 350 | ЛС поз.350 | Снятие смесителя с душевой сеткой | 1. Отсоединение арматуры от трубопроводов. | ШТ | 1 | 663.064 | 808.9381 | 391.98 | 50 | 638.79 | ЛС поз.
20 | 351 | ЛС поз.351 | Снятие смесителя без душевой сетки | 1. Отсоединение арматуры от трубопроводов. | ШТ | 1 | 422.7151 | 515.7124 | 249.91 | 50 | 407.24 | ЛС поз.
20 | 352 | ЛС поз.352 | Снятие водомеров диаметром до 50 мм | 1. Отсоединение арматуры от трубопроводов. | ШТ | 1 | 324.977 | 396.472 | 192.45 | 20 | 313.08 | ЛС поз.
20 | 353 | ЛС поз.353 | Снятие водомеров диаметром: свыше 50 до 100 мм | 1. Отсоединение арматуры от трубопроводов. | ШТ | 1 | 1013.4824 | 1236.4486 | 600.2 | 10 | 976.38 | ЛС поз.
20 | 354 | ЛС поз.354 | Снятие водоподогревателей | 1. Отсоединение приборов от линий трубопроводов. 2. Освобождение приборов от креплений. 3. Снятие приборов. | ШТ | 1 | 2165.4445 | 2641.8422 | 1285.14 | 30 | 2086.17 | ЛС поз.
20 | 355 | ЛС поз.355 | Снятие кранов водоразборных или туалетных | 1. Отсоединение арматуры от трубопроводов. | ШТ | 1 | 65.6327 | 80.0719 | 38.79 | 50 | 63.23 | ЛС поз.
20 | 356 | ЛС поз.356 | Демонтаж умывальников и раковин | 1. Снятие прибора с отсоединением от креплений и трубопроводов. 2. Снятие кронштейнов. | ШТ | 1 | 592.6876 | 723.0789 | 350.98 | 50 | 570.99 | ЛС поз.
20 | 357 | ЛС поз.357 | Демонтаж унитазов и писсуаров | 1. Снятие прибора с отсоединением от креплений и трубопроводов. 2. Снятие кронштейнов. | ШТ | 1 | 737.1565 | 899.3309 | 436.42 | 50 | 710.17 | ЛС поз.
20 | 358 | ЛС поз.358 | Демонтаж моек | 1. Снятие прибора с отсоединением от креплений и трубопроводов. 2. Снятие кронштейнов. | ШТ | 1 | 1142.6512 | 1394.0344 | 677.77 | 50 | 1100.82 | ЛС поз.
20 | 359 | ЛС поз.359 | Демонтаж смывных труб | 1. Снятие прибора с отсоединением от креплений и трубопроводов. 2. Снятие кронштейнов. | ШТ | 1 | 572.5504 | 698.5115 | 338.17 | 50 | 551.59 | ЛС поз.
20 | 360 | ЛС поз.360 | Демонтаж сидений к унитазам | 1. Снятие прибора с отсоединением от креплений и трубопроводов. 2. Снятие кронштейнов. | ШТ | 1 | 502.1948 | 612.6776 | 296.61 | 50 | 483.81 | ЛС поз.
20 | 361 | ЛС поз.361 | Демонтаж сифонов | 1. Снятие прибора с отсоединением от креплений и трубопроводов. 2. Снятие кронштейнов. | ШТ | 1 | 677.3469 | 826.3632 | 400.1 | 50 | 652.55 | ЛС поз.
20 | 362 | ЛС поз.362 | Демонтаж смывных бачков чугунных или фаянсовых на стене | 1. Снятие прибора с отсоединением от креплений и трубопроводов. 2. Снятие кронштейнов. | ШТ | 1 | 512.9381 | 625.7845 | 307.65 | 50 | 494.16 | ЛС поз.
20 | 363 | ЛС поз.363 | Демонтаж смывных бачков пластмассовых на стене | 1. Снятие прибора с отсоединением от креплений и трубопроводов. 2. Снятие кронштейнов. | ШТ | 1 | 476.3901 | 581.1959 | 286.08 | 50 | 458.95 | ЛС поз.
20 | 364 | ЛС поз.364 | Демонтаж смывных бачков фаянсовых на унитазе | 1. Снятие прибора с отсоединением от креплений и трубопроводов. 2. Снятие кронштейнов. | ШТ | 1 | 431.5589 | 526.5018 | 255.84 | 50 | 415.76 | ЛС поз.
14. Ремонт внутреннего водопровода и канализации
20 | 365 | ЛС поз.365 | Замена внутренних трубопроводов водоснабжения металлических на полипропиленовый диаметром до 15 мм ( с установкой фитингов) | 1. Снятие средств крепления. 2. Разборка старых труб и фасонных частей. 3. Примерка, перерезка нового комплекта труб в необходимых случаях. 4. Прокладка труб с фасонными частями со сваркой в необходимых случаях. 5. Установка средств крепления для труб. 6. Промывка трубопроводов с хлорированием. | м | 1 | 2022.1486 | 2467.0212 | 1196.28 | 100 | 1948.12 | ЛС поз.
20 | 366 | ЛС поз.366 | Замена внутренних трубопроводов водоснабжения металлических на полипропиленовый диаметром до 20 мм ( с установкой фитингов) | 1. Снятие средств крепления. 2. Разборка старых труб и фасонных частей. 3. Примерка, перерезка нового комплекта труб в необходимых случаях. 4. Прокладка труб с фасонными частями со сваркой в необходимых случаях. 5. Установка средств крепления для труб. 6. Промывка трубопроводов с хлорированием. | м | 1 | 1871.1922 | 2282.8545 | 1107.14 | 100 | 1802.69 | ЛС поз.
20 | 367 | ЛС поз.367 | Замена внутренних трубопроводов водоснабжения металлических на полипропиленовый диаметром до 25 мм ( с установкой фитингов) | 1. Снятие средств крепления. 2. Разборка старых труб и фасонных частей. 3. Примерка, перерезка нового комплекта труб в необходимых случаях. 4. Прокладка труб с фасонными частями со сваркой в необходимых случаях. 5. Установка средств крепления для труб. 6. Промывка трубопроводов с хлорированием. | м | 1 | 1876.0501 | 2288.7811 | 1110.18 | 100 | 1807.37 | ЛС поз.
20 | 368 | ЛС поз.368 | Смена трубопроводов из полиэтиленовых канализационных труб диаметром до 50 мм | 1. Снятие средств крепления. 2. Разборка старых труб и фасонных частей. 3. Примерка, перерезка нового комплекта труб в необходимых случаях. 4. Прокладка труб с фасонными частями с заделкой раструбов. 5. Установка средств крепления для труб. | м | 1 | 670.1847 | 817.6253 | 396.52 | 100 | 645.65 | ЛС поз.
20 | 369 | ЛС поз.369 | Смена трубопроводов из полиэтиленовых канализационных труб диаметром до 100 мм | 1. Снятие средств крепления. 2. Разборка старых труб и фасонных частей. 3. Примерка, перерезка нового комплекта труб в необходимых случаях. 4. Прокладка труб с фасонными частями с заделкой раструбов. 5. Установка средств крепления для труб. | м | 1 | 713.5731 | 870.5592 | 422.89 | 100 | 687.45 | ЛС поз.
20 | 370 | ЛС поз.370 | Разборка трубопроводов из чугунных канализационных труб диаметром 50 мм | 1. Расчеканка раструбов труб и фасонных частей. 2. Разборка расчеканенных труб, фасонных частей и креплений. 3. Отборка годных труб. 4. Складирование по диаметрам. | м | 1 | 785.9425 | 958.8498 | 464.81 | 100 | 757.17 | ЛС поз.
20 | 371 | ЛС поз.371 | Разборка трубопроводов из чугунных канализационных труб диаметром 100 мм | 1. Расчеканка раструбов труб и фасонных частей. 2. Разборка расчеканенных труб, фасонных частей и креплений. 3. Отборка годных труб. 4. Складирование по диаметрам. | м | 1 | 975.8965 | 1190.5937 | 577.61 | 100 | 940.17 | ЛС поз.
20 | 372 | ЛС поз.372 | Прокладка трубопроводов канализации из полиэтиленовых труб высокой плотности диаметром 50 мм | 1. Прокладка трубопровода из готовых узлов с заделкой раструбов уплотнительными кольцами. 2. Установка и заделка креплений. 3. Установка задвижек. 4. Испытание трубопровода. | м | 1 | 988.093 | 1205.4734 | 585.2 | 100 | 951.92 | ЛС поз.
20 | 373 | ЛС поз.373 | Прокладка трубопроводов канализации из полиэтиленовых труб высокой плотности диаметром 110 мм | 1. Прокладка трубопровода из готовых узлов с заделкой раструбов уплотнительными кольцами. 2. Установка и заделка креплений. 3. Установка задвижек. 4. Испытание трубопровода. | м | 1 | 948.8462 | 1157.5923 | 561.91 | 100 | 914.11 | ЛС поз.
6 | 374 | ЛС поз.374 | Смена унитазов типа "Компакт" | 1. Отсоединение приборов от трубопроводов. 2. Установка новых приборов с укреплением и присоединением к линии, заделкой раструбов. | ШТ | 1 | 5591.0936 | 6821.1342 | 3308.18 | 10 | 5386.41 | ЛС поз.
6 | 375 | ЛС поз.375 | Смена манжетов гофры к унитазам | 1. Отсоединение приборов от трубопроводов. 2. Установка новых приборов с укреплением и присоединением к линии, заделкой раструбов. | ШТ | 1 | 993.4283 | 1211.9825 | 586.95 | 10 | 957.06 | ЛС поз.
6 | 376 | ЛС поз.376 | Смена умывальников | 1. Отсоединение приборов от трубопроводов. 2. Установка новых приборов с укреплением и присоединением к линии, заделкой раструбов. | ШТ | 1 | 2882.8685 | 3517.0996 | 1708.14 | 10 | 2777.33 | ЛС поз.
6 | 377 | ЛС поз.377 | Смена сифонов на полиэтиленовый | 1. Отсоединение приборов от трубопроводов. 2. Установка новых приборов с укреплением и присоединением к линии, заделкой раструбов. | ШТ | 1 | 979.5191 | 1195.0133 | 579.58 | 10 | 943.66 | ЛС поз.
6 | 378 | ЛС поз.378 | Смена смесителей без душевой сетки | 1. Снятие арматуры с отсоединением от трубопровода. 2. Подготовка арматуры к установке. 3. Установка новой арматуры на место с подгонкой и закреплением. | ШТ | 1 | 1960.3876 | 2391.6728 | 1158.25 | 14 | 1888.62 | ЛС поз.
6 | 379 | ЛС поз.379 | Смена смесителей с душевой сеткой | 1. Снятие арматуры с отсоединением от трубопровода. 2. Подготовка арматуры к установке. 3. Установка новой арматуры на место с подгонкой и закреплением. | ШТ | 1 | 2619.1127 | 3195.3175 | 1547.5 | 14 | 2523.23 | ЛС поз.
| 380 | ЛС поз.380 | Смена закрытой вентильной головки для смесителей холодной и горячей воды | 1. Отсоединение приборов от трубопроводов. 2. Установка новых приборов с укреплением и присоединением к линии, заделкой раструбов. | ШТ | 1 | 319.6936 | 390.0262 |  | 14 | 307.99 | ЛС поз.
10 | 381 | ЛС поз.381 | Смена гибких подводок | 1. Отсоединение приборов от трубопроводов. 2. Установка новых приборов с укреплением и присоединением к линии, заделкой раструбов. | ШТ | 1 | 638.2143 | 778.6214 | 377.36 | 14 | 614.85 | ЛС поз.
10 | 382 | ЛС поз.382 | Смена трапов диаметром до 50 мм | 1. Отсоединение приборов от трубопроводов. 2. Установка новых приборов с укреплением и присоединением к линии, заделкой раструбов. | ШТ | 1 | 1305.887 | 1593.1822 | 773.87 | 14 | 1258.08 | ЛС поз.
20 | 383 | ЛС поз.383 | Смена вентилей и клапанов обратных муфтовых диаметром до 20 мм | 1. Снятие арматуры с отсоединением от трубопровода. 2. Подготовка арматуры к установке. 3. Установка новой арматуры на место с подгонкой и закреплением. | ШТ | 1 | 753.5361 | 919.314 | 445.26 | 20 | 725.95 | ЛС поз.
20 | 384 | ЛС поз.384 | Смена вентилей и клапанов обратных муфтовых диаметром до 32 мм | 1. Снятие арматуры с отсоединением от трубопровода. 2. Подготовка арматуры к установке. 3. Установка новой арматуры на место с подгонкой и закреплением. | ШТ | 1 | 1391.5013 | 1697.6316 | 822.32 | 20 | 1340.56 | ЛС поз.
20 | 385 | ЛС поз.385 | Смена вентилей и клапанов обратных муфтовых диаметром до 50 мм | 1. Снятие арматуры с отсоединением от трубопровода. 2. Подготовка арматуры к установке. 3. Установка новой арматуры на место с подгонкой и закреплением. | ШТ | 1 | 1799.0097 | 2194.7918 | 1063.47 | 10 | 1733.15 | ЛС поз.
2 | 386 | ЛС поз.386 | Смена кранов писсуарных | 1. Снятие арматуры с отсоединением от трубопровода. 2. Подготовка арматуры к установке. 3. Установка новой арматуры на место с подгонкой и закреплением. | ШТ | 1 | 327.3852 | 399.4099 | 193.54 | 50 | 315.4 | ЛС поз.
2 | 387 | ЛС поз.387 | Смена кранов водоразборных и туалетных | 1. Снятие арматуры с отсоединением от трубопровода. 2. Подготовка арматуры к установке. 3. Установка новой арматуры на место с подгонкой и закреплением. | ШТ | 1 | 193.8984 | 236.556 | 114.7 | 30 | 186.8 | ЛС поз.
10 | 388 | ЛС поз.388 | Смена задвижек диаметром 50 мм | 1. Снятие арматуры с отсоединением от трубопровода. 2. Подготовка арматуры к установке. 3. Установка новой арматуры на место с подгонкой и закреплением. | ШТ | 1 | 4187.0533 | 5108.205 | 2478.48 | 5 | 4033.77 | ЛС поз.
10 | 389 | ЛС поз.389 | Смена задвижек диаметром 100 мм | 1. Снятие арматуры с отсоединением от трубопровода. 2. Подготовка арматуры к установке. 3. Установка новой арматуры на место с подгонкой и закреплением. | ШТ | 1 | 4241.4964 | 5174.6256 | 2519.36 | 5 | 4086.22 | ЛС поз.
10 | 390 | ЛС поз.390 | Смена задвижек диаметром 150 мм | 1. Снятие арматуры с отсоединением от трубопровода. 2. Подготовка арматуры к установке. 3. Установка новой арматуры на место с подгонкой и закреплением. | ШТ | 1 | 5822.8271 | 7103.849 | 3460.4 | 5 | 5609.66 | ЛС поз.
50 | 391 | ЛС поз.391 | Смена полотенцесушителей | 1. Отсоединение приборов от трубопроводов. 2. Установка новых приборов с укреплением и присоединением к линии, заделкой раструбов. | ШТ | 1 | 1891.1011 | 2307.1433 | 1118.61 | 10 | 1821.87 | ЛС поз.
50 | 392 | ЛС поз.392 | Смена водомеров диаметром до 65 мм | 1. Отсоединение приборов от трубопроводов. 2. Установка новых приборов с укреплением и присоединением к линии, заделкой раструбов. | ШТ | 1 | 3188.0821 | 3889.4601 | 1886.76 | 10 | 3071.37 | ЛС поз.
50 | 393 | ЛС поз.393 | Смена водомеров диаметром до 100 мм | 1. Отсоединение приборов от трубопроводов. 2. Установка новых приборов с укреплением и присоединением к линии, заделкой раструбов. | ШТ | 1 | 5016.5087 | 6120.1406 | 2969.12 | 10 | 4832.86 | ЛС поз.
10 | 394 | ЛС поз.394 | Монтаж водонагревателей электрических накопительных (емкостных) объемом до 50 л | 1. Разметка мест установки водонагревателя. 2. Монтаж водонагревателя. 3. Подключение водонагревателя. | ШТ | 1 | 626.7859 | 764.6788 | 370.32 | 20 | 603.84 | ЛС поз.
10 | 395 | ЛС поз.395 | Монтаж водонагревателей электрических накопительных (емкостных) объемом свыше 50 до 100 л | 1. Разметка мест установки водонагревателя. 2. Монтаж водонагревателя. 3. Подключение водонагревателя. | ШТ | 1 | 1268.1142 | 1547.0993 | 748.73 | 20 | 1221.69 | ЛС поз.
10 | 396 | ЛС поз.396 | Монтаж водонагревателей электрических накопительных (емкостных) объемом свыше 100 л | 1. Разметка мест установки водонагревателя. 2. Монтаж водонагревателя. 3. Подключение водонагревателя. | ШТ | 1 | 3439.9112 | 4196.6917 | 2032.31 | 20 | 3313.98 | ЛС поз.
50 | 397 | ЛС поз.397 | Монтаж проточных водонагревателей электрических | 1. Разметка мест установки водонагревателя. 2. Монтаж водонагревателя. 3. Подключение водонагревателя. | ШТ | 1 | 393.5473 | 480.1277 | 232.08 | 20 | 379.14 | ЛС поз.
50 | 398 | ЛС поз.398 | Установка счетчиков (водомеров) диаметром до 40 мм | 1. Насадка и приварка фланцев на концы труб. 2. Установка счетчиков (водомеров) с присоединением на резьбе. | ШТ | 1 | 680.9903 | 830.8081 | 405.98 | 10 | 656.06 | ЛС поз.
50 | 399 | ЛС поз.399 | Установка счетчиков (водомеров) диаметром до 50 мм | 1. Насадка и приварка фланцев на концы труб. 2. Установка счетчиков (водомеров) на фланцах с установкой болтов и прокладок. | ШТ | 1 | 2016.3254 | 2459.917 | 1213.51 | 5 | 1942.51 | ЛС поз.
15. Ремонт наружного водопровода и канализации
3 | 400 | ЛС поз.400 | Разборка трубопроводов водоснабжения из чугунных труб диаметром 50 мм | 1. Расчеканка раструбов труб и фасонных частей с очисткой от нароста и грязи. 2. Полная разборка трубопровода с отборкой годных труб и фасонных частей со складированием их по диаметрам. | м | 1 | 833.0365 | 1016.3046 | 491.1 | 30 | 802.54 | ЛС поз.
3 | 401 | ЛС поз.401 | Разборка трубопроводов водоснабжения из чугунных труб диаметром 100 мм | 1. Расчеканка раструбов труб и фасонных частей с очисткой от нароста и грязи. 2. Полная разборка трубопровода с отборкой годных труб и фасонных частей со складированием их по диаметрам. | м | 1 | 983.1521 | 1199.4455 | 579.59 | 30 | 947.16 | ЛС поз.
3 | 402 | ЛС поз.402 | Разборка трубопроводов водоснабжения из чугунных труб диаметром 150 мм | 1. Расчеканка раструбов труб и фасонных частей с очисткой от нароста и грязи. 2. Полная разборка трубопровода с отборкой годных труб и фасонных частей со складированием их по диаметрам. | м | 1 | 1327.7992 | 1619.915 | 782.77 | 30 | 1279.19 | ЛС поз.
3 | 403 | ЛС поз.403 | Разборка трубопроводов канализации из чугунных труб диаметром 50 мм | 1. Расчеканка раструбов труб и фасонных частей с очисткой их от нароста и грязи. 2. Полная разборка трубопровода с отборкой годных труб и фасонных частей со складированием их по диаметрам. | м | 1 | 927.7436 | 1131.8472 | 546.92 | 30 | 893.78 | ЛС поз.
3 | 404 | ЛС поз.404 | Разборка трубопроводов канализации из чугунных труб диаметром 100 мм | 1. Расчеканка раструбов труб и фасонных частей с очисткой их от нароста и грязи. 2. Полная разборка трубопровода с отборкой годных труб и фасонных частей со складированием их по диаметрам. | м | 1 | 1385.4601 | 1690.2613 | 816.76 | 20 | 1334.74 | ЛС поз.
3 | 405 | ЛС поз.405 | Разборка трубопроводов канализации из чугунных труб диаметром 150 мм | 1. Расчеканка раструбов труб и фасонных частей с очисткой их от нароста и грязи. 2. Полная разборка трубопровода с отборкой годных труб и фасонных частей со складированием их по диаметрам. | м | 1 | 1877.7939 | 2290.9086 | 1106.98 | 20 | 1809.05 | ЛС поз.
| 406 | ЛС поз.406 | Устройство круглых колодцев из сборного железобетона в грунтах: сухих | 1. Уплотнение грунта щебнем. 2. Монтаж сборных железобетонных конструкций. 3. Установка люка, ходовых скоб и металлических стремянок. 4. Устройство упоров и опор для установки арматуры. | м3 | 1 | 15990.4211 | 19508.3138 | 9702.62 | 10 | 15405.03 | ЛС поз.
| 407 | ЛС поз.407 | Устройство круглых колодцев из сборного железобетона в грунтах: мокрых | 1. Устройство бетонной подготовки. 2. Монтаж сборных железобетонных конструкций. 3. Заделка труб с установкой стальных футляров. 4. Установка люка, ходовых скоб и металлических стремянок. 5. Устройство упоров и опор для установки арматуры. 6. Гидроизоляция стен и днища. | м3 | 1 | 24762.9121 | 30210.7527 | 14928.15 | 10 | 23856.37 | ЛС поз.
| 408 | ЛС поз.408 | Укладка трубопроводов из полиэтиленовых труб диаметром 32 мм | 1. Торцовка концов труб. 2. Сварка труб в плети. 3. Опускание и укладка плетей труб в траншею. 4. Гидравлическое испытание. 5. Присыпка трубопровода слоем грунта толщиной 10 см. | км | 1 | 320023.5172 | 390428.6909 |  | 0.2 | 308307.82 | ЛС поз.
0.3 | 409 | ЛС поз.409 | Укладка трубопроводов из полиэтиленовых труб диаметром 50 мм | 1. Торцовка концов труб. 2. Сварка труб в плети. 3. Опускание и укладка плетей труб в траншею. 4. Гидравлическое испытание. 5. Присыпка трубопровода слоем грунта толщиной 10 см. | км | 1 | 320023.5172 | 390428.6909 | 225.23 | 0.1 | 308307.82 | ЛС поз.
0.3 | 410 | ЛС поз.410 | Укладка трубопроводов из полиэтиленовых труб диаметром 63 мм | 1. Торцовка концов труб. 2. Сварка труб в плети. 3. Опускание и укладка плетей труб в траншею. 4. Гидравлическое испытание. 5. Присыпка трубопровода слоем грунта толщиной 10 см. | км | 1 | 331529.6953 | 404466.2282 | 236.65 | 0.1 | 319392.77 | ЛС поз.
0.3 | 411 | ЛС поз.411 | Укладка трубопроводов из полиэтиленовых труб диаметром 110 мм | 1. Торцовка концов труб. 2. Сварка труб в плети. 3. Опускание и укладка плетей труб в траншею. 4. Гидравлическое испытание. 5. Присыпка трубопровода слоем грунта толщиной 10 см. | км | 1 | 361884.3964 | 441498.9636 | 264.87 | 0.1 | 348636.22 | ЛС поз.
| 412 | ЛС поз.412 | Укладка трубопроводов из полиэтиленовых труб диаметром 125 мм | 1. Торцовка концов труб. 2. Сварка труб в плети. 3. Опускание и укладка плетей труб в траншею. 4. Гидравлическое испытание. 5. Присыпка трубопровода слоем грунта толщиной 10 см. | км | 1 | 438345.5212 | 534781.5359 | 318.04 | 0.1 | 422298.19 | ЛС поз.
| 413 | ЛС поз.413 | Укладка трубопроводов из полиэтиленовых труб диаметром 160 мм | 1. Торцовка концов труб. 2. Сварка труб в плети. 3. Опускание и укладка плетей труб в траншею. 4. Гидравлическое испытание. 5. Присыпка трубопровода слоем грунта толщиной 10 см. | км | 1 | 456623.248 | 557080.3626 |  | 0.1 | 439906.79 | ЛС поз.
16. Ремонт системы вентиляции
200 | 414 | ЛС поз.414 | Демонтаж воздуховодов из листовой оцинкованной стали и алюминия класса Н (нормальные) толщиной 0,5 мм, диаметром до 200 мм | 1. Демонтаж воздуховода. | м2 | 1 | 934.8955 | 1140.5725 | 553.21 | 100 | 900.67 | ЛС поз.
200 | 415 | ЛС поз.415 | Разборка воздуховодов из листовой стали толщиной до 0,9 мм диаметром/периметром до 165 мм /540 мм | 1. Снятие креплений. 2. Разборка воздуховодов на части. | м2 | 1 | 434.2473 | 529.7817 | 259.31 | 100 | 418.35 | ЛС поз.
200 | 416 | ЛС поз.416 | Разборка воздуховодов из листовой стали толщиной до 0,9 мм диаметром/периметром до 320 мм /1000 мм | 1. Снятие креплений. 2. Разборка воздуховодов на части. | м2 | 1 | 342.322 | 417.6329 | 205 | 100 | 329.79 | ЛС поз.
200 | 417 | ЛС поз.417 | Разборка воздуховодов из листовой стали толщиной до 0,9 мм диаметром/периметром до 495 мм /1550 мм | 1. Снятие креплений. 2. Разборка воздуховодов на части. | м2 | 1 | 273.3573 | 333.4959 | 164.3 | 100 | 263.35 | ЛС поз.
200 | 418 | ЛС поз.418 | Разборка воздуховодов из листовой стали толщиной 1-2 мм диаметром/периметром до 165 мм /540 мм | 1. Снятие креплений. 2. Разборка воздуховодов на части. | м2 | 1 | 560.6653 | 684.0117 | 333.95 | 100 | 540.14 | ЛС поз.
200 | 419 | ЛС поз.419 | Разборка воздуховодов из листовой стали толщиной 1-2 мм диаметром/периметром до 320 мм /1000 мм | 1. Снятие креплений. 2. Разборка воздуховодов на части. | м2 | 1 | 422.767 | 515.7758 | 252.52 | 100 | 407.29 | ЛС поз.
200 | 420 | ЛС поз.420 | Разборка воздуховодов из листовой стали толщиной 1-2 мм диаметром/периметром до 495 мм /1550 мм | 1. Снятие креплений. 2. Разборка воздуховодов на части. | м2 | 1 | 353.8023 | 431.6388 | 211.79 | 100 | 340.85 | ЛС поз.
200 | 421 | ЛС поз.421 | Разборка воздуховодов из листовой стали толщиной 1-2 мм диаметром/периметром до 660 мм /2070 мм | 1. Снятие креплений. 2. Разборка воздуховодов на части. | м2 | 1 | 284.848 | 347.5145 | 171.09 | 100 | 274.42 | ЛС поз.
200 | 422 | ЛС поз.422 | Разборка воздуховодов из листовой стали толщиной до 0,9 мм диаметром/периметром до 660 мм /2070 мм | 1. Снятие креплений. 2. Разборка воздуховодов на части. | м2 | 1 | 238.8749 | 291.4274 | 143.93 | 100 | 230.13 | ЛС поз.
200 | 423 | ЛС поз.423 | Разборка воздуховодов из листовой стали толщиной до 0,9 мм диаметром/периметром до 885 мм /2780 мм | 1. Снятие креплений. 2. Разборка воздуховодов на части. | м2 | 1 | 227.405 | 277.4341 | 137.16 | 100 | 219.08 | ЛС поз.
200 | 424 | ЛС поз.424 | Разборка воздуховодов из листовой стали толщиной 1-2 мм диаметром/периметром до 885 мм /2780 мм | 1. Снятие креплений. 2. Разборка воздуховодов на части. | м2 | 1 | 273.3573 | 333.4959 | 164.3 | 100 | 263.35 | ЛС поз.
200 | 425 | ЛС поз.425 | Прокладка воздуховодов из листовой, оцинкованной стали и алюминия класса Н (нормальные) толщиной 0,5 мм, диаметром до 200 мм | 1. Сборка звеньев воздуховодов в блоки. 2. Установка и заделка креплений. 3. Подъем блоков и временная их подвеска. 4. Установка блоков в проектное положение. 5. Соединение блоков на болтах с постановкой прокладок. | м2 | 1 | 2337.275 | 2851.4755 | 1383.04 | 100 | 2251.71 | ЛС поз.
200 | 426 | ЛС поз.426 | Прокладка воздуховодов из листовой, оцинкованной стали и алюминия класса Н (нормальные) толщиной 0,5 мм, периметром до 600 мм | 1. Сборка звеньев воздуховодов в блоки. 2. Установка и заделка креплений. 3. Подъем блоков и временная их подвеска. 4. Установка блоков в проектное положение. 5. Соединение блоков на болтах с постановкой прокладок. | м2 | 1 | 2337.275 | 2851.4755 | 1383.04 | 100 | 2251.71 | ЛС поз.
200 | 427 | ЛС поз.427 | Прокладка воздуховодов из листовой, оцинкованной стали и алюминия класса Н (нормальные) толщиной 0,7 мм, диаметром от 500 до 560 мм | 1. Сборка звеньев воздуховодов в блоки. 2. Установка и заделка креплений. 3. Подъем блоков и временная их подвеска. 4. Установка блоков в проектное положение. 5. Соединение блоков на болтах с постановкой прокладок. | м2 | 1 | 1843.0417 | 2248.5108 | 1091.84 | 100 | 1775.57 | ЛС поз.
200 | 428 | ЛС поз.428 | Прокладка воздуховодов из листовой, оцинкованной стали и алюминия класса Н (нормальные) толщиной 0,7 мм, диаметром до 800 мм | 1. Сборка звеньев воздуховодов в блоки. 2. Установка и заделка креплений. 3. Подъем блоков и временная их подвеска. 4. Установка блоков в проектное положение. 5. Соединение блоков на болтах с постановкой прокладок. | м2 | 1 | 1396.0996 | 1703.2415 | 827.99 | 100 | 1344.99 | ЛС поз.
200 | 429 | ЛС поз.429 | Прокладка воздуховодов из листовой, оцинкованной стали и алюминия класса Н (нормальные) толщиной 0,7 мм, периметром до 1000 мм | 1. Сборка звеньев воздуховодов в блоки. 2. Установка и заделка креплений. 3. Подъем блоков и временная их подвеска. 4. Установка блоков в проектное положение. 5. Соединение блоков на болтах с постановкой прокладок. | м2 | 1 | 2135.3425 | 2605.1178 | 1263.2 | 100 | 2057.17 | ЛС поз.
200 | 430 | ЛС поз.430 | Прокладка воздуховодов из листовой, оцинкованной стали и алюминия класса Н (нормальные) толщиной 0,7 мм, периметром от 1100 до 1600 мм | 1. Сборка звеньев воздуховодов в блоки. 2. Установка и заделка креплений. 3. Подъем блоков и временная их подвеска. 4. Установка блоков в проектное положение. 5. Соединение блоков на болтах с постановкой прокладок. | м2 | 1 | 1849.3423 | 2256.1976 | 1094.2 | 100 | 1781.64 | ЛС поз.
200 | 431 | ЛС поз.431 | Прокладка воздуховодов из листовой, оцинкованной стали и алюминия класса Н (нормальные) толщиной 0,9 мм, периметром до 4500 мм | 1. Сборка звеньев воздуховодов в блоки. 2. Установка и заделка креплений. 3. Подъем блоков и временная их подвеска. 4. Установка блоков в проектное положение. 5. Соединение блоков на болтах с постановкой прокладок. | м2 | 1 | 952.6972 | 1162.2905 | 565.24 | 100 | 917.82 | ЛС поз.
200 | 432 | ЛС поз.432 | Прокладка воздуховодов из листовой, оцинкованной стали и алюминия класса Н (нормальные) толщиной 1,0 мм, диаметром от 900 до 1000 мм | 1. Сборка звеньев воздуховодов в блоки. 2. Установка и заделка креплений. 3. Подъем блоков и временная их подвеска. 4. Установка блоков в проектное положение. 5. Соединение блоков на болтах с постановкой прокладок. | м2 | 1 | 1128.5032 | 1376.7739 | 669.18 | 100 | 1087.19 | ЛС поз.
5 | 433 | ЛС поз.433 | Демонтаж осевых вентиляторов весом до 0,05 т | 1. Снятие вентиляторов с отсоединением от электропитания и воздуховодов. | ШТ | 1 | 5295.2947 | 6460.2596 | 3129.85 | 10 | 5101.44 | ЛС поз.
5 | 434 | ЛС поз.434 | Демонтаж осевых вентиляторов весом до 0,1 т | 1. Снятие вентиляторов с отсоединением от электропитания и воздуховодов. | ШТ | 1 | 12886.2095 | 15721.1756 | 7614.41 | 10 | 12414.46 | ЛС поз.
500 | 435 | ЛС поз.435 | Установка вентиляторов осевых массой до 0,025 т | 1. Установка вентиляторов с электродвигателем на одной оси на готовое основание. 2. Опробование вентиляторов. | ШТ | 1 | 6125.5805 | 7473.2083 | 3647.35 | 10 | 5901.33 | ЛС поз.
500 | 436 | ЛС поз.436 | Установка вентиляторов осевых массой до 0,05 т | 1. Установка вентиляторов с электродвигателем на одной оси на готовое основание. 2. Опробование вентиляторов. | ШТ | 1 | 8392.3234 | 10238.6346 | 5010.35 | 10 | 8085.09 | ЛС поз.
500 | 437 | ЛС поз.437 | Установка вентиляторов осевых массой до 0,1 т | 1. Установка вентиляторов с электродвигателем на одной оси на готовое основание. 2. Опробование вентиляторов. | ШТ | 1 | 16065.1675 | 19599.5044 | 9586.19 | 10 | 15477.04 | ЛС поз.
17. Ограждения и ворота
100 | 438 | ЛС поз.438 | Демонтаж металлических ограждений | 1. Срезка металлических секций ограждений. 2. Извлечение забетонированных стоек. 3. Погрузка элементов ограждений в автомобиль. | м | 1 | 382.3888 | 466.5144 | 158.78 | 50 | 368.39 | ЛС поз.
100 | 439 | ЛС поз.439 | Демонтаж железобетонных оград из панелей длиной 3 м | 1. Демонтаж железобетонной ограды. | м | 1 | 2117.7795 | 2583.691 | 1272.98 | 100 | 2040.25 | ЛС поз.
| 440 | ЛС поз.440 | Разборка деревянных заборов: глухих из строганых досок | 1. Снятие ограждения. 2. Снятие столбов. | м2 | 1 | 523.0378 | 638.1061 | 308.81 | 700 | 503.89 | ЛС поз.
50 | 441 | ЛС поз.441 | Демонтаж ворот распашных с демонтажом столбов металлических | 1.Снятие/срезка ворот 2. Демонтаж металлических стоек 3. Засыпка ям грунтом с трамбованием. | ШТ | 1 | 23066.4152 | 28141.0266 | 1864.14 | 20 | 22221.98 | ЛС поз.
4 | 442 | ЛС поз.442 | Демонтаж откатных ворот с ручным управлением | 1.Снятие/срезка ворот 2. Демонтаж металлических стоек 3. Разборка закладных деталей 4. Засыпка ям грунтом с трамбованием. | ШТ | 1 | 11037.8325 | 13466.1557 | 661.37 | 500 | 10633.75 | ЛС поз.
4 | 443 | ЛС поз.443 | Демонтаж калиток: с демонтажом столбов металлических | 1.Снятие/срезка калиток 2. Демонтаж металлических стоек 3. Засыпка ям грунтом с трамбованием. | ШТ | 1 | 9022.8669 | 11007.8976 | 13700.85 | 10 | 8692.55 | ЛС поз.
4 | 444 | ЛС поз.444 | Демонтаж калиток: без демонтажа столбов при металлических оградах и оградах из панелей | 1.Снятие/срезка калиток | ШТ | 1 | 707.9887 | 863.7462 | 6535.94 | 10 | 682.07 | ЛС поз.
4 | 445 | ЛС поз.445 | Устройство ворот распашных с установкой столбов металлических | 1. Рытье ям под фундаменты и столбы с обратной засыпкой и трамбованием. 2. Заделка столбов в фундаментах или ямах бетоном. 3. Установка металлических стоек. 4. Устройство кирпичных подкладок под столбы. 5. Навеска ворот и калиток со сваркой. | ШТ | 1 | 32952.0262 | 40201.472 | 5354.09 | 20 | 31745.69 | ЛС поз.
4 | 446 | ЛС поз.446 | Устройство откатных ворот с ручным управлением | 1. Разработка грунта. 2. Установка закладных деталей. 3. Укладка бетонной смеси. 4. Установка роликовых опор и направляющих кронштейнов. 5. Установка металлических стоек под столб опоры и приемный столб. 6. Установка ворот со сваркой. 7. Регулировка и отладка ворот. | ШТ | 1 | 15768.3099 | 19237.3381 | 19572.64 | 500 | 15191.05 | ЛС поз.
4 | 447 | ЛС поз.447 | Облицовка ворот стальным профилированным листом | 1. Облицовка ворот стальным профилированным листом с креплением винтами и заклепками. | м2 | 1 | 401.9655 | 490.3979 | 9337.02 | 10 | 387.25 | ЛС поз.
24 | 448 | ЛС поз.448 | Устройство калиток с установкой столбов металлических | 1. Рытье ям под фундаменты и столбы с обратной засыпкой и трамбованием. 2. Заделка столбов в фундаментах или ямах бетоном. 3. Установка металлических стоек. 4. Устройство кирпичных подкладок под столбы. 5. Навеска ворот и калиток со сваркой. | ШТ | 1 | 12889.801 | 15725.5572 | 238.26 | 10 | 12417.92 | ЛС поз.
1 | 449 | ЛС поз.449 | Устройство калиток: без установки столбов при металлических оградах и оградах из панелей | Навеску ворот и калиток со сваркой. | ШТ | 1 | 1011.3857 | 1233.8905 | 7648.66 | 10 | 974.36 | ЛС поз.
10 | 450 | ЛС поз.450 | Установка металлических оград по металлическим столбам без цоколя из сетчатых панелей (сетка рабица), с учетом установки столбов | 1. Рытье ям под фундаменты или столбы с обратной засыпкой и трамбованием. 2. Установка столбов в ямы с заделкой бетоном. 3. Установка монтажных изделий со сваркой. 4. Навеска панелей на столбы с закреплением. 5. Укладка кирпичных подкладок под столбы. | м | 1 | 3121.6501 | 3808.4131 | 1935.42 | 20 | 3007.37 | ЛС поз.
| 451 | ЛС поз.451 | Установка металлических оград по железобетонным столбам без цоколя из профилированного листа | 1. Рытьё ям под фундаменты или столбы с обратной засыпкой и трамбованием. 2. Установка столбов в ямы с заделкой бетоном. 3. Установка монтажных изделий со сваркой. 4. Навеска панелей на столбы с закреплением. 5. Укладка кирпичных подкладок под столбы. | м | 1 | 3241.3937 | 3954.5004 | 613.3 | 10 | 3122.73 | ЛС поз.
| 452 | ЛС поз.452 | Установка металлических столбов высотой до 4 м: с погружением в бетонное основание | 1. Рытьё ям под фундаменты или столбы с обратной засыпкой и трамбованием. 2. Установка столбов в ямы с заделкой бетоном. | ШТ | 1 | 1256.582 | 1533.0301 |  | 10 | 1210.58 | ЛС поз.
| 453 | ЛС поз.453 | Устройство заграждений из готовых металлических решетчатых панелей высотой до 2 м | 1. Выгрузка материалов. 2. Закрепление панелей на металлических стойках. 3. Затягивание деталей крепления до проектного положения. | ШТ | 1 | 1011.3442 | 1233.8399 | 689.32 | 10 | 974.32 | ЛС поз.
| 454 | ЛС поз.454 | Устройство заграждений из готовых металлических решетчатых панелей: высотой более 2 м | 1. Выгрузка материалов. 2. Закрепление панелей на металлических стойках. 3. Затягивание деталей крепления до проектного положения. | ШТ | 1 | 1128.9392 | 1377.3058 |  | 100 | 1087.61 | ЛС поз.
20 | 455 | ЛС поз.455 | Установка железобетонных оград из панелей длиной: 3 м | 1. Рытье ям под фундаменты или столбы, рытье траншей под цокольные панели с обратной засыпкой и трамбованием. 2. Установка панелей и столбов в стаканы фундаментов с заделкой бетоном. 3. Установка монтажных изделий со сваркой. 4. Навеска панелей на столбы с закреплением. | м | 1 | 2647.2218 | 3229.6106 | 1591.24 | 100 | 2550.31 | ЛС поз.
100 | 456 | ЛС поз.456 | Устройство барьеров безопасности: спиральных | 1. Выгрузка материалов. 2. Распределение барьера безопасности вдоль трассы. 3. Натяжение барьера безопасности до проектного положения. 4. Закрепление барьера безопасности на металлических стойках. 5. Натяжение несущей ленты с фиксацией на стойках. 6. Скрепление несущей ленты с барьером безопасности. | м | 1 | 115.0831 | 140.4013 | 70.63 | 10 | 110.87 | ЛС поз.
50 | 457 | ЛС поз.457 | Устройство барьеров безопасности: плоских с креплением на кронштейнах | 1. Выгрузка материалов. 2. Крепление кронштейнов к металлическим стойкам. 3. Распределение барьера безопасности вдоль трассы. 4. Натяжение барьера безопасности до проектного положения. 5. Закрепление барьера безопасности на кронштейнах. 6. Натяжение несущей ленты с фиксацией на кронштейнах. 7. Скрепление несущей ленты с барьером безопасности. | м | 1 | 139.6421 | 170.3634 | 87.16 | 50 | 134.53 | ЛС поз.
| 458 | ЛС поз.458 | Устройство барьеров безопасности: спиральных с креплением на кронштейнах | 1. Выгрузка материалов. 2. Крепление кронштейнов к металлическим стойкам. 3. Распределение барьера безопасности вдоль трассы. 4. Натяжение барьера безопасности до проектного положения. 5. Закрепление барьера безопасности на кронштейнах. 6. Натяжение несущей ленты с фиксацией на кронштейнах. 7. Скрепление несущей ленты с барьером безопасности. | м | 1 | 149.8768 | 182.8497 |  | 50 | 144.39 | ЛС поз.
| 459 | ЛС поз.459 | Монтаж мелкощитовой опалубки монолитных железобетонных конструкций: фундаментов ленточных и низкорасположенных ростверков (для фундаментов и бетонных и железобетонных антивандальных поясов для ограждений) | 1. Раскрой и установка досок. 2. Установка щитов опалубки. 3. Крепление элементов опалубки проволокой и строительными гвоздями. 4. Установка арматуры. | м2 | 1 | 1558.6816 | 1901.5915 |  | 50 | 1501.62 | ЛС поз.
| 460 | ЛС поз.460 | Демонтаж мелкощитовой опалубки монолитных железобетонных конструкций: фундаментов ленточных и низкорасположенных ростверков | 1. Демонтаж мелкощитовой опалубки монолитных железобетонных конструкций: фундаментов ленточных и низкорасположенных ростверков | м2 | 1 | 481.6735 | 587.6417 |  | 50 | 464.04 | ЛС поз.
| 461 | ЛС поз.461 | Установка: каркасов и сеток в опалубку фундаментов (при необходимости) | 1. Установка каркасов и сеток в опалубку фундаментов | т | 1 | 22412.6413 | 27343.4224 |  | 2 | 21592.14 | ЛС поз.
| 462 | ЛС поз.462 | Установка: заготовок арматурных в опалубку ленточных фундаментов (при необходимости) | 1. Подача заготовок арматурных к месту армирования конструкции. 2. Установка и выверка заготовок арматурных. | т | 1 | 34051.7146 | 41543.0918 |  | 2 | 32805.12 | ЛС поз.
| 463 | ЛС поз.463 | Бетонирование автобетононасосом монолитных железобетонных конструкций: фундаментов ленточных и низкорасположенных ростверков шириной до 600 мм (фундаменты и бетонные и железобетонные антивандальные пояса для ограждений) | 1. приём бетонной смеси; 2. подача бетонной смеси к месту укладки; 3. укладка бетонной смеси в конструкцию; 4. уплотнение бетонной смеси вибраторами; 5. покрытие и снятие укрывочного материала с бетонной поверхности | м3 | 1 | 1744.5147 | 2128.3079 |  | 150 | 1680.65 | ЛС поз.
6 | 464 | ЛС поз.464 | Устройство металлических барьерных ограждений типа 21 ДО высотой 0,75 м механизированным способом, шаг стоек: 2 м | 1. Погружение стоек сваебойной установкой. 2. Установка на стойки консолей. 3. Установка световозвращающих элементов. 4. Установка балок барьерного ограждения. 5. Крепление конструкций болтами. | м | 1 | 757.1172 | 923.683 | 1150.78 | 50 | 729.4 | ЛС поз.
6 | 465 | ЛС поз.465 | Устройство металлических барьерных ограждений типа 21 ДО высотой 0,75 м механизированным способом, шаг стоек: 4 м | 1. Погружение стоек сваебойной установкой. 2. Установка на стойки консолей. 3. Установка световозвращающих элементов. 4. Установка балок барьерного ограждения. 5. Крепление конструкций болтами. | м | 1 | 567.6614 | 692.547 | 380.39 | 50 | 546.88 | ЛС поз.
18. Земляные работы
10 | 466 | ЛС поз.466 | Разработка грунта вручную в траншеях глубиной до 2 м без креплений с откосами, группа грунтов 2 | 1. Разработка грунта с выбрасыванием на бровку. 2. Зачистка дна и поверхности стенок. 3. Откидка грунта от бровки. | м3 | 1 | 1607.0005 | 1960.5406 | 947.35 | 10 | 1548.17 | ЛС поз.
10 | 467 | ЛС поз.467 | Копание ям вручную без креплений для стоек и столбов без откосов глубиной до 0,7 м, группа грунтов 2 | 1. Разметка очертания ям. 2. Разработка грунта с выбрасыванием на бровку. 3. Зачистка дна и поверхности стенок. 4. Переходы от ямы к яме. | м3 | 1 | 2921.8351 | 3564.6388 | 1722.47 | 10 | 2814.87 | ЛС поз.
| 468 | ЛС поз.468 | Засыпка вручную траншей, пазух котлованов и ям, группа грунтов 1 | 1. Засыпка ранее выброшенным грунтом с разбивкой комьев и трамбованием. 2. Поливка водой при необходимости. | м3 | 1 | 885.3725 | 1080.1544 | 523.49 | 10 | 852.96 | ЛС поз.
10 | 469 | ЛС поз.469 | Разработка грунта в отвал экскаваторами, вместимость ковша 0,4 (0,3-0,45) м3, группа грунтов: 2 | 1. Разработка грунта навымет. 2. Устройство и содержание водоотводных канав или ограждающих валиков. 3. Вспомогательные работы, связанные с перемещением экскаватора из забоя в забой. | м3 | 1 | 89.0189 | 108.603 | 59.1 | 100 | 85.76 | ЛС поз.
10 | 470 | ЛС поз.470 | Откачка воды электрическими и механическими насосами | 1. Установка и передвижка насоса с прокладкой шлангов и устройством водостоков. 2. Откачка воды насосом. | м3 | 1 | 77.1234 | 94.0905 | 45.78 | 200 | 74.3 | ЛС поз.
19. Снятие и установка кондиционеров
100 | 471 | ЛС поз.471 | Демонтаж сплит-систем кондиционера при замене внешнего и внутреннего блоков, до 5 кВт | 1. Демонтаж сплит-систем кондиционера. | КОМПЛ | 1 | 2897.4524 | 3534.892 | 1719.09 | 20 | 2791.38 | ЛС поз.
100 | 472 | ЛС поз.472 | Установка сплит-систем с внутренним блоком настенного типа мощностью до 5 кВт | 1. Разметка, сверление отверстий и устройство крепления внутреннего блока. 2. Разметка, сверление отверстий и установка крепления внешнего блока. 3. Сверление отверстия для прокладки трассы. 4. Разбухтовка, выверка и подсоединение трассы к внутреннему блоку. 5. Установка внешнего блока сплит-системы. 6. Установка внутреннего блока сплит-системы. 7. Теплоизоляция соединительной трассы. 8. Обмотка соединительной трассы скотчем. 9. Подсоединение трассы к внешнему блоку. 10. Вакуумирование системы. 11. Герметизация межстеновых отверстий монтажной пеной. | КОМПЛ | 1 | 7243.6207 | 8837.2173 | 4297.73 | 20 | 6978.44 | ЛС поз.
100 | 473 | ЛС поз.473 | Демонтаж наружнего блока кондиционера с кронштейнами при ремонте фасада здания | 1. Демонтаж наружнего блока кондиционера с кронштейнами. | ШТ | 1 | 897.9011 | 1095.4394 | 532.79 | 20 | 865.03 | ЛС поз.
100 | 474 | ЛС поз.474 | Установка ранее демонтированного наружнего блока кондиционера с кронштейнами после ремонта фасада здания | 1. Разметка, сверление отверстий и установка крепления внешнего блока. 2. Установка внешнего блока сплит-системы. | ШТ | 1 | 2244.7788 | 2738.6301 | 1332.01 | 20 | 2162.6 | ЛС поз.
100 | 475 | ЛС поз.475 | Демонтаж внутреннего блока кондиционера при ремонте внутреннего помещения, до 5 кВт | 1. Демонтаж внутреннего блока кондиционера. | ШТ | 1 | 1803.3589 | 2200.0979 | 1070.03 | 20 | 1737.34 | ЛС поз.
100 | 476 | ЛС поз.476 | Установка внутреннего блока настенного типа мощностью до 5 кВт | 1. Разметка, сверление отверстий и устройство крепления внутреннего блока. 2. Сверление отверстия для прокладки трассы. 3. Разбухтовка, выверка и подсоединение трассы к внутреннему блоку. 4. Установка внутреннего блока сплит-системы. 5. Теплоизоляция соединительной трассы. 6. Обмотка соединительной трассы скотчем. 7. Подсоединение трассы к внешнему блоку. 8. Вакуумирование системы. 9. Герметизация межстеновых отверстий монтажной пеной. | ШТ | 1 | 4508.3973 | 5500.2447 | 2675.09 | 10 | 4343.35 | ЛС поз.
20. Окраска металлических поверхностей
10 | 477 | ЛС поз.477 | Окраска масляными составами ранее окрашенных поверхностей труб стальных за 1 раз | 1. Очистка от загрязнения. 2. Расчистка отстающей краски. 3. Проолифка. 4. Подмазка свищей и гребней. 5. Шлифовка подмазанных мест. 6. Окраска за 1 раз. | м2 | 1 | 660.1991 | 805.443 | 389.41 | 100 | 636.03 | ЛС поз.
10 | 478 | ЛС поз.478 | Окраска масляными составами ранее окрашенных поверхностей труб стальных за 2 раза | 1. Очистка от загрязнения. 2. Расчистка отстающей краски. 3. Проолифка. 4. Подмазка свищей и гребней. 5. Шлифовка подмазанных мест. 6. Окраска за 2 раза. | м2 | 1 | 826.3103 | 1008.0985 | 487.4 | 100 | 796.06 | ЛС поз.
10 | 479 | ЛС поз.479 | Окраска масляными составами ранее окрашенных металлических решеток и оград без рельефа за 1 раз | 1. Очистка от загрязнения. 2. Расчистка отстающей краски. 3. Проолифка. 4. Подмазка свищей и гребней. 5. Шлифовка подмазанных мест. 6. Окраска за 1 раз. | м2 | 1 | 701.5946 | 855.9454 | 414.48 | 100 | 675.91 | ЛС поз.
10 | 480 | ЛС поз.480 | Окраска масляными составами ранее окрашенных металлических решеток и оград без рельефа за 2 раза | 1. Очистка от загрязнения. 2. Расчистка отстающей краски. 3. Проолифка. 4. Подмазка свищей и гребней. 5. Шлифовка подмазанных мест. 6. Окраска за 2 раза. | м2 | 1 | 877.5667 | 1070.6314 | 518.41 | 100 | 845.44 | ЛС поз.
10 | 481 | ЛС поз.481 | Окраска масляными составами ранее окрашенных больших металлических поверхностей (кроме крыш) за два раза | 1. Очистка от загрязнения. 2. Расчистка отстающей краски. 3. Проолифка. 4. Подмазка свищей и гребней. 5. Шлифовка подмазанных мест. 6. Окраска за 2 раза. | м2 | 1 | 219.2567 | 267.4932 | 129.44 | 100 | 211.23 | ЛС поз.
10 | 482 | ЛС поз.482 | Огрунтовка металлических поверхностей за один раз грунтовкой ГФ-021 | 1. Подготовка окрасочных агрегатов. 2. Приготовление грунтовочных составов. 3. Нанесение грунта. 4. Промывка, очистка окрасочных агрегатов и шлангов. 5. Контроль качества. | м2 | 1 | 81.0678 | 98.9027 | 48.39 | 100 | 78.1 | ЛС поз.
| 483 | ЛС поз.483 | Обеспыливание поверхности | 1. Обеспыливание поверхности. 2. Контроль качества. | м2 | 1 | 122.8888 | 149.9244 | 53.24 | 100 | 118.39 | ЛС поз.
10 | 484 | ЛС поз.484 | Окраска металлических огрунтованных поверхностей эмалью ПФ-115 | 1. Подготовка окрасочных агрегатов. 2. Приготовление состава. 3. Нанесение окрасочного состава. 4. Промывка, очистка окрасочных агрегатов и шлангов. 5. Контроль качества. | м2 | 1 | 28.1402 | 34.331 | 16.8 | 100 | 27.11 | ЛС поз.
10 | 485 | ЛС поз.485 | Масляная окраска металлических поверхностей решеток, переплетов, труб диаметром менее 50 мм и т.п., количество окрасок 2 | 1. Очистка. 2. Проолифка. 3. Первая окраска. 4. Вторая окраска. | м2 | 1 | 831.2408 | 1014.1138 | 491.41 | 100 | 800.81 | ЛС поз.
10 | 486 | ЛС поз.486 | Масляная окраска металлических поверхностей больших (кроме кровель), количество окрасок 2 | 1. Очистка. 2. Проолифка. 3. Первая окраска. 4. Вторая окраска. | м2 | 1 | 143.4516 | 175.011 | 84.92 | 100 | 138.2 | ЛС поз.
10 | 487 | ЛС поз.487 | Масляная окраска металлических поверхностей больших (кроме кровель), количество окрасок 1 | 1. Очистка. 2. Проолифка. 3. Первая окраска. | м2 | 1 | 113.879 | 138.9324 | 67.44 | 100 | 109.71 | ЛС поз.
21. Востановление и ремонт проездов, площадок, газонов
10 | 488 | ЛС поз.488 | Устройство шва-стыка в асфальтобетонном покрытии | 1. Очистка полосы покрытия. 2. Разметка линий расположения шва. 3. Нарезка швов. 4. Укладка полиуретанового шнура. 5. Разогревание мастики. 6. Заполнение швов битумной мастикой. | м | 1 | 631.104 | 769.9469 | 345.22 | 300 | 608 | ЛС поз.
10 | 489 | ЛС поз.489 | Устройство покрытия из горячих асфальтобетонных смесей асфальтоукладчиками третьего типоразмера, ширина укладки до 6 м, толщина слоя 4 см | 1. Разбивочные работы. 2. Очистка основания. 3. Проливка битумом. 4. Прием асфальтобетонной смеси в перегружатель, укладка смеси с обрубкой краев, устранением дефектов, трамбованием мест, недоступных укатке. 5. Укатка. 6. Вырубка образцов и заделка вырубок. | м2 | 1 | 89.9427 | 109.7301 | 40.11 | 300 | 86.65 | ЛС поз.
10 | 490 | ЛС поз.490 | Изменении толщины слоя покрытия из горячих асфальтобетонных смесей на каждые 0,5 см при устройстве асфальтоукладчиками третьего типоразмера толщиной слоя 4 см | 1. Прием асфальтобетонной смеси в перегружатель, укладка смеси с обрубкой краев, устранением дефектов, трамбованием мест недоступных укатке. 2. Укатка. | м2 | 1 | 4.1312 | 5.0401 | 1.75 | 300 | 3.98 | ЛС поз.
10 | 491 | ЛС поз.491 | Устройство оснований толщиной 15 см из щебня фракции 40-70 мм при укатке каменных материалов с пределом прочности на сжатие свыше 68,6 до 98,1 МПа (свыше 700 до 1000 кгс/см2) однослойных | 1. Россыпь и разравнивание щебня. 2. Профилирование и планировка щебня. 3. Укатка с поливкой водой. | м2 | 1 | 221.0317 | 269.6587 | 97.53 | 100 | 212.94 | ЛС поз.
10 | 492 | ЛС поз.492 | Устройство оснований толщиной 12 см под тротуары из кирпичного или известнякового щебня | 1. Планировка и укатка земляного полотна. 2. Россыпь и разравнивание щебня, клинца и каменной мелочи вручную. 3. Укатка с поливкой водой. | м2 | 1 | 452.5265 | 552.0823 | 250.75 | 100 | 435.96 | ЛС поз.
100 | 493 | ЛС поз.493 | Устройство асфальтобетонных покрытий дорожек и тротуаров однослойных из литой мелкозернистой асфальто-бетонной смеси толщиной 3 см | 1. Очистка основания. 2. Смазка вяжущими разжиженными материалами стыков и мест примыканий. 3. Укладка асфальтобетонной смеси с разравниванием и уплотнением. 4. Засыпка песком. 5. Уплотнение асфальтобетонной смеси валиком. 6. Уплотнение асфальтобетонной смеси виброплитами. | м2 | 1 | 228.8167 | 279.1564 | 138.17 | 300 | 220.44 | ЛС поз.
100 | 494 | ЛС поз.494 | Устройство асфальтобетонных покрытий дорожек и тротуаров двухслойных нижний слой из крупнозернистой асфальтобетонной смеси толщиной 4,5 см | 1. Очистка основания. 2. Смазка вяжущими разжиженными материалами стыков и мест примыканий. 3. Укладка асфальтобетонной смеси с разравниванием и уплотнением. 4. Засыпка песком. 5. Уплотнение асфальтобетонной смеси валиком. 6. Уплотнение асфальтобетонной смеси виброплитами. | м2 | 1 | 147.4375 | 179.8738 | 91.55 | 300 | 142.04 | ЛС поз.
100 | 495 | ЛС поз.495 | Устройство асфальтобетонных покрытий дорожек и тротуаров двухслойных верхний слой из песчаной асфальтобетонной смеси толщиной 3 см | 1. Очистка основания. 2. Смазка вяжущими разжиженными материалами стыков и мест примыканий. 3. Укладка асфальтобетонной смеси с разравниванием и уплотнением. 4. Засыпка песком. 5. Уплотнение асфальтобетонной смеси валиком. 6. Уплотнение асфальтобетонной смеси виброплитами. | м2 | 1 | 147.2299 | 179.6205 | 90.02 | 300 | 141.84 | ЛС поз.
100 | 496 | ЛС поз.496 | Устройство покрытий из тротуарной плитки, количество плитки при укладке на 1 м2 40 шт. | 1. Укладка плитки на готовое основание с пригонкой и проверкой по уровню. 2. Заполнение швов песком. 3. Уплотнение тротуарной плитки виброплитой до и после заполнения швов песком. 4. Увлажнение и очистка поверхности покрытия. | м2 | 1 | 1714.0494 | 2091.1403 | 1013.49 | 100 | 1651.3 | ЛС поз.
100 | 497 | ЛС поз.497 | Устройство покрытий из тротуарной плитки, количество плитки при укладке на 1 м2 55 шт. | 1. Укладка плитки на готовое основание с пригонкой и проверкой по уровню. 2. Заполнение швов песком. 3. Уплотнение тротуарной плитки виброплитой до и после заполнения швов песком. 4. Увлажнение и очистка поверхности покрытия. | м2 | 1 | 1972.9681 | 2407.0211 | 1166.4 | 100 | 1900.74 | ЛС поз.
100 | 498 | ЛС поз.498 | Устройство покрытий из тротуарной плитки, количество плитки при укладке на 1 м2 90 шт. | 1. Укладка плитки на готовое основание с пригонкой и проверкой по уровню. 2. Заполнение швов песком. 3. Уплотнение тротуарной плитки виброплитой до и после заполнения швов песком. 4. Увлажнение и очистка поверхности покрытия. | м2 | 1 | 3108.9865 | 3792.9635 | 1841.46 | 100 | 2995.17 | ЛС поз.
100 | 499 | ЛС поз.499 | Устройство бетонных плитных тротуаров с заполнением швов цементным раствором | 1. Выравнивание основания вручную. 2. Укладка плит с пригонкой и проверкой по уровню. 3. Заполнение и расшивка швов цементным раствором или песком. | м2 | 1 | 662.3063 | 808.0137 | 412.96 | 100 | 638.06 | ЛС поз.
100 | 500 | ЛС поз.500 | Устройство бетонных плитных тротуаров с заполнением швов песком | 1. Устройство выравнивающего слоя из пескоцементной смеси. 2. Укладка плит с пригонкой и проверкой по уровню. 3. Заполнение и расшивка швов цементным раствором или песком. | м2 | 1 | 615.1603 | 750.4956 | 381.8 | 100 | 592.64 | ЛС поз.
100 | 501 | ЛС поз.501 | Разборка бортовых камней на бетонном основании | 1. Разборка бортовых камней. 2. Сгребание материала, полученного при разборке. 3. Оправка в штабеля материала, полученного при разборке. | м | 1 | 1054.9713 | 1287.065 | 623.61 | 300 | 1016.35 | ЛС поз.
100 | 502 | ЛС поз.502 | Разборка бортовых камней на щебеночном основании | 1. Разборка бортовых камней. 2. Сгребание материала, полученного при разборке. 3. Оправка в штабеля материала, полученного при разборке. | м | 1 | 772.3135 | 942.2225 | 456.16 | 300 | 744.04 | ЛС поз.
100 | 503 | ЛС поз.503 | Установка бортовых камней бетонных при цементобетонных покрытиях | 1. Устройство бетонного основания с уплотнением, установкой и снятием опалубки. 2. Установка бортовых камней с подтеской, заливкой швов и их расшивкой. 3. Очистка гранитных бортов. | м | 1 | 1023.0839 | 1248.1624 | 712.03 | 300 | 985.63 | ЛС поз.
100 | 504 | ЛС поз.504 | Установка бортовых камней бетонных при других видах покрытий | 1. Устройство бетонного основания с уплотнением, установкой и снятием опалубки. 2. Установка бортовых камней с подтеской, заливкой швов и их расшивкой. 3. Очистка гранитных бортов. | м | 1 | 1023.0839 | 1248.1624 | 712.03 | 300 | 985.63 | ЛС поз.
100 | 505 | ЛС поз.505 | Установка бортовых камней природных при цементобетонных покрытиях | 1. Устройство бетонного основания с уплотнением, установкой и снятием опалубки. 2. Установка бортовых камней с подтеской, заливкой швов и их расшивкой. 3. Очистка гранитных бортов. | м | 1 | 1430.8726 | 1745.6646 | 995.31 | 300 | 1378.49 | ЛС поз.
100 | 506 | ЛС поз.506 | Установка бортовых камней природных при других видах покрытий | 1. Устройство бетонного основания с уплотнением, установкой и снятием опалубки. 2. Установка бортовых камней с подтеской, заливкой швов и их расшивкой. 3. Очистка гранитных бортов. | м | 1 | 1430.8726 | 1745.6646 | 995.31 | 300 | 1378.49 | ЛС поз.
100 | 507 | ЛС поз.507 | Подготовка почвы для устройства партерного и обыкновенного газона без внесения растительной земли механизированным способом | 1. Планировка площади механизированным способом. 2. Вспашка почвы трактором. | м2 | 1 | 51.2461 | 62.5202 | 300.79 | 100 | 49.37 | ЛС поз.
100 | 508 | ЛС поз.508 | Подготовка почвы для устройства партерного и обыкновенного газона без внесения растительной земли вручную | 1. Планировку площади вручную. 2. Штыковку почвы вручную. | м2 | 1 | 216.423 | 264.0361 | 87.46 | 100 | 208.5 | ЛС поз.
100 | 509 | ЛС поз.509 | Подготовка почвы для устройства партерного и обыкновенного газона с внесением растительной земли слоем 15 см: механизированным способом | 1. Планировка площади механизированным способом. 2. Вспашка почвы трактором. | м2 | 1 | 342.9448 | 418.3927 | 145.52 | 100 | 330.39 | ЛС поз.
100 | 510 | ЛС поз.510 | Подготовка почвы для устройства партерного и обыкновенного газона с внесением растительной земли слоем 15 см: вручную | 1. Планировку площади вручную. 2. Штыковку почвы вручную. | м2 | 1 | 510.4365 | 622.7325 | 439.9 | 100 | 491.75 | ЛС поз.
100 | 511 | ЛС поз.511 | Изменение толщины слоя на каждые 5 см при устройстве партерного и обыкновенного газона с внесением растительной земли слоем 15 см вручную | 1. Планировку площади вручную. 2. Штыковку почвы вручную. | м2 | 1 | 69.7847 | 85.1374 | 674.24 | 100 | 67.23 | ЛС поз.
100 | 512 | ЛС поз.512 | Посев газонов партерных, мавританских и обыкновенных вручную | 1. Посев вручную. 2. Прикатывание газонов после посева легкими катками. 3. Полив. | м2 | 1 | 111.3774 | 135.8804 | 1092.5 | 100 | 107.3 | ЛС поз.
100 | 513 | ЛС поз.513 | Устройство швов в бетоне: свежеуложенном | 1. Разметка линий расположения шва. 2. Нарезка швов. 3. Заполнение швов изоловой лентой. | м | 1 | 294.055 | 358.7471 | 589.56 | 100 | 283.29 | ЛС поз.
100 | 514 | ЛС поз.514 | Устройство подстилающих и выравнивающих слоев оснований: из песка | 1. Планировка и прикатка земляного полотна с поливом водой. 2. Россыпь и разравнивание материалов. 3. Уплотнение россыпей с поливкой водой. | м3 | 1 | 1018.3818 | 1242.4258 | 40.99 | 100 | 981.1 | ЛС поз.
| 515 | ЛС поз.515 | Устройство подстилающих и выравнивающих слоев оснований: из щебня | 1. Планировка и прикатка земляного полотна с поливом водой. 2. Россыпь и разравнивание материалов. 3. Уплотнение россыпей с поливкой водой. | м3 | 1 | 1552.028 | 1893.4741 |  | 100 | 1495.21 | ЛС поз.
| 516 | ЛС поз.516 | Розлив вяжущих материалов | 1. Розлив вяжущих материалов. | т | 1 | 1866.1164 | 2276.662 |  | 100 | 1797.8 | ЛС поз.
| 517 | ЛС поз.517 | Выравнивание бордюрных камней по отметке с подбивкой основания | 1. Выравнивание бордюрных камней по отметке с подбивкой основания. | м | 1 | 999.1788 | 1218.9981 |  | 100 | 962.6 | ЛС поз.
| 518 | ЛС поз.518 | Разборка покрытий и оснований: асфальтобетонных, цементобетонных, щебеночных слоев экскаватором-погрузчиком | 1.Разборка слоёв покрытий и оснований. 2.Погрузка разобранных слоёв покрытия и основания в автомобиль-самосвал. | м3 | 1 | 1051.8158 | 1283.2153 | 59.62 | 100 | 1013.31 | ЛС поз.
100 | 519 | ЛС поз.519 | Разборка асфальтобетонных покрытий тротуаров толщиной до 4 см вручную | 1. Разборка покрытия. 2. Сгребание материала, полученного от разборки. | м2 | 1 | 69.5149 | 84.8081 | 59.62 | 100 | 66.97 | ЛС поз.
100 | 520 | ЛС поз.520 | Разборка асфальтобетонных покрытий тротуаров толщиной до 4 см: с помощью молотков отбойных пневматических | 1. Разборка покрытия. 2. Сгребание материала, полученного от разборки. | м2 | 1 | 100.8625 | 123.0522 | 185.74 | 200 | 97.17 | ЛС поз.
100 | 521 | ЛС поз.521 | Разборка покрытий и оснований: щебеночных | 1. Разборка покрытия и основания. 2. Сгребание материала, полученного от разборки. | м3 | 1 | 243.3176 | 296.8474 | 1577.62 | 50 | 234.41 | ЛС поз.
100 | 522 | ЛС поз.522 | Разборка покрытий и оснований: черных щебеночных | 1. Разборка покрытия и основания. 2. Сгребание материала, полученного от разборки. | м3 | 1 | 338.6994 | 413.2133 | 153.89 | 200 | 326.3 | ЛС поз.
100 | 523 | ЛС поз.523 | Разборка покрытий и оснований: асфальтобетонных с помощью молотков отбойных | 1. Разборка покрытия и основания. 2. Сгребание материала, полученного от разборки. | м3 | 1 | 2580.6964 | 3148.4496 | 150.28 | 200 | 2486.22 | ЛС поз.
| 524 | ЛС поз.524 | Срезка поверхностного слоя асфальтобетонных дорожных покрытий на щебне марки по дробимости 1000 и более дорожными фрезами при ширине барабана 2000 мм, толщина слоя: до 5 см | 1. Установка знаков и ограждений с использованием машины дорожного мастера. 2. Приведение фрезы в рабочее положение. 3. Фрезерование асфальтобетонного покрытия с погрузкой на автосамосвалы. 4. Приведение фрезы в транспортное положение и перемещение на следующую локальную карту. 5. Осмотр барабана, замена резцов и резцедержателей. 6. Очистка покрытия от остатков асфальтогранулята и смета механизированным способом и вручную в труднодоступных местах, погрузка смета и остатков асфальтогранулята в автосамосвал. 7. Снятие знаков, ограждений и их транспортировка с использованием машины дорожного мастера. | м2 | 1 | 105.056 | 128.1683 | 150.28 | 200 | 101.21 | ЛС поз.
| 525 | ЛС поз.525 | Срезка поверхностного слоя асфальтобетонных дорожных покрытий на щебне марки по дробимости 1000 и более дорожными фрезами при ширине барабана 2000 мм, толщина слоя: до 10 см | 1. Установка знаков и ограждений с использованием машины дорожного мастера. 2. Приведение фрезы в рабочее положение. 3. Фрезерование асфальтобетонного покрытия с погрузкой на автосамосвалы. 4. Приведение фрезы в транспортное положение и перемещение на следующую локальную карту. 5. Осмотр барабана, замена резцов и резцедержателей. 6. Очистка покрытия от остатков асфальтогранулята и смета механизированным способом и вручную в труднодоступных местах, погрузка смета и остатков асфальтогранулята в автосамосвал. 7. Снятие знаков, ограждений и их транспортировка с использованием машины дорожного мастера. | м2 | 1 | 173.9169 | 212.1786 | 150.28 | 200 | 167.55 | ЛС поз.
| 526 | ЛС поз.526 | Срезка поверхностного слоя асфальтобетонных дорожных покрытий на щебне марки по дробимости до 1000 дорожными фрезами при ширине барабана 2000 мм, толщина слоя: до 5 см | 1. Установка знаков и ограждений с использованием машины дорожного мастера. 2. Приведение фрезы в рабочее положение. 3. Фрезерование асфальтобетонного покрытия с погрузкой на автосамосвалы. 4. Приведение фрезы в транспортное положение и перемещение на следующую локальную карту. 5. Осмотр барабана, замена резцов и резцедержателей. 6. Очистка покрытия от остатков асфальтогранулята и смета механизированным способом и вручную в труднодоступных местах, погрузка смета и остатков асфальтогранулята в автосамосвал. 7. Снятие знаков, ограждений и их транспортировка с использованием машины дорожного мастера. | м2 | 1 | 75.8882 | 92.5836 | 150.28 | 200 | 73.11 | ЛС поз.
| 527 | ЛС поз.527 | Срезка поверхностного слоя асфальтобетонных дорожных покрытий на щебне марки по дробимости до 1000 дорожными фрезами при ширине барабана 2000 мм, толщина слоя: до 10 см | 1. Установка знаков и ограждений с использованием машины дорожного мастера. 2. Приведение фрезы в рабочее положение. 3. Фрезерование асфальтобетонного покрытия с погрузкой на автосамосвалы. 4. Приведение фрезы в транспортное положение и перемещение на следующую локальную карту. 5. Осмотр барабана, замена резцов и резцедержателей. 6. Очистка покрытия от остатков асфальтогранулята и смета механизированным способом и вручную в труднодоступных местах, погрузка смета и остатков асфальтогранулята в автосамосвал. 7. Снятие знаков, ограждений и их транспортировка с использованием машины дорожного мастера. | м2 | 1 | 128.0788 | 156.2562 | 150.28 | 200 | 123.39 | ЛС поз.
| 528 | ЛС поз.528 | Срезка поверхностного слоя асфальтобетонных дорожных покрытий на щебне марки по дробимости 1000 и более дорожными фрезами при ширине барабана 1000 мм, толщина слоя: до 5 см | 1. Установка знаков и ограждений с использованием машины дорожного мастера. 2. Приведение фрезы в рабочее положение. 3. Фрезерование асфальтобетонного покрытия с погрузкой на автосамосвалы. 4. Приведение фрезы в транспортное положение и перемещение на следующую локальную карту. 5. Осмотр барабана, замена резцов и резцедержателей. 6. Очистка покрытия от остатков асфальтогранулята и смета механизированным способом и вручную в труднодоступных местах, погрузка смета и остатков асфальтогранулята в автосамосвал. 7. Снятие знаков, ограждений и их транспортировка с использованием машины дорожного мастера. | м2 | 1 | 149.4305 | 182.3052 | 150.28 | 200 | 143.96 | ЛС поз.
| 529 | ЛС поз.529 | Срезка поверхностного слоя асфальтобетонных дорожных покрытий на щебне марки по дробимости 1000 и более дорожными фрезами при ширине барабана 1000 мм, толщина слоя: до 10 см | 1. Установка знаков и ограждений с использованием машины дорожного мастера. 2. Приведение фрезы в рабочее положение. 3. Фрезерование асфальтобетонного покрытия с погрузкой на автосамосвалы. 4. Приведение фрезы в транспортное положение и перемещение на следующую локальную карту. 5. Осмотр барабана, замена резцов и резцедержателей. 6. Очистка покрытия от остатков асфальтогранулята и смета механизированным способом и вручную в труднодоступных местах, погрузка смета и остатков асфальтогранулята в автосамосвал. 7. Снятие знаков, ограждений и их транспортировка с использованием машины дорожного мастера. | м2 | 1 | 232.0449 | 283.0948 | 150.28 | 200 | 223.55 | ЛС поз.
| 530 | ЛС поз.530 | Срезка поверхностного слоя асфальтобетонных дорожных покрытий на щебне марки по дробимости до 1000 дорожными фрезами при ширине барабана 1000 мм, толщина слоя: до 5 см | 1. Установка знаков и ограждений с использованием машины дорожного мастера. 2. Приведение фрезы в рабочее положение. 3. Фрезерование асфальтобетонного покрытия с погрузкой на автосамосвалы. 4. Приведение фрезы в транспортное положение и перемещение на следующую локальную карту. 5. Осмотр барабана, замена резцов и резцедержателей. 6. Очистка покрытия от остатков асфальтогранулята и смета механизированным способом и вручную в труднодоступных местах, погрузка смета и остатков асфальтогранулята в автосамосвал. 7. Снятие знаков, ограждений и их транспортировка с использованием машины дорожного мастера. | м2 | 1 | 114.8547 | 140.1227 | 150.28 | 200 | 110.65 | ЛС поз.
| 531 | ЛС поз.531 | Срезка поверхностного слоя асфальтобетонных дорожных покрытий на щебне марки по дробимости до 1000 дорожными фрезами при ширине барабана 1000 мм, толщина слоя: до 10 см | 1. Установка знаков и ограждений с использованием машины дорожного мастера. 2. Приведение фрезы в рабочее положение. 3. Фрезерование асфальтобетонного покрытия с погрузкой на автосамосвалы. 4. Приведение фрезы в транспортное положение и перемещение на следующую локальную карту. 5. Осмотр барабана, замена резцов и резцедержателей. 6. Очистка покрытия от остатков асфальтогранулята и смета механизированным способом и вручную в труднодоступных местах, погрузка смета и остатков асфальтогранулята в автосамосвал. 7. Снятие знаков, ограждений и их транспортировка с использованием машины дорожного мастера. | м2 | 1 | 161.5543 | 197.0963 | 150.28 | 200 | 155.64 | ЛС поз.
100 | 532 | ЛС поз.532 | Исправление профиля оснований щебеночных с добавлением нового материала | 1. Очистка оснований. 2. Кирковка с поливкой водой, со сгребанием, перемещением и последующим разравниванием вскиркованного материала, россыпь и разравнивание новых материалов. | м2 | 1 | 338.5229 | 412.998 | 623.61 | 100 | 326.13 | ЛС поз.
| 533 | ЛС поз.533 | Исправление профиля оснований: щебеночных без добавления нового материала | 1. Очистка оснований. 2. Кирковка с поливкой водой, со сгребанием, перемещением и последующим разравниванием вскиркованного материала, . | м2 | 1 | 329.5858 | 402.0946 | 456.16 | 100 | 317.52 | ЛС поз.
| 534 | ЛС поз.534 | Устройство водоотводных лотков из композиционных полимерных материалов: весом до 10 кг/м в комплекте с решеткой (крышкой) на подготовленные основания | 1. Разгрузка материалов. 2. Сборка лотков в секцию по 5 штук, снятие и обратная установка решеток (крышек). 3. Обрезка по размеру. 4. Устройство водоотводных лотков из композиционных полимерных материалов в комплекте с решеткой (крышкой) на подготовленные основания. | м | 1 | 610.8007 | 745.1769 | 362.12 | 200 | 588.44 | ЛС поз.
| 535 | ЛС поз.535 | Устройство водоотводных лотков из композиционных полимерных материалов: весом свыше 10 кг/м до 30 кг/м в комплекте с решеткой (крышкой) на подготовленные основания | 1. Разгрузка материалов. 2. Сборка лотков в секцию по 5 штук, снятие и обратная установка решеток (крышек). 3. Обрезка по размеру. 4. Устройство водоотводных лотков из композиционных полимерных материалов в комплекте с решеткой (крышкой) на подготовленные основания. | м | 1 | 730.8558 | 891.6441 | 435.68 | 100 | 704.1 | ЛС поз.
| 536 | ЛС поз.536 | Регулирование высотного положения крышек колодцев с подъемом на высоту: до 5 см | 1. Выгрузка новых железобетонных регулировочных колец с бортового автомобиля. 2. Снятие крышки и корпуса люка. 3. Установка новых железобетонных регулировочных колец с зачисткой и покрытием поверхности цементным раствором. 4. Установка люка на железобетонные регулировочные кольца с цементированием обоймы. | ШТ | 1 | 1636.8845 | 1996.9991 | 1332.51 | 10 | 1576.96 | ЛС поз.
| 537 | ЛС поз.537 | Регулирование высотного положения крышек колодцев с подъемом на высоту: свыше 5 до 10 см Поправки к: | 1. Выгрузка новых железобетонных регулировочных колец с бортового автомобиля. 2. Снятие крышки и корпуса люка. 3. Установка новых железобетонных регулировочных колец с зачисткой и покрытием поверхности цементным раствором. 4. Установка люка на железобетонные регулировочные кольца с цементированием обоймы. | ШТ | 1 | 2227.9113 | 2718.0518 | 1332.51 | 10 | 2146.35 | ЛС поз.
| 538 | ЛС поз.538 | Регулирование высотного положения крышек колодцев с подъемом на высоту: свыше 10 до 18 см | 1. Выгрузка новых железобетонных регулировочных колец с бортового автомобиля. 2. Снятие крышки и корпуса люка. 3. Установка новых железобетонных регулировочных колец с зачисткой и покрытием поверхности цементным раствором. 4. Установка люка на железобетонные регулировочные кольца с цементированием обоймы. | ШТ | 1 | 2852.1853 | 3479.666 | 1710.49 | 10 | 2747.77 | ЛС поз.
100 | 539 | ЛС поз.539 | Регулирование высотного положения крышек колодцев с подъемом на высоту: свыше 18 до 25 см | 1. Выгрузка новых железобетонных регулировочных колец с бортового автомобиля. 2. Снятие крышки и корпуса люка. 3. Установка новых железобетонных регулировочных колец с зачисткой и покрытием поверхности цементным раствором. 4. Установка люка на железобетонные регулировочные кольца с цементированием обоймы. | ШТ | 1 | 2852.1853 | 3479.666 | 1710.49 | 5 | 2747.77 | ЛС поз.
| 540 | ЛС поз.540 | Демонтаж ж/б плит (временные дороги, территории стройки, площадки) весом свыше 1,5т до 3,5т | Демонтаж ж/б плит (временные дороги, территории стройки, площадки) весом свыше 1,5т до 3,5т | ШТ | 1 | 1202.959 | 1467.6099 | 1710.49 | 40 | 1158.92 | ЛС поз.
| 541 | ЛС поз.541 | Укладка ж/б плит (временные дороги, территории стройки, площадки) весом свыше 1,5т до 3,5т | Укладка ж/б плит (временные дороги, территории стройки, площадки) весом свыше 1,5т до 3,5т | ШТ | 1 | 1500.5847 | 1830.7133 | 1710.49 | 40 | 1445.65 | ЛС поз.
22. Вспомогательные работы
100 | 542 | ЛС поз.542 | Сверление отверстий в кирпичных стенах электроперфоратором диаметром до 20 мм, толщина стен 0,5 кирпича | 1. Разметка мест сверления. 2. Сверление отверстий. | 1 отверстие | 1 | 62.9236 | 76.7667 | 37.17 | 1000 | 60.62 | ЛС поз.
| 543 | ЛС поз.543 | Изменение на каждые 0,5 кирпича толщины сверления отверстий в кирпичных стенах электроперфоратором диаметром 20 мм | 1. Разметка мест сверления. 2. Сверление отверстий. | 1 отверстие | 1 | 62.0101 | 75.6523 | 36.6 | 100 | 59.74 | ЛС поз.
100 | 544 | ЛС поз.544 | Сверление вертикальных отверстий в бетонных конструкциях полов перфоратором глубиной 200 мм диаметром 20 мм | 1. Разметка мест сверления отверстий. 2. Приведение перфоратора в рабочее положение. 3. Сверление отверстий. 4. Уборка мусора. | 1 отверстие | 1 | 65.1656 | 79.5021 | 38.49 | 100 | 62.78 | ЛС поз.
100 | 545 | ЛС поз.545 | Изменение глубины сверления вертикальных отв. в бетонных конструкциях полов перфоратором диам.20 мм на каждые 10мм после 200мм | 1. Сверление отверстий. 2. Уборка мусора. | 1 отверстие | 1 | 2.3459 | 2.862 | 1.39 | 100 | 2.26 | ЛС поз.
100 | 546 | ЛС поз.546 | Сверление вертикальных отверстий в бетонных конструкциях полов перфоратором глубиной 200 мм диаметром 25 мм | 1. Разметка мест сверления отверстий. 2. Приведение перфоратора в рабочее положение. 3. Сверление отверстий. 4. Уборка мусора. | 1 отверстие | 1 | 75.4626 | 92.0644 | 44.57 | 100 | 72.7 | ЛС поз.
100 | 547 | ЛС поз.547 | Изменение глубины сверления вертикальных отв. в бетонных конструкциях полов перфоратором диам.25 на каждые 10мм после 200мм | 1. Сверление отверстий. 2. Уборка мусора. | 1 отверстие | 1 | 2.8545 | 3.4825 | 1.7 | 100 | 2.75 | ЛС поз.
100 | 548 | ЛС поз.548 | Сверление вертикальных отверстий в бетонных конструкциях полов перфоратором глубиной 200 мм диаметром 32 мм | 1. Разметка мест сверления отверстий. 2. Приведение перфоратора в рабочее положение. 3. Сверление отверстий. 4. Уборка мусора. | 1 отверстие | 1 | 94.894 | 115.7706 | 56.04 | 100 | 91.42 | ЛС поз.
100 | 549 | ЛС поз.549 | Изменение глубины сверления вертикальных отв. в бетонных конструкциях полов перфоратором диам.32 на каждые 10мм после 200мм | 1. Сверление отверстий. 2. Уборка мусора. | 1 отверстие | 1 | 3.6434 | 4.4449 | 2.14 | 100 | 3.51 | ЛС поз.
100 | 550 | ЛС поз.550 | Сверление вертикальных отверстий в бетонных конструкциях полов перфоратором глубиной 200 мм диаметром 40 мм | 1. Разметка мест сверления отверстий. 2. Приведение перфоратора в рабочее положение. 3. Сверление отверстий. 4. Уборка мусора. | 1 отверстие | 1 | 115.8823 | 141.3764 | 68.43 | 100 | 111.64 | ЛС поз.
100 | 551 | ЛС поз.551 | Изменение глубины сверления вертикальных отв. в бетонных конструкциях полов перфоратором диам.40 на каждые 10мм после 200мм | 1. Сверление отверстий. 2. Уборка мусора. | 1 отверстие | 1 | 4.8059 | 5.8632 | 2.85 | 100 | 4.63 | ЛС поз.
100 | 552 | ЛС поз.552 | Сверление отверстий в потолочных бетонных конструкциях перфоратором глубиной 200 мм диаметром 20 мм | 1. Разметка мест сверления отверстий. 2. Приведение перфоратора в рабочее положение. 3. Сверление отверстий. 4. Уборка мусора. | 1 отверстие | 1 | 78.8672 | 96.218 | 46.55 | 100 | 75.98 | ЛС поз.
100 | 553 | ЛС поз.553 | Изменение глубины сверления вертикальных отв. в бетонных конструкциях потолков перфоратором диам.20 на каждые 10мм после 200мм | 1. Сверление отверстий. 2. Уборка мусора. | 1 отверстие | 1 | 3.1244 | 3.8117 | 1.86 | 100 | 3.01 | ЛС поз.
100 | 554 | ЛС поз.554 | Сверление отверстий в потолочных бетонных конструкциях перфоратором глубиной 200 мм диаметром 25 мм | 1. Разметка мест сверления отверстий. 2. Приведение перфоратора в рабочее положение. 3. Сверление отверстий. 4. Уборка мусора. | 1 отверстие | 1 | 92.1433 | 112.4148 | 54.41 | 100 | 88.77 | ЛС поз.
100 | 555 | ЛС поз.555 | Изменение глубины сверления вертикальных отв. в бетонных конструкциях потолков перфоратором диам.25 на каждые 10мм после 200мм | 1. Сверление отверстий. 2. Уборка мусора. | 1 отверстие | 1 | 3.6434 | 4.4449 | 2.14 | 100 | 3.51 | ЛС поз.
100 | 556 | ЛС поз.556 | Сверление отверстий в потолочных бетонных конструкциях перфоратором глубиной 200 мм диаметром: свыше 25 мм до 32 мм | 1. Разметка мест сверления отверстий. 2. Приведение перфоратора в рабочее положение. 3. Сверление отверстий. 4. Уборка мусора. | 1 отверстие | 1 | 116.9099 | 142.6301 | 69.04 | 100 | 112.63 | ЛС поз.
100 | 557 | ЛС поз.557 | Изменение глубины сверления вертикальных отв. в бетонных конструкциях потолков перфоратором диам.32 на каждые 10мм после 200мм | 1. Сверление отверстий. 2. Уборка мусора. | 1 отверстие | 1 | 4.5672 | 5.572 | 2.7 | 100 | 4.4 | ЛС поз.
100 | 558 | ЛС поз.558 | Сверление отверстий в потолочных бетонных конструкциях перфоратором глубиной 200 мм диаметром: свыше 32 мм до 40 мм | 1. Разметка мест сверления отверстий. 2. Приведение перфоратора в рабочее положение. 3. Сверление отверстий. 4. Уборка мусора. | 1 отверстие | 1 | 143.8979 | 175.5555 | 84.96 | 100 | 138.63 | ЛС поз.
100 | 559 | ЛС поз.559 | Изменение глубины сверления вертикальных отв. в бетонных конструкциях потолков перфоратором диам.40 на каждые 10мм после 200мм | 1. Сверление отверстий. 2. Уборка мусора. | 1 отверстие | 1 | 6.1242 | 7.4715 | 3.61 | 100 | 5.9 | ЛС поз.
100 | 560 | ЛС поз.560 | Сверление горизонтальных отверстий в бетонных конструкциях стен перфоратором глубиной 200 мм диаметром 20 мм | 1. Разметка мест сверления отверстий. 2. Приведение перфоратора в рабочее положение. 3. Сверление отверстий. 4. Уборка мусора. | 1 отверстие | 1 | 72.2033 | 88.088 | 42.66 | 100 | 69.56 | ЛС поз.
100 | 561 | ЛС поз.561 | Изменение глубины сверления вертикальных отв. в бетонных конструкциях стен перфоратором диам.20 на каждые 10мм после 200мм | 1. Сверление отверстий. 2. Уборка мусора. | 1 отверстие | 1 | 2.7507 | 3.3559 | 1.63 | 100 | 2.65 | ЛС поз.
100 | 562 | ЛС поз.562 | Сверление горизонтальных отверстий в бетонных конструкциях стен перфоратором глубиной 200 мм диаметром: свыше 20 мм до 25 мм | 1. Разметка мест сверления отверстий. 2. Приведение перфоратора в рабочее положение. 3. Сверление отверстий. 4. Уборка мусора. | 1 отверстие | 1 | 83.6732 | 102.0813 | 49.42 | 100 | 80.61 | ЛС поз.
100 | 563 | ЛС поз.563 | Изменение глубины сверления вертикальных отв. в бетонных конструкциях стен перфоратором диам.25 на каждые 10мм после 200мм | 1. Сверление отверстий. 2. Уборка мусора. | 1 отверстие | 1 | 3.2697 | 3.989 | 1.91 | 100 | 3.15 | ЛС поз.
100 | 564 | ЛС поз.564 | Сверление горизонтальных отверстий в бетонных конструкциях стен перфоратором глубиной 200 мм диаметром: свыше 25 мм до 32 мм | 1. Разметка мест сверления отверстий. 2. Приведение перфоратора в рабочее положение. 3. Сверление отверстий. 4. Уборка мусора. | 1 отверстие | 1 | 106.094 | 129.4347 | 62.65 | 100 | 102.21 | ЛС поз.
100 | 565 | ЛС поз.565 | Изменение глубины сверления вертикальных отв. в бетонных конструкциях стен перфоратором диам.32 на каждые 10мм после 200мм | 1. Сверление отверстий. 2. Уборка мусора. | 1 отверстие | 1 | 4.1624 | 5.0781 | 2.46 | 100 | 4.01 | ЛС поз.
100 | 566 | ЛС поз.566 | Сверление горизонтальных отверстий в бетонных конструкциях стен перфоратором глубиной 200 мм диаметром: свыше 32 мм до 40 мм | 1. Разметка мест сверления отверстий. 2. Приведение перфоратора в рабочее положение. 3. Сверление отверстий. 4. Уборка мусора. | 1 отверстие | 1 | 129.9368 | 158.5229 | 76.74 | 100 | 125.18 | ЛС поз.
100 | 567 | ЛС поз.567 | Изменение глубины сверления вертикальных отв. в бетонных конструкциях стен перфоратором диам.40 на каждые 10мм после 200мм | 1. Сверление отверстий. 2. Уборка мусора. | 1 отверстие | 1 | 4.9409 | 6.0279 | 2.93 | 100 | 4.76 | ЛС поз.
100 | 568 | ЛС поз.568 | Сверление вертикальных отверстий в железобетонных конструкциях полов перфоратором глубиной 200 мм диаметром 20 мм | 1. Разметка мест сверления отверстий. 2. Приведение перфоратора в рабочее положение. 3. Сверление отверстий. 4. Уборка мусора. | 1 отверстие | 1 | 89.1434 | 108.755 | 52.66 | 100 | 85.88 | ЛС поз.
100 | 569 | ЛС поз.569 | Изменение глубины сверления вертикальных отв. в ж/б конструкциях полов перфоратором диам.20 на каждые 10мм после 200мм | 1. Сверление отверстий. 2. Уборка мусора. | 1 отверстие | 1 | 3.5084 | 4.2803 | 2.07 | 100 | 3.38 | ЛС поз.
100 | 570 | ЛС поз.570 | Сверление вертикальных отверстий в железобетонных конструкциях полов перфоратором глубиной 200 мм диаметром: свыше 20 мм до 25 мм | 1. Разметка мест сверления отверстий. 2. Приведение перфоратора в рабочее положение. 3. Сверление отверстий. 4. Уборка мусора. | 1 отверстие | 1 | 103.3744 | 126.1168 | 61.05 | 100 | 99.59 | ЛС поз.
100 | 571 | ЛС поз.571 | Изменение глубины сверления вертикальных отв. в ж/б конструкциях полов перфоратором диам.25 на каждые 10мм после 200мм | 1. Сверление отверстий. 2. Уборка мусора. | 1 отверстие | 1 | 4.4323 | 5.4074 | 2.62 | 100 | 4.27 | ЛС поз.
100 | 572 | ЛС поз.572 | Сверление вертикальных отверстий в железобетонных конструкциях полов перфоратором глубиной 200 мм диаметром: свыше 25 мм до 32 мм | 1. Разметка мест сверления отверстий. 2. Приведение перфоратора в рабочее положение. 3. Сверление отверстий. 4. Уборка мусора. | 1 отверстие | 1 | 132.6875 | 161.8788 | 78.37 | 100 | 127.83 | ЛС поз.
100 | 573 | ЛС поз.573 | Изменение глубины сверления вертикальных отв. в ж/б конструкциях полов перфоратором диам.32 на каждые 10мм после 200мм | 1. Сверление отверстий. 2. Уборка мусора. | 1 отверстие | 1 | 5.3561 | 6.5344 | 3.17 | 100 | 5.16 | ЛС поз.
100 | 574 | ЛС поз.574 | Сверление вертикальных отверстий в железобетонных конструкциях полов перфоратором глубиной 200 мм диаметром: свыше 32 мм до 40 мм | 1. Разметка мест сверления отверстий. 2. Приведение перфоратора в рабочее положение. 3. Сверление отверстий. 4. Уборка мусора. | 1 отверстие | 1 | 162.146 | 197.8181 | 95.74 | 100 | 156.21 | ЛС поз.
100 | 575 | ЛС поз.575 | Изменение глубины сверления вертикальных отв. в ж/б конструкциях полов перфоратором диам.40 на каждые 10мм после 200мм | 1. Сверление отверстий. 2. Уборка мусора. | 1 отверстие | 1 | 7.048 | 8.5986 | 4.17 | 100 | 6.79 | ЛС поз.
100 | 576 | ЛС поз.576 | Сверление вертикальных отверстий в железобетонных конструкциях потолков перфоратором глубиной 200 мм диаметром 20 мм | 1. Разметка мест сверления отверстий. 2. Приведение перфоратора в рабочее положение. 3. Сверление отверстий. 4. Уборка мусора. | 1 отверстие | 1 | 108.8343 | 132.7778 | 64.27 | 100 | 104.85 | ЛС поз.
100 | 577 | ЛС поз.577 | Изменение глубины сверления вертикальных отв. в ж/б конструкциях потолков перфоратором диам.20 на каждые 10мм после 200мм | 1. Сверление отверстий. 2. Уборка мусора. | 1 отверстие | 1 | 4.5672 | 5.572 | 2.7 | 100 | 4.4 | ЛС поз.
100 | 578 | ЛС поз.578 | Сверление вертикальных отверстий в железобетонных конструкциях потолков перфоратором глубиной 200 мм диаметром: свыше 20 мм до 25 мм | 1. Разметка мест сверления отверстий. 2. Приведение перфоратора в рабочее положение. 3. Сверление отверстий. 4. Уборка мусора. | 1 отверстие | 1 | 127.9854 | 156.1422 | 75.59 | 100 | 123.3 | ЛС поз.
100 | 579 | ЛС поз.579 | Изменение глубины сверления вертикальных отв. в ж/б конструкциях потолков перфоратором диам.25 на каждые 10мм после 200мм | 1. Сверление отверстий. 2. Уборка мусора. | 1 отверстие | 1 | 5.4703 | 6.6737 | 3.23 | 100 | 5.27 | ЛС поз.
100 | 580 | ЛС поз.580 | Сверление вертикальных отверстий в железобетонных конструкциях потолков перфоратором глубиной 200 мм диаметром: свыше 25 мм до 32 мм | 1. Разметка мест сверления отверстий. 2. Приведение перфоратора в рабочее положение. 3. Сверление отверстий. 4. Уборка мусора. | 1 отверстие | 1 | 165.0212 | 201.3259 | 97.44 | 100 | 158.98 | ЛС поз.
100 | 581 | ЛС поз.581 | Изменение глубины сверления вертикальных отв. в ж/б конструкциях потолков перфоратором диам.32 на каждые 10мм после 200мм | 1. Сверление отверстий. 2. Уборка мусора. | 1 отверстие | 1 | 6.7678 | 8.2567 | 4.01 | 100 | 6.52 | ЛС поз.
100 | 582 | ЛС поз.582 | Сверление вертикальных отверстий в железобетонных конструкциях потолков перфоратором глубиной 200 мм диаметром: свыше 32 мм до 40 мм | 1. Разметка мест сверления отверстий. 2. Приведение перфоратора в рабочее положение. 3. Сверление отверстий. 4. Уборка мусора. | 1 отверстие | 1 | 205.1607 | 250.2961 | 121.15 | 100 | 197.65 | ЛС поз.
100 | 583 | ЛС поз.583 | Изменение глубины сверления вертикальных отв. в ж/б конструкциях потолков перфоратором диам.40 на каждые 10мм после 200мм | 1. Сверление отверстий. 2. Уборка мусора. | 1 отверстие | 1 | 9.1136 | 11.1186 | 5.4 | 100 | 8.78 | ЛС поз.
100 | 584 | ЛС поз.584 | Сверление горизонтальных отверстий в железобетонных конструкциях стен перфоратором глубиной 200 мм диаметром 20 мм | 1. Разметка мест сверления отверстий. 2. Приведение перфоратора в рабочее положение. 3. Сверление отверстий. 4. Уборка мусора. | 1 отверстие | 1 | 98.6723 | 120.3802 | 58.27 | 100 | 95.06 | ЛС поз.
100 | 585 | ЛС поз.585 | Изменение глубины сверления вертикальных отв. в ж/б конструкциях стен перфоратором диам.20 на каждые 10мм после 200мм | 1. Сверление отверстий. 2. Уборка мусора. | 1 отверстие | 1 | 4.0482 | 4.9388 | 2.39 | 100 | 3.9 | ЛС поз.
100 | 586 | ЛС поз.586 | Сверление горизонтальных отверстий в железобетонных конструкциях стен перфоратором глубиной 200 мм диаметром: свыше 20 мм до 25 мм | 1. Разметка мест сверления отверстий. 2. Приведение перфоратора в рабочее положение. 3. Сверление отверстий. 4. Уборка мусора. | 1 отверстие | 1 | 115.6124 | 141.0472 | 68.28 | 100 | 111.38 | ЛС поз.
100 | 587 | ЛС поз.587 | Изменение глубины сверления вертикальных отв. в ж/б конструкциях стен перфоратором диам.25 на каждые 10мм после 200мм | 1. Сверление отверстий. 2. Уборка мусора. | 1 отверстие | 1 | 4.9409 | 6.0279 | 2.93 | 100 | 4.76 | ЛС поз.
100 | 588 | ЛС поз.588 | Сверление горизонтальных отверстий в железобетонных конструкциях стен перфоратором глубиной 200 мм диаметром 32 мм | 1. Разметка мест сверления отверстий. 2. Приведение перфоратора в рабочее положение. 3. Сверление отверстий. 4. Уборка мусора. | 1 отверстие | 1 | 148.6001 | 181.2921 | 87.74 | 100 | 143.16 | ЛС поз.
100 | 589 | ЛС поз.589 | Изменение глубины сверления вертикальных отв. в ж/б конструкциях стен перфоратором диам.32 на каждые 10мм после 200мм | 1. Сверление отверстий. 2. Уборка мусора. | 1 отверстие | 1 | 6.1242 | 7.4715 | 3.61 | 100 | 5.9 | ЛС поз.
100 | 590 | ЛС поз.590 | Сверление горизонтальных отверстий в железобетонных конструкциях стен перфоратором глубиной 200 мм диаметром 40 мм | 1. Разметка мест сверления отверстий. 2. Приведение перфоратора в рабочее положение. 3. Сверление отверстий. 4. Уборка мусора. | 1 отверстие | 1 | 183.508 | 223.8798 | 108.36 | 100 | 176.79 | ЛС поз.
100 | 591 | ЛС поз.591 | Изменение глубины сверления вертикальных отв. в ж/б конструкциях стен перфоратором диам.40 на каждые 10мм после 200мм | 1. Сверление отверстий. 2. Уборка мусора. | 1 отверстие | 1 | 8.2106 | 10.0169 | 4.85 | 100 | 7.91 | ЛС поз.
| 592 | ЛС поз.592 | Пробивка в бетонных конструкциях полов и стен борозд площадью сечения: свыше 20 см2 до 50 см2 | 1. Разметка мест пробивки. 2. Пробивка борозд. | м | 1 | 636.5224 | 776.5573 | 380.56 | 100 | 613.22 | ЛС поз.
| 593 | ЛС поз.593 | Пробивка в кирпичных стенах борозд площадью сечения: до 20 см2 | 1. Разметка мест пробивки. 2. Пробивка и зачистка борозд. | м | 1 | 203.7802 | 248.6118 | 122.05 | 100 | 196.32 | ЛС поз.
| 594 | ЛС поз.594 | Пробивка отверстий в кирпичных стенах для водогазопроводных труб вручную при толщине стен: в 0,5 кирпича | 1. Пробивка отверстий шлямбуром. | 1 отверстие | 1 | 543.092 | 662.5722 | 320.16 | 100 | 523.21 | ЛС поз.
| 595 | ЛС поз.595 | Пробивка отверстий в кирпичных стенах для водогазопроводных труб вручную при толщине стен: в 1 кирпич | 1. Пробивка отверстий шлямбуром. | 1 отверстие | 1 | 919.4812 | 1121.767 | 542.05 | 100 | 885.82 | ЛС поз.
| 596 | ЛС поз.596 | Пробивка отверстий в кирпичных стенах для водогазопроводных труб вручную при толщине стен: в 1,5 кирпича | 1. Пробивка отверстий шлямбуром. | 1 отверстие | 1 | 1287.2549 | 1570.451 | 758.86 | 100 | 1240.13 | ЛС поз.
| 597 | ЛС поз.597 | Пробивка отверстий в кирпичных стенах для водогазопроводных труб вручную при толщине стен: в 2 кирпича | 1. Пробивка отверстий шлямбуром. | 1 отверстие | 1 | 1777.658 | 2168.7428 | 1047.96 | 100 | 1712.58 | ЛС поз.
100 | 598 | ЛС поз.598 | Резка стального профилированного настила | 1. Резка стального профилированного настила. | м реза | 1 | 453.0766 | 552.7535 | 267.85 | 50 | 436.49 | ЛС поз.
100 | 599 | ЛС поз.599 | Приготовление растворов вручную цементных | 1. Дозировка составляющих. 2. Перемешивание песка или крошки с цементом. 3. Приготовление цементного прыска или известкового молока. 4. Затворение составляющих водой или известковым молоком. | м3 | 1 | 2971.275 | 3624.9555 | 1751.61 | 50 | 2862.5 | ЛС поз.
100 | 600 | ЛС поз.600 | Механизированное приготовление растворов в построечных условиях цементных | 1. Загрузка растворосмесителя составляющими с дозировкой их и подноской вручную. 2. Приготовление раствора в растворосмесителе. | м3 | 1 | 3071.4212 | 3747.1339 | 1908.05 | 500 | 2958.98 | ЛС поз.
100 | 601 | ЛС поз.601 | Установка и разборка наружных инвентарных лесов высотой до 16 м трубчатых для прочих отделочных работ | 1. Планировка места установки наружных лесов. 2. Сборка и установка инвентарных лесов с устройством настилов, ограждений, стремянок и ходовых лестниц. 3. Разборка лесов. 4. Восстановительный ремонт деталей лесов при каждом обороте их. 5. Завозка готовых элементов лесов с приобъектного склада на объект и отвозка их с объекта на приобъектный склад. | м2 | 1 | 612.9494 | 747.7982 | 362.31 | 300 | 590.51 | ЛС поз.
100 | 602 | ЛС поз.602 | Установка уголков ПВХ на клее | 1. Разметка и нарезка уголка. 2. Нанесение клея для крепления изделий. 3. Наклеивание уголка. | м | 1 | 87.6591 | 106.9441 | 51.75 | 50 | 84.45 | ЛС поз.
100 | 603 | ЛС поз.603 | Затирка швов между плитками ранее облицованных поверхностей с применением сухой смеси | 1. Приготовление фуговочной смеси вручную. 2. Расчистка и углубление швов. 3. Смачивание мокрой кисточкой. 4. Затирка швов приготовленным раствором. 5. Протирка поверхности. | м2 | 1 | 19.4417 | 23.7189 | 306.71 | 10 | 18.73 | ЛС поз.
100 | 604 | ЛС поз.604 | Установка пластиковых вентиляционных решеток площадью в свету до 0,05 м2 | 1. Подготовка технологического отверстия вентиляционной системы. 2. Разметка и сверление отверстий для креплений вентиляционной решетки с последующей установкой дюбеля. 3. Нанесение герметика по периметру вентиляционной решетки. 4. Установка вентиляционной решетки с креплением шурупами. | ШТ | 1 | 362.0025 | 441.643 | 213.83 | 20 | 348.75 | ЛС поз.
100 | 605 | ЛС поз.605 | Установка люков сантехнических (ревизионных): с креплением саморезами | 1. Подготовка люка к установке, примерка, выверка люка по уровню с разметкой. 2. Нанесение герметика по периметру люка с помощью монтажного пистолета. 3. Установка люка по предварительной разметке с креплением саморезами. 4. Нанесение герметика по внешней границе люка с помощью монтажного пистолета. | ШТ | 1 | 318.8528 | 389.0005 | 188.86 | 20 | 307.18 | ЛС поз.
100 | 606 | ЛС поз.606 | Установка люков сантехнических (ревизионных): без механического крепления | 1. Подготовка люка к установке, примерка, выверка люка по уровню с разметкой. 2. Нанесение клея по периметру люка с помощью монтажного пистолета. 3. Установка люка по предварительной разметке с временным креплением малярным скотчем. 4. Нанесение герметика по внешней границе люка с помощью монтажного пистолета. | ШТ | 1 | 228.7752 | 279.1057 | 135.68 | 100 | 220.4 | ЛС поз.
100 | 607 | ЛС поз.607 | Защита элементов фасадов при проведении отделочных работ | 1. Нарезка пленки по размеру. 2. Крепление пленки. | м2 | 1 | 58.0034 | 70.7642 | 27.25 | 200 | 55.88 | ЛС поз.
| 608 | ЛС поз.608 | Установка деревянного декоративного экрана на регистры отопления | 1. Сверление отверстий. 2. Постановка закладных деталей. 3. Установка экрана. | м2 | 1 | 656.6803 | 801.15 | 389.92 | 100 | 632.64 | ЛС поз.
| 609 | ЛС поз.609 | Монтаж настенных указателей | Монтаж настенных указателей | ШТ | 1 | 1135.2295 | 1384.9799 |  | 100 | 1093.67 | ЛС поз.
| 610 | ЛС поз.610 | Установка номерных табличек с диспетчерскими наименованиями | Монтаж табличек | ШТ | 1 | 659.6594 | 804.7844 |  | 100 | 635.51 | ЛС поз.
100 | 611 | ЛС поз.611 | Монтаж мелких металлоконструкций массой до 10 кг | 1. Приварка мелких металлических конструкций массой до 10 кг, срезка их и зачистка. | т металлоконструкций | 1 | 120462.9621 | 146964.8138 | 71782.75 | 1000 | 116052.95 | ЛС поз.
23. Строительный мусор
100 | 612 | ЛС поз.612 | Погрузка в автотранспортное средство: мусор строительный с погрузкой вручную |  | 1т груза | 1 | 1237.5866 | 1509.8557 | 819.63 | 300 | 1192.28 | ЛС поз.
| 613 | ЛС поз.613 | Погрузка в автотранспортное средство: мусор строительный с погрузкой экскаваторами емкостью ковша до 0,5 м3 |  | 1т груза | 1 | 81.8152 | 99.8145 | 44.61 | 300 | 78.82 | ЛС поз.
| 614 | ЛС поз.614 | Перевозка грузов I класса автомобилями-самосвалами грузоподъемностью до 15 т по дорогам с усовершенствованным (асфальтобетонным, цементобетонным, железобетонным, обработанным органическим вяжущим) дорожным покрытием на расстояние 5 км |  | 1т груза | 1 | 137.1302 | 167.2988 |  |  | 132.11 | ЛС поз.
| 615 | ЛС поз.615 | Перевозка грузов I класса автомобилями-самосвалами грузоподъемностью до 15 т по дорогам с усовершенствованным (асфальтобетонным, цементобетонным, железобетонным, обработанным органическим вяжущим) дорожным покрытием на расстояние 10 км |  | 1т груза | 1 | 224.0419 | 273.3311 |  |  | 215.84 | ЛС поз.
| 616 | ЛС поз.616 | Перевозка грузов I класса автомобилями-самосвалами грузоподъемностью до 15 т по дорогам с усовершенствованным (асфальтобетонным, цементобетонным, железобетонным, обработанным органическим вяжущим) дорожным покрытием на расстояние 20 км |  | 1т груза | 1 | 281.9831 | 344.0194 |  |  | 271.66 | ЛС поз.
| 617 | ЛС поз.617 | Перевозка грузов I класса автомобилями-самосвалами грузоподъемностью до 15 т по дорогам с усовершенствованным (асфальтобетонным, цементобетонным, железобетонным, обработанным органическим вяжущим) дорожным покрытием на расстояние 30 км |  | 1т груза | 1 | 341.8549 | 417.063 |  |  | 329.34 | ЛС поз.
| 618 | ЛС поз.618 | Перевозка грузов I класса автомобилями-самосвалами грузоподъемностью до 15 т по дорогам с усовершенствованным (асфальтобетонным, цементобетонным, железобетонным, обработанным органическим вяжущим) дорожным покрытием на расстояние 40 км |  | 1т груза | 1 | 401.7268 | 490.1066 |  |  | 387.02 | ЛС поз.
| 619 | ЛС поз.619 | Перевозка грузов I класса автомобилями-самосвалами грузоподъемностью до 15 т по дорогам с усовершенствованным (асфальтобетонным, цементобетонным, железобетонным, обработанным органическим вяжущим) дорожным покрытием на расстояние 50 км |  | 1т груза | 1 | 461.5986 | 563.1503 |  |  | 444.7 | ЛС поз.
24. Доставка бригады до места работ и обратно
| 620 | ЛС поз.620 | Спецавтомашины типа УАЗ (доставка бригады до места работ и обратно) | Спецавтомашины типа УАЗ (доставка бригады до места работ и обратно) | маш.-ч | 1 | 1136.9525 | 1387.0821 |  |  | 1095.33 | ЛС поз.
25. Утилизация мусора с помощью контейнеров
| 621 | ЛС поз.621 | Вывоз и утилизация мусора контейнерами вместимостью 8 м3 На территории: Дмитровский муниципальный округ, Городской округ Пушкинский, Сергиево-Посадский городской округ, Талдомский городской округ, Городской округ Мытищи в период с 01.01.2026 по 30.06.2026 | Вывоз и утилизация мусора контейнерами вместимостью 8 м3 | 1 контейнер | 1 | 7317.52 | 8927.3744 |  |  | 7601.04 | ЛС поз.
| 622 | ЛС поз.622 | Вывоз и утилизация мусора контейнерами вместимостью 27 м3 На территории: Дмитровский муниципальный округ, Городской округ Пушкинский, Сергиево-Посадский городской округ, Талдомский городской округ, Городской округ Мытищи в период с 01.01.2026 по 30.06.2026 | Вывоз и утилизация мусора контейнерами вместимостью 27 м3 | 1 контейнер | 1 | 24696.63 | 30129.8886 |  |  | 25653.51 | ЛС поз.
| 623 | ЛС поз.623 | Вывоз и утилизация мусора контейнерами вместимостью 8 м3 На территории: Дмитровский муниципальный округ, Городской округ Пушкинский, Сергиево-Посадский городской округ, Талдомский городской округ, Городской округ Мытищи в период с 01.07.2026 по 31.12.2026 | Вывоз и утилизация мусора контейнерами вместимостью 8 м3 | 1 контейнер | 1 | 7601.04 | 9273.2688 |  |  | 7985.84 | ЛС поз.
| 624 | ЛС поз.624 | Вывоз и утилизация мусора контейнерами вместимостью 27 м3 На территории: Дмитровский муниципальный округ, Городской округ Пушкинский, Сергиево-Посадский городской округ, Талдомский городской округ, Городской округ Мытищи в период с 01.07.2026 по 31.12.2026 | Вывоз и утилизация мусора контейнерами вместимостью 27 м3 | 1 контейнер | 1 | 25653.51 | 31297.2822 |  |  | 26952.21 | ЛС поз.
| 625 | ЛС поз.625 | Вывоз и утилизация мусора контейнерами вместимостью 8 м3 На территории: Дмитровский муниципальный округ, Городской округ Пушкинский, Сергиево-Посадский городской округ, Талдомский городской округ, Городской округ Мытищи в период с 01.01.2027 по 30.06.2027 | Вывоз и утилизация мусора контейнерами вместимостью 8 м3 | 1 контейнер | 1 | 7601.04 | 9273.2688 |  |  | 7985.84 | ЛС поз.
| 626 | ЛС поз.626 | Вывоз и утилизация мусора контейнерами вместимостью 27 м3 На территории: Дмитровский муниципальный округ, Городской округ Пушкинский, Сергиево-Посадский городской округ, Талдомский городской округ, Городской округ Мытищи в период с 01.01.2027 по 30.06.2027 | Вывоз и утилизация мусора контейнерами вместимостью 27 м3 | 1 контейнер | 1 | 25653.51 | 31297.2822 |  |  | 26952.21 | ЛС поз.
| 627 | ЛС поз.627 | Вывоз и утилизация мусора контейнерами вместимостью 8 м3 На территории: Дмитровский муниципальный округ, Городской округ Пушкинский, Сергиево-Посадский городской округ, Талдомский городской округ, Городской округ Мытищи в период с 01.07.2027 по 31.12.2027 | Вывоз и утилизация мусора контейнерами вместимостью 8 м3 | 1 контейнер | 1 | 7985.84 | 9742.7248 |  |  | 8495.68 | ЛС поз.
| 628 | ЛС поз.628 | Вывоз и утилизация мусора контейнерами вместимостью 27 м3 На территории: Дмитровский муниципальный округ, Городской округ Пушкинский, Сергиево-Посадский городской округ, Талдомский городской округ, Городской округ Мытищи в период с 01.07.2027 по 31.12.2027 | Вывоз и утилизация мусора контейнерами вместимостью 27 м3 | 1 контейнер | 1 | 26952.21 | 32881.6962 |  |  | 28672.92 | ЛС поз.
| 629 | ЛС поз.629 | Вывоз и утилизация мусора контейнерами вместимостью 8 м3 На территории: Городской округ Солнечногорск, Городской округ Клин, Городской округ Химки в период с 01.01.2026 по 30.06.2026 | Вывоз и утилизация мусора контейнерами вместимостью 8 м3 | 1 контейнер | 1 | 7265.92 | 8864.4224 |  |  | 7475.44 | ЛС поз.
| 630 | ЛС поз.630 | Вывоз и утилизация мусора контейнерами вместимостью 27 м3 На территории: Городской округ Солнечногорск, Городской округ Клин, Городской округ Химки в период с 01.01.2026 по 30.06.2026 | Вывоз и утилизация мусора контейнерами вместимостью 27 м3 | 1 контейнер | 1 | 24522.48 | 29917.4256 |  |  | 25229.61 | ЛС поз.
| 631 | ЛС поз.631 | Вывоз и утилизация мусора контейнерами вместимостью 8 м3 На территории: Городской округ Солнечногорск, Городской округ Клин, Городской округ Химки в период с 01.07.2026 по 31.12.2026 | Вывоз и утилизация мусора контейнерами вместимостью 8 м3 | 1 контейнер | 1 | 7475.44 | 9120.0368 |  |  | 7694.8 | ЛС поз.
| 632 | ЛС поз.632 | Вывоз и утилизация мусора контейнерами вместимостью 27 м3 На территории: Городской округ Солнечногорск, Городской округ Клин, Городской округ Химки в период с 01.07.2026 по 31.12.2026 | Вывоз и утилизация мусора контейнерами вместимостью 27 м3 | 1 контейнер | 1 | 25229.61 | 30780.1242 |  |  | 25969.95 | ЛС поз.
| 633 | ЛС поз.633 | Вывоз и утилизация мусора контейнерами вместимостью 8 м3 На территории: Городской округ Солнечногорск, Городской округ Клин, Городской округ Химки в период с 01.01.2027 по 30.06.2027 | Вывоз и утилизация мусора контейнерами вместимостью 8 м3 | 1 контейнер | 1 | 7475.44 | 9120.0368 |  |  | 7694.8 | ЛС поз.
| 634 | ЛС поз.634 | Вывоз и утилизация мусора контейнерами вместимостью 27 м3 На территории: Городской округ Солнечногорск, Городской округ Клин, Городской округ Химки в период с 01.01.2027 по 30.06.2027 | Вывоз и утилизация мусора контейнерами вместимостью 27 м3 | 1 контейнер | 1 | 25229.61 | 30780.1242 |  |  | 25969.95 | ЛС поз.
| 635 | ЛС поз.635 | Вывоз и утилизация мусора контейнерами вместимостью 8 м3 На территории: Городской округ Солнечногорск, Городской округ Клин, Городской округ Химки в период с 01.07.2027 по 31.12.2027 | Вывоз и утилизация мусора контейнерами вместимостью 8 м3 | 1 контейнер | 1 | 7694.8 | 9387.656 |  |  | 7891.4 | ЛС поз.
| 636 | ЛС поз.636 | Вывоз и утилизация мусора контейнерами вместимостью 27 м3 На территории: Городской округ Солнечногорск, Городской округ Клин, Городской округ Химки в период с 01.07.2027 по 31.12.2027 | Вывоз и утилизация мусора контейнерами вместимостью 27 м3 | 1 контейнер | 1 | 25969.95 | 31683.339 |  |  | 26633.61 | ЛС поз.
| 637 | ЛС поз.637 | Вывоз и утилизация мусора контейнерами вместимостью 8 м3 На территории: Городской округ Красногорск в период с 01.01.2026 по 30.06.2026 | Вывоз и утилизация мусора контейнерами вместимостью 8 м3 | 1 контейнер | 1 | 8476.88 | 10341.7936 |  |  | 9060.96 | ЛС поз.
| 638 | ЛС поз.638 | Вывоз и утилизация мусора контейнерами вместимостью 27 м3 На территории: Городской округ Красногорск в период с 01.01.2026 по 30.06.2026 | Вывоз и утилизация мусора контейнерами вместимостью 27 м3 | 1 контейнер | 1 | 28609.47 | 34903.5534 |  |  | 30580.74 | ЛС поз.
| 639 | ЛС поз.639 | Вывоз и утилизация мусора контейнерами вместимостью 8 м3 На территории: Городской округ Красногорск в период с 01.07.2026 по 31.12.2026 | Вывоз и утилизация мусора контейнерами вместимостью 8 м3 | 1 контейнер | 1 | 9060.96 | 11054.3712 |  |  | 9757.36 | ЛС поз.
| 640 | ЛС поз.640 | Вывоз и утилизация мусора контейнерами вместимостью 27 м3 На территории: Городской округ Красногорск в период с 01.07.2026 по 31.12.2026 | Вывоз и утилизация мусора контейнерами вместимостью 27 м3 | 1 контейнер | 1 | 30580.74 | 37308.5028 |  |  | 32931.09 | ЛС поз.
| 641 | ЛС поз.641 | Вывоз и утилизация мусора контейнерами вместимостью 8 м3 На территории: Городской округ Красногорск в период с 01.01.2027 по 30.06.2027 | Вывоз и утилизация мусора контейнерами вместимостью 8 м3 | 1 контейнер | 1 | 9060.96 | 11054.3712 |  |  | 9757.36 | ЛС поз.
| 642 | ЛС поз.642 | Вывоз и утилизация мусора контейнерами вместимостью 27 м3 На территории: Городской округ Красногорск в период с 01.01.2027 по 30.06.2027 | Вывоз и утилизация мусора контейнерами вместимостью 27 м3 | 1 контейнер | 1 | 30580.74 | 37308.5028 |  |  | 32931.09 | ЛС поз.
| 643 | ЛС поз.643 | Вывоз и утилизация мусора контейнерами вместимостью 8 м3 На территории: Городской округ Красногорск в период с 01.07.2027 по 31.12.2027 | Вывоз и утилизация мусора контейнерами вместимостью 8 м3 | 1 контейнер | 1 | 9757.36 | 11903.9792 |  |  | 10561.6 | ЛС поз.
| 644 | ЛС поз.644 | Вывоз и утилизация мусора контейнерами вместимостью 27 м3 На территории: Городской округ Красногорск в период с 01.07.2027 по 31.12.2027 | Вывоз и утилизация мусора контейнерами вместимостью 27 м3 | 1 контейнер | 1 | 32931.09 | 40175.9298 |  |  | 35645.4 | ЛС поз.
Примечания:
* Объем выполнения работ ориентировочный. Необходимый объем работ будет определен по факту выполнения.
|  |  | Начальник СЭЗиС_____________________________________________ | А.С. Пятанов

## Лист3 (hidden)
1 | 179.138
2 | 261.14
3 | 81.4311
4 | 97.8834
5 | 1568.2727
6 | 475.1134
7 | 1768.6378
8 | 1893.6753
9 | 2181.1598
10 | 4721.125
11 | 504.0632
12 | 718.7631
13 | 899.9045
14 | 1063.5348
15 | 1539.053
16 | 95.3507
17 | 9120.5012
18 | 31375.2523
19 | 56.0209
20 | 2628.1433
21 | 100.7587
22 | 532.6289
23 | 1220.5842
24 | 1140.8139
25 | 448.7585
26 | 487.9742
27 | 745.1387
28 | 828.3967
29 | 33.4859
30 | 47.8207
31 | 55.5226
32 | 79.3136
33 | 93.6172
34 | 713.6042
35 | 1293.9293
36 | 912.1633
37 | 1890.2603
38 | 1525.2476
39 | 780.1816
40 | 30.8701
41 | 331.4645
42 | 222.2773
43 | 389.4161
44 | 14.3452
45 | 770.1649
46 | 170.8859
47 | 532.3694
48 | 563.8001
49 | 434.621
50 | 630.886
51 | 531.0823
52 | 531.0823
53 | 375.0709
54 | 178.8059
55 | 268.2088
56 | 178.8059
57 | 148.0811
58 | 161.0665
59 | 196.2858
60 | 189.7568
61 | 1594.8559
62 | 2387.2547
63 | 2089.4629
64 | 2291.6549
65 | 246.8883
66 | 798.0663
67 | 106.9036
68 | 162.447
69 | 352.7851
70 | 345.5398
71 | 562.9178
72 | 454.7374
73 | 400.9794
74 | 412.7918
75 | 371.687
76 | 351.6329
77 | 381.1432
78 | 333.7689
79 | 419.6323
80 | 348.8199
81 | 310.7045
82 | 4766.6413
83 | 2580.6964
84 | 1018.3818
85 | 1552.028
86 | 717.4137
87 | 13.2449
88 | 228.8167
89 | 36.4961
90 | 23.5522
91 | 523.2039
92 | 1465.355
93 | 1053.8606
94 | 157.4438
95 | 2339.3406
96 | 1886.4404
97 | 2966.0331
98 | 2214.791
99 | 2610.051
100 | 2026.7573
101 | 2628.4132
102 | 2026.7573
103 | 257.9015
104 | 259.4689
105 | 263.5274
106 | 1293.9293
107 | 1619.0101
108 | 2226.9356
109 | 180.176
110 | 99519.3607
111 | 89488.9902
112 | 189.5077
113 | 731.9976
114 | 66054.1888
115 | 65240.6978
116 | 331.9109
117 | 125.3074
118 | 303.916
119 | 1492.7997
120 | 1360.2056
121 | 603.597
122 | 1501.4566
123 | 861.2909
124 | 508.6096
125 | 440.6518
126 | 30.6314
127 | 719.936
128 | 412.0133
129 | 606.3166
130 | 606.3166
131 | 79.5523
132 | 162.6754
133 | 118.7991
134 | 516.1663
135 | 246.1409
136 | 360.269
137 | 382.8663
138 | 293.6917
139 | 407.8198
140 | 404.0311
141 | 322.2367
142 | 436.3648
143 | 458.9413
144 | 40.5443
145 | 400.5227
146 | 810.2836
147 | 41429.4656
148 | 345.5398
149 | 6882.9676
150 | 17726.0609
151 | 89.0189
152 | 252.6803
153 | 7197.5958
154 | 710.0543
155 | 571.7719
156 | 1111.9679
157 | 999.1061
158 | 943.4693
159 | 1167.3971
160 | 1139.8174
161 | 651.7913
162 | 1558.0172
163 | 922.9896
164 | 18273.5125
165 | 1859.7846
166 | 2754.1462
167 | 1918.0787
168 | 665.3372
169 | 423.2756
170 | 65.2072
171 | 151.1017
172 | 556.5756
173 | 111.3774
174 | 659.1923
175 | 388.8037
176 | 557.3437
177 | 1495.3739
178 | 1152.8443
179 | 73.1479
180 | 4729.6574
181 | 4132.3714
182 | 2210.1823
183 | 400.5746
184 | 558.7762
185 | 558.7762
186 | 2439.7256
187 | 181.3386
188 | 292.5188
189 | 310.3516
190 | 315.1057
191 | 332.9385
192 | 363.8294
193 | 381.6622
194 | 349.7749
195 | 642.2417
196 | 238.8853
197 | 223.253
198 | 31.223
199 | 452.1839
200 | 605.0087
201 | 170.8652
202 | 154.8696
203 | 40.8868
204 | 845.1915
205 | 1374.5404
206 | 32.2195
207 | 222.3292
208 | 55.5434
209 | 171.706
210 | 42.9421
211 | 297.4181
212 | 74.3623
213 | 220.3155
214 | 55.1178
215 | 177.2489
216 | 125.1309
217 | 121.7885
218 | 384.3714
219 | 83.1853
220 | 10313.2462
221 | 156.9248
222 | 96.6689
223 | 553.3578
224 | 296.3594
225 | 258.5762
226 | 642.6569
227 | 561.0598
228 | 437.4547
229 | 529.2762
230 | 312.9674
231 | 5174.9179
232 | 4880.593
233 | 5849.6905
234 | 50.3015
235 | 476.9299
236 | 8.9683
237 | 372.5693
238 | 674.0876
239 | 745.2217
240 | 794.7136
241 | 864.2907
242 | 564.3606
243 | 16.1928
244 | 88.9358
245 | 482.8361
246 | 822.3347
247 | 1473.4099
248 | 442.6136
249 | 152.4095
250 | 421.511
251 | 168.3117
252 | 1765.42
253 | 4409.9845
254 | 3343.315
255 | 3870.1622
256 | 5074.7612
257 | 70.2622
258 | 1331.8578
259 | 367.5247
260 | 99.731
261 | 229.3046
262 | 220.8034
263 | 372.9845
264 | 46.3052
265 | 398.9968
266 | 1997.0186
267 | 1651.2712
268 | 2353.8622
269 | 3200.9221
270 | 4217.1241
271 | 7621.0998
272 | 12590.3483
273 | 91.0534
274 | 2786.8535
275 | 408.4738
276 | 69647.7967
277 | 2214.3654
278 | 908.9662
279 | 956.8388
280 | 98.8799
281 | 55179.343
282 | 1642.3132
283 | 391.2741
284 | 978.5849
285 | 321.8734
286 | 719.1991
287 | 1049.3453
288 | 321.8734
289 | 562.3988
290 | 674.8765
291 | 1049.3453
292 | 380.8214
293 | 201.1955
294 | 69.1827
295 | 45.3295
296 | 66.515
297 | 84.4205
298 | 2187.367
299 | 209.1051
300 | 276.1807
301 | 531.7882
302 | 737.1668
303 | 1043.9789
304 | 328.1222
305 | 401.0521
306 | 341.8342
307 | 573.8687
308 | 1097.9445
309 | 487.1438
310 | 1932.6937
311 | 1097.8199
312 | 1059.8707
313 | 1177.7252
314 | 2037.1684
315 | 30.1747
316 | 223.9174
317 | 38.842
318 | 51.6094
319 | 264.4409
320 | 74.3312
321 | 229.5641
322 | 319.8701
323 | 304.5907
324 | 304.5907
325 | 1429.6374
326 | 803.5885
327 | 1858.4352
328 | 1872.0226
329 | 27.6627
330 | 87.1193
331 | 125.0375
332 | 2597.2421
333 | 1473.6797
334 | 105.1286
335 | 172.6194
336 | 225.2045
337 | 1696.9328
338 | 1035.405
339 | 1057.8569
340 | 1296.3582
341 | 1524.8324
342 | 1195.6099
343 | 917.9864
344 | 1176.8533
345 | 1528.5484
346 | 2177.7136
347 | 1172.6494
348 | 296.8472
349 | 208.721
350 | 663.064
351 | 422.7151
352 | 324.977
353 | 1013.4824
354 | 2165.4445
355 | 65.6327
356 | 592.6876
357 | 737.1565
358 | 1142.6512
359 | 572.5504
360 | 502.1948
361 | 677.3469
362 | 512.9381
363 | 476.3901
364 | 431.5589
365 | 2022.1486
366 | 1871.1922
367 | 1876.0501
368 | 670.1847
369 | 713.5731
370 | 785.9425
371 | 975.8965
372 | 988.093
373 | 948.8462
374 | 5591.0936
375 | 993.4283
376 | 2882.8685
377 | 979.5191
378 | 1960.3876
379 | 2619.1127
380 | 319.6936
381 | 638.2143
382 | 1305.887
383 | 753.5361
384 | 1391.5013
385 | 1799.0097
386 | 327.3852
387 | 193.8984
388 | 4187.0533
389 | 4241.4964
390 | 5822.8271
391 | 1891.1011
392 | 3188.0821
393 | 5016.5087
394 | 626.7859
395 | 1268.1142
396 | 3439.9112
397 | 393.5473
398 | 680.9903
399 | 2016.3254
400 | 833.0365
401 | 983.1521
402 | 1327.7992
403 | 927.7436
404 | 1385.4601
405 | 1877.7939
406 | 15990.4211
407 | 24762.9121
408 | 320023.5172
409 | 320023.5172
410 | 331529.6953
411 | 361884.3964
412 | 438345.5212
413 | 456623.248
414 | 934.8955
415 | 434.2473
416 | 342.322
417 | 273.3573
418 | 560.6653
419 | 422.767
420 | 353.8023
421 | 284.848
422 | 238.8749
423 | 227.405
424 | 273.3573
425 | 2337.275
426 | 2337.275
427 | 1843.0417
428 | 1396.0996
429 | 2135.3425
430 | 1849.3423
431 | 952.6972
432 | 1128.5032
433 | 5295.2947
434 | 12886.2095
435 | 6125.5805
436 | 8392.3234
437 | 16065.1675
438 | 382.3888
439 | 2117.7795
440 | 523.0378
441 | 23066.4152
442 | 11037.8325
443 | 9022.8669
444 | 707.9887
445 | 32952.0262
446 | 15768.3099
447 | 401.9655
448 | 12889.801
449 | 1011.3857
450 | 3121.6501
451 | 3241.3937
452 | 1256.582
453 | 1011.3442
454 | 1128.9392
455 | 2647.2218
456 | 115.0831
457 | 139.6421
458 | 149.8768
459 | 1558.6816
460 | 481.6735
461 | 22412.6413
462 | 34051.7146
463 | 1744.5147
464 | 757.1172
465 | 567.6614
466 | 1607.0005
467 | 2921.8351
468 | 885.3725
469 | 89.0189
470 | 77.1234
471 | 2897.4524
472 | 7243.6207
473 | 897.9011
474 | 2244.7788
475 | 1803.3589
476 | 4508.3973
477 | 660.1991
478 | 826.3103
479 | 701.5946
480 | 877.5667
481 | 219.2567
482 | 81.0678
483 | 122.8888
484 | 28.1402
485 | 831.2408
486 | 143.4516
487 | 113.879
488 | 631.104
489 | 89.9427
490 | 4.1312
491 | 221.0317
492 | 452.5265
493 | 228.8167
494 | 147.4375
495 | 147.2299
496 | 1714.0494
497 | 1972.9681
498 | 3108.9865
499 | 662.3063
500 | 615.1603
501 | 1054.9713
502 | 772.3135
503 | 1023.0839
504 | 1023.0839
505 | 1430.8726
506 | 1430.8726
507 | 51.2461
508 | 216.423
509 | 342.9448
510 | 510.4365
511 | 69.7847
512 | 111.3774
513 | 294.055
514 | 1018.3818
515 | 1552.028
516 | 1866.1164
517 | 999.1788
518 | 1051.8158
519 | 69.5149
520 | 100.8625
521 | 243.3176
522 | 338.6994
523 | 2580.6964
524 | 105.056
525 | 173.9169
526 | 75.8882
527 | 128.0788
528 | 149.4305
529 | 232.0449
530 | 114.8547
531 | 161.5543
532 | 338.5229
533 | 329.5858
534 | 610.8007
535 | 730.8558
536 | 1636.8845
537 | 2227.9113
538 | 2852.1853
539 | 2852.1853
540 | 1202.959
541 | 1500.5847
542 | 62.9236
543 | 62.0101
544 | 65.1656
545 | 2.3459
546 | 75.4626
547 | 2.8545
548 | 94.894
549 | 3.6434
550 | 115.8823
551 | 4.8059
552 | 78.8672
553 | 3.1244
554 | 92.1433
555 | 3.6434
556 | 116.9099
557 | 4.5672
558 | 143.8979
559 | 6.1242
560 | 72.2033
561 | 2.7507
562 | 83.6732
563 | 3.2697
564 | 106.094
565 | 4.1624
566 | 129.9368
567 | 4.9409
568 | 89.1434
569 | 3.5084
570 | 103.3744
571 | 4.4323
572 | 132.6875
573 | 5.3561
574 | 162.146
575 | 7.048
576 | 108.8343
577 | 4.5672
578 | 127.9854
579 | 5.4703
580 | 165.0212
581 | 6.7678
582 | 205.1607
583 | 9.1136
584 | 98.6723
585 | 4.0482
586 | 115.6124
587 | 4.9409
588 | 148.6001
589 | 6.1242
590 | 183.508
591 | 8.2106
592 | 636.5224
593 | 203.7802
594 | 543.092
595 | 919.4812
596 | 1287.2549
597 | 1777.658
598 | 453.0766
599 | 2971.275
600 | 3071.4212
601 | 612.9494
602 | 87.6591
603 | 19.4417
604 | 362.0025
605 | 318.8528
606 | 228.7752
607 | 58.0034
608 | 656.6803
609 | 1135.2295
610 | 659.6594
611 | 120462.9621
612 | 1237.5866
613 | 81.8152
614 | 137.1302
615 | 224.0419
616 | 281.9831
617 | 341.8549
618 | 401.7268
619 | 461.5986
620 | 1136.9525
621 | 7317.52
622 | 24696.63
623 | 7601.04
624 | 25653.51
625 | 7601.04
626 | 25653.51
627 | 7985.84
628 | 26952.21
629 | 7265.92
630 | 24522.48
631 | 7475.44
632 | 25229.61
633 | 7475.44
634 | 25229.61
635 | 7694.8
636 | 25969.95
637 | 8476.88
638 | 28609.47
639 | 9060.96
640 | 30580.74
641 | 9060.96
642 | 30580.74
643 | 9757.36
644 | 32931.09

## Лист1 (hidden)
Раздел: 1. Кровля
2 | ГЭСНр 58-01-001-02 | Разборка деревянных элементов конструкций крыш: стропил со стойками и подкосами из досок Поправки к: М )*0 | 100 м2 | 0.01 | 0.01
3 | ГЭСНр 58-01-001-04 | Разборка деревянных элементов конструкций крыш: мауэрлатов Поправки к: М )*0 | 100 м2 | 0.01 | 0.01
4 | ГЭСНр 58-01-003-01 | Разборка мелких покрытий и обделок из листовой стали: поясков, сандриков, желобов, отливов, свесов и т.п. Поправки к: М )*0 | 100 м | 0.01 | 0.01
5 | ГЭСНр 58-01-005-04 | Ремонт деревянных элементов конструкций крыш: смена стропильных ног из досок Поправки к: М )*0 | 100 м | 0.01 | 0.01
6 | ГЭСНр 58-01-005-01 | Ремонт деревянных элементов конструкций крыш: укрепление стропильных ног расшивкой досками с двух сторон Поправки к: М )*0 | 100 м | 0.01 | 0.01
7 | ГЭСНр 58-01-005-03 | Ремонт деревянных элементов конструкций крыш: смена стропильных ног из брусьев Поправки к: М )*0 | 100 м | 0.01 | 0.01
8 | ГЭСНр 58-01-005-05 | Ремонт деревянных элементов конструкций крыш: смена отдельных частей мауэрлатов с осмолкой и обертывание рулонными материалами Поправки к: М )*0 | 100 м | 0.01 | 0.01
9 | ГЭСНр 58-01-005-06 | Ремонт деревянных элементов конструкций крыш: выправка деревянных стропильных ног с постановкой раскосов Поправки к: М )*0 | ШТ | 1 | 1
10 | ГЭСНр 58-01-005-07 | Ремонт деревянных элементов конструкций крыш: смена концов деревянных стропильных с установкой стоек под стропильные ноги Поправки к: М )*0 | ШТ | 1 | 1
11 | ГЭСНр 58-01-018-01 | Смена обрешетки с прозорами: из досок толщиной до 30 мм Поправки к: М )*0 | 100 м2 | 0.01 | 0.01
12 | ГЭСНр 58-01-018-02 | Смена обрешетки с прозорами: из досок толщиной до 50 мм Поправки к: М )*0 | 100 м2 | 0.01 | 0.01
13 | ГЭСНр 58-01-018-03 | Смена обрешетки с прозорами: из брусков толщиной 50 мм и выше Поправки к: М )*0 | 100 м2 | 0.01 | 0.01
14 | ГЭСНр 58-01-018-04 | Смена обрешетки сплошным настилом из досок толщиной: до 30 мм Поправки к: М )*0 | 100 м2 | 0.01 | 0.01
15 | ГЭСНр 58-01-018-05 | Смена обрешетки сплошным настилом из досок толщиной: до 50 мм Поправки к: М )*0 | 100 м2 | 0.01 | 0.01
16 | ГЭСН 46-04-008-01 | Разборка покрытий кровель: из рулонных материалов Поправки к: М )*0 | 100 м2 | 0.01 | 0.01
17 | ГЭСН 46-04-008-02 | Разборка покрытий кровель: из листовой стали Поправки к: М )*0 | 100 м2 | 0.01 | 0.01
18 | ГЭСН 46-04-008-03 | Разборка покрытий кровель: из хризотилцементных плит и черепицы Поправки к: М )*0 | 100 м2 | 0.01 | 0.01
19 | ГЭСН 46-04-008-04 | Разборка покрытий кровель: из волнистых и полуволнистых хризотилцементных листов Поправки к: М )*0 | 100 м2 | 0.01 | 0.01
20 | ГЭСН 46-04-001-04 | Разборка: кирпичных стен Поправки к: М )*0 | м3 | 1 | 1
21 | ГЭСН 10-01-002-01 | Установка стропил Поправки к: М )*0 | м3 | 1 | 1
22 | ГЭСН 10-01-089-03 | Антисептирование водными растворами: покрытий по фермам Поправки к: М )*0 | 100 м2 | 0.01 | 0.01
23 | ГЭСН 12-01-020-01 | Устройство кровель различных типов из металлочерепицы Поправки к: М )*0 | 100 м2 | 0.01 | 0.01
24 | ГЭСН 12-01-015-03 | Устройство пароизоляции: прокладочной в один слой Поправки к: М )*0 | 100 м2 | 0.01 | 0.01
25 | ГЭСН 12-01-023-01 | Устройство кровли из металлочерепицы по готовым прогонам: простая кровля Поправки к: М )*0 | 100 м2 | 0.01 | 0.01
26 | ГЭСН 12-01-007-01 | Устройство кровель из волнистых хризотилцементных листов: с симметричными кромками по деревянной обрешетке с ее устройством Поправки к: М )*0 | 100 м2 | 0.01 | 0.01
27 | ГЭСН 12-01-007-09 | Устройство кровель из оцинкованной стали: с настенными желобами Поправки к: М )*0 | 100 м2 | 0.01 | 0.01
28 | ГЭСН 12-01-007-08 | Устройство кровель из оцинкованной стали: без настенных желобов Поправки к: М )*0 | 100 м2 | 0.01 | 0.01
29 | ГЭСН 12-01-033-01 | Монтаж кровли из профилированного листа для объектов непроизводственного назначения: простой Поправки к: М )*0 | 100 м2 | 0.01 | 0.01
30 | ГЭСН 12-01-022-01 | Устройство обрешетки из оцинкованного профиля для покрытия кровли Поправки к: М )*0 | 100 м | 0.01 | 0.01
31 | ГЭСНр 58-01-007-06 | Смена существующих рулонных кровель на покрытия из наплавляемых рулонных материалов: в два слоя Поправки к: М )*0 | 100 м2 | 0.01 | 0.01
32 | ГЭСН 12-01-016-02 | Огрунтовка оснований из бетона или раствора под водоизоляционный кровельный ковер: готовой эмульсией битумной Поправки к: М )*0 | 100 м2 | 0.01 | 0.01
33 | ГЭСН 12-01-004-01 | Устройство примыканий рулонных и мастичных кровель к стенам и парапетам высотой: до 600 мм без фартуков Поправки к: М )*0 | 100 м | 0.01 | 0.01
34 | ГЭСН 12-01-004-02 | Устройство примыканий рулонных и мастичных кровель к стенам и парапетам высотой: более 600 мм с одним фартуком Поправки к: М )*0 | 100 м | 0.01 | 0.01
35 | ГЭСН 12-01-004-03 | Устройство примыканий рулонных и мастичных кровель к стенам и парапетам высотой: более 600 мм с двумя фартуками Поправки к: М )*0 | 100 м | 0.01 | 0.01
36 | ГЭСН 12-01-001-05 | Устройство кровель скатных из наплавляемых материалов: в два слоя Поправки к: М )*0 | 100 м2 | 0.01 | 0.01
37 | ГЭСН 12-01-002-09 | Устройство кровель плоских из наплавляемых материалов: в два слоя Поправки к: М )*0 | 100 м2 | 0.01 | 0.01
38 | ГЭСНр 58-01-020-01 | Смена обделок из листовой стали (поясков, сандриков, отливов, карнизов) шириной: до 0,4 м Поправки к: М )*0 | 100 м | 0.01 | 0.01
39 | ГЭСНр 58-01-020-02 | Смена обделок из листовой стали (поясков, сандриков, отливов, карнизов) шириной: до 0,7 м Поправки к: М )*0 | 100 м | 0.01 | 0.01
40 | ГЭСНр 58-01-020-03 | Смена обделок из листовой стали (брандмауэров и парапетов без обделки боковых стенок) шириной: до 1 м Поправки к: М )*0 | 100 м | 0.01 | 0.01
41 | ГЭСН 12-01-032-01 | Монтаж снегозадержателя: уголкового Поправки к: М )*0; ЭМ )*0,7; ЗТ )*0,7; ЗТм )*0,7 | 100 м | 0.01 | 0.01
42 | ГЭСН 12-01-032-01 | Монтаж снегозадержателя: уголкового Поправки к: М )*0 | 100 м | 0.01 | 0.01
43 | ГЭСН 12-01-032-02 | Монтаж снегозадержателя: решетчатого и трубчатого Поправки к: М )*0; ЭМ )*0,7; ЗТ )*0,7; ЗТм )*0,7 | 100 м | 0.01 | 0.01
44 | ГЭСН 12-01-032-02 | Монтаж снегозадержателя: решетчатого и трубчатого Поправки к: М )*0 | 100 м | 0.01 | 0.01
45 | ГЭСН 12-01-012-01 | Ограждение кровель перилами Поправки к: М )*0 | 100 м | 0.01 | 0.01
46 | ГЭСН 10-01-022-01 | Подшивка потолков: досками обшивки Поправки к: М )*0 | 100 м2 | 0.01 | 0.01
47 | ГЭСН 12-01-010-01 | Устройство мелких покрытий (брандмауэры, парапеты, свесы и т.п.) из листовой оцинкованной стали Поправки к: М )*0 | 100 м2 | 0.01 | 0.01
48 | ГЭСН 08-02-001-01 | Кладка стен кирпичных наружных: простых при высоте этажа до 4 м Поправки к: М )*0 | м3 | 1 | 1
49 | ГЭСН 08-02-003-03 | Кладка из кирпича: столбов прямоугольных неармированных при высоте этажа до 4 м Поправки к: М )*0 | м3 | 1 | 1
50 | ГЭСНр 53-01-022-01 | Перекладка кирпичного карниза при высоте (в рядах): в 4 кирпича Поправки к: М )*0 | м | 1 | 1
51 | ГЭСНр 53-01-022-02 | Перекладка кирпичного карниза при высоте (в рядах): в 6 кирпичей Поправки к: М )*0 | м | 1 | 1
52 | ГЭСН 10-01-008-04 | Устройство: фронтонов Поправки к: М )*0 | 100 м2 | 0.01 | 0.01
53 | ГЭСН 10-01-008-05 | Устройство: карнизов Поправки к: М )*0 | 100 м2 | 0.01 | 0.01
54 | ГЭСНр 58-01-006-01 | Ремонт отдельных мест покрытия из хризотилцементных листов: обыкновенного профиля Поправки к: М )*0 | 100 м2 | 0.01 | 0.01
55 | ГЭСНр 58-01-007-01 | Ремонт отдельными местами рулонного покрытия с промазкой: битумными составами с заменой 1 слоя Поправки к: М )*0 | 100 м2 | 0.01 | 0.01
56 | ГЭСНр 58-01-007-02 | Ремонт отдельными местами рулонного покрытия с промазкой: битумными составами с заменой 2 слоев Поправки к: М )*0 | 100 м2 | 0.01 | 0.01
57 | ГЭСНр 58-01-007-03 | Ремонт отдельными местами рулонного покрытия с промазкой: рубероидной мастикой Поправки к: М )*0 | 100 м2 | 0.01 | 0.01
58 | ГЭСНр 58-01-007-04 | Ремонт отдельными местами рулонного покрытия с промазкой: смолой Поправки к: М )*0 | 100 м2 | 0.01 | 0.01
59 | ГЭСНр 58-01-008-02 | Смена негодных листов кровли до 5 шт. в одном месте из листовой кровельной стали: оцинкованной Поправки к: М )*0 | 100 ШТ | 0.01 | 0.01
60 | ГЭСНр 58-01-008-06 | Ремонт отдельных мест покрытия из листовой кровельной стали: оцинкованной, постановка заплат размером 0,5 м2 Поправки к: М )*0 | 100 ШТ | 0.01 | 0.01
61 | ГЭСНр 58-01-009-01 | Промазка фальцев и свищей в покрытии из кровельной стали Поправки к: М )*0 | 100 м2 | 0.01 | 0.01
62 | ГЭСНр 58-01-012-01 | Устройство обрешетки сплошной из досок Поправки к: М )*0 | 100 м2 | 0.01 | 0.01
63 | ГЭСНр 58-01-012-02 | Устройство обрешетки с прозорами из досок и брусков под кровлю: из листовой стали Поправки к: М )*0 | 100 м2 | 0.01 | 0.01
64 | ГЭСН 12-01-017-01 | Устройство выравнивающих стяжек: цементно-песчаных толщиной 15 мм Поправки к: М )*0 | 100 м2 | 0.01 | 0.01
65 | ГЭСН 12-01-017-02 | Устройство выравнивающих стяжек: на каждый 1 мм изменения толщины добавлять или исключать к норме 12-01-017-01 Поправки к: М )*0 | 100 м2 | 0.01 | 0.01
66 | ГЭСНр 58-01-016-02 | Ремонт цементной стяжки площадью заделки: до 0,5 м2 Поправки к: М )*0 | 100 мест | 0.01 | 0.01
Раздел: 2. Ремонт водосточной системы
67 | ГЭСН 12-01-009-02 | Устройство желобов: подвесных Поправки к: М )*0 | 100 м | 0.01 | 0.01
68 | ГЭСНр 58-01-010-01 | Смена: прямых звеньев водосточных труб с земли, лестниц или подмостей Поправки к: М )*0 | 100 м | 0.01 | 0.01
69 | ГЭСНр 58-01-010-03 | Смена: колен водосточных труб с земли, лестниц и подмостей Поправки к: М )*0 | 100 ШТ | 0.01 | 0.01
70 | ГЭСНр 58-01-010-05 | Смена: отливов (отметов) водосточных труб Поправки к: М )*0 | 100 ШТ | 0.01 | 0.01
71 | ГЭСНр 58-01-010-06 | Смена: воронок водосточных труб с земли, лестниц или подмостей Поправки к: М )*0 | 100 ШТ | 0.01 | 0.01
Раздел: 3. Ремонт фасада
72 | ГЭСНр 53-01-001-01 | Разборка обшивки: неоштукатуренных деревянных стен Поправки к: М )*0 | 100 м2 | 0.01 | 0.01
73 | ГЭСН 08-07-006-01 | Устройство защитной декоративной сетки на время ремонта фасада Поправки к: М )*0 | 100 м2 | 0.01 | 0.01
74 | ГЭСН 09-05-003-01 | Постановка болтов: строительных с гайками и шайбами Поправки к: М )*0 | 100 ШТ | 0.01 | 0.01
75 | ГЭСН 26-01-039-01 | Изоляция покрытий и перекрытий изделиями из волокнистых и зернистых материалов насухо Поправки к: М )*0 | м3 | 1 | 1
76 | ГЭСН 26-01-055-02 | Установка пароизоляционного слоя из: пленки полиэтиленовой (без стекловолокнистых материалов) Поправки к: М )*0 | 100 м2 | 0.01 | 0.01
77 | ГЭСН 26-01-040-01 | Устройство противопожарных поясов из волокнистых и зернистых материалов на растворе Поправки к: М )*0 | м3 | 1 | 1
78 | ГЭСН 15-01-063-02 | Наружная облицовка поверхности стен в вертикальном исполнении по металлическому каркасу (с его устройством): металлосайдингом без пароизоляционного слоя Поправки к: М )*0 | 100 м2 | 0.01 | 0.01
79 | ГЭСН 15-01-065-01 | Наружная облицовка поверхности стен сайдингом металлическим с полимерным покрытием с устройством металлического каркаса и теплоизоляционного слоя Поправки к: М )*0 | 100 м2 | 0.01 | 0.01
80 | ГЭСН 15-01-070-01 | Облицовка: оконных проемов в наружных стенах откосной планкой из оцинкованной стали с полимерным покрытием с устройством водоотлива оконного из оцинкованной стали с полимерным покрытием Поправки к: М )*0 | м2 | 1 | 1
81 | ГЭСН 15-01-070-02 | Облицовка: дверных проемов в наружных стенах откосной планкой из оцинкованной стали с полимерным покрытием с установкой наличников из оцинкованной стали с полимерным покрытием Поправки к: М )*0 | м2 | 1 | 1
82 | ГЭСНр 61-04-003-01 | Устройство основания под штукатурку из металлической сетки: по кирпичным и бетонным поверхностям Поправки к: М )*0 | 100 м2 | 0.01 | 0.01
83 | ГЭСН 15-02-001-01 | Улучшенная штукатурка фасадов цементно-известковым раствором по камню: стен Поправки к: М )*0 | 100 м2 | 0.01 | 0.01
84 | ГЭСНр 62-02-007-07 | Шпатлевка ранее окрашенных фасадов под окраску перхлорвиниловыми красками: простых с земли и лесов Поправки к: М )*0 | 100 м2 | 0.01 | 0.01
85 | ГЭСНр 62-04-005-01 | Очистка вручную поверхности фасадов простых от известковой окраски: с земли и лесов Поправки к: М )*0 | 100 м2 | 0.01 | 0.01
86 | ГЭСНр 62-04-005-05 | Очистка вручную поверхности фасадов простых от перхлорвиниловых и масляных красок: с земли и лесов Поправки к: М )*0 | 100 м2 | 0.01 | 0.01
87 | ГЭСН 15-04-019-07 | Окраска фасадов акриловыми составами в один тон: с лесов вручную по подготовленной поверхности Поправки к: М )*0 | 100 м2 | 0.01 | 0.01
88 | ГЭСНр 62-02-003-09 | Простая масляная окраска ранее окрашенных фасадов с подготовкой и расчисткой старой краски свыше 10 до 35%: с земли и лесов Поправки к: М )*0 | 100 м2 | 0.01 | 0.01
89 | ГЭСНр 62-02-003-13 | Простая масляная окраска ранее окрашенных фасадов с подготовкой и расчисткой старой краски свыше 35%: с земли и лесов Поправки к: М )*0 | 100 м2 | 0.01 | 0.01
90 | ГЭСНр 62-02-004-05 | Улучшенная масляная окраска ранее окрашенных фасадов с расчисткой старой краски: свыше 10 до 35% с земли и лесов Поправки к: М )*0 | 100 м2 | 0.01 | 0.01
91 | ГЭСНр 62-02-004-09 | Улучшенная масляная окраска ранее окрашенных фасадов с расчисткой старой краски: более 35% с земли и лесов Поправки к: М )*0 | 100 м2 | 0.01 | 0.01
92 | ГЭСНр 62-03-004-06 | Окраска масляными составами ранее окрашенных металлических покрытий отдельных карнизов, брандмауэрных стен, парапетов, зонтов, сандриков, подоконных отливов, металлических балок, прогонов и других мелких покрытий: за два раза с лестниц Поправки к: М )*0 | 100 м2 | 0.01 | 0.01
93 | ГЭСНр 53-01-020-06 | Ремонт и восстановление герметизации горизонтальных и вертикальных стыков стеновых панелей мастикой: вулканизирующейся тиоколовой или монтажной пеной Поправки к: М )*0 | 100 м | 0.01 | 0.01
94 | ГЭСНр 61-02-001-01 | Ремонт штукатурки гладких фасадов по камню и бетону с земли и лесов: цементно-известковым раствором площадью отдельных мест до 5 м2 толщиной слоя до 20 мм Поправки к: М )*0 | 100 м2 | 0.01 | 0.01
95 | ГЭСНр 61-02-001-03 | Ремонт штукатурки гладких фасадов по камню и бетону с земли и лесов: цементно-известковым раствором площадью отдельных мест более 5 м2 толщиной слоя до 20 мм Поправки к: М )*0 | 100 м2 | 0.01 | 0.01
96 | ГЭСНр 53-01-014-05 | Стесывание неровностей толщиной до 40 мм при ремонте лицевой поверхности наружных кирпичных стен Поправки к: М )*0 | 100 м2 | 0.01 | 0.01
97 | ГЭСНр 53-01-014-01 | Ремонт лицевой поверхности наружных кирпичных стен при глубине заделки: в 1/2 кирпича площадью в одном месте до 1 м2 Поправки к: М )*0 | 100 м2 | 0.01 | 0.01
98 | ГЭСНр 53-01-020-21 | Ремонт и восстановление уплотнения стыков прокладками ПРП в 1 ряд в стенах, оконных, дверных и балконных блоках: насухо Поправки к: М )*0 | 100 м | 0.01 | 0.01
99 | ГЭСНр 53-01-020-22 | Ремонт и восстановление уплотнения стыков прокладками ПРП в 1 ряд в стенах, оконных, дверных и балконных блоках: на мастике Поправки к: М )*0 | 100 м | 0.01 | 0.01
100 | ГЭСН 07-01-037-01 | Заполнение вертикальных швов стеновых панелей: цементным раствором Поправки к: М )*0 | 100 м | 0.01 | 0.01
101 | ГЭСНр 63-03-007-01 | Замена облицовки наружных стен из металлического сайдинга без замены каркаса площадью в одном месте: до 1м2 Поправки к: М )*0 | 100 м2 | 0.01 | 0.01
102 | ГЭСНр 63-03-007-02 | Замена облицовки наружных стен из металлического сайдинга без замены каркаса площадью в одном месте: от 1 м2 до 5 м2 Поправки к: М )*0 | 100 м2 | 0.01 | 0.01
103 | ГЭСНр 63-03-007-03 | Замена облицовки наружных стен из металлического сайдинга без замены каркаса площадью в одном месте: свыше 5 м2 Поправки к: М )*0 | 100 м2 | 0.01 | 0.01
104 | ГЭСНр 63-03-007-04 | Замена облицовки наружных стен из пластикового сайдинга без замены каркаса площадью в одном месте: до 1 м2 Поправки к: М )*0 | 100 м2 | 0.01 | 0.01
105 | ГЭСНр 63-03-007-05 | Замена облицовки наружных стен из пластикового сайдинга без замены каркаса площадью в одном месте: от 1 м2 до 5 м2 Поправки к: М )*0 | 100 м2 | 0.01 | 0.01
106 | ГЭСНр 63-03-007-06 | Замена облицовки наружных стен из пластикового сайдинга без замены каркаса площадью в одном месте: свыше 5 м2 Поправки к: М )*0 | 100 м2 | 0.01 | 0.01
107 | ГЭСНр 63-03-010-01 | Замена элементов облицовки вентилируемого фасада без замены каркаса: керамогранитных плит, количество плит в одном месте: до 5 шт Поправки к: М )*0 | 100 м2 | 0.01 | 0.01
108 | ГЭСНр 63-03-010-02 | Замена элементов облицовки вентилируемого фасада без замены каркаса: керамогранитных плит, количество плит в одном месте: свыше 5 шт Поправки к: М )*0 | 100 м2 | 0.01 | 0.01
109 | ГЭСНр 63-03-010-03 | Замена элементов облицовки вентилируемого фасада с заменой каркаса композитных панелей, площадью в одном месте: до 1 м2 Поправки к: М )*0 | 100 м2 | 0.01 | 0.01
110 | ГЭСНр 63-03-010-04 | Замена элементов облицовки вентилируемого фасада с заменой каркаса композитных панелей, площадью в одном месте: от 1 м2 до 5 м2 Поправки к: М )*0 | 100 м2 | 0.01 | 0.01
111 | ГЭСНр 63-03-010-05 | Замена элементов облицовки вентилируемого фасада с заменой каркаса композитных панелей, площадью в одном месте: свыше 5 м2 Поправки к: М )*0 | 100 м2 | 0.01 | 0.01
112 | ГЭСН 26-01-036-01 | Изоляция изделиями из волокнистых и зернистых материалов с креплением на клее и дюбелями холодных поверхностей: наружных стен Поправки к: М )*0 | 100 м2 | 0.01 | 0.01
Раздел: 4. Ремонт отмостки
113 | ГЭСНр 68-02-004-04 | Разборка покрытий и оснований: асфальтобетонных с помощью молотков отбойных Поправки к: М )*0 | 100 м3 | 0.01 | 0.01
114 | ГЭСН 27-04-001-01 | Устройство подстилающих и выравнивающих слоев оснований: из песка Поправки к: М )*0 | 100 м3 | 0.01 | 0.01
115 | ГЭСН 27-04-001-04 | Устройство подстилающих и выравнивающих слоев оснований: из щебня Поправки к: М )*0 | 100 м3 | 0.01 | 0.01
116 | ГЭСН 27-06-002-17 | Устройство цементобетонных покрытий однослойных средствами малой механизации, толщина слоя 20 см Поправки к: М )*0 | 1000 м2 | 0.001 | 0.001
117 | ГЭСН 27-06-002-18 | На каждый 1 см изменения толщины слоя добавлять или исключать к норме 27-06-002-17 Поправки к: М )*0 | 1000 м2 | 0.001 | 0.001
118 | ГЭСН 27-06-009-01 | Укладка металлической сетки в цементобетонное дорожное покрытие Поправки к: М )*0 | 1000 м2 | 0.001 | 0.001
Раздел: 5. Ремонт окон
119 | ГЭСНр 56-01-002-02 | Снятие оконных переплетов: остекленных Поправки к: М )*0 | 100 м2 | 0.01 | 0.01
120 | ГЭСНр 56-01-001-01 | Демонтаж оконных коробок: в каменных стенах с отбивкой штукатурки в откосах Поправки к: М )*0 | 100 ШТ | 0.01 | 0.01
121 | ГЭСНр 56-01-003-02 | Снятие подоконных досок: деревянных в каменных зданиях Поправки к: М )*0 | 100 м2 | 0.01 | 0.01
122 | ГЭСНр 56-01-003-04 | Снятие подоконных досок: пластиковых Поправки к: М )*0 | 100 м2 | 0.01 | 0.01
123 | ГЭСН 10-01-034-01 | Установка в жилых и общественных зданиях оконных блоков из ПВХ профилей: глухих с площадью проема до 2 м2 Поправки к: М )*0 | 100 м2 | 0.01 | 0.01
124 | ГЭСН 10-01-034-02 | Установка в жилых и общественных зданиях оконных блоков из ПВХ профилей: глухих с площадью проема более 2 м2 Поправки к: М )*0 | 100 м2 | 0.01 | 0.01
125 | ГЭСН 10-01-034-03 | Установка в жилых и общественных зданиях оконных блоков из ПВХ профилей: поворотных (откидных, поворотно-откидных) с площадью проема до 2 м2 одностворчатых Поправки к: М )*0 | 100 м2 | 0.01 | 0.01
126 | ГЭСН 10-01-034-04 | Установка в жилых и общественных зданиях оконных блоков из ПВХ профилей: поворотных (откидных, поворотно-откидных) с площадью проема более 2 м2 одностворчатых Поправки к: М )*0 | 100 м2 | 0.01 | 0.01
127 | ГЭСН 10-01-034-05 | Установка в жилых и общественных зданиях оконных блоков из ПВХ профилей: поворотных (откидных, поворотно-откидных) с площадью проема до 2 м2 двухстворчатых Поправки к: М )*0 | 100 м2 | 0.01 | 0.01
128 | ГЭСН 10-01-034-06 | Установка в жилых и общественных зданиях оконных блоков из ПВХ профилей: поворотных (откидных, поворотно-откидных) с площадью проема более 2 м2 двухстворчатых Поправки к: М )*0 | 100 м2 | 0.01 | 0.01
129 | ГЭСН 10-01-034-07 | Установка в жилых и общественных зданиях оконных блоков из ПВХ профилей: поворотных (откидных, поворотно-откидных) с площадью проема до 2 м2 трехстворчатых, в том числе при наличии створок глухого остекления Поправки к: М )*0 | 100 м2 | 0.01 | 0.01
130 | ГЭСН 10-01-034-08 | Установка в жилых и общественных зданиях оконных блоков из ПВХ профилей: поворотных (откидных, поворотно-откидных) с площадью проема более 2 м2 трехстворчатых, в том числе при наличии створок глухого остекления Поправки к: М )*0 | 100 м2 | 0.01 | 0.01
131 | ГЭСН 10-01-035-01 | Установка подоконных досок из ПВХ: в каменных стенах толщиной до 0,51 м Поправки к: М )*0 | 100 м | 0.01 | 0.01
132 | ГЭСН 10-01-035-02 | Установка подоконных досок из ПВХ: в панельных стенах Поправки к: М )*0 | 100 м | 0.01 | 0.01
133 | ГЭСН 10-01-035-03 | Установка подоконных досок из ПВХ: в каменных стенах толщиной свыше 0,51 м Поправки к: М )*0 | 100 м | 0.01 | 0.01
134 | ГЭСН 12-01-010-01 | Устройство мелких покрытий (брандмауэры, парапеты, свесы и т.п.) из листовой оцинкованной стали Поправки к: М )*0 | 100 м2 | 0.01 | 0.01
135 | ГЭСНр 63-01-001-03 | Смена стекол толщиной 2-3 мм на штапиках по замазке: в деревянных переплетах при площади стекла до 1,0 м2 Поправки к: М )*0 | 100 м2 | 0.01 | 0.01
136 | ГЭСНр 63-01-001-05 | Смена стекол толщиной 2-3 мм на штапиках по замазке: в металлических переплетах при площади стекла до 0,5 м2 Поправки к: М )*0 | 100 м2 | 0.01 | 0.01
137 | ГЭСНр 63-01-005-01 | Замена стеклопакетов в пластиковых окнах Поправки к: М )*0 | 100 м2 | 0.01 | 0.01
138 | ГЭСН 09-04-016-01 | Установка решеток на окна массой: до 25 кг/м2 Поправки к: М )*0 | т | 1 | 1
139 | ГЭСН 09-04-016-02 | Установка решеток на окна массой: свыше 25 до 50 кг/м2 Поправки к: М )*0 | т | 1 | 1
Раздел: 6. Лестницы, металлические площадки
140 | ГЭСН 07-05-016-04 | Устройство металлических ограждений: без поручней Поправки к: М )*0 | 100 м | 0.01 | 0.01
141 | ГЭСН 09-03-029-01 | Монтаж лестниц прямолинейных и криволинейных, пожарных с ограждением Поправки к: М )*0 | т | 1 | 1
142 | ГЭСН 09-03-030-01 | Монтаж площадок с настилом и ограждением из листовой, рифленой, просечной и круглой стали Поправки к: М )*0 | т | 1 | 1
143 | ГЭСНр 59-01-004-01 | Разборка поручней деревянных: прямой части Поправки к: М )*0 | 100 м | 0.01 | 0.01
144 | ГЭСН 11-01-039-01 | Устройство плинтусов: деревянных (деревянного поручня) Поправки к: М )*0 | 100 м | 0.01 | 0.01
145 | ГЭСН 07-05-016-05 | Устройство поручня из поливинилхлорида на металлические ограждения Поправки к: М )*0 | 100 м | 0.01 | 0.01
146 | ГЭСНр 59-01-007-01 | Ремонт: прямой части поручня с постановкой заделок Поправки к: М )*0 | 100 мест | 0.01 | 0.01
147 | ГЭСНр 59-01-009-01 | Ремонт металлических лестничных решеток Поправки к: М )*0 | 100 м | 0.01 | 0.01
Раздел: 7. Ремонт потолка
148 | ГЭСНр 63-03-009-02 | Разборка элементов облицовки потолков с разборкой каркаса: пластиковых панелей Поправки к: М )*0 | 100 м2 | 0.01 | 0.01
149 | ГЭСН 15-01-047-16 | Устройство потолков: реечных алюминиевых Поправки к: М )*0 | 100 м2 | 0.01 | 0.01
150 | ГЭСН 10-05-011-02 | Устройство подвесных потолков из гипсокартонных листов (ГКЛ): одноуровневых Поправки к: М )*0 | 100 м2 | 0.01 | 0.01
151 | ГЭСН 15-02-041-01 | Устройство металлического каркаса из направляющих профилей под облицовку различными материалами: потолков Поправки к: М )*0 | 100 м2 | 0.01 | 0.01
152 | ГЭСН 15-01-047-15 | Устройство потолков: плитно-ячеистых по каркасу из оцинкованного профиля Поправки к: М )*0 | 100 м2 | 0.01 | 0.01
153 | ГЭСНр 63-03-008-02 | Замена элементов облицовки потолков: реечных без замены каркаса Поправки к: М )*0 | 100 м2 | 0.01 | 0.01
154 | ГЭСН 15-01-054-01 | Устройство монтажных отверстий в потолках реечных алюминиевых Поправки к: М )*0 | 100 отверстий | 0.01 | 0.01
155 | ГЭСНр 53-01-020-15 | Устройство промазки и расшивка швов панелей перекрытий раствором снизу Поправки к: М )*0 | 100 м | 0.01 | 0.01
156 | ГЭСН 15-04-006-01 | Покрытие поверхностей грунтовкой глубокого проникновения: за 1 раз потолков Поправки к: М )*0 | 100 м2 | 0.01 | 0.01
157 | ГЭСНр 62-01-001-04 | Окраска известковыми составами: по штукатурке Поправки к: М )*0 | 100 м2 | 0.01 | 0.01
158 | ГЭСНр 62-01-001-05 | Окраска известковыми составами: по кирпичу и бетону Поправки к: М )*0 | 100 м2 | 0.01 | 0.01
159 | ГЭСН 15-04-007-04 | Окраска водно-дисперсионными акриловыми составами улучшенная: по сборным конструкциям потолков, подготовленным под окраску Поправки к: М )*0 | 100 м2 | 0.01 | 0.01
160 | ГЭСНр 62-01-017-01 | Окрашивание водоэмульсионными составами поверхностей потолков, ранее окрашенных: известковой или клеевой краской, с расчисткой старой краски до 10% Поправки к: М )*0 | 100 м2 | 0.01 | 0.01
161 | ГЭСНр 62-01-017-02 | Окрашивание водоэмульсионными составами поверхностей потолков, ранее окрашенных: известковой или клеевой краской, с расчисткой старой краски свыше 10 до 35% Поправки к: М )*0 | 100 м2 | 0.01 | 0.01
162 | ГЭСНр 62-01-017-03 | Окрашивание водоэмульсионными составами поверхностей потолков, ранее окрашенных: известковой или клеевой краской, с расчисткой старой краски более 35% Поправки к: М )*0 | 100 м2 | 0.01 | 0.01
163 | ГЭСНр 62-01-017-04 | Окрашивание водоэмульсионными составами поверхностей потолков, ранее окрашенных: водоэмульсионной краской, с расчисткой старой краски до 10% Поправки к: М )*0 | 100 м2 | 0.01 | 0.01
164 | ГЭСНр 62-01-017-05 | Окрашивание водоэмульсионными составами поверхностей потолков, ранее окрашенных: водоэмульсионной краской, с расчисткой старой краски свыше 10 до 35% Поправки к: М )*0 | 100 м2 | 0.01 | 0.01
165 | ГЭСНр 62-01-017-07 | Окрашивание водоэмульсионными составами поверхностей потолков, ранее окрашенных: масляной краской, с расчисткой старой краски до 10% Поправки к: М )*0 | 100 м2 | 0.01 | 0.01
166 | ГЭСНр 62-01-017-08 | Окрашивание водоэмульсионными составами поверхностей потолков, ранее окрашенных: масляной краской, с расчисткой старой краски свыше 10 до 35% Поправки к: М )*0 | 100 м2 | 0.01 | 0.01
167 | ГЭСНр 62-04-006-01 | Протравка цементной штукатурки нейтрализующим раствором Поправки к: М )*0 | 100 м2 | 0.01 | 0.01
Раздел: 8. Ремонт внутренних стен и перегородок
168 | ГЭСН 46-04-006-03 | Разборка деревянных перегородок: чистых щитовых дощатых Поправки к: М )*0 | 100 м2 | 0.01 | 0.01
169 | ГЭСНр 63-03-001-05 | Разборка облицовки стен: из керамических глазурованных плиток Поправки к: М )*0 | 100 м2 | 0.01 | 0.01
170 | ГЭСНр 53-01-015-01 | Ремонт кирпичной кладки стен отдельными местами Поправки к: М )*0 | м3 | 1 | 1
171 | ГЭСНр 53-01-013-01 | Заделка трещин в кирпичных стенах: цементным раствором Поправки к: М )*0 | 10 м | 0.1 | 0.1
172 | ГЭСН 46-04-001-05 | Разборка: мелкоблочных стен Поправки к: М )*0 | м3 | 1 | 1
173 | ГЭСНр 55-01-005-01 | Разборка кирпичных перегородок на отдельные кирпичи Поправки к: М )*0 | м3 | 1 | 1
174 | ГЭСНр 63-03-004-01 | Разборка облицовки из гипсокартонных листов: стен и перегородок Поправки к: М )*0 | 100 м2 | 0.01 | 0.01
175 | ГЭСН 46-02-009-02 | Отбивка штукатурки с поверхностей: стен и потолков кирпичных Поправки к: М )*0 | 100 м2 | 0.01 | 0.01
176 | ГЭСН 08-02-001-07 | Кладка стен кирпичных внутренних: при высоте этажа до 4 м Поправки к: М )*0 | м3 | 1 | 1
177 | ГЭСН 15-02-041-02 | Устройство металлического каркаса из направляющих профилей под облицовку различными материалами: перегородок Поправки к: М )*0 | 100 м2 | 0.01 | 0.01
178 | ГЭСН 15-02-041-03 | Устройство металлического каркаса из направляющих профилей под облицовку различными материалами: стен Поправки к: М )*0 | 100 м2 | 0.01 | 0.01
179 | ГЭСН 10-05-012-01 | Облицовка стен глухих (без проемов) по металлическому одинарному каркасу гипсокартонными листами Поправки к: М )*0 | 100 м2 | 0.01 | 0.01
180 | ГЭСН 10-05-009-01 | Облицовка стен по одинарному металлическому каркасу из направляющих и стоечных профилей гипсокартонными листами в один слой: с оконным проемом Поправки к: М )*0 | 100 м2 | 0.01 | 0.01
181 | ГЭСН 10-05-009-02 | Облицовка стен по одинарному металлическому каркасу из направляющих и стоечных профилей гипсокартонными листами в один слой: с дверным проемом Поправки к: М )*0 | 100 м2 | 0.01 | 0.01
182 | ГЭСН 10-05-008-01 | Облицовка стен по одинарному металлическому каркасу из потолочного профиля гипсокартонными листами: одним слоем с оконным проемом Поправки к: М )*0 | 100 м2 | 0.01 | 0.01
183 | ГЭСН 10-05-008-03 | Облицовка стен по одинарному металлическому каркасу из потолочного профиля гипсокартонными листами: одним слоем с дверным проемом Поправки к: М )*0 | 100 м2 | 0.01 | 0.01
184 | ГЭСН 15-01-019-05 | Гладкая облицовка стен, столбов, пилястр и откосов (без карнизных, плинтусных и угловых плиток) без установки плиток туалетного гарнитура на клее из сухих смесей: по кирпичу и бетону Поправки к: М )*0 | 100 м2 | 0.01 | 0.01
185 | ГЭСН 15-02-016-01 | Штукатурка поверхностей внутри здания цементно-известковым или цементным раствором по камню и бетону: простая стен Поправки к: М )*0 | 100 м2 | 0.01 | 0.01
186 | ГЭСН 46-02-007-01 | Кладка отдельных участков кирпичных стен и заделка проемов в кирпичных стенах при объеме кладки в одном месте: до 5 м3 Поправки к: М )*0 | м3 | 1 | 1
187 | ГЭСН 10-01-014-03 | Устройство чистых перегородок: каркасных с обшивкой фанерой с двух сторон Поправки к: М )*0 | 100 м2 | 0.01 | 0.01
188 | ГЭСНр 61-01-002-07 | Ремонт штукатурки внутренних стен по камню и бетону цементно-известковым раствором, площадью отдельных мест: до 1 м2 толщиной слоя до 20 мм Поправки к: М )*0 | 100 м2 | 0.01 | 0.01
189 | ГЭСНр 61-01-002-09 | Ремонт штукатурки внутренних стен по камню и бетону цементно-известковым раствором, площадью отдельных мест: до 10 м2 толщиной слоя до 20 мм Поправки к: М )*0 | 100 м2 | 0.01 | 0.01
190 | ГЭСН 15-01-050-01 | Облицовка стен декоративным бумажно-слоистым пластиком или листами из синтетических материалов: по деревянной обрешетке Поправки к: М )*0 | 100 м2 | 0.01 | 0.01
191 | ГЭСНр 61-01-001-09 | Сплошное выравнивание внутренних поверхностей (однослойное оштукатуривание) из сухих растворных смесей толщиной до 10 мм для последующей окраски или оклейки обоями: стен Поправки к: М )*0 | 100 м2 | 0.01 | 0.01
192 | ГЭСН 15-04-006-03 | Покрытие поверхностей грунтовкой глубокого проникновения: за 1 раз стен Поправки к: М )*0 | 100 м2 | 0.01 | 0.01
193 | ГЭСН 15-04-027-05 | Третья шпатлевка при высококачественной окраске по штукатурке и сборным конструкциям: стен, подготовленных под окраску Поправки к: М )*0 | 100 м2 | 0.01 | 0.01
194 | ГЭСН 15-04-007-01 | Окраска водно-дисперсионными акриловыми составами улучшенная: по штукатурке стен Поправки к: М )*0 | 100 м2 | 0.01 | 0.01
195 | ГЭСНр 63-02-001-01 | Снятие обоев: простых и улучшенных Поправки к: М )*0 | 100 м2 | 0.01 | 0.01
196 | ГЭСНр 63-02-002-02 | Смена обоев: улучшенных Поправки к: М )*0 | 100 м2 | 0.01 | 0.01
197 | ГЭСН 15-06-001-05 | Оклейка обоями стен по листовым материалам, гипсобетонным и гипсолитовым поверхностям: тиснеными и плотными Поправки к: М )*0 | 100 м2 | 0.01 | 0.01
198 | ГЭСН 15-06-001-02 | Оклейка обоями стен по монолитной штукатурке и бетону: тиснеными и плотными Поправки к: М )*0 | 100 м2 | 0.01 | 0.01
199 | ГЭСН 15-06-007-01 | Оклейка стен стеклообоями с окраской поливинилацетатными красками за один раз: с подготовкой Поправки к: М )*0 | 100 м2 | 0.01 | 0.01
200 | ГЭСН 15-06-007-02 | Оклейка стен стеклообоями с окраской поливинилацетатными красками за один раз: без подготовки Поправки к: М )*0 | 100 м2 | 0.01 | 0.01
201 | ГЭСН 15-06-004-01 | Вторая окраска стен, оклееных стеклообоями, красками Поправки к: М )*0 | 100 м2 | 0.01 | 0.01
202 | ГЭСНр 61-01-007-01 | Ремонт штукатурки откосов внутри здания по камню и бетону цементно-известковым раствором: прямолинейных Поправки к: М )*0 | 100 м2 | 0.01 | 0.01
203 | ГЭСНр 61-03-004-01 | Ремонт штукатурки наружных прямолинейных откосов по камню и бетону цементно-известковым раствором: с земли и лесов Поправки к: М )*0 | 100 м2 | 0.01 | 0.01
204 | ГЭСН 15-01-050-04 | Облицовка оконных и дверных откосов декоративным бумажно-слоистым пластиком или листами из синтетических материалов на клее Поправки к: М )*0 | 100 м2 | 0.01 | 0.01
205 | ГЭСН 15-02-031-01 | Штукатурка поверхностей оконных и дверных откосов по бетону и камню: плоских Поправки к: М )*0 | 100 м2 | 0.01 | 0.01
206 | ГЭСН 15-04-005-01 | Окраска поливинилацетатными водоэмульсионными составами простая по штукатурке и сборным конструкциям: стен, подготовленным под окраску Поправки к: М )*0 | 100 м2 | 0.01 | 0.01
207 | ГЭСНр 62-01-016-02 | Окрашивание водоэмульсионными составами поверхностей стен, ранее окрашенных: известковой или клеевой краской с расчисткой старой краски свыше 10 до 35% Поправки к: М )*0 | 100 м2 | 0.01 | 0.01
208 | ГЭСНр 62-01-016-03 | Окрашивание водоэмульсионными составами поверхностей стен, ранее окрашенных: известковой или клеевой краской с расчисткой старой краски более 35% Поправки к: М )*0 | 100 м2 | 0.01 | 0.01
209 | ГЭСНр 62-01-016-05 | Окрашивание водоэмульсионными составами поверхностей стен, ранее окрашенных: водоэмульсионной краской с расчисткой старой краски свыше 10 до 35% Поправки к: М )*0 | 100 м2 | 0.01 | 0.01
210 | ГЭСНр 62-01-016-08 | Окрашивание водоэмульсионными составами поверхностей стен, ранее окрашенных: масляной краской с расчисткой старой краски свыше 10 до 35% Поправки к: М )*0 | 100 м2 | 0.01 | 0.01
211 | ГЭСНр 62-01-002-03 | Простая масляная окраска ранее окрашенных стен: с подготовкой и расчисткой старой краски свыше 10 до 35% Поправки к: М )*0 | 100 м2 | 0.01 | 0.01
212 | ГЭСНр 62-01-002-04 | Простая масляная окраска ранее окрашенных стен: с подготовкой и расчисткой старой краски более 35% Поправки к: М )*0 | 100 м2 | 0.01 | 0.01
213 | ГЭСН 15-07-015-01 | Монтаж системы защиты стен и углов: доска-отбойник цельнопластиковая по стенам из кирпича и бетона Поправки к: М )*0 | 10 м | 0.1 | 0.1
214 | ГЭСН 15-07-015-02 | Монтаж системы защиты стен и углов: доска-отбойник цельнопластиковая по стенам из гипсокартона Поправки к: М )*0 | 10 м | 0.1 | 0.1
215 | ГЭСН 15-07-015-03 | Монтаж системы защиты стен и углов: демпфер (амортизатор) из ПВХ Поправки к: М )*0 | 10 м | 0.1 | 0.1
216 | ГЭСН 10-04-014-01 | Устройство сантехнических перегородок: (стандартные туалетные кабины) на каркасе из алюминиевого профиля Поправки к: М )*0 | 100 м2 | 0.01 | 0.01
217 | ГЭСН 10-04-014-04 | Устройство сантехнических перегородок: (душевые перегородки) на каркасе из алюминиевого профиля Поправки к: М )*0 | 100 м2 | 0.01 | 0.01
Раздел: 9. Ремонт полов
218 | ГЭСНр 57-01-003-02 | Разборка плинтусов: цементных и из керамической плитки Поправки к: М )*0 | 100 м | 0.01 | 0.01
219 | ГЭСНр 57-01-003-01 | Разборка плинтусов: деревянных и из пластмассовых материалов Поправки к: М )*0 | 100 м | 0.01 | 0.01
220 | ГЭСНр 57-01-002-03 | Разборка покрытий полов: из керамических плиток Поправки к: М )*0 | 100 м2 | 0.01 | 0.01
221 | ГЭСНр 57-01-002-04 | Разборка покрытий полов: цементных толщиной 150 мм Поправки к: М )*0 | 100 м2 | 0.01 | 0.01
222 | ГЭСНр 57-01-002-09 | Добавлять или исключать на каждые 5 мм изменения толщины покрытия к норме 57-01-002-04 Поправки к: М )*0 | 100 м2 | 0.01 | 0.01
223 | ГЭСНр 57-01-021-01 | Разборка отбойным молотком стяжек толщиной 20 мм: бетонных Поправки к: М )*0 | 100 м2 | 0.01 | 0.01
224 | ГЭСНр 57-01-021-04 | Добавлять или исключать на каждые 5 мм изменения толщины стяжки: к норме 57-01-021-01 Поправки к: М )*0 | 100 м2 | 0.01 | 0.01
225 | ГЭСНр 57-01-021-02 | Разборка отбойным молотком стяжек толщиной 20 мм: цементных, бетонных с кирпичным щебнем Поправки к: М )*0 | 100 м2 | 0.01 | 0.01
226 | ГЭСНр 57-01-021-05 | Добавлять или исключать на каждые 5 мм изменения толщины стяжки: к норме 57-01-021-02 Поправки к: М )*0 | 100 м2 | 0.01 | 0.01
227 | ГЭСНр 57-01-021-07 | Разборка вручную стяжек толщиной 20 мм: бетонных Поправки к: М )*0 | 100 м2 | 0.01 | 0.01
228 | ГЭСНр 57-01-021-10 | Добавлять или исключать на каждые 5 мм изменения толщины стяжки: к норме 57-01-021-07 Поправки к: М )*0 | 100 м2 | 0.01 | 0.01
229 | ГЭСНр 57-01-021-08 | Разборка вручную стяжек толщиной 20 мм: цементных, бетонных с кирпичным щебнем Поправки к: М )*0 | 100 м2 | 0.01 | 0.01
230 | ГЭСНр 57-01-021-11 | Добавлять или исключать на каждые 5 мм изменения толщины стяжки: к норме 57-01-021-08 Поправки к: М )*0 | 100 м2 | 0.01 | 0.01
231 | ГЭСНр 57-01-002-05 | Разборка покрытий полов: из древесностружечных плит в один слой Поправки к: М )*0 | 100 м2 | 0.01 | 0.01
232 | ГЭСНр 57-01-002-01 | Разборка покрытий полов: из линолеума и релина Поправки к: М )*0 | 100 м2 | 0.01 | 0.01
233 | ГЭСНр 57-01-002-07 | Разборка покрытий полов: из древесноволокнистых плит Поправки к: М )*0 | 100 м2 | 0.01 | 0.01
234 | ГЭСН 46-04-010-02 | Разборка покрытий полов: дощатых Поправки к: М )*0 | 100 м2 | 0.01 | 0.01
235 | ГЭСНр 57-01-001-02 | Разборка оснований покрытия полов: лаг из досок и брусков Поправки к: М )*0 | 100 м2 | 0.01 | 0.01
236 | ГЭСН 46-04-009-01 | Разборка бетонных оснований под полы: на гравии Поправки к: М )*0 | м3 | 1 | 1
237 | ГЭСНр 57-01-015-05 | Смена керамогранитных плит: до 3 шт. Поправки к: М )*0 | 100 ШТ | 0.01 | 0.01
238 | ГЭСНр 57-01-015-06 | Смена керамогранитных плит: до 6 шт. Поправки к: М )*0 | 100 ШТ | 0.01 | 0.01
239 | ГЭСН 11-01-012-02 | Укладка лаг: по кирпичным подкладкам Поправки к: М )*0 | 100 м2 | 0.01 | 0.01
240 | ГЭСНр 57-01-011-01 | Устройство оснований под покрытие пола: из древесно-волокнистых плит насухо в два слоя площадью до 20 м2 Поправки к: М )*0 | 100 м2 | 0.01 | 0.01
241 | ГЭСНр 57-01-011-02 | Устройство оснований под покрытие пола: из древесно-волокнистых плит насухо в два слоя площадью свыше 20 м2 Поправки к: М )*0 | 100 м2 | 0.01 | 0.01
242 | ГЭСН 11-01-053-01 | Устройство оснований полов из фанеры в один слой площадью: до 20 м2 Поправки к: М )*0 | 100 м2 | 0.01 | 0.01
243 | ГЭСН 11-01-053-02 | Устройство оснований полов из фанеры в один слой площадью: свыше 20 м2 Поправки к: М )*0 | 100 м2 | 0.01 | 0.01
244 | ГЭСН 11-01-036-04 | Устройство покрытий: из линолеума насухо со свариванием полотнищ в стыках Поправки к: М )*0 | 100 м2 | 0.01 | 0.01
245 | ГЭСН 11-01-036-01 | Устройство покрытий: из линолеума на клее Поправки к: М )*0 | 100 м2 | 0.01 | 0.01
246 | ГЭСН 11-01-034-04 | Устройство покрытий: из досок ламинированных замковым способом Поправки к: М )*0 | 100 м2 | 0.01 | 0.01
247 | ГЭСНр 51-01-001-02 | Разработка и обратная засыпка грунта вручную внутри здания в: котлованах глубиной до 3 м площадью более 10 м2 Поправки к: М )*0 | 100 м3 | 0.01 | 0.01
248 | ГЭСН 11-01-002-01 | Устройство подстилающих слоев: песчаных Поправки к: М )*0 | м3 | 1 | 1
249 | ГЭСН 11-01-002-04 | Устройство подстилающих слоев: щебеночных Поправки к: М )*0 | м3 | 1 | 1
250 | ГЭСН 11-01-011-01 | Устройство стяжек: цементных толщиной 20 мм Поправки к: М )*0 | 100 м2 | 0.01 | 0.01
251 | ГЭСН 11-01-011-02 | Устройство стяжек: на каждые 5 мм изменения толщины стяжки добавлять или исключать к норме 11-01-011-01 Поправки к: М )*0 | 100 м2 | 0.01 | 0.01
252 | ГЭСН 11-01-014-01 | Устройство полов бетонных толщиной: 100 мм Поправки к: М )*0 | 100 м2 | 0.01 | 0.01
253 | ГЭСН 11-01-014-02 | Устройство полов бетонных толщиной: 150 мм Поправки к: М )*0 | 100 м2 | 0.01 | 0.01
254 | ГЭСН 11-01-014-03 | Устройство полов бетонных толщиной: 200 мм Поправки к: М )*0 | 100 м2 | 0.01 | 0.01
255 | ГЭСН 11-01-014-04 | Устройство полов бетонных толщиной: 250 мм Поправки к: М )*0 | 100 м2 | 0.01 | 0.01
256 | ГЭСН 11-01-015-01 | Устройство покрытий: бетонных толщиной 30 мм Поправки к: М )*0 | 100 м2 | 0.01 | 0.01
257 | ГЭСН 11-01-015-02 | Устройство покрытий: на каждые 5 мм изменения толщины покрытия добавлять или исключать к норме 11-01-015-01 Поправки к: М )*0 | 100 м2 | 0.01 | 0.01
258 | ГЭСН 31-01-061-01 | Армирование цементобетонных покрытий: сетками Поправки к: М )*0 | т | 1 | 1
259 | ГЭСНр 57-01-010-01 | Заделка выбоин в цементных полах, площадь ремонтируемого участка: до 0,25 м2 Поправки к: М )*0 | 100 мест | 0.01 | 0.01
260 | ГЭСНр 57-01-010-02 | Заделка выбоин в цементных полах, площадь ремонтируемого участка: свыше 0,25 до 0,5 м2 Поправки к: М )*0 | 100 мест | 0.01 | 0.01
261 | ГЭСНр 57-01-010-03 | Заделка выбоин в цементных полах, площадь ремонтируемого участка: свыше 0,5 до 1 м2 Поправки к: М )*0 | 100 мест | 0.01 | 0.01
262 | ГЭСН 11-01-004-05 | Устройство гидроизоляции обмазочной: в один слой толщиной 2 мм Поправки к: М )*0 | 100 м2 | 0.01 | 0.01
263 | ГЭСН 11-01-004-06 | Устройство гидроизоляции обмазочной: на каждый последующий слой толщиной 1 мм добавлять к норме 11-01-004-05 Поправки к: М )*0 | 100 м2 | 0.01 | 0.01
264 | ГЭСН 06-14-001-04 | Железнение поверхности Поправки к: М )*0 | 100 м2 | 0.01 | 0.01
265 | ГЭСН 11-01-027-06 | Устройство покрытий на растворе из сухой смеси с приготовлением раствора в построечных условиях из плиток: гладких неглазурованных керамических для полов одноцветных Поправки к: М )*0 | 100 м2 | 0.01 | 0.01
266 | ГЭСН 11-01-047-01 | Устройство покрытий из плит керамогранитных размером: 40х40 см Поправки к: М )*0 | 100 м2 | 0.01 | 0.01
267 | ГЭСН 11-01-047-02 | Устройство покрытий из плит керамогранитных размером: 60х60 см Поправки к: М )*0 | 100 м2 | 0.01 | 0.01
268 | ГЭСН 15-01-043-01 | Облицовка лестничных площадок и маршей керамогранитными плитами Поправки к: М )*0 | 100 м2 | 0.01 | 0.01
269 | ГЭСН 15-01-045-01 | Облицовка ступеней керамогранитными плитками толщиной до 15 мм Поправки к: М )*0 | 100 м2 | 0.01 | 0.01
270 | ГЭСН 13-03-003-21 | Окраска огрунтованных бетонных и оштукатуренных поверхностей: эмалью ПФ-133 Поправки к: М )*0 | 100 м2 | 0.01 | 0.01
271 | ГЭСН 11-01-030-01 | Устройство покрытий из стальных штампованных перфорированных плит на прослойке из бетона Поправки к: М )*0 | 100 м2 | 0.01 | 0.01
272 | ГЭСН 11-01-039-04 | Устройство плинтусов: из плиток керамических Поправки к: М )*0 | 100 м | 0.01 | 0.01
273 | ГЭСН 11-01-040-03 | Устройство плинтусов поливинилхлоридных: на винтах самонарезающих Поправки к: М )*0 | 100 м | 0.01 | 0.01
274 | ГЭСН 11-01-049-01 | Укладка металлического накладного профиля (порога) Поправки к: М )*0 | 100 м | 0.01 | 0.01
275 | ГЭСНр 62-01-006-03 | Простая масляная окраска ранее окрашенных полов: с подготовкой и расчисткой старой краски до 35% Поправки к: М )*0 | 100 м2 | 0.01 | 0.01
276 | ГЭСНр 62-01-006-04 | Простая масляная окраска ранее окрашенных полов: с подготовкой и расчисткой старой краски более 35% Поправки к: М )*0 | 100 м2 | 0.01 | 0.01
Раздел: 10. Ремонт дверей
277 | ГЭСНр 56-01-011-01 | Снятие наличников Поправки к: М )*0 | 100 м | 0.01 | 0.01
278 | ГЭСНр 56-01-010-01 | Снятие дверных полотен Поправки к: М )*0 | 100 м2 | 0.01 | 0.01
279 | ГЭСНр 56-01-009-01 | Демонтаж дверных коробок: в каменных стенах с отбивкой штукатурки в откосах Поправки к: М )*0 | 100 ШТ | 0.01 | 0.01
279.1 | 999-9900 | Строительный мусор | т | 10.5 | 0.105 | 0 |  |  | 0
280 | ГЭСН 10-01-039-01 | Установка блоков в наружных и внутренних дверных проемах: в каменных стенах, площадь проема до 3 м2 Поправки к: М )*0 | 100 м2 | 0.01 | 0.01
281 | ГЭСН 10-04-013-02 | Установка: металлических дверных коробок с навеской деревянных дверных полотен Поправки к: М )*0 | 100 м2 | 0.01 | 0.01
282 | ГЭСН 09-04-013-01 | Установка противопожарных дверей: однопольных глухих Поправки к: М )*0 | м2 | 1 | 1
283 | ГЭСН 09-04-013-02 | Установка противопожарных дверей: двупольных глухих Поправки к: М )*0 | м2 | 1 | 1
284 | ГЭСН 10-01-047-01 | Установка блоков из ПВХ в наружных и внутренних дверных проемах: в каменных стенах площадью проема до 3 м2 Поправки к: М )*0 | 100 м2 | 0.01 | 0.01
285 | ГЭСН 07-05-039-09 | Устройство герметизации коробок окон и балконных дверей мастикой: герметизирующей нетвердеющей Поправки к: М )*0 | 100 м | 0.01 | 0.01
286 | ГЭСНр 56-01-025-01 | Изготовление и установка ворот в готовые проемы на готовые петли или крючки Поправки к: М )*0 | т | 1 | 1
287 | ГЭСНр 56-01-025-02 | Изготовление металлических дверей для подвалов и подъездов (противопожарных дверей) Поправки к: М )*0 | м2 | 1 | 1
288 | ГЭСНр 56-01-022-05 | Навеска плотничных дверей: на качающихся петлях Поправки к: М )*0 | 100 м2 | 0.01 | 0.01
289 | ГЭСН 10-01-060-01 | Установка и крепление наличников Поправки к: М )*0 | 100 м | 0.01 | 0.01
290 | ГЭСНр 56-01-023-01 | Обрамление проемов угловой сталью Поправки к: М )*0 | т | 1 | 1
291 | ГЭСН 09-04-012-02 | Установка дверного доводчика к металлическим дверям Поправки к: М )*0 | ШТ | 1 | 1
292 | ГЭСНр 56-01-012-01 | Смена дверных приборов: петли Поправки к: М )*0 | 100 ШТ | 0.01 | 0.01
293 | ГЭСНр 56-01-012-03 | Смена дверных приборов: ручки-скобы Поправки к: М )*0 | 100 ШТ | 0.01 | 0.01
294 | ГЭСНр 56-01-012-05 | Смена дверных приборов: замки врезные Поправки к: М )*0 | 100 ШТ | 0.01 | 0.01
295 | ГЭСНр 56-01-012-06 | Смена дверных приборов: замки накладные Поправки к: М )*0 | 100 ШТ | 0.01 | 0.01
296 | ГЭСНр 56-01-012-08 | Смена дверных приборов: задвижки Поправки к: М )*0 | 100 ШТ | 0.01 | 0.01
297 | ГЭСНр 56-01-012-07 | Смена дверных приборов: пружины Поправки к: М )*0 | 100 ШТ | 0.01 | 0.01
Раздел: 11. Электромонтажные работы
298 | ГЭСНр 67-01-004-05 | Демонтаж: светильников для люминесцентных ламп Поправки к: М )*0 | 100 ШТ | 0.01 | 0.01
299 | ГЭСНр 67-01-004-03 | Демонтаж: светильников с лампами накаливания Поправки к: М )*0 | 100 ШТ | 0.01 | 0.01
300 | ГЭСНр 65-02-008-05 | Демонтаж: конвекторов Поправки к: М )*0 | 100 экм | 0.01 | 0.01
301 | ГЭСНр 67-01-002-11 | Демонтаж винипластовых труб, проложенных на скобах диаметром: до 25 мм Поправки к: М )*0 | 100 м труб | 0.01 | 0.01
302 | ГЭСНр 67-01-002-12 | Демонтаж винипластовых труб, проложенных на скобах диаметром: свыше 25 до 50 мм Поправки к: М )*0 | 100 м труб | 0.01 | 0.01
303 | ГЭСНр 67-01-005-01 | Смена ламп: накаливания Поправки к: М )*0 | 100 ШТ | 0.01 | 0.01
304 | ГЭСНр 67-01-008-02 | Смена светильников: с люминесцентными лампами Поправки к: М )*0 | 100 ШТ | 0.01 | 0.01
305 | ГЭСНр 67-01-008-02 | Смена светильников: с люминесцентными лампами Поправки к: М )*0 | 100 ШТ | 0.01 | 0.01
306 | ГЭСНр 67-01-008-02 | Смена светильников: с люминесцентными лампами Поправки к: М )*0 | 100 ШТ | 0.01 | 0.01
307 | ГЭСНр 67-01-008-02 | Смена светильников: с люминесцентными лампами Поправки к: М )*0 | 100 ШТ | 0.01 | 0.01
308 | ГЭСНм 08-03-594-17 | Светильник в подвесных потолках, устанавливаемый: на закладных деталях, количество ламп в светильнике свыше 2 до 4 Поправки к: М )*0 | 100 ШТ | 0.01 | 0.01
309 | ГЭСНм 08-03-593-05 | Светильник потолочный или настенный с креплением винтами или болтами для помещений: с тяжелыми условиями среды, уплотненный Поправки к: М *0 | 100 ШТ | 0.01 | 0.01
310 | ГЭСНм 08-03-593-06 | Светильник потолочный или настенный с креплением винтами или болтами для помещений: с нормальными условиями среды, одноламповый Поправки к: М *0 | 100 ШТ | 0.01 | 0.01
311 | ГЭСНм 08-03-593-07 | Светильник потолочный или настенный с креплением винтами или болтами для помещений: с нормальными условиями среды, двухламповый Поправки к: М *0 | 100 ШТ | 0.01 | 0.01
312 | ГЭСНм 08-03-594-09 | Светильник на кронштейнах (прожектор на здания, заборах) Поправки к: М )*0 | 100 ШТ | 0.01 | 0.01
313 | ГЭСНр 67-01-001-02 | Демонтаж: шнура на роликах Поправки к: М )*0 | 100 м | 0.01 | 0.01
314 | ГЭСНм 08-02-390-01 | Короба пластмассовые: шириной до 40 мм Поправки к: М )*0 | 100 м | 0.01 | 0.01
315 | ГЭСНм 08-02-399-01 | Провод в коробах, сечением: до 6 мм2 Поправки к: М )*0 | 100 м | 0.01 | 0.01
316 | ГЭСНм 08-02-399-02 | Провод в коробах, сечением: до 35 мм2 Поправки к: М )*0 | 100 м | 0.01 | 0.01
317 | ГЭСНм 08-02-409-01 | Труба винипластовая по установленным конструкциям, по стенам и колоннам с креплением скобами, диаметр: до 25 мм Поправки к: М )*0 | 100 м | 0.01 | 0.01
318 | ГЭСНм 08-02-412-02 | Затягивание провода в проложенные трубы и металлические рукава первого одножильного или многожильного в общей оплетке, суммарное сечение: до 6 мм2 Поправки к: М )*0 | 100 м | 0.01 | 0.01
319 | ГЭСНм 08-02-413-01 | Прокладка резинобитумных трубок с затягивание проводов, количество проводов: до 2, сечение провода до 6 мм2 Поправки к: М )*0 | 100 м | 0.01 | 0.01
320 | ГЭСНм 08-02-413-02 | Прокладка резинобитумных трубок с затягивание проводов, количество проводов: до 2, сечение провода до 16 мм2 Поправки к: М )*0 | 100 м | 0.01 | 0.01
321 | ГЭСНр 67-01-009-01 | Смена: выключателей Поправки к: М )*0 | 100 ШТ | 0.01 | 0.01
322 | ГЭСНр 67-01-009-02 | Смена: розеток Поправки к: М )*0 | 100 ШТ | 0.01 | 0.01
323 | ГЭСНм 08-03-602-01 | Электрополотенце Поправки к: М )*0 | ШТ | 1 | 1
324 | ГЭСНр 67-01-001-01 | Демонтаж: скрытой электропроводки Поправки к: М )*0 | 100 м | 0.01 | 0.01
325 | ГЭСНм 08-02-412-03 | Затягивание провода в проложенные трубы и металлические рукава первого одножильного или многожильного в общей оплетке, суммарное сечение: до 16 мм2 Поправки к: М )*0 | 100 м | 0.01 | 0.01
326 | ГЭСНм 08-02-412-04 | Затягивание провода в проложенные трубы и металлические рукава первого одножильного или многожильного в общей оплетке, суммарное сечение: до 35 мм2 Поправки к: М )*0 | 100 м | 0.01 | 0.01
327 | ГЭСНм 08-03-599-01 | Щитки осветительные, устанавливаемые в нише: распорными дюбелями, масса щитка до 6 кг Поправки к: М )*0 | ШТ | 1 | 1
328 | ГЭСНм 08-03-575-01 | Прибор или аппарат (установка автомата на дин-рейку) Поправки к: М )*0 | ШТ | 1 | 1
329 | ГЭСНр 67-01-003-01 | Демонтаж кабеля Поправки к: М )*0 | 100 м | 0.01 | 0.01
330 | ГЭСНм 08-02-402-01 | Кабель трех-пятижильный по установленным конструкциям и лоткам с установкой ответвительных коробок: в помещениях с нормальной средой сечением жилы до 10 мм2 Поправки к: М )*0 | 100 м | 0.01 | 0.01
331 | ГЭСНм 08-02-403-03 | Провод групповой в защитной оболочке или кабель трех-пятижильный: под штукатурку по стенам или в бороздах Поправки к: М )*0 | 100 м | 0.01 | 0.01
Раздел: 12. Ремонт системы отопления
332 | ГЭСНр 65-02-004-01 | Смена отдельных участков трубопроводов с заготовкой труб в построечных условиях диаметром: до 20 мм Поправки к: М )*0 | 100 м | 0.01 | 0.01
333 | ГЭСНр 65-02-004-02 | Смена отдельных участков трубопроводов с заготовкой труб в построечных условиях диаметром: до 32 мм Поправки к: М )*0 | 100 м | 0.01 | 0.01
334 | ГЭСНр 65-02-004-03 | Смена отдельных участков трубопроводов с заготовкой труб в построечных условиях диаметром: до 50 мм Поправки к: М )*0 | 100 м | 0.01 | 0.01
335 | ГЭСНр 65-02-004-04 | Смена отдельных участков трубопроводов с заготовкой труб в построечных условиях диаметром: до 80 мм Поправки к: М )*0 | 100 м | 0.01 | 0.01
336 | ГЭСНр 65-02-008-01 | Демонтаж: радиаторов весом до 80 кг Поправки к: М )*0 | 100 ШТ | 0.01 | 0.01
337 | ГЭСН 18-03-006-01 | Установка радиаторов алюминиевых и биметаллических с креплением к стене с числом секций: до 4 Поправки к: М )*0 | 100 ШТ | 0.01 | 0.01
338 | ГЭСН 18-03-006-02 | Установка радиаторов алюминиевых и биметаллических с креплением к стене с числом секций: свыше 4 до 10 Поправки к: М )*0 | 100 ШТ | 0.01 | 0.01
339 | ГЭСН 18-03-006-03 | Установка радиаторов алюминиевых и биметаллических с креплением к стене с числом секций: свыше 10 до 16 Поправки к: М )*0 | 100 ШТ | 0.01 | 0.01
340 | ГЭСН 18-03-006-04 | Установка радиаторов алюминиевых и биметаллических с креплением к полу с числом секций: до 4 Поправки к: М )*0 | 100 ШТ | 0.01 | 0.01
341 | ГЭСН 18-03-006-05 | Установка радиаторов алюминиевых и биметаллических с креплением к полу с числом секций: свыше 4 до 10 Поправки к: М )*0 | 100 ШТ | 0.01 | 0.01
342 | ГЭСН 18-03-006-06 | Установка радиаторов алюминиевых и биметаллических с креплением к полу с числом секций: свыше 10 до 16 Поправки к: М )*0 | 100 ШТ | 0.01 | 0.01
343 | ГЭСН 18-03-007-03 | Установка радиаторов чугунных с числом секций: свыше 4 до 7 Поправки к: М )*0 | 100 ШТ | 0.01 | 0.01
344 | ГЭСНр 65-02-014-01 | Смена: воздушных кранов радиаторов Поправки к: М )*0 | 100 ШТ | 0.01 | 0.01
345 | ГЭСН 18-07-001-05 | Установка кранов воздушных Поправки к: М )*0 | КОМПЛ | 1 | 1
Раздел: 13. Демонтаж санитарно-технических приборов и арматуры
346 | ГЭСНр 65-01-003-06 | Снятие смесителя: с душевой сеткой Поправки к: М )*0 | 100 ШТ | 0.01 | 0.01
347 | ГЭСНр 65-01-003-07 | Снятие смесителя: без душевой сетки Поправки к: М )*0 | 100 ШТ | 0.01 | 0.01
348 | ГЭСНр 65-01-003-08 | Снятие водомеров диаметром: до 50 мм Поправки к: М )*0 | 100 ШТ | 0.01 | 0.01
349 | ГЭСНр 65-01-003-09 | Снятие водомеров диаметром: свыше 50 до 100 мм Поправки к: М )*0 | 100 ШТ | 0.01 | 0.01
350 | ГЭСНр 65-04-001-05 | Снятие: водоподогревателей Поправки к: М )*0 | 100 ШТ | 0.01 | 0.01
351 | ГЭСНр 65-01-003-01 | Снятие кранов водоразборных или туалетных Поправки к: М )*0 | 100 ШТ | 0.01 | 0.01
352 | ГЭСНр 65-01-004-01 | Демонтаж: умывальников и раковин Поправки к: М )*0 | 100 ШТ | 0.01 | 0.01
353 | ГЭСНр 65-01-004-02 | Демонтаж: унитазов и писсуаров Поправки к: М )*0 | 100 ШТ | 0.01 | 0.01
354 | ГЭСНр 65-01-004-03 | Демонтаж: моек Поправки к: М )*0 | 100 ШТ | 0.01 | 0.01
355 | ГЭСНр 65-01-004-05 | Демонтаж: смывных труб Поправки к: М )*0 | 100 ШТ | 0.01 | 0.01
356 | ГЭСНр 65-01-004-06 | Демонтаж: сидений к унитазам Поправки к: М )*0 | 100 ШТ | 0.01 | 0.01
357 | ГЭСНр 65-01-004-07 | Демонтаж: сифонов Поправки к: М )*0 | 100 ШТ | 0.01 | 0.01
358 | ГЭСНр 65-01-004-08 | Демонтаж: смывных бачков чугунных или фаянсовых на стене Поправки к: М )*0 | 100 ШТ | 0.01 | 0.01
359 | ГЭСНр 65-01-004-09 | Демонтаж: смывных бачков пластмассовых на стене Поправки к: М )*0 | 100 ШТ | 0.01 | 0.01
360 | ГЭСНр 65-01-004-10 | Демонтаж: смывных бачков фаянсовых на унитазе Поправки к: М )*0 | 100 ШТ | 0.01 | 0.01
Раздел: 14. Ремонт внутреннего водопровода и канализации
361 | ГЭСНр 65-01-009-10 | Замена внутренних трубопроводов водоснабжения из стальных труб на многослойные металлополимерные трубы: диаметром до 15 мм Поправки к: М )*0 | 100 м | 0.01 | 0.01
362 | ГЭСНр 65-01-009-11 | Замена внутренних трубопроводов водоснабжения из стальных труб на многослойные металлополимерные трубы: диаметром свыше 15 мм до 20 мм Поправки к: М )*0 | 100 м | 0.01 | 0.01
363 | ГЭСНр 65-01-009-12 | Замена внутренних трубопроводов водоснабжения из стальных труб на многослойные металлополимерные трубы: диаметром свыше 20 мм до 25 мм Поправки к: М )*0 | 100 м | 0.01 | 0.01
364 | ГЭСНр 65-01-008-01 | Смена трубопроводов из полиэтиленовых канализационных труб диаметром: до 50 мм Поправки к: М )*0 | 100 м | 0.01 | 0.01
365 | ГЭСНр 65-01-008-02 | Смена трубопроводов из полиэтиленовых канализационных труб диаметром: до 100 мм Поправки к: М )*0 | 100 м | 0.01 | 0.01
366 | ГЭСНр 65-01-002-01 | Разборка трубопроводов из чугунных канализационных труб диаметром: 50 мм Поправки к: М )*0 | 100 м | 0.01 | 0.01
367 | ГЭСНр 65-01-002-02 | Разборка трубопроводов из чугунных канализационных труб диаметром: 100 мм Поправки к: М )*0 | 100 м | 0.01 | 0.01
368 | ГЭСН 16-04-001-01 | Прокладка трубопроводов канализации из полиэтиленовых труб высокой плотности диаметром: 50 мм Поправки к: М )*0 | 100 м | 0.01 | 0.01
369 | ГЭСН 16-04-001-02 | Прокладка трубопроводов канализации из полиэтиленовых труб высокой плотности диаметром: 110 мм Поправки к: М )*0 | 100 м | 0.01 | 0.01
370 | ГЭСНр 65-01-006-12 | Смена: унитазов типа "Компакт" Поправки к: М )*0 | 100 ШТ | 0.01 | 0.01
371 | ГЭСНр 65-01-006-06 | Смена: манжетов резиновых к унитазам Поправки к: М )*0 | 100 ШТ | 0.01 | 0.01
372 | ГЭСНр 65-01-006-24 | Смена: умывальников Поправки к: М )*0 | 100 ШТ | 0.01 | 0.01
373 | ГЭСНр 65-01-006-03 | Смена: сифонов чугунных Поправки к: М )*0 | 100 ШТ | 0.01 | 0.01
374 | ГЭСНр 65-01-005-07 | Смена смесителей: без душевой сетки Поправки к: М )*0 | 100 ШТ | 0.01 | 0.01
375 | ГЭСНр 65-01-005-06 | Смена смесителей: с душевой сеткой Поправки к: М )*0 | 100 ШТ | 0.01 | 0.01
376 | ГЭСНр 65-01-006-26 | Смена: закрытой вентильной головки для смесителей холодной и горячей воды Поправки к: М )*0 | 100 ШТ | 0.01 | 0.01
377 | ГЭСНр 65-01-006-10 | Смена: гибких подводок Поправки к: М )*0 | 100 ШТ | 0.01 | 0.01
378 | ГЭСНр 65-01-006-01 | Смена: трапов диаметром до 50 мм Поправки к: М )*0 | 100 ШТ | 0.01 | 0.01
379 | ГЭСНр 65-01-005-01 | Смена вентилей и клапанов обратных муфтовых диаметром: до 20 мм Поправки к: М )*0 | 100 ШТ | 0.01 | 0.01
380 | ГЭСНр 65-01-005-02 | Смена вентилей и клапанов обратных муфтовых диаметром: свыше 20 до 32 мм Поправки к: М )*0 | 100 ШТ | 0.01 | 0.01
381 | ГЭСНр 65-01-005-03 | Смена вентилей и клапанов обратных муфтовых диаметром: свыше 32 до 50 мм Поправки к: М )*0 | 100 ШТ | 0.01 | 0.01
382 | ГЭСНр 65-01-005-04 | Смена кранов: писсуарных Поправки к: М )*0 | 100 ШТ | 0.01 | 0.01
383 | ГЭСНр 65-01-005-05 | Смена кранов: водоразборных и туалетных Поправки к: М )*0 | 100 ШТ | 0.01 | 0.01
384 | ГЭСНр 65-01-005-08 | Смена задвижек диаметром: 50 мм Поправки к: М )*0 | 100 ШТ | 0.01 | 0.01
385 | ГЭСНр 65-01-005-09 | Смена задвижек диаметром: 100 мм Поправки к: М )*0 | 100 ШТ | 0.01 | 0.01
386 | ГЭСНр 65-01-005-10 | Смена задвижек диаметром: 150 мм Поправки к: М )*0 | 100 ШТ | 0.01 | 0.01
387 | ГЭСНр 65-01-006-20 | Смена: полотенцесушителей Поправки к: М )*0 | 100 ШТ | 0.01 | 0.01
388 | ГЭСНр 65-01-006-21 | Смена: водомеров диаметром до 65 мм Поправки к: М )*0 | 100 ШТ | 0.01 | 0.01
389 | ГЭСНр 65-01-006-22 | Смена: водомеров диаметром до 100 мм Поправки к: М )*0 | 100 ШТ | 0.01 | 0.01
390 | ГЭСН 18-02-004-01 | Монтаж водонагревателей электрических накопительных (емкостных) объемом: до 50 л Поправки к: М )*0 | ШТ | 1 | 1
391 | ГЭСН 18-02-004-02 | Монтаж водонагревателей электрических накопительных (емкостных) объемом: свыше 50 до 100 л Поправки к: М )*0 | ШТ | 1 | 1
392 | ГЭСН 18-02-004-03 | Монтаж водонагревателей электрических накопительных (емкостных) объемом: свыше 100 л Поправки к: М )*0 | ШТ | 1 | 1
393 | ГЭСН 18-02-005-01 | Монтаж проточных водонагревателей электрических Поправки к: М )*0 | ШТ | 1 | 1
394 | ГЭСН 16-06-005-01 | Установка счетчиков (водомеров) диаметром: до 40 мм Поправки к: М )*0 | ШТ | 1 | 1
395 | ГЭСН 16-06-005-02 | Установка счетчиков (водомеров) диаметром: до 50 мм Поправки к: М )*0 | ШТ | 1 | 1
Раздел: 15. Ремонт наружного водопровода и канализации
396 | ГЭСНр 66-01-001-01 | Разборка трубопроводов водоснабжения из чугунных труб диаметром: 50 мм Поправки к: М )*0 | 100 м | 0.01 | 0.01
397 | ГЭСНр 66-01-001-02 | Разборка трубопроводов водоснабжения из чугунных труб диаметром: 100 мм Поправки к: М )*0 | 100 м | 0.01 | 0.01
398 | ГЭСНр 66-01-001-03 | Разборка трубопроводов водоснабжения из чугунных труб диаметром: 150 мм Поправки к: М )*0 | 100 м | 0.01 | 0.01
399 | ГЭСНр 66-01-002-01 | Разборка трубопроводов канализации: из чугунных труб диаметром 50 мм Поправки к: М )*0 | 100 м | 0.01 | 0.01
400 | ГЭСНр 66-01-002-02 | Разборка трубопроводов канализации: из чугунных труб диаметром 100 мм Поправки к: М )*0 | 100 м | 0.01 | 0.01
401 | ГЭСНр 66-01-002-03 | Разборка трубопроводов канализации: из чугунных труб диаметром 150 мм Поправки к: М )*0 | 100 м | 0.01 | 0.01
402 | ГЭСН 22-04-001-01 | Устройство круглых колодцев из сборного железобетона в грунтах: сухих Поправки к: М )*0 | 10 м3 | 0.1 | 0.1
403 | ГЭСН 22-04-001-02 | Устройство круглых колодцев из сборного железобетона в грунтах: мокрых Поправки к: М )*0 | 10 м3 | 0.1 | 0.1
404 | ГЭСН 22-01-021-01 | Укладка трубопроводов из полиэтиленовых труб диаметром: 50 мм Поправки к: М )*0 | км | 1 | 1
405 | ГЭСН 22-01-021-01 | Укладка трубопроводов из полиэтиленовых труб диаметром: 50 мм Поправки к: М )*0 | км | 1 | 1
406 | ГЭСН 22-01-021-02 | Укладка трубопроводов из полиэтиленовых труб диаметром: 63 мм Поправки к: М )*0 | км | 1 | 1
407 | ГЭСН 22-01-021-03 | Укладка трубопроводов из полиэтиленовых труб диаметром: 110 мм Поправки к: М )*0 | км | 1 | 1
408 | ГЭСН 22-01-021-04 | Укладка трубопроводов из полиэтиленовых труб диаметром: 125 мм Поправки к: М )*0 | км | 1 | 1
409 | ГЭСН 22-01-021-05 | Укладка трубопроводов из полиэтиленовых труб диаметром: 160 мм Поправки к: М )*0 | км | 1 | 1
Раздел: 16. Замена насосов
410 | ГЭСНр 65-05-005-01 | Демонтаж центробежных насосов с электродвигателем при весе: до 0,1 т Поправки к: М )*0 | 10 ШТ | 0.1 | 0.1
411 | ГЭСН 18-05-001-01 | Установка насосов центробежных с электродвигателем, масса агрегата: до 0,1 т Поправки к: М )*0 | ШТ | 1 | 1
Раздел: 17. Ремонт системы вентиляции
412 | ГЭСН 20-01-001-01 | Прокладка воздуховодов из листовой оцинкованной стали и алюминия класса Н (нормальные) толщиной: 0,5 мм, диаметром до 200 мм Поправки к: М )*0; ЭМ )*0,4; ЗТ )*0,4; ЗТм )*0,4 | 100 м2 | 0.01 | 0.01
413 | ГЭСНр 65-03-003-01 | Разборка воздуховодов из листовой стали толщиной: до 0,9 мм диаметром/периметром до 165 мм /540 мм Поправки к: М )*0 | 100 м2 | 0.01 | 0.01
414 | ГЭСНр 65-03-003-02 | Разборка воздуховодов из листовой стали толщиной: до 0,9 мм диаметром/периметром до 320 мм /1000 мм Поправки к: М )*0 | 100 м2 | 0.01 | 0.01
415 | ГЭСНр 65-03-003-03 | Разборка воздуховодов из листовой стали толщиной: до 0,9 мм диаметром/периметром до 495 мм /1550 мм Поправки к: М )*0 | 100 м2 | 0.01 | 0.01
416 | ГЭСНр 65-03-003-06 | Разборка воздуховодов из листовой стали толщиной: 1-2 мм диаметром/периметром до 165 мм /540 мм Поправки к: М )*0 | 100 м2 | 0.01 | 0.01
417 | ГЭСНр 65-03-003-07 | Разборка воздуховодов из листовой стали толщиной: 1-2 мм диаметром/периметром до 320 мм /1000 мм Поправки к: М )*0 | 100 м2 | 0.01 | 0.01
418 | ГЭСНр 65-03-003-08 | Разборка воздуховодов из листовой стали толщиной: 1-2 мм диаметром/периметром до 495 мм /1550 мм Поправки к: М )*0 | 100 м2 | 0.01 | 0.01
419 | ГЭСНр 65-03-003-09 | Разборка воздуховодов из листовой стали толщиной: 1-2 мм диаметром/периметром до 660 мм /2070 мм Поправки к: М )*0 | 100 м2 | 0.01 | 0.01
420 | ГЭСНр 65-03-003-04 | Разборка воздуховодов из листовой стали толщиной: до 0,9 мм диаметром/периметром до 660 мм /2070 мм Поправки к: М )*0 | 100 м2 | 0.01 | 0.01
421 | ГЭСНр 65-03-003-05 | Разборка воздуховодов из листовой стали толщиной: до 0,9 мм диаметром/периметром до 885 мм /2780 мм Поправки к: М )*0 | 100 м2 | 0.01 | 0.01
422 | ГЭСНр 65-03-003-10 | Разборка воздуховодов из листовой стали толщиной: 1-2 мм диаметром/периметром до 885 мм /2780 мм Поправки к: М )*0 | 100 м2 | 0.01 | 0.01
423 | ГЭСН 20-01-001-01 | Прокладка воздуховодов из листовой оцинкованной стали и алюминия класса Н (нормальные) толщиной: 0,5 мм, диаметром до 200 мм Поправки к: М )*0 | 100 м2 | 0.01 | 0.01
424 | ГЭСН 20-01-001-02 | Прокладка воздуховодов из листовой оцинкованной стали и алюминия класса Н (нормальные) толщиной: 0,5 мм, периметром до 600 мм Поправки к: М )*0 | 100 м2 | 0.01 | 0.01
425 | ГЭСН 20-01-001-07 | Прокладка воздуховодов из листовой оцинкованной стали и алюминия класса Н (нормальные) толщиной: 0,7 мм, диаметром свыше 500 до 560 мм Поправки к: М )*0 | 100 м2 | 0.01 | 0.01
426 | ГЭСН 20-01-001-08 | Прокладка воздуховодов из листовой оцинкованной стали и алюминия класса Н (нормальные) толщиной: 0,7 мм, диаметром свыше 560 до 800 мм Поправки к: М )*0 | 100 м2 | 0.01 | 0.01
427 | ГЭСН 20-01-001-09 | Прокладка воздуховодов из листовой оцинкованной стали и алюминия класса Н (нормальные) толщиной: 0,7 мм, периметром до 1000 мм Поправки к: М )*0 | 100 м2 | 0.01 | 0.01
428 | ГЭСН 20-01-001-10 | Прокладка воздуховодов из листовой оцинкованной стали и алюминия класса Н (нормальные) толщиной: 0,7 мм, периметром свыше 1100 до 1600 мм Поправки к: М )*0 | 100 м2 | 0.01 | 0.01
429 | ГЭСН 20-01-001-15 | Прокладка воздуховодов из листовой оцинкованной стали и алюминия класса Н (нормальные) толщиной: 0,9 мм, периметром до 4500 мм Поправки к: М )*0 | 100 м2 | 0.01 | 0.01
430 | ГЭСН 20-01-001-18 | Прокладка воздуховодов из листовой оцинкованной стали и алюминия класса Н (нормальные) толщиной: 1,0 мм, диаметром свыше 900 до 1000 мм Поправки к: М )*0 | 100 м2 | 0.01 | 0.01
431 | ГЭСНр 65-03-004-01 | Демонтаж осевых вентиляторов весом: до 0,05 т Поправки к: М )*0 | 100 ШТ | 0.01 | 0.01
432 | ГЭСНр 65-03-004-02 | Демонтаж осевых вентиляторов весом: до 0,1 т Поправки к: М )*0 | 100 ШТ | 0.01 | 0.01
433 | ГЭСН 20-03-002-01 | Установка вентиляторов осевых массой: до 0,025 т Поправки к: М )*0 | ШТ | 1 | 1
434 | ГЭСН 20-03-002-02 | Установка вентиляторов осевых массой: до 0,05 т Поправки к: М )*0 | ШТ | 1 | 1
435 | ГЭСН 20-03-002-03 | Установка вентиляторов осевых массой: до 0,1 т Поправки к: М )*0 | ШТ | 1 | 1
Раздел: 18. Ограждения и ворота
436 | ГЭСНр 68-03-004-01 | Демонтаж металлических ограждений высотой до 1 м Поправки к: М )*0 | 100 м | 0.01 | 0.01
437 | ГЭСН 07-01-054-02 | Установка железобетонных оград из панелей длиной: 3 м Поправки к: М )*0; ЭМ )*0,8; ЗТ )*0,8; ЗТм )*0,8 | 100 м | 0.01 | 0.01
438 | ГЭСНр 68-04-004-02 | Разборка деревянных заборов: штакетных Поправки к: М )*0 | 100 м2 | 0.01 | 0.01
439 | ГЭСНр 68-04-004-03 | Разборка деревянных заборов: глухих из строганых досок Поправки к: М )*0 | 100 м2 | 0.01 | 0.01
440 | ГЭСН 07-01-055-01 | Устройство ворот распашных с установкой столбов: металлических Поправки к: М )*0; ЭМ )*0,7; ЗТ )*0,7; ЗТм )*0,7 | 100 ШТ | 0.01 | 0.01
441 | ГЭСН 07-01-055-12 | Устройство откатных ворот с ручным управлением Поправки к: М )*0; ЭМ )*0,7; ЗТ )*0,7; ЗТм )*0,7 | 100 ШТ | 0.01 | 0.01
442 | ГЭСН 07-01-055-08 | Устройство калиток: с установкой столбов металлических Поправки к: М )*0; ЭМ )*0,7; ЗТ )*0,7; ЗТм )*0,7 | 100 ШТ | 0.01 | 0.01
443 | ГЭСН 07-01-055-09 | Устройство калиток: без установки столбов при металлических оградах и оградах из панелей Поправки к: М )*0)*0; ЭМ )*0,7; ЗТ )*0,7; ЗТм )*0,7 | 100 ШТ | 0.01 | 0.01
444 | ГЭСН 07-01-055-01 | Устройство ворот распашных с установкой столбов: металлических Поправки к: М )*0; ЭМ )*0,7; ЗТ )*0,7; ЗТм )*0,7 | 100 ШТ | 0.01 | 0.01
445 | ГЭСН 07-01-055-12 | Устройство откатных ворот с ручным управлением Поправки к: М )*0; ЭМ )*0,7; ЗТ )*0,7; ЗТм )*0,7 | 100 ШТ | 0.01 | 0.01
446 | ГЭСН 09-05-001-01 | Облицовка ворот стальным профилированным листом Поправки к: М )*0 | 100 м2 | 0.01 | 0.01
447 | ГЭСН 07-01-055-08 | Устройство калиток: с установкой столбов металлических Поправки к: М )*0 | 100 ШТ | 0.01 | 0.01
448 | ГЭСН 07-01-055-09 | Устройство калиток: без установки столбов при металлических оградах и оградах из панелей Поправки к: М )*0 | 100 ШТ | 0.01 | 0.01
449 | ГЭСН 07-01-054-11 | Установка металлических оград по железобетонным столбам: без цоколя из сетчатых панелей высотой до 1,7 м Поправки к: М )*0 | 100 м | 0.01 | 0.01
450 | ГЭСН 07-01-054-12 | Установка металлических оград по железобетонным столбам: без цоколя из сетчатых панелей высотой до 2,2 м Поправки к: М )*0 | 100 м | 0.01 | 0.01
451 | ГЭСН 09-08-002-05 | Устройство заграждений из готовых металлических решетчатых панелей: высотой до 2 м Поправки к: М )*0 | 10 ШТ | 0.1 | 0.1
452 | ГЭСН 09-08-002-06 | Устройство заграждений из готовых металлических решетчатых панелей: высотой более 2 м Поправки к: М )*0 | 10 ШТ | 0.1 | 0.1
453 | ГЭСН 09-03-015-01 | Монтаж прогонов при шаге ферм до 12 м при высоте здания: до 25 м Поправки к: М )*0 | т | 1 | 1
454 | ГЭСН 07-01-054-02 | Установка железобетонных оград из панелей длиной: 3 м Поправки к: М )*0 | 100 м | 0.01 | 0.01
455 | ГЭСН 09-08-002-02 | Устройство барьеров безопасности: спиральных Поправки к: М )*0 | 100 м | 0.01 | 0.01
456 | ГЭСН 09-08-002-03 | Устройство барьеров безопасности: плоских с креплением на кронштейнах Поправки к: М )*0 | 100 м | 0.01 | 0.01
457 | ГЭСН 09-08-002-04 | Устройство барьеров безопасности: спиральных с креплением на кронштейнах Поправки к: М )*0 | 100 м | 0.01 | 0.01
458 | ГЭСН 06-01-001-20 | Устройство ленточных фундаментов: бетонных (фундаменты и ж/б антивандальные пояса для ограждений с армированием) Поправки к: М )*0 | 100 м3 | 0.01 | 0.01
459 | ГЭСН 27-09-002-01 | Устройство барьерных ограждений из стали на железобетонных стойках Поправки к: М )*0 | 100 м | 0.01 | 0.01
460 | ГЭСН 27-09-002-07 | Устройство металлических барьерных ограждений типа 21 ДО высотой 0,75 м механизированным способом, шаг стоек: 2 м Поправки к: М )*0 | 100 м | 0.01 | 0.01
461 | ГЭСН 27-09-002-08 | Устройство металлических барьерных ограждений типа 21 ДО высотой 0,75 м механизированным способом, шаг стоек: 4 м Поправки к: М )*0 | 100 м | 0.01 | 0.01
462 | ГЭСН 27-09-008-01 | Установка дорожных знаков бесфундаментных: на металлических стойках Поправки к: М )*0 | 100 ШТ | 0.01 | 0.01
Раздел: 19. Фундаменты порталов, опор, оборудования
463 | ГЭСН 08-01-002-01 | Устройство основания под фундаменты: песчаного Поправки к: М )*0 | м3 | 1 | 1
464 | ГЭСН 08-01-002-02 | Устройство основания под фундаменты: щебеночного Поправки к: М )*0 | м3 | 1 | 1
465 | ГЭСН 06-01-001-15 | Устройство фундаментных плит бетонных плоских Поправки к: М )*0 | 100 м3 | 0.01 | 0.01
466 | ГЭСН 06-01-001-16 | Устройство фундаментных плит железобетонных: плоских Поправки к: М )*0 | 100 м3 | 0.01 | 0.01
467 | ГЭСН 06-01-001-01 | Устройство бетонной подготовки Поправки к: М )*0 | 100 м3 | 0.01 | 0.01
468 | ГЭСН 46-01-005-01 | Наращивание железобетонных фундаментов под оборудование при объеме в одном месте до 10 м3 Поправки к: М )*0 | м3 | 1 | 1
469 | ГЭСН 46-01-001-01 | Усиление монолитными железобетонными обоймами: фундаментов Поправки к: М )*0 | м3 | 1 | 1
470 | ГЭСН 08-01-003-02 | Гидроизоляция стен, фундаментов: горизонтальная оклеечная в 1 слой Поправки к: М )*0 | 100 м2 | 0.01 | 0.01
471 | ГЭСН 08-01-003-07 | Гидроизоляция боковая обмазочная битумная в 2 слоя по выровненной поверхности бутовой кладки, кирпичу, бетону Поправки к: М )*0 | 100 м2 | 0.01 | 0.01
472 | ГЭСНр 52-01-013-01 | Ремонт оклеечной гидроизоляции стен подвалов в 2 слоя Поправки к: М )*0 | 100 м2 | 0.01 | 0.01
473 | ГЭСНр 52-01-013-03 | Ремонт оклеечной гидроизоляции полов подвалов в 2 слоя Поправки к: М )*0 | 100 м2 | 0.01 | 0.01
474 | ГЭСНр 52-01-014-01 | Ремонт обмазочной изоляции фундаментов Поправки к: М )*0 | 100 м2 | 0.01 | 0.01
475 | ГЭСН 13-03-001-11 | Огрунтовка бетонных и оштукатуренных поверхностей: грунт-шпатлевкой ЭП-0010, первый слой Поправки к: М )*0 | 100 м2 | 0.01 | 0.01
Раздел: 20. Стойки порталов
476 | ГЭСНр 61-04-002-02 | Насечка под штукатурку поверхностей стен, перегородок, прямоугольных столбов, колонн, пилястр и криволинейных поверхностей большого радиуса: по бетону Поправки к: М )*0 | 100 м2 | 0.01 | 0.01
477 | ГЭСН 15-07-003-02 | Нанесение водно-дисперсионной грунтовки на поверхности: пористые (камень, кирпич, бетон и т.д.) Поправки к: М )*0 | 100 м2 | 0.01 | 0.01
478 | ГЭСН 15-02-001-03 | Улучшенная штукатурка фасадов цементно-известковым раствором по камню: колонн прямоугольных Поправки к: М )*0 | 100 м2 | 0.01 | 0.01
479 | ГЭСНр 61-03-001-01 | Ремонт штукатурки наружных столбов, прямоугольных колонн и пилястр с земли и лесов по камню и бетону: цементно-известковым раствором гладких толщиной слоя до 20 мм Поправки к: М )*0 | 100 м2 | 0.01 | 0.01
480 | ГЭСН 09-03-014-01 | Монтаж связей и распорок из одиночных и парных уголков, гнутосварных профилей для пролетов: до 24 м при высоте здания до 25 м Поправки к: М )*0 | т | 1 | 1
481 | ГЭСНм 08-02-472-02 | Заземлитель горизонтальный из стали: полосовой сечением 160 мм2 Поправки к: М )*0; ЭМ )*0,3; ЗТ )*0,3; ЗТм )*0,3 | 100 м | 0.01 | 0.01
482 | ГЭСНм 08-02-472-02 | Заземлитель горизонтальный из стали: полосовой сечением 160 мм2 Поправки к: М )*0; ЭМ )*0,6; ЗТ )*0,6; ЗТм )*0,6 | 100 м | 0.01 | 0.01
483 | ГЭСНм 08-02-472-02 | Заземлитель горизонтальный из стали: полосовой сечением 160 мм2 Поправки к: М )*0 | 100 м | 0.01 | 0.01
Раздел: 21. Маслоприёмники
484 | ГЭСН 06-14-004-03 | Загрузка фильтров в емкостных сооружениях: щебнем Поправки к: М )*0; ЭМ )*0,8; ЗТ )*0,8; ЗТм )*0,8 | 100 м3 | 0.01 | 0.01
485 | ГЭСН 46-04-001-02 | Разборка: бетонных фундаментов Поправки к: М )*0 | м3 | 1 | 1
486 | ГЭСН 06-01-001-22 | Устройство ленточных фундаментов: железобетонных при ширине по верху до 1000 мм Поправки к: М )*0 | 100 м3 | 0.01 | 0.01
487 | ГЭСН 06-01-001-01 | Устройство бетонной подготовки Поправки к: М )*0 | 100 м3 | 0.01 | 0.01
488 | ГЭСН 06-14-004-03 | Загрузка фильтров в емкостных сооружениях: щебнем Поправки к: М )*0 | 100 м3 | 0.01 | 0.01
489 | ГЭСН 08-02-007-03 | Установка металлических решеток приямков Поправки к: М )*0 | т | 1 | 1
Раздел: 22. Ремонт кабельных каналов
490 | Расчет | Снятие (установка) железобетонных плит перекрытий кабельных каналов | 1 ПЛИТА | 1 | 1 | 191.31 |  |  | 191.31
491 | ГЭСН 01-02-061-01 | Засыпка вручную траншей, пазух котлованов и ям, группа грунтов: 1 Поправки к: М )*0 | 100 м3 | 0.01 | 0.01
492 | ГЭСН 07-06-001-02 | Устройство непроходных каналов: одноячейковых, собираемых из верхних и нижних лотковых элементов Поправки к: М )*0; ЭМ )*0,8; ЗТ )*0,8; ЗТм )*0,8 | 100 м3 | 0.01 | 0.01
493 | ГЭСН 07-06-001-02 | Устройство непроходных каналов: одноячейковых, собираемых из верхних и нижних лотковых элементов Поправки к: М )*0 | 100 м3 | 0.01 | 0.01
Раздел: 23. Земляные работ
494 | ГЭСН 01-02-057-02 | Разработка грунта вручную в траншеях глубиной до 2 м без креплений с откосами, группа грунтов: 2 Поправки к: М )*0 | 100 м3 | 0.01 | 0.01
495 | ГЭСН 01-02-058-02 | Копание ям вручную без креплений для стоек и столбов: без откосов глубиной до 0,7 м, группа грунтов 2 Поправки к: М )*0 | 100 м3 | 0.01 | 0.01
496 | ГЭСН 01-02-061-01 | Засыпка вручную траншей, пазух котлованов и ям, группа грунтов: 1 Поправки к: М )*0 | 100 м3 | 0.01 | 0.01
497 | ГЭСНр 51-01-002-03 | Разработка и обратная засыпка грунта вручную при подводке, смене или усилении фундаментов, грунты: 1-2 группы, без крепления Поправки к: М )*0 | 100 м3 | 0.01 | 0.01
498 | ГЭСН 01-01-010-38 | Разработка грунта в отвал экскаваторами, вместимость ковша 0,4 (0,3-0,45) м3, группа грунтов: 2 Поправки к: М )*0 | 1000 м3 | 0.001 | 0.001
499 | ГЭСНр 52-01-011-03 | Водоотлив из подвала: электрическими (механическими) насосами Поправки к: М )*0 | 100 м3 | 0.01 | 0.01
Раздел: 24. Снятие и установка кондиционеров
500 | ГЭСН 20-06-018-03 | Установка сплит-систем с внутренним блоком настенного типа мощностью: до 5 кВт Поправки к: М )*0; ЭМ )*0,4; ЗТ )*0,4; ЗТм )*0,4 | КОМПЛ | 1 | 1
501 | ГЭСН 20-06-018-03 | Установка сплит-систем с внутренним блоком настенного типа мощностью: до 5 кВт Поправки к: М )*0 | КОМПЛ | 1 | 1
502 | ГЭСН 20-06-019-01 | Установка внешнего блока мульти сплит-системы Поправки к: М )*0; ЭМ )*0,4; ЗТ )*0,4; ЗТм )*0,4 | ШТ | 1 | 1
503 | ГЭСН 20-06-019-01 | Установка внешнего блока мульти сплит-системы Поправки к: М )*0 | ШТ | 1 | 1
504 | ГЭСН 20-06-019-02 | Установка внутреннего блока настенного типа мощностью: до 5 кВт Поправки к: М )*0; ЭМ )*0,4; ЗТ )*0,4; ЗТм )*0,4 | ШТ | 1 | 1
505 | ГЭСН 20-06-019-02 | Установка внутреннего блока настенного типа мощностью: до 5 кВт Поправки к: М )*0 | ШТ | 1 | 1
Раздел: 25. Окраска металлических поверхностей
506 | ГЭСНр 62-03-005-01 | Окраска масляными составами ранее окрашенных поверхностей труб: стальных за 1 раз Поправки к: М )*0 | 100 м2 | 0.01 | 0.01
507 | ГЭСНр 62-03-005-02 | Окраска масляными составами ранее окрашенных поверхностей труб: стальных за 2 раза Поправки к: М )*0 | 100 м2 | 0.01 | 0.01
508 | ГЭСНр 62-03-008-01 | Окраска масляными составами ранее окрашенных металлических решеток и оград: без рельефа за 1 раз Поправки к: М )*0 | 100 м2 | 0.01 | 0.01
509 | ГЭСНр 62-03-008-02 | Окраска масляными составами ранее окрашенных металлических решеток и оград: без рельефа за 2 раза Поправки к: М )*0 | 100 м2 | 0.01 | 0.01
510 | ГЭСНр 62-03-002-02 | Окраска масляными составами ранее окрашенных больших металлических поверхностей (кроме крыш): за два раза Поправки к: М )*0 | 100 м2 | 0.01 | 0.01
511 | ГЭСН 13-03-002-04 | Огрунтовка металлических поверхностей за один раз: грунтовкой ГФ-021 Поправки к: М )*0 | 100 м2 | 0.01 | 0.01
512 | ГЭСН 13-06-004-01 | Обеспыливание поверхности Поправки к: М )*0 | м2 | 1 | 1
513 | ГЭСН 13-03-004-26 | Окраска металлических огрунтованных поверхностей: эмалью ПФ-115 Поправки к: М )*0 | 100 м2 | 0.01 | 0.01
514 | ГЭСН 15-04-030-04 | Масляная окраска металлических поверхностей: решеток, переплетов, труб диаметром менее 50 мм и т.п., количество окрасок 2 Поправки к: М )*0 | 100 м2 | 0.01 | 0.01
515 | ГЭСН 15-04-030-02 | Масляная окраска металлических поверхностей: больших (кроме кровель), количество окрасок 2 Поправки к: М )*0 | 100 м2 | 0.01 | 0.01
516 | ГЭСН 15-04-030-01 | Масляная окраска металлических поверхностей: больших (кроме кровель), количество окрасок 1 Поправки к: М )*0 | 100 м2 | 0.01 | 0.01
Раздел: 26.Востановление и ремонт проездов, площадок, газонов
517 | ГЭСН 27-06-008-01 | Устройство шва-стыка в асфальтобетонном покрытии Поправки к: М )*0 | 100 м | 0.01 | 0.01
518 | ГЭСН 27-06-031-01 | Устройство покрытия из горячих асфальтобетонных смесей асфальтоукладчиками: третьего типоразмера, ширина укладки до 6 м, толщина слоя 4 см Поправки к: М )*0 | 1000 м2 | 0.001 | 0.001
519 | ГЭСН 27-06-032-01 | При изменении толщины покрытия на 0,5 см добавлять или исключать: к норме 27-06-031-01 Поправки к: М )*0 | 1000 м2 | 0.001 | 0.001
520 | ГЭСН 27-04-006-01 | Устройство оснований толщиной 15 см из щебня фракции 40-70 мм при укатке каменных материалов с пределом прочности на сжатие свыше 68,6 до 98,1 МПа (свыше 700 до 1000 кгс/см2): однослойных Поправки к: М )*0 | 1000 м2 | 0.001 | 0.001
521 | ГЭСН 27-07-002-01 | Устройство оснований толщиной 12 см под тротуары из кирпичного или известнякового щебня Поправки к: М )*0 | 100 м2 | 0.01 | 0.01
522 | ГЭСН 27-07-001-01 | Устройство асфальтобетонных покрытий дорожек и тротуаров однослойных из литой мелкозернистой асфальтобетонной смеси толщиной 3 см Поправки к: М )*0 | 100 м2 | 0.01 | 0.01
523 | ГЭСН 27-07-001-03 | Устройство асфальтобетонных покрытий дорожек и тротуаров двухслойных: нижний слой из горячей асфальтобетонной смеси толщиной 4,5 см Поправки к: М )*0 | 100 м2 | 0.01 | 0.01
524 | ГЭСН 27-07-001-04 | Устройство асфальтобетонных покрытий дорожек и тротуаров двухслойных: верхний слой из горячей асфальтобетонной смеси толщиной 3 см Поправки к: М )*0 | 100 м2 | 0.01 | 0.01
525 | ГЭСН 27-07-005-01 | Устройство покрытий из тротуарной плитки, количество плитки при укладке на 1 м2: 40 шт. Поправки к: М )*0 | 10 м2 | 0.1 | 0.1
526 | ГЭСН 27-07-005-02 | Устройство покрытий из тротуарной плитки, количество плитки при укладке на 1 м2: 55 шт. Поправки к: М )*0 | 10 м2 | 0.1 | 0.1
527 | ГЭСН 27-07-005-03 | Устройство покрытий из тротуарной плитки, количество плитки при укладке на 1 м2: 90 шт. Поправки к: М )*0 | 10 м2 | 0.1 | 0.1
528 | ГЭСН 27-07-003-01 | Устройство бетонных плитных тротуаров с заполнением швов: цементным раствором Поправки к: М )*0 | 100 м2 | 0.01 | 0.01
529 | ГЭСН 27-07-003-02 | Устройство бетонных плитных тротуаров с заполнением швов: песком Поправки к: М )*0 | 100 м2 | 0.01 | 0.01
530 | ГЭСНр 68-02-006-01 | Разборка бортовых камней: на бетонном основании Поправки к: М )*0 | 100 м | 0.01 | 0.01
531 | ГЭСНр 68-02-006-02 | Разборка бортовых камней: на щебеночном основании Поправки к: М )*0 | 100 м | 0.01 | 0.01
532 | ГЭСН 27-02-010-01 | Установка бортовых камней бетонных: при цементобетонных покрытиях Поправки к: М )*0 | 100 м | 0.01 | 0.01
533 | ГЭСН 27-02-010-02 | Установка бортовых камней бетонных: при других видах покрытий Поправки к: М )*0 | 100 м | 0.01 | 0.01
534 | ГЭСН 27-02-010-03 | Установка бортовых камней природных: при цементобетонных покрытиях Поправки к: М )*0 | 100 м | 0.01 | 0.01
535 | ГЭСН 27-02-010-04 | Установка бортовых камней природных: при других видах покрытий Поправки к: М )*0 | 100 м | 0.01 | 0.01
536 | ГЭСН 47-01-046-01 | Подготовка почвы для устройства партерного и обыкновенного газона без внесения растительной земли: механизированным способом Поправки к: М )*0 | 100 м2 | 0.01 | 0.01
537 | ГЭСН 47-01-046-02 | Подготовка почвы для устройства партерного и обыкновенного газона без внесения растительной земли: вручную Поправки к: М )*0 | 100 м2 | 0.01 | 0.01
538 | ГЭСН 47-01-046-03 | Подготовка почвы для устройства партерного и обыкновенного газона с внесением растительной земли слоем 15 см: механизированным способом Поправки к: М )*0 | 100 м2 | 0.01 | 0.01
539 | ГЭСН 47-01-046-04 | Подготовка почвы для устройства партерного и обыкновенного газона с внесением растительной земли слоем 15 см: вручную Поправки к: М )*0 | 100 м2 | 0.01 | 0.01
540 | ГЭСН 47-01-046-06 | Посев газонов партерных, мавританских и обыкновенных вручную Поправки к: М )*0 | 100 м2 | 0.01 | 0.01
541 | ГЭСН 27-06-007-02 | Устройство швов в бетоне: свежеуложенном Поправки к: М )*0 | 100 м | 0.01 | 0.01
542 | ГЭСН 27-04-001-01 | Устройство подстилающих и выравнивающих слоев оснований: из песка Поправки к: М )*0 | 100 м3 | 0.01 | 0.01
543 | ГЭСН 27-04-001-04 | Устройство подстилающих и выравнивающих слоев оснований: из щебня Поправки к: М )*0 | 100 м3 | 0.01 | 0.01
544 | ГЭСН 27-06-026-01 | Розлив вяжущих материалов Поправки к: М )*0 | т | 1 | 1
545 | ГЭСНр 68-02-009-01 | Ремонт бордюров с внутренней обшивкой Поправки к: М )*0 | 100 м | 0.01 | 0.01
546 | ГЭСНр 68-02-005-01 | Разборка асфальтобетонных покрытий тротуаров толщиной до 4 см: вручную Поправки к: М )*0 | 1000 м2 | 0.001 | 0.001
547 | ГЭСНр 68-02-005-02 | Разборка асфальтобетонных покрытий тротуаров толщиной до 4 см: с помощью молотков отбойных пневматических Поправки к: М )*0 | 1000 м2 | 0.001 | 0.001
548 | ГЭСНр 68-02-004-03 | Разборка покрытий и оснований: черных щебеночных Поправки к: М )*0 | 100 м3 | 0.01 | 0.01
549 | ГЭСНр 68-02-004-04 | Разборка покрытий и оснований: асфальтобетонных с помощью молотков отбойных Поправки к: М )*0 | 100 м3 | 0.01 | 0.01
550 | ГЭСНр 68-02-001-01 | Исправление профиля оснований: щебеночных с добавлением нового материала Поправки к: М )*0 | 1000 м2 | 0.001 | 0.001
551 | ГЭСНр 68-02-001-02 | Исправление профиля оснований: щебеночных без добавления нового материала Поправки к: М )*0 | 1000 м2 | 0.001 | 0.001
552 | ГЭСНр 68-02-006-01 | Разборка бортовых камней: на бетонном основании Поправки к: М )*0 | 100 м | 0.01 | 0.01
553 | ГЭСНр 68-02-006-02 | Разборка бортовых камней: на щебеночном основании Поправки к: М )*0 | 100 м | 0.01 | 0.01
554 | ГЭСН 27-07-009-01 | Устройство водоотводных лотков из композиционных полимерных материалов: весом до 10 кг/м в комплекте с решеткой (крышкой) на подготовленные основания Поправки к: М )*0 | 100 м | 0.01 | 0.01
555 | ГЭСН 27-07-009-02 | Устройство водоотводных лотков из композиционных полимерных материалов: весом свыше 10 кг/м до 30 кг/м в комплекте с решеткой (крышкой) на подготовленные основания Поправки к: М )*0 | 100 м | 0.01 | 0.01
556 | ГЭСНр 68-02-018-02 | Регулирование высотного положения крышек колодцев с подъемом на высоту: свыше 5 до 10 см Поправки к: М )*0 | ШТ | 1 | 1
557 | ГЭСНр 68-02-018-03 | Регулирование высотного положения крышек колодцев с подъемом на высоту: свыше 10 до 18 см Поправки к: М )*0 | ШТ | 1 | 1
558 | ГЭСНр 68-02-018-04 | Регулирование высотного положения крышек колодцев с подъемом на высоту: свыше 18 до 25 см Поправки к: М )*0 | ШТ | 1 | 1
Раздел: 27. Вспомогательные работы
559 | ГЭСНр 69-01-002-01 | Сверление отверстий: в кирпичных стенах электроперфоратором диаметром до 20 мм, толщина стен 0,5 кирпича Поправки к: М )*0 | 100 отверстий | 0.01 | 0.01
560 | ГЭСНр 69-01-002-02 | Сверление отверстий: на каждые 0,5 кирпича толщины стен добавлять к норме 69-01-002-01 Поправки к: М )*0 | 100 отверстий | 0.01 | 0.01
561 | ГЭСН 46-03-013-01 | Сверление вертикальных отверстий в бетонных конструкциях полов перфоратором глубиной 200 мм диаметром: до 20 мм Поправки к: М )*0 | 100 отверстий | 0.01 | 0.01
562 | ГЭСН 46-03-013-14 | На каждые 10 мм изменения глубины сверления добавлять или исключать: к норме 46-03-013-01 Поправки к: М )*0 | 100 отверстий | 0.01 | 0.01
563 | ГЭСН 46-03-013-02 | Сверление вертикальных отверстий в бетонных конструкциях полов перфоратором глубиной 200 мм диаметром: свыше 20 мм до 25 мм Поправки к: М )*0 | 100 отверстий | 0.01 | 0.01
564 | ГЭСН 46-03-013-15 | На каждые 10 мм изменения глубины сверления добавлять или исключать: к норме 46-03-013-02 Поправки к: М )*0 | 100 отверстий | 0.01 | 0.01
565 | ГЭСН 46-03-013-03 | Сверление вертикальных отверстий в бетонных конструкциях полов перфоратором глубиной 200 мм диаметром: свыше 25 мм до 32 мм Поправки к: М )*0 | 100 отверстий | 0.01 | 0.01
566 | ГЭСН 46-03-013-16 | На каждые 10 мм изменения глубины сверления добавлять или исключать: к норме 46-03-013-03 Поправки к: М )*0 | 100 отверстий | 0.01 | 0.01
567 | ГЭСН 46-03-013-04 | Сверление вертикальных отверстий в бетонных конструкциях полов перфоратором глубиной 200 мм диаметром: свыше 32 мм до 40 мм Поправки к: М )*0 | 100 отверстий | 0.01 | 0.01
568 | ГЭСН 46-03-013-17 | На каждые 10 мм изменения глубины сверления добавлять или исключать: к норме 46-03-013-04 Поправки к: М )*0 | 100 отверстий | 0.01 | 0.01
569 | ГЭСН 46-03-013-23 | Сверление отверстий в потолочных бетонных конструкциях перфоратором глубиной 200 мм диаметром: до 20 мм Поправки к: М )*0 | 100 отверстий | 0.01 | 0.01
570 | ГЭСН 46-03-013-36 | На каждые 10 мм изменения глубины сверления добавлять или исключать: к норме 46-03-013-23 Поправки к: М )*0 | 100 отверстий | 0.01 | 0.01
571 | ГЭСН 46-03-013-24 | Сверление отверстий в потолочных бетонных конструкциях перфоратором глубиной 200 мм диаметром: свыше 20 мм до 25 мм Поправки к: М )*0 | 100 отверстий | 0.01 | 0.01
572 | ГЭСН 46-03-013-37 | На каждые 10 мм изменения глубины сверления добавлять или исключать: к норме 46-03-013-24 Поправки к: М )*0 | 100 отверстий | 0.01 | 0.01
573 | ГЭСН 46-03-013-25 | Сверление отверстий в потолочных бетонных конструкциях перфоратором глубиной 200 мм диаметром: свыше 25 мм до 32 мм Поправки к: М )*0 | 100 отверстий | 0.01 | 0.01
574 | ГЭСН 46-03-013-38 | На каждые 10 мм изменения глубины сверления добавлять или исключать: к норме 46-03-013-25 Поправки к: М )*0 | 100 отверстий | 0.01 | 0.01
575 | ГЭСН 46-03-013-26 | Сверление отверстий в потолочных бетонных конструкциях перфоратором глубиной 200 мм диаметром: свыше 32 мм до 40 мм Поправки к: М )*0 | 100 отверстий | 0.01 | 0.01
576 | ГЭСН 46-03-013-39 | На каждые 10 мм изменения глубины сверления добавлять или исключать: к норме 46-03-013-26 Поправки к: М )*0 | 100 отверстий | 0.01 | 0.01
577 | ГЭСН 46-03-013-45 | Сверление горизонтальных отверстий в бетонных конструкциях стен перфоратором глубиной 200 мм диаметром: до 20 мм Поправки к: М )*0 | 100 отверстий | 0.01 | 0.01
578 | ГЭСН 46-03-013-58 | На каждые 10 мм изменения глубины сверления добавлять или исключать: к норме 46-03-013-45 Поправки к: М )*0 | 100 отверстий | 0.01 | 0.01
579 | ГЭСН 46-03-013-46 | Сверление горизонтальных отверстий в бетонных конструкциях стен перфоратором глубиной 200 мм диаметром: свыше 20 мм до 25 мм Поправки к: М )*0 | 100 отверстий | 0.01 | 0.01
580 | ГЭСН 46-03-013-59 | На каждые 10 мм изменения глубины сверления добавлять или исключать: к норме 46-03-013-46 Поправки к: М )*0 | 100 отверстий | 0.01 | 0.01
581 | ГЭСН 46-03-013-47 | Сверление горизонтальных отверстий в бетонных конструкциях стен перфоратором глубиной 200 мм диаметром: свыше 25 мм до 32 мм Поправки к: М )*0 | 100 отверстий | 0.01 | 0.01
582 | ГЭСН 46-03-013-60 | На каждые 10 мм изменения глубины сверления добавлять или исключать: к норме 46-03-013-47 Поправки к: М )*0 | 100 отверстий | 0.01 | 0.01
583 | ГЭСН 46-03-013-48 | Сверление горизонтальных отверстий в бетонных конструкциях стен перфоратором глубиной 200 мм диаметром: свыше 32 мм до 40 мм Поправки к: М )*0 | 100 отверстий | 0.01 | 0.01
584 | ГЭСН 46-03-013-61 | На каждые 10 мм изменения глубины сверления добавлять или исключать: к норме 46-03-013-48 Поправки к: М )*0 | 100 отверстий | 0.01 | 0.01
585 | ГЭСН 46-03-014-01 | Сверление вертикальных отверстий в железобетонных конструкциях полов перфоратором глубиной 200 мм диаметром: до 20 мм Поправки к: М )*0 | 100 отверстий | 0.01 | 0.01
586 | ГЭСН 46-03-014-14 | На каждые 10 мм изменения глубины сверления добавлять или исключать: к норме 46-03-014-01 Поправки к: М )*0 | 100 отверстий | 0.01 | 0.01
587 | ГЭСН 46-03-014-02 | Сверление вертикальных отверстий в железобетонных конструкциях полов перфоратором глубиной 200 мм диаметром: свыше 20 мм до 25 мм Поправки к: М )*0 | 100 отверстий | 0.01 | 0.01
588 | ГЭСН 46-03-014-15 | На каждые 10 мм изменения глубины сверления добавлять или исключать: к норме 46-03-014-02 Поправки к: М )*0 | 100 отверстий | 0.01 | 0.01
589 | ГЭСН 46-03-014-03 | Сверление вертикальных отверстий в железобетонных конструкциях полов перфоратором глубиной 200 мм диаметром: свыше 25 мм до 32 мм Поправки к: М )*0 | 100 отверстий | 0.01 | 0.01
590 | ГЭСН 46-03-014-16 | На каждые 10 мм изменения глубины сверления добавлять или исключать: к норме 46-03-014-03 Поправки к: М )*0 | 100 отверстий | 0.01 | 0.01
591 | ГЭСН 46-03-014-04 | Сверление вертикальных отверстий в железобетонных конструкциях полов перфоратором глубиной 200 мм диаметром: свыше 32 мм до 40 мм Поправки к: М )*0 | 100 отверстий | 0.01 | 0.01
592 | ГЭСН 46-03-014-17 | На каждые 10 мм изменения глубины сверления добавлять или исключать: к норме 46-03-014-04 Поправки к: М )*0 | 100 отверстий | 0.01 | 0.01
593 | ГЭСН 46-03-014-23 | Сверление вертикальных отверстий в железобетонных конструкциях потолков перфоратором глубиной 200 мм диаметром: до 20 мм Поправки к: М )*0 | 100 отверстий | 0.01 | 0.01
594 | ГЭСН 46-03-014-36 | На каждые 10 мм изменения глубины сверления добавлять или исключать: к норме 46-03-014-23 Поправки к: М )*0 | 100 отверстий | 0.01 | 0.01
595 | ГЭСН 46-03-014-24 | Сверление вертикальных отверстий в железобетонных конструкциях потолков перфоратором глубиной 200 мм диаметром: свыше 20 мм до 25 мм Поправки к: М )*0 | 100 отверстий | 0.01 | 0.01
596 | ГЭСН 46-03-014-37 | На каждые 10 мм изменения глубины сверления добавлять или исключать: к норме 46-03-014-24 Поправки к: М )*0 | 100 отверстий | 0.01 | 0.01
597 | ГЭСН 46-03-014-25 | Сверление вертикальных отверстий в железобетонных конструкциях потолков перфоратором глубиной 200 мм диаметром: свыше 25 мм до 32 мм Поправки к: М )*0 | 100 отверстий | 0.01 | 0.01
598 | ГЭСН 46-03-014-38 | На каждые 10 мм изменения глубины сверления добавлять или исключать: к норме 46-03-014-25 Поправки к: М )*0 | 100 отверстий | 0.01 | 0.01
599 | ГЭСН 46-03-014-26 | Сверление вертикальных отверстий в железобетонных конструкциях потолков перфоратором глубиной 200 мм диаметром: свыше 32 мм до 40 мм Поправки к: М )*0 | 100 отверстий | 0.01 | 0.01
600 | ГЭСН 46-03-014-39 | На каждые 10 мм изменения глубины сверления добавлять или исключать: к норме 46-03-014-26 Поправки к: М )*0 | 100 отверстий | 0.01 | 0.01
601 | ГЭСН 46-03-014-45 | Сверление горизонтальных отверстий в железобетонных конструкциях стен перфоратором глубиной 200 мм диаметром: до 20 мм Поправки к: М )*0 | 100 отверстий | 0.01 | 0.01
602 | ГЭСН 46-03-014-58 | На каждые 10 мм изменения глубины сверления добавлять или исключать: к норме 46-03-014-45 Поправки к: М )*0 | 100 отверстий | 0.01 | 0.01
603 | ГЭСН 46-03-014-46 | Сверление горизонтальных отверстий в железобетонных конструкциях стен перфоратором глубиной 200 мм диаметром: свыше 20 мм до 25 мм Поправки к: М )*0 | 100 отверстий | 0.01 | 0.01
604 | ГЭСН 46-03-014-59 | На каждые 10 мм изменения глубины сверления добавлять или исключать: к норме 46-03-014-46 Поправки к: М )*0 | 100 отверстий | 0.01 | 0.01
605 | ГЭСН 46-03-014-47 | Сверление горизонтальных отверстий в железобетонных конструкциях стен перфоратором глубиной 200 мм диаметром: свыше 25 мм до 32 мм Поправки к: М )*0 | 100 отверстий | 0.01 | 0.01
606 | ГЭСН 46-03-014-60 | На каждые 10 мм изменения глубины сверления добавлять или исключать: к норме 46-03-014-47 Поправки к: М )*0 | 100 отверстий | 0.01 | 0.01
607 | ГЭСН 46-03-014-48 | Сверление горизонтальных отверстий в железобетонных конструкциях стен перфоратором глубиной 200 мм диаметром: свыше 32 мм до 40 мм Поправки к: М )*0 | 100 отверстий | 0.01 | 0.01
608 | ГЭСН 46-03-014-61 | На каждые 10 мм изменения глубины сверления добавлять или исключать: к норме 46-03-014-48 Поправки к: М )*0 | 100 отверстий | 0.01 | 0.01
609 | ГЭСН 46-03-012-02 | Пробивка в бетонных конструкциях полов и стен борозд площадью сечения: свыше 20 до 50 см2 Поправки к: М )*0 | 100 м | 0.01 | 0.01
610 | ГЭСН 46-03-011-01 | Пробивка в кирпичных стенах борозд площадью сечения: до 20 см2 Поправки к: М )*0 | 100 м | 0.01 | 0.01
611 | ГЭСНр 69-01-001-01 | Пробивка отверстий в кирпичных стенах для водогазопроводных труб вручную при толщине стен: в 0,5 кирпича Поправки к: М )*0 | 100 отверстий | 0.01 | 0.01
612 | ГЭСНр 69-01-001-02 | Пробивка отверстий в кирпичных стенах для водогазопроводных труб вручную при толщине стен: в 1 кирпич Поправки к: М )*0 | 100 отверстий | 0.01 | 0.01
613 | ГЭСНр 69-01-001-03 | Пробивка отверстий в кирпичных стенах для водогазопроводных труб вручную при толщине стен: в 1,5 кирпича Поправки к: М )*0 | 100 отверстий | 0.01 | 0.01
614 | ГЭСНр 69-01-001-04 | Пробивка отверстий в кирпичных стенах для водогазопроводных труб вручную при толщине стен: в 2 кирпича Поправки к: М )*0 | 100 отверстий | 0.01 | 0.01
615 | ГЭСН 09-05-006-01 | Резка стального профилированного настила Поправки к: М )*0 | м реза | 1 | 1
616 | ГЭСНр 69-01-012-01 | Приготовление растворов вручную: цементных Поправки к: М )*0 | м3 | 1 | 1
617 | ГЭСНр 69-01-011-01 | Механизированное приготовление растворов в построечных условиях: цементных Поправки к: М )*0 | м3 | 1 | 1
618 | ГЭСН 08-07-001-02 | Установка и разборка наружных инвентарных лесов высотой до 16 м: трубчатых для прочих отделочных работ Поправки к: М )*0 | 100 м2 | 0.01 | 0.01
619 | ГЭСН 10-01-036-01 | Установка уголков ПВХ на клее Поправки к: М )*0 | 100 м | 0.01 | 0.01
620 | ГЭСН 15-01-027-01 | Затирка швов между плитками ранее облицованных поверхностей с применением сухой смеси Поправки к: М )*0 | 100 м2 | 0.01 | 0.01
621 | ГЭСН 20-02-002-08 | Установка пластиковых вентиляционных решеток площадью в свету до 0,05 м2 Поправки к: М )*0 | 100 ШТ | 0.01 | 0.01
622 | ГЭСН 17-01-010-01 | Установка люков сантехнических (ревизионных): с креплением саморезами Поправки к: М )*0 | 100 ШТ | 0.01 | 0.01
623 | ГЭСН 17-01-010-02 | Установка люков сантехнических (ревизионных): без механического крепления Поправки к: М )*0 | 100 ШТ | 0.01 | 0.01
624 | ГЭСН 14-02-015-02 | Покрытие пленкой: перегородок и дверных полотен Поправки к: М )*0; ЭМ )*0,628; ЗТ )*0,628; ЗТм )*0,628 | 100 м2 | 0.01 | 0.01
625 | ГЭСН 14-02-015-02 | Покрытие пленкой: перегородок и дверных полотен Поправки к: М )*0; ЭМ )*0,628)*0,8; ЗТ )*0,628)*0,8; ЗТм )*0,628)*0,8 | 100 м2 | 0.01 | 0.01
626 | ГЭСНр 69-01-031-01 | Установка декоративного деревянного экрана на регистры отопления Поправки к: М )*0 | м2 | 1 | 1
627 | ГЭСН 46-05-008-03 | Монтаж мелких металлоконструкций массой до 10 кг Поправки к: М )*0 | т металлоконструкций | 1 | 1
Раздел: 28. Строительный мусор
628 | 47-1-РСС | Погрузка в автотранспортное средство: мусор строительный с погрузкой вручную | 1т груза | 1 | 1 |  |  | 1052.03 | 1052.03
629 | 49-1-РСС | Погрузка в автотранспортное средство: мусор строительный с погрузкой экскаваторами емкостью ковша до 0,5 м3 | 1т груза | 1 | 1 |  |  | 70.94 | 70.94
630 | 02-15-1-01-0005-РСС | Перевозка грузов I класса автомобилями-самосвалами грузоподъемностью до 15 т по дорогам с усовершенствованным (асфальтобетонным, цементобетонным, железобетонным, обработанным органическим вяжущим) дорожным покрытием на расстояние 5 км | 1т груза | 1 | 1 |  |  | 118.59 | 118.59
631 | 02-15-1-01-0010-РСС | Перевозка грузов I класса автомобилями-самосвалами грузоподъемностью до 15 т по дорогам с усовершенствованным (асфальтобетонным, цементобетонным, железобетонным, обработанным органическим вяжущим) дорожным покрытием на расстояние 10 км | 1т груза | 1 | 1 |  |  | 193.76 | 193.76
632 | 02-15-1-01-0020-РСС | Перевозка грузов I класса автомобилями-самосвалами грузоподъемностью до 15 т по дорогам с усовершенствованным (асфальтобетонным, цементобетонным, железобетонным, обработанным органическим вяжущим) дорожным покрытием на расстояние 20 км | 1т груза | 1 | 1 |  |  | 243.87 | 243.87
633 | 02-15-1-01-0030-РСС | Перевозка грузов I класса автомобилями-самосвалами грузоподъемностью до 15 т по дорогам с усовершенствованным (асфальтобетонным, цементобетонным, железобетонным, обработанным органическим вяжущим) дорожным покрытием на расстояние 30 км | 1т груза | 1 | 1 |  |  | 295.65 | 295.65
634 | 02-15-1-01-0040-РСС | Перевозка грузов I класса автомобилями-самосвалами грузоподъемностью до 15 т по дорогам с усовершенствованным (асфальтобетонным, цементобетонным, железобетонным, обработанным органическим вяжущим) дорожным покрытием на расстояние 40 км | 1т груза | 1 | 1 |  |  | 347.43 | 347.43
635 | 02-15-1-01-0050-РСС | Перевозка грузов I класса автомобилями-самосвалами грузоподъемностью до 15 т по дорогам с усовершенствованным (асфальтобетонным, цементобетонным, железобетонным, обработанным органическим вяжущим) дорожным покрытием на расстояние 50 км | 1т груза | 1 | 1 |  |  | 399.21 | 399.21
636 | Средняя цена Регионального оператора по МО на 2025 год | Вывоз и утилизация мусора контейнерами вместимостью 8 м3 (872,06 * 8 = 6 976,48) | 1 контейнер | 1 | 1 | 6976.48 |  |  | 6976.48
637 | Средняя цена Регионального оператора по МО на 2025 год | Вывоз и утилизация мусора контейнерами вместимостью 27 м3 (872,06 * 27=23 545,62) | 1 контейнер | 1 | 1 | 23545.62 |  |  | 23545.62
638 | 91.13.03-508 | Автомобили полупассажирские, грузоподъемность до 2 т Поправки к: М )*0 | маш.-ч | 1 | 1 | 388.56 | 1.19 | 462.39 | 462.39

## Лист2 (hidden)
Демонтаж металлических ограждений высотой до 1 м Поправки к: М )*0
Установка железобетонных оград из панелей длиной: 3 м Поправки к: М )*0; ЭМ )*0,8; ЗТ )*0,8; ЗТм )*0,8
Разборка деревянных заборов: штакетных Поправки к: М )*0
Разборка деревянных заборов: глухих из строганых досок Поправки к: М )*0
Устройство ворот распашных с установкой столбов: металлических Поправки к: М )*0; ЭМ )*0,7; ЗТ )*0,7; ЗТм )*0,7
Устройство откатных ворот с ручным управлением Поправки к: М )*0; ЭМ )*0,7; ЗТ )*0,7; ЗТм )*0,7
Устройство калиток: с установкой столбов металлических Поправки к: М )*0; ЭМ )*0,7; ЗТ )*0,7; ЗТм )*0,7
Устройство калиток: без установки столбов при металлических оградах и оградах из панелей Поправки к: М )*0)*0; ЭМ )*0,7; ЗТ )*0,7; ЗТм )*0,7
Устройство ворот распашных с установкой столбов: металлических Поправки к: М )*0; ЭМ )*0,7; ЗТ )*0,7; ЗТм )*0,7
Устройство откатных ворот с ручным управлением Поправки к: М )*0; ЭМ )*0,7; ЗТ )*0,7; ЗТм )*0,7
Облицовка ворот стальным профилированным листом Поправки к: М )*0
Устройство калиток: с установкой столбов металлических Поправки к: М )*0
Устройство калиток: без установки столбов при металлических оградах и оградах из панелей Поправки к: М )*0
Установка металлических оград по железобетонным столбам: без цоколя из сетчатых панелей высотой до 1,7 м Поправки к: М )*0
Установка металлических оград по железобетонным столбам: без цоколя из сетчатых панелей высотой до 2,2 м Поправки к: М )*0
Устройство заграждений из готовых металлических решетчатых панелей: высотой до 2 м Поправки к: М )*0
Устройство заграждений из готовых металлических решетчатых панелей: высотой более 2 м Поправки к: М )*0
Монтаж прогонов при шаге ферм до 12 м при высоте здания: до 25 м Поправки к: М )*0
Установка железобетонных оград из панелей длиной: 3 м Поправки к: М )*0
Устройство барьеров безопасности: спиральных Поправки к: М )*0
Устройство барьеров безопасности: плоских с креплением на кронштейнах Поправки к: М )*0
Устройство барьеров безопасности: спиральных с креплением на кронштейнах Поправки к: М )*0
Устройство ленточных фундаментов: бетонных (фундаменты и ж/б антивандальные пояса для ограждений с армированием) Поправки к: М )*0
Устройство барьерных ограждений из стали на железобетонных стойках Поправки к: М )*0
Устройство металлических барьерных ограждений типа 21 ДО высотой 0,75 м механизированным способом, шаг стоек: 2 м Поправки к: М )*0
Устройство металлических барьерных ограждений типа 21 ДО высотой 0,75 м механизированным способом, шаг стоек: 4 м Поправки к: М )*0
Установка дорожных знаков бесфундаментных: на металлических стойках Поправки к: М )*0