## 08-01-01
Smeta.RU (495) 974-1589
Форма № 4б
Реконструкция 2КЛ-10кВ направлением ТП-10/0,4кВ (сооружается по дог. ТП № МС-24-302-165793(433778)) – ТП-10/0,4кВ № 13124, 25КЛ-0,4кВ направлением ТП- 10/0,4кВ (сооружается по дог. ТП № МС-24-302-165793(433778)) - вв.92072, вв.92073, вв.99546, вв.49262, вв.49264, вв.49267, вв.49266, вв.48242, вв.139685, вв.49926, вв.49927, вв.57767, вв.49867, вв.49866, вв.50892, вв.51650 (переустройство линии с изменением трассы прокладки) для освобождения земельного участка заявителя, в т.ч. ПИР: г.Москва, Балаклавский пр-кт, вл.34А
(наименование стройки и/или объекта)
ЛОКАЛЬНАЯ СМЕТА № 08-01-01
СМР КЛ 10 кВ (открытая прокладка)
(наименование работ и затрат)
Основание: чертежи №342102/ПС-25-ЭС1
[8 empty] | В базисном уровне цен | В текущем уровне цен
|  |  |  | Сметная стоимость |  |  |  | 23.06 | 209.13 | тыс.руб.
|  |  |  | Строительные работы |  |  |  | 2.25 | 41.84 | тыс.руб.
|  |  |  | Работы по монтажу оборудования |  |  |  | 20.81 | 167.29 | тыс.руб.
|  |  |  | Оборудование |  |  |  | 0 | 0 | тыс.руб.
|  |  |  | Прочие работы и затраты |  |  |  | 0 | 0 | тыс.руб.
|  |  |  | Средства на оплату труда |  |  |  | 0.64 | 30.5541 | тыс.руб.
|  |  |  | Затраты труда |  |  |  | 53.5907 |  | чел.-ч.
Кроме того:
|  |  |  | Возврат материалов |  |  |  | 0 | 0 | тыс.руб.
Составлен(а) по ТСН-2001 с учетом Дополнения №: 77
№ и период сборника коэффициентов (индексов) пересчета: Коэффициенты к ТСН-2001 МГЭ №216 III квартал 2025 года | [25 empty] | № и период сборника коэффициентов (индексов) пересчета: Коэффициенты к ТСН-2001 МГЭ №216 III квартал 2025 года
№ п/п | Шифр расценки и коды ресурсов | Наименование работ и затрат | Ед. изм. | Кол-во единиц | Цена на ед. изм., руб. | Попра- вочные коэффи- циенты | Коэффи- циенты зимних удорожа- ний | Всего затрат в базисном уровне цен, руб. | Коэффи- циенты (индек- сы) пере- счета, нормы НР и СП | ВСЕГО затрат в текущем уровне цен, руб.
1 | 2 | 3 | 4 | 5 | 6 | 7 | 8 | 9 | 10 | 11
Раздел: Земляные работы
1 | 3.1-51-1 | Разработка грунта вручную в траншеях глубиной до 2 м без креплений с откосами группа грунтов 1-3 | 100 м3 грунта | 0 | [8 empty] | 0 | 0 | 0 | 0 | 0 | 0 | [6 empty] | 0
Объем: 0=4,16/100
|  | ЗП |  |  | 2042.62 | *1,1 | 1.248 | 0 | 47.82 | 0 | [8 empty] | 0
|  | НР от ЗП | % | 91 |  |  |  | 0 | 87 | 0
|  | СП от ЗП | % | 67 |  |  |  | 0 | 41 | 0
|  | ЗТР | чел-ч | 192.7 |  | *1,1 | 1.248 | 0 | [15 empty] | 0
|  | Всего по позиции: |  |  |  |  | 0 |  | 0 |  | 0 | 0 | [7 empty] | 0 | 0 | 0 | 0
2 | 3.1-53-1 | Засыпка вручную траншей, пазух котлованов и ям группа грунтов 1-3 | 100 м3 грунта | 0 | [8 empty] | 0 | 0 | 0 | 0 | 0 | 0 | [6 empty] | 0
Объем: 0=4,16/100
|  | ЗП |  |  | 1051.13 | *1,1 | 1.248 | 0 | 47.82 | 0 | [8 empty] | 0
|  | НР от ЗП | % | 91 |  |  |  | 0 | 87 | 0
|  | СП от ЗП | % | 67 |  |  |  | 0 | 41 | 0
|  | ЗТР | чел-ч | 107.04 |  | *1,1 | 1.248 | 0 | [15 empty] | 0
|  | Всего по позиции: |  |  |  |  | 0 |  | 0 |  | 0 | 0 | [7 empty] | 0 | 0 | 0 | 0
3 | 3.1-51-1 | Разработка грунта вручную в траншеях глубиной до 2 м без креплений с откосами группа грунтов 1-3 | 100 м3 грунта | 0 | [8 empty] | 0 | 0 | 0 | 0 | 0 | 0 | [6 empty] | 0
Объем: 0=5,53/100
|  | ЗП |  |  | 2042.62 | *1,1 | 1.248 | 0 | 47.82 | 0 | [8 empty] | 0
|  | НР от ЗП | % | 91 |  |  |  | 0 | 87 | 0
|  | СП от ЗП | % | 67 |  |  |  | 0 | 41 | 0
|  | ЗТР | чел-ч | 192.7 |  | *1,1 | 1.248 | 0 | [15 empty] | 0
|  | Всего по позиции: |  |  |  |  | 0 |  | 0 |  | 0 | 0 | [7 empty] | 0 | 0 | 0 | 0
4 | 3.1-3-4 | Разработка грунта в отвал экскаватором с ковшом вместимостью 0,25 м3 группа грунтов 1-3 | 100 м3 | 0 | [8 empty] | 0 | 0 | 0 | 0 | 0 | 0 | [6 empty] | 0
Объем: 0=7,21/100
|  | ЗП |  |  | 5.99 | *1,1 | 1.192 | 0 | 47.82 | 0 | [8 empty] | 0
|  | ЭМ |  |  | 778.1 | *1,1 | 1.192 | 0 | 13.46 | 0
|  | в т.ч. ЗПМ |  |  | 72.26 | *1,1 | 1.192 | 0 | 47.82 | 0 | [8 empty] | 0
|  | НР от ЗП | % | 98 |  |  |  | 0 | 94 | 0
|  | СП от ЗП | % | 77 |  |  |  | 0 | 51 | 0
|  | НР и СП от ЗПМ | % | 175 |  |  |  | 0 | 160 | 0
|  | ЗТР | чел-ч | 0.59 |  | *1,1 | 1.192 | 0 | [15 empty] | 0
|  | Всего по позиции: |  |  |  |  | 0 |  | 0 |  | 0 | 0 | [7 empty] | 0 | 0 | 0 | 0
5 | 3.1-7-2 | Разработка грунта с погрузкой на автомобили-самосвалы экскаваторами с ковшом вместимостью 0,25 м3 группа грунтов 1-3 | 100 м3 грунта | 0 | [8 empty] | 0 | 0 | 0 | 0 | 0 | 0 | [6 empty] | 0
Объем: 0=5,7/100
|  | ЗП |  |  | 30.15 | *1,1 | 1.192 | 0 | 47.82 | 0 | [8 empty] | 0
|  | ЭМ |  |  | 1340.63 | *1,1 | 1.192 | 0 | 13.97 | 0
|  | в т.ч. ЗПМ |  |  | 132.48 | *1,1 | 1.192 | 0 | 47.82 | 0 | [8 empty] | 0
|  | НР от ЗП | % | 98 |  |  |  | 0 | 94 | 0
|  | СП от ЗП | % | 77 |  |  |  | 0 | 51 | 0
|  | НР и СП от ЗПМ | % | 175 |  |  |  | 0 | 160 | 0
|  | ЗТР | чел-ч | 2.95 |  | *1,1 | 1.192 | 0 | [15 empty] | 0
|  | Всего по позиции: |  |  |  |  | 0 |  | 0 |  | 0 | 0 | [7 empty] | 0 | 0 | 0 | 0
6 | 3.1-53-1 | Засыпка вручную траншей, пазух котлованов и ям группа грунтов 1-3 | 100 м3 грунта | 0 | [8 empty] | 0 | 0 | 0 | 0 | 0 | 0 | [6 empty] | 0
Объем: 0=3,82/100
|  | ЗП |  |  | 1051.13 | *1,1 | 1.248 | 0 | 47.82 | 0 | [8 empty] | 0
|  | НР от ЗП | % | 91 |  |  |  | 0 | 87 | 0
|  | СП от ЗП | % | 67 |  |  |  | 0 | 41 | 0
|  | ЗТР | чел-ч | 107.04 |  | *1,1 | 1.248 | 0 | [15 empty] | 0
|  | Всего по позиции: |  |  |  |  | 0 |  | 0 |  | 0 | 0 | [7 empty] | 0 | 0 | 0 | 0
7 | 3.1-14-1 | Засыпка траншей и котлованов бульдозерами мощностью 59 (80) кВт (л.с.) при перемещении грунта до 5 м группа грунтов 1-3 | 100 м3 грунта | 0 | [8 empty] | 0 | 0 | 0 | 0 | 0 | 0 | [6 empty] | 0
Объем: 0=8,92/100
|  | ЭМ |  |  | 130.01 | *1,1 | 1.014 | 0 | 13.89 | 0
|  | в т.ч. ЗПМ |  |  | 12.98 | *1,1 | 1.014 | 0 | 47.82 | 0 | [8 empty] | 0
|  | НР и СП от ЗПМ | % | 175 |  |  |  | 0 | 160 | 0
|  | Всего по позиции: |  |  |  |  | 0 |  | 0 |  | 0 | 0 | [7 empty] | 0 | 0 | 0 | 0
8 | 1.1-1-766 | Песок для строительных работ, рядовой (карьерный) | м3 | 0 | 104.99 |  | 1 | 0 | 8.91 | 0 |  |  | 0 | 0 | 0 | 0 | 0 | 0 | [6 empty] | 3
Объем: 0=1,5+3,5
|  | Всего по позиции: |  |  |  |  | 0 |  | 0 |  | 0 | 0 | [7 empty] | 0 | 0 | 0 | 0
9 | 3.1-29-1 | Уплотнение грунта пневматическими трамбовками группа грунтов 1,2 | 100 м3 уплотненного грунта | 0 | [8 empty] | 0 | 0 | 0 | 0 | 0 | 0 | [6 empty] | 0
Объем: 0=8,92/100
|  | ЗП |  |  | 120.74 | *1,1 | 1.047 | 0 | 47.82 | 0 | [8 empty] | 0
|  | ЭМ |  |  | 437.33 | *1,1 | 1.047 | 0 | 22.24 | 0
|  | в т.ч. ЗПМ |  |  | 132.51 | *1,1 | 1.047 | 0 | 47.82 | 0 | [8 empty] | 0
|  | НР от ЗП | % | 98 |  |  |  | 0 | 94 | 0
|  | СП от ЗП | % | 77 |  |  |  | 0 | 51 | 0
|  | НР и СП от ЗПМ | % | 175 |  |  |  | 0 | 160 | 0
|  | ЗТР | чел-ч | 10.8 |  | *1,1 | 1.047 | 0 | [15 empty] | 0
|  | Всего по позиции: |  |  |  |  | 0 |  | 0 |  | 0 | 0 | [7 empty] | 0 | 0 | 0 | 0
Итого по разделу: Земляные работы | [6 empty] | 0 |  | 0
Итого по ТСН-2001.16 | [6 empty] | 0 |  | 0
Итого возвратных сумм | [6 empty] | 0 |  | 0
Раздел: Монтажные работы
10 | 4.8-74-1 | Устройство постели при одном кабеле в траншее | 100 М КАБЕЛЯ | 0 | [8 empty] | 0 | 0 | 0 | 0 | 0 | 0 | [6 empty] | 0
Объем: 0=50,89/100
|  | ЗП |  |  | 74.91 | *1,1 | 1.067 | 0 | 47.82 | 0 | [8 empty] | 0
|  | ЭМ |  |  | 379.77 | *1,1 | 1.067 | 0 | 15.21 | 0
|  | в т.ч. ЗПМ |  |  | 57.67 | *1,1 | 1.067 | 0 | 47.82 | 0 | [8 empty] | 0
|  | НР от ЗП | % | 114 |  |  |  | 0 | 92 | 0
|  | СП от ЗП | % | 67 |  |  |  | 0 | 43 | 0
|  | НР и СП от ЗПМ | % | 175 |  |  |  | 0 | 160 | 0
|  | ЗТР | чел-ч | 6.08 |  | *1,1 | 1.067 | 0 | [15 empty] | 0
|  | Всего по позиции: |  |  |  |  | 0 |  | 0 |  | 0 | 0 | [7 empty] | 0 | 0 | 0 | 0
11 | 4.8-74-2 | Добавлять на каждый последующий кабель при устройстве постели (к норме и расценке 4.8-74-1) | 100 М КАБЕЛЯ | 0 | [8 empty] | 0 | 0 | 0 | 0 | 0 | 0 | [6 empty] | 0
Объем: 0=48,14/100
|  | ЗП |  |  | 28.09 | *1,1 | 1.067 | 0 | 47.82 | 0 | [8 empty] | 0
|  | ЭМ |  |  | 108.86 | *1,1 | 1.067 | 0 | 15.21 | 0
|  | в т.ч. ЗПМ |  |  | 16.53 | *1,1 | 1.067 | 0 | 47.82 | 0 | [8 empty] | 0
|  | НР от ЗП | % | 114 |  |  |  | 0 | 92 | 0
|  | СП от ЗП | % | 67 |  |  |  | 0 | 43 | 0
|  | НР и СП от ЗПМ | % | 175 |  |  |  | 0 | 160 | 0
|  | ЗТР | чел-ч | 2.28 |  | *1,1 | 1.067 | 0 | [15 empty] | 0
|  | Всего по позиции: |  |  |  |  | 0 |  | 0 |  | 0 | 0 | [7 empty] | 0 | 0 | 0 | 0
12 | 1.1-1-766 | Песок для строительных работ, рядовой (карьерный) | м3 | 0 | 104.99 |  | 1 | 0 | 8.91 | 0 |  |  | 0 | 0 | 0 | 0 | 0 | 0 | [6 empty] | 3
|  | Всего по позиции: |  |  |  |  | 0 |  | 0 |  | 0 | 0 | [7 empty] | 0 | 0 | 0 | 0
13 | 4.8-73-2 | Прокладка кабеля напряжением до 35 кВ в готовых траншеях без покрытий при массе 1 м до 2 кг | 100 М КАБЕЛЯ | 0 | [8 empty] | 0 | 0 | 0 | 0 | 0 | 0 | [6 empty] | 0
Объем: 0=303,03/100
|  | ЗП |  |  | 145.38 | *1,1 | 1.067 | 0 | 47.82 | 0 | [8 empty] | 0
|  | ЭМ |  |  | 50.69 | *1,1 | 1.067 | 0 | 14.19 | 0
|  | в т.ч. ЗПМ |  |  | 6.44 | *1,1 | 1.067 | 0 | 47.82 | 0 | [8 empty] | 0
|  | МР |  |  | 133.13 |  | 1.081 | 0 | 5.9 | 0
|  | НР от ЗП | % | 114 |  |  |  | 0 | 92 | 0
|  | СП от ЗП | % | 67 |  |  |  | 0 | 43 | 0
|  | НР и СП от ЗПМ | % | 175 |  |  |  | 0 | 160 | 0
|  | ЗТР | чел-ч | 11.8 |  | *1,1 | 1.067 | 0 | [15 empty] | 0
|  | Всего по позиции: |  |  |  |  | 0 |  | 0 |  | 0 | 0 | [7 empty] | 0 | 0 | 0 | 0
14 | 1.23-7-391 | Кабель силовой с алюминиевой многопроволочной жилой, с изоляцией из сшитого полиэтилена, с медным экраном, с водоблокирующей лентой под металлическим экраном, марка АПвПуг, напряжение 10000 В, число жил, сечение жилы, экран 1х120/35 мм2 | км | 0 | 81534.37 |  | 1 | 0 | 8.52 | 0 |  |  | 0 | 0 | 0 | 0 | 0 | 0 | [6 empty] | 3
|  | Всего по позиции: |  |  |  |  | 0 |  | 0 |  | 0 | 0 | [7 empty] | 0 | 0 | 0 | 0
15 | 4.8-320-1 | Монтаж муфты переходной соединительной с разделением экранов для 3-х жильных кабелей с пластмассовой изоляцией, проволочным экраном и ленточной броней, и одножильных кабелей с пластмассовой изоляцией, проволочным экраном, напряжением до 12-24 кВ, сечением одной жилы 150 мм2 | 1 ШТ. | 2 | [8 empty] | 426.84 | 16472.38 | 250.86 | 7699.05 | 0.53 | 22.96 | [6 empty] | 0
|  | ЗП |  |  | 162.55 | *1,1 | 1.047 | 374.42 | 47.82 | 17904.76 | [8 empty] | 374.42
|  | ЭМ |  |  | 0.93 | *1,1 | 1.047 | 2.14 | 14.45 | 30.92
|  | в т.ч. ЗПМ |  |  | 0.13 | *1,1 | 1.047 | 0.3 | 47.82 | 14.35 | [8 empty] | 0.3
|  | МР |  |  | 15.49 |  | 1 | 30.98 | 10.04 | 311.04
|  | НР от ЗП | % | 114 |  |  |  | 426.84 | 92 | 16472.38
|  | СП от ЗП | % | 67 |  |  |  | 250.86 | 43 | 7699.05
|  | НР и СП от ЗПМ | % | 175 |  |  |  | 0.53 | 160 | 22.96
|  | ЗТР | чел-ч | 12.42 |  | *1,1 | 1.047 | 28.6082 | [15 empty] | 28.6082
|  | Всего по позиции: |  |  |  |  | 1085.77 |  | 42441.11 |  | 1085.77 | 42441.11 | [7 empty] | 0 | 1085.77 | 0 | 0
16 | 1.21-5-624 | Муфта переходная, для соединения кабеля с пластмассовой изоляцией и 3-жильного кабеля с бумажной изоляцией, в общей оболочке, на напряжение 6 и 10 кВ, с проволочным экраном, соединение болтовое, с соединителями и арматурой заземления, длина/диаметр муфты 950/120 мм, сечение жил от 70 до 120 мм2 | КОМПЛЕКТ | 2 | 9861.72 |  | 1 | 19723.44 | 6.33 | 124849.38 |  |  | 0 | 0 | 0 | 0 | 0 | 0 | [6 empty] | 3
|  | Всего по позиции: |  |  |  |  | 19723.44 |  | 124849.38 |  | 19723.44 | 124849.38 | [7 empty] | 0 | 19723.44 | 0 | 0
17 | 4.8-75-5 | Покрытие кабеля, проложенного в траншее, плитами из полимернаполненных материалов в один ряд размером 48х24 см, расположенными вдоль кабельной линии | 100 М КАБЕЛЯ | 0 | [8 empty] | 0 | 0 | 0 | 0 | 0 | 0 | [6 empty] | 0
Объем: 0=2,75/100
|  | ЗП |  |  | 38.09 | *1,1 | 1.067 | 0 | 47.82 | 0 | [8 empty] | 0
|  | ЭМ |  |  | 28.25 | *1,1 | 1.067 | 0 | 15.21 | 0
|  | в т.ч. ЗПМ |  |  | 4.29 | *1,1 | 1.067 | 0 | 47.82 | 0 | [8 empty] | 0
|  | МР |  |  | 1223.04 |  | 1.081 | 0 | 10.15 | 0
|  | НР от ЗП | % | 114 |  |  |  | 0 | 92 | 0
|  | СП от ЗП | % | 67 |  |  |  | 0 | 43 | 0
|  | НР и СП от ЗПМ | % | 175 |  |  |  | 0 | 160 | 0
|  | ЗТР | чел-ч | 3.61 |  | *1,1 | 1.067 | 0 | [15 empty] | 0
|  | Всего по позиции: |  |  |  |  | 0 |  | 0 |  | 0 | 0 | [7 empty] | 0 | 0 | 0 | 0
18 | 4.8-75-6 | Покрытие кабеля, проложенного в траншее, плитами из полимернаполненных материалов в один ряд размером 48х36 см, расположенными вдоль кабельной линии | 100 М КАБЕЛЯ | 0 | [8 empty] | 0 | 0 | 0 | 0 | 0 | 0 | [6 empty] | 0
Объем: 0=48,14/100
|  | ЗП |  |  | 43.02 | *1,1 | 1.067 | 0 | 47.82 | 0 | [8 empty] | 0
|  | ЭМ |  |  | 41.55 | *1,1 | 1.067 | 0 | 15.21 | 0
|  | в т.ч. ЗПМ |  |  | 6.31 | *1,1 | 1.067 | 0 | 47.82 | 0 | [8 empty] | 0
|  | МР |  |  | 1834.56 |  | 1.081 | 0 | 9.26 | 0
|  | НР от ЗП | % | 114 |  |  |  | 0 | 92 | 0
|  | СП от ЗП | % | 67 |  |  |  | 0 | 43 | 0
|  | НР и СП от ЗПМ | % | 175 |  |  |  | 0 | 160 | 0
|  | ЗТР | чел-ч | 4.09 |  | *1,1 | 1.067 | 0 | [15 empty] | 0
|  | Всего по позиции: |  |  |  |  | 0 |  | 0 |  | 0 | 0 | [7 empty] | 0 | 0 | 0 | 0
Итого по разделу: Монтажные работы | [6 empty] | 20809.21 |  | 167290.49
Итого по ТСН-2001.16 | [6 empty] | 0 |  | 0
Итого возвратных сумм | [6 empty] | 0 |  | 0
Раздел: Демонтажные работы
19 | 3.33-37-1 | Перерезка кабеля ножовкой, масса кабеля 0,5 - 3 кг | 1 перерез | 0 | [8 empty] | 0 | 0 | 0 | 0 | 0 | 0 | [6 empty] | 0
|  | ЗП |  |  | 0.61 | *1,1 | 1.067 | 0 | 47.82 | 0 | [8 empty] | 0
|  | НР от ЗП | % | 114 |  |  |  | 0 | 94 | 0
|  | СП от ЗП | % | 80 |  |  |  | 0 | 41 | 0
|  | ЗТР | чел-ч | 0.05 |  | *1,1 | 1.067 | 0 | [15 empty] | 0
|  | Всего по позиции: |  |  |  |  | 0 |  | 0 |  | 0 | 0 | [7 empty] | 0 | 0 | 0 | 0
Итого по разделу: Демонтажные работы | [6 empty] | 0 |  | 0
Итого по ТСН-2001.16 | [6 empty] | 0 |  | 0
Итого возвратных сумм | [6 empty] | 0 |  | 0
Раздел: Газон
20 | 3.47-26-3 | Подготовка почвы для устройства партерного и обыкновенного газонов с внесением растительной земли слоем 15 см механизированным способом | 100 м2 | 0.5571 | [8 empty] | 266.51 | 8578.05 | 143.51 | 3921.39 | 0.68 | 29.84 | [6 empty] | 0
Объем: 0,5571=84,33*0,75/100
|  | ЗП |  |  | 278.78 | *1,1 | 1 | 170.84 | 47.82 | 8169.57 | [8 empty] | 170.84
|  | ЭМ |  |  | 5.55 | *1,1 | 1 | 3.4 | 14.79 | 50.29
|  | в т.ч. ЗПМ |  |  | 0.63 | *1,1 | 1 | 0.39 | 47.82 | 18.65 | [8 empty] | 0.39
20,1 | 1.4-6-1 | Земля растительная | м3 | 8.3565 | 146.84 |  | 1 | 1227.07 | 8.16 | 10012.89 |  |  | 0 | 0 | 0 | 0 | 0 | 0 |  | 1227.07 | 0 | 0 | 0 |  | 3
|  | НР от ЗП | % | 156 |  |  |  | 266.51 | 105 | 8578.05
|  | СП от ЗП | % | 84 |  |  |  | 143.51 | 48 | 3921.39
|  | НР и СП от ЗПМ | % | 175 |  |  |  | 0.68 | 160 | 29.84
|  | ЗТР | чел-ч | 26.78 |  | *1,1 | 1 | 16.4111 | [15 empty] | 16.4111
|  | Всего по позиции: |  |  |  |  | 1812.01 |  | 30762.03 |  | 1812.01 | 30762.03 | [7 empty] | 584.94 | 0 | 0 | 0
21 | 3.47-26-4 | Подготовка почвы для устройства партерного и обыкновенного газонов с внесением растительной земли слоем 15 см вручную | 100 м2 | 0.1857 | [8 empty] | 132.69 | 4270.95 | 71.45 | 1952.43 | 0 | 0 | [6 empty] | 0
Объем: 0,1857=84,33*0,25/100
|  | ЗП |  |  | 416.4 | *1,1 | 1 | 85.06 | 47.82 | 4067.57 | [8 empty] | 85.06
21,1 | 1.4-6-1 | Земля растительная | м3 | 2.7855 | 146.84 |  | 1 | 409.02 | 8.16 | 3337.6 |  |  | 0 | 0 | 0 | 0 | 0 | 0 |  | 409.02 | 0 | 0 | 0 |  | 3
|  | НР от ЗП | % | 156 |  |  |  | 132.69 | 105 | 4270.95
|  | СП от ЗП | % | 84 |  |  |  | 71.45 | 48 | 1952.43
|  | ЗТР | чел-ч | 40 |  | *1,1 | 1 | 8.1708 | [15 empty] | 8.1708
|  | Всего по позиции: |  |  |  |  | 698.22 |  | 13628.55 |  | 698.22 | 13628.55 | [7 empty] | 289.2 | 0 | 0 | 0
22 | 3.47-26-5 | Подготовка почвы для устройства партерного и обыкновенного газонов на каждые 5 см изменения толщины слоя добавлять или исключать | 100 м2 | -0.7428 | [8 empty] | -72.57 | -2335.82 | -39.08 | -1067.8 | 0 | 0 | [6 empty] | 0
Объем: -0,7428=-84,33/100
|  | ЗП |  |  | 56.94 | *1,1 | 1 | -46.52 | 47.82 | -2224.59 | [8 empty] | -46.52
22,1 | 1.4-6-1 | Земля растительная | м3 | -3.714 | 146.84 |  | 1 | -545.36 | 8.16 | -4450.14 |  |  | 0 | 0 | 0 | 0 | 0 | 0 |  | -545.36 | 0 | 0 | 0 |  | 3
|  | НР от ЗП | % | 156 |  |  |  | -72.57 | 105 | -2335.82
|  | СП от ЗП | % | 84 |  |  |  | -39.08 | 48 | -1067.8
|  | ЗТР | чел-ч | 5.47 |  | *1,1 | 1 | -4.4694 | [15 empty] | -4.4694
|  | Всего по позиции: |  |  |  |  | -703.53 |  | -10078.35 |  | -703.53 | -10078.35 | [7 empty] | -158.17 | 0 | 0 | 0
23 | 3.47-26-6 | Посев газонов партерных, мавританских, и обыкновенных вручную | 100 м2 | 0.8433 | [8 empty] | 84.94 | 2733.99 | 45.74 | 1249.82 | 0 | 0 | [6 empty] | 0
Объем: 0,8433=84,33/100
|  | ЗП |  |  | 58.7 | *1,1 | 1 | 54.45 | 47.82 | 2603.8 | [8 empty] | 54.45
|  | МР |  |  | 70.7 |  | 1 | 59.62 | 7.33 | 437.01
23,1 | 1.4-6-6 | Семена (смесь универсальная) газонных трав | кг | 3.3732 | 57.93 |  | 1 | 195.41 | 2.58 | 504.16 |  |  | 0 | 0 | 0 | 0 | 0 | 0 |  | 195.41 | 0 | 0 | 0 |  | 3
|  | НР от ЗП | % | 156 |  |  |  | 84.94 | 105 | 2733.99
|  | СП от ЗП | % | 84 |  |  |  | 45.74 | 48 | 1249.82
|  | ЗТР | чел-ч | 5.25 |  | *1,1 | 1 | 4.8701 | [15 empty] | 4.8701
|  | Всего по позиции: |  |  |  |  | 440.16 |  | 7528.78 |  | 440.16 | 7528.78 | [7 empty] | 244.75 | 0 | 0 | 0
Итого по разделу: Газон | [6 empty] | 2246.86 |  | 41841.01
Итого по ТСН-2001.16 | [6 empty] | 0 |  | 0
Итого возвратных сумм | [6 empty] | 0 |  | 0
Итого по локальной смете: СМР КЛ 10 кВ (открытая прокладка) | [6 empty] | 23056.07 |  | 209131.5
Итого по ТСН-2001.16 | [6 empty] | 0 |  | 0
Итого возвратных сумм | [6 empty] | 0 |  | 0
Составил
(должность, подпись, инициалы, фамилия)
Проверил
(должность, подпись, инициалы, фамилия)

## 08-01-02
Smeta.RU (495) 974-1589
Форма № 4б
Реконструкция 2КЛ-10кВ направлением ТП-10/0,4кВ (сооружается по дог. ТП № МС-24-302-165793(433778)) – ТП-10/0,4кВ № 13124, 25КЛ-0,4кВ направлением ТП- 10/0,4кВ (сооружается по дог. ТП № МС-24-302-165793(433778)) - вв.92072, вв.92073, вв.99546, вв.49262, вв.49264, вв.49267, вв.49266, вв.48242, вв.139685, вв.49926, вв.49927, вв.57767, вв.49867, вв.49866, вв.50892, вв.51650 (переустройство линии с изменением трассы прокладки) для освобождения земельного участка заявителя, в т.ч. ПИР: г.Москва, Балаклавский пр-кт, вл.34А
(наименование стройки и/или объекта)
ЛОКАЛЬНАЯ СМЕТА № 08-01-02
Кабельная линия 10 кВ (трубопровод)
(наименование работ и затрат)
Основание: чертежи № 342102/ПС-25-ЭС1
[8 empty] | В базисном уровне цен | В текущем уровне цен
|  |  |  | Сметная стоимость |  |  |  | 50.08 | 623.4 | тыс.руб.
|  |  |  | Строительные работы |  |  |  | 18.67 | 274.73 | тыс.руб.
|  |  |  | Работы по монтажу оборудования |  |  |  | 31.41 | 348.67 | тыс.руб.
|  |  |  | Оборудование |  |  |  | 0 | 0 | тыс.руб.
|  |  |  | Прочие работы и затраты |  |  |  | 0 | 0 | тыс.руб.
|  |  |  | Средства на оплату труда |  |  |  | 2.05 | 98.0936 | тыс.руб.
|  |  |  | Затраты труда |  |  |  | 167.631 |  | чел.-ч.
Кроме того:
|  |  |  | Возврат материалов |  |  |  | 0 | 0 | тыс.руб.
Составлен(а) по ТСН-2001 с учетом Дополнения №: 77
№ и период сборника коэффициентов (индексов) пересчета: Коэффициенты к ТСН-2001 МГЭ №216 III квартал 2025 года | [25 empty] | № и период сборника коэффициентов (индексов) пересчета: Коэффициенты к ТСН-2001 МГЭ №216 III квартал 2025 года
№ п/п | Шифр расценки и коды ресурсов | Наименование работ и затрат | Ед. изм. | Кол-во единиц | Цена на ед. изм., руб. | Попра- вочные коэффи- циенты | Коэффи- циенты зимних удорожа- ний | Всего затрат в базисном уровне цен, руб. | Коэффи- циенты (индек- сы) пере- счета, нормы НР и СП | ВСЕГО затрат в текущем уровне цен, руб.
1 | 2 | 3 | 4 | 5 | 6 | 7 | 8 | 9 | 10 | 11
Раздел: Земляные работы
1 | 3.1-51-1 | Разработка грунта вручную в траншеях глубиной до 2 м без креплений с откосами группа грунтов 1-3 | 100 м3 грунта | 0.0408 | [8 empty] | 104.11 | 4759.85 | 76.65 | 2243.15 | 0 | 0 | [6 empty] | 0
Объем: 0,0408=4,08/100
|  | ЗП |  |  | 2042.62 | *1,1 | 1.248 | 114.41 | 47.82 | 5471.09 | [8 empty] | 114.41
|  | НР от ЗП | % | 91 |  |  |  | 104.11 | 87 | 4759.85
|  | СП от ЗП | % | 67 |  |  |  | 76.65 | 41 | 2243.15
|  | ЗТР | чел-ч | 192.7 |  | *1,1 | 1.248 | 10.7932 | [15 empty] | 10.7932
|  | Всего по позиции: |  |  |  |  | 295.17 |  | 12474.09 |  | 295.17 | 12474.09 | [7 empty] | 295.17 | 0 | 0 | 0
2 | 3.1-53-1 | Засыпка вручную траншей, пазух котлованов и ям группа грунтов 1-3 | 100 м3 грунта | 0.0408 | [8 empty] | 53.57 | 2449.19 | 39.44 | 1154.22 | 0 | 0 | [6 empty] | 0
Объем: 0,0408=4,08/100
|  | ЗП |  |  | 1051.13 | *1,1 | 1.248 | 58.87 | 47.82 | 2815.16 | [8 empty] | 58.87
|  | НР от ЗП | % | 91 |  |  |  | 53.57 | 87 | 2449.19
|  | СП от ЗП | % | 67 |  |  |  | 39.44 | 41 | 1154.22
|  | ЗТР | чел-ч | 107.04 |  | *1,1 | 1.248 | 5.9953 | [15 empty] | 5.9953
|  | Всего по позиции: |  |  |  |  | 151.88 |  | 6418.57 |  | 151.88 | 6418.57 | [7 empty] | 151.88 | 0 | 0 | 0
3 | 3.1-51-1 | Разработка грунта вручную в траншеях глубиной до 2 м без креплений с откосами группа грунтов 1-3 | 100 м3 грунта | 0.1048 | [8 empty] | 267.42 | 12225.99 | 196.89 | 5761.67 | 0 | 0 | [6 empty] | 0
Объем: 0,1048=10,48/100
|  | ЗП |  |  | 2042.62 | *1,1 | 1.248 | 293.87 | 47.82 | 14052.86 | [8 empty] | 293.87
|  | НР от ЗП | % | 91 |  |  |  | 267.42 | 87 | 12225.99
|  | СП от ЗП | % | 67 |  |  |  | 196.89 | 41 | 5761.67
|  | ЗТР | чел-ч | 192.7 |  | *1,1 | 1.248 | 27.7236 | [15 empty] | 27.7236
|  | Всего по позиции: |  |  |  |  | 758.18 |  | 32040.52 |  | 758.18 | 32040.52 | [7 empty] | 758.18 | 0 | 0 | 0
4 | 3.1-3-4 | Разработка грунта в отвал экскаватором с ковшом вместимостью 0,25 м3 группа грунтов 1-3 | 100 м3 | 0.112 | [8 empty] | 0.86 | 39.56 | 0.68 | 21.46 | 18.57 | 811.79 | [6 empty] | 0
Объем: 0,112=11,2/100
|  | ЗП |  |  | 5.99 | *1,1 | 1.192 | 0.88 | 47.82 | 42.08 | [8 empty] | 0.88
|  | ЭМ |  |  | 778.1 | *1,1 | 1.192 | 114.27 | 13.46 | 1538.07
|  | в т.ч. ЗПМ |  |  | 72.26 | *1,1 | 1.192 | 10.61 | 47.82 | 507.37 | [8 empty] | 10.61
|  | НР от ЗП | % | 98 |  |  |  | 0.86 | 94 | 39.56
|  | СП от ЗП | % | 77 |  |  |  | 0.68 | 51 | 21.46
|  | НР и СП от ЗПМ | % | 175 |  |  |  | 18.57 | 160 | 811.79
|  | ЗТР | чел-ч | 0.59 |  | *1,1 | 1.192 | 0.086644 | [15 empty] | 0.086644
|  | Всего по позиции: |  |  |  |  | 135.26 |  | 2452.96 |  | 135.26 | 2452.96 | [7 empty] | 135.26 | 0 | 0 | 0
5 | 3.1-7-2 | Разработка грунта с погрузкой на автомобили-самосвалы экскаваторами с ковшом вместимостью 0,25 м3 группа грунтов 1-3 | 100 м3 грунта | 0.1326 | [8 empty] | 5.14 | 235.55 | 4.03 | 127.8 | 40.3 | 1762.06 | [6 empty] | 0
Объем: 0,1326=13,26/100
|  | ЗП |  |  | 30.15 | *1,1 | 1.192 | 5.24 | 47.82 | 250.58 | [8 empty] | 5.24
|  | ЭМ |  |  | 1340.63 | *1,1 | 1.192 | 233.09 | 13.97 | 3256.27
|  | в т.ч. ЗПМ |  |  | 132.48 | *1,1 | 1.192 | 23.03 | 47.82 | 1101.29 | [8 empty] | 23.03
|  | НР от ЗП | % | 98 |  |  |  | 5.14 | 94 | 235.55
|  | СП от ЗП | % | 77 |  |  |  | 4.03 | 51 | 127.8
|  | НР и СП от ЗПМ | % | 175 |  |  |  | 40.3 | 160 | 1762.06
|  | ЗТР | чел-ч | 2.95 |  | *1,1 | 1.192 | 0.5129 | [15 empty] | 0.5129
|  | Всего по позиции: |  |  |  |  | 287.8 |  | 5632.26 |  | 287.8 | 5632.26 | [7 empty] | 287.8 | 0 | 0 | 0
6 | 3.1-53-1 | Засыпка вручную траншей, пазух котлованов и ям группа грунтов 1-3 | 100 м3 грунта | 0.065 | [8 empty] | 85.35 | 3901.98 | 62.84 | 1838.87 | 0 | 0 | [6 empty] | 0
Объем: 0,065=6,5/100
|  | ЗП |  |  | 1051.13 | *1,1 | 1.248 | 93.79 | 47.82 | 4485.04 | [8 empty] | 93.79
|  | НР от ЗП | % | 91 |  |  |  | 85.35 | 87 | 3901.98
|  | СП от ЗП | % | 67 |  |  |  | 62.84 | 41 | 1838.87
|  | ЗТР | чел-ч | 107.04 |  | *1,1 | 1.248 | 9.5514 | [15 empty] | 9.5514
|  | Всего по позиции: |  |  |  |  | 241.98 |  | 10225.89 |  | 241.98 | 10225.89 | [7 empty] | 241.98 | 0 | 0 | 0
7 | 3.1-14-1 | Засыпка траншей и котлованов бульдозерами мощностью 59 (80) кВт (л.с.) при перемещении грунта до 5 м группа грунтов 1-3 | 100 м3 грунта | 0.1518 | [8 empty] | 0 | 0 | 0 | 0 | 3.85 | 168.32 | [6 empty] | 0
Объем: 0,1518=15,18/100
|  | ЭМ |  |  | 130.01 | *1,1 | 1.014 | 22.01 | 13.89 | 305.72
|  | в т.ч. ЗПМ |  |  | 12.98 | *1,1 | 1.014 | 2.2 | 47.82 | 105.2 | [8 empty] | 2.2
|  | НР и СП от ЗПМ | % | 175 |  |  |  | 3.85 | 160 | 168.32
|  | Всего по позиции: |  |  |  |  | 25.86 |  | 474.04 |  | 25.86 | 474.04 | [7 empty] | 25.86 | 0 | 0 | 0
8 | 1.1-1-766 | Песок для строительных работ, рядовой (карьерный) | м3 | 10.19 | 104.99 |  | 1 | 1069.85 | 8.91 | 9532.36 |  |  | 0 | 0 | 0 | 0 | 0 | 0 | [6 empty] | 3
|  | Всего по позиции: |  |  |  |  | 1069.85 |  | 9532.36 |  | 1069.85 | 9532.36 | [7 empty] | 1069.85 | 0 | 0 | 0
9 | 3.1-29-1 | Уплотнение грунта пневматическими трамбовками группа грунтов 1,2 | 100 м3 уплотненного грунта | 0.1518 | [8 empty] | 20.69 | 948.91 | 16.25 | 514.83 | 40.55 | 1772.78 | [6 empty] | 0
Объем: 0,1518=15,18/100
|  | ЗП |  |  | 120.74 | *1,1 | 1.047 | 21.11 | 47.82 | 1009.48 | [8 empty] | 21.11
|  | ЭМ |  |  | 437.33 | *1,1 | 1.047 | 76.46 | 22.24 | 1700.47
|  | в т.ч. ЗПМ |  |  | 132.51 | *1,1 | 1.047 | 23.17 | 47.82 | 1107.99 | [8 empty] | 23.17
|  | НР от ЗП | % | 98 |  |  |  | 20.69 | 94 | 948.91
|  | СП от ЗП | % | 77 |  |  |  | 16.25 | 51 | 514.83
|  | НР и СП от ЗПМ | % | 175 |  |  |  | 40.55 | 160 | 1772.78
|  | ЗТР | чел-ч | 10.8 |  | *1,1 | 1.047 | 1.8881 | [15 empty] | 1.8881
|  | Всего по позиции: |  |  |  |  | 175.06 |  | 5946.47 |  | 175.06 | 5946.47 | [7 empty] | 175.06 | 0 | 0 | 0
Итого по разделу: Земляные работы | [6 empty] | 3141.04 |  | 85197.16
Итого по ТСН-2001.16 | [6 empty] | 0 |  | 0
Итого возвратных сумм | [6 empty] | 0 |  | 0
Раздел: Строительные работы
10 | 3.34-55-5 | Устройство кабельной канализации из полиэтиленовых труб диаметром 160 мм, первая труба | 1 км трубопровода | 0.051 | [8 empty] | 105.74 | 4153.51 | 66.09 | 1851.02 | 2.98 | 130.06 | [6 empty] | 0
|  | ЗП |  |  | 1577.19 | *1,1 | 1.067 | 94.41 | 47.82 | 4514.69 | [8 empty] | 94.41
|  | ЭМ |  |  | 258.71 | *1,1 | 1.067 | 15.49 | 13.59 | 210.51
|  | в т.ч. ЗПМ |  |  | 28.39 | *1,1 | 1.067 | 1.7 | 47.82 | 81.29 | [8 empty] | 1.7
|  | НР от ЗП | % | 112 |  |  |  | 105.74 | 92 | 4153.51
|  | СП от ЗП | % | 70 |  |  |  | 66.09 | 41 | 1851.02
|  | НР и СП от ЗПМ | % | 175 |  |  |  | 2.98 | 160 | 130.06
|  | ЗТР | чел-ч | 147.85 |  | *1,1 | 1.067 | 8.8501 | [15 empty] | 8.8501
|  | Всего по позиции: |  |  |  |  | 284.71 |  | 10859.79 |  | 284.71 | 10859.79 | [7 empty] | 284.71 | 0 | 0 | 0
11 | 3.34-55-6 | Добавлять на каждую последующую трубу к позиции 3.34-55-5 | 1 км трубопровода | 0.102 | [8 empty] | 156.6 | 6151.29 | 97.87 | 2741.34 | 5.88 | 257.09 | [6 empty] | 0
|  | ЗП |  |  | 1167.92 | *1,1 | 1.067 | 139.82 | 47.82 | 6686.19 | [8 empty] | 139.82
|  | ЭМ |  |  | 255.95 | *1,1 | 1.067 | 30.64 | 13.58 | 416.09
|  | в т.ч. ЗПМ |  |  | 28.08 | *1,1 | 1.067 | 3.36 | 47.82 | 160.68 | [8 empty] | 3.36
|  | НР от ЗП | % | 112 |  |  |  | 156.6 | 92 | 6151.29
|  | СП от ЗП | % | 70 |  |  |  | 97.87 | 41 | 2741.34
|  | НР и СП от ЗПМ | % | 175 |  |  |  | 5.88 | 160 | 257.09
|  | ЗТР | чел-ч | 107.8 |  | *1,1 | 1.067 | 12.9055 | [15 empty] | 12.9055
|  | Всего по позиции: |  |  |  |  | 430.81 |  | 16252 |  | 430.81 | 16252 | [7 empty] | 430.81 | 0 | 0 | 0
12 | цена поставщика | Труба ПЭ d=160мм ЭЛЕКТРОПАЙП 160х8 №1250 F4 ГОСТ Р МЭК 61386.24–2014 93,55 = [906,23 / 9,88] + 2% Заг.скл | м | 153 | 93.55 |  | 1 | 14313.15 | 9.88 | 141413.92 |  |  | 0 | 0 | 0 | 0 | 0 | 0 | [6 empty] | 3
|  | Всего по позиции: |  |  |  |  | 14313.15 |  | 141413.92 |  | 14313.15 | 141413.92 | [7 empty] | 14313.15 | 0 | 0 | 0
13 | 3.22-73-2 | Сварка полиэтиленовых труб номинальным наружным диаметром 140 мм - 160 мм | 1 стык | 9 | [8 empty] | 181.71 | 8165.19 | 106.52 | 4045.14 | 0.19 | 8.42 | [6 empty] | 0
|  | ЗП |  |  | 14.83 | *1,1 | 1.067 | 156.65 | 47.82 | 7491 | [8 empty] | 156.65
|  | ЭМ |  |  | 2.59 | *1,1 | 1.067 | 27.36 | 9.14 | 250.07
|  | в т.ч. ЗПМ |  |  | 0.01 | *1,1 | 1.067 | 0.11 | 47.82 | 5.26 | [8 empty] | 0.11
|  | МР |  |  | 0.91 |  | 1.003 | 8.21 | 99.62 | 817.88
|  | НР от ЗП | % | 116 |  |  |  | 181.71 | 109 | 8165.19
|  | СП от ЗП | % | 68 |  |  |  | 106.52 | 54 | 4045.14
|  | НР и СП от ЗПМ | % | 175 |  |  |  | 0.19 | 160 | 8.42
|  | ЗТР | чел-ч | 1.15 |  | *1,1 | 1.067 | 12.1478 | [15 empty] | 12.1478
|  | Всего по позиции: |  |  |  |  | 480.64 |  | 20777.7 |  | 480.64 | 20777.7 | [7 empty] | 480.64 | 0 | 0 | 0
14 | 1.12-3-62 | Заглушка (пробка) полиэтиленовая для каналов кабельной канализации из хризотилцементных труб внутренним диаметром 150 мм | шт. | 4 | 3.9 |  | 1 | 15.6 | 14.61 | 227.92 |  |  | 0 | 0 | 0 | 0 | 0 | 0 | [6 empty] | 3
|  | Всего по позиции: |  |  |  |  | 15.6 |  | 227.92 |  | 15.6 | 227.92 | [7 empty] | 15.6 | 0 | 0 | 0
Итого по разделу: Строительные работы | [6 empty] | 15524.91 |  | 189531.33
Итого по ТСН-2001.16 | [6 empty] | 0 |  | 0
Итого возвратных сумм | [6 empty] | 0 |  | 0
Раздел: Монтажные работы
15 | 4.8-80-2 | Прокладка кабеля напряжением до 35 кВ в проложенных трубах, блоках и коробах, при массе 1 м до 2 кг | 100 М КАБЕЛЯ | 3.0906 | [8 empty] | 804.98 | 31065.33 | 473.1 | 14519.66 | 40.88 | 1787.33 | [6 empty] | 0
Объем: 3,0906=309,06/100
|  | ЗП |  |  | 194.66 | *1,1 | 1.067 | 706.12 | 47.82 | 33766.66 | [8 empty] | 706.12
|  | ЭМ |  |  | 52.8 | *1,1 | 1.067 | 191.53 | 13.97 | 2675.67
|  | в т.ч. ЗПМ |  |  | 6.44 | *1,1 | 1.067 | 23.36 | 47.82 | 1117.08 | [8 empty] | 23.36
|  | МР |  |  | 52.94 |  | 1.081 | 176.87 | 17.34 | 3066.93
|  | НР от ЗП | % | 114 |  |  |  | 804.98 | 92 | 31065.33
|  | СП от ЗП | % | 67 |  |  |  | 473.1 | 43 | 14519.66
|  | НР и СП от ЗПМ | % | 175 |  |  |  | 40.88 | 160 | 1787.33
|  | ЗТР | чел-ч | 15.8 |  | *1,1 | 1.067 | 57.3135 | [15 empty] | 57.3135
|  | Всего по позиции: |  |  |  |  | 2393.48 |  | 86881.58 |  | 2393.48 | 86881.58 | [7 empty] | 0 | 2393.48 | 0 | 0
16 | 4.8-80-2 | Прокладка кабеля напряжением до 35 кВ в проложенных трубах, блоках и коробах, при массе 1 м до 2 кг | 100 М КАБЕЛЯ | 0.103 | [8 empty] | 26.82 | 1035.18 | 15.77 | 483.84 | 1.37 | 59.68 | [6 empty] | 0
Объем: 0,103=10,3/100
|  | ЗП |  |  | 194.66 | *1,1 | 1.067 | 23.53 | 47.82 | 1125.2 | [8 empty] | 23.53
|  | ЭМ |  |  | 52.8 | *1,1 | 1.067 | 6.38 | 13.97 | 89.13
|  | в т.ч. ЗПМ |  |  | 6.44 | *1,1 | 1.067 | 0.78 | 47.82 | 37.3 | [8 empty] | 0.78
|  | МР |  |  | 52.94 |  | 1.081 | 5.89 | 17.34 | 102.13
|  | НР от ЗП | % | 114 |  |  |  | 26.82 | 92 | 1035.18
|  | СП от ЗП | % | 67 |  |  |  | 15.77 | 43 | 483.84
|  | НР и СП от ЗПМ | % | 175 |  |  |  | 1.37 | 160 | 59.68
|  | ЗТР | чел-ч | 15.8 |  | *1,1 | 1.067 | 1.9101 | [15 empty] | 1.9101
|  | Всего по позиции: |  |  |  |  | 79.76 |  | 2895.16 |  | 79.76 | 2895.16 | [7 empty] | 0 | 79.76 | 0 | 0
17 | 1.23-7-391 | Кабель силовой с алюминиевой многопроволочной жилой, с изоляцией из сшитого полиэтилена, с медным экраном, с водоблокирующей лентой под металлическим экраном, марка АПвПуг, напряжение 10000 В, число жил, сечение жилы, экран 1х120/35 мм2 | км | 0.32575 | 81534.37 |  | 1 | 26559.82 | 8.52 | 226289.67 |  |  | 0 | 0 | 0 | 0 | 0 | 0 | [6 empty] | 3
|  | Всего по позиции: |  |  |  |  | 26559.82 |  | 226289.67 |  | 26559.82 | 226289.67 | [7 empty] | 0 | 26559.82 | 0 | 0
18 | 4.8-301-1 | Монтаж уплотнителя кабельного прохода термоусаживаемого | 100 компл. | 0.1 | [8 empty] | 281.79 | 10874.54 | 165.61 | 5082.66 | 12.44 | 544 | [6 empty] | 0
Объем: 0,1=10/100
|  | ЗП |  |  | 2146.23 | *1,1 | 1.047 | 247.18 | 47.82 | 11820.15 | [8 empty] | 247.18
|  | ЭМ |  |  | 715.67 | *1,1 | 1.047 | 82.42 | 8.18 | 674.2
|  | в т.ч. ЗПМ |  |  | 61.76 | *1,1 | 1.047 | 7.11 | 47.82 | 340 | [8 empty] | 7.11
|  | МР |  |  | 535.53 |  | 1 | 53.55 | 6.86 | 367.35
18,1 | 1.21-5-1069 | Уплотнитель кабельных проходов, типа УКПТ | КОМПЛЕКТ | 10 | 153.63 |  | 1 | 1536.3 | 2.11 | 3241.59 |  |  | 0 | 0 | 0 | 0 | 0 | 0 |  | 0 | 1536.3 | 0 | 0 |  | 3
|  | НР от ЗП | % | 114 |  |  |  | 281.79 | 92 | 10874.54
|  | СП от ЗП | % | 67 |  |  |  | 165.61 | 43 | 5082.66
|  | НР и СП от ЗПМ | % | 175 |  |  |  | 12.44 | 160 | 544
|  | ЗТР | чел-ч | 155.88 |  | *1,1 | 1.047 | 17.9527 | [15 empty] | 17.9527
|  | Всего по позиции: |  |  |  |  | 2379.29 |  | 32604.49 |  | 2379.29 | 32604.49 | [7 empty] | 0 | 842.99 | 0 | 0
Итого по разделу: Монтажные работы | [6 empty] | 31412.35 |  | 348670.9
Итого по ТСН-2001.16 | [6 empty] | 0 |  | 0
Итого возвратных сумм | [6 empty] | 0 |  | 0
Итого по локальной смете: Кабельная линия 10 кВ (трубопровод) | [6 empty] | 50078.3 |  | 623399.39
Итого по ТСН-2001.16 | [6 empty] | 0 |  | 0
Итого возвратных сумм | [6 empty] | 0 |  | 0
Составил
(должность, подпись, инициалы, фамилия)
Проверил
(должность, подпись, инициалы, фамилия)

## 08-01-03
Smeta.RU (495) 974-1589
Форма № 4б
Реконструкция 2КЛ-10кВ направлением ТП-10/0,4кВ (сооружается по дог. ТП № МС-24-302-165793(433778)) – ТП-10/0,4кВ № 13124, 25КЛ-0,4кВ направлением ТП- 10/0,4кВ (сооружается по дог. ТП № МС-24-302-165793(433778)) - вв.92072, вв.92073, вв.99546, вв.49262, вв.49264, вв.49267, вв.49266, вв.48242, вв.139685, вв.49926, вв.49927, вв.57767, вв.49867, вв.49866, вв.50892, вв.51650 (переустройство линии с изменением трассы прокладки) для освобождения земельного участка заявителя, в т.ч. ПИР: г.Москва, Балаклавский пр-кт, вл.34А
(наименование стройки и/или объекта)
ЛОКАЛЬНАЯ СМЕТА № 08-01-03
Кабельная линия 10 кВ (по зданию)
(наименование работ и затрат)
Основание: чертежи №342102/ПС-25-ЭС1
[8 empty] | В базисном уровне цен | В текущем уровне цен
|  |  |  | Сметная стоимость |  |  |  | 17.07 | 141.73 | тыс.руб.
|  |  |  | Строительные работы |  |  |  | 1.9 | 23.59 | тыс.руб.
|  |  |  | Работы по монтажу оборудования |  |  |  | 15.17 | 118.14 | тыс.руб.
|  |  |  | Оборудование |  |  |  | 0 | 0 | тыс.руб.
|  |  |  | Прочие работы и затраты |  |  |  | 0 | 0 | тыс.руб.
|  |  |  | Средства на оплату труда |  |  |  | 0.28 | 13.4498 | тыс.руб.
|  |  |  | Затраты труда |  |  |  | 20.1209 |  | чел.-ч.
Кроме того:
|  |  |  | Возврат материалов |  |  |  | 0 | 0 | тыс.руб.
Составлен(а) по ТСН-2001 с учетом Дополнения №: 77
№ и период сборника коэффициентов (индексов) пересчета: Коэффициенты к ТСН-2001 МГЭ №216 III квартал 2025 года | [25 empty] | № и период сборника коэффициентов (индексов) пересчета: Коэффициенты к ТСН-2001 МГЭ №216 III квартал 2025 года
№ п/п | Шифр расценки и коды ресурсов | Наименование работ и затрат | Ед. изм. | Кол-во единиц | Цена на ед. изм., руб. | Попра- вочные коэффи- циенты | Коэффи- циенты зимних удорожа- ний | Всего затрат в базисном уровне цен, руб. | Коэффи- циенты (индек- сы) пере- счета, нормы НР и СП | ВСЕГО затрат в текущем уровне цен, руб.
1 | 2 | 3 | 4 | 5 | 6 | 7 | 8 | 9 | 10 | 11
Раздел: Строительные работы
1 | 3.13-30-1 | Огнезащитное покрытие терморасширяющимися составами электрических кабелей с применением окрасочного безвоздушного агрегата | 100 м2 покрытия | 0.0294 | [8 empty] | 59.44 | 2472.91 | 38.04 | 1165.39 | 0.04 | 1.54 | [6 empty] | 0
Объем: 0,0294=2,94/100
|  | ЗП |  |  | 1930.91 |  | 1.047 | 59.44 | 47.82 | 2842.42 | [8 empty] | 59.44
|  | ЭМ |  |  | 399.63 |  | 1.047 | 12.3 | 9.75 | 119.93
|  | в т.ч. ЗПМ |  |  | 0.59 |  | 1.047 | 0.02 | 47.82 | 0.96 | [8 empty] | 0.02
|  | МР |  |  | 516.41 |  | 1 | 15.18 | 3.3 | 50.09
|  | НР от ЗП | % | 100 |  |  |  | 59.44 | 87 | 2472.91
|  | СП от ЗП | % | 64 |  |  |  | 38.04 | 41 | 1165.39
|  | НР и СП от ЗПМ | % | 175 |  |  |  | 0.04 | 160 | 1.54
|  | ЗТР | чел-ч | 135 |  |  | 1.047 | 4.1555 | [15 empty] | 4.1555
|  | Всего по позиции: |  |  |  |  | 184.44 |  | 6652.28 |  | 184.44 | 6652.28 | [7 empty] | 184.44 | 0 | 0 | 0
2 | цена поставщика | Огнезащитный состав Стабитерм 45,26 = [438,33 / 9,88] + 2% Заг.скл | кг | 4 | 45.26 |  | 1 | 181.04 | 9.88 | 1788.68 |  |  | 0 | 0 | 0 | 0 | 0 | 0 | [6 empty] | 3
|  | Всего по позиции: |  |  |  |  | 181.04 |  | 1788.68 |  | 181.04 | 1788.68 | [7 empty] | 181.04 | 0 | 0 | 0
Итого по разделу: Строительные работы | [6 empty] | 365.48 |  | 8440.96
Итого по ТСН-2001.16 | [6 empty] | 0 |  | 0
Итого возвратных сумм | [6 empty] | 0 |  | 0
Раздел: Монтажные работы
3 | 4.8-77-2 | Прокладка кабеля напряжением до 35 кВ по дну канала без креплений при массе 1 м до 2 кг | 100 М КАБЕЛЯ | 0.3 | [8 empty] | 32.1 | 1238.88 | 18.87 | 579.04 | 3.47 | 151.49 | [6 empty] | 0
Объем: 0,3=30/100
|  | ЗП |  |  | 87.96 |  | 1.067 | 28.16 | 47.82 | 1346.61 | [8 empty] | 28.16
|  | ЭМ |  |  | 45.61 |  | 1.067 | 14.6 | 14.55 | 212.43
|  | в т.ч. ЗПМ |  |  | 6.19 |  | 1.067 | 1.98 | 47.82 | 94.68 | [8 empty] | 1.98
|  | МР |  |  | 53.75 |  | 1.081 | 17.43 | 17.18 | 299.45
|  | НР от ЗП | % | 114 |  |  |  | 32.1 | 92 | 1238.88
|  | СП от ЗП | % | 67 |  |  |  | 18.87 | 43 | 579.04
|  | НР и СП от ЗПМ | % | 175 |  |  |  | 3.47 | 160 | 151.49
|  | ЗТР | чел-ч | 7.14 |  |  | 1.067 | 2.2855 | [15 empty] | 2.2855
|  | Всего по позиции: |  |  |  |  | 114.63 |  | 3827.9 |  | 114.63 | 3827.9 | [7 empty] | 0 | 114.63 | 0 | 0
4 | 1.23-7-391 | Кабель силовой с алюминиевой многопроволочной жилой, с изоляцией из сшитого полиэтилена, с медным экраном, с водоблокирующей лентой под металлическим экраном, марка АПвПуг, напряжение 10000 В, число жил, сечение жилы, экран 1х120/35 мм2 | км | 0.0306 | 81534.37 |  | 1 | 2494.95 | 8.52 | 21256.97 |  |  | 0 | 0 | 0 | 0 | 0 | 0 | [6 empty] | 3
Объем: 0,0306=30,6/1000
|  | Всего по позиции: |  |  |  |  | 2494.95 |  | 21256.97 |  | 2494.95 | 21256.97 | [7 empty] | 0 | 2494.95 | 0 | 0
5 | 4.8-305-3 | Монтаж концевой муфты термоусаживаемой для одножильного кабеля с изоляцией из сшитого полиэтилена, напряжением до 10 кВ, сечением жилы до 120 мм2 | 1 комплект | 2 | [8 empty] | 105.37 | 4066.4 | 61.93 | 1900.6 | 0 | 0 | [6 empty] | 0
|  | ЗП |  |  | 44.14 |  | 1.047 | 92.43 | 47.82 | 4420 | [8 empty] | 92.43
|  | ЭМ |  |  | 0.01 |  | 1.047 | 0.02 | 10 | 0.2
|  | МР |  |  | 1.96 |  | 1 | 3.92 | 10.02 | 39.28
|  | НР от ЗП | % | 114 |  |  |  | 105.37 | 92 | 4066.4
|  | СП от ЗП | % | 67 |  |  |  | 61.93 | 43 | 1900.6
|  | ЗТР | чел-ч | 3.04 |  |  | 1.047 | 6.3658 | [15 empty] | 6.3658
|  | Всего по позиции: |  |  |  |  | 263.67 |  | 10426.48 |  | 263.67 | 10426.48 | [7 empty] | 0 | 263.67 | 0 | 0
6 | цена поставщика | МУФТА ПКВТО 10-70/120-МКС 766,45 = [7 424 / 9,88] + 2% Заг.скл | компл. | 2 | 766.45 |  | 1 | 1532.9 | 9.88 | 15145.05 |  |  | 0 | 0 | 0 | 0 | 0 | 0 | [6 empty] | 3
|  | Всего по позиции: |  |  |  |  | 1532.9 |  | 15145.05 |  | 1532.9 | 15145.05 | [7 empty] | 1532.9 | 0 | 0 | 0
7 | 4.8-306-1 | Монтаж системы изоляционного адаптера для кабельного ввода напряжением до 10 кВ | 100 жил | 0.06 | [8 empty] | 112.97 | 4359.84 | 66.4 | 2037.75 | 0.23 | 9.95 | [6 empty] | 0
Объем: 0,06=6/100
|  | ЗП |  |  | 1577.54 |  | 1.047 | 99.1 | 47.82 | 4738.96 | [8 empty] | 99.1
|  | ЭМ |  |  | 13.3 |  | 1.047 | 0.84 | 15.21 | 12.78
|  | в т.ч. ЗПМ |  |  | 2.02 |  | 1.047 | 0.13 | 47.82 | 6.22 | [8 empty] | 0.13
|  | МР |  |  | 934.2 |  | 1 | 56.05 | 4.91 | 275.21
|  | НР от ЗП | % | 114 |  |  |  | 112.97 | 92 | 4359.84
|  | СП от ЗП | % | 67 |  |  |  | 66.4 | 43 | 2037.75
|  | НР и СП от ЗПМ | % | 175 |  |  |  | 0.23 | 160 | 9.95
|  | ЗТР | чел-ч | 116.43 |  |  | 1.047 | 7.3141 | [15 empty] | 7.3141
|  | Всего по позиции: |  |  |  |  | 335.59 |  | 11434.49 |  | 335.59 | 11434.49 | [7 empty] | 0 | 335.59 | 0 | 0
8 | 1.21-5-606 | Адаптер изоляционный T-образный, для соединения концевых кабельных муфт с проходными изоляторами типа С вводов распределительных устройств с элегазовой изоляцией, номинальное напряжение/сечение жилы: 10 кВ/от 50 до 150 мм2, 20 кВ/от 25 до 70 мм2 | КОМПЛЕКТ | 2 | 5982.6 |  | 1 | 11965.2 | 5.95 | 71192.94 |  |  | 0 | 0 | 0 | 0 | 0 | 0 | [6 empty] | 3
|  | Всего по позиции: |  |  |  |  | 11965.2 |  | 71192.94 |  | 11965.2 | 71192.94 | [7 empty] | 0 | 11965.2 | 0 | 0
Итого по разделу: Монтажные работы | [6 empty] | 16706.94 |  | 133283.83
Итого по ТСН-2001.16 | [6 empty] | 0 |  | 0
Итого возвратных сумм | [6 empty] | 0 |  | 0
Итого по локальной смете: Кабельная линия 10 кВ (по зданию) | [6 empty] | 17072.42 |  | 141724.79
Итого по ТСН-2001.16 | [6 empty] | 0 |  | 0
Итого возвратных сумм | [6 empty] | 0 |  | 0
Составил
(должность, подпись, инициалы, фамилия)
Проверил
(должность, подпись, инициалы, фамилия)

## 08-01-04
Smeta.RU (495) 974-1589
Форма № 4б
Реконструкция 2КЛ-10кВ направлением ТП-10/0,4кВ (сооружается по дог. ТП № МС-24-302-165793(433778)) – ТП-10/0,4кВ № 13124, 25КЛ-0,4кВ направлением ТП- 10/0,4кВ (сооружается по дог. ТП № МС-24-302-165793(433778)) - вв.92072, вв.92073, вв.99546, вв.49262, вв.49264, вв.49267, вв.49266, вв.48242, вв.139685, вв.49926, вв.49927, вв.57767, вв.49867, вв.49866, вв.50892, вв.51650 (переустройство линии с изменением трассы прокладки) для освобождения земельного участка заявителя, в т.ч. ПИР: г.Москва, Балаклавский пр-кт, вл.34А
(наименование стройки и/или объекта)
ЛОКАЛЬНАЯ СМЕТА № 08-01-04
Строительные работы КЛ 0,4 кВ (открытый способ)
(наименование работ и затрат)
Основание: чертежи №342102/ПС-25-ЭС2
[8 empty] | В базисном уровне цен | В текущем уровне цен
|  |  |  | Сметная стоимость |  |  |  | 345.43 | 4696.67 | тыс.руб.
|  |  |  | Строительные работы |  |  |  | 284.52 | 3503.46 | тыс.руб.
|  |  |  | Работы по монтажу оборудования |  |  |  | 60.91 | 1193.21 | тыс.руб.
|  |  |  | Оборудование |  |  |  | 0 | 0 | тыс.руб.
|  |  |  | Прочие работы и затраты |  |  |  | 0 | 0 | тыс.руб.
|  |  |  | Средства на оплату труда |  |  |  | 15.3 | 731.723 | тыс.руб.
|  |  |  | Затраты труда |  |  |  | 1171.6917 |  | чел.-ч.
Кроме того:
|  |  |  | Возврат материалов |  |  |  | 0 | 0 | тыс.руб.
Составлен(а) по ТСН-2001 с учетом Дополнения №: 77
№ и период сборника коэффициентов (индексов) пересчета: Коэффициенты к ТСН-2001 МГЭ №216 III квартал 2025 года | [25 empty] | № и период сборника коэффициентов (индексов) пересчета: Коэффициенты к ТСН-2001 МГЭ №216 III квартал 2025 года
№ п/п | Шифр расценки и коды ресурсов | Наименование работ и затрат | Ед. изм. | Кол-во единиц | Цена на ед. изм., руб. | Попра- вочные коэффи- циенты | Коэффи- циенты зимних удорожа- ний | Всего затрат в базисном уровне цен, руб. | Коэффи- циенты (индек- сы) пере- счета, нормы НР и СП | ВСЕГО затрат в текущем уровне цен, руб.
1 | 2 | 3 | 4 | 5 | 6 | 7 | 8 | 9 | 10 | 11
Раздел: Строительные работы
1 | 3.1-51-1 | Разработка грунта вручную в траншеях глубиной до 2 м без креплений с откосами группа грунтов 1-3 | 100 м3 грунта | 0.3192 | [8 empty] | 814.51 | 37237.96 | 599.7 | 17548.92 | 0 | 0 | [6 empty] | 0
Объем: 0,3192=31,92/100
|  | ЗП |  |  | 2042.62 | *1,1 | 1.248 | 895.07 | 47.82 | 42802.25 | [8 empty] | 895.07
|  | НР от ЗП | % | 91 |  |  |  | 814.51 | 87 | 37237.96
|  | СП от ЗП | % | 67 |  |  |  | 599.7 | 41 | 17548.92
|  | ЗТР | чел-ч | 192.7 |  | *1,1 | 1.248 | 84.4407 | [15 empty] | 84.4407
|  | Всего по позиции: |  |  |  |  | 2309.28 |  | 97589.13 |  | 2309.28 | 97589.13 | [7 empty] | 2309.28 | 0 | 0 | 0
2 | 3.1-53-1 | Засыпка вручную траншей, пазух котлованов и ям группа грунтов 1-3 | 100 м3 грунта | 0.3192 | [8 empty] | 419.15 | 19162.52 | 308.6 | 9030.61 | 0 | 0 | [6 empty] | 0
Объем: 0,3192=31,92/100
|  | ЗП |  |  | 1051.13 | *1,1 | 1.248 | 460.6 | 47.82 | 22025.89 | [8 empty] | 460.6
|  | НР от ЗП | % | 91 |  |  |  | 419.15 | 87 | 19162.52
|  | СП от ЗП | % | 67 |  |  |  | 308.6 | 41 | 9030.61
|  | ЗТР | чел-ч | 107.04 |  | *1,1 | 1.248 | 46.9047 | [15 empty] | 46.9047
|  | Всего по позиции: |  |  |  |  | 1188.35 |  | 50219.02 |  | 1188.35 | 50219.02 | [7 empty] | 1188.35 | 0 | 0 | 0
3 | 3.1-51-1 | Разработка грунта вручную в траншеях глубиной до 2 м без креплений с откосами группа грунтов 1-3 | 100 м3 грунта | 0.8074 | [8 empty] | 2060.28 | 94191.76 | 1516.91 | 44389.22 | 0 | 0 | [6 empty] | 0
Объем: 0,8074=80,74/100
|  | ЗП |  |  | 2042.62 | *1,1 | 1.248 | 2264.04 | 47.82 | 108266.39 | [8 empty] | 2264.04
|  | НР от ЗП | % | 91 |  |  |  | 2060.28 | 87 | 94191.76
|  | СП от ЗП | % | 67 |  |  |  | 1516.91 | 41 | 44389.22
|  | ЗТР | чел-ч | 192.7 |  | *1,1 | 1.248 | 213.5884 | [15 empty] | 213.5884
|  | Всего по позиции: |  |  |  |  | 5841.23 |  | 246847.37 |  | 5841.23 | 246847.37 | [7 empty] | 5841.23 | 0 | 0 | 0
4 | 3.1-3-4 | Разработка грунта в отвал экскаватором с ковшом вместимостью 0,25 м3 группа грунтов 1-3 | 100 м3 | 0.9515 | [8 empty] | 7.32 | 335.79 | 5.75 | 182.18 | 157.76 | 6897.55 | [6 empty] | 0
Объем: 0,9515=95,15/100
|  | ЗП |  |  | 5.99 | *1,1 | 1.192 | 7.47 | 47.82 | 357.22 | [8 empty] | 7.47
|  | ЭМ |  |  | 778.1 | *1,1 | 1.192 | 970.76 | 13.46 | 13066.43
|  | в т.ч. ЗПМ |  |  | 72.26 | *1,1 | 1.192 | 90.15 | 47.82 | 4310.97 | [8 empty] | 90.15
|  | НР от ЗП | % | 98 |  |  |  | 7.32 | 94 | 335.79
|  | СП от ЗП | % | 77 |  |  |  | 5.75 | 51 | 182.18
|  | НР и СП от ЗПМ | % | 175 |  |  |  | 157.76 | 160 | 6897.55
|  | ЗТР | чел-ч | 0.59 |  | *1,1 | 1.192 | 0.73609 | [15 empty] | 0.73609
|  | Всего по позиции: |  |  |  |  | 1149.06 |  | 20839.17 |  | 1149.06 | 20839.17 | [7 empty] | 1149.06 | 0 | 0 | 0
5 | 3.1-7-2 | Разработка грунта с погрузкой на автомобили-самосвалы экскаваторами с ковшом вместимостью 0,25 м3 группа грунтов 1-3 | 100 м3 грунта | 0.9323 | [8 empty] | 36.12 | 1656.89 | 28.38 | 898.95 | 283.41 | 12391.12 | [6 empty] | 0
Объем: 0,9323=93,23/100
|  | ЗП |  |  | 30.15 | *1,1 | 1.192 | 36.86 | 47.82 | 1762.65 | [8 empty] | 36.86
|  | ЭМ |  |  | 1340.63 | *1,1 | 1.192 | 1638.83 | 13.97 | 22894.46
|  | в т.ч. ЗПМ |  |  | 132.48 | *1,1 | 1.192 | 161.95 | 47.82 | 7744.45 | [8 empty] | 161.95
|  | НР от ЗП | % | 98 |  |  |  | 36.12 | 94 | 1656.89
|  | СП от ЗП | % | 77 |  |  |  | 28.38 | 51 | 898.95
|  | НР и СП от ЗПМ | % | 175 |  |  |  | 283.41 | 160 | 12391.12
|  | ЗТР | чел-ч | 2.95 |  | *1,1 | 1.192 | 3.6062 | [15 empty] | 3.6062
|  | Всего по позиции: |  |  |  |  | 2023.6 |  | 39604.07 |  | 2023.6 | 39604.07 | [7 empty] | 2023.6 | 0 | 0 | 0
6 | 3.1-53-1 | Засыпка вручную траншей, пазух котлованов и ям группа грунтов 1-3 | 100 м3 грунта | 0.5277 | [8 empty] | 692.94 | 31679.75 | 510.18 | 14929.54 | 0 | 0 | [6 empty] | 0
Объем: 0,5277=52,77/100
|  | ЗП |  |  | 1051.13 | *1,1 | 1.248 | 761.47 | 47.82 | 36413.5 | [8 empty] | 761.47
|  | НР от ЗП | % | 91 |  |  |  | 692.94 | 87 | 31679.75
|  | СП от ЗП | % | 67 |  |  |  | 510.18 | 41 | 14929.54
|  | ЗТР | чел-ч | 107.04 |  | *1,1 | 1.248 | 77.5426 | [15 empty] | 77.5426
|  | Всего по позиции: |  |  |  |  | 1964.59 |  | 83022.79 |  | 1964.59 | 83022.79 | [7 empty] | 1964.59 | 0 | 0 | 0
7 | 3.1-14-1 | Засыпка траншей и котлованов бульдозерами мощностью 59 (80) кВт (л.с.) при перемещении грунта до 5 м группа грунтов 1-3 | 100 м3 грунта | 1.2312 | [8 empty] | 0 | 0 | 0 | 0 | 31.2 | 1364.21 | [6 empty] | 0
Объем: 1,2312=123,12/100
|  | ЭМ |  |  | 130.01 | *1,1 | 1.014 | 178.54 | 13.89 | 2479.92
|  | в т.ч. ЗПМ |  |  | 12.98 | *1,1 | 1.014 | 17.83 | 47.82 | 852.63 | [8 empty] | 17.83
|  | НР и СП от ЗПМ | % | 175 |  |  |  | 31.2 | 160 | 1364.21
|  | Всего по позиции: |  |  |  |  | 209.74 |  | 3844.13 |  | 209.74 | 3844.13 | [7 empty] | 209.74 | 0 | 0 | 0
8 | 3.1-29-1 | Уплотнение грунта пневматическими трамбовками группа грунтов 1,2 | 100 м3 уплотненного грунта | 1.2312 | [8 empty] | 167.79 | 7696.02 | 131.83 | 4175.5 | 328.83 | 14376.61 | [6 empty] | 0
Объем: 1,2312=123,12/100
|  | ЗП |  |  | 120.74 | *1,1 | 1.047 | 171.21 | 47.82 | 8187.26 | [8 empty] | 171.21
|  | ЭМ |  |  | 437.33 | *1,1 | 1.047 | 620.12 | 22.24 | 13791.47
|  | в т.ч. ЗПМ |  |  | 132.51 | *1,1 | 1.047 | 187.9 | 47.82 | 8985.38 | [8 empty] | 187.9
|  | НР от ЗП | % | 98 |  |  |  | 167.79 | 94 | 7696.02
|  | СП от ЗП | % | 77 |  |  |  | 131.83 | 51 | 4175.5
|  | НР и СП от ЗПМ | % | 175 |  |  |  | 328.83 | 160 | 14376.61
|  | ЗТР | чел-ч | 10.8 |  | *1,1 | 1.047 | 15.3141 | [15 empty] | 15.3141
|  | Всего по позиции: |  |  |  |  | 1419.78 |  | 48226.86 |  | 1419.78 | 48226.86 | [7 empty] | 1419.78 | 0 | 0 | 0
Итого по разделу: Строительные работы | [6 empty] | 16105.63 |  | 590192.54
Итого по ТСН-2001.16 | [6 empty] | 0 |  | 0
Итого возвратных сумм | [6 empty] | 0 |  | 0
Раздел: Монтажные работы
9 | 4.8-74-1 | Устройство постели при одном кабеле в траншее | 100 М КАБЕЛЯ | 3.9845 | [8 empty] | 399.36 | 15412.12 | 234.71 | 7203.49 | 471.98 | 20635.28 | [6 empty] | 0
Объем: 3,9845=398,45/100
|  | ЗП |  |  | 74.91 | *1,1 | 1.067 | 350.32 | 47.82 | 16752.3 | [8 empty] | 350.32
|  | ЭМ |  |  | 379.77 | *1,1 | 1.067 | 1776.04 | 15.21 | 27013.57
|  | в т.ч. ЗПМ |  |  | 57.67 | *1,1 | 1.067 | 269.7 | 47.82 | 12897.05 | [8 empty] | 269.7
|  | НР от ЗП | % | 114 |  |  |  | 399.36 | 92 | 15412.12
|  | СП от ЗП | % | 67 |  |  |  | 234.71 | 43 | 7203.49
|  | НР и СП от ЗПМ | % | 175 |  |  |  | 471.98 | 160 | 20635.28
|  | ЗТР | чел-ч | 6.08 |  | *1,1 | 1.067 | 28.4338 | [15 empty] | 28.4338
|  | Всего по позиции: |  |  |  |  | 3232.41 |  | 87016.76 |  | 3232.41 | 87016.76 | [7 empty] | 0 | 3232.41 | 0 | 0
10 | 4.8-74-2 | Добавлять на каждый последующий кабель при устройстве постели (к норме и расценке 4.8-74-1) | 100 М КАБЕЛЯ | 11.6443 | [8 empty] | 437.65 | 16889.45 | 257.21 | 7893.98 | 395.34 | 17284.83 | [6 empty] | 0
Объем: 11,6443=1164,43/100
|  | ЗП |  |  | 28.09 | *1,1 | 1.067 | 383.9 | 47.82 | 18358.1 | [8 empty] | 383.9
|  | ЭМ |  |  | 108.86 | *1,1 | 1.067 | 1487.78 | 15.21 | 22629.13
|  | в т.ч. ЗПМ |  |  | 16.53 | *1,1 | 1.067 | 225.91 | 47.82 | 10803.02 | [8 empty] | 225.91
|  | НР от ЗП | % | 114 |  |  |  | 437.65 | 92 | 16889.45
|  | СП от ЗП | % | 67 |  |  |  | 257.21 | 43 | 7893.98
|  | НР и СП от ЗПМ | % | 175 |  |  |  | 395.34 | 160 | 17284.83
|  | ЗТР | чел-ч | 2.28 |  | *1,1 | 1.067 | 31.1606 | [15 empty] | 31.1606
|  | Всего по позиции: |  |  |  |  | 2961.88 |  | 83055.49 |  | 2961.88 | 83055.49 | [7 empty] | 0 | 2961.88 | 0 | 0
11 | 1.1-1-766 | Песок для строительных работ, рядовой (карьерный) | м3 | 80.59 | 104.99 |  | 1 | 8461.14 | 8.91 | 75388.76 |  |  | 0 | 0 | 0 | 0 | 0 | 0 | [6 empty] | 3
|  | Всего по позиции: |  |  |  |  | 8461.14 |  | 75388.76 |  | 8461.14 | 75388.76 | [7 empty] | 8461.14 | 0 | 0 | 0
12 | 4.8-73-3 | Прокладка кабеля напряжением до 35 кВ в готовых траншеях без покрытий при массе 1 м до 3 кг | 100 М КАБЕЛЯ | 2.0414 | [8 empty] | 410.54 | 15843.26 | 241.28 | 7405 | 56.65 | 2476.69 | [6 empty] | 0
Объем: 2,0414=204,14/100
|  | ЗП |  |  | 150.3 | *1,1 | 1.067 | 360.12 | 47.82 | 17220.94 | [8 empty] | 360.12
|  | ЭМ |  |  | 97.24 | *1,1 | 1.067 | 232.99 | 14.68 | 3420.29
|  | в т.ч. ЗПМ |  |  | 13.51 | *1,1 | 1.067 | 32.37 | 47.82 | 1547.93 | [8 empty] | 32.37
|  | МР |  |  | 133.13 |  | 1.081 | 293.79 | 5.9 | 1733.36
|  | НР от ЗП | % | 114 |  |  |  | 410.54 | 92 | 15843.26
|  | СП от ЗП | % | 67 |  |  |  | 241.28 | 43 | 7405
|  | НР и СП от ЗПМ | % | 175 |  |  |  | 56.65 | 160 | 2476.69
|  | ЗТР | чел-ч | 12.2 |  | *1,1 | 1.067 | 29.2311 | [15 empty] | 29.2311
|  | Всего по позиции: |  |  |  |  | 1595.37 |  | 48099.54 |  | 1595.37 | 48099.54 | [7 empty] | 0 | 1595.37 | 0 | 0
13 | 4.8-73-3 | Прокладка кабеля напряжением до 35 кВ в готовых траншеях без покрытий при массе 1 м до 3 кг | 100 М КАБЕЛЯ | 2.0298 | [8 empty] | 408.2 | 15753.08 | 239.91 | 7362.85 | 56.33 | 2462.93 | [6 empty] | 0
Объем: 2,0298=202,98/100
|  | ЗП |  |  | 150.3 | *1,1 | 1.067 | 358.07 | 47.82 | 17122.91 | [8 empty] | 358.07
|  | ЭМ |  |  | 97.24 | *1,1 | 1.067 | 231.66 | 14.68 | 3400.77
|  | в т.ч. ЗПМ |  |  | 13.51 | *1,1 | 1.067 | 32.19 | 47.82 | 1539.33 | [8 empty] | 32.19
|  | МР |  |  | 133.13 |  | 1.081 | 292.12 | 5.9 | 1723.51
|  | НР от ЗП | % | 114 |  |  |  | 408.2 | 92 | 15753.08
|  | СП от ЗП | % | 67 |  |  |  | 239.91 | 43 | 7362.85
|  | НР и СП от ЗПМ | % | 175 |  |  |  | 56.33 | 160 | 2462.93
|  | ЗТР | чел-ч | 12.2 |  | *1,1 | 1.067 | 29.065 | [15 empty] | 29.065
|  | Всего по позиции: |  |  |  |  | 1586.29 |  | 47826.05 |  | 1586.29 | 47826.05 | [7 empty] | 0 | 1586.29 | 0 | 0
14 | 4.8-73-4 | Прокладка кабеля напряжением до 35 кВ в готовых траншеях без покрытий при массе 1 м до 6 кг | 100 М КАБЕЛЯ | 4.8036 | [8 empty] | 1488.69 | 57450.96 | 874.93 | 26852.08 | 188.06 | 8221.98 | [6 empty] | 0
Объем: 4,8036=480,36/100
|  | ЗП |  |  | 231.62 | *1,1 | 1.067 | 1305.87 | 47.82 | 62446.7 | [8 empty] | 1305.87
|  | ЭМ |  |  | 145.68 | *1,1 | 1.067 | 821.34 | 14.36 | 11794.44
|  | в т.ч. ЗПМ |  |  | 19.06 | *1,1 | 1.067 | 107.46 | 47.82 | 5138.74 | [8 empty] | 107.46
|  | МР |  |  | 133.13 |  | 1.081 | 691.3 | 5.9 | 4078.67
|  | НР от ЗП | % | 114 |  |  |  | 1488.69 | 92 | 57450.96
|  | СП от ЗП | % | 67 |  |  |  | 874.93 | 43 | 26852.08
|  | НР и СП от ЗПМ | % | 175 |  |  |  | 188.06 | 160 | 8221.98
|  | ЗТР | чел-ч | 18.8 |  | *1,1 | 1.067 | 105.9941 | [15 empty] | 105.9941
|  | Всего по позиции: |  |  |  |  | 5370.19 |  | 170844.83 |  | 5370.19 | 170844.83 | [7 empty] | 0 | 5370.19 | 0 | 0
15 | 4.8-73-4 | Прокладка кабеля напряжением до 35 кВ в готовых траншеях без покрытий при массе 1 м до 6 кг | 100 М КАБЕЛЯ | 3.3834 | [8 empty] | 1048.56 | 40465.61 | 616.26 | 18913.27 | 132.46 | 5791.2 | [6 empty] | 0
Объем: 3,3834=338,34/100
|  | ЗП |  |  | 231.62 | *1,1 | 1.067 | 919.79 | 47.82 | 43984.36 | [8 empty] | 919.79
|  | ЭМ |  |  | 145.68 | *1,1 | 1.067 | 578.51 | 14.36 | 8307.4
|  | в т.ч. ЗПМ |  |  | 19.06 | *1,1 | 1.067 | 75.69 | 47.82 | 3619.5 | [8 empty] | 75.69
|  | МР |  |  | 133.13 |  | 1.081 | 486.92 | 5.9 | 2872.83
|  | НР от ЗП | % | 114 |  |  |  | 1048.56 | 92 | 40465.61
|  | СП от ЗП | % | 67 |  |  |  | 616.26 | 43 | 18913.27
|  | НР и СП от ЗПМ | % | 175 |  |  |  | 132.46 | 160 | 5791.2
|  | ЗТР | чел-ч | 18.8 |  | *1,1 | 1.067 | 74.6566 | [15 empty] | 74.6566
|  | Всего по позиции: |  |  |  |  | 3782.5 |  | 120334.67 |  | 3782.5 | 120334.67 | [7 empty] | 0 | 3782.5 | 0 | 0
16 | 4.8-73-4 | Прокладка кабеля напряжением до 35 кВ в готовых траншеях без покрытий при массе 1 м до 6 кг | 100 М КАБЕЛЯ | 3.6833 | [8 empty] | 1141.49 | 44052.03 | 670.88 | 20589.54 | 144.2 | 6304.59 | [6 empty] | 0
Объем: 3,6833=368,33/100
|  | ЗП |  |  | 231.62 | *1,1 | 1.067 | 1001.31 | 47.82 | 47882.64 | [8 empty] | 1001.31
|  | ЭМ |  |  | 145.68 | *1,1 | 1.067 | 629.79 | 14.36 | 9043.78
|  | в т.ч. ЗПМ |  |  | 19.06 | *1,1 | 1.067 | 82.4 | 47.82 | 3940.37 | [8 empty] | 82.4
|  | МР |  |  | 133.13 |  | 1.081 | 530.08 | 5.9 | 3127.47
|  | НР от ЗП | % | 114 |  |  |  | 1141.49 | 92 | 44052.03
|  | СП от ЗП | % | 67 |  |  |  | 670.88 | 43 | 20589.54
|  | НР и СП от ЗПМ | % | 175 |  |  |  | 144.2 | 160 | 6304.59
|  | ЗТР | чел-ч | 18.8 |  | *1,1 | 1.067 | 81.2741 | [15 empty] | 81.2741
|  | Всего по позиции: |  |  |  |  | 4117.75 |  | 131000.05 |  | 4117.75 | 131000.05 | [7 empty] | 0 | 4117.75 | 0 | 0
17 | 4.8-322-1 | Монтаж муфты соединительной термоусаживаемой для 4-жильного кабеля с изоляцией из сшитого полиэтилена, напряжением до 1 кВ, сечением жилы 150 мм2 | 1 ШТ. | 8 | [8 empty] | 922.32 | 35593.67 | 542.06 | 16636.17 | 2.1 | 91.81 | [6 empty] | 0
|  | ЗП |  |  | 87.81 | *1,1 | 1.047 | 809.05 | 47.82 | 38688.77 | [8 empty] | 809.05
|  | ЭМ |  |  | 0.92 | *1,1 | 1.047 | 8.48 | 14.53 | 123.21
|  | в т.ч. ЗПМ |  |  | 0.13 | *1,1 | 1.047 | 1.2 | 47.82 | 57.38 | [8 empty] | 1.2
|  | МР |  |  | 14.16 |  | 1 | 113.28 | 10.03 | 1136.2
|  | НР от ЗП | % | 114 |  |  |  | 922.32 | 92 | 35593.67
|  | СП от ЗП | % | 67 |  |  |  | 542.06 | 43 | 16636.17
|  | НР и СП от ЗПМ | % | 175 |  |  |  | 2.1 | 160 | 91.81
|  | ЗТР | чел-ч | 6.71 |  | *1,1 | 1.047 | 61.8233 | [15 empty] | 61.8233
|  | Всего по позиции: |  |  |  |  | 2397.29 |  | 92269.83 |  | 2397.29 | 92269.83 | [7 empty] | 0 | 2397.29 | 0 | 0
18 | 1.21-5-1239 | Муфта универсальная, ремонтная, соединительная, для четырехжильного кабеля с бумажной изоляцией на напряжение до 1 кВ, с гильзами с винтами со срывающейся головкой, с паяным узлом заземления, типа 4Стп-70/120 | КОМПЛЕКТ | 8 | 1073.65 |  | 1 | 8589.2 | 6.92 | 59437.26 |  |  | 0 | 0 | 0 | 0 | 0 | 0 | [6 empty] | 3
|  | Всего по позиции: |  |  |  |  | 8589.2 |  | 59437.26 |  | 8589.2 | 59437.26 | [7 empty] | 0 | 8589.2 | 0 | 0
19 | 4.8-322-1 | Монтаж муфты соединительной термоусаживаемой для 4-жильного кабеля с изоляцией из сшитого полиэтилена, напряжением до 1 кВ, сечением жилы 150 мм2 | 1 ШТ. | 17 | [8 empty] | 1959.91 | 75636.05 | 1151.88 | 35351.63 | 4.46 | 195.1 | [6 empty] | 0
|  | ЗП |  |  | 87.81 | *1,1 | 1.047 | 1719.22 | 47.82 | 82213.1 | [8 empty] | 1719.22
|  | ЭМ |  |  | 0.92 | *1,1 | 1.047 | 18.01 | 14.53 | 261.69
|  | в т.ч. ЗПМ |  |  | 0.13 | *1,1 | 1.047 | 2.55 | 47.82 | 121.94 | [8 empty] | 2.55
|  | МР |  |  | 14.16 |  | 1 | 240.72 | 10.03 | 2414.42
|  | НР от ЗП | % | 114 |  |  |  | 1959.91 | 92 | 75636.05
|  | СП от ЗП | % | 67 |  |  |  | 1151.88 | 43 | 35351.63
|  | НР и СП от ЗПМ | % | 175 |  |  |  | 4.46 | 160 | 195.1
|  | ЗТР | чел-ч | 6.71 |  | *1,1 | 1.047 | 131.3744 | [15 empty] | 131.3744
|  | Всего по позиции: |  |  |  |  | 5094.2 |  | 196071.99 |  | 5094.2 | 196071.99 | [7 empty] | 0 | 5094.2 | 0 | 0
20 | 1.21-5-1240 | Муфта универсальная, ремонтная, соединительная, для четырехжильного кабеля с бумажной изоляцией на напряжение до 1 кВ, с гильзами с винтами со срывающейся головкой, с паяным узлом заземления, типа 4Стп-150/240 | КОМПЛЕКТ | 17 | 1304.67 |  | 1 | 22179.39 | 7.09 | 157251.88 |  |  | 0 | 0 | 0 | 0 | 0 | 0 | [6 empty] | 3
|  | Всего по позиции: |  |  |  |  | 22179.39 |  | 157251.88 |  | 22179.39 | 157251.88 | [7 empty] | 0 | 22179.39 | 0 | 0
Итого по разделу: Монтажные работы | [6 empty] | 69367.61 |  | 1268597.11
Итого по ТСН-2001.16 | [6 empty] | 0 |  | 0
Итого возвратных сумм | [6 empty] | 0 |  | 0
Раздел: Материалы
21 | Цена поставщика | Кабель АПВБШП (г) 4х95 85,34 = [826,63 / 9,88] + 2% Заг.скл | м | 208.22 | 85.34 |  | 1 | 17769.49 | 9.88 | 175562.56 |  |  | 0 | 0 | 0 | 0 | 0 | 0 | [6 empty] | 3
|  | Всего по позиции: |  |  |  |  | 17769.49 |  | 175562.56 |  | 17769.49 | 175562.56 | [7 empty] | 17769.49 | 0 | 0 | 0
22 | Цена поставщика | Кабель АПВБШП (г) 4х120 103,18 = [999,51 / 9,88] + 2% Заг.скл | м | 207.04 | 103.18 |  | 1 | 21362.39 | 9.88 | 211060.41 |  |  | 0 | 0 | 0 | 0 | 0 | 0 | [6 empty] | 3
|  | Всего по позиции: |  |  |  |  | 21362.39 |  | 211060.41 |  | 21362.39 | 211060.41 | [7 empty] | 21362.39 | 0 | 0 | 0
23 | Цена поставщика | Кабель АПВБШП (г) 4х150 123,80 = [1 199,11 / 9,88] + 2% Заг.скл | м | 489.97 | 123.8 |  | 1 | 60658.29 | 9.88 | 599303.91 |  |  | 0 | 0 | 0 | 0 | 0 | 0 | [6 empty] | 3
|  | Всего по позиции: |  |  |  |  | 60658.29 |  | 599303.91 |  | 60658.29 | 599303.91 | [7 empty] | 60658.29 | 0 | 0 | 0
24 | Цена поставщика | Кабель АПВБШП (г) 4х185 154,48 = [1 496,35 / 9,88] + 2% Заг.скл | м | 345.1 | 154.48 |  | 1 | 53311.05 | 9.88 | 526713.17 |  |  | 0 | 0 | 0 | 0 | 0 | 0 | [6 empty] | 3
|  | Всего по позиции: |  |  |  |  | 53311.05 |  | 526713.17 |  | 53311.05 | 526713.17 | [7 empty] | 53311.05 | 0 | 0 | 0
25 | Цена поставщика | Кабель АПВБШП (г) 4х240 196,38 = [1 902,15 / 9,88] + 2% Заг.скл | м | 375.69 | 196.38 |  | 1 | 73778 | 9.88 | 728926.64 |  |  | 0 | 0 | 0 | 0 | 0 | 0 | [6 empty] | 3
|  | Всего по позиции: |  |  |  |  | 73778 |  | 728926.64 |  | 73778 | 728926.64 | [7 empty] | 73778 | 0 | 0 | 0
Итого по разделу: Материалы | [6 empty] | 226879.22 |  | 2241566.69
Итого по ТСН-2001.16 | [6 empty] | 0 |  | 0
Итого возвратных сумм | [6 empty] | 0 |  | 0
Раздел: Газон
26 | 3.47-26-3 | Подготовка почвы для устройства партерного и обыкновенного газонов с внесением растительной земли слоем 15 см механизированным способом | 100 м2 | 1.6188 | [8 empty] | 774.42 | 24925.74 | 416.99 | 11394.62 | 1.96 | 85.7 | [6 empty] | 0
Объем: 1,6188=215,84*0,75/100
|  | ЗП |  |  | 278.78 | *1,1 | 1 | 496.42 | 47.82 | 23738.8 | [8 empty] | 496.42
|  | ЭМ |  |  | 5.55 | *1,1 | 1 | 9.88 | 14.79 | 146.13
|  | в т.ч. ЗПМ |  |  | 0.63 | *1,1 | 1 | 1.12 | 47.82 | 53.56 | [8 empty] | 1.12
26,1 | 1.4-6-1 | Земля растительная | м3 | 24.282 | 146.84 |  | 1 | 3565.57 | 8.16 | 29095.05 |  |  | 0 | 0 | 0 | 0 | 0 | 0 |  | 3565.57 | 0 | 0 | 0 |  | 3
|  | НР от ЗП | % | 156 |  |  |  | 774.42 | 105 | 24925.74
|  | СП от ЗП | % | 84 |  |  |  | 416.99 | 48 | 11394.62
|  | НР и СП от ЗПМ | % | 175 |  |  |  | 1.96 | 160 | 85.7
|  | ЗТР | чел-ч | 26.78 |  | *1,1 | 1 | 47.6866 | [15 empty] | 47.6866
|  | Всего по позиции: |  |  |  |  | 5265.24 |  | 89386.04 |  | 5265.24 | 89386.04 | [7 empty] | 1699.67 | 0 | 0 | 0
27 | 3.47-26-4 | Подготовка почвы для устройства партерного и обыкновенного газонов с внесением растительной земли слоем 15 см вручную | 100 м2 | 0.5396 | [8 empty] | 385.57 | 12410.15 | 207.61 | 5673.21 | 0 | 0 | [6 empty] | 0
Объем: 0,5396=215,84*0,25/100
|  | ЗП |  |  | 416.4 | *1,1 | 1 | 247.16 | 47.82 | 11819.19 | [8 empty] | 247.16
27,1 | 1.4-6-1 | Земля растительная | м3 | 8.094 | 146.84 |  | 1 | 1188.52 | 8.16 | 9698.32 |  |  | 0 | 0 | 0 | 0 | 0 | 0 |  | 1188.52 | 0 | 0 | 0 |  | 3
|  | НР от ЗП | % | 156 |  |  |  | 385.57 | 105 | 12410.15
|  | СП от ЗП | % | 84 |  |  |  | 207.61 | 48 | 5673.21
|  | ЗТР | чел-ч | 40 |  | *1,1 | 1 | 23.7424 | [15 empty] | 23.7424
|  | Всего по позиции: |  |  |  |  | 2028.86 |  | 39600.87 |  | 2028.86 | 39600.87 | [7 empty] | 840.34 | 0 | 0 | 0
28 | 3.47-26-5 | Подготовка почвы для устройства партерного и обыкновенного газонов на каждые 5 см изменения толщины слоя добавлять или исключать | 100 м2 | -2.1584 | [8 empty] | -210.9 | -6788.03 | -113.56 | -3103.1 | 0 | 0 | [6 empty] | 0
Объем: -2,1584=-215,84/100
|  | ЗП |  |  | 56.94 | *1,1 | 1 | -135.19 | 47.82 | -6464.79 | [8 empty] | -135.19
28,1 | 1.4-6-1 | Земля растительная | м3 | -10.792 | 146.84 |  | 1 | -1584.7 | 8.16 | -12931.15 |  |  | 0 | 0 | 0 | 0 | 0 | 0 |  | -1584.7 | 0 | 0 | 0 |  | 3
|  | НР от ЗП | % | 156 |  |  |  | -210.9 | 105 | -6788.03
|  | СП от ЗП | % | 84 |  |  |  | -113.56 | 48 | -3103.1
|  | ЗТР | чел-ч | 5.47 |  | *1,1 | 1 | -12.9871 | [15 empty] | -12.9871
|  | Всего по позиции: |  |  |  |  | -2044.35 |  | -29287.07 |  | -2044.35 | -29287.07 | [7 empty] | -459.65 | 0 | 0 | 0
29 | 3.47-26-6 | Посев газонов партерных, мавританских, и обыкновенных вручную | 100 м2 | 2.1584 | [8 empty] | 217.42 | 6997.9 | 117.07 | 3199.04 | 0 | 0 | [6 empty] | 0
Объем: 2,1584=215,84/100
|  | ЗП |  |  | 58.7 | *1,1 | 1 | 139.37 | 47.82 | 6664.67 | [8 empty] | 139.37
|  | МР |  |  | 70.7 |  | 1 | 152.6 | 7.33 | 1118.56
29,1 | 1.4-6-6 | Семена (смесь универсальная) газонных трав | кг | 8.6336 | 57.93 |  | 1 | 500.14 | 2.58 | 1290.36 |  |  | 0 | 0 | 0 | 0 | 0 | 0 |  | 500.14 | 0 | 0 | 0 |  | 3
|  | НР от ЗП | % | 156 |  |  |  | 217.42 | 105 | 6997.9
|  | СП от ЗП | % | 84 |  |  |  | 117.07 | 48 | 3199.04
|  | ЗТР | чел-ч | 5.25 |  | *1,1 | 1 | 12.4648 | [15 empty] | 12.4648
|  | Всего по позиции: |  |  |  |  | 1126.6 |  | 19270.53 |  | 1126.6 | 19270.53 | [7 empty] | 626.46 | 0 | 0 | 0
Итого по разделу: Газон | [6 empty] | 6376.35 |  | 118970.37
Итого по ТСН-2001.16 | [6 empty] | 0 |  | 0
Итого возвратных сумм | [6 empty] | 0 |  | 0
Раздел: Бордюрный камень
30 | 6.68-53-1 | Разборка бортовых камней на бетонном основании | 100 м | 0.08 | [8 empty] | 63.21 | 2644.78 | 43.46 | 1549.09 | 0 | 0 | [6 empty] | 0
Объем: 0,08=8/100
|  | ЗП |  |  | 857.51 | *1,1 | 1.047 | 79.01 | 47.82 | 3778.26 | [8 empty] | 79.01
|  | НР от ЗП | % | 80 |  |  |  | 63.21 | 70 | 2644.78
|  | СП от ЗП | % | 55 |  |  |  | 43.46 | 41 | 1549.09
|  | ЗТР | чел-ч | 76.7 |  | *1,1 | 1.047 | 7.0668 | [15 empty] | 7.0668
|  | Всего по позиции: |  |  |  |  | 185.68 |  | 7972.13 |  | 185.68 | 7972.13 | [7 empty] | 185.68 | 0 | 0 | 0
31 | 3.27-26-1 | Установка бортовых камней бетонных при цементобетонных покрытиях | 100 м бортового камня | 0.02 | [8 empty] | 24.74 | 1132.27 | 13.96 | 464.74 | 0.42 | 18.37 | [6 empty] | 0
Объем: 0,02=2/100
|  | ЗП |  |  | 767.1 | *1,1 | 1.047 | 17.67 | 47.82 | 844.98 | [8 empty] | 17.67
|  | ЭМ |  |  | 109.29 | *1,1 | 1.047 | 2.52 | 13.07 | 32.94
|  | в т.ч. ЗПМ |  |  | 10.33 | *1,1 | 1.047 | 0.24 | 47.82 | 11.48 | [8 empty] | 0.24
|  | МР |  |  | 344.45 |  | 1.03 | 7.1 | 5.19 | 36.85
31,1 | 1.5-3-40 | Камень бетонный бортовой, типа БР 100.30.15 | м3 | 0.078 | 1765.62 |  | 1.03 | 141.85 | 7.11 | 1008.55 |  |  | 0 | 0 | 0 | 0 | 0 | 0 |  | 141.85 | 0 | 0 | 0 |  | 3
|  | НР от ЗП | % | 140 |  |  |  | 24.74 | 134 | 1132.27
|  | СП от ЗП | % | 79 |  |  |  | 13.96 | 55 | 464.74
|  | НР и СП от ЗПМ | % | 175 |  |  |  | 0.42 | 160 | 18.37
|  | ЗТР | чел-ч | 69.8 |  | *1,1 | 1.047 | 1.6078 | [15 empty] | 1.6078
|  | Всего по позиции: |  |  |  |  | 208.26 |  | 3538.7 |  | 208.26 | 3538.7 | [7 empty] | 66.41 | 0 | 0 | 0
32 | 3.27-26-1 | Установка бортовых камней бетонных при цементобетонных покрытиях | 100 м бортового камня | 0.06 | [8 empty] | 74.21 | 3396.82 | 41.88 | 1394.22 | 1.24 | 54.32 | [6 empty] | 0
Объем: 0,06=6/100
|  | ЗП |  |  | 767.1 | *1,1 | 1.047 | 53.01 | 47.82 | 2534.94 | [8 empty] | 53.01
|  | ЭМ |  |  | 109.29 | *1,1 | 1.047 | 7.55 | 13.07 | 98.68
|  | в т.ч. ЗПМ |  |  | 10.33 | *1,1 | 1.047 | 0.71 | 47.82 | 33.95 | [8 empty] | 0.71
|  | МР |  |  | 344.45 |  | 1.03 | 21.29 | 5.19 | 110.5
|  | НР от ЗП | % | 140 |  |  |  | 74.21 | 134 | 3396.82
|  | СП от ЗП | % | 79 |  |  |  | 41.88 | 55 | 1394.22
|  | НР и СП от ЗПМ | % | 175 |  |  |  | 1.24 | 160 | 54.32
|  | ЗТР | чел-ч | 69.8 |  | *1,1 | 1.047 | 4.8233 | [15 empty] | 4.8233
|  | Всего по позиции: |  |  |  |  | 199.18 |  | 7589.48 |  | 199.18 | 7589.48 | [7 empty] | 199.18 | 0 | 0 | 0
33 | 6.68-13-1 | Механизированная погрузка строительного мусора в автомобили-самосвалы | 1 Т | 0.2 | [8 empty] | 0 | 0 | 0 | 0 | 0.6 | 26.02 | [6 empty] | 0
Объем: 0,2=2*0,1
|  | ЭМ |  |  | 8.86 | *1,1 | 1.047 | 2.04 | 16.24 | 33.13
|  | в т.ч. ЗПМ |  |  | 1.48 | *1,1 | 1.047 | 0.34 | 47.82 | 16.26 | [8 empty] | 0.34
|  | НР и СП от ЗПМ | % | 175 |  |  |  | 0.6 | 160 | 26.02
|  | Всего по позиции: |  |  |  |  | 2.64 |  | 59.15 |  | 2.64 | 59.15 | [7 empty] | 2.64 | 0 | 0 | 0
Итого по разделу: Бордюрный камень | [6 empty] | 595.76 |  | 19159.46
Итого по ТСН-2001.16 | [6 empty] | 0 |  | 0
Итого возвратных сумм | [6 empty] | 0 |  | 0
Раздел: Разборка а/б покрытия
34 | 6.68-51-4 | Разборка покрытий и оснований асфальтобетонных | 100 м3 конструкций | 0.19489 | [8 empty] | 303.1 | 12682.29 | 208.38 | 7428.2 | 197.23 | 8622.9 | [6 empty] | 0
Объем: 0,194893=(388,53*0,04+30,37*0,13)/100
|  | ЗП |  |  | 1687.95 | *1,1 | 1.047 | 378.87 | 47.82 | 18117.56 | [8 empty] | 378.87
|  | ЭМ |  |  | 1936.06 | *1,1 | 1.047 | 434.56 | 20.48 | 8899.79
|  | в т.ч. ЗПМ |  |  | 502.11 | *1,1 | 1.047 | 112.7 | 47.82 | 5389.31 | [8 empty] | 112.7
|  | НР от ЗП | % | 80 |  |  |  | 303.1 | 70 | 12682.29
|  | СП от ЗП | % | 55 |  |  |  | 208.38 | 41 | 7428.2
|  | НР и СП от ЗПМ | % | 175 |  |  |  | 197.23 | 160 | 8622.9
|  | ЗТР | чел-ч | 155 |  | *1,1 | 1.047 | 34.791 | [15 empty] | 34.791
|  | Всего по позиции: |  |  |  |  | 1522.14 |  | 55750.74 |  | 1522.14 | 55750.74 | [7 empty] | 1522.14 | 0 | 0 | 0
35 | 6.68-51-5 | Разборка покрытий и оснований цементобетонных | 100 м3 конструкций | 0.051629 | [8 empty] | 29.71 | 1243.22 | 20.43 | 728.17 | 18.18 | 794.96 | [6 empty] | 0
Объем: 0,051629=30,37*0,17/100
|  | ЗП |  |  | 624.69 | *1,1 | 1.047 | 37.14 | 47.82 | 1776.03 | [8 empty] | 37.14
|  | ЭМ |  |  | 2355.77 | *1,1 | 1.047 | 140.08 | 12.78 | 1790.22
|  | в т.ч. ЗПМ |  |  | 174.8 | *1,1 | 1.047 | 10.39 | 47.82 | 496.85 | [8 empty] | 10.39
|  | НР от ЗП | % | 80 |  |  |  | 29.71 | 70 | 1243.22
|  | СП от ЗП | % | 55 |  |  |  | 20.43 | 41 | 728.17
|  | НР и СП от ЗПМ | % | 175 |  |  |  | 18.18 | 160 | 794.96
|  | ЗТР | чел-ч | 49.5 |  | *1,1 | 1.047 | 2.9433 | [15 empty] | 2.9433
|  | Всего по позиции: |  |  |  |  | 245.54 |  | 6332.6 |  | 245.54 | 6332.6 | [7 empty] | 245.54 | 0 | 0 | 0
36 | 6.68-13-1 | Механизированная погрузка строительного мусора в автомобили-самосвалы | 1 Т | 58.1327 | [8 empty] | 0 | 0 | 0 | 0 | 173.41 | 7581.57 | [6 empty] | 0
Объем: 58,1327=19,4893*2,4+5,1629*2,2
|  | ЭМ |  |  | 8.86 | *1,1 | 1.047 | 593.19 | 16.24 | 9633.41
|  | в т.ч. ЗПМ |  |  | 1.48 | *1,1 | 1.047 | 99.09 | 47.82 | 4738.48 | [8 empty] | 99.09
|  | НР и СП от ЗПМ | % | 175 |  |  |  | 173.41 | 160 | 7581.57
|  | Всего по позиции: |  |  |  |  | 766.6 |  | 17214.98 |  | 766.6 | 17214.98 | [7 empty] | 766.6 | 0 | 0 | 0
Итого по разделу: Разборка а/б покрытия | [6 empty] | 2534.28 |  | 79298.32
Итого по ТСН-2001.16 | [6 empty] | 0 |  | 0
Итого возвратных сумм | [6 empty] | 0 |  | 0
Раздел: Восстановление а/б покрытия
37 | 3.27-12-1 | Устройство подстилающих и выравнивающих слоев оснований из песка | 100 м3 материала основания (в плотном теле) | 0.1063 | [8 empty] | 25.97 | 1188.66 | 14.65 | 487.88 | 20.34 | 889.07 | [6 empty] | 0
Объем: 0,106295=30,37*0,35/100
|  | ЗП |  |  | 151.49 | *1,1 | 1.047 | 18.55 | 47.82 | 887.06 | [8 empty] | 18.55
|  | ЭМ |  |  | 1192.07 | *1,1 | 1.047 | 145.93 | 13.28 | 1937.95
|  | в т.ч. ЗПМ |  |  | 94.92 | *1,1 | 1.047 | 11.62 | 47.82 | 555.67 | [8 empty] | 11.62
|  | МР |  |  | 35.35 |  | 1.002 | 3.77 | 7.33 | 27.63
37,1 | 1.1-1-766 | Песок для строительных работ, рядовой (карьерный) | м3 | 11.6924 | 104.99 |  | 1.002 | 1230.05 | 8.91 | 10959.75 |  |  | 0 | 0 | 0 | 0 | 0 | 0 |  | 1230.05 | 0 | 0 | 0 |  | 3
|  | НР от ЗП | % | 140 |  |  |  | 25.97 | 134 | 1188.66
|  | СП от ЗП | % | 79 |  |  |  | 14.65 | 55 | 487.88
|  | НР и СП от ЗПМ | % | 175 |  |  |  | 20.34 | 160 | 889.07
|  | ЗТР | чел-ч | 14.4 |  | *1,1 | 1.047 | 1.7628 | [15 empty] | 1.7628
|  | Всего по позиции: |  |  |  |  | 1459.26 |  | 16378 |  | 1459.26 | 16378 | [7 empty] | 229.21 | 0 | 0 | 0
38 | 3.27-30-1 | Устройство цементобетонных оснований городских проездов толщина слоя, см 16 | 1000 м2 основания | 0.03037 | [8 empty] | 149.97 | 6864.12 | 84.62 | 2817.36 | 10.01 | 437.65 | [6 empty] | 0
Объем: 0,03037=30,37/1000
|  | ЗП |  |  | 3062.49 | *1,1 | 1.047 | 107.12 | 47.82 | 5122.48 | [8 empty] | 107.12
|  | ЭМ |  |  | 2006.03 | *1,1 | 1.047 | 70.17 | 13.03 | 914.32
|  | в т.ч. ЗПМ |  |  | 163.48 | *1,1 | 1.047 | 5.72 | 47.82 | 273.53 | [8 empty] | 5.72
|  | МР |  |  | 6742.82 |  | 1.002 | 205.19 | 7.88 | 1616.9
38,1 | 1.3-1-36 | Смесь бетонная тяжелого бетона БСТ на гранитном щебне, крупность заполнителя от 5 до 20 мм, класс прочности В7,5 (М100), П3 | м3 | 4.9199 | 517.14 |  | 1.002 | 2549.39 | 12.48 | 31816.39 |  |  | 0 | 0 | 0 | 0 | 0 | 0 |  | 2549.39 | 0 | 0 | 0 |  | 3
|  | НР от ЗП | % | 140 |  |  |  | 149.97 | 134 | 6864.12
|  | СП от ЗП | % | 79 |  |  |  | 84.62 | 55 | 2817.36
|  | НР и СП от ЗПМ | % | 175 |  |  |  | 10.01 | 160 | 437.65
|  | ЗТР | чел-ч | 267 |  | *1,1 | 1.047 | 9.3389 | [15 empty] | 9.3389
|  | Всего по позиции: |  |  |  |  | 3176.47 |  | 49589.22 |  | 3176.47 | 49589.22 | [7 empty] | 627.08 | 0 | 0 | 0
39 | 3.27-30-2 | Устройство цементобетонных оснований городских проездов добавлять или исключать на каждый 1 см изменения толщины слоя | 1000 м2 основания | 0.03037 | [8 empty] | 2.9 | 132.65 | 1.64 | 54.44 | 0 | 0 | [6 empty] | 0
Объем: 0,03037=30,37/1000
|  | ЗП |  |  | 59.3 | *1,1 | 1.047 | 2.07 | 47.82 | 98.99 | [8 empty] | 2.07
|  | МР |  |  | 58.6 |  | 1.002 | 1.78 | 3.64 | 6.48
39,1 | 1.3-1-36 | Смесь бетонная тяжелого бетона БСТ на гранитном щебне, крупность заполнителя от 5 до 20 мм, класс прочности В7,5 (М100), П3 | м3 | 0.30977 | 517.14 |  | 1.002 | 160.52 | 12.48 | 2003.29 |  |  | 0 | 0 | 0 | 0 | 0 | 0 |  | 160.52 | 0 | 0 | 0 |  | 3
|  | НР от ЗП | % | 140 |  |  |  | 2.9 | 134 | 132.65
|  | СП от ЗП | % | 79 |  |  |  | 1.64 | 55 | 54.44
|  | ЗТР | чел-ч | 5.17 |  | *1,1 | 1.047 | 0.18083 | [15 empty] | 0.18083
|  | Всего по позиции: |  |  |  |  | 168.91 |  | 2295.85 |  | 168.91 | 2295.85 | [7 empty] | 8.39 | 0 | 0 | 0
40 | 3.27-42-1 | Устройство покрытий из горячих асфальтобетонных смесей толщиной 4 см комплектом машин | 100 м2 покрытия | 0.3037 | [8 empty] | 25.55 | 1169.44 | 14.42 | 480 | 28.51 | 1246.38 | [6 empty] | 0
Объем: 0,3037=30,37/100
|  | ЗП |  |  | 52.17 | *1,1 | 1.047 | 18.25 | 47.82 | 872.72 | [8 empty] | 18.25
|  | ЭМ |  |  | 532.35 | *1,1 | 1.047 | 186.2 | 13.65 | 2541.63
|  | в т.ч. ЗПМ |  |  | 46.56 | *1,1 | 1.047 | 16.29 | 47.82 | 778.99 | [8 empty] | 16.29
|  | МР |  |  | 57.83 |  | 1 | 17.56 | 16.3 | 286.23
40,1 | 1.3-3-3 | Смесь асфальтобетонная дорожная, горячая, крупнозернистая, марка I | т | 2.9094 | 296.7 |  | 1 | 863.23 | 14.86 | 12827.6 |  |  | 0 | 0 | 0 | 0 | 0 | 0 |  | 863.23 | 0 | 0 | 0 |  | 3
|  | НР от ЗП | % | 140 |  |  |  | 25.55 | 134 | 1169.44
|  | СП от ЗП | % | 79 |  |  |  | 14.42 | 55 | 480
|  | НР и СП от ЗПМ | % | 175 |  |  |  | 28.51 | 160 | 1246.38
|  | ЗТР | чел-ч | 4.29 |  | *1,1 | 1.047 | 1.5005 | [15 empty] | 1.5005
|  | Всего по позиции: |  |  |  |  | 1153.72 |  | 19424 |  | 1153.72 | 19424 | [7 empty] | 290.49 | 0 | 0 | 0
41 | 3.27-42-1 | Устройство покрытий из горячих асфальтобетонных смесей толщиной 4 см комплектом машин | 100 м2 покрытия | 0.3037 | [8 empty] | 25.55 | 1169.44 | 14.42 | 480 | 28.51 | 1246.38 | [6 empty] | 0
Объем: 0,3037=30,37/100
|  | ЗП |  |  | 52.17 | *1,1 | 1.047 | 18.25 | 47.82 | 872.72 | [8 empty] | 18.25
|  | ЭМ |  |  | 532.35 | *1,1 | 1.047 | 186.2 | 13.65 | 2541.63
|  | в т.ч. ЗПМ |  |  | 46.56 | *1,1 | 1.047 | 16.29 | 47.82 | 778.99 | [8 empty] | 16.29
|  | МР |  |  | 57.83 |  | 1 | 17.56 | 16.3 | 286.23
41,1 | 1.3-3-3 | Смесь асфальтобетонная дорожная, горячая, крупнозернистая, марка I | т | 2.9094 | 296.7 |  | 1 | 863.23 | 14.86 | 12827.6 |  |  | 0 | 0 | 0 | 0 | 0 | 0 |  | 863.23 | 0 | 0 | 0 |  | 3
|  | НР от ЗП | % | 140 |  |  |  | 25.55 | 134 | 1169.44
|  | СП от ЗП | % | 79 |  |  |  | 14.42 | 55 | 480
|  | НР и СП от ЗПМ | % | 175 |  |  |  | 28.51 | 160 | 1246.38
|  | ЗТР | чел-ч | 4.29 |  | *1,1 | 1.047 | 1.5005 | [15 empty] | 1.5005
|  | Всего по позиции: |  |  |  |  | 1153.72 |  | 19424 |  | 1153.72 | 19424 | [7 empty] | 290.49 | 0 | 0 | 0
42 | 3.27-43-1 | Добавляется на каждый 1 см изменения толщины слоя сверх 4 см к позиции 3.27-42-1 | 100 м2 покрытия | 0.3037 | [8 empty] | 6.79 | 310.79 | 3.83 | 127.56 | 2.68 | 117.06 | [6 empty] | 0
Объем: 0,3037=30,37/100
|  | ЗП |  |  | 6.93 | )*2)*1,1 | 1.047 | 4.85 | 47.82 | 231.93 | [8 empty] | 4.85
|  | ЭМ |  |  | 32.84 | )*2)*1,1 | 1.047 | 22.97 | 13.33 | 306.19
|  | в т.ч. ЗПМ |  |  | 2.18 | )*2)*1,1 | 1.047 | 1.53 | 47.82 | 73.16 | [8 empty] | 1.53
42,1 | 1.3-3-3 | Смесь асфальтобетонная дорожная, горячая, крупнозернистая, марка I | т | 1.4578 | 296.7 | к нр )*2 | 1 | 432.52 | 14.86 | 6427.25 |  |  | 0 | 0 | 0 | 0 | 0 | 0 |  | 432.52 | 0 | 0 | 0 |  | 3
|  | НР от ЗП | % | 140 |  |  |  | 6.79 | 134 | 310.79
|  | СП от ЗП | % | 79 |  |  |  | 3.83 | 55 | 127.56
|  | НР и СП от ЗПМ | % | 175 |  |  |  | 2.68 | 160 | 117.06
|  | ЗТР | чел-ч | 0.53 |  | )*2)*1,1 | 1.047 | 0.37076 | [15 empty] | 0.37076
|  | Всего по позиции: |  |  |  |  | 473.64 |  | 7520.78 |  | 473.64 | 7520.78 | [7 empty] | 41.12 | 0 | 0 | 0
43 | 3.27-43-1 | Добавляется на каждый 1 см изменения толщины слоя сверх 4 см к позиции 3.27-42-1 | 100 м2 покрытия | 0.3037 | [8 empty] | 10.18 | 465.85 | 5.74 | 191.21 | 4.01 | 175.22 | [6 empty] | 0
Объем: 0,3037=30,37/100
|  | ЗП |  |  | 6.93 | )*3)*1,1 | 1.047 | 7.27 | 47.82 | 347.65 | [8 empty] | 7.27
|  | ЭМ |  |  | 32.84 | )*3)*1,1 | 1.047 | 34.46 | 13.33 | 459.35
|  | в т.ч. ЗПМ |  |  | 2.18 | )*3)*1,1 | 1.047 | 2.29 | 47.82 | 109.51 | [8 empty] | 2.29
43,1 | 1.3-3-3 | Смесь асфальтобетонная дорожная, горячая, крупнозернистая, марка I | т | 2.1866 | 296.7 | к нр )*3 | 1 | 648.78 | 14.86 | 9640.87 |  |  | 0 | 0 | 0 | 0 | 0 | 0 |  | 648.78 | 0 | 0 | 0 |  | 3
|  | НР от ЗП | % | 140 |  |  |  | 10.18 | 134 | 465.85
|  | СП от ЗП | % | 79 |  |  |  | 5.74 | 55 | 191.21
|  | НР и СП от ЗПМ | % | 175 |  |  |  | 4.01 | 160 | 175.22
|  | ЗТР | чел-ч | 0.53 |  | )*3)*1,1 | 1.047 | 0.55614 | [15 empty] | 0.55614
|  | Всего по позиции: |  |  |  |  | 710.44 |  | 11280.15 |  | 710.44 | 11280.15 | [7 empty] | 61.66 | 0 | 0 | 0
44 | 3.27-42-1 | Устройство покрытий из горячих асфальтобетонных смесей толщиной 4 см комплектом машин | 100 м2 покрытия | 3.8853 | [8 empty] | 326.83 | 14959.2 | 184.43 | 6139.97 | 364.6 | 15940.51 | [6 empty] | 0
Объем: 3,8853=388,53/100
|  | ЗП |  |  | 52.17 | *1,1 | 1.047 | 233.45 | 47.82 | 11163.58 | [8 empty] | 233.45
|  | ЭМ |  |  | 532.35 | *1,1 | 1.047 | 2382.11 | 13.65 | 32515.8
|  | в т.ч. ЗПМ |  |  | 46.56 | *1,1 | 1.047 | 208.34 | 47.82 | 9962.82 | [8 empty] | 208.34
|  | МР |  |  | 57.83 |  | 1 | 224.69 | 16.3 | 3662.45
44,1 | 1.3-3-8 | Смесь асфальтобетонная дорожная, горячая, мелкозернистая, марка I, тип Б | т | 37.532 | 307.88 |  | 1 | 11555.35 | 14.59 | 168592.56 |  |  | 0 | 0 | 0 | 0 | 0 | 0 |  | 11555.35 | 0 | 0 | 0 |  | 3
|  | НР от ЗП | % | 140 |  |  |  | 326.83 | 134 | 14959.2
|  | СП от ЗП | % | 79 |  |  |  | 184.43 | 55 | 6139.97
|  | НР и СП от ЗПМ | % | 175 |  |  |  | 364.6 | 160 | 15940.51
|  | ЗТР | чел-ч | 4.29 |  | *1,1 | 1.047 | 19.1965 | [15 empty] | 19.1965
|  | Всего по позиции: |  |  |  |  | 15271.46 |  | 252974.07 |  | 15271.46 | 252974.07 | [7 empty] | 3716.11 | 0 | 0 | 0
Итого по разделу: Восстановление а/б покрытия | [6 empty] | 23567.62 |  | 378886.07
Итого по ТСН-2001.16 | [6 empty] | 0 |  | 0
Итого возвратных сумм | [6 empty] | 0 |  | 0
Итого по локальной смете: Строительные работы КЛ 0,4 кВ (открытый способ) | [6 empty] | 345426.47 |  | 4696670.56 | [17 empty] | Итого по локальной смете: Строительные работы КЛ 0,4 кВ (открытый способ)
Итого по ТСН-2001.16 | [6 empty] | 0 |  | 0
Итого возвратных сумм | [6 empty] | 0 |  | 0
Составил
(должность, подпись, инициалы, фамилия)
Проверил
(должность, подпись, инициалы, фамилия)

## 08-01-05
Smeta.RU (495) 974-1589
Форма № 4б
Реконструкция 2КЛ-10кВ направлением ТП-10/0,4кВ (сооружается по дог. ТП № МС-24-302-165793(433778)) – ТП-10/0,4кВ № 13124, 25КЛ-0,4кВ направлением ТП- 10/0,4кВ (сооружается по дог. ТП № МС-24-302-165793(433778)) - вв.92072, вв.92073, вв.99546, вв.49262, вв.49264, вв.49267, вв.49266, вв.48242, вв.139685, вв.49926, вв.49927, вв.57767, вв.49867, вв.49866, вв.50892, вв.51650 (переустройство линии с изменением трассы прокладки) для освобождения земельного участка заявителя, в т.ч. ПИР: г.Москва, Балаклавский пр-кт, вл.34А
(наименование стройки и/или объекта)
ЛОКАЛЬНАЯ СМЕТА № 08-01-05
Строительные работы КЛ 0,4 кВ (в трубе)
(наименование работ и затрат)
Основание: чертежи №342102/ПС-25-ЭС2
[8 empty] | В базисном уровне цен | В текущем уровне цен
|  |  |  | Сметная стоимость |  |  |  | 252.78 | 3300.77 | тыс.руб.
|  |  |  | Строительные работы |  |  |  | 187.71 | 2244.85 | тыс.руб.
|  |  |  | Работы по монтажу оборудования |  |  |  | 65.07 | 1055.92 | тыс.руб.
|  |  |  | Оборудование |  |  |  | 0 | 0 | тыс.руб.
|  |  |  | Прочие работы и затраты |  |  |  | 0 | 0 | тыс.руб.
|  |  |  | Средства на оплату труда |  |  |  | 12.91 | 617.5293 | тыс.руб.
|  |  |  | Затраты труда |  |  |  | 998.391 |  | чел.-ч.
Кроме того:
|  |  |  | Возврат материалов |  |  |  | 0 | 0 | тыс.руб.
Составлен(а) по ТСН-2001 с учетом Дополнения №: 77
№ и период сборника коэффициентов (индексов) пересчета: Коэффициенты к ТСН-2001 МГЭ №216 III квартал 2025 года | [25 empty] | № и период сборника коэффициентов (индексов) пересчета: Коэффициенты к ТСН-2001 МГЭ №216 III квартал 2025 года
№ п/п | Шифр расценки и коды ресурсов | Наименование работ и затрат | Ед. изм. | Кол-во единиц | Цена на ед. изм., руб. | Попра- вочные коэффи- циенты | Коэффи- циенты зимних удорожа- ний | Всего затрат в базисном уровне цен, руб. | Коэффи- циенты (индек- сы) пере- счета, нормы НР и СП | ВСЕГО затрат в текущем уровне цен, руб.
1 | 2 | 3 | 4 | 5 | 6 | 7 | 8 | 9 | 10 | 11
Раздел: Строительные работы
1 | 3.1-51-1 | Разработка грунта вручную в траншеях глубиной до 2 м без креплений с откосами группа грунтов 1-3 | 100 м3 грунта | 0.1248 | [8 empty] | 318.45 | 14559.11 | 234.47 | 6861.19 | 0 | 0 | [6 empty] | 0
Объем: 0,1248=12,48/100
|  | ЗП |  |  | 2042.62 | *1,1 | 1.248 | 349.95 | 47.82 | 16734.61 | [8 empty] | 349.95
|  | НР от ЗП | % | 91 |  |  |  | 318.45 | 87 | 14559.11
|  | СП от ЗП | % | 67 |  |  |  | 234.47 | 41 | 6861.19
|  | ЗТР | чел-ч | 192.7 |  | *1,1 | 1.248 | 33.0144 | [15 empty] | 33.0144
|  | Всего по позиции: |  |  |  |  | 902.87 |  | 38154.91 |  | 902.87 | 38154.91 | [7 empty] | 902.87 | 0 | 0 | 0
2 | 3.1-53-1 | Засыпка вручную траншей, пазух котлованов и ям группа грунтов 1-3 | 100 м3 грунта | 0.1248 | [8 empty] | 163.88 | 7492.35 | 120.66 | 3530.88 | 0 | 0 | [6 empty] | 0
Объем: 0,1248=12,48/100
|  | ЗП |  |  | 1051.13 | *1,1 | 1.248 | 180.09 | 47.82 | 8611.9 | [8 empty] | 180.09
|  | НР от ЗП | % | 91 |  |  |  | 163.88 | 87 | 7492.35
|  | СП от ЗП | % | 67 |  |  |  | 120.66 | 41 | 3530.88
|  | ЗТР | чел-ч | 107.04 |  | *1,1 | 1.248 | 18.3387 | [15 empty] | 18.3387
|  | Всего по позиции: |  |  |  |  | 464.63 |  | 19635.13 |  | 464.63 | 19635.13 | [7 empty] | 464.63 | 0 | 0 | 0
3 | 3.1-51-1 | Разработка грунта вручную в траншеях глубиной до 2 м без креплений с откосами группа грунтов 1-3 | 100 м3 грунта | 0.4743 | [8 empty] | 1210.29 | 55332.1 | 891.09 | 26076.05 | 0 | 0 | [6 empty] | 0
Объем: 0,4743=47,43/100
|  | ЗП |  |  | 2042.62 | *1,1 | 1.248 | 1329.99 | 47.82 | 63600.12 | [8 empty] | 1329.99
|  | НР от ЗП | % | 91 |  |  |  | 1210.29 | 87 | 55332.1
|  | СП от ЗП | % | 67 |  |  |  | 891.09 | 41 | 26076.05
|  | ЗТР | чел-ч | 192.7 |  | *1,1 | 1.248 | 125.4706 | [15 empty] | 125.4706
|  | Всего по позиции: |  |  |  |  | 3431.37 |  | 145008.27 |  | 3431.37 | 145008.27 | [7 empty] | 3431.37 | 0 | 0 | 0
4 | 3.1-3-4 | Разработка грунта в отвал экскаватором с ковшом вместимостью 0,25 м3 группа грунтов 1-3 | 100 м3 | 0.4601 | [8 empty] | 3.54 | 162.27 | 2.78 | 88.04 | 76.28 | 3335.15 | [6 empty] | 0
Объем: 0,4601=46,01/100
|  | ЗП |  |  | 5.99 | *1,1 | 1.192 | 3.61 | 47.82 | 172.63 | [8 empty] | 3.61
|  | ЭМ |  |  | 778.1 | *1,1 | 1.192 | 469.41 | 13.46 | 6318.26
|  | в т.ч. ЗПМ |  |  | 72.26 | *1,1 | 1.192 | 43.59 | 47.82 | 2084.47 | [8 empty] | 43.59
|  | НР от ЗП | % | 98 |  |  |  | 3.54 | 94 | 162.27
|  | СП от ЗП | % | 77 |  |  |  | 2.78 | 51 | 88.04
|  | НР и СП от ЗПМ | % | 175 |  |  |  | 76.28 | 160 | 3335.15
|  | ЗТР | чел-ч | 0.59 |  | *1,1 | 1.192 | 0.35594 | [15 empty] | 0.35594
|  | Всего по позиции: |  |  |  |  | 555.62 |  | 10076.35 |  | 555.62 | 10076.35 | [7 empty] | 555.62 | 0 | 0 | 0
5 | 3.1-7-2 | Разработка грунта с погрузкой на автомобили-самосвалы экскаваторами с ковшом вместимостью 0,25 м3 группа грунтов 1-3 | 100 м3 грунта | 0.6465 | [8 empty] | 25.05 | 1148.94 | 19.68 | 623.36 | 196.53 | 8592.3 | [6 empty] | 0
Объем: 0,6465=64,65/100
|  | ЗП |  |  | 30.15 | *1,1 | 1.192 | 25.56 | 47.82 | 1222.28 | [8 empty] | 25.56
|  | ЭМ |  |  | 1340.63 | *1,1 | 1.192 | 1136.44 | 13.97 | 15876.07
|  | в т.ч. ЗПМ |  |  | 132.48 | *1,1 | 1.192 | 112.3 | 47.82 | 5370.19 | [8 empty] | 112.3
|  | НР от ЗП | % | 98 |  |  |  | 25.05 | 94 | 1148.94
|  | СП от ЗП | % | 77 |  |  |  | 19.68 | 51 | 623.36
|  | НР и СП от ЗПМ | % | 175 |  |  |  | 196.53 | 160 | 8592.3
|  | ЗТР | чел-ч | 2.95 |  | *1,1 | 1.192 | 2.5007 | [15 empty] | 2.5007
|  | Всего по позиции: |  |  |  |  | 1403.26 |  | 27462.95 |  | 1403.26 | 27462.95 | [7 empty] | 1403.26 | 0 | 0 | 0
6 | 3.1-53-1 | Засыпка вручную траншей, пазух котлованов и ям группа грунтов 1-3 | 100 м3 грунта | 0.2803 | [8 empty] | 368.07 | 16827.33 | 270.99 | 7930.12 | 0 | 0 | [6 empty] | 0
Объем: 0,2803=28,03/100
|  | ЗП |  |  | 1051.13 | *1,1 | 1.248 | 404.47 | 47.82 | 19341.76 | [8 empty] | 404.47
|  | НР от ЗП | % | 91 |  |  |  | 368.07 | 87 | 16827.33
|  | СП от ЗП | % | 67 |  |  |  | 270.99 | 41 | 7930.12
|  | ЗТР | чел-ч | 107.04 |  | *1,1 | 1.248 | 41.1885 | [15 empty] | 41.1885
|  | Всего по позиции: |  |  |  |  | 1043.53 |  | 44099.21 |  | 1043.53 | 44099.21 | [7 empty] | 1043.53 | 0 | 0 | 0
7 | 3.1-14-1 | Засыпка траншей и котлованов бульдозерами мощностью 59 (80) кВт (л.с.) при перемещении грунта до 5 м группа грунтов 1-3 | 100 м3 грунта | 0.6541 | [8 empty] | 0 | 0 | 0 | 0 | 16.57 | 724.58 | [6 empty] | 0
Объем: 0,6541=65,41/100
|  | ЭМ |  |  | 130.01 | *1,1 | 1.014 | 94.85 | 13.89 | 1317.47
|  | в т.ч. ЗПМ |  |  | 12.98 | *1,1 | 1.014 | 9.47 | 47.82 | 452.86 | [8 empty] | 9.47
|  | НР и СП от ЗПМ | % | 175 |  |  |  | 16.57 | 160 | 724.58
|  | Всего по позиции: |  |  |  |  | 111.42 |  | 2042.05 |  | 111.42 | 2042.05 | [7 empty] | 111.42 | 0 | 0 | 0
8 | 3.1-29-1 | Уплотнение грунта пневматическими трамбовками группа грунтов 1,2 | 100 м3 уплотненного грунта | 0.6541 | [8 empty] | 89.14 | 4088.73 | 70.04 | 2218.35 | 174.69 | 7637.42 | [6 empty] | 0
Объем: 0,6541=65,41/100
|  | ЗП |  |  | 120.74 | *1,1 | 1.047 | 90.96 | 47.82 | 4349.71 | [8 empty] | 90.96
|  | ЭМ |  |  | 437.33 | *1,1 | 1.047 | 329.45 | 22.24 | 7326.97
|  | в т.ч. ЗПМ |  |  | 132.51 | *1,1 | 1.047 | 99.82 | 47.82 | 4773.39 | [8 empty] | 99.82
|  | НР от ЗП | % | 98 |  |  |  | 89.14 | 94 | 4088.73
|  | СП от ЗП | % | 77 |  |  |  | 70.04 | 51 | 2218.35
|  | НР и СП от ЗПМ | % | 175 |  |  |  | 174.69 | 160 | 7637.42
|  | ЗТР | чел-ч | 10.8 |  | *1,1 | 1.047 | 8.1359 | [15 empty] | 8.1359
|  | Всего по позиции: |  |  |  |  | 754.28 |  | 25621.18 |  | 754.28 | 25621.18 | [7 empty] | 754.28 | 0 | 0 | 0
Итого по разделу: Строительные работы | [6 empty] | 8666.98 |  | 312100.05
Итого по ТСН-2001.16 | [6 empty] | 0 |  | 0
Итого возвратных сумм | [6 empty] | 0 |  | 0
Раздел: Монтажные работы
9 | 3.34-55-5 | Устройство кабельной канализации из полиэтиленовых труб диаметром 160 мм, первая труба | 1 км трубопровода | 0.155 | [8 empty] | 321.36 | 12623.31 | 200.85 | 5625.61 | 9.03 | 394.8 | [6 empty] | 0
Объем: 0,155=(18,15+12,49+7,63+10,32+11+29,06+0,85+0,15+0,45+1,5+26,86+9,42+25,18+1,94)/1000
|  | ЗП |  |  | 1577.19 | *1,1 | 1.067 | 286.93 | 47.82 | 13720.99 | [8 empty] | 286.93
|  | ЭМ |  |  | 258.71 | *1,1 | 1.067 | 47.07 | 13.59 | 639.68
|  | в т.ч. ЗПМ |  |  | 28.39 | *1,1 | 1.067 | 5.16 | 47.82 | 246.75 | [8 empty] | 5.16
|  | НР от ЗП | % | 112 |  |  |  | 321.36 | 92 | 12623.31
|  | СП от ЗП | % | 70 |  |  |  | 200.85 | 41 | 5625.61
|  | НР и СП от ЗПМ | % | 175 |  |  |  | 9.03 | 160 | 394.8
|  | ЗТР | чел-ч | 147.85 |  | *1,1 | 1.067 | 26.8974 | [15 empty] | 26.8974
|  | Всего по позиции: |  |  |  |  | 865.24 |  | 33004.39 |  | 865.24 | 33004.39 | [7 empty] | 865.24 | 0 | 0 | 0
10 | 3.34-55-6 | Добавлять на каждую последующую трубу к позиции 3.34-55-5 | 1 км трубопровода | 0.672 | [8 empty] | 1031.71 | 40526.32 | 644.82 | 18060.64 | 38.76 | 1694.74 | [6 empty] | 0
Объем: 0,672=(18,15+12,49*2+7,63*4+10,32*5+11*7+29,06*8+0,85+0,15*2+0,45*4+1,5+26,86*2+9,42*4+25,18*5+1,94*8)/1000
|  | ЗП |  |  | 1167.92 | *1,1 | 1.067 | 921.17 | 47.82 | 44050.35 | [8 empty] | 921.17
|  | ЭМ |  |  | 255.95 | *1,1 | 1.067 | 201.87 | 13.58 | 2741.39
|  | в т.ч. ЗПМ |  |  | 28.08 | *1,1 | 1.067 | 22.15 | 47.82 | 1059.21 | [8 empty] | 22.15
|  | НР от ЗП | % | 112 |  |  |  | 1031.71 | 92 | 40526.32
|  | СП от ЗП | % | 70 |  |  |  | 644.82 | 41 | 18060.64
|  | НР и СП от ЗПМ | % | 175 |  |  |  | 38.76 | 160 | 1694.74
|  | ЗТР | чел-ч | 107.8 |  | *1,1 | 1.067 | 85.0247 | [15 empty] | 85.0247
|  | Всего по позиции: |  |  |  |  | 2838.33 |  | 107073.44 |  | 2838.33 | 107073.44 | [7 empty] | 2838.33 | 0 | 0 | 0
11 | цена поставщика | Труба ПЭ d=160мм ЭЛЕКТРОПАЙП 160х8 №1250 F4 ГОСТ Р МЭК 61386.24–2014 93,55 = [906,23 / 9,88] + 2% Заг.скл | м | 827 | 93.55 |  | 1 | 77365.85 | 9.88 | 764374.6 |  |  | 0 | 0 | 0 | 0 | 0 | 0 | [6 empty] | 3
Объем: 827=155+672
|  | Всего по позиции: |  |  |  |  | 77365.85 |  | 764374.6 |  | 77365.85 | 764374.6 | [7 empty] | 77365.85 | 0 | 0 | 0
12 | 1.1-1-766 | Песок для строительных работ, рядовой (карьерный) | м3 | 47.06 | 104.99 |  | 1 | 4940.83 | 8.91 | 44022.8 |  |  | 0 | 0 | 0 | 0 | 0 | 0 | [6 empty] | 3
|  | Всего по позиции: |  |  |  |  | 4940.83 |  | 44022.8 |  | 4940.83 | 44022.8 | [7 empty] | 4940.83 | 0 | 0 | 0
13 | 3.22-73-2 | Сварка полиэтиленовых труб номинальным наружным диаметром 140 мм - 160 мм | 1 стык | 15 | [8 empty] | 302.86 | 13609 | 177.54 | 6742.07 | 0.32 | 13.78 | [6 empty] | 0
|  | ЗП |  |  | 14.83 | *1,1 | 1.067 | 261.09 | 47.82 | 12485.32 | [8 empty] | 261.09
|  | ЭМ |  |  | 2.59 | *1,1 | 1.067 | 45.6 | 9.14 | 416.78
|  | в т.ч. ЗПМ |  |  | 0.01 | *1,1 | 1.067 | 0.18 | 47.82 | 8.61 | [8 empty] | 0.18
|  | МР |  |  | 0.91 |  | 1.003 | 13.69 | 99.62 | 1363.8
|  | НР от ЗП | % | 116 |  |  |  | 302.86 | 109 | 13609
|  | СП от ЗП | % | 68 |  |  |  | 177.54 | 54 | 6742.07
|  | НР и СП от ЗПМ | % | 175 |  |  |  | 0.32 | 160 | 13.78
|  | ЗТР | чел-ч | 1.15 |  | *1,1 | 1.067 | 20.2463 | [15 empty] | 20.2463
|  | Всего по позиции: |  |  |  |  | 801.1 |  | 34630.75 |  | 801.1 | 34630.75 | [7 empty] | 801.1 | 0 | 0 | 0
14 | 4.8-80-3 | Прокладка кабеля напряжением до 35 кВ в проложенных трубах, блоках и коробах, при массе 1 м до 3 кг | 100 М КАБЕЛЯ | 0.6575 | [8 empty] | 216.77 | 8365.53 | 127.4 | 3909.98 | 18.08 | 790.37 | [6 empty] | 0
Объем: 0,6575=65,75/100
|  | ЗП |  |  | 246.4 | *1,1 | 1.067 | 190.15 | 47.82 | 9092.97 | [8 empty] | 190.15
|  | ЭМ |  |  | 101.14 | *1,1 | 1.067 | 78.05 | 14.4 | 1123.92
|  | в т.ч. ЗПМ |  |  | 13.38 | *1,1 | 1.067 | 10.33 | 47.82 | 493.98 | [8 empty] | 10.33
|  | МР |  |  | 52.94 |  | 1.081 | 37.63 | 17.34 | 652.5
|  | НР от ЗП | % | 114 |  |  |  | 216.77 | 92 | 8365.53
|  | СП от ЗП | % | 67 |  |  |  | 127.4 | 43 | 3909.98
|  | НР и СП от ЗПМ | % | 175 |  |  |  | 18.08 | 160 | 790.37
|  | ЗТР | чел-ч | 20 |  | *1,1 | 1.067 | 15.4342 | [15 empty] | 15.4342
|  | Всего по позиции: |  |  |  |  | 668.08 |  | 23935.27 |  | 668.08 | 23935.27 | [7 empty] | 0 | 668.08 | 0 | 0
15 | 4.8-80-3 | Прокладка кабеля напряжением до 35 кВ в проложенных трубах, блоках и коробах, при массе 1 м до 3 кг | 100 М КАБЕЛЯ | 1.0302 | [8 empty] | 339.64 | 13107.25 | 199.61 | 6126.21 | 28.32 | 1237.97 | [6 empty] | 0
Объем: 1,0302=(94,94+8,08)/100
|  | ЗП |  |  | 246.4 | *1,1 | 1.067 | 297.93 | 47.82 | 14247.01 | [8 empty] | 297.93
|  | ЭМ |  |  | 101.14 | *1,1 | 1.067 | 122.29 | 14.4 | 1760.98
|  | в т.ч. ЗПМ |  |  | 13.38 | *1,1 | 1.067 | 16.18 | 47.82 | 773.73 | [8 empty] | 16.18
|  | МР |  |  | 52.94 |  | 1.081 | 58.96 | 17.34 | 1022.37
|  | НР от ЗП | % | 114 |  |  |  | 339.64 | 92 | 13107.25
|  | СП от ЗП | % | 67 |  |  |  | 199.61 | 43 | 6126.21
|  | НР и СП от ЗПМ | % | 175 |  |  |  | 28.32 | 160 | 1237.97
|  | ЗТР | чел-ч | 20 |  | *1,1 | 1.067 | 24.1829 | [15 empty] | 24.1829
|  | Всего по позиции: |  |  |  |  | 1046.75 |  | 37501.79 |  | 1046.75 | 37501.79 | [7 empty] | 0 | 1046.75 | 0 | 0
16 | 4.8-80-4 | Прокладка кабеля напряжением до 35 кВ в проложенных трубах, блоках и коробах, при массе 1 м до 6 кг | 100 М КАБЕЛЯ | 1.7564 | [8 empty] | 718.05 | 27710.75 | 422.01 | 12951.76 | 67.83 | 2965.6 | [6 empty] | 0
Объем: 1,7564=(161,1+14,54)/100
|  | ЗП |  |  | 305.54 | *1,1 | 1.067 | 629.87 | 47.82 | 30120.38 | [8 empty] | 629.87
|  | ЭМ |  |  | 148.43 | *1,1 | 1.067 | 305.99 | 14.2 | 4345.06
|  | в т.ч. ЗПМ |  |  | 18.8 | *1,1 | 1.067 | 38.76 | 47.82 | 1853.5 | [8 empty] | 38.76
|  | МР |  |  | 52.94 |  | 1.081 | 100.52 | 17.34 | 1743.02
|  | НР от ЗП | % | 114 |  |  |  | 718.05 | 92 | 27710.75
|  | СП от ЗП | % | 67 |  |  |  | 422.01 | 43 | 12951.76
|  | НР и СП от ЗПМ | % | 175 |  |  |  | 67.83 | 160 | 2965.6
|  | ЗТР | чел-ч | 24.8 |  | *1,1 | 1.067 | 51.1249 | [15 empty] | 51.1249
|  | Всего по позиции: |  |  |  |  | 2244.27 |  | 79836.57 |  | 2244.27 | 79836.57 | [7 empty] | 0 | 2244.27 | 0 | 0
17 | 4.8-80-4 | Прокладка кабеля напряжением до 35 кВ в проложенных трубах, блоках и коробах, при массе 1 м до 6 кг | 100 М КАБЕЛЯ | 1.4766 | [8 empty] | 603.66 | 23296.35 | 354.79 | 10888.51 | 57.02 | 2492.77 | [6 empty] | 0
Объем: 1,4766=(140,39+7,27)/100
|  | ЗП |  |  | 305.54 | *1,1 | 1.067 | 529.53 | 47.82 | 25322.12 | [8 empty] | 529.53
|  | ЭМ |  |  | 148.43 | *1,1 | 1.067 | 257.24 | 14.2 | 3652.81
|  | в т.ч. ЗПМ |  |  | 18.8 | *1,1 | 1.067 | 32.58 | 47.82 | 1557.98 | [8 empty] | 32.58
|  | МР |  |  | 52.94 |  | 1.081 | 84.5 | 17.34 | 1465.23
|  | НР от ЗП | % | 114 |  |  |  | 603.66 | 92 | 23296.35
|  | СП от ЗП | % | 67 |  |  |  | 354.79 | 43 | 10888.51
|  | НР и СП от ЗПМ | % | 175 |  |  |  | 57.02 | 160 | 2492.77
|  | ЗТР | чел-ч | 24.8 |  | *1,1 | 1.067 | 42.9805 | [15 empty] | 42.9805
|  | Всего по позиции: |  |  |  |  | 1886.74 |  | 67117.79 |  | 1886.74 | 67117.79 | [7 empty] | 0 | 1886.74 | 0 | 0
18 | 4.8-80-4 | Прокладка кабеля напряжением до 35 кВ в проложенных трубах, блоках и коробах, при массе 1 м до 6 кг | 100 М КАБЕЛЯ | 1.2867 | [8 empty] | 526.03 | 20300.33 | 309.16 | 9488.2 | 49.68 | 2172.18 | [6 empty] | 0
Объем: 1,2867=(81,81+46,86)/100
|  | ЗП |  |  | 305.54 | *1,1 | 1.067 | 461.43 | 47.82 | 22065.58 | [8 empty] | 461.43
|  | ЭМ |  |  | 148.43 | *1,1 | 1.067 | 224.16 | 14.2 | 3183.07
|  | в т.ч. ЗПМ |  |  | 18.8 | *1,1 | 1.067 | 28.39 | 47.82 | 1357.61 | [8 empty] | 28.39
|  | МР |  |  | 52.94 |  | 1.081 | 73.64 | 17.34 | 1276.92
|  | НР от ЗП | % | 114 |  |  |  | 526.03 | 92 | 20300.33
|  | СП от ЗП | % | 67 |  |  |  | 309.16 | 43 | 9488.2
|  | НР и СП от ЗПМ | % | 175 |  |  |  | 49.68 | 160 | 2172.18
|  | ЗТР | чел-ч | 24.8 |  | *1,1 | 1.067 | 37.453 | [15 empty] | 37.453
|  | Всего по позиции: |  |  |  |  | 1644.1 |  | 58486.28 |  | 1644.1 | 58486.28 | [7 empty] | 0 | 1644.1 | 0 | 0
19 | 4.8-301-1 | Монтаж уплотнителя кабельного прохода термоусаживаемого | 100 компл. | 2.42 | [8 empty] | 6819.24 | 263165.26 | 4007.8 | 123001.16 | 301.23 | 13170.02 | [6 empty] | 0
Объем: 2,42=242/100
|  | ЗП |  |  | 2146.23 | *1,1 | 1.047 | 5981.79 | 47.82 | 286049.2 | [8 empty] | 5981.79
|  | ЭМ |  |  | 715.67 | *1,1 | 1.047 | 1994.65 | 8.18 | 16316.24
|  | в т.ч. ЗПМ |  |  | 61.76 | *1,1 | 1.047 | 172.13 | 47.82 | 8231.26 | [8 empty] | 172.13
|  | МР |  |  | 535.53 |  | 1 | 1295.98 | 6.86 | 8890.42
19,1 | 1.21-5-1069 | Уплотнитель кабельных проходов, типа УКПТ | КОМПЛЕКТ | 242 | 153.63 |  | 1 | 37178.46 | 2.11 | 78446.55 |  |  | 0 | 0 | 0 | 0 | 0 | 0 |  | 0 | 37178.46 | 0 | 0 |  | 3
|  | НР от ЗП | % | 114 |  |  |  | 6819.24 | 92 | 263165.26
|  | СП от ЗП | % | 67 |  |  |  | 4007.8 | 43 | 123001.16
|  | НР и СП от ЗПМ | % | 175 |  |  |  | 301.23 | 160 | 13170.02
|  | ЗТР | чел-ч | 155.88 |  | *1,1 | 1.047 | 434.4553 | [15 empty] | 434.4553
|  | Всего по позиции: |  |  |  |  | 57579.15 |  | 789038.85 |  | 57579.15 | 789038.85 | [7 empty] | 0 | 20400.69 | 0 | 0
Итого по разделу: Монтажные работы | [6 empty] | 151880.44 |  | 2039022.53
Итого по ТСН-2001.16 | [6 empty] | 0 |  | 0
Итого возвратных сумм | [6 empty] | 0 |  | 0
Раздел: Материалы
20 | 1.12-3-62 | Заглушка (пробка) полиэтиленовая для каналов кабельной канализации из хризотилцементных труб внутренним диаметром 150 мм | шт. | 110 | 3.9 |  | 1 | 429 | 14.61 | 6267.69 |  |  | 0 | 0 | 0 | 0 | 0 | 0 | [6 empty] | 3
|  | Всего по позиции: |  |  |  |  | 429 |  | 6267.69 |  | 429 | 6267.69 | [7 empty] | 429 | 0 | 0 | 0
21 | Цена поставщика | Кабель АПВБШП (г) 4х95 85,34 = [826,63 / 9,88] + 2% Заг.скл | м | 67.07 | 85.34 |  | 1 | 5723.75 | 9.88 | 56550.65 |  |  | 0 | 0 | 0 | 0 | 0 | 0 | [6 empty] | 3
|  | Всего по позиции: |  |  |  |  | 5723.75 |  | 56550.65 |  | 5723.75 | 56550.65 | [7 empty] | 5723.75 | 0 | 0 | 0
22 | Цена поставщика | Кабель АПВБШП (г) 4х120 103,18 = [999,51 / 9,88] + 2% Заг.скл | м | 105.08 | 103.18 |  | 1 | 10842.15 | 9.88 | 107120.44 |  |  | 0 | 0 | 0 | 0 | 0 | 0 | [6 empty] | 3
|  | Всего по позиции: |  |  |  |  | 10842.15 |  | 107120.44 |  | 10842.15 | 107120.44 | [7 empty] | 10842.15 | 0 | 0 | 0
23 | Цена поставщика | Кабель АПВБШП (г) 4х150 123,80 = [1 199,11 / 9,88] + 2% Заг.скл | м | 179.15 | 123.8 |  | 1 | 22178.77 | 9.88 | 219126.25 |  |  | 0 | 0 | 0 | 0 | 0 | 0 | [6 empty] | 3
|  | Всего по позиции: |  |  |  |  | 22178.77 |  | 219126.25 |  | 22178.77 | 219126.25 | [7 empty] | 22178.77 | 0 | 0 | 0
24 | Цена поставщика | Кабель АПВБШП (г) 4х185 154,48 = [1 496,35 / 9,88] + 2% Заг.скл | м | 150.62 | 154.48 |  | 1 | 23267.78 | 9.86 | 229420.31 |  |  | 0 | 0 | 0 | 0 | 0 | 0 | [6 empty] | 3
|  | Всего по позиции: |  |  |  |  | 23267.78 |  | 229420.31 |  | 23267.78 | 229420.31 | [7 empty] | 23267.78 | 0 | 0 | 0
25 | Цена поставщика | Кабель АПВБШП (г) 4х240 196,38 = [1 902,15 / 9,88] + 2% Заг.скл | м | 131.25 | 196.38 |  | 1 | 25774.88 | 9.88 | 254655.81 |  |  | 0 | 0 | 0 | 0 | 0 | 0 | [6 empty] | 3
|  | Всего по позиции: |  |  |  |  | 25774.88 |  | 254655.81 |  | 25774.88 | 254655.81 | [7 empty] | 25774.88 | 0 | 0 | 0
Итого по разделу: Материалы | [6 empty] | 88216.33 |  | 873141.15
Итого по ТСН-2001.16 | [6 empty] | 0 |  | 0
Итого возвратных сумм | [6 empty] | 0 |  | 0
Раздел: Газон
26 | 3.47-26-3 | Подготовка почвы для устройства партерного и обыкновенного газонов с внесением растительной земли слоем 15 см механизированным способом | 100 м2 | 0.44265 | [8 empty] | 211.75 | 6815.64 | 114.02 | 3115.72 | 0.54 | 23.71 | [6 empty] | 0
Объем: 0,44265=59,02*0,75/100
|  | ЗП |  |  | 278.78 | *1,1 | 1 | 135.74 | 47.82 | 6491.09 | [8 empty] | 135.74
|  | ЭМ |  |  | 5.55 | *1,1 | 1 | 2.7 | 14.79 | 39.93
|  | в т.ч. ЗПМ |  |  | 0.63 | *1,1 | 1 | 0.31 | 47.82 | 14.82 | [8 empty] | 0.31
26,1 | 1.4-6-1 | Земля растительная | м3 | 6.6398 | 146.84 |  | 1 | 974.98 | 8.16 | 7955.84 |  |  | 0 | 0 | 0 | 0 | 0 | 0 |  | 974.98 | 0 | 0 | 0 |  | 3
|  | НР от ЗП | % | 156 |  |  |  | 211.75 | 105 | 6815.64
|  | СП от ЗП | % | 84 |  |  |  | 114.02 | 48 | 3115.72
|  | НР и СП от ЗПМ | % | 175 |  |  |  | 0.54 | 160 | 23.71
|  | ЗТР | чел-ч | 26.78 |  | *1,1 | 1 | 13.0396 | [15 empty] | 13.0396
|  | Всего по позиции: |  |  |  |  | 1439.73 |  | 24441.93 |  | 1439.73 | 24441.93 | [7 empty] | 464.75 | 0 | 0 | 0
27 | 3.47-26-4 | Подготовка почвы для устройства партерного и обыкновенного газонов с внесением растительной земли слоем 15 см вручную | 100 м2 | 0.14755 | [8 empty] | 105.42 | 3393.26 | 56.77 | 1551.21 | 0 | 0 | [6 empty] | 0
Объем: 0,14755=59,02*0,25/100
|  | ЗП |  |  | 416.4 | *1,1 | 1 | 67.58 | 47.82 | 3231.68 | [8 empty] | 67.58
27,1 | 1.4-6-1 | Земля растительная | м3 | 2.2132 | 146.84 |  | 1 | 324.99 | 8.16 | 2651.92 |  |  | 0 | 0 | 0 | 0 | 0 | 0 |  | 324.99 | 0 | 0 | 0 |  | 3
|  | НР от ЗП | % | 156 |  |  |  | 105.42 | 105 | 3393.26
|  | СП от ЗП | % | 84 |  |  |  | 56.77 | 48 | 1551.21
|  | ЗТР | чел-ч | 40 |  | *1,1 | 1 | 6.4922 | [15 empty] | 6.4922
|  | Всего по позиции: |  |  |  |  | 554.76 |  | 10828.07 |  | 554.76 | 10828.07 | [7 empty] | 229.77 | 0 | 0 | 0
28 | 3.47-26-5 | Подготовка почвы для устройства партерного и обыкновенного газонов на каждые 5 см изменения толщины слоя добавлять или исключать | 100 м2 | -0.5902 | [8 empty] | -57.67 | -1856.31 | -31.05 | -848.6 | 0 | 0 | [6 empty] | 0
Объем: -0,5902=-59,02/100
|  | ЗП |  |  | 56.94 | *1,1 | 1 | -36.97 | 47.82 | -1767.91 | [8 empty] | -36.97
28,1 | 1.4-6-1 | Земля растительная | м3 | -2.951 | 146.84 |  | 1 | -433.32 | 8.16 | -3535.89 |  |  | 0 | 0 | 0 | 0 | 0 | 0 |  | -433.32 | 0 | 0 | 0 |  | 3
|  | НР от ЗП | % | 156 |  |  |  | -57.67 | 105 | -1856.31
|  | СП от ЗП | % | 84 |  |  |  | -31.05 | 48 | -848.6
|  | ЗТР | чел-ч | 5.47 |  | *1,1 | 1 | -3.5512 | [15 empty] | -3.5512
|  | Всего по позиции: |  |  |  |  | -559.01 |  | -8008.71 |  | -559.01 | -8008.71 | [7 empty] | -125.69 | 0 | 0 | 0
29 | 3.47-26-6 | Посев газонов партерных, мавританских, и обыкновенных вручную | 100 м2 | 0.5902 | [8 empty] | 59.45 | 1913.54 | 32.01 | 874.76 | 0 | 0 | [6 empty] | 0
Объем: 0,5902=59,02/100
|  | ЗП |  |  | 58.7 | *1,1 | 1 | 38.11 | 47.82 | 1822.42 | [8 empty] | 38.11
|  | МР |  |  | 70.7 |  | 1 | 41.73 | 7.33 | 305.88
29,1 | 1.4-6-6 | Семена (смесь универсальная) газонных трав | кг | 2.3608 | 57.93 |  | 1 | 136.76 | 2.58 | 352.84 |  |  | 0 | 0 | 0 | 0 | 0 | 0 |  | 136.76 | 0 | 0 | 0 |  | 3
|  | НР от ЗП | % | 156 |  |  |  | 59.45 | 105 | 1913.54
|  | СП от ЗП | % | 84 |  |  |  | 32.01 | 48 | 874.76
|  | ЗТР | чел-ч | 5.25 |  | *1,1 | 1 | 3.4084 | [15 empty] | 3.4084
|  | Всего по позиции: |  |  |  |  | 308.06 |  | 5269.44 |  | 308.06 | 5269.44 | [7 empty] | 171.3 | 0 | 0 | 0
Итого по разделу: Газон | [6 empty] | 1743.54 |  | 32530.73
Итого по ТСН-2001.16 | [6 empty] | 0 |  | 0
Итого возвратных сумм | [6 empty] | 0 |  | 0
Раздел: Бордюрный камень
30 | 6.68-53-1 | Разборка бортовых камней на бетонном основании | 100 м | 0.04 | [8 empty] | 31.6 | 1322.22 | 21.73 | 774.44 | 0 | 0 | [6 empty] | 0
Объем: 0,04=4/100
|  | ЗП |  |  | 857.51 | *1,1 | 1.047 | 39.5 | 47.82 | 1888.89 | [8 empty] | 39.5
|  | НР от ЗП | % | 80 |  |  |  | 31.6 | 70 | 1322.22
|  | СП от ЗП | % | 55 |  |  |  | 21.73 | 41 | 774.44
|  | ЗТР | чел-ч | 76.7 |  | *1,1 | 1.047 | 3.5334 | [15 empty] | 3.5334
|  | Всего по позиции: |  |  |  |  | 92.83 |  | 3985.55 |  | 92.83 | 3985.55 | [7 empty] | 92.83 | 0 | 0 | 0
31 | 3.27-26-1 | Установка бортовых камней бетонных при цементобетонных покрытиях | 100 м бортового камня | 0.01 | [8 empty] | 12.36 | 565.82 | 6.98 | 232.24 | 0.21 | 9.18 | [6 empty] | 0
Объем: 0,01=1/100
|  | ЗП |  |  | 767.1 | *1,1 | 1.047 | 8.83 | 47.82 | 422.25 | [8 empty] | 8.83
|  | ЭМ |  |  | 109.29 | *1,1 | 1.047 | 1.26 | 13.07 | 16.47
|  | в т.ч. ЗПМ |  |  | 10.33 | *1,1 | 1.047 | 0.12 | 47.82 | 5.74 | [8 empty] | 0.12
|  | МР |  |  | 344.45 |  | 1.03 | 3.55 | 5.19 | 18.42
31,1 | 1.5-3-40 | Камень бетонный бортовой, типа БР 100.30.15 | м3 | 0.043 | 1765.62 |  | 1.03 | 78.2 | 7.11 | 556 |  |  | 0 | 0 | 0 | 0 | 0 | 0 |  | 78.2 | 0 | 0 | 0 |  | 3
|  | НР от ЗП | % | 140 |  |  |  | 12.36 | 134 | 565.82
|  | СП от ЗП | % | 79 |  |  |  | 6.98 | 55 | 232.24
|  | НР и СП от ЗПМ | % | 175 |  |  |  | 0.21 | 160 | 9.18
|  | ЗТР | чел-ч | 69.8 |  | *1,1 | 1.047 | 0.80389 | [15 empty] | 0.80389
|  | Всего по позиции: |  |  |  |  | 111.39 |  | 1820.38 |  | 111.39 | 1820.38 | [7 empty] | 33.19 | 0 | 0 | 0
32 | 3.27-26-1 | Установка бортовых камней бетонных при цементобетонных покрытиях | 100 м бортового камня | 0.03 | [8 empty] | 37.1 | 1698.09 | 20.94 | 696.98 | 0.63 | 27.55 | [6 empty] | 0
Объем: 0,03=3/100
|  | ЗП |  |  | 767.1 | *1,1 | 1.047 | 26.5 | 47.82 | 1267.23 | [8 empty] | 26.5
|  | ЭМ |  |  | 109.29 | *1,1 | 1.047 | 3.78 | 13.07 | 49.4
|  | в т.ч. ЗПМ |  |  | 10.33 | *1,1 | 1.047 | 0.36 | 47.82 | 17.22 | [8 empty] | 0.36
|  | МР |  |  | 344.45 |  | 1.03 | 10.64 | 5.19 | 55.22
|  | НР от ЗП | % | 140 |  |  |  | 37.1 | 134 | 1698.09
|  | СП от ЗП | % | 79 |  |  |  | 20.94 | 55 | 696.98
|  | НР и СП от ЗПМ | % | 175 |  |  |  | 0.63 | 160 | 27.55
|  | ЗТР | чел-ч | 69.8 |  | *1,1 | 1.047 | 2.4117 | [15 empty] | 2.4117
|  | Всего по позиции: |  |  |  |  | 99.59 |  | 3794.47 |  | 99.59 | 3794.47 | [7 empty] | 99.59 | 0 | 0 | 0
33 | 6.68-13-1 | Механизированная погрузка строительного мусора в автомобили-самосвалы | 1 Т | 0.1 | [8 empty] | 0 | 0 | 0 | 0 | 0.3 | 13.01 | [6 empty] | 0
Объем: 0,1=1*0,1
|  | ЭМ |  |  | 8.86 | *1,1 | 1.047 | 1.02 | 16.24 | 16.56
|  | в т.ч. ЗПМ |  |  | 1.48 | *1,1 | 1.047 | 0.17 | 47.82 | 8.13 | [8 empty] | 0.17
|  | НР и СП от ЗПМ | % | 175 |  |  |  | 0.3 | 160 | 13.01
|  | Всего по позиции: |  |  |  |  | 1.32 |  | 29.57 |  | 1.32 | 29.57 | [7 empty] | 1.32 | 0 | 0 | 0
Итого по разделу: Бордюрный камень | [6 empty] | 305.13 |  | 9629.97
Итого по ТСН-2001.16 | [6 empty] | 0 |  | 0
Итого возвратных сумм | [6 empty] | 0 |  | 0
Раздел: Разборка а/б покрытия
34 | 6.68-51-4 | Разборка покрытий и оснований асфальтобетонных | 100 м3 конструкций | 0.014003 | [8 empty] | 21.78 | 911.16 | 14.97 | 533.68 | 14.18 | 619.74 | [6 empty] | 0
Объем: 0,014003=(25,94*0,04+2,79*0,13)/100
|  | ЗП |  |  | 1687.95 | *1,1 | 1.047 | 27.22 | 47.82 | 1301.66 | [8 empty] | 27.22
|  | ЭМ |  |  | 1936.06 | *1,1 | 1.047 | 31.22 | 20.48 | 639.39
|  | в т.ч. ЗПМ |  |  | 502.11 | *1,1 | 1.047 | 8.1 | 47.82 | 387.34 | [8 empty] | 8.1
|  | НР от ЗП | % | 80 |  |  |  | 21.78 | 70 | 911.16
|  | СП от ЗП | % | 55 |  |  |  | 14.97 | 41 | 533.68
|  | НР и СП от ЗПМ | % | 175 |  |  |  | 14.18 | 160 | 619.74
|  | ЗТР | чел-ч | 155 |  | *1,1 | 1.047 | 2.4997 | [15 empty] | 2.4997
|  | Всего по позиции: |  |  |  |  | 109.37 |  | 4005.63 |  | 109.37 | 4005.63 | [7 empty] | 109.37 | 0 | 0 | 0
35 | 6.68-51-5 | Разборка покрытий и оснований цементобетонных | 100 м3 конструкций | 0.004743 | [8 empty] | 2.73 | 114.15 | 1.88 | 66.86 | 1.66 | 72.69 | [6 empty] | 0
Объем: 0,004743=2,79*0,17/100
|  | ЗП |  |  | 624.69 | *1,1 | 1.047 | 3.41 | 47.82 | 163.07 | [8 empty] | 3.41
|  | ЭМ |  |  | 2355.77 | *1,1 | 1.047 | 12.87 | 12.78 | 164.48
|  | в т.ч. ЗПМ |  |  | 174.8 | *1,1 | 1.047 | 0.95 | 47.82 | 45.43 | [8 empty] | 0.95
|  | НР от ЗП | % | 80 |  |  |  | 2.73 | 70 | 114.15
|  | СП от ЗП | % | 55 |  |  |  | 1.88 | 41 | 66.86
|  | НР и СП от ЗПМ | % | 175 |  |  |  | 1.66 | 160 | 72.69
|  | ЗТР | чел-ч | 49.5 |  | *1,1 | 1.047 | 0.27039 | [15 empty] | 0.27039
|  | Всего по позиции: |  |  |  |  | 22.55 |  | 581.25 |  | 22.55 | 581.25 | [7 empty] | 22.55 | 0 | 0 | 0
36 | 6.68-13-1 | Механизированная погрузка строительного мусора в автомобили-самосвалы | 1 Т | 4.4042 | [8 empty] | 0 | 0 | 0 | 0 | 13.14 | 574.61 | [6 empty] | 0
Объем: 4,40418=1,4003*2,4+0,4743*2,2
|  | ЭМ |  |  | 8.86 | *1,1 | 1.047 | 44.94 | 16.24 | 729.83
|  | в т.ч. ЗПМ |  |  | 1.48 | *1,1 | 1.047 | 7.51 | 47.82 | 359.13 | [8 empty] | 7.51
|  | НР и СП от ЗПМ | % | 175 |  |  |  | 13.14 | 160 | 574.61
|  | Всего по позиции: |  |  |  |  | 58.08 |  | 1304.44 |  | 58.08 | 1304.44 | [7 empty] | 58.08 | 0 | 0 | 0
Итого по разделу: Разборка а/б покрытия | [6 empty] | 190 |  | 5891.32
Итого по ТСН-2001.16 | [6 empty] | 0 |  | 0
Итого возвратных сумм | [6 empty] | 0 |  | 0
Раздел: Восстановление а/б покрытия
37 | 3.27-12-1 | Устройство подстилающих и выравнивающих слоев оснований из песка | 100 м3 материала основания (в плотном теле) | 0.009765 | [8 empty] | 2.38 | 108.93 | 1.34 | 44.71 | 1.87 | 81.87 | [6 empty] | 0
Объем: 0,009765=2,79*0,35/100
|  | ЗП |  |  | 151.49 | )*1,1 | 1.047 | 1.7 | 47.82 | 81.29 | [8 empty] | 1.7
|  | ЭМ |  |  | 1192.07 | )*1,1 | 1.047 | 13.41 | 13.28 | 178.08
|  | в т.ч. ЗПМ |  |  | 94.92 | )*1,1 | 1.047 | 1.07 | 47.82 | 51.17 | [8 empty] | 1.07
|  | МР |  |  | 35.35 |  | 1.002 | 0.35 | 7.33 | 2.57
37,1 | 1.1-1-766 | Песок для строительных работ, рядовой | м3 | 1.0741 | 104.99 |  | 1.002 | 113 | 8.91 | 1006.83 |  |  | 0 | 0 | 0 | 0 | 0 | 0 |  | 113 | 0 | 0 | 0 |  | 3
|  | НР от ЗП | % | 140 |  |  |  | 2.38 | 134 | 108.93
|  | СП от ЗП | % | 79 |  |  |  | 1.34 | 55 | 44.71
|  | НР и СП от ЗПМ | % | 175 |  |  |  | 1.87 | 160 | 81.87
|  | ЗТР | чел-ч | 14.4 |  | )*1,1 | 1.047 | 0.16195 | [15 empty] | 0.16195
|  | Всего по позиции: |  |  |  |  | 134.05 |  | 1504.28 |  | 134.05 | 1504.28 | [7 empty] | 21.05 | 0 | 0 | 0
38 | 3.27-30-1 | Устройство цементобетонных оснований городских проездов толщина слоя, см 16 | 1000 м2 основания | 0.00279 | [8 empty] | 13.78 | 630.54 | 7.77 | 258.8 | 0.84 | 36.72 | [6 empty] | 0
Объем: 0,00279=2,79/1000
|  | ЗП |  |  | 3062.49 | )*1,1 | 1.047 | 9.84 | 47.82 | 470.55 | [8 empty] | 9.84
|  | ЭМ |  |  | 1877.16 | )*1,1 | 1.047 | 6.03 | 13.03 | 78.57
|  | в т.ч. ЗПМ |  |  | 149.56 | )*1,1 | 1.047 | 0.48 | 47.82 | 22.95 | [8 empty] | 0.48
|  | МР |  |  | 6682.34 |  | 1.002 | 18.68 | 7.88 | 147.2
38,1 | 1.3-1-36 | Смеси бетонные, БСГ, тяжелого бетона на гранитном щебне, класс прочности В7,5 (М100); П3, фракция 5-20 | м3 | 0.45198 | 517.14 |  | 1.002 | 234.2 | 12.48 | 2922.82 |  |  | 0 | 0 | 0 | 0 | 0 | 0 |  | 234.2 | 0 | 0 | 0 |  | 3
|  | НР от ЗП | % | 140 |  |  |  | 13.78 | 134 | 630.54
|  | СП от ЗП | % | 79 |  |  |  | 7.77 | 55 | 258.8
|  | НР и СП от ЗПМ | % | 175 |  |  |  | 0.84 | 160 | 36.72
|  | ЗТР | чел-ч | 267 |  | )*1,1 | 1.047 | 0.85794 | [15 empty] | 0.85794
|  | Всего по позиции: |  |  |  |  | 291.14 |  | 4545.2 |  | 291.14 | 4545.2 | [7 empty] | 56.94 | 0 | 0 | 0
39 | 3.27-30-2 | Устройство цементобетонных оснований городских проездов добавлять или исключать на каждый 1 см изменения толщины слоя | 1000 м2 основания | 0.00279 | [8 empty] | 0.27 | 12.18 | 0.15 | 5 | 0 | 0 | [6 empty] | 0
Объем: 0,00279=2,79/1000
|  | ЗП |  |  | 59.3 | )*1,1 | 1.047 | 0.19 | 47.82 | 9.09 | [8 empty] | 0.19
|  | МР |  |  | 58.6 |  | 1.002 | 0.16 | 3.64 | 0.58
39,1 | 1.3-1-36 | Смеси бетонные, БСГ, тяжелого бетона на гранитном щебне, класс прочности В7,5 (М100); П3, фракция 5-20 | м3 | 0.028458 | 517.14 |  | 1.002 | 14.75 | 12.48 | 184.08 |  |  | 0 | 0 | 0 | 0 | 0 | 0 |  | 14.75 | 0 | 0 | 0 |  | 3
|  | НР от ЗП | % | 140 |  |  |  | 0.27 | 134 | 12.18
|  | СП от ЗП | % | 79 |  |  |  | 0.15 | 55 | 5
|  | ЗТР | чел-ч | 5.17 |  | )*1,1 | 1.047 | 0.016612 | [15 empty] | 0.016612
|  | Всего по позиции: |  |  |  |  | 15.52 |  | 210.93 |  | 15.52 | 210.93 | [7 empty] | 0.77 | 0 | 0 | 0
40 | 3.27-42-1 | Устройство покрытий из горячих асфальтобетонных смесей толщиной 4 см комплектом машин | 100 м2 покрытия | 0.0279 | [8 empty] | 2.35 | 107.66 | 1.33 | 44.19 | 2.63 | 114.77 | [6 empty] | 0
Объем: 0,0279=2,79/100
|  | ЗП |  |  | 52.17 | )*1,1 | 1.047 | 1.68 | 47.82 | 80.34 | [8 empty] | 1.68
|  | ЭМ |  |  | 532.35 | )*1,1 | 1.047 | 17.11 | 13.65 | 233.55
|  | в т.ч. ЗПМ |  |  | 46.58 | )*1,1 | 1.047 | 1.5 | 47.82 | 71.73 | [8 empty] | 1.5
|  | МР |  |  | 57.83 |  | 1 | 1.61 | 16.3 | 26.24
40,1 | 1.3-3-3 | Смеси асфальтобетонные дорожные горячие крупнозернистые, тип I | т | 0.26728 | 296.7 |  | 1 | 79.3 | 14.86 | 1178.4 |  |  | 0 | 0 | 0 | 0 | 0 | 0 |  | 79.3 | 0 | 0 | 0 |  | 3
|  | НР от ЗП | % | 140 |  |  |  | 2.35 | 134 | 107.66
|  | СП от ЗП | % | 79 |  |  |  | 1.33 | 55 | 44.19
|  | НР и СП от ЗПМ | % | 175 |  |  |  | 2.63 | 160 | 114.77
|  | ЗТР | чел-ч | 4.29 |  | )*1,1 | 1.047 | 0.13785 | [15 empty] | 0.13785
|  | Всего по позиции: |  |  |  |  | 106.01 |  | 1785.15 |  | 106.01 | 1785.15 | [7 empty] | 26.71 | 0 | 0 | 0
41 | 3.27-42-1 | Устройство покрытий из горячих асфальтобетонных смесей толщиной 4 см комплектом машин | 100 м2 покрытия | 0.0279 | [8 empty] | 2.35 | 107.66 | 1.33 | 44.19 | 2.63 | 114.77 | [6 empty] | 0
Объем: 0,0279=2,79/100
|  | ЗП |  |  | 52.17 | )*1,1 | 1.047 | 1.68 | 47.82 | 80.34 | [8 empty] | 1.68
|  | ЭМ |  |  | 532.35 | )*1,1 | 1.047 | 17.11 | 13.65 | 233.55
|  | в т.ч. ЗПМ |  |  | 46.58 | )*1,1 | 1.047 | 1.5 | 47.82 | 71.73 | [8 empty] | 1.5
|  | МР |  |  | 57.83 |  | 1 | 1.61 | 16.3 | 26.24
41,1 | 1.3-3-3 | Смеси асфальтобетонные дорожные горячие крупнозернистые, тип I | т | 0.26728 | 296.7 |  | 1 | 79.3 | 14.86 | 1178.4 |  |  | 0 | 0 | 0 | 0 | 0 | 0 |  | 79.3 | 0 | 0 | 0 |  | 3
|  | НР от ЗП | % | 140 |  |  |  | 2.35 | 134 | 107.66
|  | СП от ЗП | % | 79 |  |  |  | 1.33 | 55 | 44.19
|  | НР и СП от ЗПМ | % | 175 |  |  |  | 2.63 | 160 | 114.77
|  | ЗТР | чел-ч | 4.29 |  | )*1,1 | 1.047 | 0.13785 | [15 empty] | 0.13785
|  | Всего по позиции: |  |  |  |  | 106.01 |  | 1785.15 |  | 106.01 | 1785.15 | [7 empty] | 26.71 | 0 | 0 | 0
42 | 3.27-43-1 | Добавляется на каждый 1 см изменения толщины слоя сверх 4 см к позиции 3.27-42-1 | 100 м2 покрытия | 0.0279 | [8 empty] | 0.63 | 28.84 | 0.36 | 11.84 | 0.25 | 10.7 | [6 empty] | 0
Объем: 0,0279=2,79/100
|  | ЗП |  |  | 6.93 | )*2)*1,1 | 1.047 | 0.45 | 47.82 | 21.52 | [8 empty] | 0.45
|  | ЭМ |  |  | 32.85 | )*2)*1,1 | 1.047 | 2.11 | 13.33 | 28.13
|  | в т.ч. ЗПМ |  |  | 2.18 | )*2)*1,1 | 1.047 | 0.14 | 47.82 | 6.69 | [8 empty] | 0.14
42,1 | 1.3-3-3 | Смеси асфальтобетонные дорожные горячие крупнозернистые, тип I | т | 0.13392 | 296.7 |  | 1 | 39.73 | 14.86 | 590.39 |  |  | 0 | 0 | 0 | 0 | 0 | 0 |  | 39.73 | 0 | 0 | 0 |  | 3
|  | НР от ЗП | % | 140 |  |  |  | 0.63 | 134 | 28.84
|  | СП от ЗП | % | 79 |  |  |  | 0.36 | 55 | 11.84
|  | НР и СП от ЗПМ | % | 175 |  |  |  | 0.25 | 160 | 10.7
|  | ЗТР | чел-ч | 0.53 |  | )*2)*1,1 | 1.047 | 0.03406 | [15 empty] | 0.03406
|  | Всего по позиции: |  |  |  |  | 43.53 |  | 691.42 |  | 43.53 | 691.42 | [7 empty] | 3.8 | 0 | 0 | 0
43 | 3.27-43-1 | Добавляется на каждый 1 см изменения толщины слоя сверх 4 см к позиции 3.27-42-1 | 100 м2 покрытия | 0.0279 | [8 empty] | 0.94 | 42.93 | 0.53 | 17.62 | 0.37 | 16.06 | [6 empty] | 0
Объем: 0,0279=2,79/100
|  | ЗП |  |  | 6.93 | )*3)*1,1 | 1.047 | 0.67 | 47.82 | 32.04 | [8 empty] | 0.67
|  | ЭМ |  |  | 32.85 | )*3)*1,1 | 1.047 | 3.17 | 13.33 | 42.26
|  | в т.ч. ЗПМ |  |  | 2.18 | )*3)*1,1 | 1.047 | 0.21 | 47.82 | 10.04 | [8 empty] | 0.21
43,1 | 1.3-3-3 | Смеси асфальтобетонные дорожные горячие крупнозернистые, тип I | т | 0.20088 | 296.7 |  | 1 | 59.6 | 14.86 | 885.66 |  |  | 0 | 0 | 0 | 0 | 0 | 0 |  | 59.6 | 0 | 0 | 0 |  | 3
|  | НР от ЗП | % | 140 |  |  |  | 0.94 | 134 | 42.93
|  | СП от ЗП | % | 79 |  |  |  | 0.53 | 55 | 17.62
|  | НР и СП от ЗПМ | % | 175 |  |  |  | 0.37 | 160 | 16.06
|  | ЗТР | чел-ч | 0.53 |  | )*3)*1,1 | 1.047 | 0.051091 | [15 empty] | 0.051091
|  | Всего по позиции: |  |  |  |  | 65.28 |  | 1036.57 |  | 65.28 | 1036.57 | [7 empty] | 5.68 | 0 | 0 | 0
44 | 3.27-42-1 | Устройство покрытий из горячих асфальтобетонных смесей толщиной 4 см комплектом машин | 100 м2 покрытия | 0.2594 | [8 empty] | 21.83 | 998.98 | 12.32 | 410.03 | 24.36 | 1065.04 | [6 empty] | 0
Объем: 0,2594=25,94/100
|  | ЗП |  |  | 52.17 | )*1,1 | 1.047 | 15.59 | 47.82 | 745.51 | [8 empty] | 15.59
|  | ЭМ |  |  | 532.35 | )*1,1 | 1.047 | 159.04 | 13.65 | 2170.9
|  | в т.ч. ЗПМ |  |  | 46.58 | )*1,1 | 1.047 | 13.92 | 47.82 | 665.65 | [8 empty] | 13.92
|  | МР |  |  | 57.83 |  | 1 | 15 | 16.3 | 244.5
44,1 | 1.3-3-8 | Смесь асфальтобетонная дорожная, горячая, мелкозернистая, марка I, тип Б | т | 2.5058 | 307.88 |  | 1 | 771.49 | 14.59 | 11256.04 |  |  | 0 | 0 | 0 | 0 | 0 | 0 |  | 771.49 | 0 | 0 | 0 |  | 3
|  | НР от ЗП | % | 140 |  |  |  | 21.83 | 134 | 998.98
|  | СП от ЗП | % | 79 |  |  |  | 12.32 | 55 | 410.03
|  | НР и СП от ЗПМ | % | 175 |  |  |  | 24.36 | 160 | 1065.04
|  | ЗТР | чел-ч | 4.29 |  | )*1,1 | 1.047 | 1.2816 | [15 empty] | 1.2816
|  | Всего по позиции: |  |  |  |  | 1019.63 |  | 16891 |  | 1019.63 | 16891 | [7 empty] | 248.14 | 0 | 0 | 0
Итого по разделу: Восстановление а/б покрытия | [6 empty] | 1781.17 |  | 28449.7
Итого по ТСН-2001.16 | [6 empty] | 0 |  | 0
Итого возвратных сумм | [6 empty] | 0 |  | 0
Итого по локальной смете: Строительные работы КЛ 0,4 кВ (в трубе) | [6 empty] | 252783.59 |  | 3300765.45 | [17 empty] | Итого по локальной смете: Строительные работы КЛ 0,4 кВ (в трубе)
Итого по ТСН-2001.16 | [6 empty] | 0 |  | 0
Итого возвратных сумм | [6 empty] | 0 |  | 0
Составил
(должность, подпись, инициалы, фамилия)
Проверил
(должность, подпись, инициалы, фамилия)

## 08-01-06
Smeta.RU (495) 974-1589
Форма № 4б
Реконструкция 2КЛ-10кВ направлением ТП-10/0,4кВ (сооружается по дог. ТП № МС-24-302-165793(433778)) – ТП-10/0,4кВ № 13124, 25КЛ-0,4кВ направлением ТП- 10/0,4кВ (сооружается по дог. ТП № МС-24-302-165793(433778)) - вв.92072, вв.92073, вв.99546, вв.49262, вв.49264, вв.49267, вв.49266, вв.48242, вв.139685, вв.49926, вв.49927, вв.57767, вв.49867, вв.49866, вв.50892, вв.51650 (переустройство линии с изменением трассы прокладки) для освобождения земельного участка заявителя, в т.ч. ПИР: г.Москва, Балаклавский пр-кт, вл.34А
(наименование стройки и/или объекта)
ЛОКАЛЬНАЯ СМЕТА № 08-01-06
СМР КЛ 0,4 кВ (по зданию)
(наименование работ и затрат)
Основание: чертежи №342102/ПС-25-ЭС2
[8 empty] | В базисном уровне цен | В текущем уровне цен
|  |  |  | Сметная стоимость |  |  |  | 87.72 | 1140.42 | тыс.руб.
|  |  |  | Строительные работы |  |  |  | 40.59 | 462.82 | тыс.руб.
|  |  |  | Работы по монтажу оборудования |  |  |  | 47.13 | 677.6 | тыс.руб.
|  |  |  | Оборудование |  |  |  | 0 | 0 | тыс.руб.
|  |  |  | Прочие работы и затраты |  |  |  | 0 | 0 | тыс.руб.
|  |  |  | Средства на оплату труда |  |  |  | 4 | 191.4493 | тыс.руб.
|  |  |  | Затраты труда |  |  |  | 286.3607 |  | чел.-ч.
Кроме того:
|  |  |  | Возврат материалов |  |  |  | 0 | 0 | тыс.руб.
Составлен(а) по ТСН-2001 с учетом Дополнения №: 77
№ и период сборника коэффициентов (индексов) пересчета: Коэффициенты к ТСН-2001 МГЭ №216 III квартал 2025 года | [25 empty] | № и период сборника коэффициентов (индексов) пересчета: Коэффициенты к ТСН-2001 МГЭ №216 III квартал 2025 года
№ п/п | Шифр расценки и коды ресурсов | Наименование работ и затрат | Ед. изм. | Кол-во единиц | Цена на ед. изм., руб. | Попра- вочные коэффи- циенты | Коэффи- циенты зимних удорожа- ний | Всего затрат в базисном уровне цен, руб. | Коэффи- циенты (индек- сы) пере- счета, нормы НР и СП | ВСЕГО затрат в текущем уровне цен, руб.
1 | 2 | 3 | 4 | 5 | 6 | 7 | 8 | 9 | 10 | 11
Раздел: Строительные работы
1 | 3.13-30-1 | Огнезащитное покрытие терморасширяющимися составами электрических кабелей с применением окрасочного безвоздушного агрегата (0,0405*3.14*20)*2=5,09м2 | 100 м2 покрытия | 0.376 | [8 empty] | 760.15 | 31624.82 | 486.5 | 14903.65 | 0.4 | 17.6 | [6 empty] | 0
Объем: 0,376=(2,54+2,74+7,65+5,02+19,65)/100
|  | ЗП |  |  | 1930.91 |  | 1.047 | 760.15 | 47.82 | 36350.37 | [8 empty] | 760.15
|  | ЭМ |  |  | 399.63 |  | 1.047 | 157.32 | 9.75 | 1533.87
|  | в т.ч. ЗПМ |  |  | 0.59 |  | 1.047 | 0.23 | 47.82 | 11 | [8 empty] | 0.23
|  | МР |  |  | 516.41 |  | 1 | 194.17 | 3.3 | 640.76
|  | НР от ЗП | % | 100 |  |  |  | 760.15 | 87 | 31624.82
|  | СП от ЗП | % | 64 |  |  |  | 486.5 | 41 | 14903.65
|  | НР и СП от ЗПМ | % | 175 |  |  |  | 0.4 | 160 | 17.6
|  | ЗТР | чел-ч | 135 |  |  | 1.047 | 53.1457 | [15 empty] | 53.1457
|  | Всего по позиции: |  |  |  |  | 2358.69 |  | 85071.07 |  | 2358.69 | 85071.07 | [7 empty] | 2358.69 | 0 | 0 | 0
2 | Цена поставщика | Стабитерм 45,26 = [438,33 / 9,88] + 2% Заг.скл | кг | 51.14 | 45.26 |  | 1 | 2314.6 | 9.88 | 22868.25 |  |  | 0 | 0 | 0 | 0 | 0 | 0 | [6 empty] | 3
|  | Всего по позиции: |  |  |  |  | 2314.6 |  | 22868.25 |  | 2314.6 | 22868.25 | [7 empty] | 2314.6 | 0 | 0 | 0
Итого по разделу: Строительные работы | [6 empty] | 4673.29 |  | 107939.32
Итого по ТСН-2001.16 | [6 empty] | 0 |  | 0
Итого возвратных сумм | [6 empty] | 0 |  | 0
Раздел: Монтажные работы
3 | 4.8-77-3 | Прокладка кабеля напряжением до 35 кВ по дну канала без креплений при массе 1 м до 3 кг | 100 М КАБЕЛЯ | 0.2 | [8 empty] | 24.01 | 926.52 | 14.11 | 433.05 | 5.01 | 218.83 | [6 empty] | 0
Объем: 0,2=20/100
|  | ЗП |  |  | 98.68 |  | 1.067 | 21.06 | 47.82 | 1007.09 | [8 empty] | 21.06
|  | ЭМ |  |  | 93.41 |  | 1.067 | 19.93 | 14.85 | 295.96
|  | в т.ч. ЗПМ |  |  | 13.38 |  | 1.067 | 2.86 | 47.82 | 136.77 | [8 empty] | 2.86
|  | МР |  |  | 53.75 |  | 1.081 | 11.62 | 17.18 | 199.63
|  | НР от ЗП | % | 114 |  |  |  | 24.01 | 92 | 926.52
|  | СП от ЗП | % | 67 |  |  |  | 14.11 | 43 | 433.05
|  | НР и СП от ЗПМ | % | 175 |  |  |  | 5.01 | 160 | 218.83
|  | ЗТР | чел-ч | 8.01 |  |  | 1.067 | 1.7093 | [15 empty] | 1.7093
|  | Всего по позиции: |  |  |  |  | 95.74 |  | 3081.08 |  | 95.74 | 3081.08 | [7 empty] | 0 | 95.74 | 0 | 0
4 | 4.8-77-3 | Прокладка кабеля напряжением до 35 кВ по дну канала без креплений при массе 1 м до 3 кг | 100 М КАБЕЛЯ | 0.2 | [8 empty] | 24.01 | 926.52 | 14.11 | 433.05 | 5.01 | 218.83 | [6 empty] | 0
Объем: 0,2=20/100
|  | ЗП |  |  | 98.68 |  | 1.067 | 21.06 | 47.82 | 1007.09 | [8 empty] | 21.06
|  | ЭМ |  |  | 93.41 |  | 1.067 | 19.93 | 14.85 | 295.96
|  | в т.ч. ЗПМ |  |  | 13.38 |  | 1.067 | 2.86 | 47.82 | 136.77 | [8 empty] | 2.86
|  | МР |  |  | 53.75 |  | 1.081 | 11.62 | 17.18 | 199.63
|  | НР от ЗП | % | 114 |  |  |  | 24.01 | 92 | 926.52
|  | СП от ЗП | % | 67 |  |  |  | 14.11 | 43 | 433.05
|  | НР и СП от ЗПМ | % | 175 |  |  |  | 5.01 | 160 | 218.83
|  | ЗТР | чел-ч | 8.01 |  |  | 1.067 | 1.7093 | [15 empty] | 1.7093
|  | Всего по позиции: |  |  |  |  | 95.74 |  | 3081.08 |  | 95.74 | 3081.08 | [7 empty] | 0 | 95.74 | 0 | 0
5 | 4.8-77-4 | Прокладка кабеля напряжением до 35 кВ по дну канала без креплений при массе 1 м до 6 кг | 100 М КАБЕЛЯ | 0.5 | [8 empty] | 82.42 | 3180.8 | 48.44 | 1486.68 | 17.45 | 762.83 | [6 empty] | 0
Объем: 0,5=50/100
|  | ЗП |  |  | 135.52 |  | 1.067 | 72.3 | 47.82 | 3457.39 | [8 empty] | 72.3
|  | ЭМ |  |  | 134.35 |  | 1.067 | 71.68 | 14.69 | 1052.98
|  | в т.ч. ЗПМ |  |  | 18.68 |  | 1.067 | 9.97 | 47.82 | 476.77 | [8 empty] | 9.97
|  | МР |  |  | 53.75 |  | 1.081 | 29.05 | 17.18 | 499.08
|  | НР от ЗП | % | 114 |  |  |  | 82.42 | 92 | 3180.8
|  | СП от ЗП | % | 67 |  |  |  | 48.44 | 43 | 1486.68
|  | НР и СП от ЗПМ | % | 175 |  |  |  | 17.45 | 160 | 762.83
|  | ЗТР | чел-ч | 11 |  |  | 1.067 | 5.8685 | [15 empty] | 5.8685
|  | Всего по позиции: |  |  |  |  | 321.34 |  | 10439.76 |  | 321.34 | 10439.76 | [7 empty] | 0 | 321.34 | 0 | 0
6 | 4.8-77-4 | Прокладка кабеля напряжением до 35 кВ по дну канала без креплений при массе 1 м до 6 кг | 100 М КАБЕЛЯ | 0.3 | [8 empty] | 49.45 | 1908.48 | 29.06 | 892 | 10.47 | 457.54 | [6 empty] | 0
Объем: 0,3=30/100
|  | ЗП |  |  | 135.52 |  | 1.067 | 43.38 | 47.82 | 2074.43 | [8 empty] | 43.38
|  | ЭМ |  |  | 134.35 |  | 1.067 | 43.01 | 14.69 | 631.82
|  | в т.ч. ЗПМ |  |  | 18.68 |  | 1.067 | 5.98 | 47.82 | 285.96 | [8 empty] | 5.98
|  | МР |  |  | 53.75 |  | 1.081 | 17.43 | 17.18 | 299.45
|  | НР от ЗП | % | 114 |  |  |  | 49.45 | 92 | 1908.48
|  | СП от ЗП | % | 67 |  |  |  | 29.06 | 43 | 892
|  | НР и СП от ЗПМ | % | 175 |  |  |  | 10.47 | 160 | 457.54
|  | ЗТР | чел-ч | 11 |  |  | 1.067 | 3.5211 | [15 empty] | 3.5211
|  | Всего по позиции: |  |  |  |  | 192.8 |  | 6263.72 |  | 192.8 | 6263.72 | [7 empty] | 0 | 192.8 | 0 | 0
7 | 4.8-77-4 | Прокладка кабеля напряжением до 35 кВ по дну канала без креплений при массе 1 м до 6 кг | 100 М КАБЕЛЯ | 1.05 | [8 empty] | 173.09 | 6679.67 | 101.73 | 3122.02 | 36.63 | 1601.39 | [6 empty] | 0
Объем: 1,05=105/100
|  | ЗП |  |  | 135.52 |  | 1.067 | 151.83 | 47.82 | 7260.51 | [8 empty] | 151.83
|  | ЭМ |  |  | 134.35 |  | 1.067 | 150.52 | 14.69 | 2211.14
|  | в т.ч. ЗПМ |  |  | 18.68 |  | 1.067 | 20.93 | 47.82 | 1000.87 | [8 empty] | 20.93
|  | МР |  |  | 53.75 |  | 1.081 | 61.01 | 17.18 | 1048.15
|  | НР от ЗП | % | 114 |  |  |  | 173.09 | 92 | 6679.67
|  | СП от ЗП | % | 67 |  |  |  | 101.73 | 43 | 3122.02
|  | НР и СП от ЗПМ | % | 175 |  |  |  | 36.63 | 160 | 1601.39
|  | ЗТР | чел-ч | 11 |  |  | 1.067 | 12.3239 | [15 empty] | 12.3239
|  | Всего по позиции: |  |  |  |  | 674.81 |  | 21922.88 |  | 674.81 | 21922.88 | [7 empty] | 0 | 674.81 | 0 | 0
8 | 4.8-318-3 | Монтаж муфты концевой термоусаживаемой для 4-х жильного кабеля с пластмассовой, резиновой и бумажной изоляцией, напряжением до 1 кВ, сечением одной жилы от 70 до 120 мм2 | 1 ШТ. | 8 | [8 empty] | 385 | 14857.79 | 226.27 | 6944.4 | 1.91 | 83.39 | [6 empty] | 0
|  | ЗП |  |  | 40.32 |  | 1.047 | 337.72 | 47.82 | 16149.77 | [8 empty] | 337.72
|  | ЭМ |  |  | 0.89 |  | 1.047 | 7.45 | 14.8 | 110.26
|  | в т.ч. ЗПМ |  |  | 0.13 |  | 1.047 | 1.09 | 47.82 | 52.12 | [8 empty] | 1.09
|  | МР |  |  | 10.32 |  | 1 | 82.56 | 10.04 | 828.9
|  | НР от ЗП | % | 114 |  |  |  | 385 | 92 | 14857.79
|  | СП от ЗП | % | 67 |  |  |  | 226.27 | 43 | 6944.4
|  | НР и СП от ЗПМ | % | 175 |  |  |  | 1.91 | 160 | 83.39
|  | ЗТР | чел-ч | 2.78 |  |  | 1.047 | 23.2853 | [15 empty] | 23.2853
|  | Всего по позиции: |  |  |  |  | 1040.91 |  | 38974.51 |  | 1040.91 | 38974.51 | [7 empty] | 0 | 1040.91 | 0 | 0
9 | 4.8-318-4 | Монтаж муфты концевой термоусаживаемой для 4-х жильного кабеля с пластмассовой, резиновой и бумажной изоляцией, напряжением до 1 кВ, сечением одной жилы от 150 до 240 мм2 | 1 ШТ. | 37 | [8 empty] | 2043.84 | 78874.92 | 1201.2 | 36865.45 | 8.82 | 385.62 | [6 empty] | 0
|  | ЗП |  |  | 46.28 |  | 1.047 | 1792.84 | 47.82 | 85733.61 | [8 empty] | 1792.84
|  | ЭМ |  |  | 0.9 |  | 1.047 | 34.87 | 14.67 | 511.54
|  | в т.ч. ЗПМ |  |  | 0.13 |  | 1.047 | 5.04 | 47.82 | 241.01 | [8 empty] | 5.04
|  | МР |  |  | 10.72 |  | 1 | 396.64 | 10.03 | 3978.3
|  | НР от ЗП | % | 114 |  |  |  | 2043.84 | 92 | 78874.92
|  | СП от ЗП | % | 67 |  |  |  | 1201.2 | 43 | 36865.45
|  | НР и СП от ЗПМ | % | 175 |  |  |  | 8.82 | 160 | 385.62
|  | ЗТР | чел-ч | 3.19 |  |  | 1.047 | 123.5774 | [15 empty] | 123.5774
|  | Всего по позиции: |  |  |  |  | 5478.21 |  | 206349.44 |  | 5478.21 | 206349.44 | [7 empty] | 0 | 5478.21 | 0 | 0
10 | 4.8-76-6 | Присоединение к зажимам жил проводов или кабелей сечением до 150 мм2 | 100 шт. | 0.56 | [8 empty] | 238.34 | 9197.91 | 140.08 | 4299.02 | 0 | 0 | [6 empty] | 0
Объем: 0,56=56/100
|  | ЗП |  |  | 349.89 |  | 1.067 | 209.07 | 47.82 | 9997.73 | [8 empty] | 209.07
|  | НР от ЗП | % | 114 |  |  |  | 238.34 | 92 | 9197.91
|  | СП от ЗП | % | 67 |  |  |  | 140.08 | 43 | 4299.02
|  | ЗТР | чел-ч | 28.4 |  |  | 1.067 | 16.9696 | [15 empty] | 16.9696
|  | Всего по позиции: |  |  |  |  | 587.49 |  | 23494.66 |  | 587.49 | 23494.66 | [7 empty] | 0 | 587.49 | 0 | 0
11 | 4.8-76-7 | Присоединение к зажимам жил проводов или кабелей сечением до 240 мм2 | 100 шт. | 1.08 | [8 empty] | 621.49 | 23984.43 | 365.26 | 11210.11 | 0 | 0 | [6 empty] | 0
Объем: 1,08=108/100
|  | ЗП |  |  | 473.09 |  | 1.067 | 545.17 | 47.82 | 26070.03 | [8 empty] | 545.17
|  | НР от ЗП | % | 114 |  |  |  | 621.49 | 92 | 23984.43
|  | СП от ЗП | % | 67 |  |  |  | 365.26 | 43 | 11210.11
|  | ЗТР | чел-ч | 38.4 |  |  | 1.067 | 44.2506 | [15 empty] | 44.2506
|  | Всего по позиции: |  |  |  |  | 1531.92 |  | 61264.57 |  | 1531.92 | 61264.57 | [7 empty] | 0 | 1531.92 | 0 | 0
Итого по разделу: Монтажные работы | [6 empty] | 10018.96 |  | 374871.7
Итого по ТСН-2001.16 | [6 empty] | 0 |  | 0
Итого возвратных сумм | [6 empty] | 0 |  | 0
Раздел: Материалы
12 | Цена поставщика | Кабель АПВБШП (г) 4х95 85,34 = [826,63 / 9,88] + 2% Заг.скл | м | 20.4 | 85.34 |  | 1 | 1740.94 | 9.88 | 17200.49 |  |  | 0 | 0 | 0 | 0 | 0 | 0 | [6 empty] | 3
|  | Всего по позиции: |  |  |  |  | 1740.94 |  | 17200.49 |  | 1740.94 | 17200.49 | [7 empty] | 1740.94 | 0 | 0 | 0
13 | Цена поставщика | Кабель АПВБШП (г) 4х120 103,18 = [999,51 / 9,88] + 2% Заг.скл | м | 20.4 | 103.18 |  | 1 | 2104.87 | 9.88 | 20796.12 |  |  | 0 | 0 | 0 | 0 | 0 | 0 | [6 empty] | 3
|  | Всего по позиции: |  |  |  |  | 2104.87 |  | 20796.12 |  | 2104.87 | 20796.12 | [7 empty] | 2104.87 | 0 | 0 | 0
14 | Цена поставщика | Кабель АПВБШП (г) 4х150 123,80 = [1 199,11 / 9,88] + 2% Заг.скл | м | 51 | 123.8 |  | 1 | 6313.8 | 9.88 | 62380.34 |  |  | 0 | 0 | 0 | 0 | 0 | 0 | [6 empty] | 3
|  | Всего по позиции: |  |  |  |  | 6313.8 |  | 62380.34 |  | 6313.8 | 62380.34 | [7 empty] | 6313.8 | 0 | 0 | 0
15 | Цена поставщика | Кабель АПВБШП (г) 4х185 154,48 = [1 496,35 / 9,88] + 2% Заг.скл | м | 30.6 | 154.48 |  | 1 | 4727.09 | 9.88 | 46703.65 |  |  | 0 | 0 | 0 | 0 | 0 | 0 | [6 empty] | 3
|  | Всего по позиции: |  |  |  |  | 4727.09 |  | 46703.65 |  | 4727.09 | 46703.65 | [7 empty] | 4727.09 | 0 | 0 | 0
16 | Цена поставщика | Кабель АПВБШП (г) 4х240 196,38 = [1 902,15 / 9,88] + 2% Заг.скл | м | 107.1 | 196.38 |  | 1 | 21032.3 | 9.88 | 207799.12 |  |  | 0 | 0 | 0 | 0 | 0 | 0 | [6 empty] | 3
|  | Всего по позиции: |  |  |  |  | 21032.3 |  | 207799.12 |  | 21032.3 | 207799.12 | [7 empty] | 21032.3 | 0 | 0 | 0
17 | 1.21-5-1237 | Муфта универсальная, ремонтная, концевая, внутренней и наружной установки, для четырехжильного кабеля с бумажной изоляцией на напряжение до 1 кВ, с наконечниками с винтами со срывающейся головкой, с паяным узлом заземления, типа 4КВНтп-70/120 | КОМПЛЕКТ | 8 | 673.75 |  | 1 | 5390 | 7.49 | 40371.1 |  |  | 0 | 0 | 0 | 0 | 0 | 0 | [6 empty] | 3
|  | Всего по позиции: |  |  |  |  | 5390 |  | 40371.1 |  | 5390 | 40371.1 | [7 empty] | 0 | 5390 | 0 | 0
18 | 1.21-5-1238 | Муфта универсальная, ремонтная, концевая, внутренней и наружной установки, для четырехжильного кабеля с бумажной изоляцией на напряжение до 1 кВ, с наконечниками с винтами со срывающейся головкой, с паяным узлом заземления, типа 4КВНтп-150/240 | КОМПЛЕКТ | 37 | 857.41 |  | 1 | 31724.17 | 8.27 | 262358.89 |  |  | 0 | 0 | 0 | 0 | 0 | 0 | [6 empty] | 3
|  | Всего по позиции: |  |  |  |  | 31724.17 |  | 262358.89 |  | 31724.17 | 262358.89 | [7 empty] | 0 | 31724.17 | 0 | 0
Итого по разделу: Материалы | [6 empty] | 73033.17 |  | 657609.71
Итого по ТСН-2001.16 | [6 empty] | 0 |  | 0
Итого возвратных сумм | [6 empty] | 0 |  | 0
Итого по локальной смете: СМР КЛ 0,4 кВ (по зданию) | [6 empty] | 87725.42 |  | 1140420.73
Итого по ТСН-2001.16 | [6 empty] | 0 |  | 0
Итого возвратных сумм | [6 empty] | 0 |  | 0
Составил
(должность, подпись, инициалы, фамилия)
Проверил
(должность, подпись, инициалы, фамилия)

## 02-01-07 (hidden)
Smeta.RU (495) 974-1589
Форма № 4б
Реконструкция 2КЛ-10кВ направлением ТП-10/0,4кВ (сооружается по дог. ТП № МС-24-302-165793(433778)) – ТП-10/0,4кВ № 13124, 25КЛ-0,4кВ направлением ТП- 10/0,4кВ (сооружается по дог. ТП № МС-24-302-165793(433778)) - вв.92072, вв.92073, вв.99546, вв.49262, вв.49264, вв.49267, вв.49266, вв.48242, вв.139685, вв.49926, вв.49927, вв.57767, вв.49867, вв.49866, вв.50892, вв.51650 (переустройство линии с изменением трассы прокладки) для освобождения земельного участка заявителя, в т.ч. ПИР: г.Москва, Балаклавский пр-кт, вл.34А
(наименование стройки и/или объекта)
ЛОКАЛЬНАЯ СМЕТА № 08-01-07
КТПН
(наименование работ и затрат)
Основание: чертежи №342102/ПС-25-КТПН
[8 empty] | В базисном уровне цен | В текущем уровне цен
|  |  |  | Сметная стоимость |  |  |  | 2232.91 | 14094.36 | тыс.руб.
|  |  |  | Строительные работы |  |  |  | 18.7578 | 466.2868 | тыс.руб.
|  |  |  | Работы по монтажу оборудования |  |  |  | 9.99 | 270.85 | тыс.руб.
|  |  |  | Оборудование |  |  |  | 2204.1622 | 13357.2232 | тыс.руб.
|  |  |  | Прочие работы и затраты |  |  |  | 0 | 0 | тыс.руб.
|  |  |  | Средства на оплату труда |  |  |  | 5.14 | 245.572 | тыс.руб.
|  |  |  | Затраты труда |  |  |  | 412.8264 |  | чел.-ч.
Кроме того:
|  |  |  | Возврат материалов |  |  |  | 0 | 0 | тыс.руб.
Составлен(а) по ТСН-2001 с учетом Дополнения №: 77
№ и период сборника коэффициентов (индексов) пересчета: Коэффициенты к ТСН-2001 МГЭ №216 III квартал 2025 года | [25 empty] | № и период сборника коэффициентов (индексов) пересчета: Коэффициенты к ТСН-2001 МГЭ №216 III квартал 2025 года
№ п/п | Шифр расценки и коды ресурсов | Наименование работ и затрат | Ед. изм. | Кол-во единиц | Цена на ед. изм., руб. | Попра- вочные коэффи- циенты | Коэффи- циенты зимних удорожа- ний | Всего затрат в базисном уровне цен, руб. | Коэффи- циенты (индек- сы) пере- счета, нормы НР и СП | ВСЕГО затрат в текущем уровне цен, руб.
1 | 2 | 3 | 4 | 5 | 6 | 7 | 8 | 9 | 10 | 11
Раздел: Строительные работы
1 | 3.1-3-4 | Разработка грунта в отвал экскаватором с ковшом вместимостью 0,25 м3 группа грунтов 1-3 | 100 м3 | 0.27456 | [8 empty] | 2.12 | 97.09 | 1.66 | 52.68 | 45.52 | 1990.08 | [6 empty] | 0
Объем: 0,27456=27,456/100
|  | ЗП |  |  | 5.99 | *1,1 | 1.192 | 2.16 | 47.82 | 103.29 | [8 empty] | 2.16
|  | ЭМ |  |  | 778.1 | *1,1 | 1.192 | 280.12 | 13.46 | 3770.42
|  | в т.ч. ЗПМ |  |  | 72.26 | *1,1 | 1.192 | 26.01 | 47.82 | 1243.8 | [8 empty] | 26.01
|  | НР от ЗП | % | 98 |  |  |  | 2.12 | 94 | 97.09
|  | СП от ЗП | % | 77 |  |  |  | 1.66 | 51 | 52.68
|  | НР и СП от ЗПМ | % | 175 |  |  |  | 45.52 | 160 | 1990.08
|  | ЗТР | чел-ч | 0.59 |  | *1,1 | 1.192 | 0.2124 | [15 empty] | 0.2124
|  | Всего по позиции: |  |  |  |  | 331.58 |  | 6013.56 |  | 331.58 | 6013.56 | [7 empty] | 331.58 | 0 | 0 | 0
2 | 3.1-7-2 | Разработка грунта с погрузкой на автомобили-самосвалы экскаваторами с ковшом вместимостью 0,25 м3 группа грунтов 1-3 | 100 м3 грунта | 0.16224 | [8 empty] | 6.28 | 288.14 | 4.94 | 156.33 | 49.32 | 2156.11 | [6 empty] | 0
Объем: 0,16224=62,4*0,26/100
|  | ЗП |  |  | 30.15 | *1,1 | 1.192 | 6.41 | 47.82 | 306.53 | [8 empty] | 6.41
|  | ЭМ |  |  | 1340.63 | *1,1 | 1.192 | 285.19 | 13.97 | 3984.1
|  | в т.ч. ЗПМ |  |  | 132.48 | *1,1 | 1.192 | 28.18 | 47.82 | 1347.57 | [8 empty] | 28.18
|  | НР от ЗП | % | 98 |  |  |  | 6.28 | 94 | 288.14
|  | СП от ЗП | % | 77 |  |  |  | 4.94 | 51 | 156.33
|  | НР и СП от ЗПМ | % | 175 |  |  |  | 49.32 | 160 | 2156.11
|  | ЗТР | чел-ч | 2.95 |  | *1,1 | 1.192 | 0.62755 | [15 empty] | 0.62755
|  | Всего по позиции: |  |  |  |  | 352.14 |  | 6891.21 |  | 352.14 | 6891.21 | [7 empty] | 352.14 | 0 | 0 | 0
3 | 3.1-50-1 | Разработка грунта вручную в траншеях шириной более 2 м и котлованах площадью сечения до 5 м2 с глубиной траншей и котлованов до 2 м группа грунтов 1-3 | 100 м3 грунта | 0.1872 | [8 empty] | 706.61 | 32304.62 | 520.25 | 15224.02 | 0 | 0 | [6 empty] | 0
Объем: 0,1872=62,4*0,3/100
|  | ЗП |  |  | 3021.52 | *1,1 | 1.248 | 776.49 | 47.82 | 37131.75 | [8 empty] | 776.49
|  | НР от ЗП | % | 91 |  |  |  | 706.61 | 87 | 32304.62
|  | СП от ЗП | % | 67 |  |  |  | 520.25 | 41 | 15224.02
|  | ЗТР | чел-ч | 272.7 |  | *1,1 | 1.248 | 70.0807 | [15 empty] | 70.0807
|  | Всего по позиции: |  |  |  |  | 2003.35 |  | 84660.39 |  | 2003.35 | 84660.39 | [7 empty] | 2003.35 | 0 | 0 | 0
4 | 3.8-1-1 | Устройство песчаного основания под фундаменты | 1 м3 основания | 6.86 | [8 empty] | 58.38 | 2668.86 | 44.91 | 1257.74 | 45.48 | 1988.54 | [6 empty] | 0
|  | ЗП |  |  | 8.12 | *1,1 | 1.047 | 64.15 | 47.82 | 3067.65 | [8 empty] | 64.15
|  | ЭМ |  |  | 17.05 | *1,1 | 1.047 | 134.71 | 17.98 | 2422.09
|  | в т.ч. ЗПМ |  |  | 3.29 | *1,1 | 1.047 | 25.99 | 47.82 | 1242.84 | [8 empty] | 25.99
|  | МР |  |  | 1.06 |  | 1.003 | 7.29 | 7.33 | 53.44
4,1 | 1.1-1-766 | Песок для строительных работ, рядовой (карьерный). | м3 | 7.546 | 104.99 |  | 1.003 | 794.63 | 8.91 | 7080.15 |  |  | 0 | 0 | 0 | 0 | 0 | 0 |  | 794.63 | 0 | 0 | 0 |  | 3
|  | НР от ЗП | % | 91 |  |  |  | 58.38 | 87 | 2668.86
|  | СП от ЗП | % | 70 |  |  |  | 44.91 | 41 | 1257.74
|  | НР и СП от ЗПМ | % | 175 |  |  |  | 45.48 | 160 | 1988.54
|  | ЗТР | чел-ч | 0.78 |  | *1,1 | 1.047 | 6.1625 | [15 empty] | 6.1625
|  | Всего по позиции: |  |  |  |  | 1149.55 |  | 18538.47 |  | 1149.55 | 18538.47 | [7 empty] | 354.92 | 0 | 0 | 0
5 | 3.8-1-2 | Устройство щебеночного основания под фундаменты | 1 м3 основания | 3.23 | [8 empty] | 29.96 | 1369.58 | 23.04 | 645.43 | 23.05 | 1007.66 | [6 empty] | 0
|  | ЗП |  |  | 8.85 | *1,1 | 1.047 | 32.92 | 47.82 | 1574.23 | [8 empty] | 32.92
|  | ЭМ |  |  | 17.77 | *1,1 | 1.047 | 66.1 | 18.23 | 1205
|  | в т.ч. ЗПМ |  |  | 3.54 | *1,1 | 1.047 | 13.17 | 47.82 | 629.79 | [8 empty] | 13.17
|  | МР |  |  | 1.06 |  | 1.003 | 3.43 | 7.33 | 25.14
5,1 | 1.1-1-1555 | Щебень из плотных горных пород для дорожного строительства, марка от 800 до 1200, фракция 20-40 мм | м3 | 3.7145 | 160.62 |  | 1.003 | 598.41 | 18.71 | 11196.25 |  |  | 0 | 0 | 0 | 0 | 0 | 0 |  | 598.41 | 0 | 0 | 0 |  | 3
|  | НР от ЗП | % | 91 |  |  |  | 29.96 | 87 | 1369.58
|  | СП от ЗП | % | 70 |  |  |  | 23.04 | 41 | 645.43
|  | НР и СП от ЗПМ | % | 175 |  |  |  | 23.05 | 160 | 1007.66
|  | ЗТР | чел-ч | 0.85 |  | *1,1 | 1.047 | 3.162 | [15 empty] | 3.162
|  | Всего по позиции: |  |  |  |  | 776.91 |  | 17023.29 |  | 776.91 | 17023.29 | [7 empty] | 178.5 | 0 | 0 | 0
6 | 3.8-3-9 | Кладка стен приямков и каналов | 1 м3 кладки | 1.6 | [8 empty] | 110.74 | 5470.07 | 85.18 | 2385.88 | 0 | 0 | [6 empty] | 0
|  | ЗП |  |  | 64.8 | *1,1 | 1.067 | 121.69 | 47.82 | 5819.22 | [8 empty] | 121.69
|  | МР |  |  | 19.05 |  | 1.025 | 31.24 | 7.87 | 245.86
6,1 | 1.1-1-351 | Кирпич керамический рядовой, полнотелый, размер 250х120х65 мм, марка 100 | 1000 шт. | 0.64 | 1059.85 |  | 1.025 | 695.26 | 17.04 | 11847.23 |  |  | 0 | 0 | 0 | 0 | 0 | 0 |  | 695.26 | 0 | 0 | 0 |  | 3
6,2 | 1.3-2-5 | Раствор цементный, марка М100 | м3 | 0.384 | 451.14 |  | 1.025 | 177.57 | 11.44 | 2031.4 |  |  | 0 | 0 | 0 | 0 | 0 | 0 |  | 177.57 | 0 | 0 | 0 |  | 3
|  | НР от ЗП | % | 91 |  |  |  | 110.74 | 94 | 5470.07
|  | СП от ЗП | % | 70 |  |  |  | 85.18 | 41 | 2385.88
|  | ЗТР | чел-ч | 5.95 |  | *1,1 | 1.067 | 11.1736 | [15 empty] | 11.1736
|  | Всего по позиции: |  |  |  |  | 1221.68 |  | 27799.66 |  | 1221.68 | 27799.66 | [7 empty] | 348.85 | 0 | 0 | 0
7 | 3.7-1-1 | Укладка блоков и плит ленточных фундаментов при глубине котлована до 4 м, масса конструкций до 0,5 т | 100 шт. | 0.09 | [8 empty] | 112.41 | 4947.18 | 57.02 | 2220.39 | 6.48 | 283.09 | [6 empty] | 0
Объем: 0,09=9/100
|  | ЗП |  |  | 756.97 | *1,1 | 1.087 | 81.46 | 47.82 | 3895.42 | [8 empty] | 81.46
|  | ЭМ |  |  | 293.78 | *1,1 | 1.087 | 31.61 | 14.32 | 452.66
|  | в т.ч. ЗПМ |  |  | 34.42 | *1,1 | 1.087 | 3.7 | 47.82 | 176.93 | [8 empty] | 3.7
|  | НР от ЗП | % | 138 |  |  |  | 112.41 | 127 | 4947.18
|  | СП от ЗП | % | 70 |  |  |  | 57.02 | 57 | 2220.39
|  | НР и СП от ЗПМ | % | 175 |  |  |  | 6.48 | 160 | 283.09
|  | ЗТР | чел-ч | 65.2 |  | *1,1 | 1.087 | 7.0164 | [15 empty] | 7.0164
|  | Всего по позиции: |  |  |  |  | 288.98 |  | 11798.74 |  | 288.98 | 11798.74 | [7 empty] | 288.98 | 0 | 0 | 0
8 | 1.5-1-199 | Блок бетонный фундаментный сплошной, марка ФБС, для стен подвалов и технических подпольев зданий | м3 | 1.755 | 683.71 | )*0,1 | 1 | 119.99 | 18.06 | 2167.02 |  |  | 0 | 0 | 0 | 0 | 0 | 0 | [6 empty] | 3
|  | Всего по позиции: |  |  |  |  | 119.99 |  | 2167.02 |  | 119.99 | 2167.02 | [7 empty] | 119.99 | 0 | 0 | 0
9 | 3.7-1-2 | Укладка блоков и плит ленточных фундаментов при глубине котлована до 4 м, масса конструкций до 1,5 т | 100 шт. | 0.28 | [8 empty] | 442.52 | 19474.74 | 224.47 | 8740.63 | 46.87 | 2048.99 | [6 empty] | 0
Объем: 0,28=28/100
|  | ЗП |  |  | 957.82 | *1,1 | 1.087 | 320.67 | 47.82 | 15334.44 | [8 empty] | 320.67
|  | ЭМ |  |  | 680.3 | *1,1 | 1.087 | 227.76 | 14.33 | 3263.8
|  | в т.ч. ЗПМ |  |  | 79.98 | *1,1 | 1.087 | 26.78 | 47.82 | 1280.62 | [8 empty] | 26.78
|  | НР от ЗП | % | 138 |  |  |  | 442.52 | 127 | 19474.74
|  | СП от ЗП | % | 70 |  |  |  | 224.47 | 57 | 8740.63
|  | НР и СП от ЗПМ | % | 175 |  |  |  | 46.87 | 160 | 2048.99
|  | ЗТР | чел-ч | 82.5 |  | *1,1 | 1.087 | 27.6207 | [15 empty] | 27.6207
|  | Всего по позиции: |  |  |  |  | 1262.29 |  | 48862.6 |  | 1262.29 | 48862.6 | [7 empty] | 1262.29 | 0 | 0 | 0
10 | 1.5-1-199 | Блок бетонный фундаментный сплошной, марка ФБС, для стен подвалов и технических подпольев зданий | м3 | 7.42 | 683.71 | )*0,1 | 1 | 507.31 | 18.06 | 9162.02 |  |  | 0 | 0 | 0 | 0 | 0 | 0 | [6 empty] | 3
|  | Всего по позиции: |  |  |  |  | 507.31 |  | 9162.02 |  | 507.31 | 9162.02 | [7 empty] | 507.31 | 0 | 0 | 0
11 | 3.9-57-3 | Установка алюминиевых нащельников | 100 м | 0.1074 | [8 empty] | 42.99 | 1741.49 | 35.41 | 1233.56 | 0 | 0 | [6 empty] | 0
Объем: 0,1074=10,74/100
|  | ЗП |  |  | 393.89 | *1,1 | 1.087 | 50.58 | 47.82 | 2418.74 | [8 empty] | 50.58
|  | ЭМ |  |  | 1.9 | *1,1 | 1.087 | 0.24 | 8.76 | 2.1
|  | МР |  |  | 123.78 |  | 1 | 13.29 | 5.62 | 74.69
|  | НР от ЗП | % | 85 |  |  |  | 42.99 | 72 | 1741.49
|  | СП от ЗП | % | 70 |  |  |  | 35.41 | 51 | 1233.56
|  | ЗТР | чел-ч | 33.1 |  | *1,1 | 1.087 | 4.2506 | [15 empty] | 4.2506
|  | Всего по позиции: |  |  |  |  | 142.51 |  | 5470.58 |  | 142.51 | 5470.58 | [7 empty] | 142.51 | 0 | 0 | 0
12 | 3.9-35-1 | Монтаж мелких конструкций из стали различного профиля массой до 20 кг | 1 Т | 0.1351 | [8 empty] | 210.25 | 8516.36 | 173.15 | 6032.42 | 0 | 0 | [6 empty] | 0
Объем: 0,1351=14*9,65/1000
|  | ЗП |  |  | 1531.2 | *1,1 | 1.087 | 247.35 | 47.82 | 11828.28 | [8 empty] | 247.35
|  | ЭМ |  |  | 52.66 | *1,1 | 1.087 | 8.51 | 9.11 | 77.53
|  | МР |  |  | 58.44 |  | 1 | 7.9 | 11.2 | 88.48
12,1 | 1.1-1-1112 | Уголок равнополочный, ширина полки более 70 мм, из стали углеродистой обыкновенного качества, кипящей | т | 0.1351 | 8914.6 |  | 1 | 1204.36 | 2.77 | 3336.08 |  |  | 0 | 0 | 0 | 0 | 0 | 0 |  | 1204.36 | 0 | 0 | 0 |  | 3
|  | НР от ЗП | % | 85 |  |  |  | 210.25 | 72 | 8516.36
|  | СП от ЗП | % | 70 |  |  |  | 173.15 | 51 | 6032.42
|  | ЗТР | чел-ч | 116 |  | *1,1 | 1.087 | 18.7385 | [15 empty] | 18.7385
|  | Всего по позиции: |  |  |  |  | 1851.52 |  | 29879.15 |  | 1851.52 | 29879.15 | [7 empty] | 647.16 | 0 | 0 | 0
13 | 3.8-1-1 | Устройство песчаного основания под фундаменты | 1 м3 основания | 0.83 | [8 empty] | 7.06 | 322.84 | 5.43 | 152.14 | 5.5 | 240.24 | [6 empty] | 0
|  | ЗП |  |  | 8.12 | *1,1 | 1.047 | 7.76 | 47.82 | 371.08 | [8 empty] | 7.76
|  | ЭМ |  |  | 17.05 | *1,1 | 1.047 | 16.3 | 17.98 | 293.07
|  | в т.ч. ЗПМ |  |  | 3.29 | *1,1 | 1.047 | 3.14 | 47.82 | 150.15 | [8 empty] | 3.14
|  | МР |  |  | 1.06 |  | 1.003 | 0.88 | 7.33 | 6.45
13,1 | 1.1-1-766 | Песок для строительных работ, рядовой (карьерный) | м3 | 0.913 | 104.99 |  | 1.003 | 96.14 | 8.91 | 856.61 |  |  | 0 | 0 | 0 | 0 | 0 | 0 |  | 96.14 | 0 | 0 | 0 |  | 3
|  | НР от ЗП | % | 91 |  |  |  | 7.06 | 87 | 322.84
|  | СП от ЗП | % | 70 |  |  |  | 5.43 | 41 | 152.14
|  | НР и СП от ЗПМ | % | 175 |  |  |  | 5.5 | 160 | 240.24
|  | ЗТР | чел-ч | 0.78 |  | *1,1 | 1.047 | 0.74561 | [15 empty] | 0.74561
|  | Всего по позиции: |  |  |  |  | 139.07 |  | 2242.43 |  | 139.07 | 2242.43 | [7 empty] | 42.93 | 0 | 0 | 0
14 | 3.6-1-1 | Устройство бетонной подготовки | 100 м3 в деле | 0.0082 | [8 empty] | 11.08 | 585.7 | 9.12 | 411.24 | 0.02 | 0.77 | [6 empty] | 0
Объем: 0,0082=0,82/100
|  | ЗП |  |  | 1379.7 | *1,1 | 1.047 | 13.03 | 47.82 | 623.09 | [8 empty] | 13.03
|  | ЭМ |  |  | 15.65 | *1,1 | 1.047 | 0.15 | 12.96 | 1.94
|  | в т.ч. ЗПМ |  |  | 1.51 | *1,1 | 1.047 | 0.01 | 47.82 | 0.48 | [8 empty] | 0.01
|  | МР |  |  | 1859.87 |  | 1.022 | 15.59 | 7.47 | 116.46
14,1 | 1.3-1-38 | Смесь бетонная тяжелого бетона БСТ на гранитном щебне, крупность заполнителя от 5 до 20 мм, класс прочности В15 (М200), П3, F50-100, W2 | м3 | 0.8364 | 704.89 |  | 1.022 | 602.54 | 9.87 | 5947.07 |  |  | 0 | 0 | 0 | 0 | 0 | 0 |  | 602.54 | 0 | 0 | 0 |  | 3
|  | НР от ЗП | % | 85 |  |  |  | 11.08 | 94 | 585.7
|  | СП от ЗП | % | 70 |  |  |  | 9.12 | 66 | 411.24
|  | НР и СП от ЗПМ | % | 175 |  |  |  | 0.02 | 160 | 0.77
|  | ЗТР | чел-ч | 135 |  | *1,1 | 1.047 | 1.2749 | [15 empty] | 1.2749
|  | Всего по позиции: |  |  |  |  | 651.53 |  | 7686.27 |  | 651.53 | 7686.27 | [7 empty] | 48.99 | 0 | 0 | 0
15 | 3.8-2-7 | Гидроизоляция стен, фундаментов боковая обмазочная битумная в 2 слоя по выравненной поверхности бутовой кладки, кирпичу, бетону | 100 м2 изолируемой поверхности | 0.252 | [8 empty] | 69.65 | 3184.32 | 53.58 | 1500.66 | 1.28 | 55.86 | [6 empty] | 0
Объем: 0,252=25,2/100
|  | ЗП |  |  | 263.73 | *1,1 | 1.047 | 76.54 | 47.82 | 3660.14 | [8 empty] | 76.54
|  | ЭМ |  |  | 40.64 | *1,1 | 1.047 | 11.79 | 12.84 | 151.38
|  | в т.ч. ЗПМ |  |  | 2.52 | *1,1 | 1.047 | 0.73 | 47.82 | 34.91 | [8 empty] | 0.73
|  | МР |  |  | 237.69 |  | 1.068 | 63.97 | 8.66 | 553.98
15,1 | 1.1-1-613 | Мастика битумно-масляная клеящая, гидроизоляционная, герметизирующая, морозостойкая, горячего применения, диапазон температур применения от -25 до +40°С, для изоляции кабелей, защиты конструкций от блуждающих токов, заливки соединительных, осветительных и концевых муфт, защиты от коррозии подземных металлических коммуникаций | т | 0.06048 | 11626.84 |  | 1.068 | 751.01 | 3.3 | 2478.33 |  |  | 0 | 0 | 0 | 0 | 0 | 0 |  | 751.01 | 0 | 0 | 0 |  | 3
|  | НР от ЗП | % | 91 |  |  |  | 69.65 | 87 | 3184.32
|  | СП от ЗП | % | 70 |  |  |  | 53.58 | 41 | 1500.66
|  | НР и СП от ЗПМ | % | 175 |  |  |  | 1.28 | 160 | 55.86
|  | ЗТР | чел-ч | 21.2 |  | *1,1 | 1.047 | 6.1528 | [15 empty] | 6.1528
|  | Всего по позиции: |  |  |  |  | 1027.82 |  | 11584.67 |  | 1027.82 | 11584.67 | [7 empty] | 276.81 | 0 | 0 | 0
16 | 3.1-53-1 | Засыпка вручную траншей, пазух котлованов и ям группа грунтов 1-3 | 100 м3 грунта | 0.2422 | [8 empty] | 318.04 | 14539.97 | 234.16 | 6852.17 | 0 | 0 | [6 empty] | 0
Объем: 0,2422=24,22/100
|  | ЗП |  |  | 1051.13 | *1,1 | 1.248 | 349.49 | 47.82 | 16712.61 | [8 empty] | 349.49
|  | НР от ЗП | % | 91 |  |  |  | 318.04 | 87 | 14539.97
|  | СП от ЗП | % | 67 |  |  |  | 234.16 | 41 | 6852.17
|  | ЗТР | чел-ч | 107.04 |  | *1,1 | 1.248 | 35.59 | [15 empty] | 35.59
|  | Всего по позиции: |  |  |  |  | 901.69 |  | 38104.75 |  | 901.69 | 38104.75 | [7 empty] | 901.69 | 0 | 0 | 0
18 | 6.69-9-3 | Заделка отверстий в бетонных перекрытиях в местах прохода трубопроводов | 100 отверстий | 0.07 | [8 empty] | 109.62 | 4320.3 | 84.32 | 2361.76 | 0 | 0 | [6 empty] | 0
Объем: 0,07=7/100
|  | ЗП |  |  | 1494.24 | *1,1 | 1.047 | 120.46 | 47.82 | 5760.4 | [8 empty] | 120.46
|  | МР |  |  | 862.81 |  | 1.002 | 60.52 | 5.03 | 304.42
18,1 | 1.3-1-36 | Смесь бетонная тяжелого бетона БСТ на гранитном щебне, крупность заполнителя от 5 до 20 мм, класс прочности В7,5 (М100), П3 | м3 | 0.02912 | 517.14 |  | 1.002 | 15.09 | 12.48 | 188.32 |  |  | 0 | 0 | 0 | 0 | 0 | 0 |  | 15.09 | 0 | 0 | 0 |  | 3
|  | НР от ЗП | % | 91 |  |  |  | 109.62 | 75 | 4320.3
|  | СП от ЗП | % | 70 |  |  |  | 84.32 | 41 | 2361.76
|  | ЗТР | чел-ч | 132 |  | *1,1 | 1.047 | 10.6417 | [15 empty] | 10.6417
|  | Всего по позиции: |  |  |  |  | 390.01 |  | 12935.2 |  | 390.01 | 12935.2 | [7 empty] | 374.92 | 0 | 0 | 0
19 | 3.34-17-3 | Устройство трубопроводов из асбестоцементных труб с соединением манжетами полиэтиленовыми до 2-х отверстий | 1 канало-километр трубопровода | 0.056 | [8 empty] | 118.52 | 4655.49 | 74.07 | 2074.73 | 0 | 0 | [6 empty] | 0
|  | ЗП |  |  | 1609.92 | *1,1 | 1.067 | 105.82 | 47.82 | 5060.31 | [8 empty] | 105.82
|  | МР |  |  | 19554.14 |  | 1.081 | 1183.73 | 8.51 | 10073.54
|  | НР от ЗП | % | 112 |  |  |  | 118.52 | 92 | 4655.49
|  | СП от ЗП | % | 70 |  |  |  | 74.07 | 41 | 2074.73
|  | ЗТР | чел-ч | 144 |  | *1,1 | 1.067 | 9.4647 | [15 empty] | 9.4647
|  | Всего по позиции: |  |  |  |  | 1482.14 |  | 21864.07 |  | 1482.14 | 21864.07 | [7 empty] | 1482.14 | 0 | 0 | 0
20 | 3.34-17-3 | Устройство трубопроводов из асбестоцементных труб с соединением манжетами полиэтиленовыми до 2-х отверстий | 1 канало-километр трубопровода | 0.0148 | [8 empty] | 31.33 | 1230.53 | 19.58 | 548.39 | 0 | 0 | [6 empty] | 0
|  | ЗП |  |  | 1609.92 | *1,1 | 1.067 | 27.97 | 47.82 | 1337.53 | [8 empty] | 27.97
|  | МР |  |  | 19554.14 |  | 1.081 | 312.84 | 8.51 | 2662.27
20,1 | 1.12-3-25 | Трубы хризотилцементные безнапорные, марка БНТ, диаметр условного прохода 100 мм, внутренний диаметр 100 мм | м | -14.8 | 15.01 |  | 1.081 | -240.14 | 10.27 | -2466.24 |  |  | 0 | 0 | 0 | 0 | 0 | 0 |  | -240.14 | 0 | 0 | 0 |  | 3
20,2 | 1.12-3-26 | Трубы хризотилцементные безнапорные, марка БНТ, диаметр условного прохода 150 мм, внутренний диаметр 141 мм | м | 14.8 | 24.4 |  | 1.081 | 390.37 | 10.63 | 4149.63 |  |  | 0 | 0 | 0 | 0 | 0 | 0 |  | 390.37 | 0 | 0 | 0 |  | 3
|  | НР от ЗП | % | 112 |  |  |  | 31.33 | 92 | 1230.53
|  | СП от ЗП | % | 70 |  |  |  | 19.58 | 41 | 548.39
|  | ЗТР | чел-ч | 144 |  | *1,1 | 1.067 | 2.5014 | [15 empty] | 2.5014
|  | Всего по позиции: |  |  |  |  | 541.95 |  | 7462.11 |  | 541.95 | 7462.11 | [7 empty] | 391.72 | 0 | 0 | 0
21 | 4.8-25-1 | Монтаж подстанции комплектной трансформаторной напряжением до 10 кВ с трансформатором мощностью до 400 кВ·А | 1 подстанция | 2 | [8 empty] | 956.46 | 36911.3 | 562.13 | 17252.02 | 55.46 | 2424.67 | [6 empty] | 0
|  | ЗП |  |  | 350.84 | *1,1 | 1.087 | 839 | 47.82 | 40120.98 | [8 empty] | 839
|  | ЭМ |  |  | 100.48 | *1,1 | 1.087 | 240.29 | 14.73 | 3539.47
|  | в т.ч. ЗПМ |  |  | 13.25 | *1,1 | 1.087 | 31.69 | 47.82 | 1515.42 | [8 empty] | 31.69
|  | МР |  |  | 100.31 |  | 1 | 200.62 | 10.5 | 2106.51
|  | НР от ЗП | % | 114 |  |  |  | 956.46 | 92 | 36911.3
|  | СП от ЗП | % | 67 |  |  |  | 562.13 | 43 | 17252.02
|  | НР и СП от ЗПМ | % | 175 |  |  |  | 55.46 | 160 | 2424.67
|  | ЗТР | чел-ч | 27.8 |  | *1,1 | 1.087 | 66.4809 | [15 empty] | 66.4809
|  | Всего по позиции: |  |  |  |  | 2853.96 |  | 102354.95 |  | 2853.96 | 102354.95 | [7 empty] | 0 | 2853.96 | 0 | 0
Итого по разделу: Строительные работы | [6 empty] | 17995.98 |  | 472501.14
Итого по ТСН-2001.16 | [6 empty] | 0 |  | 0
Итого возвратных сумм | [6 empty] | 0 |  | 0
Раздел: Заземление
22 | 3.1-51-1 | Разработка грунта вручную в траншеях глубиной до 2 м без креплений с откосами группа грунтов 1-3 | 100 м3 грунта | 0.0756 | [8 empty] | 192.91 | 8819.5 | 142.03 | 4156.32 | 0 | 0 | [6 empty] | 0
Объем: 0,0756=7,56/100
|  | ЗП |  |  | 2042.62 | *1,1 | 1.248 | 211.99 | 47.82 | 10137.36 | [8 empty] | 211.99
|  | НР от ЗП | % | 91 |  |  |  | 192.91 | 87 | 8819.5
|  | СП от ЗП | % | 67 |  |  |  | 142.03 | 41 | 4156.32
|  | ЗТР | чел-ч | 192.7 |  | *1,1 | 1.248 | 19.9991 | [15 empty] | 19.9991
|  | Всего по позиции: |  |  |  |  | 546.93 |  | 23113.18 |  | 546.93 | 23113.18 | [7 empty] | 546.93 | 0 | 0 | 0
23 | 3.1-53-1 | Засыпка вручную траншей, пазух котлованов и ям группа грунтов 1-3 | 100 м3 грунта | 0.0756 | [8 empty] | 99.27 | 4538.51 | 73.09 | 2138.84 | 0 | 0 | [6 empty] | 0
Объем: 0,0756=7,56/100
|  | ЗП |  |  | 1051.13 | *1,1 | 1.248 | 109.09 | 47.82 | 5216.68 | [8 empty] | 109.09
|  | НР от ЗП | % | 91 |  |  |  | 99.27 | 87 | 4538.51
|  | СП от ЗП | % | 67 |  |  |  | 73.09 | 41 | 2138.84
|  | ЗТР | чел-ч | 107.04 |  | *1,1 | 1.248 | 11.109 | [15 empty] | 11.109
|  | Всего по позиции: |  |  |  |  | 281.45 |  | 11894.03 |  | 281.45 | 11894.03 | [7 empty] | 281.45 | 0 | 0 | 0
24 | 4.8-186-1 | Монтаж заземлителя вертикального из угловой стали размером 50х50х5 мм | 10 шт. | 0.9 | [8 empty] | 137.53 | 5307.48 | 80.83 | 2480.67 | 3.97 | 173.68 | [6 empty] | 0
Объем: 0,9=9/10
|  | ЗП |  |  | 114.21 | *1,1 | 1.067 | 120.64 | 47.82 | 5769 | [8 empty] | 120.64
|  | ЭМ |  |  | 24.89 | *1,1 | 1.067 | 26.29 | 13.62 | 358.07
|  | в т.ч. ЗПМ |  |  | 2.15 | *1,1 | 1.067 | 2.27 | 47.82 | 108.55 | [8 empty] | 2.27
|  | МР |  |  | 37.97 |  | 1.081 | 36.94 | 5.43 | 200.58
|  | НР от ЗП | % | 114 |  |  |  | 137.53 | 92 | 5307.48
|  | СП от ЗП | % | 67 |  |  |  | 80.83 | 43 | 2480.67
|  | НР и СП от ЗПМ | % | 175 |  |  |  | 3.97 | 160 | 173.68
|  | ЗТР | чел-ч | 9.27 |  | *1,1 | 1.067 | 9.7922 | [15 empty] | 9.7922
|  | Всего по позиции: |  |  |  |  | 406.2 |  | 14289.48 |  | 406.2 | 14289.48 | [7 empty] | 0 | 406.2 | 0 | 0
25 | 1.1-1-1111 | Уголок равнополочный, ширина полки 35-70 мм, из стали углеродистой обыкновенного качества, кипящей | т | 0.084825 | 7879.13 |  | 1 | 668.35 | 3.14 | 2098.62 |  |  | 0 | 0 | 0 | 0 | 0 | 0 | [6 empty] | 3
Объем: 0,084825=9*2,5*3,77/1000
|  | Всего по позиции: |  |  |  |  | 668.35 |  | 2098.62 |  | 668.35 | 2098.62 | [7 empty] | 0 | 668.35 | 0 | 0
26 | 4.8-187-2 | Монтаж заземляющего проводника горизонтального из стали полосовой сечением 160 мм2 | 100 м | 0.36 | [8 empty] | 85.45 | 3297.82 | 50.22 | 1541.37 | 1.86 | 81.1 | [6 empty] | 0
Объем: 0,36=36/100
|  | ЗП |  |  | 177.41 | *1,1 | 1.067 | 74.96 | 47.82 | 3584.59 | [8 empty] | 74.96
|  | ЭМ |  |  | 35.82 | *1,1 | 1.067 | 15.14 | 13.24 | 200.45
|  | в т.ч. ЗПМ |  |  | 2.52 | *1,1 | 1.067 | 1.06 | 47.82 | 50.69 | [8 empty] | 1.06
|  | МР |  |  | 67.64 |  | 1.081 | 26.32 | 4.92 | 129.49
26,1 | 1.1-1-1090 | Полоса из стали углеродистой обыкновенного качества, кипящей | т | 0.04536 | 6500.22 |  | 1 | 294.85 | 4.47 | 1317.98 |  |  | 0 | 0 | 0 | 0 | 0 | 0 |  | 0 | 294.85 | 0 | 0 |  | 3
|  | НР от ЗП | % | 114 |  |  |  | 85.45 | 92 | 3297.82
|  | СП от ЗП | % | 67 |  |  |  | 50.22 | 43 | 1541.37
|  | НР и СП от ЗПМ | % | 175 |  |  |  | 1.86 | 160 | 81.1
|  | ЗТР | чел-ч | 14.4 |  | *1,1 | 1.067 | 6.0845 | [15 empty] | 6.0845
|  | Всего по позиции: |  |  |  |  | 548.8 |  | 10152.8 |  | 548.8 | 10152.8 | [7 empty] | 0 | 253.95 | 0 | 0
27 | 4.8-187-10 | Монтаж заземляющего проводника открыто по строительным основаниям из медного изолированного провода сечением 25 мм2 | 100 м | 0.75 | [8 empty] | 497.42 | 19196.08 | 292.34 | 8972.08 | 2.61 | 114 | [6 empty] | 0
Объем: 0,75=75/100
|  | ЗП |  |  | 495.67 | *1,1 | 1.067 | 436.33 | 47.82 | 20865.3 | [8 empty] | 436.33
|  | ЭМ |  |  | 28.5 | *1,1 | 1.067 | 25.09 | 10.05 | 252.15
|  | в т.ч. ЗПМ |  |  | 1.69 | *1,1 | 1.067 | 1.49 | 47.82 | 71.25 | [8 empty] | 1.49
|  | МР |  |  | 68.81 |  | 1.081 | 55.79 | 5.66 | 315.77
|  | НР от ЗП | % | 114 |  |  |  | 497.42 | 92 | 19196.08
|  | СП от ЗП | % | 67 |  |  |  | 292.34 | 43 | 8972.08
|  | НР и СП от ЗПМ | % | 175 |  |  |  | 2.61 | 160 | 114
|  | ЗТР | чел-ч | 40.2 |  | *1,1 | 1.067 | 35.3871 | [15 empty] | 35.3871
|  | Всего по позиции: |  |  |  |  | 1309.58 |  | 49715.38 |  | 1309.58 | 49715.38 | [7 empty] | 0 | 1309.58 | 0 | 0
28 | 1.23-10-34 | Провод неизолированный медный гибкий для электрических установок, марка МГ, сечение 50 мм2 | км | 0.075 | 37399.49 |  | 1 | 2804.96 | 16.36 | 45889.15 |  |  | 0 | 0 | 0 | 0 | 0 | 0 | [6 empty] | 3
|  | Всего по позиции: |  |  |  |  | 2804.96 |  | 45889.15 |  | 2804.96 | 45889.15 | [7 empty] | 0 | 2804.96 | 0 | 0
Итого по разделу: Заземление | [6 empty] | 6566.27 |  | 157152.64
Итого по ТСН-2001.16 | [6 empty] | 0 |  | 0
Итого возвратных сумм | [6 empty] | 0 |  | 0
Раздел: Оборудование
29 | КП № 030325-АВГ от 03.03.2025 | КТПН 630/10 УХЛ1 1 861 284,63 = [13 374 764,67 / 1,2 / 6,06] + 1,2% Заг.скл | ШТ | 1 | 1861284.63 |  | 1 | 1861284.63 | 6.06 | 11279384.86 |  |  | 0 | 0 | 0 | 0 | 0 | 0 | [6 empty] | 3
|  | Всего по позиции: |  |  |  |  | 1861284.63 |  | 11279384.86 |  | 1861284.63 | 11279384.86 | [7 empty] | 1861284.63 | 0 | 0 | 0
30 | КП №081025-РС-АВГ от 07.10.2025г | Трансформатор ТМГ12 630/10 УХЛ1 171 438,81 = [1 231 920 / 1,2 / 6,06] + 1,2% Заг.скл | ШТ | 2 | 171438.81 |  | 1 | 342877.62 | 6.06 | 2077838.38 |  |  | 0 | 0 | 0 | 0 | 0 | 0 | [6 empty] | 3
|  | Всего по позиции: |  |  |  |  | 342877.62 |  | 2077838.38 |  | 342877.62 | 2077838.38 | [7 empty] | 342877.62 | 0 | 0 | 0
Итого по разделу: Оборудование | [6 empty] | 2204162.25 |  | 13357223.24
Итого по ТСН-2001.16 | [6 empty] | 0 |  | 0
Итого возвратных сумм | [6 empty] | 0 |  | 0
Раздел: Монтажные работы
31 | 4.8-77-2 | Прокладка кабеля напряжением до 35 кВ по дну канала без креплений при массе 1 м до 2 кг (АПвВнг-LS-10 1х95/25 мм2) | 100 М КАБЕЛЯ | 0.48 | [8 empty] | 51.36 | 1981.95 | 30.18 | 926.34 | 5.55 | 242.54 | [6 empty] | 0
Объем: 0,48=48/100
|  | ЗП |  |  | 87.96 |  | 1.067 | 45.05 | 47.82 | 2154.29 | [8 empty] | 45.05
|  | ЭМ |  |  | 45.61 |  | 1.067 | 23.36 | 14.55 | 339.89
|  | в т.ч. ЗПМ |  |  | 6.19 |  | 1.067 | 3.17 | 47.82 | 151.59 | [8 empty] | 3.17
|  | МР |  |  | 53.75 |  | 1.081 | 27.89 | 17.18 | 479.15
|  | НР от ЗП | % | 114 |  |  |  | 51.36 | 92 | 1981.95
|  | СП от ЗП | % | 67 |  |  |  | 30.18 | 43 | 926.34
|  | НР и СП от ЗПМ | % | 175 |  |  |  | 5.55 | 160 | 242.54
|  | ЗТР | чел-ч | 7.14 |  |  | 1.067 | 3.6568 | [15 empty] | 3.6568
|  | Всего по позиции: |  |  |  |  | 183.39 |  | 6124.16 |  | 183.39 | 6124.16 | [7 empty] | 0 | 183.39 | 0 | 0
32 | 4.8-77-2 | Прокладка кабеля напряжением до 35 кВ по дну канала без креплений при массе 1 м до 2 кг (АПвВнг-LS 1х120/35) | 100 М КАБЕЛЯ | 0.18 | [8 empty] | 19.25 | 743.07 | 11.32 | 347.3 | 2.08 | 91.06 | [6 empty] | 0
Объем: 0,18=18/100
|  | ЗП |  |  | 87.96 |  | 1.067 | 16.89 | 47.82 | 807.68 | [8 empty] | 16.89
|  | ЭМ |  |  | 45.61 |  | 1.067 | 8.76 | 14.55 | 127.46
|  | в т.ч. ЗПМ |  |  | 6.19 |  | 1.067 | 1.19 | 47.82 | 56.91 | [8 empty] | 1.19
|  | МР |  |  | 53.75 |  | 1.081 | 10.46 | 17.18 | 179.7
|  | НР от ЗП | % | 114 |  |  |  | 19.25 | 92 | 743.07
|  | СП от ЗП | % | 67 |  |  |  | 11.32 | 43 | 347.3
|  | НР и СП от ЗПМ | % | 175 |  |  |  | 2.08 | 160 | 91.06
|  | ЗТР | чел-ч | 7.14 |  |  | 1.067 | 1.3713 | [15 empty] | 1.3713
|  | Всего по позиции: |  |  |  |  | 68.76 |  | 2296.27 |  | 68.76 | 2296.27 | [7 empty] | 0 | 68.76 | 0 | 0
33 | 4.8-76-6 | Присоединение к зажимам жил проводов или кабелей сечением до 150 мм2 | 100 шт. | 0.06 | [8 empty] | 25.54 | 985.48 | 15.01 | 460.6 | 0 | 0 | [6 empty] | 0
Объем: 0,06=6/100
|  | ЗП |  |  | 349.89 |  | 1.067 | 22.4 | 47.82 | 1071.17 | [8 empty] | 22.4
|  | НР от ЗП | % | 114 |  |  |  | 25.54 | 92 | 985.48
|  | СП от ЗП | % | 67 |  |  |  | 15.01 | 43 | 460.6
|  | ЗТР | чел-ч | 28.4 |  |  | 1.067 | 1.8182 | [15 empty] | 1.8182
|  | Всего по позиции: |  |  |  |  | 62.95 |  | 2517.25 |  | 62.95 | 2517.25 | [7 empty] | 0 | 62.95 | 0 | 0
34 | 4.8-168-5 | Прокладка по стальным конструкциям и панелям провода сечением до 240 мм2 (ВВГнг(А)-LS 1х240) | 100 М ТРАССЫ | 0.24 | [8 empty] | 167.28 | 6455.74 | 98.32 | 3017.36 | 10.71 | 468.26 | [6 empty] | 0
Объем: 0,24=24/100
|  | ЗП |  |  | 583.97 |  | 1.047 | 146.74 | 47.82 | 7017.11 | [8 empty] | 146.74
|  | ЭМ |  |  | 202.5 |  | 1.047 | 50.88 | 14.38 | 731.65
|  | в т.ч. ЗПМ |  |  | 24.36 |  | 1.047 | 6.12 | 47.82 | 292.66 | [8 empty] | 6.12
|  | МР |  |  | 833.8 |  | 1 | 200.11 | 7.14 | 1428.79
|  | НР от ЗП | % | 114 |  |  |  | 167.28 | 92 | 6455.74
|  | СП от ЗП | % | 67 |  |  |  | 98.32 | 43 | 3017.36
|  | НР и СП от ЗПМ | % | 175 |  |  |  | 10.71 | 160 | 468.26
|  | ЗТР | чел-ч | 47.4 |  |  | 1.047 | 11.9107 | [15 empty] | 11.9107
|  | Всего по позиции: |  |  |  |  | 674.04 |  | 19118.91 |  | 674.04 | 19118.91 | [7 empty] | 0 | 674.04 | 0 | 0
35 | 4.8-76-7 | Присоединение к зажимам жил проводов или кабелей сечением до 240 мм2 | 100 шт. | 0.28 | [8 empty] | 161.13 | 6218.17 | 94.7 | 2906.32 | 0 | 0 | [6 empty] | 0
Объем: 0,28=28/100
|  | ЗП |  |  | 473.09 |  | 1.067 | 141.34 | 47.82 | 6758.88 | [8 empty] | 141.34
|  | НР от ЗП | % | 114 |  |  |  | 161.13 | 92 | 6218.17
|  | СП от ЗП | % | 67 |  |  |  | 94.7 | 43 | 2906.32
|  | ЗТР | чел-ч | 38.4 |  |  | 1.067 | 11.4724 | [15 empty] | 11.4724
|  | Всего по позиции: |  |  |  |  | 397.17 |  | 15883.37 |  | 397.17 | 15883.37 | [7 empty] | 0 | 397.17 | 0 | 0
36 | 4.8-162-2 | Прокладка в коробах провода сечением до 35 мм2 | 100 м | 0.06 | [8 empty] | 3.64 | 140.35 | 2.14 | 65.6 | 0.04 | 1.54 | [6 empty] | 0
Объем: 0,06=6/100
|  | ЗП |  |  | 50.76 |  | 1.047 | 3.19 | 47.82 | 152.55 | [8 empty] | 3.19
|  | ЭМ |  |  | 2.49 |  | 1.047 | 0.16 | 15.23 | 2.44
|  | в т.ч. ЗПМ |  |  | 0.38 |  | 1.047 | 0.02 | 47.82 | 0.96 | [8 empty] | 0.02
|  | МР |  |  | 102.24 |  | 1 | 6.13 | 7.25 | 44.44
|  | НР от ЗП | % | 114 |  |  |  | 3.64 | 92 | 140.35
|  | СП от ЗП | % | 67 |  |  |  | 2.14 | 43 | 65.6
|  | НР и СП от ЗПМ | % | 175 |  |  |  | 0.04 | 160 | 1.54
|  | ЗТР | чел-ч | 4.12 |  |  | 1.047 | 0.25882 | [15 empty] | 0.25882
|  | Всего по позиции: |  |  |  |  | 15.3 |  | 406.92 |  | 15.3 | 406.92 | [7 empty] | 0 | 15.3 | 0 | 0
Итого по разделу: Монтажные работы | [6 empty] | 1401.61 |  | 46346.88
Итого по ТСН-2001.16 | [6 empty] | 0 |  | 0
Итого возвратных сумм | [6 empty] | 0 |  | 0
Раздел: Глубинный электрод заземления
37 | 3.4-6-2 | Шнековое бурение скважин глубиной до 30 м, диаметром до 135 мм, в грунтах 2 группы | 100 М БУРЕНИЯ | 0.45 | [8 empty] | 86.32 | 3364.27 | 67.99 | 1583.19 | 253.1 | 11065.94 | [6 empty] | 0
Объем: 0,45=45/100
|  | ЗП |  |  | 114.08 | *1,1 | 1.047 | 59.12 | 47.82 | 2827.12 | [8 empty] | 59.12
|  | ЭМ |  |  | 1318.56 | *1,1 | 1.047 | 683.36 | 12.52 | 8555.67
|  | в т.ч. ЗПМ |  |  | 279.06 | *1,1 | 1.047 | 144.63 | 47.82 | 6916.21 | [8 empty] | 144.63
37,1 | 1.1-1-1465 | Шнек буровой, диаметр 135 мм | шт. | 0.162 | 869.77 |  | 1.079 | 152.03 | 8.23 | 1251.21 |  |  | 0 | 0 | 0 | 0 | 0 | 0 |  | 152.03 | 0 | 0 | 0 |  | 3
|  | НР от ЗП | % | 146 |  |  |  | 86.32 | 119 | 3364.27
|  | СП от ЗП | % | 115 |  |  |  | 67.99 | 56 | 1583.19
|  | НР и СП от ЗПМ | % | 175 |  |  |  | 253.1 | 160 | 11065.94
|  | ЗТР | чел-ч | 9.04 |  | *1,1 | 1.047 | 4.6851 | [15 empty] | 4.6851
|  | Всего по позиции: |  |  |  |  | 1301.92 |  | 28647.4 |  | 1301.92 | 28647.4 | [7 empty] | 1149.89 | 0 | 0 | 0
38 | 3.4-9-41 | Свободный спуск или подъем обсадных труб (надфильтровых труб) со сварным соединением, глубиной до 50 м, в трубах большего диаметра, станками вращательного бурения, диаметром 150 мм | 10 м спуска и подъема труб | 4.5 | [8 empty] | 83.76 | 3264.68 | 65.98 | 1536.32 | 0 | 0 | [6 empty] | 0
Объем: 4,5=45/10
|  | ЗП |  |  | 11.07 | *1,1 | 1.047 | 57.37 | 47.82 | 2743.43 | [8 empty] | 57.37
|  | ЭМ |  |  | 66.94 | *1,1 | 1.047 | 346.93 | 8.86 | 3073.8
|  | НР от ЗП | % | 146 |  |  |  | 83.76 | 119 | 3264.68
|  | СП от ЗП | % | 115 |  |  |  | 65.98 | 56 | 1536.32
|  | ЗТР | чел-ч | 0.99 |  | *1,1 | 1.047 | 5.1308 | [15 empty] | 5.1308
|  | Всего по позиции: |  |  |  |  | 554.04 |  | 10618.23 |  | 554.04 | 10618.23 | [7 empty] | 554.04 | 0 | 0 | 0
39 | 3.4-10-1 | Сварка обсадных труб диаметром 168 мм | 100 м труб | 0.45 | [8 empty] | 148.72 | 5796.43 | 117.14 | 2727.73 | 16.43 | 718.45 | [6 empty] | 0
Объем: 0,45=45/100
|  | ЗП |  |  | 196.55 | *1,1 | 1.047 | 101.86 | 47.82 | 4870.95 | [8 empty] | 101.86
|  | ЭМ |  |  | 293.51 | *1,1 | 1.047 | 152.12 | 10.09 | 1534.89
|  | в т.ч. ЗПМ |  |  | 18.12 | *1,1 | 1.047 | 9.39 | 47.82 | 449.03 | [8 empty] | 9.39
|  | МР |  |  | 51.92 |  | 1.079 | 25.21 | 13.01 | 327.98
|  | НР от ЗП | % | 146 |  |  |  | 148.72 | 119 | 5796.43
|  | СП от ЗП | % | 115 |  |  |  | 117.14 | 56 | 2727.73
|  | НР и СП от ЗПМ | % | 175 |  |  |  | 16.43 | 160 | 718.45
|  | ЗТР | чел-ч | 13.9 |  | *1,1 | 1.047 | 7.2039 | [15 empty] | 7.2039
|  | Всего по позиции: |  |  |  |  | 561.48 |  | 15976.43 |  | 561.48 | 15976.43 | [7 empty] | 561.48 | 0 | 0 | 0
40 | 3.4-11-1 | Резка обсадных труб диаметром 168 мм | 100 м труб | 0.45 | [8 empty] | 12.41 | 483.7 | 9.78 | 227.62 | 2.66 | 116.3 | [6 empty] | 0
Объем: 0,45=45/100
|  | ЗП |  |  | 16.4 | *1,1 | 1.047 | 8.5 | 47.82 | 406.47 | [8 empty] | 8.5
|  | ЭМ |  |  | 15.82 | *1,1 | 1.047 | 8.2 | 17.22 | 141.2
|  | в т.ч. ЗПМ |  |  | 2.94 | *1,1 | 1.047 | 1.52 | 47.82 | 72.69 | [8 empty] | 1.52
|  | МР |  |  | 8.78 |  | 1.079 | 4.26 | 15.05 | 64.11
|  | НР от ЗП | % | 146 |  |  |  | 12.41 | 119 | 483.7
|  | СП от ЗП | % | 115 |  |  |  | 9.78 | 56 | 227.62
|  | НР и СП от ЗПМ | % | 175 |  |  |  | 2.66 | 160 | 116.3
|  | ЗТР | чел-ч | 1.16 |  | *1,1 | 1.047 | 0.60119 | [15 empty] | 0.60119
|  | Всего по позиции: |  |  |  |  | 45.81 |  | 1439.4 |  | 45.81 | 1439.4 | [7 empty] | 45.81 | 0 | 0 | 0
41 | 3.4-16-2 | Засыпка песка и гравия в межтрубное пространство при ударно-канатном способе бурения | 10 м3 засыпаемого материала | 0.0042 | [8 empty] | 8.26 | 322.09 | 6.51 | 151.57 | 0 | 0 | [6 empty] | 0
Объем: 0,0042=0,042/10
|  | ЗП |  |  | 1169.87 | *1,1 | 1.047 | 5.66 | 47.82 | 270.66 | [8 empty] | 5.66
41,1 | 1.1-2-69 | Соль поваренная | кг | 45 | 1.23 |  | 1.079 | 59.72 | 9.63 | 575.1 |  |  | 0 | 0 | 0 | 0 | 0 | 0 |  | 59.72 | 0 | 0 | 0 |  | 3
41,2 | 1.1-1-162 | Графит кристаллический литейный | кг | 45 | 5.07 |  | 1.079 | 246.17 | 12.72 | 3131.28 |  |  | 0 | 0 | 0 | 0 | 0 | 0 |  | 246.17 | 0 | 0 | 0 |  | 3
|  | НР от ЗП | % | 146 |  |  |  | 8.26 | 119 | 322.09
|  | СП от ЗП | % | 115 |  |  |  | 6.51 | 56 | 151.57
|  | ЗТР | чел-ч | 92.7 |  | *1,1 | 1.047 | 0.4484 | [15 empty] | 0.4484
|  | Всего по позиции: |  |  |  |  | 326.32 |  | 4450.7 |  | 326.32 | 4450.7 | [7 empty] | 20.43 | 0 | 0 | 0
Итого по разделу: Глубинный электрод заземления | [6 empty] | 2789.57 |  | 61132.16
Итого по ТСН-2001.16 | [6 empty] | 0 |  | 0
Итого возвратных сумм | [6 empty] | 0 |  | 0
Итого по локальной смете: КТПН | [6 empty] | 2232915.68 |  | 14094356.06
Итого по ТСН-2001.16 | [6 empty] | 0 |  | 0
Итого возвратных сумм | [6 empty] | 0 |  | 0
Составил
(должность, подпись, инициалы, фамилия)
Проверил
(должность, подпись, инициалы, фамилия)

## 02-01-08 (hidden)
Smeta.RU (495) 974-1589
Форма № 4б
Реконструкция 2КЛ-10кВ направлением ТП-10/0,4кВ (сооружается по дог. ТП № МС-24-302-165793(433778)) – ТП-10/0,4кВ № 13124, 25КЛ-0,4кВ направлением ТП- 10/0,4кВ (сооружается по дог. ТП № МС-24-302-165793(433778)) - вв.92072, вв.92073, вв.99546, вв.49262, вв.49264, вв.49267, вв.49266, вв.48242, вв.139685, вв.49926, вв.49927, вв.57767, вв.49867, вв.49866, вв.50892, вв.51650 (переустройство линии с изменением трассы прокладки) для освобождения земельного участка заявителя, в т.ч. ПИР: г.Москва, Балаклавский пр-кт, вл.34А
(наименование стройки и/или объекта)
ЛОКАЛЬНАЯ СМЕТА № 08-01-08
СМР РП 0,4 кВ
(наименование работ и затрат)
Основание: чертежи №342102/ПС-25-РП
[8 empty] | В базисном уровне цен | В текущем уровне цен
|  |  |  | Сметная стоимость |  |  |  | 788.68 | 5018.4 | тыс.руб.
|  |  |  | Строительные работы |  |  |  | 13.4162 | 304.3965 | тыс.руб.
|  |  |  | Работы по монтажу оборудования |  |  |  | 1.59 | 25.54 | тыс.руб.
|  |  |  | Оборудование |  |  |  | 773.6738 | 4688.4635 | тыс.руб.
|  |  |  | Прочие работы и затраты |  |  |  | 0 | 0 | тыс.руб.
|  |  |  | Средства на оплату труда |  |  |  | 2.23 | 106.5817 | тыс.руб.
|  |  |  | Затраты труда |  |  |  | 164.8477 |  | чел.-ч.
Кроме того:
|  |  |  | Возврат материалов |  |  |  | 0 | 0 | тыс.руб.
Составлен(а) по ТСН-2001 с учетом Дополнения №: 77
№ и период сборника коэффициентов (индексов) пересчета: Коэффициенты к ТСН-2001 МГЭ №216 III квартал 2025 года | [25 empty] | № и период сборника коэффициентов (индексов) пересчета: Коэффициенты к ТСН-2001 МГЭ №216 III квартал 2025 года
№ п/п | Шифр расценки и коды ресурсов | Наименование работ и затрат | Ед. изм. | Кол-во единиц | Цена на ед. изм., руб. | Попра- вочные коэффи- циенты | Коэффи- циенты зимних удорожа- ний | Всего затрат в базисном уровне цен, руб. | Коэффи- циенты (индек- сы) пере- счета, нормы НР и СП | ВСЕГО затрат в текущем уровне цен, руб.
1 | 2 | 3 | 4 | 5 | 6 | 7 | 8 | 9 | 10 | 11
Раздел: Строительные работы
1 | 3.1-3-4 | Разработка грунта в отвал экскаватором с ковшом вместимостью 0,25 м3 группа грунтов 1-3 | 100 м3 | 0.14274 | [8 empty] | 1.1 | 50.35 | 0.86 | 27.32 | 23.66 | 1034.45 | [6 empty] | 0
Объем: 0,142736=32,44*0,44/100
|  | ЗП |  |  | 5.99 | *1,1 | 1.192 | 1.12 | 47.82 | 53.56 | [8 empty] | 1.12
|  | ЭМ |  |  | 778.1 | *1,1 | 1.192 | 145.63 | 13.46 | 1960.18
|  | в т.ч. ЗПМ |  |  | 72.26 | *1,1 | 1.192 | 13.52 | 47.82 | 646.53 | [8 empty] | 13.52
|  | НР от ЗП | % | 98 |  |  |  | 1.1 | 94 | 50.35
|  | СП от ЗП | % | 77 |  |  |  | 0.86 | 51 | 27.32
|  | НР и СП от ЗПМ | % | 175 |  |  |  | 23.66 | 160 | 1034.45
|  | ЗТР | чел-ч | 0.59 |  | *1,1 | 1.192 | 0.11042 | [15 empty] | 0.11042
|  | Всего по позиции: |  |  |  |  | 172.37 |  | 3125.86 |  | 172.37 | 3125.86 | [7 empty] | 172.37 | 0 | 0 | 0
2 | 3.1-7-2 | Разработка грунта с погрузкой на автомобили-самосвалы экскаваторами с ковшом вместимостью 0,25 м3 группа грунтов 1-3 | 100 м3 грунта | 0.084344 | [8 empty] | 3.26 | 149.69 | 2.56 | 81.21 | 25.64 | 1120.9 | [6 empty] | 0
Объем: 0,084344=32,44*0,26/100
|  | ЗП |  |  | 30.15 | *1,1 | 1.192 | 3.33 | 47.82 | 159.24 | [8 empty] | 3.33
|  | ЭМ |  |  | 1340.63 | *1,1 | 1.192 | 148.26 | 13.97 | 2071.19
|  | в т.ч. ЗПМ |  |  | 132.48 | *1,1 | 1.192 | 14.65 | 47.82 | 700.56 | [8 empty] | 14.65
|  | НР от ЗП | % | 98 |  |  |  | 3.26 | 94 | 149.69
|  | СП от ЗП | % | 77 |  |  |  | 2.56 | 51 | 81.21
|  | НР и СП от ЗПМ | % | 175 |  |  |  | 25.64 | 160 | 1120.9
|  | ЗТР | чел-ч | 2.95 |  | *1,1 | 1.192 | 0.32625 | [15 empty] | 0.32625
|  | Всего по позиции: |  |  |  |  | 183.05 |  | 3582.23 |  | 183.05 | 3582.23 | [7 empty] | 183.05 | 0 | 0 | 0
3 | 3.1-50-1 | Разработка грунта вручную в траншеях шириной более 2 м и котлованах площадью сечения до 5 м2 с глубиной траншей и котлованов до 2 м группа грунтов 1-3 | 100 м3 грунта | 0.09732 | [8 empty] | 367.35 | 16794.46 | 270.47 | 7914.63 | 0 | 0 | [6 empty] | 0
Объем: 0,09732=32,44*0,3/100
|  | ЗП |  |  | 3021.52 | *1,1 | 1.248 | 403.68 | 47.82 | 19303.98 | [8 empty] | 403.68
|  | НР от ЗП | % | 91 |  |  |  | 367.35 | 87 | 16794.46
|  | СП от ЗП | % | 67 |  |  |  | 270.47 | 41 | 7914.63
|  | ЗТР | чел-ч | 272.7 |  | *1,1 | 1.248 | 36.433 | [15 empty] | 36.433
|  | Всего по позиции: |  |  |  |  | 1041.5 |  | 44013.07 |  | 1041.5 | 44013.07 | [7 empty] | 1041.5 | 0 | 0 | 0
4 | 3.8-1-2 | Устройство щебеночного основания под фундаменты | 1 м3 основания | 1.38 | [8 empty] | 12.8 | 585.36 | 9.85 | 275.86 | 9.85 | 430.77 | [6 empty] | 0
|  | ЗП |  |  | 8.85 | *1,1 | 1.047 | 14.07 | 47.82 | 672.83 | [8 empty] | 14.07
|  | ЭМ |  |  | 17.77 | *1,1 | 1.047 | 28.24 | 18.23 | 514.82
|  | в т.ч. ЗПМ |  |  | 3.54 | *1,1 | 1.047 | 5.63 | 47.82 | 269.23 | [8 empty] | 5.63
|  | МР |  |  | 1.06 |  | 1.003 | 1.47 | 7.33 | 10.78
4,1 | 1.1-1-1555 | Щебень из плотных горных пород для дорожного строительства, марка от 800 до 1200, фракция 20-40 мм | м3 | 1.587 | 160.62 |  | 1.003 | 255.67 | 18.71 | 4783.59 |  |  | 0 | 0 | 0 | 0 | 0 | 0 |  | 255.67 | 0 | 0 | 0 |  | 3
|  | НР от ЗП | % | 91 |  |  |  | 12.8 | 87 | 585.36
|  | СП от ЗП | % | 70 |  |  |  | 9.85 | 41 | 275.86
|  | НР и СП от ЗПМ | % | 175 |  |  |  | 9.85 | 160 | 430.77
|  | ЗТР | чел-ч | 0.85 |  | *1,1 | 1.047 | 1.3509 | [15 empty] | 1.3509
|  | Всего по позиции: |  |  |  |  | 331.95 |  | 7274.01 |  | 331.95 | 7274.01 | [7 empty] | 76.28 | 0 | 0 | 0
5 | 3.8-1-1 | Устройство песчаного основания под фундаменты | 1 м3 основания | 3.24 | [8 empty] | 27.57 | 1260.59 | 21.21 | 594.07 | 21.49 | 939.57 | [6 empty] | 0
|  | ЗП |  |  | 8.12 | *1,1 | 1.047 | 30.3 | 47.82 | 1448.95 | [8 empty] | 30.3
|  | ЭМ |  |  | 17.05 | *1,1 | 1.047 | 63.62 | 17.98 | 1143.89
|  | в т.ч. ЗПМ |  |  | 3.29 | *1,1 | 1.047 | 12.28 | 47.82 | 587.23 | [8 empty] | 12.28
|  | МР |  |  | 1.06 |  | 1.003 | 3.44 | 7.33 | 25.22
5,1 | 1.1-1-766 | Песок для строительных работ, рядовой (карьерный). | м3 | 3.564 | 104.99 |  | 1.003 | 375.31 | 8.91 | 3344.01 |  |  | 0 | 0 | 0 | 0 | 0 | 0 |  | 375.31 | 0 | 0 | 0 |  | 3
|  | НР от ЗП | % | 91 |  |  |  | 27.57 | 87 | 1260.59
|  | СП от ЗП | % | 70 |  |  |  | 21.21 | 41 | 594.07
|  | НР и СП от ЗПМ | % | 175 |  |  |  | 21.49 | 160 | 939.57
|  | ЗТР | чел-ч | 0.78 |  | *1,1 | 1.047 | 2.9106 | [15 empty] | 2.9106
|  | Всего по позиции: |  |  |  |  | 542.94 |  | 8756.3 |  | 542.94 | 8756.3 | [7 empty] | 167.63 | 0 | 0 | 0
6 | 3.8-3-9 | Кладка стен приямков и каналов | 1 м3 кладки | 0.15 | [8 empty] | 10.38 | 512.89 | 7.99 | 223.71 | 0 | 0 | [6 empty] | 0
|  | ЗП |  |  | 64.8 | *1,1 | 1.067 | 11.41 | 47.82 | 545.63 | [8 empty] | 11.41
|  | МР |  |  | 19.05 |  | 1.025 | 2.93 | 7.87 | 23.06
6,1 | 1.1-1-351 | Кирпич керамический рядовой, полнотелый, размер 250х120х65 мм, марка 100 | 1000 шт. | 0.06 | 1059.85 |  | 1.025 | 65.18 | 17.04 | 1110.67 |  |  | 0 | 0 | 0 | 0 | 0 | 0 |  | 65.18 | 0 | 0 | 0 |  | 3
6,2 | 1.3-2-5 | Раствор цементный, марка М100 | м3 | 0.036 | 451.14 |  | 1.025 | 16.65 | 11.44 | 190.48 |  |  | 0 | 0 | 0 | 0 | 0 | 0 |  | 16.65 | 0 | 0 | 0 |  | 3
|  | НР от ЗП | % | 91 |  |  |  | 10.38 | 94 | 512.89
|  | СП от ЗП | % | 70 |  |  |  | 7.99 | 41 | 223.71
|  | ЗТР | чел-ч | 5.95 |  | *1,1 | 1.067 | 1.0475 | [15 empty] | 1.0475
|  | Всего по позиции: |  |  |  |  | 114.54 |  | 2606.44 |  | 114.54 | 2606.44 | [7 empty] | 32.71 | 0 | 0 | 0
7 | 3.7-1-1 | Укладка блоков и плит ленточных фундаментов при глубине котлована до 4 м, масса конструкций до 0,5 т | 100 шт. | 0.16 | [8 empty] | 199.85 | 8795.12 | 101.37 | 3947.42 | 11.52 | 503.46 | [6 empty] | 0
Объем: 0,16=16/100
|  | ЗП |  |  | 756.97 | *1,1 | 1.087 | 144.82 | 47.82 | 6925.29 | [8 empty] | 144.82
|  | ЭМ |  |  | 293.78 | *1,1 | 1.087 | 56.2 | 14.32 | 804.78
|  | в т.ч. ЗПМ |  |  | 34.42 | *1,1 | 1.087 | 6.58 | 47.82 | 314.66 | [8 empty] | 6.58
|  | НР от ЗП | % | 138 |  |  |  | 199.85 | 127 | 8795.12
|  | СП от ЗП | % | 70 |  |  |  | 101.37 | 57 | 3947.42
|  | НР и СП от ЗПМ | % | 175 |  |  |  | 11.52 | 160 | 503.46
|  | ЗТР | чел-ч | 65.2 |  | *1,1 | 1.087 | 12.4735 | [15 empty] | 12.4735
|  | Всего по позиции: |  |  |  |  | 513.76 |  | 20976.07 |  | 513.76 | 20976.07 | [7 empty] | 513.76 | 0 | 0 | 0
8 | 1.5-1-199 | Блок бетонный фундаментный сплошной, марка ФБС, для стен подвалов и технических подпольев зданий | м3 | 2.336 | 683.71 | )*0,1 | 1 | 159.71 | 18.06 | 2884.36 |  |  | 0 | 0 | 0 | 0 | 0 | 0 | [6 empty] | 3
Объем: 2,336=0,146*16
|  | Всего по позиции: |  |  |  |  | 159.71 |  | 2884.36 |  | 159.71 | 2884.36 | [7 empty] | 159.71 | 0 | 0 | 0
9 | 3.7-1-2 | Укладка блоков и плит ленточных фундаментов при глубине котлована до 4 м, масса конструкций до 1,5 т | 100 шт. | 0.08 | [8 empty] | 126.44 | 5564.21 | 64.13 | 2497.32 | 13.39 | 585.31 | [6 empty] | 0
Объем: 0,08=8/100
|  | ЗП |  |  | 957.82 | *1,1 | 1.087 | 91.62 | 47.82 | 4381.27 | [8 empty] | 91.62
|  | ЭМ |  |  | 680.3 | *1,1 | 1.087 | 65.07 | 14.33 | 932.45
|  | в т.ч. ЗПМ |  |  | 79.98 | *1,1 | 1.087 | 7.65 | 47.82 | 365.82 | [8 empty] | 7.65
|  | НР от ЗП | % | 138 |  |  |  | 126.44 | 127 | 5564.21
|  | СП от ЗП | % | 70 |  |  |  | 64.13 | 57 | 2497.32
|  | НР и СП от ЗПМ | % | 175 |  |  |  | 13.39 | 160 | 585.31
|  | ЗТР | чел-ч | 82.5 |  | *1,1 | 1.087 | 7.8916 | [15 empty] | 7.8916
|  | Всего по позиции: |  |  |  |  | 360.65 |  | 13960.56 |  | 360.65 | 13960.56 | [7 empty] | 360.65 | 0 | 0 | 0
10 | 1.5-1-199 | Блок бетонный фундаментный сплошной, марка ФБС, для стен подвалов и технических подпольев зданий | м3 | 1.648 | 683.71 | )*0,1 | 1 | 112.68 | 18.06 | 2035 |  |  | 0 | 0 | 0 | 0 | 0 | 0 | [6 empty] | 3
Объем: 1,648=0,206*8
|  | Всего по позиции: |  |  |  |  | 112.68 |  | 2035 |  | 112.68 | 2035 | [7 empty] | 112.68 | 0 | 0 | 0
11 | 3.7-1-2 | Укладка блоков и плит ленточных фундаментов при глубине котлована до 4 м, масса конструкций до 1,5 т | 100 шт. | 0.02 | [8 empty] | 31.62 | 1391.36 | 16.04 | 624.47 | 3.34 | 146.14 | [6 empty] | 0
Объем: 0,02=2/100
|  | ЗП |  |  | 957.82 | *1,1 | 1.087 | 22.91 | 47.82 | 1095.56 | [8 empty] | 22.91
|  | ЭМ |  |  | 680.3 | *1,1 | 1.087 | 16.27 | 14.33 | 233.15
|  | в т.ч. ЗПМ |  |  | 79.98 | *1,1 | 1.087 | 1.91 | 47.82 | 91.34 | [8 empty] | 1.91
|  | НР от ЗП | % | 138 |  |  |  | 31.62 | 127 | 1391.36
|  | СП от ЗП | % | 70 |  |  |  | 16.04 | 57 | 624.47
|  | НР и СП от ЗПМ | % | 175 |  |  |  | 3.34 | 160 | 146.14
|  | ЗТР | чел-ч | 82.5 |  | *1,1 | 1.087 | 1.9729 | [15 empty] | 1.9729
|  | Всего по позиции: |  |  |  |  | 90.18 |  | 3490.68 |  | 90.18 | 3490.68 | [7 empty] | 90.18 | 0 | 0 | 0
12 | 1.5-1-199 | Блок бетонный фундаментный сплошной, марка ФБС, для стен подвалов и технических подпольев зданий | м3 | 0.812 | 683.71 | )*0,1 | 1 | 55.52 | 18.06 | 1002.69 |  |  | 0 | 0 | 0 | 0 | 0 | 0 | [6 empty] | 3
Объем: 0,812=0,406*2
|  | Всего по позиции: |  |  |  |  | 55.52 |  | 1002.69 |  | 55.52 | 1002.69 | [7 empty] | 55.52 | 0 | 0 | 0
13 | 3.34-17-3 | Устройство трубопроводов из асбестоцементных труб с соединением манжетами полиэтиленовыми до 2-х отверстий | 1 канало-километр трубопровода | 0.0648 | [8 empty] | 137.13 | 5386.67 | 85.71 | 2400.58 | 0 | 0 | [6 empty] | 0
|  | ЗП |  |  | 1609.92 | *1,1 | 1.067 | 122.44 | 47.82 | 5855.08 | [8 empty] | 122.44
|  | МР |  |  | 19554.14 |  | 1.081 | 1369.74 | 8.51 | 11656.49
|  | НР от ЗП | % | 112 |  |  |  | 137.13 | 92 | 5386.67
|  | СП от ЗП | % | 70 |  |  |  | 85.71 | 41 | 2400.58
|  | ЗТР | чел-ч | 144 |  | *1,1 | 1.067 | 10.952 | [15 empty] | 10.952
|  | Всего по позиции: |  |  |  |  | 1715.02 |  | 25298.82 |  | 1715.02 | 25298.82 | [7 empty] | 1715.02 | 0 | 0 | 0
14 | 6.69-9-3 | Заделка отверстий в бетонных перекрытиях в местах прохода трубопроводов | 100 отверстий | 0.02 | [8 empty] | 31.32 | 1234.47 | 24.09 | 674.84 | 0 | 0 | [6 empty] | 0
Объем: 0,02=2/100
|  | ЗП |  |  | 1494.24 | *1,1 | 1.047 | 34.42 | 47.82 | 1645.96 | [8 empty] | 34.42
|  | МР |  |  | 862.81 |  | 1.002 | 17.29 | 5.03 | 86.97
14,1 | 1.3-1-36 | Смесь бетонная тяжелого бетона БСТ на гранитном щебне, крупность заполнителя от 5 до 20 мм, класс прочности В7,5 (М100), П3 | м3 | 0.00832 | 517.14 |  | 1.002 | 4.31 | 12.48 | 53.79 |  |  | 0 | 0 | 0 | 0 | 0 | 0 |  | 4.31 | 0 | 0 | 0 |  | 3
|  | НР от ЗП | % | 91 |  |  |  | 31.32 | 75 | 1234.47
|  | СП от ЗП | % | 70 |  |  |  | 24.09 | 41 | 674.84
|  | ЗТР | чел-ч | 132 |  | *1,1 | 1.047 | 3.0405 | [15 empty] | 3.0405
|  | Всего по позиции: |  |  |  |  | 111.43 |  | 3696.03 |  | 111.43 | 3696.03 | [7 empty] | 107.12 | 0 | 0 | 0
15 | 3.9-35-1 | Монтаж мелких конструкций из стали различного профиля массой до 20 кг | 1 Т | 0.080288 | [8 empty] | 124.95 | 5061.27 | 102.9 | 3585.07 | 0 | 0 | [6 empty] | 0
|  | ЗП |  |  | 1531.2 | *1,1 | 1.087 | 147 | 47.82 | 7029.54 | [8 empty] | 147
|  | ЭМ |  |  | 52.66 | *1,1 | 1.087 | 5.06 | 9.11 | 46.1
|  | МР |  |  | 58.44 |  | 1 | 4.69 | 11.2 | 52.53
15,1 | 1.1-1-1112 | Уголок равнополочный, ширина полки более 70 мм, из стали углеродистой обыкновенного качества, кипящей | т | 0.080288 | 8914.6 |  | 1 | 715.74 | 2.77 | 1982.6 |  |  | 0 | 0 | 0 | 0 | 0 | 0 |  | 715.74 | 0 | 0 | 0 |  | 3
15,2 | 1.1-1-6516 | Швеллер из стали углеродистой обыкновенного качества, (спокойной, полуспокойной), с параллельными гранями полок № 40 | т | -0.000156 | 13460.47 |  | 1 | -2.1 | 10.46 | -21.97 |  |  | 0 | 0 | 0 | 0 | 0 | 0 |  | -2.1 | 0 | 0 | 0 |  | 3
|  | НР от ЗП | % | 85 |  |  |  | 124.95 | 72 | 5061.27
|  | СП от ЗП | % | 70 |  |  |  | 102.9 | 51 | 3585.07
|  | ЗТР | чел-ч | 116 |  | *1,1 | 1.087 | 11.136 | [15 empty] | 11.136
|  | Всего по позиции: |  |  |  |  | 1098.24 |  | 17735.14 |  | 1098.24 | 17735.14 | [7 empty] | 384.6 | 0 | 0 | 0
16 | 3.8-2-7 | Гидроизоляция стен, фундаментов боковая обмазочная битумная в 2 слоя по выравненной поверхности бутовой кладки, кирпичу, бетону | 100 м2 изолируемой поверхности | 0.3285 | [8 empty] | 90.8 | 4151.19 | 69.85 | 1956.31 | 1.66 | 72.69 | [6 empty] | 0
Объем: 0,3285=32,85/100
|  | ЗП |  |  | 263.73 | *1,1 | 1.047 | 99.78 | 47.82 | 4771.48 | [8 empty] | 99.78
|  | ЭМ |  |  | 40.64 | *1,1 | 1.047 | 15.38 | 12.84 | 197.48
|  | в т.ч. ЗПМ |  |  | 2.52 | *1,1 | 1.047 | 0.95 | 47.82 | 45.43 | [8 empty] | 0.95
|  | МР |  |  | 237.69 |  | 1.068 | 83.39 | 8.66 | 722.16
16,1 | 1.1-1-613 | Мастика битумно-масляная клеящая, гидроизоляционная, герметизирующая, морозостойкая, горячего применения, диапазон температур применения от -25 до +40°С, для изоляции кабелей, защиты конструкций от блуждающих токов, заливки соединительных, осветительных и концевых муфт, защиты от коррозии подземных металлических коммуникаций | т | 0.07884 | 11626.84 |  | 1.068 | 978.99 | 3.3 | 3230.67 |  |  | 0 | 0 | 0 | 0 | 0 | 0 |  | 978.99 | 0 | 0 | 0 |  | 3
|  | НР от ЗП | % | 91 |  |  |  | 90.8 | 87 | 4151.19
|  | СП от ЗП | % | 70 |  |  |  | 69.85 | 41 | 1956.31
|  | НР и СП от ЗПМ | % | 175 |  |  |  | 1.66 | 160 | 72.69
|  | ЗТР | чел-ч | 21.2 |  | *1,1 | 1.047 | 8.0207 | [15 empty] | 8.0207
|  | Всего по позиции: |  |  |  |  | 1339.85 |  | 15101.98 |  | 1339.85 | 15101.98 | [7 empty] | 360.86 | 0 | 0 | 0
17 | 3.8-1-1 | Устройство песчаного основания под фундаменты | 1 м3 основания | 0.37 | [8 empty] | 3.15 | 143.95 | 2.42 | 67.84 | 2.45 | 107.12 | [6 empty] | 0
|  | ЗП |  |  | 8.12 | *1,1 | 1.047 | 3.46 | 47.82 | 165.46 | [8 empty] | 3.46
|  | ЭМ |  |  | 17.05 | *1,1 | 1.047 | 7.27 | 17.98 | 130.71
|  | в т.ч. ЗПМ |  |  | 3.29 | *1,1 | 1.047 | 1.4 | 47.82 | 66.95 | [8 empty] | 1.4
|  | МР |  |  | 1.06 |  | 1.003 | 0.39 | 7.33 | 2.86
17,1 | 1.1-1-766 | Песок для строительных работ, рядовой (карьерный) | м3 | 0.407 | 104.99 |  | 1.003 | 42.86 | 8.91 | 381.88 |  |  | 0 | 0 | 0 | 0 | 0 | 0 |  | 42.86 | 0 | 0 | 0 |  | 3
|  | НР от ЗП | % | 91 |  |  |  | 3.15 | 87 | 143.95
|  | СП от ЗП | % | 70 |  |  |  | 2.42 | 41 | 67.84
|  | НР и СП от ЗПМ | % | 175 |  |  |  | 2.45 | 160 | 107.12
|  | ЗТР | чел-ч | 0.78 |  | *1,1 | 1.047 | 0.33238 | [15 empty] | 0.33238
|  | Всего по позиции: |  |  |  |  | 62 |  | 999.82 |  | 62 | 999.82 | [7 empty] | 19.14 | 0 | 0 | 0
18 | 3.6-1-1 | Устройство бетонной подготовки | 100 м3 в деле | 0.0037 | [8 empty] | 5 | 264.31 | 4.12 | 185.58 | 0.02 | 0.77 | [6 empty] | 0
Объем: 0,0037=0,37/100
|  | ЗП |  |  | 1379.7 | *1,1 | 1.047 | 5.88 | 47.82 | 281.18 | [8 empty] | 5.88
|  | ЭМ |  |  | 15.65 | *1,1 | 1.047 | 0.07 | 12.96 | 0.91
|  | в т.ч. ЗПМ |  |  | 1.51 | *1,1 | 1.047 | 0.01 | 47.82 | 0.48 | [8 empty] | 0.01
|  | МР |  |  | 1859.87 |  | 1.022 | 7.03 | 7.47 | 52.51
18,1 | 1.3-1-38 | Смесь бетонная тяжелого бетона БСТ на гранитном щебне, крупность заполнителя от 5 до 20 мм, класс прочности В15 (М200), П3, F50-100, W2 | м3 | 0.3774 | 704.89 |  | 1.022 | 271.88 | 9.87 | 2683.46 |  |  | 0 | 0 | 0 | 0 | 0 | 0 |  | 271.88 | 0 | 0 | 0 |  | 3
|  | НР от ЗП | % | 85 |  |  |  | 5 | 94 | 264.31
|  | СП от ЗП | % | 70 |  |  |  | 4.12 | 66 | 185.58
|  | НР и СП от ЗПМ | % | 175 |  |  |  | 0.02 | 160 | 0.77
|  | ЗТР | чел-ч | 135 |  | *1,1 | 1.047 | 0.57527 | [15 empty] | 0.57527
|  | Всего по позиции: |  |  |  |  | 294 |  | 3468.72 |  | 294 | 3468.72 | [7 empty] | 22.12 | 0 | 0 | 0
19 | 3.1-53-1 | Засыпка вручную траншей, пазух котлованов и ям группа грунтов 1-3 | 100 м3 грунта | 0.1624 | [8 empty] | 213.25 | 9749.34 | 157.01 | 4594.52 | 0 | 0 | [6 empty] | 0
Объем: 0,1624=16,24/100
|  | ЗП |  |  | 1051.13 | *1,1 | 1.248 | 234.34 | 47.82 | 11206.14 | [8 empty] | 234.34
|  | НР от ЗП | % | 91 |  |  |  | 213.25 | 87 | 9749.34
|  | СП от ЗП | % | 67 |  |  |  | 157.01 | 41 | 4594.52
|  | ЗТР | чел-ч | 107.04 |  | *1,1 | 1.248 | 23.8638 | [15 empty] | 23.8638
|  | Всего по позиции: |  |  |  |  | 604.6 |  | 25550 |  | 604.6 | 25550 | [7 empty] | 604.6 | 0 | 0 | 0
20 | 3.7-42-1 | Установка на готовое основание объемных трансформаторных подстанций количеством блоков 2 | 1 комплект | 0.5 | [8 empty] | 112.99 | 4972.69 | 57.32 | 2231.84 | 14.4 | 629.7 | [6 empty] | 0
|  | ЗП |  |  | 136.96 | *1,1 | 1.087 | 81.88 | 47.82 | 3915.5 | [8 empty] | 81.88
|  | ЭМ |  |  | 90.58 | *1,1 | 1.087 | 54.15 | 15.21 | 823.62
|  | в т.ч. ЗПМ |  |  | 13.76 | *1,1 | 1.087 | 8.23 | 47.82 | 393.56 | [8 empty] | 8.23
20,1 | 1.3-2-5 | Раствор цементный, марка М100 | м3 | 0.125 | 451.14 |  | 1.003 | 56.56 | 11.44 | 647.05 |  |  | 0 | 0 | 0 | 0 | 0 | 0 |  | 56.56 | 0 | 0 | 0 |  | 3
|  | НР от ЗП | % | 138 |  |  |  | 112.99 | 127 | 4972.69
|  | СП от ЗП | % | 70 |  |  |  | 57.32 | 57 | 2231.84
|  | НР и СП от ЗПМ | % | 175 |  |  |  | 14.4 | 160 | 629.7
|  | ЗТР | чел-ч | 10.7 |  | *1,1 | 1.087 | 6.397 | [15 empty] | 6.397
|  | Всего по позиции: |  |  |  |  | 377.3 |  | 13220.4 |  | 377.3 | 13220.4 | [7 empty] | 320.74 | 0 | 0 | 0
21 | 2.1-3-42 | Краны на автомобильном ходу, грузоподъемность до 50 т | маш.-ч | 8 | [8 empty] | 0 | 0 | 0 | 0 | 521.5 | 22800.58 | [6 empty] | 2
|  | ЭМ |  |  | 382.56 |  | 1 | 3060.48 | 12.9 | 39480.19
|  | в т.ч. ЗПМ |  |  | 37.25 |  | 1 | 298 | 47.82 | 14250.36 | [8 empty] | 298
|  | НР и СП от ЗПМ | % | 175 |  |  |  | 521.5 | 160 | 22800.58
|  | Всего по позиции: |  |  |  |  | 3581.98 |  | 62280.77 |  | 3581.98 | 62280.77 | [7 empty] | 3581.98 | 0 | 0 | 0
Итого по разделу: Строительные работы | [6 empty] | 12863.27 |  | 281058.95
Итого по ТСН-2001.16 | [6 empty] | 0 |  | 0
Итого возвратных сумм | [6 empty] | 0 |  | 0
Раздел: Заземление
22 | 3.1-51-1 | Разработка грунта вручную в траншеях глубиной до 2 м без креплений с откосами группа грунтов 1-3 | 100 м3 грунта | 0.0504 | [8 empty] | 128.61 | 5879.81 | 94.69 | 2770.94 | 0 | 0 | [6 empty] | 0
Объем: 0,0504=5,04/100
|  | ЗП |  |  | 2042.62 | *1,1 | 1.248 | 141.33 | 47.82 | 6758.4 | [8 empty] | 141.33
|  | НР от ЗП | % | 91 |  |  |  | 128.61 | 87 | 5879.81
|  | СП от ЗП | % | 67 |  |  |  | 94.69 | 41 | 2770.94
|  | ЗТР | чел-ч | 192.7 |  | *1,1 | 1.248 | 13.3327 | [15 empty] | 13.3327
|  | Всего по позиции: |  |  |  |  | 364.63 |  | 15409.15 |  | 364.63 | 15409.15 | [7 empty] | 364.63 | 0 | 0 | 0
23 | 3.1-53-1 | Засыпка вручную траншей, пазух котлованов и ям группа грунтов 1-3 | 100 м3 грунта | 0.0504 | [8 empty] | 66.18 | 3025.82 | 48.73 | 1425.96 | 0 | 0 | [6 empty] | 0
Объем: 0,0504=5,04/100
|  | ЗП |  |  | 1051.13 | *1,1 | 1.248 | 72.73 | 47.82 | 3477.95 | [8 empty] | 72.73
|  | НР от ЗП | % | 91 |  |  |  | 66.18 | 87 | 3025.82
|  | СП от ЗП | % | 67 |  |  |  | 48.73 | 41 | 1425.96
|  | ЗТР | чел-ч | 107.04 |  | *1,1 | 1.248 | 7.406 | [15 empty] | 7.406
|  | Всего по позиции: |  |  |  |  | 187.64 |  | 7929.73 |  | 187.64 | 7929.73 | [7 empty] | 187.64 | 0 | 0 | 0
24 | 4.8-186-1 | Монтаж заземлителя вертикального из угловой стали размером 50х50х5 мм | 10 шт. | 1 | [8 empty] | 152.82 | 5897.45 | 89.81 | 2756.42 | 4.41 | 192.82 | [6 empty] | 0
Объем: 1=10/10
|  | ЗП |  |  | 114.21 | *1,1 | 1.067 | 134.05 | 47.82 | 6410.27 | [8 empty] | 134.05
|  | ЭМ |  |  | 24.89 | *1,1 | 1.067 | 29.21 | 13.62 | 397.84
|  | в т.ч. ЗПМ |  |  | 2.15 | *1,1 | 1.067 | 2.52 | 47.82 | 120.51 | [8 empty] | 2.52
|  | МР |  |  | 37.97 |  | 1.081 | 41.05 | 5.43 | 222.9
|  | НР от ЗП | % | 114 |  |  |  | 152.82 | 92 | 5897.45
|  | СП от ЗП | % | 67 |  |  |  | 89.81 | 43 | 2756.42
|  | НР и СП от ЗПМ | % | 175 |  |  |  | 4.41 | 160 | 192.82
|  | ЗТР | чел-ч | 9.27 |  | *1,1 | 1.067 | 10.8802 | [15 empty] | 10.8802
|  | Всего по позиции: |  |  |  |  | 451.35 |  | 15877.7 |  | 451.35 | 15877.7 | [7 empty] | 0 | 451.35 | 0 | 0
25 | 1.1-1-1111 | Уголок равнополочный, ширина полки 35-70 мм, из стали углеродистой обыкновенного качества, кипящей | т | 0.09425 | 7879.13 |  | 1 | 742.61 | 3.14 | 2331.8 |  |  | 0 | 0 | 0 | 0 | 0 | 0 | [6 empty] | 3
Объем: 0,09425=10*2,5*3,77/1000
|  | Всего по позиции: |  |  |  |  | 742.61 |  | 2331.8 |  | 742.61 | 2331.8 | [7 empty] | 0 | 742.61 | 0 | 0
26 | 4.8-187-2 | Монтаж заземляющего проводника горизонтального из стали полосовой сечением 160 мм2 | 100 м | 0.26 | [8 empty] | 61.72 | 2381.85 | 36.27 | 1113.26 | 1.35 | 58.91 | [6 empty] | 0
Объем: 0,26=26/100
|  | ЗП |  |  | 177.41 | *1,1 | 1.067 | 54.14 | 47.82 | 2588.97 | [8 empty] | 54.14
|  | ЭМ |  |  | 35.82 | *1,1 | 1.067 | 10.93 | 13.24 | 144.71
|  | в т.ч. ЗПМ |  |  | 2.52 | *1,1 | 1.067 | 0.77 | 47.82 | 36.82 | [8 empty] | 0.77
|  | МР |  |  | 67.64 |  | 1.081 | 19.01 | 4.92 | 93.53
26,1 | 1.1-1-1090 | Полоса из стали углеродистой обыкновенного качества, кипящей | т | 0.03276 | 6500.22 |  | 1 | 212.95 | 4.47 | 951.89 |  |  | 0 | 0 | 0 | 0 | 0 | 0 |  | 0 | 212.95 | 0 | 0 |  | 3
|  | НР от ЗП | % | 114 |  |  |  | 61.72 | 92 | 2381.85
|  | СП от ЗП | % | 67 |  |  |  | 36.27 | 43 | 1113.26
|  | НР и СП от ЗПМ | % | 175 |  |  |  | 1.35 | 160 | 58.91
|  | ЗТР | чел-ч | 14.4 |  | *1,1 | 1.067 | 4.3943 | [15 empty] | 4.3943
|  | Всего по позиции: |  |  |  |  | 396.37 |  | 7333.12 |  | 396.37 | 7333.12 | [7 empty] | 0 | 183.42 | 0 | 0
Итого по разделу: Заземление | [6 empty] | 2142.6 |  | 48881.5
Итого по ТСН-2001.16 | [6 empty] | 0 |  | 0
Итого возвратных сумм | [6 empty] | 0 |  | 0
Раздел: Оборудование
27 | №030325-АВГ от 03.03.2025г | КТПН 630/10 УХЛ1 773 673,84 = [5 559 442,83 / 1,2 / 6,06] + 1,2% Заг.скл | ШТ | 1 | 773673.84 |  | 1 | 773673.84 | 6.06 | 4688463.47 |  |  | 0 | 0 | 0 | 0 | 0 | 0 | [6 empty] | 3
|  | Всего по позиции: |  |  |  |  | 773673.84 |  | 4688463.47 |  | 773673.84 | 4688463.47 | [7 empty] | 773673.84 | 0 | 0 | 0
Итого по разделу: Оборудование | [6 empty] | 773673.84 |  | 4688463.47
Итого по ТСН-2001.16 | [6 empty] | 0 |  | 0
Итого возвратных сумм | [6 empty] | 0 |  | 0
Итого по локальной смете: СМР РП 0,4 кВ | [6 empty] | 788679.71 |  | 5018403.92
Итого по ТСН-2001.16 | [6 empty] | 0 |  | 0
Итого возвратных сумм | [6 empty] | 0 |  | 0
Составил
(должность, подпись, инициалы, фамилия)
Проверил
(должность, подпись, инициалы, фамилия)

## 09-01-01
Smeta.RU (495) 974-1589
Форма № 4б
Реконструкция 2КЛ-10кВ направлением ТП-10/0,4кВ (сооружается по дог. ТП № МС-24-302-165793(433778)) – ТП-10/0,4кВ № 13124, 25КЛ-0,4кВ направлением ТП- 10/0,4кВ (сооружается по дог. ТП № МС-24-302-165793(433778)) - вв.92072, вв.92073, вв.99546, вв.49262, вв.49264, вв.49267, вв.49266, вв.48242, вв.139685, вв.49926, вв.49927, вв.57767, вв.49867, вв.49866, вв.50892, вв.51650 (переустройство линии с изменением трассы прокладки) для освобождения земельного участка заявителя, в т.ч. ПИР: г.Москва, Балаклавский пр-кт, вл.34А
(наименование стройки и/или объекта)
ЛОКАЛЬНАЯ СМЕТА № 09-01-01
ПНР КЛ 10 кВ
(наименование работ и затрат)
Основание: чертежи №342102/ПС-25-ПОС
[8 empty] | В базисном уровне цен | В текущем уровне цен
|  |  |  | Сметная стоимость |  |  |  | 7.27 | 269.1 | тыс.руб.
|  |  |  | Строительные работы |  |  |  | 1.35 | 25.27 | тыс.руб.
|  |  |  | Работы по монтажу оборудования |  |  |  | 0 | 0 | тыс.руб.
|  |  |  | Оборудование |  |  |  | 0 | 0 | тыс.руб.
|  |  |  | Прочие работы и затраты |  |  |  | 5.92 | 243.83 | тыс.руб.
|  |  |  | Средства на оплату труда |  |  |  | 2.6 | 124.4401 | тыс.руб.
|  |  |  | Затраты труда |  |  |  | 156.848 |  | чел.-ч.
Кроме того:
|  |  |  | Возврат материалов |  |  |  | 0 | 0 | тыс.руб.
Составлен(а) по ТСН-2001 с учетом Дополнения №: 77
№ и период сборника коэффициентов (индексов) пересчета: Коэффициенты к ТСН-2001 МГЭ №216 III квартал 2025 года | [25 empty] | № и период сборника коэффициентов (индексов) пересчета: Коэффициенты к ТСН-2001 МГЭ №216 III квартал 2025 года
№ п/п | Шифр расценки и коды ресурсов | Наименование работ и затрат | Ед. изм. | Кол-во единиц | Цена на ед. изм., руб. | Попра- вочные коэффи- циенты | Коэффи- циенты зимних удорожа- ний | Всего затрат в базисном уровне цен, руб. | Коэффи- циенты (индек- сы) пере- счета, нормы НР и СП | ВСЕГО затрат в текущем уровне цен, руб.
1 | 2 | 3 | 4 | 5 | 6 | 7 | 8 | 9 | 10 | 11
Раздел: ПНР
1 | 5.10-35-1 | Кабельные линии высокого или низкого напряжения | кабельная линия | 2 | [8 empty] | 1242.74 | 55465.75 | 1159.89 | 32487.08 | 0 | 0 | [6 empty] | 0
|  | ЗП |  |  | 1035.61 | *0,8 | 1 | 1656.98 | 47.82 | 79236.78 | [8 empty] | 1656.98
|  | НР от ЗП | % | 75 |  |  |  | 1242.74 | 70 | 55465.75
|  | СП от ЗП | % | 70 |  |  |  | 1159.89 | 41 | 32487.08
|  | ЗТР | чел-ч | 65 |  | *0,8 | 1 | 104 | [15 empty] | 104
|  | Всего по позиции: |  |  |  |  | 4059.61 |  | 167189.61 |  | 4059.61 | 167189.61 | [7 empty] | 0 | 0 | 0 | 4059.61
2 | 5.1-150-1 | Определение активного сопротивления или рабочей электрической емкости жилы кабеля на напряжении до 35 кВ | измерение | 6 | [8 empty] | 102.56 | 4577.57 | 95.73 | 2681.15 | 0 | 0 | [6 empty] | 0
|  | ЗП |  |  | 28.49 | *0,8 | 1 | 136.75 | 47.82 | 6539.39 | [8 empty] | 136.75
|  | НР от ЗП | % | 75 |  |  |  | 102.56 | 70 | 4577.57
|  | СП от ЗП | % | 70 |  |  |  | 95.73 | 41 | 2681.15
|  | ЗТР | чел-ч | 1.8 |  | *0,8 | 1 | 8.64 | [15 empty] | 8.64
|  | Всего по позиции: |  |  |  |  | 335.04 |  | 13798.11 |  | 335.04 | 13798.11 | [7 empty] | 0 | 0 | 0 | 335.04
3 | 5.10-44-1 | Кабельные линии, испытание оболочек из сшитого полиэтилена каждой строительной длины силовых кабелей на напряжение 10 кВ | 1 испытание | 6 | [8 empty] | 467.14 | 20849.28 | 436 | 12211.72 | 0 | 0 | [6 empty] | 0
|  | ЗП |  |  | 129.76 | *0,8 | 1 | 622.85 | 47.82 | 29784.69 | [8 empty] | 622.85
|  | НР от ЗП | % | 75 |  |  |  | 467.14 | 70 | 20849.28
|  | СП от ЗП | % | 70 |  |  |  | 436 | 41 | 12211.72
|  | ЗТР | чел-ч | 9.21 |  | *0,8 | 1 | 44.208 | [15 empty] | 44.208
|  | Всего по позиции: |  |  |  |  | 1525.99 |  | 62845.69 |  | 1525.99 | 62845.69 | [7 empty] | 0 | 0 | 0 | 1525.99
4 | 2.1-8-3 | Автолаборатории | маш.-ч. | 8 | [8 empty] | 0 | 0 | 0 | 0 | 324.94 | 14206.75 | [6 empty] | 2
|  | ЭМ |  |  | 128.38 |  | 1 | 1027.04 | 10.77 | 11061.22
|  | в т.ч. ЗПМ |  |  | 23.21 |  | 1 | 185.68 | 47.82 | 8879.22 | [8 empty] | 185.68
|  | НР и СП от ЗПМ | % | 175 |  |  |  | 324.94 | 160 | 14206.75
|  | Всего по позиции: |  |  |  |  | 1351.98 |  | 25267.97 |  | 1351.98 | 25267.97 | [7 empty] | 1351.98 | 0 | 0 | 0
Итого по разделу: ПНР | [6 empty] | 7272.62 |  | 269101.38
Итого по ТСН-2001.16 | [6 empty] | 0 |  | 0
Итого возвратных сумм | [6 empty] | 0 |  | 0
Итого по локальной смете: ПНР КЛ 10 кВ | [6 empty] | 7272.62 |  | 269101.38
Итого по ТСН-2001.16 | [6 empty] | 0 |  | 0
Итого возвратных сумм | [6 empty] | 0 |  | 0
Составил
(должность, подпись, инициалы, фамилия)
Проверил
(должность, подпись, инициалы, фамилия)

## 09-01-02
Smeta.RU (495) 974-1589
Форма № 4б
Реконструкция 2КЛ-10кВ направлением ТП-10/0,4кВ (сооружается по дог. ТП № МС-24-302-165793(433778)) – ТП-10/0,4кВ № 13124, 25КЛ-0,4кВ направлением ТП- 10/0,4кВ (сооружается по дог. ТП № МС-24-302-165793(433778)) - вв.92072, вв.92073, вв.99546, вв.49262, вв.49264, вв.49267, вв.49266, вв.48242, вв.139685, вв.49926, вв.49927, вв.57767, вв.49867, вв.49866, вв.50892, вв.51650 (переустройство линии с изменением трассы прокладки) для освобождения земельного участка заявителя, в т.ч. ПИР: г.Москва, Балаклавский пр-кт, вл.34А
(наименование стройки и/или объекта)
ЛОКАЛЬНАЯ СМЕТА № 09-01-02
ПНР КЛ 0,4 кВ
(наименование работ и затрат)
Основание: чертежи №342102/ПС-25-ПОС
[8 empty] | В базисном уровне цен | В текущем уровне цен
|  |  |  | Сметная стоимость |  |  |  | 2.76 | 113.83 | тыс.руб.
|  |  |  | Строительные работы |  |  |  | 0 | 0 | тыс.руб.
|  |  |  | Работы по монтажу оборудования |  |  |  | 0 | 0 | тыс.руб.
|  |  |  | Оборудование |  |  |  | 0 | 0 | тыс.руб.
|  |  |  | Прочие работы и затраты |  |  |  | 2.76 | 113.83 | тыс.руб.
|  |  |  | Средства на оплату труда |  |  |  | 1.13 | 53.9467 | тыс.руб.
|  |  |  | Затраты труда |  |  |  | 71.28 |  | чел.-ч.
Кроме того:
|  |  |  | Возврат материалов |  |  |  | 0 | 0 | тыс.руб.
Составлен(а) по ТСН-2001 с учетом Дополнения №: 77
№ и период сборника коэффициентов (индексов) пересчета: Коэффициенты к ТСН-2001 МГЭ №216 III квартал 2025 года | [25 empty] | № и период сборника коэффициентов (индексов) пересчета: Коэффициенты к ТСН-2001 МГЭ №216 III квартал 2025 года
№ п/п | Шифр расценки и коды ресурсов | Наименование работ и затрат | Ед. изм. | Кол-во единиц | Цена на ед. изм., руб. | Попра- вочные коэффи- циенты | Коэффи- циенты зимних удорожа- ний | Всего затрат в базисном уровне цен, руб. | Коэффи- циенты (индек- сы) пере- счета, нормы НР и СП | ВСЕГО затрат в текущем уровне цен, руб.
1 | 2 | 3 | 4 | 5 | 6 | 7 | 8 | 9 | 10 | 11
Раздел: ПНР
1 | 5.1-158-1 | Фазировка электрической линии или трансформатора с сетью напряжением до 1 кВ | 1 фазировка | 35 | [8 empty] | 299.04 | 13346.75 | 279.1 | 7817.38 | 0 | 0 | [6 empty] | 0
|  | ЗП |  |  | 14.24 | *0,8 | 1 | 398.72 | 47.82 | 19066.79 | [8 empty] | 398.72
|  | НР от ЗП | % | 75 |  |  |  | 299.04 | 70 | 13346.75
|  | СП от ЗП | % | 70 |  |  |  | 279.1 | 41 | 7817.38
|  | ЗТР | чел-ч | 0.9 |  | *0,8 | 1 | 25.2 | [15 empty] | 25.2
|  | Всего по позиции: |  |  |  |  | 976.86 |  | 40230.92 |  | 976.86 | 40230.92 | [7 empty] | 0 | 0 | 0 | 976.86
2 | 5.1-162-1 | Измерение сопротивления изоляции мегаомметром кабельных и других линий напряжением до 1 кВ, предназначенных для передачи электроэнергии к распределительным устройствам, щитам, шкафам и коммутационным аппаратам | 1 измерение | 35 | [8 empty] | 119.7 | 5342.45 | 111.72 | 3129.15 | 0 | 0 | [6 empty] | 0
|  | ЗП |  |  | 5.7 | *0,8 | 1 | 159.6 | 47.82 | 7632.07 | [8 empty] | 159.6
|  | НР от ЗП | % | 75 |  |  |  | 119.7 | 70 | 5342.45
|  | СП от ЗП | % | 70 |  |  |  | 111.72 | 41 | 3129.15
|  | ЗТР | чел-ч | 0.36 |  | *0,8 | 1 | 10.08 | [15 empty] | 10.08
|  | Всего по позиции: |  |  |  |  | 391.02 |  | 16103.67 |  | 391.02 | 16103.67 | [7 empty] | 0 | 0 | 0 | 391.02
3 | 5.1-150-1 | Определение активного сопротивления или рабочей электрической емкости жилы кабеля на напряжении до 35 кВ | измерение | 25 | [8 empty] | 427.35 | 19073.49 | 398.86 | 11171.61 | 0 | 0 | [6 empty] | 0
|  | ЗП |  |  | 28.49 | *0,8 | 1 | 569.8 | 47.82 | 27247.84 | [8 empty] | 569.8
|  | НР от ЗП | % | 75 |  |  |  | 427.35 | 70 | 19073.49
|  | СП от ЗП | % | 70 |  |  |  | 398.86 | 41 | 11171.61
|  | ЗТР | чел-ч | 1.8 |  | *0,8 | 1 | 36 | [15 empty] | 36
|  | Всего по позиции: |  |  |  |  | 1396.01 |  | 57492.94 |  | 1396.01 | 57492.94 | [7 empty] | 0 | 0 | 0 | 1396.01
Итого по разделу: ПНР | [6 empty] | 2763.89 |  | 113827.53
Итого по ТСН-2001.16 | [6 empty] | 0 |  | 0
Итого возвратных сумм | [6 empty] | 0 |  | 0
Итого по локальной смете: ПНР КЛ 0,4 кВ | [6 empty] | 2763.89 |  | 113827.53
Итого по ТСН-2001.16 | [6 empty] | 0 |  | 0
Итого возвратных сумм | [6 empty] | 0 |  | 0
Составил
(должность, подпись, инициалы, фамилия)
Проверил
(должность, подпись, инициалы, фамилия)

## 09-01-03
Smeta.RU (495) 974-1589
Форма № 4б
Реконструкция 2КЛ-10кВ направлением ТП-10/0,4кВ (сооружается по дог. ТП № МС-24-302-165793(433778)) – ТП-10/0,4кВ № 13124, 25КЛ-0,4кВ направлением ТП- 10/0,4кВ (сооружается по дог. ТП № МС-24-302-165793(433778)) - вв.92072, вв.92073, вв.99546, вв.49262, вв.49264, вв.49267, вв.49266, вв.48242, вв.139685, вв.49926, вв.49927, вв.57767, вв.49867, вв.49866, вв.50892, вв.51650 (переустройство линии с изменением трассы прокладки) для освобождения земельного участка заявителя, в т.ч. ПИР: г.Москва, Балаклавский пр-кт, вл.34А
(наименование стройки и/или объекта)
ЛОКАЛЬНАЯ СМЕТА № 09-01-03
ПНР КТП
(наименование работ и затрат)
Основание: чертежи №342102/ПС-25-ПОС
[8 empty] | В базисном уровне цен | В текущем уровне цен
|  |  |  | Сметная стоимость |  |  |  | 16.34 | 612.91 | тыс.руб.
|  |  |  | Строительные работы |  |  |  | 2.16 | 29.04 | тыс.руб.
|  |  |  | Работы по монтажу оборудования |  |  |  | 0 | 0 | тыс.руб.
|  |  |  | Оборудование |  |  |  | 0 | 0 | тыс.руб.
|  |  |  | Прочие работы и затраты |  |  |  | 14.18 | 583.87 | тыс.руб.
|  |  |  | Средства на оплату труда |  |  |  | 5.89 | 281.5455 | тыс.руб.
|  |  |  | Затраты труда |  |  |  | 363.2 |  | чел.-ч.
Кроме того:
|  |  |  | Возврат материалов |  |  |  | 0 | 0 | тыс.руб.
Составлен(а) по ТСН-2001 с учетом Дополнения №: 77
№ и период сборника коэффициентов (индексов) пересчета: Коэффициенты к ТСН-2001 МГЭ №216 III квартал 2025 года | [25 empty] | № и период сборника коэффициентов (индексов) пересчета: Коэффициенты к ТСН-2001 МГЭ №216 III квартал 2025 года
№ п/п | Шифр расценки и коды ресурсов | Наименование работ и затрат | Ед. изм. | Кол-во единиц | Цена на ед. изм., руб. | Попра- вочные коэффи- циенты | Коэффи- циенты зимних удорожа- ний | Всего затрат в базисном уровне цен, руб. | Коэффи- циенты (индек- сы) пере- счета, нормы НР и СП | ВСЕГО затрат в текущем уровне цен, руб.
1 | 2 | 3 | 4 | 5 | 6 | 7 | 8 | 9 | 10 | 11
Раздел: ПНР
1 | 5.10-32-3 | Блочная комплектная трансформаторная подстанция (БКТПу) двухтрансформаторная мощностью 2х630 кВА | 1 объект | 1 | [8 empty] | 4339.99 | 193702.32 | 4050.66 | 113454.22 | 0 | 0 | [6 empty] | 0
|  | ЗП |  |  | 7233.31 | *0,8 | 1 | 5786.65 | 47.82 | 276717.6 | [8 empty] | 5786.65
|  | НР от ЗП | % | 75 |  |  |  | 4339.99 | 70 | 193702.32
|  | СП от ЗП | % | 70 |  |  |  | 4050.66 | 41 | 113454.22
|  | ЗТР | чел-ч | 454 |  | *0,8 | 1 | 363.2 | [15 empty] | 363.2
|  | Всего по позиции: |  |  |  |  | 14177.3 |  | 583874.14 |  | 14177.3 | 583874.14 | [7 empty] | 0 | 0 | 0 | 14177.3
2 | 2.1-8-3 | Автолаборатории | маш.-ч | 8 | [8 empty] | 0 | 0 | 0 | 0 | 176.68 | 7724.66 | [6 empty] | 2
|  | ЭМ |  |  | 247.38 |  | 1 | 1979.04 | 10.77 | 21314.26
|  | в т.ч. ЗПМ |  |  | 12.62 |  | 1 | 100.96 | 47.82 | 4827.91 | [8 empty] | 100.96
|  | НР и СП от ЗПМ | % | 175 |  |  |  | 176.68 | 160 | 7724.66
|  | Всего по позиции: |  |  |  |  | 2155.72 |  | 29038.92 |  | 2155.72 | 29038.92 | [7 empty] | 2155.72 | 0 | 0 | 0
Итого по разделу: ПНР | [6 empty] | 16333.02 |  | 612913.06
Итого по ТСН-2001.16 | [6 empty] | 0 |  | 0
Итого возвратных сумм | [6 empty] | 0 |  | 0
Итого по локальной смете: ПНР КТП | [6 empty] | 16333.02 |  | 612913.06
Итого по ТСН-2001.16 | [6 empty] | 0 |  | 0
Итого возвратных сумм | [6 empty] | 0 |  | 0
Составил
(должность, подпись, инициалы, фамилия)
Проверил
(должность, подпись, инициалы, фамилия)

## 09-01-04
Smeta.RU (495) 974-1589
Форма № 4б
Реконструкция 2КЛ-10кВ направлением ТП-10/0,4кВ (сооружается по дог. ТП № МС-24-302-165793(433778)) – ТП-10/0,4кВ № 13124, 25КЛ-0,4кВ направлением ТП- 10/0,4кВ (сооружается по дог. ТП № МС-24-302-165793(433778)) - вв.92072, вв.92073, вв.99546, вв.49262, вв.49264, вв.49267, вв.49266, вв.48242, вв.139685, вв.49926, вв.49927, вв.57767, вв.49867, вв.49866, вв.50892, вв.51650 (переустройство линии с изменением трассы прокладки) для освобождения земельного участка заявителя, в т.ч. ПИР: г.Москва, Балаклавский пр-кт, вл.34А
(наименование стройки и/или объекта)
ЛОКАЛЬНАЯ СМЕТА № 09-01-04
ПНР РП
(наименование работ и затрат)
Основание: чертежи №342102/ПС-25-ПОС
[8 empty] | В базисном уровне цен | В текущем уровне цен
|  |  |  | Сметная стоимость |  |  |  | 0.99 | 40.83 | тыс.руб.
|  |  |  | Строительные работы |  |  |  | 0 | 0 | тыс.руб.
|  |  |  | Работы по монтажу оборудования |  |  |  | 0 | 0 | тыс.руб.
|  |  |  | Оборудование |  |  |  | 0 | 0 | тыс.руб.
|  |  |  | Прочие работы и затраты |  |  |  | 0.99 | 40.83 | тыс.руб.
|  |  |  | Средства на оплату труда |  |  |  | 0.4 | 19.3523 | тыс.руб.
|  |  |  | Затраты труда |  |  |  | 28.96 |  | чел.-ч.
Кроме того:
|  |  |  | Возврат материалов |  |  |  | 0 | 0 | тыс.руб.
Составлен(а) по ТСН-2001 с учетом Дополнения №: 77
№ и период сборника коэффициентов (индексов) пересчета: Коэффициенты к ТСН-2001 МГЭ №216 III квартал 2025 года | [25 empty] | № и период сборника коэффициентов (индексов) пересчета: Коэффициенты к ТСН-2001 МГЭ №216 III квартал 2025 года
№ п/п | Шифр расценки и коды ресурсов | Наименование работ и затрат | Ед. изм. | Кол-во единиц | Цена на ед. изм., руб. | Попра- вочные коэффи- циенты | Коэффи- циенты зимних удорожа- ний | Всего затрат в базисном уровне цен, руб. | Коэффи- циенты (индек- сы) пере- счета, нормы НР и СП | ВСЕГО затрат в текущем уровне цен, руб.
1 | 2 | 3 | 4 | 5 | 6 | 7 | 8 | 9 | 10 | 11
Раздел: ПНР
1 | 5.1-20-1 | Выключатель трехполюсный, с максимальной токовой защитой прямого действия, номинальный ток до 1000 А | 1 ШТ. | 2 | [8 empty] | 147.62 | 6588.69 | 137.78 | 3859.09 | 0 | 0 | [6 empty] | 0
|  | ЗП |  |  | 123.02 | *0,8 | 1 | 196.83 | 47.82 | 9412.41 | [8 empty] | 196.83
|  | НР от ЗП | % | 75 |  |  |  | 147.62 | 70 | 6588.69
|  | СП от ЗП | % | 70 |  |  |  | 137.78 | 41 | 3859.09
|  | ЗТР | чел-ч | 10 |  | *0,8 | 1 | 16 | [15 empty] | 16
|  | Всего по позиции: |  |  |  |  | 482.23 |  | 19860.19 |  | 482.23 | 19860.19 | [7 empty] | 0 | 0 | 0 | 482.23
2 | 5.1-26-1 | Выключатель нагрузки напряжением до 11 кВ | 1 ШТ. | 2 | [8 empty] | 155.9 | 6957.91 | 145.5 | 4075.35 | 0 | 0 | [6 empty] | 0
|  | ЗП |  |  | 129.91 | *0,8 | 1 | 207.86 | 47.82 | 9939.87 | [8 empty] | 207.86
|  | НР от ЗП | % | 75 |  |  |  | 155.9 | 70 | 6957.91
|  | СП от ЗП | % | 70 |  |  |  | 145.5 | 41 | 4075.35
|  | ЗТР | чел-ч | 8.1 |  | *0,8 | 1 | 12.96 | [15 empty] | 12.96
|  | Всего по позиции: |  |  |  |  | 509.26 |  | 20973.13 |  | 509.26 | 20973.13 | [7 empty] | 0 | 0 | 0 | 509.26
Итого по разделу: ПНР | [6 empty] | 991.49 |  | 40833.32
Итого по ТСН-2001.16 | [6 empty] | 0 |  | 0
Итого возвратных сумм | [6 empty] | 0 |  | 0
Итого по локальной смете: ПНР РП | [6 empty] | 991.49 |  | 40833.32
Итого по ТСН-2001.16 | [6 empty] | 0 |  | 0
Итого возвратных сумм | [6 empty] | 0 |  | 0
Составил
(должность, подпись, инициалы, фамилия)
Проверил
(должность, подпись, инициалы, фамилия)

## 02-01-09
Smeta.RU (495) 974-1589
Форма № 4б
Реконструкция 2КЛ-10кВ направлением ТП-10/0,4кВ (сооружается по дог. ТП № МС-24-302-165793(433778)) – ТП-10/0,4кВ № 13124, 25КЛ-0,4кВ направлением ТП- 10/0,4кВ (сооружается по дог. ТП № МС-24-302-165793(433778)) - вв.92072, вв.92073, вв.99546, вв.49262, вв.49264, вв.49267, вв.49266, вв.48242, вв.139685, вв.49926, вв.49927, вв.57767, вв.49867, вв.49866, вв.50892, вв.51650 (переустройство линии с изменением трассы прокладки) для освобождения земельного участка заявителя, в т.ч. ПИР: г.Москва, Балаклавский пр-кт, вл.34А
(наименование стройки и/или объекта)
ЛОКАЛЬНАЯ СМЕТА № 02-01-01
Демонтажные работы
(наименование работ и затрат)
Основание: чертежи № 342102/ПС-25-ПОС
[8 empty] | В базисном уровне цен | В текущем уровне цен
|  |  |  | Сметная стоимость |  |  |  | 70.36 | 2341.18 | тыс.руб.
|  |  |  | Строительные работы |  |  |  | 64.64 | 2145.65 | тыс.руб.
|  |  |  | Работы по монтажу оборудования |  |  |  | 5.72 | 195.53 | тыс.руб.
|  |  |  | Оборудование |  |  |  | 0 | 0 | тыс.руб.
|  |  |  | Прочие работы и затраты |  |  |  | 0 | 0 | тыс.руб.
|  |  |  | Средства на оплату труда |  |  |  | 19.27 | 921.6664 | тыс.руб.
|  |  |  | Затраты труда |  |  |  | 966.3467 |  | чел.-ч.
Кроме того:
|  |  |  | Возврат материалов |  |  |  | 0 | 0 | тыс.руб.
Составлен(а) по ТСН-2001 с учетом Дополнения №: 77
№ и период сборника коэффициентов (индексов) пересчета: Коэффициенты к ТСН-2001 МГЭ №216 III квартал 2025 года | [25 empty] | № и период сборника коэффициентов (индексов) пересчета: Коэффициенты к ТСН-2001 МГЭ №216 III квартал 2025 года
№ п/п | Шифр расценки и коды ресурсов | Наименование работ и затрат | Ед. изм. | Кол-во единиц | Цена на ед. изм., руб. | Попра- вочные коэффи- циенты | Коэффи- циенты зимних удорожа- ний | Всего затрат в базисном уровне цен, руб. | Коэффи- циенты (индек- сы) пере- счета, нормы НР и СП | ВСЕГО затрат в текущем уровне цен, руб.
1 | 2 | 3 | 4 | 5 | 6 | 7 | 8 | 9 | 10 | 11
Раздел: Демонтажные работы
1 | 4.8-42-2 | Монтаж трансформатора силового, автотрансформатора или масляного реактора массой до 3 т | 1 ШТ. | 2 | [8 empty] | 332.58 | 12834.93 | 195.47 | 5998.93 | 67.34 | 2944.18 | [6 empty] | 0
|  | ЗП |  |  | 348.31 | *0,4 | 1.047 | 291.74 | 47.82 | 13951.01 | [8 empty] | 291.74
|  | ЭМ |  |  | 302.48 | *0,4 | 1.047 | 253.36 | 15.21 | 3853.61
|  | в т.ч. ЗПМ |  |  | 45.94 | *0,4 | 1.047 | 38.48 | 47.82 | 1840.11 | [8 empty] | 38.48
|  | НР от ЗП | % | 114 |  |  |  | 332.58 | 92 | 12834.93
|  | СП от ЗП | % | 67 |  |  |  | 195.47 | 43 | 5998.93
|  | НР и СП от ЗПМ | % | 175 |  |  |  | 67.34 | 160 | 2944.18
|  | ЗТР | чел-ч | 27.6 |  | *0,4 | 1.047 | 23.1178 | [15 empty] | 23.1178
|  | Всего по позиции: |  |  |  |  | 1140.49 |  | 39582.66 |  | 1140.49 | 39582.66 | [7 empty] | 0 | 1140.49 | 0 | 0
2 | 4.8-62-1 | Монтаж шкафа комплектного распределительных устройств с выключателем напряжением 6-10 кВ на ток до 3200 А (КРУЭ RM6 IIII, КРУЭ RM6 IDI) | 1 ШТ. | 4 | [8 empty] | 694.11 | 26786.87 | 407.94 | 12519.95 | 572.81 | 25043.9 | [6 empty] | 0
|  | ЗП |  |  | 363.46 | *0,4 | 1.047 | 608.87 | 47.82 | 29116.16 | [8 empty] | 608.87
|  | ЭМ |  |  | 727.52 | *0,4 | 1.047 | 1218.74 | 19.76 | 24082.3
|  | в т.ч. ЗПМ |  |  | 195.39 | *0,4 | 1.047 | 327.32 | 47.82 | 15652.44 | [8 empty] | 327.32
|  | НР от ЗП | % | 114 |  |  |  | 694.11 | 92 | 26786.87
|  | СП от ЗП | % | 67 |  |  |  | 407.94 | 43 | 12519.95
|  | НР и СП от ЗПМ | % | 175 |  |  |  | 572.81 | 160 | 25043.9
|  | ЗТР | чел-ч | 28.8 |  | *0,4 | 1.047 | 48.2458 | [15 empty] | 48.2458
|  | Всего по позиции: |  |  |  |  | 3502.47 |  | 117549.18 |  | 3502.47 | 117549.18 | [7 empty] | 0 | 3502.47 | 0 | 0
3 | 4.8-238-4 | Монтаж щитов и стеллажей с блоками резисторов (ящиками сопротивлений) высотой свыше 1700 мм, щита заводского изготовления однорядного или двухрядного шкафного исполнения глубиной до 600 мм (Сборка НН (ЩРНВ-18-1250(1250))_ | 1 м ширины по фронту | 3.96 | [8 empty] | 126.48 | 4881.18 | 74.34 | 2281.42 | 28.21 | 1233.38 | [6 empty] | 0
Объем: 3,96=1,98*2
|  | ЗП |  |  | 66.9 | *0,4 | 1.047 | 110.95 | 47.82 | 5305.63 | [8 empty] | 110.95
|  | ЭМ |  |  | 77.5 | *0,4 | 1.047 | 128.53 | 14.57 | 1872.68
|  | в т.ч. ЗПМ |  |  | 9.72 | *0,4 | 1.047 | 16.12 | 47.82 | 770.86 | [8 empty] | 16.12
|  | НР от ЗП | % | 114 |  |  |  | 126.48 | 92 | 4881.18
|  | СП от ЗП | % | 67 |  |  |  | 74.34 | 43 | 2281.42
|  | НР и СП от ЗПМ | % | 175 |  |  |  | 28.21 | 160 | 1233.38
|  | ЗТР | чел-ч | 5.15 |  | *0,4 | 1.047 | 8.541 | [15 empty] | 8.541
|  | Всего по позиции: |  |  |  |  | 468.51 |  | 15574.29 |  | 468.51 | 15574.29 | [7 empty] | 0 | 468.51 | 0 | 0
4 | 4.8-240-4 | Монтаж пультов и шкафов управления, шкафа (пульта) управления навесного, высотой, шириной, глубиной до 600х600х350 мм | 1 ШТ. | 3 | [8 empty] | 38.33 | 1479.09 | 22.53 | 691.32 | 6.95 | 303.76 | [6 empty] | 0
|  | ЗП |  |  | 26.76 | *0,4 | 1.047 | 33.62 | 47.82 | 1607.71 | [8 empty] | 33.62
|  | ЭМ |  |  | 17.45 | *0,4 | 1.047 | 21.92 | 17.4 | 381.41
|  | в т.ч. ЗПМ |  |  | 3.16 | *0,4 | 1.047 | 3.97 | 47.82 | 189.85 | [8 empty] | 3.97
|  | НР от ЗП | % | 114 |  |  |  | 38.33 | 92 | 1479.09
|  | СП от ЗП | % | 67 |  |  |  | 22.53 | 43 | 691.32
|  | НР и СП от ЗПМ | % | 175 |  |  |  | 6.95 | 160 | 303.76
|  | ЗТР | чел-ч | 2.06 |  | *0,4 | 1.047 | 2.5882 | [15 empty] | 2.5882
|  | Всего по позиции: |  |  |  |  | 123.35 |  | 4463.29 |  | 123.35 | 4463.29 | [7 empty] | 0 | 123.35 | 0 | 0
5 | 4.8-77-2 | Прокладка кабеля напряжением до 35 кВ по дну канала без креплений при массе 1 м до 2 кг | 100 М КАБЕЛЯ | 1.56 | [8 empty] | 66.76 | 2576.31 | 39.24 | 1204.15 | 7.21 | 315.23 | [6 empty] | 0
Объем: 1,56=156/100
|  | ЗП |  |  | 87.96 | *0,4 | 1.067 | 58.56 | 47.82 | 2800.34 | [8 empty] | 58.56
|  | ЭМ |  |  | 45.61 | *0,4 | 1.067 | 30.37 | 14.55 | 441.88
|  | в т.ч. ЗПМ |  |  | 6.19 | *0,4 | 1.067 | 4.12 | 47.82 | 197.02 | [8 empty] | 4.12
|  | НР от ЗП | % | 114 |  |  |  | 66.76 | 92 | 2576.31
|  | СП от ЗП | % | 67 |  |  |  | 39.24 | 43 | 1204.15
|  | НР и СП от ЗПМ | % | 175 |  |  |  | 7.21 | 160 | 315.23
|  | ЗТР | чел-ч | 7.14 |  | *0,4 | 1.067 | 4.7539 | [15 empty] | 4.7539
|  | Всего по позиции: |  |  |  |  | 202.14 |  | 7337.91 |  | 202.14 | 7337.91 | [7 empty] | 0 | 202.14 | 0 | 0
6 | 4.8-187-7 | Монтаж заземляющего проводника открыто по строительным основаниям из полосовой стали сечением 160 мм2 | 100 м | 0.6 | [8 empty] | 49.9 | 1925.63 | 29.33 | 900.02 | 0.98 | 42.85 | [6 empty] | 0
Объем: 0,6=60/100
|  | ЗП |  |  | 227.92 | *0,3 | 1.067 | 43.77 | 47.82 | 2093.08 | [8 empty] | 43.77
|  | ЭМ |  |  | 39.74 | *0,3 | 1.067 | 7.63 | 13.3 | 101.48
|  | в т.ч. ЗПМ |  |  | 2.9 | *0,3 | 1.067 | 0.56 | 47.82 | 26.78 | [8 empty] | 0.56
|  | НР от ЗП | % | 114 |  |  |  | 49.9 | 92 | 1925.63
|  | СП от ЗП | % | 67 |  |  |  | 29.33 | 43 | 900.02
|  | НР и СП от ЗПМ | % | 175 |  |  |  | 0.98 | 160 | 42.85
|  | ЗТР | чел-ч | 18.5 |  | *0,3 | 1.067 | 3.5531 | [15 empty] | 3.5531
|  | Всего по позиции: |  |  |  |  | 131.61 |  | 5063.06 |  | 131.61 | 5063.06 | [7 empty] | 0 | 131.61 | 0 | 0
7 | 4.8-162-2 | Прокладка в коробах провода сечением до 35 мм2 | 100 м | 0.5 | [8 empty] | 9.09 | 350.64 | 5.34 | 163.89 | 0.11 | 4.59 | [6 empty] | 0
Объем: 0,5=50/100
|  | ЗП |  |  | 50.76 | *0,3 | 1.047 | 7.97 | 47.82 | 381.13 | [8 empty] | 7.97
|  | ЭМ |  |  | 2.49 | *0,3 | 1.047 | 0.39 | 15.23 | 5.94
|  | в т.ч. ЗПМ |  |  | 0.38 | *0,3 | 1.047 | 0.06 | 47.82 | 2.87 | [8 empty] | 0.06
|  | НР от ЗП | % | 114 |  |  |  | 9.09 | 92 | 350.64
|  | СП от ЗП | % | 67 |  |  |  | 5.34 | 43 | 163.89
|  | НР и СП от ЗПМ | % | 175 |  |  |  | 0.11 | 160 | 4.59
|  | ЗТР | чел-ч | 4.12 |  | *0,3 | 1.047 | 0.64705 | [15 empty] | 0.64705
|  | Всего по позиции: |  |  |  |  | 22.9 |  | 906.19 |  | 22.9 | 906.19 | [7 empty] | 0 | 22.9 | 0 | 0
8 | 4.8-245-6 | Монтаж светильников с лампами накаливания, светильника потолочного или настенного с креплением винтами для помещений с нормальными условиями среды, однолампового | 100 шт. | 0.14 | [8 empty] | 50.01 | 1930.03 | 29.39 | 902.08 | 1.21 | 52.8 | [6 empty] | 0
Объем: 0,14=14/100
|  | ЗП |  |  | 997.63 | *0,3 | 1.047 | 43.87 | 47.82 | 2097.86 | [8 empty] | 43.87
|  | ЭМ |  |  | 109.61 | *0,3 | 1.047 | 4.82 | 14.85 | 71.58
|  | в т.ч. ЗПМ |  |  | 15.78 | *0,3 | 1.047 | 0.69 | 47.82 | 33 | [8 empty] | 0.69
|  | НР от ЗП | % | 114 |  |  |  | 50.01 | 92 | 1930.03
|  | СП от ЗП | % | 67 |  |  |  | 29.39 | 43 | 902.08
|  | НР и СП от ЗПМ | % | 175 |  |  |  | 1.21 | 160 | 52.8
|  | ЗТР | чел-ч | 76.8 |  | *0,3 | 1.047 | 3.3772 | [15 empty] | 3.3772
|  | Всего по позиции: |  |  |  |  | 129.3 |  | 5054.35 |  | 129.3 | 5054.35 | [7 empty] | 0 | 129.3 | 0 | 0
9 | 6.52-1-2 | Разборка фундаментов бетонных | 1 м3 | 40 | [8 empty] | 3333.31 | 139474.1 | 2291.65 | 81691.98 | 1910.67 | 83536.56 | [6 empty] | 0
|  | ЗП |  |  | 99.49 |  | 1.047 | 4166.64 | 47.82 | 199248.72 | [8 empty] | 4166.64
|  | ЭМ |  |  | 87.32 |  | 1.047 | 3656.96 | 21.23 | 77637.26
|  | в т.ч. ЗПМ |  |  | 26.07 |  | 1.047 | 1091.81 | 47.82 | 52210.35 | [8 empty] | 1091.81
|  | НР от ЗП | % | 80 |  |  |  | 3333.31 | 70 | 139474.1
|  | СП от ЗП | % | 55 |  |  |  | 2291.65 | 41 | 81691.98
|  | НР и СП от ЗПМ | % | 175 |  |  |  | 1910.67 | 160 | 83536.56
|  | ЗТР | чел-ч | 8.27 |  |  | 1.047 | 346.3476 | [15 empty] | 346.3476
|  | Всего по позиции: |  |  |  |  | 15359.23 |  | 581588.62 |  | 15359.23 | 581588.62 | [7 empty] | 15359.23 | 0 | 0 | 0
10 | 6.68-14-1 | Разборка надземной части одноэтажных кирпичных промышленных зданий, объемом до 1000 м3 | 1 м3 | 220 | [8 empty] | 4654.71 | 194764.79 | 3200.11 | 114076.52 | 11560.76 | 505449.74 | [6 empty] | 0
|  | ЗП |  |  | 25.26 |  | 1.047 | 5818.39 | 47.82 | 278235.41 | [8 empty] | 5818.39
|  | ЭМ |  |  | 104.08 |  | 1.047 | 23973.79 | 19.64 | 470845.24
|  | в т.ч. ЗПМ |  |  | 28.68 |  | 1.047 | 6606.15 | 47.82 | 315906.09 | [8 empty] | 6606.15
|  | НР от ЗП | % | 80 |  |  |  | 4654.71 | 70 | 194764.79
|  | СП от ЗП | % | 55 |  |  |  | 3200.11 | 41 | 114076.52
|  | НР и СП от ЗПМ | % | 175 |  |  |  | 11560.76 | 160 | 505449.74
|  | ЗТР | чел-ч | 2.28 |  |  | 1.047 | 525.1752 | [15 empty] | 525.1752
|  | Всего по позиции: |  |  |  |  | 49207.76 |  | 1563371.7 |  | 49207.76 | 1563371.7 | [7 empty] | 49207.76 | 0 | 0 | 0
11 | 6.66-0-10 | Транспортировка материалов и оборудования на 10 км от приобъектного склада до рабочей зоны | 1 Т | 6.2 | [8 empty] | 0 | 0 | 0 | 0 | 0 | 0 | [6 empty] | 0
|  | ЭМ |  |  | 11.17 |  | 1 | 69.25 | 9.91 | 686.27
|  | Всего по позиции: |  |  |  |  | 69.25 |  | 686.27 |  | 69.25 | 686.27 | [7 empty] | 69.25 | 0 | 0 | 0
Итого по разделу: Демонтажные работы | [6 empty] | 70357.01 |  | 2341177.52
Итого по ТСН-2001.16 | [6 empty] | 0 |  | 0
Итого возвратных сумм | [6 empty] | 0 |  | 0
Итого по локальной смете: Демонтажные работы | [6 empty] | 70357.01 |  | 2341177.52
Итого по ТСН-2001.16 | [6 empty] | 0 |  | 0
Итого возвратных сумм | [6 empty] | 0 |  | 0
Составил
(должность, подпись, инициалы, фамилия)
Проверил
(должность, подпись, инициалы, фамилия)

## 09-01-05
Smeta.RU (495) 974-1589
Форма № 4б
Реконструкция 2КЛ-10кВ направлением ТП-10/0,4кВ (сооружается по дог. ТП № МС-24-302-165793(433778)) – ТП-10/0,4кВ № 13124, 25КЛ-0,4кВ направлением ТП- 10/0,4кВ (сооружается по дог. ТП № МС-24-302-165793(433778)) - вв.92072, вв.92073, вв.99546, вв.49262, вв.49264, вв.49267, вв.49266, вв.48242, вв.139685, вв.49926, вв.49927, вв.57767, вв.49867, вв.49866, вв.50892, вв.51650 (переустройство линии с изменением трассы прокладки) для освобождения земельного участка заявителя, в т.ч. ПИР: г.Москва, Балаклавский пр-кт, вл.34А
(наименование стройки и/или объекта)
ЛОКАЛЬНАЯ СМЕТА № 09-01-05
Прочие
(наименование работ и затрат)
Основание: чертежи № 342102/ПС-25-ПОС
[8 empty] | В базисном уровне цен | В текущем уровне цен
|  |  |  | Сметная стоимость |  |  |  | 22.08 | 378.82 | тыс.руб.
|  |  |  | Строительные работы |  |  |  | 0 | 0 | тыс.руб.
|  |  |  | Работы по монтажу оборудования |  |  |  | 0 | 0 | тыс.руб.
|  |  |  | Оборудование |  |  |  | 0 | 0 | тыс.руб.
|  |  |  | Прочие работы и затраты |  |  |  | 22.08 | 378.82 | тыс.руб.
|  |  |  | Средства на оплату труда |  |  |  | 0 | 0 | тыс.руб.
|  |  |  | Затраты труда |  |  |  | 0 |  | чел.-ч.
Кроме того:
|  |  |  | Возврат материалов |  |  |  | 0 | 0 | тыс.руб.
Составлен(а) по ТСН-2001 с учетом Дополнения №: 77
№ и период сборника коэффициентов (индексов) пересчета: Коэффициенты к ТСН-2001 МГЭ №216 III квартал 2025 года | [23 empty] | № и период сборника коэффициентов (индексов) пересчета: Коэффициенты к ТСН-2001 МГЭ №216 III квартал 2025 года
№ п/п | Шифр расценки и коды ресурсов | Наименование работ и затрат | Ед. изм. | Кол-во единиц | Цена на ед. изм., руб. | Попра- вочные коэффи- циенты | Коэффи- циенты зимних удорожа- ний | Всего затрат в базисном уровне цен, руб. | Коэффи- циенты (индек- сы) пере- счета, нормы НР и СП | ВСЕГО затрат в текущем уровне цен, руб.
1 | 2 | 3 | 4 | 5 | 6 | 7 | 8 | 9 | 10 | 11
Раздел: Прочие
1 | 15.2-57-4 | Перевозка грунтов скальных и дисперсных несвязных на расстояние до 57 км автосамосвалами грузоподъемностью до 10 т | т | 299.49 | [8 empty] | 0 | 0 | 0 | 0 | 0 | 0 |  |  |  |  | 0
Объем: 299,49=(5,7+13,26+93,23+64,65)*1,75
|  | ЭМ |  |  | 44.29 |  | 1 | 13264.41 | 19.27 | 255605.18
|  | Всего по позиции: |  |  |  |  | 13264.41 |  | 255605.18 |  | 13264.41 | 255605.18 | [6 empty] | 0 | 0 | 0 | 13264.41
2 | 15.1-1102-01 | Отходы грунта при проведении открытых земляных работ практически неопасные | 1 Т | 299.49 | [8 empty] | 0 | 0 | 0 | 0 | 0 | 0 |  |  |  |  | 0
|  | ЭМ |  |  | 12.61 |  | 1 | 3776.57 | 13.26 | 50077.32
|  | Всего по позиции: |  |  |  |  | 3776.57 |  | 50077.32 |  | 3776.57 | 50077.32 | [6 empty] | 0 | 0 | 0 | 3776.57
3 | 15.2-57-4 | Перевозка грунтов скальных и дисперсных несвязных на расстояние до 57 км автосамосвалами грузоподъемностью до 10 т | т | 0 | [8 empty] | 0 | 0 | 0 | 0 | 0 | 0 |  |  |  |  | 0
Объем: 0=(62,4*0,26+32,44*0,26)*1,75
|  | ЭМ |  |  | 44.29 |  | 1 | 0 | 19.27 | 0
|  | Всего по позиции: |  |  |  |  | 0 |  | 0 |  | 0 | 0 | [6 empty] | 0 | 0 | 0 | 0
4 | 15.1-1102-01 | Отходы грунта при проведении открытых земляных работ практически неопасные | 1 Т | 0 | [8 empty] | 0 | 0 | 0 | 0 | 0 | 0 |  |  |  |  | 0
|  | ЭМ |  |  | 12.61 |  | 1 | 0 | 13.26 | 0
|  | Всего по позиции: |  |  |  |  | 0 |  | 0 |  | 0 | 0 | [6 empty] | 0 | 0 | 0 | 0
5 | 15.2-52-10 | Перевозка строительного мусора на расстояние до 52 км автосамосвалами грузоподъемностью до 10 т | т | 62.8369 | [8 empty] | 0 | 0 | 0 | 0 | 0 | 0 |  |  |  |  | 0
Объем: 62,83688=(58,1327+4,40418+0,2+0,1)
|  | ЭМ |  |  | 46.36 |  | 1 | 2913.12 | 19.3 | 56223.22
|  | Всего по позиции: |  |  |  |  | 2913.12 |  | 56223.22 |  | 2913.12 | 56223.22 | [6 empty] | 0 | 0 | 0 | 2913.12
6 | 15.1-1300-02 | Лом асфальтовых и асфальтобетонных покрытий малоопасный | 1 Т | 50.135 | [8 empty] | 0 | 0 | 0 | 0 | 0 | 0 |  |  |  |  | 0
Объем: 50,13504=62,83688-12,40184-0,3
|  | ЭМ |  |  | 36.59 |  | 1 | 1834.44 | 8.2 | 15042.41
|  | Всего по позиции: |  |  |  |  | 1834.44 |  | 15042.41 |  | 1834.44 | 15042.41 | [6 empty] | 0 | 0 | 0 | 1834.44
7 | 15.1-1201-03 | Лом бетонных изделий, отходы бетона в кусковой форме, практически неопасные | 1 Т | 12.4018 | [8 empty] | 0 | 0 | 0 | 0 | 0 | 0 |  |  |  |  | 0
Объем: 12,40184=5,1629*2,2+0,4743*2,2
|  | ЭМ |  |  | 22.57 |  | 1 | 279.91 | 6.48 | 1813.82
|  | Всего по позиции: |  |  |  |  | 279.91 |  | 1813.82 |  | 279.91 | 1813.82 | [6 empty] | 0 | 0 | 0 | 279.91
8 | 15.1-1200-01 | Лом бортовых камней, брусчатки, булыжных камней и прочие отходы изделий из природного камня, практически неопасный | 1 Т | 0.3 | [8 empty] | 0 | 0 | 0 | 0 | 0 | 0 |  |  |  |  | 0
|  | ЭМ |  |  | 21.71 |  | 1 | 6.51 | 9 | 58.59
|  | Всего по позиции: |  |  |  |  | 6.51 |  | 58.59 |  | 6.51 | 58.59 | [6 empty] | 0 | 0 | 0 | 6.51
9 | 15.2-52-10 | Перевозка строительного мусора на расстояние до 52 км автосамосвалами грузоподъемностью до 10 т | т | 0 | [8 empty] | 0 | 0 | 0 | 0 | 0 | 0 |  |  |  |  | 0
|  | ЭМ |  |  | 44.2 |  | 1 | 0 | 19.3 | 0
|  | Всего по позиции: |  |  |  |  | 0 |  | 0 |  | 0 | 0 | [6 empty] | 0 | 0 | 0 | 0
10 | 15.1-1202-01 | Лом строительного кирпича незагрязненный практически неопасный | 1 Т | 0 | [8 empty] | 0 | 0 | 0 | 0 | 0 | 0 |  |  |  |  | 0
|  | ЭМ |  |  | 21.71 |  | 1 | 0 | 11.3 | 0
|  | Всего по позиции: |  |  |  |  | 0 |  | 0 |  | 0 | 0 | [6 empty] | 0 | 0 | 0 | 0
11 | 15.1-1201-03 | Лом бетонных изделий, отходы бетона в кусковой форме, практически неопасные | 1 Т | 0 | [8 empty] | 0 | 0 | 0 | 0 | 0 | 0 |  |  |  |  | 0
|  | ЭМ |  |  | 22.57 |  | 1 | 0 | 6.48 | 0
|  | Всего по позиции: |  |  |  |  | 0 |  | 0 |  | 0 | 0 | [6 empty] | 0 | 0 | 0 | 0
Итого по разделу: Прочие | [6 empty] | 22074.96 |  | 378820.54
Итого по ТСН-2001.16 | [6 empty] | 0 |  | 0
Итого возвратных сумм | [6 empty] | 0 |  | 0
Итого по локальной смете: Прочие | [6 empty] | 22074.96 |  | 378820.54
Итого по ТСН-2001.16 | [6 empty] | 0 |  | 0
Итого возвратных сумм | [6 empty] | 0 |  | 0
Составил
(должность, подпись, инициалы, фамилия)
Проверил
(должность, подпись, инициалы, фамилия)

## Source
0 | Smeta.RU (495) 974-1589 |  | _PS_ |  | 0 | 0 | 0 | Smeta.RU |  | 1 | 68519 | 10 | 11 | 15 | 0 | 2
1 | 2259 | 0 | 2217 | 0 | Новый объект | Балаклавский |  | 0 |  | 0 | 0 | 2 |  | 0 | 0 | 0 | 160 |  | 1 |  | 0 | [31 empty] | 0 | [5 empty] | Сметные нормы списания | Коды ОКП для ТСН-2001 МГЭ (История развития) | 1 | 1 | 0 | 0 | 1 | 0 | 6 | 2 | 1 | 1 | 0 | 0 | 0 | 0 | 0 | ТСН-2001 (МГЭ) - Новое строительство | Типовой расчет для ТСН-2001 МГЭ, Новая методика с выпуска доп. 43 (Ремонт), Доп 77 | ТСН-2001 (МГЭ) доп. 77 История развития от 25.06.2025 | ТСН-2001 (МГЭ) доп. 77 История развития от 25.06.2025 | ТСН-2001 (МГЭ) доп. 77 История развития от 25.06.2025 | ТСН-2001 (МГЭ) доп. 77 История развития от 25.06.2025 | Поправки для ТСН-2001 от 20.01.2022 г. доп.63 | 0 | 0 | 8200 |  |  | 79 | [5 empty] | Территориальные сметные нормативы для Москвы (ТСН-2001) | ТЕР | 41660 | 1 | 77 |  |  |  | 0 | [29 empty] | 0
15 | 1
52 | 2259 | 1 | 12 | 0 | Новый объект | Балаклавский | [7 empty] | 28424031.66 | 24181776.23 | 1362442.73 | 556091.18 | 2879812.7 | 0 | 4862.0949 | 0 | 0 | 2442922.47 | 1224845.7 | 0 | 0 | 0 | 0 | 0 | 0 | 0 | 0 | 0 | 0 | 0 | 0 | 0 | 0 | 0 | 0 | 0 | 0 | 32981545.75 | 27567609.24 | 4052747.57 | 1361188.94 | 24181776.23 | 24181776.23 | 0 | 24181776.23 | 0 | 0 | 0 | 0 | 0 | 0 | 0 | 0 | 0 | 0 | 0 | 0 | 0 | 0 | 0 | 0 | 0 | 0 | 0 | 0 | 0 | 0 | 0 | 0 | 0 | 0 | 0 | 0 | 0 | 0 | 0 | 0 | 0 | 0 | 0 | 0 | 0 | 0 | 0 | 0 | 0 | 0 | 0 | 0 | 0 | 0 | 0 | 0 | 0 | 0 | 0 | 0 | 0 | 0 | 0 | 0 | 0 | 0 | 0 | 0 | 0 | 0 | 0 | 0 | 0 | 0 | 0 | 0 | 0 | 0 | 0 | 0 | 0 | 0 | 0 | 0 | 0 | 0 | 0 | 0 | 0 | 0 | 0 | 0 | 0 | 0 | 0 | 0 | 0 | 0 | 0 | 0 | 0 | 0 | 0 | 0 | 0 | 0 | 0 | 0 | 0 | 0 | 0 | 0 | 0 | 0 | 0 | 0 | 0 | 0 | 0 | 0 | 0 | 0 | 0 | 0 | 0 | 0 | 0 | 0 | 0 | 0 | 0 | 0 | 0 | 0 | 0 | 0 | 0 | 0 | 0 | 0 | 0 | 0 | 0 | 0 | 0 | 0 | 0 | 0 | 0 | 0 | 0 | 0 | 0 | 0 | 0 | 0 | 0 | 0 | 0 | 0 | 0 | 0 | 0
3 | 1 |  | 195 |  | 08-01-01 | СМР КЛ 10 кВ (открытая прокладка) |  | 0 |  | -1 | 02-01-01 | [6 empty] | 0 |  |  | 0 | [53 empty] | 0 | [7 empty] | 0 | 0
52 | 1 | 3 | 20 | 0 | 08-01-01 | СМР КЛ 10 кВ (открытая прокладка) | [7 empty] | 165604.26 | 135001.94 | 81.21 | 33 | 30521.11 | 0 | 53.5907 | 0 | 0 | 29719.55 | 13754.89 | 0 | 0 | 0 | 0 | 0 | 0 | 0 | 0 | 0 | 0 | 0 | 0 | 0 | 0 | 0 | 0 | 0 | 0 | 209131.5 | 41841.01 | 167290.49 | 0 | 135001.94 | 135001.94 | 0 | 135001.94 | 0 | 0 | 0 | 0 | 0 | 0 | 0 | 0 | 0 | 0 | 0 | 0 | 0 | 0 | 0 | 0 | 0 | 0 | 0 | 0 | 0 | 0 | 0 | 0 | 0 | 0 | 0 | 0 | 0 | 0 | 0 | 0 | 0 | 0 | 0 | 0 | 0 | 0 | 0 | 0 | 0 | 0 | 0 | 0 | 0 | 0 | 0 | 0 | 0 | 0 | 0 | 0 | 0 | 0 | 0 | 0 | 0 | 0 | 0 | 0 | 0 | 0 | 0 | 0 | 0 | 0 | 0 | 0 | 0 | 0 | 0 | 0 | 0 | 0 | 0 | 0 | 0 | 0 | 0 | 0 | 0 | 0 | 0 | 0 | 0 | 0 | 0 | 0 | 0 | 0 | 0 | 0 | 0 | 0 | 0 | 0 | 0 | 0 | 0 | 0 | 0 | 0 | 0 | 0 | 0 | 0 | 0 | 0 | 0 | 0 | 0 | 0 | 0 | 0 | 0 | 0 | 0 | 0 | 0 | 0 | 0 | 0 | 0 | 0 | 0 | 0 | 0 | 0 | 0 | 0 | 0 | 0 | 0 | 0 | 0 | 0 | 0 | 0 | 0 | 0 | 0 | 0 | 0 | 0 | 0 | 0 | 0 | 0 | 0 | 0 | 0 | 0 | 0 | 0 | 0
4 | 1 |  | 40 |  | Новый раздел | Земляные работы |  | 0 |  | -1 | [7 empty] | 0 |  |  | 0 | [53 empty] | 0 | [11 empty] | 0
52 | 1 | 4 | 24 | 0 | Новый раздел | Земляные работы | [7 empty] | 0 | 0 | 0 | 0 | 0 | 0 | 0 | 0 | 0 | 0 | 0 | 0 | 0 | 0 | 0 | 0 | 0 | 0 | 0 | 0 | 0 | 0 | 0 | 0 | 0 | 0 | 0 | 0 | 0 | 0 | 0 | 0 | 0 | 0 | 0 | 0 | 0 | 0 | 0 | 0 | 0 | 0 | 0 | 0 | 0 | 0 | 0 | 0 | 0 | 0 | 0 | 0 | 0 | 0 | 0 | 0 | 0 | 0 | 0 | 0 | 0 | 0 | 0 | 0 | 0 | 0 | 0 | 0 | 0 | 0 | 0 | 0 | 0 | 0 | 0 | 0 | 0 | 0 | 0 | 0 | 0 | 0 | 0 | 0 | 0 | 0 | 0 | 0 | 0 | 0 | 0 | 0 | 0 | 0 | 0 | 0 | 0 | 0 | 0 | 0 | 0 | 0 | 0 | 0 | 0 | 0 | 0 | 0 | 0 | 0 | 0 | 0 | 0 | 0 | 0 | 0 | 0 | 0 | 0 | 0 | 0 | 0 | 0 | 0 | 0 | 0 | 0 | 0 | 0 | 0 | 0 | 0 | 0 | 0 | 0 | 0 | 0 | 0 | 0 | 0 | 0 | 0 | 0 | 0 | 0 | 0 | 0 | 0 | 0 | 0 | 0 | 0 | 0 | 0 | 0 | 0 | 0 | 0 | 0 | 0 | 0 | 0 | 0 | 0 | 0 | 0 | 0 | 0 | 0 | 0 | 0 | 0 | 0 | 0 | 0 | 0 | 0 | 0 | 0 | 0 | 0 | 0 | 0 | 0 | 0 | 0 | 0 | 0 | 0 | 0 | 0 | 0
17 | 1 | 1 | 1 | 1 | 3.1-51-1 | Разработка грунта вручную в траншеях глубиной до 2 м без креплений с откосами группа грунтов 1-3 | 100 м3 грунта | 0 | 0 | 0.0416 |  |  |  | 0 | 0 | 0 | 0 | 0 | 0 | 0 | 0 | 0 | 0 | 0 |  | 62853509 | 2246.882 | 0 | 0 | 0 | 2246.882 | 0 | 211.97 | 0 | 0 | 2042.62 | 0 | 0 | 0 | 2042.62 | 0 | 192.7 | 0 | 0 | 87 | 41 | 1.248 | 1 |  |  | 1 | 47.82 | 1 | 1 |  |  |  |  | 0 | 1 | ТСН-2001.3. Доп. 1-42. Сб. 1, т. 51, поз. 1 |  |  | 16 | 0 | 3.1-51-1 | 1 | 30 | 0 | 47.82 | 1 | 1 | 1 | 1 | 1 |  | 87 | 41 |  |  |  | 30 | 0 | 0 | [5 empty] | 0 | Поправка: ТСН-2001.О.П. п.3.4.30.в Наименование: В отношении объектов, реализуемых с привлечением средств бюджета города Москвы, затраты, учитывающие усложненные условия производства работ (стесненность, сложность, складирования и транспортной логистики, наличие в зоне производства работ действующего технологического оборудования или движения технологического транспорта и т.п.), определяю тся государственным заказчиком по согласованию с главным распорядителем средств соответствующего бюджета (за исключением случаев, когда государственным заказчиком является главный распорядитель средств): для объектов, расположенных за пределами территории пунктов «а» и «б», но в пределах Московской кольцевой автомобильной дороги | 0 | 0 | 0 | 0 | 0 | 134092.54 | 0 | 264.5386 | 0 | 0 | 0 | 0 |  | 1 |  |  | *1,1 | *1,1 | *1,1 |  | *1,1 | *1,1 |  |  |  | 91 | 67 | 1.248 | 1 |  |  |  | 1013 | 100 м3 грунта | 100 м3 грунта | 1 | [6 empty] | 65733319 | 30 | Строительные работы | 0 |  | 1 | 16 | ТСН-2001.3-1. 1-49...1-55 | ТСН-2001.3-1-15 |  | Поправка: ТСН-2001.О.П. п.3.4.30.в |  | 0 | 2042.62 | 0 | 0 | 0 | 2042.62 | 192.7 | 0 | 0 | [17 empty] | 0 | 0 | 0 |  |  |  |  | 91 | 67 |  |  |  |  | 0 |  | -2104602307 | 2 | 1 | 2 | 0 | 0 | 0 | 0 | 0 | 0 | 0 |  | 0 | 3 | 0 |  | 0 | 1 | 0 | 0 | 0 | 0 |  |  |  | 0 | 0
17 | 1 | 2 | 2 | 2 | 3.1-53-1 | Засыпка вручную траншей, пазух котлованов и ям группа грунтов 1-3 | 100 м3 грунта | 0 | 0 | 0.0416 |  |  |  | 0 | 0 | 0 | 0 | 0 | 0 | 0 | 0 | 0 | 0 | 0 |  | 62853509 | 1156.243 | 0 | 0 | 0 | 1156.243 | 0 | 117.744 | 0 | 0 | 1051.13 | 0 | 0 | 0 | 1051.13 | 0 | 107.04 | 0 | 0 | 87 | 41 | 1.248 | 1 |  |  | 1 | 47.82 | 1 | 1 |  |  |  |  | 0 | 1 | ТСН-2001.3. Доп. 1-42. Сб. 1, т. 53, поз. 1 |  |  | 16 | 0 | 3.1-53-1 | 1 | 30 | 0 | 47.82 | 1 | 1 | 1 | 1 | 1 |  | 87 | 41 |  |  |  | 30 | 0 | 0 | [5 empty] | 0 | Поправка: ТСН-2001.О.П. п.3.4.30.в Наименование: В отношении объектов, реализуемых с привлечением средств бюджета города Москвы, затраты, учитывающие усложненные условия производства работ (стесненность, сложность, складирования и транспортной логистики, наличие в зоне производства работ действующего технологического оборудования или движения технологического транспорта и т.п.), определяю тся государственным заказчиком по согласованию с главным распорядителем средств соответствующего бюджета (за исключением случаев, когда государственным заказчиком является главный распорядитель средств): для объектов, расположенных за пределами территории пунктов «а» и «б», но в пределах Московской кольцевой автомобильной дороги | 0 | 0 | 0 | 0 | 0 | 69003.78 | 0 | 146.9445 | 0 | 0 | 0 | 0 |  | 2 |  |  | *1,1 | *1,1 | *1,1 |  | *1,1 | *1,1 |  |  |  | 91 | 67 | 1.248 | 1 |  |  |  | 1013 | 100 м3 грунта | 100 м3 грунта | 1 | [6 empty] | 65733319 | 30 | Строительные работы | 0 |  | 1 | 16 | ТСН-2001.3-1. 1-49...1-55 | ТСН-2001.3-1-15 |  | Поправка: ТСН-2001.О.П. п.3.4.30.в |  | 0 | 1051.13 | 0 | 0 | 0 | 1051.13 | 107.04 | 0 | 0 | [17 empty] | 0 | 0 | 0 |  |  |  |  | 91 | 67 |  |  |  |  | 0 |  | 1725378853 | 2 | 1 | 2 | 0 | 0 | 0 | 0 | 0 | 0 | 0 |  | 0 | 3 | 0 |  | 0 | 1 | 0 | 0 | 0 | 0 |  |  |  | 0 | 0
19 | 1 |  |  |  |  | Разработка грунта: | [19 empty] | 1 | [186 empty] | 0
17 | 1 | 3 | 3 | 3 | 3.1-51-1 | Разработка грунта вручную в траншеях глубиной до 2 м без креплений с откосами группа грунтов 1-3 | 100 м3 грунта | 0 | 0 | 0.0553 |  |  |  | 0 | 0 | 0 | 0 | 0 | 0 | 0 | 0 | 0 | 0 | 0 |  | 62853509 | 2246.882 | 0 | 0 | 0 | 2246.882 | 0 | 211.97 | 0 | 0 | 2042.62 | 0 | 0 | 0 | 2042.62 | 0 | 192.7 | 0 | 0 | 87 | 41 | 1.248 | 1 |  |  | 1 | 47.82 | 1 | 1 |  |  |  |  | 0 | 1 | ТСН-2001.3. Доп. 1-42. Сб. 1, т. 51, поз. 1 |  |  | 16 | 0 | 3.1-51-1 | 1 | 30 | 0 | 47.82 | 1 | 1 | 1 | 1 | 1 |  | 87 | 41 |  |  |  | 30 | 0 | 0 | [5 empty] | 0 | Поправка: ТСН-2001.О.П. п.3.4.30.в Наименование: В отношении объектов, реализуемых с привлечением средств бюджета города Москвы, затраты, учитывающие усложненные условия производства работ (стесненность, сложность, складирования и транспортной логистики, наличие в зоне производства работ действующего технологического оборудования или движения технологического транспорта и т.п.), определяю тся государственным заказчиком по согласованию с главным распорядителем средств соответствующего бюджета (за исключением случаев, когда государственным заказчиком является главный распорядитель средств): для объектов, расположенных за пределами территории пунктов «а» и «б», но в пределах Московской кольцевой автомобильной дороги | 0 | 0 | 0 | 0 | 0 | 134092.54 | 0 | 264.5386 | 0 | 0 | 0 | 0 |  | 3 |  |  | *1,1 | *1,1 | *1,1 |  | *1,1 | *1,1 |  |  |  | 91 | 67 | 1.248 | 1 |  |  |  | 1013 | 100 м3 грунта | 100 м3 грунта | 1 | [6 empty] | 65733319 | 30 | Строительные работы | 0 |  | 1 | 16 | ТСН-2001.3-1. 1-49...1-55 | ТСН-2001.3-1-15 |  | Поправка: ТСН-2001.О.П. п.3.4.30.в |  | 0 | 2042.62 | 0 | 0 | 0 | 2042.62 | 192.7 | 0 | 0 | [17 empty] | 0 | 0 | 0 |  |  |  |  | 91 | 67 |  |  |  |  | 0 |  | -2104602307 | 2 | 1 | 2 | 0 | 0 | 0 | 0 | 0 | 0 | 0 |  | 0 | 3 | 0 |  | 0 | 1 | 0 | 0 | 0 | 0 |  |  |  | 0 | 0
17 | 1 | 5 | 5 | 4 | 3.1-3-4 | Разработка грунта в отвал экскаватором с ковшом вместимостью 0,25 м3 группа грунтов 1-3 | 100 м3 | 0 | 0 | 0.0721 |  |  |  | 0 | 0 | 0 | 0 | 0 | 0 | 0 | 0 | 0 | 0 | 0 |  | 62853509 | 862.499 | 0 | 855.91 | 79.486 | 6.589 | 0 | 0.649 | 0 | 0 | 784.09 | 0 | 778.1 | 72.26 | 5.99 | 0 | 0.59 | 0 | 0 | 94 | 51 | 1.192 | 1 |  |  | 1 | 47.82 | 13.46 | 1 |  |  |  |  | 0 | 1 | ТСН-2001.3 Доп. 77, Сб. 1, т. 3, поз. 4 |  |  | 2356 | 0 | 3.1-3-4 | 1 | 30 | 0 | 47.82 | 1 | 1 | 1 | 1 | 1 |  | 94 | 51 |  |  |  | 30 | 0 | 0 | [5 empty] | 0 | Поправка: ТСН-2001.О.П. п.3.4.30.в Наименование: В отношении объектов, реализуемых с привлечением средств бюджета города Москвы, затраты, учитывающие усложненные условия производства работ (стесненность, сложность, складирования и транспортной логистики, наличие в зоне производства работ действующего технологического оборудования или движения технологического транспорта и т.п.), определяю тся государственным заказчиком по согласованию с главным распорядителем средств соответствующего бюджета (за исключением случаев, когда государственным заказчиком является главный распорядитель средств): для объектов, расположенных за пределами территории пунктов «а» и «б», но в пределах Московской кольцевой автомобильной дороги | 0 | 0 | 0 | 13732.43 | 4530.95 | 375.39 | 0 | 0.77361 | 0 | 0 | 0 | 0 |  | 4 |  |  | *1,1 | *1,1 | *1,1 |  | *1,1 | *1,1 |  |  |  | 98 | 77 | 1.192 | 1 |  |  |  | 1007 | 100 м3 | 100 м3 | 100 | [6 empty] | 65733729 | 30 | Строительные работы | 0 |  | 1 | 2356 | ТСН-2001.3-1. 1-1-10...1-3-4 (доп. 77) | ТСН-2001.3-1-29 |  | Поправка: ТСН-2001.О.П. п.3.4.30.в |  | 0 | 784.09 | 0 | 778.1 | 72.26 | 5.99 | 0.59 | 0 | 0 | [17 empty] | 0 | 0 | 0 |  |  |  |  | 98 | 77 |  |  |  |  | 0 |  | 413802977 | 2 | 1 | 2 | 0 | 0 | 0 | 0 | 0 | 0 | 0 |  | 0 | 3 | 0 |  | 0 | 1 | 0 | 0 | 0 | 0 |  |  |  | 0 | 0
17 | 1 | 8 | 8 | 5 | 3.1-7-2 | Разработка грунта с погрузкой на автомобили-самосвалы экскаваторами с ковшом вместимостью 0,25 м3 группа грунтов 1-3 | 100 м3 грунта | 0 | 0 | 0.057 |  |  |  | 0 | 0 | 0 | 0 | 0 | 0 | 0 | 0 | 0 | 0 | 0 |  | 62853509 | 1507.858 | 0 | 1474.693 | 145.728 | 33.165 | 0 | 3.245 | 0 | 0 | 1370.78 | 0 | 1340.63 | 132.48 | 30.15 | 0 | 2.95 | 0 | 0 | 94 | 51 | 1.192 | 1 |  |  | 1 | 47.82 | 13.97 | 1 |  |  |  |  | 0 | 1 | ТСН-2001.3 Доп. 70, Сб. 1, т. 7, поз. 2 |  |  | 2 | 0 | 3.1-7-2 | 1 | 30 | 0 | 47.82 | 1 | 1 | 1 | 1 | 1 |  | 94 | 51 |  |  |  | 30 | 0 | 0 | [5 empty] | 0 | Поправка: ТСН-2001.О.П. п.3.4.30.в Наименование: В отношении объектов, реализуемых с привлечением средств бюджета города Москвы, затраты, учитывающие усложненные условия производства работ (стесненность, сложность, складирования и транспортной логистики, наличие в зоне производства работ действующего технологического оборудования или движения технологического транспорта и т.п.), определяю тся государственным заказчиком по согласованию с главным распорядителем средств соответствующего бюджета (за исключением случаев, когда государственным заказчиком является главный распорядитель средств): для объектов, расположенных за пределами территории пунктов «а» и «б», но в пределах Московской кольцевой автомобильной дороги | 0 | 0 | 0 | 24556.89 | 8306.81 | 1890.32 | 0 | 3.868 | 0 | 0 | 0 | 0 |  | 5 |  |  | *1,1 | *1,1 | *1,1 |  | *1,1 | *1,1 |  |  |  | 98 | 77 | 1.192 | 1 |  |  |  | 1013 | 100 м3 грунта | 100 м3 грунта | 1 | [6 empty] | 65733305 | 30 | Строительные работы | 0 |  | 1 | 2 | ТСН-2001.3-1. 1-1...1-7 | ТСН-2001.3-1-1 |  | Поправка: ТСН-2001.О.П. п.3.4.30.в |  | 0 | 1370.78 | 0 | 1340.63 | 132.48 | 30.15 | 2.95 | 0 | 0 | [17 empty] | 0 | 0 | 0 |  |  |  |  | 98 | 77 |  |  |  |  | 0 |  | -1260581983 | 2 | 1 | 2 | 0 | 0 | 0 | 0 | 0 | 0 | 0 |  | 0 | 3 | 0 |  | 0 | 1 | 0 | 0 | 0 | 0 |  |  |  | 0 | 0
19 | 1 |  |  |  |  | Засыпка: | [19 empty] | 1 | [186 empty] | 0
17 | 1 | 9 | 9 | 6 | 3.1-53-1 | Засыпка вручную траншей, пазух котлованов и ям группа грунтов 1-3 | 100 м3 грунта | 0 | 0 | 0.0382 |  |  |  | 0 | 0 | 0 | 0 | 0 | 0 | 0 | 0 | 0 | 0 | 0 |  | 62853509 | 1156.243 | 0 | 0 | 0 | 1156.243 | 0 | 117.744 | 0 | 0 | 1051.13 | 0 | 0 | 0 | 1051.13 | 0 | 107.04 | 0 | 0 | 87 | 41 | 1.248 | 1 |  |  | 1 | 47.82 | 1 | 1 |  |  |  |  | 0 | 1 | ТСН-2001.3. Доп. 1-42. Сб. 1, т. 53, поз. 1 |  |  | 16 | 0 | 3.1-53-1 | 1 | 30 | 0 | 47.82 | 1 | 1 | 1 | 1 | 1 |  | 87 | 41 |  |  |  | 30 | 0 | 0 | [5 empty] | 0 | Поправка: ТСН-2001.О.П. п.3.4.30.в Наименование: В отношении объектов, реализуемых с привлечением средств бюджета города Москвы, затраты, учитывающие усложненные условия производства работ (стесненность, сложность, складирования и транспортной логистики, наличие в зоне производства работ действующего технологического оборудования или движения технологического транспорта и т.п.), определяю тся государственным заказчиком по согласованию с главным распорядителем средств соответствующего бюджета (за исключением случаев, когда государственным заказчиком является главный распорядитель средств): для объектов, расположенных за пределами территории пунктов «а» и «б», но в пределах Московской кольцевой автомобильной дороги | 0 | 0 | 0 | 0 | 0 | 69003.78 | 0 | 146.9445 | 0 | 0 | 0 | 0 |  | 6 |  |  | *1,1 | *1,1 | *1,1 |  | *1,1 | *1,1 |  |  |  | 91 | 67 | 1.248 | 1 |  |  |  | 1013 | 100 м3 грунта | 100 м3 грунта | 1 | [6 empty] | 65733319 | 30 | Строительные работы | 0 |  | 1 | 16 | ТСН-2001.3-1. 1-49...1-55 | ТСН-2001.3-1-15 |  | Поправка: ТСН-2001.О.П. п.3.4.30.в |  | 0 | 1051.13 | 0 | 0 | 0 | 1051.13 | 107.04 | 0 | 0 | [17 empty] | 0 | 0 | 0 |  |  |  |  | 91 | 67 |  |  |  |  | 0 |  | 1725378853 | 2 | 1 | 2 | 0 | 0 | 0 | 0 | 0 | 0 | 0 |  | 0 | 3 | 0 |  | 0 | 1 | 0 | 0 | 0 | 0 |  |  |  | 0 | 0
17 | 1 | 10 | 10 | 7 | 3.1-14-1 | Засыпка траншей и котлованов бульдозерами мощностью 59 (80) кВт (л.с.) при перемещении грунта до 5 м группа грунтов 1-3 | 100 м3 грунта | 0 | 0 | 0.0892 |  |  |  | 0 | 0 | 0 | 0 | 0 | 0 | 0 | 0 | 0 | 0 | 0 |  | 62853509 | 143.011 | 0 | 143.011 | 14.278 | 0 | 0 | 0 | 0 | 0 | 130.01 | 0 | 130.01 | 12.98 | 0 | 0 | 0 | 0 | 0 | 94 | 51 | 1.014 | 1 |  |  | 1 | 47.82 | 13.89 | 1 |  |  |  |  | 0 | 1 | ТСН-2001.3 Доп. 68, Сб. 1, т. 14, поз. 1 |  |  | 5 | 0 | 3.1-14-1 | 1 | 30 | 0 | 47.82 | 1 | 1 | 1 | 1 | 1 |  | 94 | 51 |  |  |  | 30 | 0 | 0 | [5 empty] | 0 | Поправка: ТСН-2001.О.П. п.3.4.30.в Наименование: В отношении объектов, реализуемых с привлечением средств бюджета города Москвы, затраты, учитывающие усложненные условия производства работ (стесненность, сложность, складирования и транспортной логистики, наличие в зоне производства работ действующего технологического оборудования или движения технологического транспорта и т.п.), определяю тся государственным заказчиком по согласованию с главным распорядителем средств соответствующего бюджета (за исключением случаев, когда государственным заказчиком является главный распорядитель средств): для объектов, расположенных за пределами территории пунктов «а» и «б», но в пределах Московской кольцевой автомобильной дороги | 0 | 0 | 0 | 2014.19 | 692.43 | 0 | 0 | 0 | 0 | 0 | 0 | 0 |  | 7 |  |  | *1,1 | *1,1 | *1,1 |  | *1,1 | *1,1 |  |  |  | 98 | 77 | 1.014 | 1 |  |  |  | 1013 | 100 м3 грунта | 100 м3 грунта | 1 | [6 empty] | 65733308 | 30 | Строительные работы | 0 |  | 1 | 5 | ТСН-2001.3-1. 1-11...1-17 | ТСН-2001.3-1-4 |  | Поправка: ТСН-2001.О.П. п.3.4.30.в |  | 0 | 130.01 | 0 | 130.01 | 12.98 | 0 | 0 | 0 | 0 | [17 empty] | 0 | 0 | 0 |  |  |  |  | 98 | 77 |  |  |  |  | 0 |  | 1539452637 | 2 | 1 | 2 | 0 | 0 | 0 | 0 | 0 | 0 | 0 |  | 0 | 3 | 0 |  | 0 | 1 | 0 | 0 | 0 | 0 |  |  |  | 0 | 0
17 | 1 |  |  | 8 | 1.1-1-766 | Песок для строительных работ, рядовой (карьерный) | м3 | 0 | 0 | 5 |  |  |  | 0 | 0 | 0 | 0 | 0 | 0 | 0 | 0 | 0 | 0 | 0 |  | 62853509 | 104.99 | 104.99 | 0 | 0 | 0 | 0 | 0 | 0 | 0 | 104.99 | 104.99 | 0 | 0 | 0 | 0 | 0 | 0 | 0 | 0 | 0 | 1 | 1 |  |  | 1 | 1 | 1 | 8.91 |  |  |  |  | 3 | 1 | ТСН-2001.1 Доп. 69, Р. 1, о. 1, поз. 766 |  |  | 1617 | 0 | 1.1-1-766 | 1 | 200 | 0 | 1 | 1 | 1 | 1 | 1 | 1 |  | 0 | 0 |  |  |  | 30 | 0 | 0 | [5 empty] | 0 |  | 0 | 0 | 935.46 | 0 | 0 | 0 | 0 | 0 | 0 | 0 | 0 | 0 | [13 empty] | 0 | 0 | 1 | 1 |  |  |  | 1007 | м3 | м3 | 1 | [6 empty] | 65732919 | 200 | Материалы строительные | 0 |  | 1 | 1617 | ТСН-2001.1 Материалы строительные | ТСН-2001.1-1 |  |  |  | 0 | 104.99 | 104.99 | 0 | 0 | 0 | 0 | 0 | 0 | [17 empty] | 0 | 0 | 0 |  |  |  |  | 0 | 0 |  |  |  |  | 0 |  | -449487181 | 2 | 1 | 2 | 0 | 0 | 0 | 0 | 0 | 0 | 0 |  | 0 | 3 | 0 |  | 0 | 1 | 0 | 0 | 0 | 0 |  |  |  | 0 | 0
17 | 1 | 13 | 13 | 9 | 3.1-29-1 | Уплотнение грунта пневматическими трамбовками группа грунтов 1,2 | 100 м3 уплотненного грунта | 0 | 0 | 0.0892 |  |  |  | 0 | 0 | 0 | 0 | 0 | 0 | 0 | 0 | 0 | 0 | 0 |  | 62853509 | 613.877 | 0 | 481.063 | 145.761 | 132.814 | 0 | 11.88 | 0 | 0 | 558.07 | 0 | 437.33 | 132.51 | 120.74 | 0 | 10.8 | 0 | 0 | 94 | 51 | 1.047 | 1 |  |  | 1 | 47.82 | 22.24 | 1 |  |  |  |  | 0 | 1 | ТСН-2001.3 Доп. 69, Сб. 1, т. 29, поз. 1 |  |  | 10 | 0 | 3.1-29-1 | 1 | 30 | 0 | 47.82 | 1 | 1 | 1 | 1 | 1 |  | 94 | 51 |  |  |  | 30 | 0 | 0 | [5 empty] | 0 | Поправка: ТСН-2001.О.П. п.3.4.30.в Наименование: В отношении объектов, реализуемых с привлечением средств бюджета города Москвы, затраты, учитывающие усложненные условия производства работ (стесненность, сложность, складирования и транспортной логистики, наличие в зоне производства работ действующего технологического оборудования или движения технологического транспорта и т.п.), определяю тся государственным заказчиком по согласованию с главным распорядителем средств соответствующего бюджета (за исключением случаев, когда государственным заказчиком является главный распорядитель средств): для объектов, расположенных за пределами территории пунктов «а» и «б», но в пределах Московской кольцевой автомобильной дороги | 0 | 0 | 0 | 11201.62 | 7297.81 | 6649.85 | 0 | 12.4384 | 0 | 0 | 0 | 0 |  | 8 |  |  | *1,1 | *1,1 | *1,1 |  | *1,1 | *1,1 |  |  |  | 98 | 77 | 1.047 | 1 |  |  |  | 1013 | 100 м3 уплотненного грунта | 100 м3 уплотненного грунта | 1 | [6 empty] | 65733313 | 30 | Строительные работы | 0 |  | 1 | 10 | ТСН-2001.3-1. 1-29...1-33 | ТСН-2001.3-1-9 |  | Поправка: ТСН-2001.О.П. п.3.4.30.в |  | 0 | 558.07 | 0 | 437.33 | 132.51 | 120.74 | 10.8 | 0 | 0 | [17 empty] | 0 | 0 | 0 |  |  |  |  | 98 | 77 |  |  |  |  | 0 |  | 824501502 | 2 | 1 | 2 | 0 | 0 | 0 | 0 | 0 | 0 | 0 |  | 0 | 3 | 0 |  | 0 | 1 | 0 | 0 | 0 | 0 |  |  |  | 0 | 0
51 | 1 | 4 | 24 |  | Новый раздел | Земляные работы | 0 | [6 empty] | 0 | 0 | 0 | 0 | 0 | 0 | 0 | 0 | 0 | 0 | 0 |  |  | 0 | 0 | 0 | 0 | 0 | 0 | 0 | 0 | 0 | 0 | 0 |  |  | 0 | 0 | 0 | 0 | 0 | 0 | 0 | 0 | 0 | 0 | 0 | 0 | 0 | 0 | 0 | 0 | [19 empty] | 0 | 0 | 0 | 0 | 0 | 0 | 0 | 0 | 0 | 0 | 0 | 0 | 0 | 0 | 0 | 0 | [114 empty] | 0
50 | 0 | 0 | 1 | 201 | 0 | ПЗ | Прямые затраты |  |  | 201 | 1 | 3 |  | 2 | [7 empty] | 27474.14 | 1 | 27474.14
50 | 0 | 0 | 1 | 202 | 0 | СтМатОб | Стоимость материальных ресурсов (всего) |  |  | 202 | 2 | 3 |  | 2 | [7 empty] | 4677.3 | 1 | 4677.3
50 | 0 | 0 | 1 | 222 | 0 | СтМатОбЗак | Стоимость материалов и оборудования заказчика |  |  | 222 | 3 | 3 |  | 2 | [7 empty] | 0 | 1 | 0
50 | 0 | 0 | 1 | 225 | 0 | СтМатОбПод | Стоимость материалов и оборудования подрядчика |  |  | 225 | 4 | 3 |  | 2 | [7 empty] | 4677.3 | 1 | 4677.3
50 | 0 | 0 | 1 | 226 | 0 | СтМат | Стоимость материалов (всего) |  |  | 226 | 5 | 3 |  | 2 | [7 empty] | 4677.3 | 1 | 4677.3
50 | 0 | 0 | 1 | 227 | 0 | СтМатЗак | Стоимость материалов заказчика |  |  | 227 | 6 | 3 |  | 2 | [7 empty] | 0 | 1 | 0
50 | 0 | 0 | 1 | 228 | 0 | СтМатПод | Стоимость материалов подрядчика |  |  | 228 | 7 | 3 |  | 2 | [7 empty] | 4677.3 | 1 | 4677.3
50 | 0 | 0 | 1 | 216 | 0 | Оборуд | Стоимость оборудования (всего) |  |  | 216 | 8 | 3 |  | 2 | [7 empty] | 0 | 1 | 0
50 | 0 | 0 | 1 | 223 | 0 | ОборудЗак | Стоимость оборудования заказчика |  |  | 223 | 9 | 3 |  | 2 | [7 empty] | 0 | 1 | 0
50 | 0 | 0 | 1 | 229 | 0 | ОборудПод | Стоимость оборудования подрядчика |  |  | 229 | 10 | 3 |  | 2 | [7 empty] | 0 | 1 | 0
50 | 0 | 0 | 1 | 203 | 0 | ЭММ | Эксплуатация машин |  |  | 203 | 11 | 3 |  | 2 | [7 empty] | 3568.89 | 1 | 3568.89
50 | 0 | 0 | 1 | 231 | 0 | ЭММсНРиСП | Эксплуатация машин по ТСН-2001.16 |  |  | 231 | 12 | 3 |  | 2 | [7 empty] | 0 | 1 | 0
50 | 0 | 0 | 1 | 204 | 0 | ЗПМ | ЗП машинистов |  |  | 204 | 13 | 3 |  | 2 | [7 empty] | 1512.55 | 1 | 1512.55
50 | 0 | 0 | 1 | 205 | 0 | ОЗП | Основная ЗП рабочих |  |  | 205 | 14 | 3 |  | 2 | [7 empty] | 19227.95 | 1 | 19227.95
50 | 0 | 0 | 1 | 232 | 0 | ОЗПсНРиСП | Основная ЗП рабочих по ТСН-2001.16 |  |  | 232 | 15 | 3 |  | 2 | [7 empty] | 0 | 1 | 0
50 | 0 | 0 | 1 | 214 | 0 | Строит | Строительные работы с НР и СП |  |  | 214 | 16 | 3 |  | 2 | [7 empty] | 54629.7 | 1 | 54629.7
50 | 0 | 0 | 1 | 215 | 0 | Монтаж | Монтажные работы с НР и СП |  |  | 215 | 17 | 3 |  | 2 | [7 empty] | 0 | 1 | 0
50 | 0 | 0 | 1 | 217 | 0 | Прочие | Прочие работы с НР и СП |  |  | 217 | 18 | 3 |  | 2 | [7 empty] | 0 | 1 | 0
50 | 0 | 0 | 1 | 230 | 0 | ПрочиеЗатр | Прочие затраты по ТСН-2001.16 |  |  | 230 | 19 | 3 |  | 2 | [7 empty] | 0 | 1 | 0
50 | 0 | 0 | 1 | 206 | 0 | ВозврМат | Возврат материалов |  |  | 206 | 20 | 3 |  | 2 | [7 empty] | 0 | 1 | 0
50 | 0 | 0 | 1 | 207 | 0 | ТрудСтр | Трудозатраты строителей |  |  | 207 | 21 | 3 |  | -1 | [7 empty] | 38.7457 | 1 | 38.7457
50 | 0 | 0 | 1 | 208 | 0 | ТрудМаш | Трудозатраты машинистов |  |  | 208 | 22 | 3 |  | -1 | [7 empty] | 0 | 1 | 0
50 | 0 | 0 | 1 | 209 | 0 | ТранспМат | Транспорт материалов |  |  | 209 | 23 | 3 |  | 2 | [7 empty] | 0 | 1 | 0
50 | 0 | 0 | 1 | 233 | 0 | Перевозка | Перевозка грузов |  |  | 233 | 24 | 3 |  | 2 | [7 empty] | 0 | 1 | 0
50 | 0 | 0 | 1 | 210 | 0 | НР | Накладные расходы |  |  | 210 | 25 | 3 |  | 2 | [7 empty] | 16779.25 | 1 | 16779.25
50 | 0 | 0 | 1 | 211 | 0 | СмПриб | Сметная прибыль |  |  | 211 | 26 | 3 |  | 2 | [7 empty] | 7956.23 | 1 | 7956.23
50 | 0 | 0 | 1 | 224 | 0 | Всего | Всего с НР и СП |  |  | 224 | 27 | 3 |  | 2 | [7 empty] | 54629.7 | 1 | 54629.7
4 | 1 |  | 86 |  | Новый раздел | Монтажные работы |  | 0 |  | 0 | [7 empty] | 0 |  |  | 0 | [53 empty] | 0 | [11 empty] | 0
52 | 1 | 4 | 70 | 0 | Новый раздел | Монтажные работы | [7 empty] | 143096.1 | 125160.42 | 30.92 | 14.35 | 17904.76 | 0 | 28.6082 | 0 | 0 | 16472.38 | 7699.05 | 0 | 0 | 143096.1 | 125160.42 | 30.92 | 14.35 | 17904.76 | 0 | 28.6082 | 0 | 0 | 16472.38 | 7699.05 | 0 | 0 | 0 | 0 | 0 | 167290.49 | 0 | 167290.49 | 0 | 125160.42 | 125160.42 | 0 | 125160.42 | 0 | 0 | 0 | 0 | 0 | 0 | 0 | 0 | 0 | 0 | 0 | 0 | 0 | 0 | 0 | 0 | 0 | 0 | 0 | 0 | 0 | 0 | 0 | 0 | 0 | 0 | 0 | 167290.49 | 0 | 167290.49 | 0 | 125160.42 | 125160.42 | 0 | 125160.42 | 0 | 0 | 0 | 0 | 0 | 0 | 0 | 0 | 0 | 0 | 0 | 0 | 0 | 0 | 0 | 0 | 0 | 0 | 0 | 0 | 0 | 0 | 0 | 0 | 0 | 0 | 0 | 0 | 0 | 0 | 0 | 0 | 0 | 0 | 0 | 0 | 0 | 0 | 0 | 0 | 0 | 0 | 0 | 0 | 0 | 0 | 0 | 0 | 0 | 0 | 0 | 0 | 0 | 0 | 0 | 0 | 0 | 0 | 0 | 0 | 0 | 0 | 0 | 0 | 0 | 0 | 0 | 0 | 0 | 0 | 0 | 0 | 0 | 0 | 0 | 0 | 0 | 0 | 0 | 0 | 0 | 0 | 0 | 0 | 0 | 0 | 0 | 0 | 0 | 0 | 0 | 0 | 0 | 0 | 0 | 0 | 0 | 0 | 0 | 0 | 0 | 0 | 0 | 0 | 0 | 0 | 0 | 0 | 0 | 0 | 0 | 0 | 0 | 0 | 0 | 0 | 0 | 0 | 0 | 0
17 | 1 | 15 | 16 | 10 | 4.8-74-1 | Устройство постели при одном кабеле в траншее | 100 М КАБЕЛЯ | 0 | 0 | 0.5089 |  |  |  | 0 | 0 | 0 | 0 | 0 | 0 | 0 | 0 | 0 | 0 | 0 |  | 62853509 | 500.148 | 0 | 417.747 | 63.437 | 82.401 | 0 | 6.688 | 0 | 0 | 454.68 | 0 | 379.77 | 57.67 | 74.91 | 0 | 6.08 | 0 | 0 | 92 | 43 | 1.067 | 1.081 |  |  | 1 | 47.82 | 15.21 | 1 |  |  |  |  | 0 | 2 | ТСН-2001.4 Доп. 68, Сб. 8, т. 74, поз. 1 |  |  | 318 | 0 | 4.8-74-1 | 1 | 40 | 0 | 47.82 | 1 | 1 | 1 | 1 | 1 |  | 92 | 43 |  |  |  | 30 | 0 | 0 | [5 empty] | 0 | Поправка: ТСН-2001.О.П. п.3.4.30.в Наименование: В отношении объектов, реализуемых с привлечением средств бюджета города Москвы, затраты, учитывающие усложненные условия производства работ (стесненность, сложность, складирования и транспортной логистики, наличие в зоне производства работ действующего технологического оборудования или движения технологического транспорта и т.п.), определяю тся государственным заказчиком по согласованию с главным распорядителем средств соответствующего бюджета (за исключением случаев, когда государственным заказчиком является главный распорядитель средств): для объектов, расположенных за пределами территории пунктов «а» и «б», но в пределах Московской кольцевой автомобильной дороги | 0 | 0 | 0 | 6779.71 | 3236.94 | 4204.33 | 0 | 7.1361 | 0 | 0 | 0 | 0 |  | 9 |  |  | *1,1 | *1,1 | *1,1 |  | *1,1 | *1,1 |  |  |  | 114 | 67 | 1.067 | 1.081 |  |  |  | 1013 | 100 М КАБЕЛЯ | 100 М КАБЕЛЯ | 1 | [6 empty] | 65731620 | 40 | Монтаж оборудования | 0 |  | 2 | 318 | ТСН-2001.4-8. 8-73...8-80 | ТСН-2001.4-8-3 |  | Поправка: ТСН-2001.О.П. п.3.4.30.в |  | 0 | 454.68 | 0 | 379.77 | 57.67 | 74.91 | 6.08 | 0 | 0 | [17 empty] | 0 | 0 | 2 |  |  |  |  | 114 | 67 |  |  |  |  | 0 |  | 607544711 | 2 | 1 | 2 | 0 | 0 | 0 | 0 | 0 | 0 | 0 |  | 0 | 3 | 0 |  | 0 | 1 | 0 | 0 | 0 | 0 |  |  |  | 0 | 0
17 | 1 | 17 | 19 | 11 | 4.8-74-2 | Добавлять на каждый последующий кабель при устройстве постели (к норме и расценке 4.8-74-1) | 100 М КАБЕЛЯ | 0 | 0 | 0.4814 |  |  |  | 0 | 0 | 0 | 0 | 0 | 0 | 0 | 0 | 0 | 0 | 0 |  | 62853509 | 150.645 | 0 | 119.746 | 18.183 | 30.899 | 0 | 2.508 | 0 | 0 | 136.95 | 0 | 108.86 | 16.53 | 28.09 | 0 | 2.28 | 0 | 0 | 92 | 43 | 1.067 | 1.081 |  |  | 1 | 47.82 | 15.21 | 1 |  |  |  |  | 0 | 2 | ТСН-2001.4 Доп. 68, Сб. 8, т. 74, поз. 2 |  |  | 318 | 0 | 4.8-74-2 | 1 | 40 | 0 | 47.82 | 1 | 1 | 1 | 1 | 1 |  | 92 | 43 |  |  |  | 30 | 0 | 0 | [5 empty] | 0 | Поправка: ТСН-2001.О.П. п.3.4.30.в Наименование: В отношении объектов, реализуемых с привлечением средств бюджета города Москвы, затраты, учитывающие усложненные условия производства работ (стесненность, сложность, складирования и транспортной логистики, наличие в зоне производства работ действующего технологического оборудования или движения технологического транспорта и т.п.), определяю тся государственным заказчиком по согласованию с главным распорядителем средств соответствующего бюджета (за исключением случаев, когда государственным заказчиком является главный распорядитель средств): для объектов, расположенных за пределами территории пунктов «а» и «б», но в пределах Московской кольцевой автомобильной дороги | 0 | 0 | 0 | 1943.38 | 927.71 | 1576.63 | 0 | 2.676 | 0 | 0 | 0 | 0 |  | 10 |  |  | *1,1 | *1,1 | *1,1 |  | *1,1 | *1,1 |  |  |  | 114 | 67 | 1.067 | 1.081 |  |  |  | 1013 | 100 М КАБЕЛЯ | 100 М КАБЕЛЯ | 1 | [6 empty] | 65731620 | 40 | Монтаж оборудования | 0 |  | 2 | 318 | ТСН-2001.4-8. 8-73...8-80 | ТСН-2001.4-8-3 |  | Поправка: ТСН-2001.О.П. п.3.4.30.в |  | 0 | 136.95 | 0 | 108.86 | 16.53 | 28.09 | 2.28 | 0 | 0 | [17 empty] | 0 | 0 | 2 |  |  |  |  | 114 | 67 |  |  |  |  | 0 |  | -1208738899 | 2 | 1 | 2 | 0 | 0 | 0 | 0 | 0 | 0 | 0 |  | 0 | 3 | 0 |  | 0 | 1 | 0 | 0 | 0 | 0 |  |  |  | 0 | 0
17 | 1 |  |  | 12 | 1.1-1-766 | Песок для строительных работ, рядовой (карьерный) | м3 | 0 | 0 | 5.54 |  |  |  | 0 | 0 | 0 | 0 | 0 | 0 | 0 | 0 | 0 | 0 | 0 |  | 62853509 | 104.99 | 104.99 | 0 | 0 | 0 | 0 | 0 | 0 | 0 | 104.99 | 104.99 | 0 | 0 | 0 | 0 | 0 | 0 | 0 | 0 | 0 | 1 | 1 |  |  | 1 | 1 | 1 | 8.91 |  |  |  |  | 3 | 1 | ТСН-2001.1 Доп. 69, Р. 1, о. 1, поз. 766 |  |  | 1617 | 0 | 1.1-1-766 | 1 | 200 | 0 | 1 | 1 | 1 | 1 | 1 | 1 |  | 0 | 0 |  |  |  | 30 | 0 | 0 | [5 empty] | 0 |  | 0 | 0 | 935.46 | 0 | 0 | 0 | 0 | 0 | 0 | 0 | 0 | 0 | [13 empty] | 0 | 0 | 1 | 1 |  |  |  | 1007 | м3 | м3 | 1 | [6 empty] | 65732919 | 200 | Материалы строительные | 0 |  | 1 | 1617 | ТСН-2001.1 Материалы строительные | ТСН-2001.1-1 |  |  |  | 0 | 104.99 | 104.99 | 0 | 0 | 0 | 0 | 0 | 0 | [17 empty] | 0 | 0 | 0 |  |  |  |  | 0 | 0 |  |  |  |  | 0 |  | -449487181 | 2 | 1 | 2 | 0 | 0 | 0 | 0 | 0 | 0 | 0 |  | 0 | 3 | 0 |  | 0 | 1 | 0 | 0 | 0 | 0 |  |  |  | 0 | 0
19 | 1 |  |  |  |  | Прокладка АПвПуг-10кВ 1х120/35 | [19 empty] | 1 | [186 empty] | 0
17 | 1 | 30 | 33 | 13 | 4.8-73-2 | Прокладка кабеля напряжением до 35 кВ в готовых траншеях без покрытий при массе 1 м до 2 кг | 100 М КАБЕЛЯ | 0 | 0 | 3.0303 |  |  |  | 0 | 0 | 0 | 0 | 0 | 0 | 0 | 0 | 0 | 0 | 0 |  | 62853509 | 348.807 | 133.13 | 55.759 | 7.084 | 159.918 | 0 | 12.98 | 0 | 0 | 329.2 | 133.13 | 50.69 | 6.44 | 145.38 | 0 | 11.8 | 0 | 0 | 92 | 43 | 1.067 | 1.081 |  |  | 1 | 47.82 | 14.19 | 5.9 |  |  |  |  | 0 | 2 | ТСН-2001.4 Доп. 69, Сб. 8, т. 73, поз. 2 |  |  | 318 | 0 | 4.8-73-2 | 1 | 40 | 0 | 47.82 | 1 | 1 | 1 | 1 | 1 |  | 92 | 43 |  |  |  | 30 | 0 | 0 | [5 empty] | 0 | Поправка: ТСН-2001.О.П. п.3.4.30.в Наименование: В отношении объектов, реализуемых с привлечением средств бюджета города Москвы, затраты, учитывающие усложненные условия производства работ (стесненность, сложность, складирования и транспортной логистики, наличие в зоне производства работ действующего технологического оборудования или движения технологического транспорта и т.п.), определяю тся государственным заказчиком по согласованию с главным распорядителем средств соответствующего бюджета (за исключением случаев, когда государственным заказчиком является главный распорядитель средств): для объектов, расположенных за пределами территории пунктов «а» и «б», но в пределах Московской кольцевой автомобильной дороги | 0 | 0 | 849.07 | 844.16 | 361.52 | 8159.53 | 0 | 13.8497 | 0 | 0 | 0 | 0 |  | 11 |  |  | *1,1 | *1,1 | *1,1 |  | *1,1 | *1,1 |  |  |  | 114 | 67 | 1.067 | 1.081 |  |  |  | 1013 | 100 М КАБЕЛЯ | 100 М КАБЕЛЯ | 1 | [6 empty] | 65731620 | 40 | Монтаж оборудования | 0 |  | 2 | 318 | ТСН-2001.4-8. 8-73...8-80 | ТСН-2001.4-8-3 |  | Поправка: ТСН-2001.О.П. п.3.4.30.в |  | 0 | 329.2 | 133.13 | 50.69 | 6.44 | 145.38 | 11.8 | 0 | 0 | [17 empty] | 0 | 0 | 2 |  |  |  |  | 114 | 67 |  |  |  |  | 0 |  | 1739844601 | 2 | 1 | 2 | 0 | 0 | 0 | 0 | 0 | 0 | 0 |  | 0 | 3 | 0 |  | 0 | 1 | 0 | 0 | 0 | 0 |  |  |  | 0 | 0
17 | 1 |  |  | 14 | 1.23-7-391 | Кабель силовой с алюминиевой многопроволочной жилой, с изоляцией из сшитого полиэтилена, с медным экраном, с водоблокирующей лентой под металлическим экраном, марка АПвПуг, напряжение 10000 В, число жил, сечение жилы, экран 1х120/35 мм2 | км | 0 | 0 | 0.30909 |  |  |  | 0 | 0 | 0 | 0 | 0 | 0 | 0 | 0 | 0 | 0 | 0 |  | 62853509 | 81534.37 | 81534.37 | 0 | 0 | 0 | 0 | 0 | 0 | 0 | 81534.37 | 81534.37 | 0 | 0 | 0 | 0 | 0 | 0 | 0 | 0 | 0 | 1 | 1 |  |  | 1 | 1 | 1 | 8.52 |  |  |  |  | 3 | 2 | ТСН-2001.1 Доп. 73, Р. 23, о. 7, поз. 391 |  |  | 1618 | 0 | 1.23-7-391 | 1 | 201 | 0 | 1 | 1 | 1 | 1 | 1 | 1 |  | 0 | 0 |  |  |  | 30 | 0 | 0 | [5 empty] | 0 |  | 0 | 0 | 694672.83 | 0 | 0 | 0 | 0 | 0 | 0 | 0 | 0 | 0 | [13 empty] | 0 | 0 | 1 | 1 |  |  |  | 1003 | км | км | 1000 | [6 empty] | 65732920 | 201 | Материалы монтажные | 0 |  | 2 | 1618 | ТСН-2001.1 Материалы монтажные | ТСН-2001.1-2 |  |  |  | 0 | 81534.37 | 81534.37 | 0 | 0 | 0 | 0 | 0 | 0 | [17 empty] | 0 | 0 | 0 |  |  |  |  | 0 | 0 |  |  |  |  | 0 |  | 61579043 | 2 | 1 | 2 | 0 | 0 | 0 | 0 | 0 | 0 | 0 |  | 0 | 0 | 0 |  | 0 | 1 | 0 | 0 | 0 | 0 |  |  |  | 0 | 0
17 | 1 | 34 | 38 | 15 | 4.8-320-1 | Монтаж муфты переходной соединительной с разделением экранов для 3-х жильных кабелей с пластмассовой изоляцией, проволочным экраном и ленточной броней, и одножильных кабелей с пластмассовой изоляцией, проволочным экраном, напряжением до 12-24 кВ, сечением одной жилы 150 мм2 | 1 ШТ. | 2 | 0 | 2 |  |  |  | 18246.72 | 311.04 | 30.92 | 14.35 | 17904.76 | 0 | 28.6082 | 0 | 0 | 16472.38 | 7699.05 |  | 62853509 | 195.318 | 15.49 | 1.023 | 0.143 | 178.805 | 0 | 13.662 | 0 | 0 | 178.97 | 15.49 | 0.93 | 0.13 | 162.55 | 0 | 12.42 | 0 | 0 | 92 | 43 | 1.047 | 1 |  |  | 1 | 47.82 | 14.45 | 10.04 |  |  |  |  | 0 | 2 | ТСН-2001.4 Доп. 69, Сб. 8, т. 320, поз. 1 |  |  | 2142 | 0 | 4.8-320-1 | 1 | 40 | 0 | 47.82 | 1 | 1 | 1 | 1 | 1 |  | 92 | 43 |  |  |  | 30 | 0 | 0 | [5 empty] | 0 | Поправка: ТСН-2001.О.П. п.3.4.30.в Наименование: В отношении объектов, реализуемых с привлечением средств бюджета города Москвы, затраты, учитывающие усложненные условия производства работ (стесненность, сложность, складирования и транспортной логистики, наличие в зоне производства работ действующего технологического оборудования или движения технологического транспорта и т.п.), определяю тся государственным заказчиком по согласованию с главным распорядителем средств соответствующего бюджета (за исключением случаев, когда государственным заказчиком является главный распорядитель средств): для объектов, расположенных за пределами территории пунктов «а» и «б», но в пределах Московской кольцевой автомобильной дороги | 0 | 18246.72 | 155.52 | 15.46 | 7.17 | 8952.38 | 0 | 14.3041 | 0 | 0 | 16472.3792 | 7699.0468 |  | 12 |  |  | *1,1 | *1,1 | *1,1 |  | *1,1 | *1,1 |  |  |  | 114 | 67 | 1.047 | 1 |  |  |  | 1013 | 1 ШТ. | 1 ШТ. | 1 | [6 empty] | 65733477 | 40 | Монтаж оборудования | 0 |  | 2 | 2142 | ТСН-2001.4-8. 8-316-2, 8-320-1 (доп. 57) | ТСН-2001.4-8-44 |  | Поправка: ТСН-2001.О.П. п.3.4.30.в |  | 0 | 178.97 | 15.49 | 0.93 | 0.13 | 162.55 | 12.42 | 0 | 0 | [17 empty] | 0 | 0 | 0 |  |  |  |  | 114 | 67 |  |  |  |  | 0 |  | -1318277686 | 2 | 1 | 2 | 0 | 22.96 | 0 | 42441.11 | 0 | 42441.11 | 0 |  | 0 | 3 | 0 |  | 0 | 1 | 0 | 0 | 0 | 0 |  |  |  | 0 | 0
17 | 1 |  |  | 16 | 1.21-5-624 | Муфта переходная, для соединения кабеля с пластмассовой изоляцией и 3-жильного кабеля с бумажной изоляцией, в общей оболочке, на напряжение 6 и 10 кВ, с проволочным экраном, соединение болтовое, с соединителями и арматурой заземления, длина/диаметр муфты 950/120 мм, сечение жил от 70 до 120 мм2 | КОМПЛЕКТ | 2 | 0 | 2 |  |  |  | 124849.38 | 124849.38 | 0 | 0 | 0 | 0 | 0 | 0 | 0 | 0 | 0 |  | 62853509 | 9861.72 | 9861.72 | 0 | 0 | 0 | 0 | 0 | 0 | 0 | 9861.72 | 9861.72 | 0 | 0 | 0 | 0 | 0 | 0 | 0 | 0 | 0 | 1 | 1 |  |  | 1 | 1 | 1 | 6.33 |  |  |  |  | 3 | 2 | ТСН-2001.1 Доп. 55, Р. 21, о. 5, поз. 624 |  |  | 1618 | 0 | 1.21-5-624 | 1 | 201 | 0 | 1 | 1 | 1 | 1 | 1 | 1 |  | 0 | 0 |  |  |  | 30 | 0 | 0 | [5 empty] | 0 |  | 0 | 124849.38 | 62424.69 | 0 | 0 | 0 | 0 | 0 | 0 | 0 | 0 | 0 | [13 empty] | 0 | 0 | 1 | 1 |  |  |  | 1013 | КОМПЛЕКТ | КОМПЛЕКТ | 1 | [6 empty] | 65732920 | 201 | Материалы монтажные | 0 |  | 2 | 1618 | ТСН-2001.1 Материалы монтажные | ТСН-2001.1-2 |  |  |  | 0 | 9861.72 | 9861.72 | 0 | 0 | 0 | 0 | 0 | 0 | [17 empty] | 0 | 0 | 0 |  |  |  |  | 0 | 0 |  |  |  |  | 0 |  | -687962842 | 2 | 1 | 2 | 0 | 0 | 0 | 124849.38 | 0 | 124849.38 | 0 |  | 0 | 0 | 0 |  | 0 | 1 | 0 | 0 | 0 | 0 |  |  |  | 0 | 0
19 | 1 |  |  |  |  | Укладка плит ПЗК | [19 empty] | 1 | [186 empty] | 0
17 | 1 | 37 | 41 | 17 | 4.8-75-5 | Покрытие кабеля, проложенного в траншее, плитами из полимернаполненных материалов в один ряд размером 48х24 см, расположенными вдоль кабельной линии | 100 М КАБЕЛЯ | 0 | 0 | 0.0275 |  |  |  | 0 | 0 | 0 | 0 | 0 | 0 | 0 | 0 | 0 | 0 | 0 |  | 62853509 | 1296.014 | 1223.04 | 31.075 | 4.719 | 41.899 | 0 | 3.971 | 0 | 0 | 1289.38 | 1223.04 | 28.25 | 4.29 | 38.09 | 0 | 3.61 | 0 | 0 | 92 | 43 | 1.067 | 1.081 |  |  | 1 | 47.82 | 15.21 | 10.15 |  |  |  |  | 0 | 2 | ТСН-2001.4 Доп. 68, Сб. 8, т. 75, поз. 5 |  |  | 1517 | 0 | 4.8-75-5 | 1 | 40 | 0 | 47.82 | 1 | 1 | 1 | 1 | 1 |  | 92 | 43 |  |  |  | 30 | 0 | 0 | [5 empty] | 0 | Поправка: ТСН-2001.О.П. п.3.4.30.в Наименование: В отношении объектов, реализуемых с привлечением средств бюджета города Москвы, затраты, учитывающие усложненные условия производства работ (стесненность, сложность, складирования и транспортной логистики, наличие в зоне производства работ действующего технологического оборудования или движения технологического транспорта и т.п.), определяю тся государственным заказчиком по согласованию с главным распорядителем средств соответствующего бюджета (за исключением случаев, когда государственным заказчиком является главный распорядитель средств): для объектов, расположенных за пределами территории пунктов «а» и «б», но в пределах Московской кольцевой автомобильной дороги | 0 | 0 | 13419.42 | 504.36 | 241.01 | 2138.03 | 0 | 4.2371 | 0 | 0 | 0 | 0 |  | 13 |  |  | *1,1 | *1,1 | *1,1 |  | *1,1 | *1,1 |  |  |  | 114 | 67 | 1.067 | 1.081 |  |  |  | 1013 | 100 М КАБЕЛЯ | 100 М КАБЕЛЯ | 1 | [6 empty] | 65732819 | 40 | Монтаж оборудования | 0 |  | 2 | 1517 | ТСН-2001.4-8. 8-75-5…8-75-11 (доп. 19) | ТСН-2001.4-8-26 |  | Поправка: ТСН-2001.О.П. п.3.4.30.в |  | 0 | 1289.38 | 1223.04 | 28.25 | 4.29 | 38.09 | 3.61 | 0 | 0 | [17 empty] | 0 | 0 | 2 |  |  |  |  | 114 | 67 |  |  |  |  | 0 |  | -183170646 | 2 | 1 | 2 | 0 | 0 | 0 | 0 | 0 | 0 | 0 |  | 0 | 3 | 0 |  | 0 | 1 | 0 | 0 | 0 | 0 |  |  |  | 0 | 0
17 | 1 | 40 | 44 | 18 | 4.8-75-6 | Покрытие кабеля, проложенного в траншее, плитами из полимернаполненных материалов в один ряд размером 48х36 см, расположенными вдоль кабельной линии | 100 М КАБЕЛЯ | 0 | 0 | 0.4814 |  |  |  | 0 | 0 | 0 | 0 | 0 | 0 | 0 | 0 | 0 | 0 | 0 |  | 62853509 | 1927.587 | 1834.56 | 45.705 | 6.941 | 47.322 | 0 | 4.499 | 0 | 0 | 1919.13 | 1834.56 | 41.55 | 6.31 | 43.02 | 0 | 4.09 | 0 | 0 | 92 | 43 | 1.067 | 1.081 |  |  | 1 | 47.82 | 15.21 | 9.26 |  |  |  |  | 0 | 2 | ТСН-2001.4 Доп. 68, Сб. 8, т. 75, поз. 6 |  |  | 1517 | 0 | 4.8-75-6 | 1 | 40 | 0 | 47.82 | 1 | 1 | 1 | 1 | 1 |  | 92 | 43 |  |  |  | 30 | 0 | 0 | [5 empty] | 0 | Поправка: ТСН-2001.О.П. п.3.4.30.в Наименование: В отношении объектов, реализуемых с привлечением средств бюджета города Москвы, затраты, учитывающие усложненные условия производства работ (стесненность, сложность, складирования и транспортной логистики, наличие в зоне производства работ действующего технологического оборудования или движения технологического транспорта и т.п.), определяю тся государственным заказчиком по согласованию с главным распорядителем средств соответствующего бюджета (за исключением случаев, когда государственным заказчиком является главный распорядитель средств): для объектов, расположенных за пределами территории пунктов «а» и «б», но в пределах Московской кольцевой автомобильной дороги | 0 | 0 | 18364.06 | 741.79 | 354.35 | 2414.43 | 0 | 4.8004 | 0 | 0 | 0 | 0 |  | 14 |  |  | *1,1 | *1,1 | *1,1 |  | *1,1 | *1,1 |  |  |  | 114 | 67 | 1.067 | 1.081 |  |  |  | 1013 | 100 М КАБЕЛЯ | 100 М КАБЕЛЯ | 1 | [6 empty] | 65732819 | 40 | Монтаж оборудования | 0 |  | 2 | 1517 | ТСН-2001.4-8. 8-75-5…8-75-11 (доп. 19) | ТСН-2001.4-8-26 |  | Поправка: ТСН-2001.О.П. п.3.4.30.в |  | 0 | 1919.13 | 1834.56 | 41.55 | 6.31 | 43.02 | 4.09 | 0 | 0 | [17 empty] | 0 | 0 | 2 |  |  |  |  | 114 | 67 |  |  |  |  | 0 |  | -1487794811 | 2 | 1 | 2 | 0 | 0 | 0 | 0 | 0 | 0 | 0 |  | 0 | 3 | 0 |  | 0 | 1 | 0 | 0 | 0 | 0 |  |  |  | 0 | 0
51 | 1 | 4 | 70 |  | Новый раздел | Монтажные работы | 0 | [6 empty] | 143096.1 | 125160.42 | 30.92 | 14.35 | 17904.76 | 0 | 28.6082 | 0 | 0 | 16472.38 | 7699.05 |  |  | 143096.1 | 125160.42 | 30.92 | 14.35 | 17904.76 | 0 | 28.6082 | 0 | 0 | 16472.38 | 7699.05 |  |  | 0 | 0 | 0 | 167290.49 | 0 | 167290.49 | 0 | 125160.42 | 125160.42 | 0 | 125160.42 | 0 | 0 | 0 | 0 | 0 | [19 empty] | 0 | 0 | 0 | 167290.49 | 0 | 167290.49 | 0 | 125160.42 | 125160.42 | 0 | 125160.42 | 0 | 0 | 0 | 0 | 0 | [114 empty] | 0
50 | 0 | 0 | 1 | 201 | 143096.1 | ПЗ | Прямые затраты |  |  | 201 | 1 | 3 |  | 2 | [7 empty] | 410938.5 | 1 | 410938.5
50 | 0 | 0 | 1 | 202 | 125160.42 | СтМатОб | Стоимость материальных ресурсов (всего) |  |  | 202 | 2 | 3 |  | 2 | [7 empty] | 356841.74 | 1 | 356841.74
50 | 0 | 0 | 1 | 222 | 0 | СтМатОбЗак | Стоимость материалов и оборудования заказчика |  |  | 222 | 3 | 3 |  | 2 | [7 empty] | 0 | 1 | 0
50 | 0 | 0 | 1 | 225 | 125160.42 | СтМатОбПод | Стоимость материалов и оборудования подрядчика |  |  | 225 | 4 | 3 |  | 2 | [7 empty] | 356841.74 | 1 | 356841.74
50 | 0 | 0 | 1 | 226 | 125160.42 | СтМат | Стоимость материалов (всего) |  |  | 226 | 5 | 3 |  | 2 | [7 empty] | 356841.74 | 1 | 356841.74
50 | 0 | 0 | 1 | 227 | 0 | СтМатЗак | Стоимость материалов заказчика |  |  | 227 | 6 | 3 |  | 2 | [7 empty] | 0 | 1 | 0
50 | 0 | 0 | 1 | 228 | 125160.42 | СтМатПод | Стоимость материалов подрядчика |  |  | 228 | 7 | 3 |  | 2 | [7 empty] | 356841.74 | 1 | 356841.74
50 | 0 | 0 | 1 | 216 | 0 | Оборуд | Стоимость оборудования (всего) |  |  | 216 | 8 | 3 |  | 2 | [7 empty] | 0 | 1 | 0
50 | 0 | 0 | 1 | 223 | 0 | ОборудЗак | Стоимость оборудования заказчика |  |  | 223 | 9 | 3 |  | 2 | [7 empty] | 0 | 1 | 0
50 | 0 | 0 | 1 | 229 | 0 | ОборудПод | Стоимость оборудования подрядчика |  |  | 229 | 10 | 3 |  | 2 | [7 empty] | 0 | 1 | 0
50 | 0 | 0 | 1 | 203 | 30.92 | ЭММ | Эксплуатация машин |  |  | 203 | 11 | 3 |  | 2 | [7 empty] | 7346.02 | 1 | 7346.02
50 | 0 | 0 | 1 | 231 | 0 | ЭММсНРиСП | Эксплуатация машин по ТСН-2001.16 |  |  | 231 | 12 | 3 |  | 2 | [7 empty] | 0 | 1 | 0
50 | 0 | 0 | 1 | 204 | 14.35 | ЗПМ | ЗП машинистов |  |  | 204 | 13 | 3 |  | 2 | [7 empty] | 3380.88 | 1 | 3380.88
50 | 0 | 0 | 1 | 205 | 17904.76 | ОЗП | Основная ЗП рабочих |  |  | 205 | 14 | 3 |  | 2 | [7 empty] | 46750.74 | 1 | 46750.74
50 | 0 | 0 | 1 | 232 | 0 | ОЗПсНРиСП | Основная ЗП рабочих по ТСН-2001.16 |  |  | 232 | 15 | 3 |  | 2 | [7 empty] | 0 | 1 | 0
50 | 0 | 0 | 1 | 214 | 0 | Строит | Строительные работы с НР и СП |  |  | 214 | 16 | 3 |  | 2 | [7 empty] | 5182.41 | 1 | 5182.41
50 | 0 | 0 | 1 | 215 | 167290.49 | Монтаж | Монтажные работы с НР и СП |  |  | 215 | 17 | 3 |  | 2 | [7 empty] | 474278.99 | 1 | 474278.99
50 | 0 | 0 | 1 | 217 | 0 | Прочие | Прочие работы с НР и СП |  |  | 217 | 18 | 3 |  | 2 | [7 empty] | 0 | 1 | 0
50 | 0 | 0 | 1 | 230 | 0 | ПрочиеЗатр | Прочие затраты по ТСН-2001.16 |  |  | 230 | 19 | 3 |  | 2 | [7 empty] | 0 | 1 | 0
50 | 0 | 0 | 1 | 206 | 0 | ВозврМат | Возврат материалов |  |  | 206 | 20 | 3 |  | 2 | [7 empty] | 0 | 1 | 0
50 | 0 | 0 | 1 | 207 | 28.6082 | ТрудСтр | Трудозатраты строителей |  |  | 207 | 21 | 3 |  | -1 | [7 empty] | 77.9241 | 1 | 77.9241
50 | 0 | 0 | 1 | 208 | 0 | ТрудМаш | Трудозатраты машинистов |  |  | 208 | 22 | 3 |  | -1 | [7 empty] | 0 | 1 | 0
50 | 0 | 0 | 1 | 209 | 0 | ТранспМат | Транспорт материалов |  |  | 209 | 23 | 3 |  | 2 | [7 empty] | 0 | 1 | 0
50 | 0 | 0 | 1 | 233 | 0 | Перевозка | Перевозка грузов |  |  | 233 | 24 | 3 |  | 2 | [7 empty] | 0 | 1 | 0
50 | 0 | 0 | 1 | 210 | 16472.38 | НР | Накладные расходы |  |  | 210 | 25 | 3 |  | 2 | [7 empty] | 43010.68 | 1 | 43010.68
50 | 0 | 0 | 1 | 211 | 7699.05 | СмПриб | Сметная прибыль |  |  | 211 | 26 | 3 |  | 2 | [7 empty] | 20102.82 | 1 | 20102.82
50 | 0 | 0 | 1 | 224 | 167290.49 | Всего | Всего с НР и СП |  |  | 224 | 27 | 3 |  | 2 | [7 empty] | 479461.4 | 1 | 479461.4
4 | 1 |  | 122 |  | Новый раздел | Демонтажные работы |  | 0 |  | 0 | [7 empty] | 0 |  |  | 0 | [53 empty] | 0 | [11 empty] | 0
52 | 1 | 4 | 116 | 0 | Новый раздел | Демонтажные работы | [7 empty] | 0 | 0 | 0 | 0 | 0 | 0 | 0 | 0 | 0 | 0 | 0 | 0 | 0 | 0 | 0 | 0 | 0 | 0 | 0 | 0 | 0 | 0 | 0 | 0 | 0 | 0 | 0 | 0 | 0 | 0 | 0 | 0 | 0 | 0 | 0 | 0 | 0 | 0 | 0 | 0 | 0 | 0 | 0 | 0 | 0 | 0 | 0 | 0 | 0 | 0 | 0 | 0 | 0 | 0 | 0 | 0 | 0 | 0 | 0 | 0 | 0 | 0 | 0 | 0 | 0 | 0 | 0 | 0 | 0 | 0 | 0 | 0 | 0 | 0 | 0 | 0 | 0 | 0 | 0 | 0 | 0 | 0 | 0 | 0 | 0 | 0 | 0 | 0 | 0 | 0 | 0 | 0 | 0 | 0 | 0 | 0 | 0 | 0 | 0 | 0 | 0 | 0 | 0 | 0 | 0 | 0 | 0 | 0 | 0 | 0 | 0 | 0 | 0 | 0 | 0 | 0 | 0 | 0 | 0 | 0 | 0 | 0 | 0 | 0 | 0 | 0 | 0 | 0 | 0 | 0 | 0 | 0 | 0 | 0 | 0 | 0 | 0 | 0 | 0 | 0 | 0 | 0 | 0 | 0 | 0 | 0 | 0 | 0 | 0 | 0 | 0 | 0 | 0 | 0 | 0 | 0 | 0 | 0 | 0 | 0 | 0 | 0 | 0 | 0 | 0 | 0 | 0 | 0 | 0 | 0 | 0 | 0 | 0 | 0 | 0 | 0 | 0 | 0 | 0 | 0 | 0 | 0 | 0 | 0 | 0 | 0 | 0 | 0 | 0 | 0 | 0 | 0
17 | 1 | 41 | 45 | 19 | 3.33-37-1 | Перерезка кабеля ножовкой, масса кабеля 0,5 - 3 кг | 1 перерез | 0 | 0 | 2 |  |  |  | 0 | 0 | 0 | 0 | 0 | 0 | 0 | 0 | 0 | 0 | 0 |  | 62853509 | 0.671 | 0 | 0 | 0 | 0.671 | 0 | 0.055 | 0 | 0 | 0.61 | 0 | 0 | 0 | 0.61 | 0 | 0.05 | 0 | 0 | 94 | 41 | 1.067 | 1.081 |  |  | 1 | 47.82 | 1 | 1 |  |  |  |  | 0 | 1 | ТСН-2001.3. Доп. 1-42. Сб. 33, т. 37, поз. 1 |  |  | 236 | 0 | 3.33-37-1 | 1 | 30 | 0 | 47.82 | 1 | 1 | 1 | 1 | 1 |  | 94 | 41 |  |  |  | 30 | 0 | 0 | [5 empty] | 0 | Поправка: ТСН-2001.О.П. п.3.4.30.в Наименование: В отношении объектов, реализуемых с привлечением средств бюджета города Москвы, затраты, учитывающие усложненные условия производства работ (стесненность, сложность, складирования и транспортной логистики, наличие в зоне производства работ действующего технологического оборудования или движения технологического транспорта и т.п.), определяю тся государственным заказчиком по согласованию с главным распорядителем средств соответствующего бюджета (за исключением случаев, когда государственным заказчиком является главный распорядитель средств): для объектов, расположенных за пределами территории пунктов «а» и «б», но в пределах Московской кольцевой автомобильной дороги | 0 | 0 | 0 | 0 | 0 | 34.43 | 0 | 0.058685 | 0 | 0 | 0 | 0 |  | 15 |  |  | *1,1 | *1,1 | *1,1 |  | *1,1 | *1,1 |  |  |  | 114 | 80 | 1.067 | 1.081 |  |  |  | 1013 | 1 перерез | 1 перерез | 1 | [6 empty] | 65731538 | 30 | Строительные работы | 0 |  | 1 | 236 | ТСН-2001.3-33. 33-37 | ТСН-2001.3-33-2 |  | Поправка: ТСН-2001.О.П. п.3.4.30.в |  | 0 | 0.61 | 0 | 0 | 0 | 0.61 | 0.05 | 0 | 0 | [17 empty] | 0 | 0 | 2 |  |  |  |  | 114 | 80 |  |  |  |  | 0 |  | 1192482122 | 2 | 1 | 2 | 0 | 0 | 0 | 0 | 0 | 0 | 0 |  | 0 | 3 | 0 |  | 0 | 1 | 0 | 0 | 0 | 0 |  |  |  | 0 | 0
51 | 1 | 4 | 116 |  | Новый раздел | Демонтажные работы | 0 | [6 empty] | 0 | 0 | 0 | 0 | 0 | 0 | 0 | 0 | 0 | 0 | 0 |  |  | 0 | 0 | 0 | 0 | 0 | 0 | 0 | 0 | 0 | 0 | 0 |  |  | 0 | 0 | 0 | 0 | 0 | 0 | 0 | 0 | 0 | 0 | 0 | 0 | 0 | 0 | 0 | 0 | [19 empty] | 0 | 0 | 0 | 0 | 0 | 0 | 0 | 0 | 0 | 0 | 0 | 0 | 0 | 0 | 0 | 0 | [114 empty] | 0
50 | 0 | 0 | 1 | 201 | 0 | ПЗ | Прямые затраты |  |  | 201 | 1 | 3 |  | 2 | [7 empty] | 68.38 | 1 | 68.38
50 | 0 | 0 | 1 | 202 | 0 | СтМатОб | Стоимость материальных ресурсов (всего) |  |  | 202 | 2 | 3 |  | 2 | [7 empty] | 0 | 1 | 0
50 | 0 | 0 | 1 | 222 | 0 | СтМатОбЗак | Стоимость материалов и оборудования заказчика |  |  | 222 | 3 | 3 |  | 2 | [7 empty] | 0 | 1 | 0
50 | 0 | 0 | 1 | 225 | 0 | СтМатОбПод | Стоимость материалов и оборудования подрядчика |  |  | 225 | 4 | 3 |  | 2 | [7 empty] | 0 | 1 | 0
50 | 0 | 0 | 1 | 226 | 0 | СтМат | Стоимость материалов (всего) |  |  | 226 | 5 | 3 |  | 2 | [7 empty] | 0 | 1 | 0
50 | 0 | 0 | 1 | 227 | 0 | СтМатЗак | Стоимость материалов заказчика |  |  | 227 | 6 | 3 |  | 2 | [7 empty] | 0 | 1 | 0
50 | 0 | 0 | 1 | 228 | 0 | СтМатПод | Стоимость материалов подрядчика |  |  | 228 | 7 | 3 |  | 2 | [7 empty] | 0 | 1 | 0
50 | 0 | 0 | 1 | 216 | 0 | Оборуд | Стоимость оборудования (всего) |  |  | 216 | 8 | 3 |  | 2 | [7 empty] | 0 | 1 | 0
50 | 0 | 0 | 1 | 223 | 0 | ОборудЗак | Стоимость оборудования заказчика |  |  | 223 | 9 | 3 |  | 2 | [7 empty] | 0 | 1 | 0
50 | 0 | 0 | 1 | 229 | 0 | ОборудПод | Стоимость оборудования подрядчика |  |  | 229 | 10 | 3 |  | 2 | [7 empty] | 0 | 1 | 0
50 | 0 | 0 | 1 | 203 | 0 | ЭММ | Эксплуатация машин |  |  | 203 | 11 | 3 |  | 2 | [7 empty] | 0 | 1 | 0
50 | 0 | 0 | 1 | 231 | 0 | ЭММсНРиСП | Эксплуатация машин по ТСН-2001.16 |  |  | 231 | 12 | 3 |  | 2 | [7 empty] | 0 | 1 | 0
50 | 0 | 0 | 1 | 204 | 0 | ЗПМ | ЗП машинистов |  |  | 204 | 13 | 3 |  | 2 | [7 empty] | 0 | 1 | 0
50 | 0 | 0 | 1 | 205 | 0 | ОЗП | Основная ЗП рабочих |  |  | 205 | 14 | 3 |  | 2 | [7 empty] | 68.38 | 1 | 68.38
50 | 0 | 0 | 1 | 232 | 0 | ОЗПсНРиСП | Основная ЗП рабочих по ТСН-2001.16 |  |  | 232 | 15 | 3 |  | 2 | [7 empty] | 0 | 1 | 0
50 | 0 | 0 | 1 | 214 | 0 | Строит | Строительные работы с НР и СП |  |  | 214 | 16 | 3 |  | 2 | [7 empty] | 160.7 | 1 | 160.7
50 | 0 | 0 | 1 | 215 | 0 | Монтаж | Монтажные работы с НР и СП |  |  | 215 | 17 | 3 |  | 2 | [7 empty] | 0 | 1 | 0
50 | 0 | 0 | 1 | 217 | 0 | Прочие | Прочие работы с НР и СП |  |  | 217 | 18 | 3 |  | 2 | [7 empty] | 0 | 1 | 0
50 | 0 | 0 | 1 | 230 | 0 | ПрочиеЗатр | Прочие затраты по ТСН-2001.16 |  |  | 230 | 19 | 3 |  | 2 | [7 empty] | 0 | 1 | 0
50 | 0 | 0 | 1 | 206 | 0 | ВозврМат | Возврат материалов |  |  | 206 | 20 | 3 |  | 2 | [7 empty] | 0 | 1 | 0
50 | 0 | 0 | 1 | 207 | 0 | ТрудСтр | Трудозатраты строителей |  |  | 207 | 21 | 3 |  | -1 | [7 empty] | 0.11737 | 1 | 0.11737
50 | 0 | 0 | 1 | 208 | 0 | ТрудМаш | Трудозатраты машинистов |  |  | 208 | 22 | 3 |  | -1 | [7 empty] | 0 | 1 | 0
50 | 0 | 0 | 1 | 209 | 0 | ТранспМат | Транспорт материалов |  |  | 209 | 23 | 3 |  | 2 | [7 empty] | 0 | 1 | 0
50 | 0 | 0 | 1 | 233 | 0 | Перевозка | Перевозка грузов |  |  | 233 | 24 | 3 |  | 2 | [7 empty] | 0 | 1 | 0
50 | 0 | 0 | 1 | 210 | 0 | НР | Накладные расходы |  |  | 210 | 25 | 3 |  | 2 | [7 empty] | 64.28 | 1 | 64.28
50 | 0 | 0 | 1 | 211 | 0 | СмПриб | Сметная прибыль |  |  | 211 | 26 | 3 |  | 2 | [7 empty] | 28.04 | 1 | 28.04
50 | 0 | 0 | 1 | 224 | 0 | Всего | Всего с НР и СП |  |  | 224 | 27 | 3 |  | 2 | [7 empty] | 160.7 | 1 | 160.7
4 | 1 |  | 165 |  | Новый раздел | Газон |  | 0 |  | 0 | [7 empty] | 0 |  |  | 0 | [53 empty] | 0 | [11 empty] | 0
52 | 1 | 4 | 152 | 0 | Новый раздел | Газон | [7 empty] | 22508.16 | 9841.52 | 50.29 | 18.65 | 12616.35 | 0 | 24.9825 | 0 | 0 | 13247.17 | 6055.84 | 0 | 0 | 22508.16 | 9841.52 | 50.29 | 18.65 | 12616.35 | 0 | 24.9825 | 0 | 0 | 13247.17 | 6055.84 | 0 | 0 | 0 | 0 | 0 | 41841.01 | 41841.01 | 0 | 0 | 9841.52 | 9841.52 | 0 | 9841.52 | 0 | 0 | 0 | 0 | 0 | 0 | 0 | 0 | 0 | 0 | 0 | 0 | 0 | 0 | 0 | 0 | 0 | 0 | 0 | 0 | 0 | 0 | 0 | 0 | 0 | 0 | 0 | 41841.01 | 41841.01 | 0 | 0 | 9841.52 | 9841.52 | 0 | 9841.52 | 0 | 0 | 0 | 0 | 0 | 0 | 0 | 0 | 0 | 0 | 0 | 0 | 0 | 0 | 0 | 0 | 0 | 0 | 0 | 0 | 0 | 0 | 0 | 0 | 0 | 0 | 0 | 0 | 0 | 0 | 0 | 0 | 0 | 0 | 0 | 0 | 0 | 0 | 0 | 0 | 0 | 0 | 0 | 0 | 0 | 0 | 0 | 0 | 0 | 0 | 0 | 0 | 0 | 0 | 0 | 0 | 0 | 0 | 0 | 0 | 0 | 0 | 0 | 0 | 0 | 0 | 0 | 0 | 0 | 0 | 0 | 0 | 0 | 0 | 0 | 0 | 0 | 0 | 0 | 0 | 0 | 0 | 0 | 0 | 0 | 0 | 0 | 0 | 0 | 0 | 0 | 0 | 0 | 0 | 0 | 0 | 0 | 0 | 0 | 0 | 0 | 0 | 0 | 0 | 0 | 0 | 0 | 0 | 0 | 0 | 0 | 0 | 0 | 0 | 0 | 0 | 0 | 0 | 0 | 0
74.28
17 | 1 | 44 | 48 | 20 | 3.47-26-3 | Подготовка почвы для устройства партерного и обыкновенного газонов с внесением растительной земли слоем 15 см механизированным способом | 100 м2 | 0.5571 | 0 | 0.63248 |  |  |  | 8219.86 | 0 | 50.29 | 18.65 | 8169.57 | 0 | 16.4111 | 0 | 0 | 8578.05 | 3921.39 |  | 62853509 | 312.763 | 0 | 6.105 | 0.693 | 306.658 | 0 | 29.458 | 0 | 0 | 284.33 | 0 | 5.55 | 0.63 | 278.78 | 0 | 26.78 | 0 | 0 | 105 | 48 | 1 | 1 |  |  | 1 | 47.82 | 14.79 | 1 |  |  |  |  | 0 | 1 | ТСН-2001.3 Доп. 74, Сб. 47, т. 26, поз. 3 |  |  | 295 | 0 | 3.47-26-3 | 1 | 30 | 0 | 47.82 | 1 | 1 | 1 | 1 | 1 |  | 105 | 48 |  |  |  | 30 | 0 | 0 | [5 empty] | 0 | Поправка: ТСН-2001.О.П. п.3.4.30.в Наименование: В отношении объектов, реализуемых с привлечением средств бюджета города Москвы, затраты, учитывающие усложненные условия производства работ (стесненность, сложность, складирования и транспортной логистики, наличие в зоне производства работ действующего технологического оборудования или движения технологического транспорта и т.п.), определяю тся государственным заказчиком по согласованию с главным распорядителем средств соответствующего бюджета (за исключением случаев, когда государственным заказчиком является главный распорядитель средств): для объектов, расположенных за пределами территории пунктов «а» и «б», но в пределах Московской кольцевой автомобильной дороги | 0 | 8219.86 | 0 | 90.37 | 33 | 14664.48 | 0 | 29.458 | 0 | 0 | 8578.0485 | 3921.3936 |  | 16 |  |  | *1,1 | *1,1 | *1,1 |  | *1,1 | *1,1 |  |  |  | 156 | 84 | 1 | 1 |  |  |  | 1005 | 100 м2 | 100 м2 | 100 | [6 empty] | 65731597 | 30 | Строительные работы | 0 |  | 1 | 295 | ТСН-2001.3-47. 47-23...47-33 | ТСН-2001.3-47-4 |  | Поправка: ТСН-2001.О.П. п.3.4.30.в |  | 0 | 284.33 | 0 | 5.55 | 0.63 | 278.78 | 26.78 | 0 | 0 | [17 empty] | 0 | 0 | 0 |  |  |  |  | 156 | 84 |  |  |  |  | 0 |  | 36995897 | 2 | 1 | 2 | 0 | 29.84 | 0 | 20749.14 | 20749.14 | 0 | 0 |  | 0 | 3 | 0 |  | 0 | 1 | 0 | 0 | 0 | 0 |  |  |  | 0 | 0
18 | 1 | 44 |  | 20,1 | 1.4-6-1 | Земля растительная | м3 | 8.3565 | 15 | 15 |  |  |  | 10012.89 | 10012.89 | 0 | 0 | 0 | 0 | 0 | 0 | 0 | 0 | 0 |  | 62853509 | 146.84 | 146.84 | 0 | 0 | 0 | 0 | 0 | 0 | 0 | 146.84 | 146.84 | 0 | 0 | 0 | 0 | 0 | 0 | 0 | 0 | 0 | 1 | 1 |  |  | 1 | 1 | 1 | 8.16 |  |  |  |  | 3 | 1 | ТСН-2001.1. Доп. 1-42. Р. 4, о. 6, поз. 1 |  |  | 295 | 0 | 1.4-6-1 | 1 | 30 | 0 | 1 | 1 | 1 | 1 | 1 | 1 |  | 0 | 0 |  |  |  | 30 | 0 | 0 | [5 empty] | 0 |  | 0 | 10012.89 | 1198.21 | 0 | 0 | 0 | 0 | 0 | 0 | 0 | 0 | 0 | [13 empty] | 156 | 84 | 1 | 1 |  |  |  | 1007 | м3 | м3 | 1 | [6 empty] | 65731597 | 30 | Строительные работы | 0 |  | 1 | 295 | ТСН-2001.3-47. 47-23...47-33 | ТСН-2001.3-47-4 |  |  |  | 0 | 146.84 | 146.84 | 0 | 0 | 0 | 0 | 0 | [18 empty] | 0 | 0 | 0 |  |  |  |  | 156 | 84 |  |  |  |  | 0 |  | -1933062003 | 2 | 1 | 2 | 0 | 0 | 0 | 10012.89 | 10012.89 | 0 | 0 |  | 0 | 3 | 0 |  | 0 | 1 | 0 | 0 | 0 | 0 |  |  |  | 0 | 0
17 | 1 | 46 | 50 | 21 | 3.47-26-4 | Подготовка почвы для устройства партерного и обыкновенного газонов с внесением растительной земли слоем 15 см вручную | 100 м2 | 0.1857 | 0 | 0.21083 |  |  |  | 4067.57 | 0 | 0 | 0 | 4067.57 | 0 | 8.1708 | 0 | 0 | 4270.95 | 1952.43 |  | 62853509 | 458.04 | 0 | 0 | 0 | 458.04 | 0 | 44 | 0 | 0 | 416.4 | 0 | 0 | 0 | 416.4 | 0 | 40 | 0 | 0 | 105 | 48 | 1 | 1 |  |  | 1 | 47.82 | 1 | 1 |  |  |  |  | 0 | 1 | ТСН-2001.3. Доп. 1-42. Сб. 47, т. 26, поз. 4 |  |  | 295 | 0 | 3.47-26-4 | 1 | 30 | 0 | 47.82 | 1 | 1 | 1 | 1 | 1 |  | 105 | 48 |  |  |  | 30 | 0 | 0 | [5 empty] | 0 | Поправка: ТСН-2001.О.П. п.3.4.30.в Наименование: В отношении объектов, реализуемых с привлечением средств бюджета города Москвы, затраты, учитывающие усложненные условия производства работ (стесненность, сложность, складирования и транспортной логистики, наличие в зоне производства работ действующего технологического оборудования или движения технологического транспорта и т.п.), определяю тся государственным заказчиком по согласованию с главным распорядителем средств соответствующего бюджета (за исключением случаев, когда государственным заказчиком является главный распорядитель средств): для объектов, расположенных за пределами территории пунктов «а» и «б», но в пределах Московской кольцевой автомобильной дороги | 0 | 4067.57 | 0 | 0 | 0 | 21903.47 | 0 | 44 | 0 | 0 | 4270.9485 | 1952.4336 |  | 17 |  |  | *1,1 | *1,1 | *1,1 |  | *1,1 | *1,1 |  |  |  | 156 | 84 | 1 | 1 |  |  |  | 1005 | 100 м2 | 100 м2 | 100 | [6 empty] | 65731597 | 30 | Строительные работы | 0 |  | 1 | 295 | ТСН-2001.3-47. 47-23...47-33 | ТСН-2001.3-47-4 |  | Поправка: ТСН-2001.О.П. п.3.4.30.в |  | 0 | 416.4 | 0 | 0 | 0 | 416.4 | 40 | 0 | 0 | [17 empty] | 0 | 0 | 0 |  |  |  |  | 156 | 84 |  |  |  |  | 0 |  | -802584898 | 2 | 1 | 2 | 0 | 0 | 0 | 10290.95 | 10290.95 | 0 | 0 |  | 0 | 3 | 0 |  | 0 | 1 | 0 | 0 | 0 | 0 |  |  |  | 0 | 0
18 | 1 | 46 |  | 21,1 | 1.4-6-1 | Земля растительная | м3 | 2.7855 | 15 | 15 |  |  |  | 3337.6 | 3337.6 | 0 | 0 | 0 | 0 | 0 | 0 | 0 | 0 | 0 |  | 62853509 | 146.84 | 146.84 | 0 | 0 | 0 | 0 | 0 | 0 | 0 | 146.84 | 146.84 | 0 | 0 | 0 | 0 | 0 | 0 | 0 | 0 | 0 | 1 | 1 |  |  | 1 | 1 | 1 | 8.16 |  |  |  |  | 3 | 1 | ТСН-2001.1. Доп. 1-42. Р. 4, о. 6, поз. 1 |  |  | 295 | 0 | 1.4-6-1 | 1 | 30 | 0 | 1 | 1 | 1 | 1 | 1 | 1 |  | 0 | 0 |  |  |  | 30 | 0 | 0 | [5 empty] | 0 |  | 0 | 3337.6 | 1198.21 | 0 | 0 | 0 | 0 | 0 | 0 | 0 | 0 | 0 | [13 empty] | 156 | 84 | 1 | 1 |  |  |  | 1007 | м3 | м3 | 1 | [6 empty] | 65731597 | 30 | Строительные работы | 0 |  | 1 | 295 | ТСН-2001.3-47. 47-23...47-33 | ТСН-2001.3-47-4 |  |  |  | 0 | 146.84 | 146.84 | 0 | 0 | 0 | 0 | 0 | [18 empty] | 0 | 0 | 0 |  |  |  |  | 156 | 84 |  |  |  |  | 0 |  | -1933062003 | 2 | 1 | 2 | 0 | 0 | 0 | 3337.6 | 3337.6 | 0 | 0 |  | 0 | 3 | 0 |  | 0 | 1 | 0 | 0 | 0 | 0 |  |  |  | 0 | 0
17 | 1 | 48 | 52 | 22 | 3.47-26-5 | Подготовка почвы для устройства партерного и обыкновенного газонов на каждые 5 см изменения толщины слоя добавлять или исключать | 100 м2 | -0.7428 | 0 | -0.8433 |  |  |  | -2224.59 | 0 | 0 | 0 | -2224.59 | 0 | -4.4694 | 0 | 0 | -2335.82 | -1067.8 |  | 62853509 | 62.634 | 0 | 0 | 0 | 62.634 | 0 | 6.017 | 0 | 0 | 56.94 | 0 | 0 | 0 | 56.94 | 0 | 5.47 | 0 | 0 | 105 | 48 | 1 | 1 |  |  | 1 | 47.82 | 1 | 1 |  |  |  |  | 0 | 1 | ТСН-2001.3. Доп. 1-42. Сб. 47, т. 26, поз. 5 |  |  | 295 | 0 | 3.47-26-5 | 1 | 30 | 0 | 47.82 | 1 | 1 | 1 | 1 | 1 |  | 105 | 48 |  |  |  | 30 | 0 | 0 | [5 empty] | 0 | Поправка: ТСН-2001.О.П. п.3.4.30.в Наименование: В отношении объектов, реализуемых с привлечением средств бюджета города Москвы, затраты, учитывающие усложненные условия производства работ (стесненность, сложность, складирования и транспортной логистики, наличие в зоне производства работ действующего технологического оборудования или движения технологического транспорта и т.п.), определяю тся государственным заказчиком по согласованию с главным распорядителем средств соответствующего бюджета (за исключением случаев, когда государственным заказчиком является главный распорядитель средств): для объектов, расположенных за пределами территории пунктов «а» и «б», но в пределах Московской кольцевой автомобильной дороги | 0 | -2224.59 | 0 | 0 | 0 | 2994.97 | 0 | 6.017 | 0 | 0 | -2335.8195 | -1067.8032 |  | 18 |  |  | *1,1 | *1,1 | *1,1 |  | *1,1 | *1,1 |  |  |  | 156 | 84 | 1 | 1 |  |  |  | 1005 | 100 м2 | 100 м2 | 100 | [6 empty] | 65731597 | 30 | Строительные работы | 0 |  | 1 | 295 | ТСН-2001.3-47. 47-23...47-33 | ТСН-2001.3-47-4 |  | Поправка: ТСН-2001.О.П. п.3.4.30.в |  | 0 | 56.94 | 0 | 0 | 0 | 56.94 | 5.47 | 0 | 0 | [17 empty] | 0 | 0 | 0 |  |  |  |  | 156 | 84 |  |  |  |  | 0 |  | 1966967839 | 2 | 1 | 2 | 0 | 0 | 0 | -5628.21 | -5628.21 | 0 | 0 |  | 0 | 3 | 0 |  | 0 | 1 | 0 | 0 | 0 | 0 |  |  |  | 0 | 0
18 | 1 | 48 |  | 22,1 | 1.4-6-1 | Земля растительная | м3 | -3.714 | 5 | 5 |  |  |  | -4450.14 | -4450.14 | 0 | 0 | 0 | 0 | 0 | 0 | 0 | 0 | 0 |  | 62853509 | 146.84 | 146.84 | 0 | 0 | 0 | 0 | 0 | 0 | 0 | 146.84 | 146.84 | 0 | 0 | 0 | 0 | 0 | 0 | 0 | 0 | 0 | 1 | 1 |  |  | 1 | 1 | 1 | 8.16 |  |  |  |  | 3 | 1 | ТСН-2001.1. Доп. 1-42. Р. 4, о. 6, поз. 1 |  |  | 295 | 0 | 1.4-6-1 | 1 | 30 | 0 | 1 | 1 | 1 | 1 | 1 | 1 |  | 0 | 0 |  |  |  | 30 | 0 | 0 | [5 empty] | 0 |  | 0 | -4450.14 | 1198.21 | 0 | 0 | 0 | 0 | 0 | 0 | 0 | 0 | 0 | [13 empty] | 156 | 84 | 1 | 1 |  |  |  | 1007 | м3 | м3 | 1 | [6 empty] | 65731597 | 30 | Строительные работы | 0 |  | 1 | 295 | ТСН-2001.3-47. 47-23...47-33 | ТСН-2001.3-47-4 |  |  |  | 0 | 146.84 | 146.84 | 0 | 0 | 0 | 0 | 0 | [18 empty] | 0 | 0 | 0 |  |  |  |  | 156 | 84 |  |  |  |  | 0 |  | -1933062003 | 2 | 1 | 2 | 0 | 0 | 0 | -4450.14 | -4450.14 | 0 | 0 |  | 0 | 3 | 0 |  | 0 | 1 | 0 | 0 | 0 | 0 |  |  |  | 0 | 0
17 | 1 | 51 | 55 | 23 | 3.47-26-6 | Посев газонов партерных, мавританских, и обыкновенных вручную | 100 м2 | 0.8433 | 0 | 0.8433 |  |  |  | 3040.81 | 437.01 | 0 | 0 | 2603.8 | 0 | 4.8701 | 0 | 0 | 2733.99 | 1249.82 |  | 62853509 | 135.27 | 70.7 | 0 | 0 | 64.57 | 0 | 5.775 | 0 | 0 | 129.4 | 70.7 | 0 | 0 | 58.7 | 0 | 5.25 | 0 | 0 | 105 | 48 | 1 | 1 |  |  | 1 | 47.82 | 1 | 7.33 |  |  |  |  | 0 | 1 | ТСН-2001.3. Доп. 1-42. Сб. 47, т. 26, поз. 6 |  |  | 295 | 0 | 3.47-26-6 | 1 | 30 | 0 | 47.82 | 1 | 1 | 1 | 1 | 1 |  | 105 | 48 |  |  |  | 30 | 0 | 0 | [5 empty] | 0 | Поправка: ТСН-2001.О.П. п.3.4.30.в Наименование: В отношении объектов, реализуемых с привлечением средств бюджета города Москвы, затраты, учитывающие усложненные условия производства работ (стесненность, сложность, складирования и транспортной логистики, наличие в зоне производства работ действующего технологического оборудования или движения технологического транспорта и т.п.), определяю тся государственным заказчиком по согласованию с главным распорядителем средств соответствующего бюджета (за исключением случаев, когда государственным заказчиком является главный распорядитель средств): для объектов, расположенных за пределами территории пунктов «а» и «б», но в пределах Московской кольцевой автомобильной дороги | 0 | 3040.81 | 518.23 | 0 | 0 | 3087.74 | 0 | 5.775 | 0 | 0 | 2733.99 | 1249.824 |  | 19 |  |  | *1,1 | *1,1 | *1,1 |  | *1,1 | *1,1 |  |  |  | 156 | 84 | 1 | 1 |  |  |  | 1005 | 100 м2 | 100 м2 | 100 | [6 empty] | 65731597 | 30 | Строительные работы | 0 |  | 1 | 295 | ТСН-2001.3-47. 47-23...47-33 | ТСН-2001.3-47-4 |  | Поправка: ТСН-2001.О.П. п.3.4.30.в |  | 0 | 129.4 | 70.7 | 0 | 0 | 58.7 | 5.25 | 0 | 0 | [17 empty] | 0 | 0 | 0 |  |  |  |  | 156 | 84 |  |  |  |  | 0 |  | 92434860 | 2 | 1 | 2 | 0 | 0 | 0 | 7024.62 | 7024.62 | 0 | 0 |  | 0 | 3 | 0 |  | 0 | 1 | 0 | 0 | 0 | 0 |  |  |  | 0 | 0
18 | 1 | 51 |  | 23,1 | 1.4-6-6 | Семена (смесь универсальная) газонных трав | кг | 3.3732 | 4 | 4 |  |  |  | 504.16 | 504.16 | 0 | 0 | 0 | 0 | 0 | 0 | 0 | 0 | 0 |  | 62853509 | 57.93 | 57.93 | 0 | 0 | 0 | 0 | 0 | 0 | 0 | 57.93 | 57.93 | 0 | 0 | 0 | 0 | 0 | 0 | 0 | 0 | 0 | 1 | 1 |  |  | 1 | 1 | 1 | 2.58 |  |  |  |  | 3 | 1 | ТСН-2001.1. Доп. 1-42. Р. 4, о. 6, поз. 6 |  |  | 295 | 0 | 1.4-6-6 | 1 | 30 | 0 | 1 | 1 | 1 | 1 | 1 | 1 |  | 0 | 0 |  |  |  | 30 | 0 | 0 | [5 empty] | 0 |  | 0 | 504.16 | 149.46 | 0 | 0 | 0 | 0 | 0 | 0 | 0 | 0 | 0 | [13 empty] | 156 | 84 | 1 | 1 |  |  |  | 1009 | кг | кг | 1 | [6 empty] | 65731597 | 30 | Строительные работы | 0 |  | 1 | 295 | ТСН-2001.3-47. 47-23...47-33 | ТСН-2001.3-47-4 |  |  |  | 0 | 57.93 | 57.93 | 0 | 0 | 0 | 0 | 0 | [18 empty] | 0 | 0 | 0 |  |  |  |  | 156 | 84 |  |  |  |  | 0 |  | -1082088882 | 2 | 1 | 2 | 0 | 0 | 0 | 504.16 | 504.16 | 0 | 0 |  | 0 | 3 | 0 |  | 0 | 1 | 0 | 0 | 0 | 0 |  |  |  | 0 | 0
51 | 1 | 4 | 152 |  | Новый раздел | Газон | 0 | [6 empty] | 22508.16 | 9841.52 | 50.29 | 18.65 | 12616.35 | 0 | 24.9825 | 0 | 0 | 13247.17 | 6055.84 |  |  | 22508.16 | 9841.52 | 50.29 | 18.65 | 12616.35 | 0 | 24.9825 | 0 | 0 | 13247.17 | 6055.84 |  |  | 0 | 0 | 0 | 41841.01 | 41841.01 | 0 | 0 | 9841.52 | 9841.52 | 0 | 9841.52 | 0 | 0 | 0 | 0 | 0 | [19 empty] | 0 | 0 | 0 | 41841.01 | 41841.01 | 0 | 0 | 9841.52 | 9841.52 | 0 | 9841.52 | 0 | 0 | 0 | 0 | 0 | [114 empty] | 0
50 | 0 | 0 | 1 | 201 | 22508.16 | ПЗ | Прямые затраты |  |  | 201 | 1 | 3 |  | 2 | [7 empty] | 25073.41 | 1 | 25073.41
50 | 0 | 0 | 1 | 202 | 9841.52 | СтМатОб | Стоимость материальных ресурсов (всего) |  |  | 202 | 2 | 3 |  | 2 | [7 empty] | 11045.7 | 1 | 11045.7
50 | 0 | 0 | 1 | 222 | 0 | СтМатОбЗак | Стоимость материалов и оборудования заказчика |  |  | 222 | 3 | 3 |  | 2 | [7 empty] | 0 | 1 | 0
50 | 0 | 0 | 1 | 225 | 9841.52 | СтМатОбПод | Стоимость материалов и оборудования подрядчика |  |  | 225 | 4 | 3 |  | 2 | [7 empty] | 11045.7 | 1 | 11045.7
50 | 0 | 0 | 1 | 226 | 9841.52 | СтМат | Стоимость материалов (всего) |  |  | 226 | 5 | 3 |  | 2 | [7 empty] | 11045.7 | 1 | 11045.7
50 | 0 | 0 | 1 | 227 | 0 | СтМатЗак | Стоимость материалов заказчика |  |  | 227 | 6 | 3 |  | 2 | [7 empty] | 0 | 1 | 0
50 | 0 | 0 | 1 | 228 | 9841.52 | СтМатПод | Стоимость материалов подрядчика |  |  | 228 | 7 | 3 |  | 2 | [7 empty] | 11045.7 | 1 | 11045.7
50 | 0 | 0 | 1 | 216 | 0 | Оборуд | Стоимость оборудования (всего) |  |  | 216 | 8 | 3 |  | 2 | [7 empty] | 0 | 1 | 0
50 | 0 | 0 | 1 | 223 | 0 | ОборудЗак | Стоимость оборудования заказчика |  |  | 223 | 9 | 3 |  | 2 | [7 empty] | 0 | 1 | 0
50 | 0 | 0 | 1 | 229 | 0 | ОборудПод | Стоимость оборудования подрядчика |  |  | 229 | 10 | 3 |  | 2 | [7 empty] | 0 | 1 | 0
50 | 0 | 0 | 1 | 203 | 50.29 | ЭММ | Эксплуатация машин |  |  | 203 | 11 | 3 |  | 2 | [7 empty] | 57.09 | 1 | 57.09
50 | 0 | 0 | 1 | 231 | 0 | ЭММсНРиСП | Эксплуатация машин по ТСН-2001.16 |  |  | 231 | 12 | 3 |  | 2 | [7 empty] | 0 | 1 | 0
50 | 0 | 0 | 1 | 204 | 18.65 | ЗПМ | ЗП машинистов |  |  | 204 | 13 | 3 |  | 2 | [7 empty] | 21.04 | 1 | 21.04
50 | 0 | 0 | 1 | 205 | 12616.35 | ОЗП | Основная ЗП рабочих |  |  | 205 | 14 | 3 |  | 2 | [7 empty] | 13970.62 | 1 | 13970.62
50 | 0 | 0 | 1 | 232 | 0 | ОЗПсНРиСП | Основная ЗП рабочих по ТСН-2001.16 |  |  | 232 | 15 | 3 |  | 2 | [7 empty] | 0 | 1 | 0
50 | 0 | 0 | 1 | 214 | 41841.01 | Строит | Строительные работы с НР и СП |  |  | 214 | 16 | 3 |  | 2 | [7 empty] | 46482.11 | 1 | 46482.11
50 | 0 | 0 | 1 | 215 | 0 | Монтаж | Монтажные работы с НР и СП |  |  | 215 | 17 | 3 |  | 2 | [7 empty] | 0 | 1 | 0
50 | 0 | 0 | 1 | 217 | 0 | Прочие | Прочие работы с НР и СП |  |  | 217 | 18 | 3 |  | 2 | [7 empty] | 0 | 1 | 0
50 | 0 | 0 | 1 | 230 | 0 | ПрочиеЗатр | Прочие затраты по ТСН-2001.16 |  |  | 230 | 19 | 3 |  | 2 | [7 empty] | 0 | 1 | 0
50 | 0 | 0 | 1 | 206 | 0 | ВозврМат | Возврат материалов |  |  | 206 | 20 | 3 |  | 2 | [7 empty] | 0 | 1 | 0
50 | 0 | 0 | 1 | 207 | 24.9825 | ТрудСтр | Трудозатраты строителей |  |  | 207 | 21 | 3 |  | -1 | [7 empty] | 27.7037 | 1 | 27.7037
50 | 0 | 0 | 1 | 208 | 0 | ТрудМаш | Трудозатраты машинистов |  |  | 208 | 22 | 3 |  | -1 | [7 empty] | 0 | 1 | 0
50 | 0 | 0 | 1 | 209 | 0 | ТранспМат | Транспорт материалов |  |  | 209 | 23 | 3 |  | 2 | [7 empty] | 0 | 1 | 0
50 | 0 | 0 | 1 | 233 | 0 | Перевозка | Перевозка грузов |  |  | 233 | 24 | 3 |  | 2 | [7 empty] | 0 | 1 | 0
50 | 0 | 0 | 1 | 210 | 13247.17 | НР | Накладные расходы |  |  | 210 | 25 | 3 |  | 2 | [7 empty] | 14669.15 | 1 | 14669.15
50 | 0 | 0 | 1 | 211 | 6055.84 | СмПриб | Сметная прибыль |  |  | 211 | 26 | 3 |  | 2 | [7 empty] | 6705.89 | 1 | 6705.89
50 | 0 | 0 | 1 | 224 | 41841.01 | Всего | Всего с НР и СП |  |  | 224 | 27 | 3 |  | 2 | [7 empty] | 46482.11 | 1 | 46482.11
51 | 1 | 3 | 20 |  | 08-01-01 | СМР КЛ 10 кВ (открытая прокладка) | 0 | [6 empty] | 165604.26 | 135001.94 | 81.21 | 33 | 30521.11 | 0 | 53.5907 | 0 | 0 | 29719.55 | 13754.89 | [15 empty] | 0 | 0 | 0 | 209131.5 | 41841.01 | 167290.49 | 0 | 135001.94 | 135001.94 | 0 | 135001.94 | 0 | 0 | 0 | 0 | 0 | [149 empty] | 0
50 | 0 | 0 | 1 | 201 | 165604.26 | ПЗ | Прямые затраты |  |  | 201 | 1 | 3 |  | 2 | [7 empty] | 463554.43 | 1 | 463554.43
50 | 0 | 0 | 1 | 202 | 135001.94 | СтМатОб | Стоимость материальных ресурсов (всего) |  |  | 202 | 2 | 3 |  | 2 | [7 empty] | 372564.74 | 1 | 372564.74
50 | 0 | 0 | 1 | 222 | 0 | СтМатОбЗак | Стоимость материалов и оборудования заказчика |  |  | 222 | 3 | 3 |  | 2 | [7 empty] | 0 | 1 | 0
50 | 0 | 0 | 1 | 225 | 135001.94 | СтМатОбПод | Стоимость материалов и оборудования подрядчика |  |  | 225 | 4 | 3 |  | 2 | [7 empty] | 372564.74 | 1 | 372564.74
50 | 0 | 0 | 1 | 226 | 135001.94 | СтМат | Стоимость материалов (всего) |  |  | 226 | 5 | 3 |  | 2 | [7 empty] | 372564.74 | 1 | 372564.74
50 | 0 | 0 | 1 | 227 | 0 | СтМатЗак | Стоимость материалов заказчика |  |  | 227 | 6 | 3 |  | 2 | [7 empty] | 0 | 1 | 0
50 | 0 | 0 | 1 | 228 | 135001.94 | СтМатПод | Стоимость материалов подрядчика |  |  | 228 | 7 | 3 |  | 2 | [7 empty] | 372564.74 | 1 | 372564.74
50 | 0 | 0 | 1 | 216 | 0 | Оборуд | Стоимость оборудования (всего) |  |  | 216 | 8 | 3 |  | 2 | [7 empty] | 0 | 1 | 0
50 | 0 | 0 | 1 | 223 | 0 | ОборудЗак | Стоимость оборудования заказчика |  |  | 223 | 9 | 3 |  | 2 | [7 empty] | 0 | 1 | 0
50 | 0 | 0 | 1 | 229 | 0 | ОборудПод | Стоимость оборудования подрядчика |  |  | 229 | 10 | 3 |  | 2 | [7 empty] | 0 | 1 | 0
50 | 0 | 0 | 1 | 203 | 81.21 | ЭММ | Эксплуатация машин |  |  | 203 | 11 | 3 |  | 2 | [7 empty] | 10972 | 1 | 10972
50 | 0 | 0 | 1 | 231 | 0 | ЭММсНРиСП | Эксплуатация машин по ТСН-2001.16 |  |  | 231 | 12 | 3 |  | 2 | [7 empty] | 0 | 1 | 0
50 | 0 | 0 | 1 | 204 | 33 | ЗПМ | ЗП машинистов |  |  | 204 | 13 | 3 |  | 2 | [7 empty] | 4914.47 | 1 | 4914.47
50 | 0 | 0 | 1 | 205 | 30521.11 | ОЗП | Основная ЗП рабочих |  |  | 205 | 14 | 3 |  | 2 | [7 empty] | 80017.69 | 1 | 80017.69
50 | 0 | 0 | 1 | 232 | 0 | ОЗПсНРиСП | Основная ЗП рабочих по ТСН-2001.16 |  |  | 232 | 15 | 3 |  | 2 | [7 empty] | 0 | 1 | 0
50 | 0 | 0 | 1 | 214 | 41841.01 | Строит | Строительные работы с НР и СП |  |  | 214 | 16 | 3 |  | 2 | [7 empty] | 106454.92 | 1 | 106454.92
50 | 0 | 0 | 1 | 215 | 167290.49 | Монтаж | Монтажные работы с НР и СП |  |  | 215 | 17 | 3 |  | 2 | [7 empty] | 474278.99 | 1 | 474278.99
50 | 0 | 0 | 1 | 217 | 0 | Прочие | Прочие работы с НР и СП |  |  | 217 | 18 | 3 |  | 2 | [7 empty] | 0 | 1 | 0
50 | 0 | 0 | 1 | 230 | 0 | ПрочиеЗатр | Прочие затраты по ТСН-2001.16 |  |  | 230 | 19 | 3 |  | 2 | [7 empty] | 0 | 1 | 0
50 | 0 | 0 | 1 | 206 | 0 | ВозврМат | Возврат материалов |  |  | 206 | 20 | 3 |  | 2 | [7 empty] | 0 | 1 | 0
50 | 0 | 0 | 1 | 207 | 53.5907 | ТрудСтр | Трудозатраты строителей |  |  | 207 | 21 | 3 |  | -1 | [7 empty] | 144.4909 | 1 | 144.4909
50 | 0 | 0 | 1 | 208 | 0 | ТрудМаш | Трудозатраты машинистов |  |  | 208 | 22 | 3 |  | -1 | [7 empty] | 0 | 1 | 0
50 | 0 | 0 | 1 | 209 | 0 | ТранспМат | Транспорт материалов |  |  | 209 | 23 | 3 |  | 2 | [7 empty] | 0 | 1 | 0
50 | 0 | 0 | 1 | 233 | 0 | Перевозка | Перевозка грузов |  |  | 233 | 24 | 3 |  | 2 | [7 empty] | 0 | 1 | 0
50 | 0 | 0 | 1 | 210 | 29719.55 | НР | Накладные расходы |  |  | 210 | 25 | 3 |  | 2 | [7 empty] | 74523.36 | 1 | 74523.36
50 | 0 | 0 | 1 | 211 | 13754.89 | СмПриб | Сметная прибыль |  |  | 211 | 26 | 3 |  | 2 | [7 empty] | 34792.98 | 1 | 34792.98
50 | 0 | 0 | 1 | 224 | 209131.5 | Всего | Всего с НР и СП |  |  | 224 | 27 | 3 |  | 2 | [7 empty] | 580733.91 | 1 | 580733.91
3 | 1 |  | 355 |  | 08-01-02 | Кабельная линия 10 кВ (трубопровод) |  | 0 |  | -1 | 02-01-02 | [6 empty] | 0 |  |  | 0 | [53 empty] | 0 | [7 empty] | 0 | 0
52 | 1 | 3 | 225 | 0 | 08-01-02 | Кабельная линия 10 кВ (трубопровод) | [7 empty] | 489706.13 | 385059.75 | 11116.2 | 4563.46 | 93530.18 | 0 | 167.631 | 0 | 0 | 86006.07 | 40385.66 | 0 | 0 | 0 | 0 | 0 | 0 | 0 | 0 | 0 | 0 | 0 | 0 | 0 | 0 | 0 | 0 | 0 | 0 | 623399.39 | 274728.49 | 348670.9 | 0 | 385059.75 | 385059.75 | 0 | 385059.75 | 0 | 0 | 0 | 0 | 0 | 0 | 0 | 0 | 0 | 0 | 0 | 0 | 0 | 0 | 0 | 0 | 0 | 0 | 0 | 0 | 0 | 0 | 0 | 0 | 0 | 0 | 0 | 0 | 0 | 0 | 0 | 0 | 0 | 0 | 0 | 0 | 0 | 0 | 0 | 0 | 0 | 0 | 0 | 0 | 0 | 0 | 0 | 0 | 0 | 0 | 0 | 0 | 0 | 0 | 0 | 0 | 0 | 0 | 0 | 0 | 0 | 0 | 0 | 0 | 0 | 0 | 0 | 0 | 0 | 0 | 0 | 0 | 0 | 0 | 0 | 0 | 0 | 0 | 0 | 0 | 0 | 0 | 0 | 0 | 0 | 0 | 0 | 0 | 0 | 0 | 0 | 0 | 0 | 0 | 0 | 0 | 0 | 0 | 0 | 0 | 0 | 0 | 0 | 0 | 0 | 0 | 0 | 0 | 0 | 0 | 0 | 0 | 0 | 0 | 0 | 0 | 0 | 0 | 0 | 0 | 0 | 0 | 0 | 0 | 0 | 0 | 0 | 0 | 0 | 0 | 0 | 0 | 0 | 0 | 0 | 0 | 0 | 0 | 0 | 0 | 0 | 0 | 0 | 0 | 0 | 0 | 0 | 0 | 0 | 0 | 0 | 0 | 0 | 0 | 0
4 | 1 |  | 245 |  | Новый раздел | Земляные работы |  | 0 |  | -1 | [7 empty] | 0 |  |  | 0 | [53 empty] | 0 | [11 empty] | 0
52 | 1 | 4 | 229 | 0 | Новый раздел | Земляные работы | [7 empty] | 44459.18 | 9532.36 | 6800.53 | 2821.85 | 28126.29 | 0 | 56.5512 | 0 | 0 | 24561.03 | 11662 | 0 | 0 | 44459.18 | 9532.36 | 6800.53 | 2821.85 | 28126.29 | 0 | 56.5512 | 0 | 0 | 24561.03 | 11662 | 0 | 0 | 0 | 0 | 0 | 85197.16 | 85197.16 | 0 | 0 | 9532.36 | 9532.36 | 0 | 9532.36 | 0 | 0 | 0 | 0 | 0 | 0 | 0 | 0 | 0 | 0 | 0 | 0 | 0 | 0 | 0 | 0 | 0 | 0 | 0 | 0 | 0 | 0 | 0 | 0 | 0 | 0 | 0 | 85197.16 | 85197.16 | 0 | 0 | 9532.36 | 9532.36 | 0 | 9532.36 | 0 | 0 | 0 | 0 | 0 | 0 | 0 | 0 | 0 | 0 | 0 | 0 | 0 | 0 | 0 | 0 | 0 | 0 | 0 | 0 | 0 | 0 | 0 | 0 | 0 | 0 | 0 | 0 | 0 | 0 | 0 | 0 | 0 | 0 | 0 | 0 | 0 | 0 | 0 | 0 | 0 | 0 | 0 | 0 | 0 | 0 | 0 | 0 | 0 | 0 | 0 | 0 | 0 | 0 | 0 | 0 | 0 | 0 | 0 | 0 | 0 | 0 | 0 | 0 | 0 | 0 | 0 | 0 | 0 | 0 | 0 | 0 | 0 | 0 | 0 | 0 | 0 | 0 | 0 | 0 | 0 | 0 | 0 | 0 | 0 | 0 | 0 | 0 | 0 | 0 | 0 | 0 | 0 | 0 | 0 | 0 | 0 | 0 | 0 | 0 | 0 | 0 | 0 | 0 | 0 | 0 | 0 | 0 | 0 | 0 | 0 | 0 | 0 | 0 | 0 | 0 | 0 | 0 | 0 | 0
17 | 1 | 52 | 56 | 1 | 3.1-51-1 | Разработка грунта вручную в траншеях глубиной до 2 м без креплений с откосами группа грунтов 1-3 | 100 м3 грунта | 0.0408 | 0 | 0.0408 |  |  |  | 5471.09 | 0 | 0 | 0 | 5471.09 | 0 | 10.7932 | 0 | 0 | 4759.85 | 2243.15 |  | 62853509 | 2246.882 | 0 | 0 | 0 | 2246.882 | 0 | 211.97 | 0 | 0 | 2042.62 | 0 | 0 | 0 | 2042.62 | 0 | 192.7 | 0 | 0 | 87 | 41 | 1.248 | 1 |  |  | 1 | 47.82 | 1 | 1 |  |  |  |  | 0 | 1 | ТСН-2001.3. Доп. 1-42. Сб. 1, т. 51, поз. 1 |  |  | 16 | 0 | 3.1-51-1 | 1 | 30 | 0 | 47.82 | 1 | 1 | 1 | 1 | 1 |  | 87 | 41 |  |  |  | 30 | 0 | 0 | [5 empty] | 0 | Поправка: ТСН-2001.О.П. п.3.4.30.в Наименование: В отношении объектов, реализуемых с привлечением средств бюджета города Москвы, затраты, учитывающие усложненные условия производства работ (стесненность, сложность, складирования и транспортной логистики, наличие в зоне производства работ действующего технологического оборудования или движения технологического транспорта и т.п.), определяю тся государственным заказчиком по согласованию с главным распорядителем средств соответствующего бюджета (за исключением случаев, когда государственным заказчиком является главный распорядитель средств): для объектов, расположенных за пределами территории пунктов «а» и «б», но в пределах Московской кольцевой автомобильной дороги | 0 | 5471.09 | 0 | 0 | 0 | 134092.54 | 0 | 264.5386 | 0 | 0 | 4759.8483 | 2243.1469 |  | 20 |  |  | *1,1 | *1,1 | *1,1 |  | *1,1 | *1,1 |  |  |  | 91 | 67 | 1.248 | 1 |  |  |  | 1013 | 100 м3 грунта | 100 м3 грунта | 1 | [6 empty] | 65733319 | 30 | Строительные работы | 0 |  | 1 | 16 | ТСН-2001.3-1. 1-49...1-55 | ТСН-2001.3-1-15 |  | Поправка: ТСН-2001.О.П. п.3.4.30.в |  | 0 | 2042.62 | 0 | 0 | 0 | 2042.62 | 192.7 | 0 | 0 | [17 empty] | 0 | 0 | 0 |  |  |  |  | 91 | 67 |  |  |  |  | 0 |  | -2104602307 | 2 | 1 | 2 | 0 | 0 | 0 | 12474.09 | 12474.09 | 0 | 0 |  | 0 | 3 | 0 |  | 0 | 1 | 0 | 0 | 0 | 0 |  |  |  | 0 | 0
17 | 1 | 53 | 57 | 2 | 3.1-53-1 | Засыпка вручную траншей, пазух котлованов и ям группа грунтов 1-3 | 100 м3 грунта | 0.0408 | 0 | 0.0408 |  |  |  | 2815.16 | 0 | 0 | 0 | 2815.16 | 0 | 5.9953 | 0 | 0 | 2449.19 | 1154.22 |  | 62853509 | 1156.243 | 0 | 0 | 0 | 1156.243 | 0 | 117.744 | 0 | 0 | 1051.13 | 0 | 0 | 0 | 1051.13 | 0 | 107.04 | 0 | 0 | 87 | 41 | 1.248 | 1 |  |  | 1 | 47.82 | 1 | 1 |  |  |  |  | 0 | 1 | ТСН-2001.3. Доп. 1-42. Сб. 1, т. 53, поз. 1 |  |  | 16 | 0 | 3.1-53-1 | 1 | 30 | 0 | 47.82 | 1 | 1 | 1 | 1 | 1 |  | 87 | 41 |  |  |  | 30 | 0 | 0 | [5 empty] | 0 | Поправка: ТСН-2001.О.П. п.3.4.30.в Наименование: В отношении объектов, реализуемых с привлечением средств бюджета города Москвы, затраты, учитывающие усложненные условия производства работ (стесненность, сложность, складирования и транспортной логистики, наличие в зоне производства работ действующего технологического оборудования или движения технологического транспорта и т.п.), определяю тся государственным заказчиком по согласованию с главным распорядителем средств соответствующего бюджета (за исключением случаев, когда государственным заказчиком является главный распорядитель средств): для объектов, расположенных за пределами территории пунктов «а» и «б», но в пределах Московской кольцевой автомобильной дороги | 0 | 2815.16 | 0 | 0 | 0 | 69003.78 | 0 | 146.9445 | 0 | 0 | 2449.1892 | 1154.2156 |  | 21 |  |  | *1,1 | *1,1 | *1,1 |  | *1,1 | *1,1 |  |  |  | 91 | 67 | 1.248 | 1 |  |  |  | 1013 | 100 м3 грунта | 100 м3 грунта | 1 | [6 empty] | 65733319 | 30 | Строительные работы | 0 |  | 1 | 16 | ТСН-2001.3-1. 1-49...1-55 | ТСН-2001.3-1-15 |  | Поправка: ТСН-2001.О.П. п.3.4.30.в |  | 0 | 1051.13 | 0 | 0 | 0 | 1051.13 | 107.04 | 0 | 0 | [17 empty] | 0 | 0 | 0 |  |  |  |  | 91 | 67 |  |  |  |  | 0 |  | 1725378853 | 2 | 1 | 2 | 0 | 0 | 0 | 6418.57 | 6418.57 | 0 | 0 |  | 0 | 3 | 0 |  | 0 | 1 | 0 | 0 | 0 | 0 |  |  |  | 0 | 0
19 | 1 |  |  |  |  | Разработка грунта: | [19 empty] | 1 | [186 empty] | 0
17 | 1 | 54 | 58 | 3 | 3.1-51-1 | Разработка грунта вручную в траншеях глубиной до 2 м без креплений с откосами группа грунтов 1-3 | 100 м3 грунта | 0.1048 | 0 | 0.1048 |  |  |  | 14052.86 | 0 | 0 | 0 | 14052.86 | 0 | 27.7236 | 0 | 0 | 12225.99 | 5761.67 |  | 62853509 | 2246.882 | 0 | 0 | 0 | 2246.882 | 0 | 211.97 | 0 | 0 | 2042.62 | 0 | 0 | 0 | 2042.62 | 0 | 192.7 | 0 | 0 | 87 | 41 | 1.248 | 1 |  |  | 1 | 47.82 | 1 | 1 |  |  |  |  | 0 | 1 | ТСН-2001.3. Доп. 1-42. Сб. 1, т. 51, поз. 1 |  |  | 16 | 0 | 3.1-51-1 | 1 | 30 | 0 | 47.82 | 1 | 1 | 1 | 1 | 1 |  | 87 | 41 |  |  |  | 30 | 0 | 0 | [5 empty] | 0 | Поправка: ТСН-2001.О.П. п.3.4.30.в Наименование: В отношении объектов, реализуемых с привлечением средств бюджета города Москвы, затраты, учитывающие усложненные условия производства работ (стесненность, сложность, складирования и транспортной логистики, наличие в зоне производства работ действующего технологического оборудования или движения технологического транспорта и т.п.), определяю тся государственным заказчиком по согласованию с главным распорядителем средств соответствующего бюджета (за исключением случаев, когда государственным заказчиком является главный распорядитель средств): для объектов, расположенных за пределами территории пунктов «а» и «б», но в пределах Московской кольцевой автомобильной дороги | 0 | 14052.86 | 0 | 0 | 0 | 134092.54 | 0 | 264.5386 | 0 | 0 | 12225.9882 | 5761.6726 |  | 22 |  |  | *1,1 | *1,1 | *1,1 |  | *1,1 | *1,1 |  |  |  | 91 | 67 | 1.248 | 1 |  |  |  | 1013 | 100 м3 грунта | 100 м3 грунта | 1 | [6 empty] | 65733319 | 30 | Строительные работы | 0 |  | 1 | 16 | ТСН-2001.3-1. 1-49...1-55 | ТСН-2001.3-1-15 |  | Поправка: ТСН-2001.О.П. п.3.4.30.в |  | 0 | 2042.62 | 0 | 0 | 0 | 2042.62 | 192.7 | 0 | 0 | [17 empty] | 0 | 0 | 0 |  |  |  |  | 91 | 67 |  |  |  |  | 0 |  | -2104602307 | 2 | 1 | 2 | 0 | 0 | 0 | 32040.52 | 32040.52 | 0 | 0 |  | 0 | 3 | 0 |  | 0 | 1 | 0 | 0 | 0 | 0 |  |  |  | 0 | 0
17 | 1 | 56 | 60 | 4 | 3.1-3-4 | Разработка грунта в отвал экскаватором с ковшом вместимостью 0,25 м3 группа грунтов 1-3 | 100 м3 | 0.112 | 0 | 0.112 |  |  |  | 1580.15 | 0 | 1538.07 | 507.37 | 42.08 | 0 | 0.086644 | 0 | 0 | 39.56 | 21.46 |  | 62853509 | 862.499 | 0 | 855.91 | 79.486 | 6.589 | 0 | 0.649 | 0 | 0 | 784.09 | 0 | 778.1 | 72.26 | 5.99 | 0 | 0.59 | 0 | 0 | 94 | 51 | 1.192 | 1 |  |  | 1 | 47.82 | 13.46 | 1 |  |  |  |  | 0 | 1 | ТСН-2001.3 Доп. 77, Сб. 1, т. 3, поз. 4 |  |  | 2356 | 0 | 3.1-3-4 | 1 | 30 | 0 | 47.82 | 1 | 1 | 1 | 1 | 1 |  | 94 | 51 |  |  |  | 30 | 0 | 0 | [5 empty] | 0 | Поправка: ТСН-2001.О.П. п.3.4.30.в Наименование: В отношении объектов, реализуемых с привлечением средств бюджета города Москвы, затраты, учитывающие усложненные условия производства работ (стесненность, сложность, складирования и транспортной логистики, наличие в зоне производства работ действующего технологического оборудования или движения технологического транспорта и т.п.), определяю тся государственным заказчиком по согласованию с главным распорядителем средств соответствующего бюджета (за исключением случаев, когда государственным заказчиком является главный распорядитель средств): для объектов, расположенных за пределами территории пунктов «а» и «б», но в пределах Московской кольцевой автомобильной дороги | 0 | 1580.15 | 0 | 13732.43 | 4530.95 | 375.39 | 0 | 0.77361 | 0 | 0 | 39.5552 | 21.4608 |  | 23 |  |  | *1,1 | *1,1 | *1,1 |  | *1,1 | *1,1 |  |  |  | 98 | 77 | 1.192 | 1 |  |  |  | 1007 | 100 м3 | 100 м3 | 100 | [6 empty] | 65733729 | 30 | Строительные работы | 0 |  | 1 | 2356 | ТСН-2001.3-1. 1-1-10...1-3-4 (доп. 77) | ТСН-2001.3-1-29 |  | Поправка: ТСН-2001.О.П. п.3.4.30.в |  | 0 | 784.09 | 0 | 778.1 | 72.26 | 5.99 | 0.59 | 0 | 0 | [17 empty] | 0 | 0 | 0 |  |  |  |  | 98 | 77 |  |  |  |  | 0 |  | 413802977 | 2 | 1 | 2 | 0 | 811.79 | 0 | 2452.96 | 2452.96 | 0 | 0 |  | 0 | 3 | 0 |  | 0 | 1 | 0 | 0 | 0 | 0 |  |  |  | 0 | 0
17 | 1 | 59 | 63 | 5 | 3.1-7-2 | Разработка грунта с погрузкой на автомобили-самосвалы экскаваторами с ковшом вместимостью 0,25 м3 группа грунтов 1-3 | 100 м3 грунта | 0.1326 | 0 | 0.1326 |  |  |  | 3506.85 | 0 | 3256.27 | 1101.29 | 250.58 | 0 | 0.5129 | 0 | 0 | 235.55 | 127.8 |  | 62853509 | 1507.858 | 0 | 1474.693 | 145.728 | 33.165 | 0 | 3.245 | 0 | 0 | 1370.78 | 0 | 1340.63 | 132.48 | 30.15 | 0 | 2.95 | 0 | 0 | 94 | 51 | 1.192 | 1 |  |  | 1 | 47.82 | 13.97 | 1 |  |  |  |  | 0 | 1 | ТСН-2001.3 Доп. 70, Сб. 1, т. 7, поз. 2 |  |  | 2 | 0 | 3.1-7-2 | 1 | 30 | 0 | 47.82 | 1 | 1 | 1 | 1 | 1 |  | 94 | 51 |  |  |  | 30 | 0 | 0 | [5 empty] | 0 | Поправка: ТСН-2001.О.П. п.3.4.30.в Наименование: В отношении объектов, реализуемых с привлечением средств бюджета города Москвы, затраты, учитывающие усложненные условия производства работ (стесненность, сложность, складирования и транспортной логистики, наличие в зоне производства работ действующего технологического оборудования или движения технологического транспорта и т.п.), определяю тся государственным заказчиком по согласованию с главным распорядителем средств соответствующего бюджета (за исключением случаев, когда государственным заказчиком является главный распорядитель средств): для объектов, расположенных за пределами территории пунктов «а» и «б», но в пределах Московской кольцевой автомобильной дороги | 0 | 3506.85 | 0 | 24556.89 | 8306.81 | 1890.32 | 0 | 3.868 | 0 | 0 | 235.5452 | 127.7958 |  | 24 |  |  | *1,1 | *1,1 | *1,1 |  | *1,1 | *1,1 |  |  |  | 98 | 77 | 1.192 | 1 |  |  |  | 1013 | 100 м3 грунта | 100 м3 грунта | 1 | [6 empty] | 65733305 | 30 | Строительные работы | 0 |  | 1 | 2 | ТСН-2001.3-1. 1-1...1-7 | ТСН-2001.3-1-1 |  | Поправка: ТСН-2001.О.П. п.3.4.30.в |  | 0 | 1370.78 | 0 | 1340.63 | 132.48 | 30.15 | 2.95 | 0 | 0 | [17 empty] | 0 | 0 | 0 |  |  |  |  | 98 | 77 |  |  |  |  | 0 |  | -1260581983 | 2 | 1 | 2 | 0 | 1762.06 | 0 | 5632.26 | 5632.26 | 0 | 0 |  | 0 | 3 | 0 |  | 0 | 1 | 0 | 0 | 0 | 0 |  |  |  | 0 | 0
19 | 1 |  |  |  |  | Засыпка: | [19 empty] | 1 | [186 empty] | 0
17 | 1 | 60 | 64 | 6 | 3.1-53-1 | Засыпка вручную траншей, пазух котлованов и ям группа грунтов 1-3 | 100 м3 грунта | 0.065 | 0 | 0.065 |  |  |  | 4485.04 | 0 | 0 | 0 | 4485.04 | 0 | 9.5514 | 0 | 0 | 3901.98 | 1838.87 |  | 62853509 | 1156.243 | 0 | 0 | 0 | 1156.243 | 0 | 117.744 | 0 | 0 | 1051.13 | 0 | 0 | 0 | 1051.13 | 0 | 107.04 | 0 | 0 | 87 | 41 | 1.248 | 1 |  |  | 1 | 47.82 | 1 | 1 |  |  |  |  | 0 | 1 | ТСН-2001.3. Доп. 1-42. Сб. 1, т. 53, поз. 1 |  |  | 16 | 0 | 3.1-53-1 | 1 | 30 | 0 | 47.82 | 1 | 1 | 1 | 1 | 1 |  | 87 | 41 |  |  |  | 30 | 0 | 0 | [5 empty] | 0 | Поправка: ТСН-2001.О.П. п.3.4.30.в Наименование: В отношении объектов, реализуемых с привлечением средств бюджета города Москвы, затраты, учитывающие усложненные условия производства работ (стесненность, сложность, складирования и транспортной логистики, наличие в зоне производства работ действующего технологического оборудования или движения технологического транспорта и т.п.), определяю тся государственным заказчиком по согласованию с главным распорядителем средств соответствующего бюджета (за исключением случаев, когда государственным заказчиком является главный распорядитель средств): для объектов, расположенных за пределами территории пунктов «а» и «б», но в пределах Московской кольцевой автомобильной дороги | 0 | 4485.04 | 0 | 0 | 0 | 69003.78 | 0 | 146.9445 | 0 | 0 | 3901.9848 | 1838.8664 |  | 25 |  |  | *1,1 | *1,1 | *1,1 |  | *1,1 | *1,1 |  |  |  | 91 | 67 | 1.248 | 1 |  |  |  | 1013 | 100 м3 грунта | 100 м3 грунта | 1 | [6 empty] | 65733319 | 30 | Строительные работы | 0 |  | 1 | 16 | ТСН-2001.3-1. 1-49...1-55 | ТСН-2001.3-1-15 |  | Поправка: ТСН-2001.О.П. п.3.4.30.в |  | 0 | 1051.13 | 0 | 0 | 0 | 1051.13 | 107.04 | 0 | 0 | [17 empty] | 0 | 0 | 0 |  |  |  |  | 91 | 67 |  |  |  |  | 0 |  | 1725378853 | 2 | 1 | 2 | 0 | 0 | 0 | 10225.89 | 10225.89 | 0 | 0 |  | 0 | 3 | 0 |  | 0 | 1 | 0 | 0 | 0 | 0 |  |  |  | 0 | 0
17 | 1 | 61 | 65 | 7 | 3.1-14-1 | Засыпка траншей и котлованов бульдозерами мощностью 59 (80) кВт (л.с.) при перемещении грунта до 5 м группа грунтов 1-3 | 100 м3 грунта | 0.1518 | 0 | 0.1518 |  |  |  | 305.72 | 0 | 305.72 | 105.2 | 0 | 0 | 0 | 0 | 0 | 0 | 0 |  | 62853509 | 143.011 | 0 | 143.011 | 14.278 | 0 | 0 | 0 | 0 | 0 | 130.01 | 0 | 130.01 | 12.98 | 0 | 0 | 0 | 0 | 0 | 94 | 51 | 1.014 | 1 |  |  | 1 | 47.82 | 13.89 | 1 |  |  |  |  | 0 | 1 | ТСН-2001.3 Доп. 68, Сб. 1, т. 14, поз. 1 |  |  | 5 | 0 | 3.1-14-1 | 1 | 30 | 0 | 47.82 | 1 | 1 | 1 | 1 | 1 |  | 94 | 51 |  |  |  | 30 | 0 | 0 | [5 empty] | 0 | Поправка: ТСН-2001.О.П. п.3.4.30.в Наименование: В отношении объектов, реализуемых с привлечением средств бюджета города Москвы, затраты, учитывающие усложненные условия производства работ (стесненность, сложность, складирования и транспортной логистики, наличие в зоне производства работ действующего технологического оборудования или движения технологического транспорта и т.п.), определяю тся государственным заказчиком по согласованию с главным распорядителем средств соответствующего бюджета (за исключением случаев, когда государственным заказчиком является главный распорядитель средств): для объектов, расположенных за пределами территории пунктов «а» и «б», но в пределах Московской кольцевой автомобильной дороги | 0 | 305.72 | 0 | 2014.19 | 692.43 | 0 | 0 | 0 | 0 | 0 | 0 | 0 |  | 26 |  |  | *1,1 | *1,1 | *1,1 |  | *1,1 | *1,1 |  |  |  | 98 | 77 | 1.014 | 1 |  |  |  | 1013 | 100 м3 грунта | 100 м3 грунта | 1 | [6 empty] | 65733308 | 30 | Строительные работы | 0 |  | 1 | 5 | ТСН-2001.3-1. 1-11...1-17 | ТСН-2001.3-1-4 |  | Поправка: ТСН-2001.О.П. п.3.4.30.в |  | 0 | 130.01 | 0 | 130.01 | 12.98 | 0 | 0 | 0 | 0 | [17 empty] | 0 | 0 | 0 |  |  |  |  | 98 | 77 |  |  |  |  | 0 |  | 1539452637 | 2 | 1 | 2 | 0 | 168.32 | 0 | 474.04 | 474.04 | 0 | 0 |  | 0 | 3 | 0 |  | 0 | 1 | 0 | 0 | 0 | 0 |  |  |  | 0 | 0
17 | 1 |  |  | 8 | 1.1-1-766 | Песок для строительных работ, рядовой (карьерный) | м3 | 10.19 | 0 | 10.19 |  |  |  | 9532.36 | 9532.36 | 0 | 0 | 0 | 0 | 0 | 0 | 0 | 0 | 0 |  | 62853509 | 104.99 | 104.99 | 0 | 0 | 0 | 0 | 0 | 0 | 0 | 104.99 | 104.99 | 0 | 0 | 0 | 0 | 0 | 0 | 0 | 0 | 0 | 1 | 1 |  |  | 1 | 1 | 1 | 8.91 |  |  |  |  | 3 | 1 | ТСН-2001.1 Доп. 69, Р. 1, о. 1, поз. 766 |  |  | 1617 | 0 | 1.1-1-766 | 1 | 200 | 0 | 1 | 1 | 1 | 1 | 1 | 1 |  | 0 | 0 |  |  |  | 30 | 0 | 0 | [5 empty] | 0 |  | 0 | 9532.36 | 935.46 | 0 | 0 | 0 | 0 | 0 | 0 | 0 | 0 | 0 | [13 empty] | 0 | 0 | 1 | 1 |  |  |  | 1007 | м3 | м3 | 1 | [6 empty] | 65732919 | 200 | Материалы строительные | 0 |  | 1 | 1617 | ТСН-2001.1 Материалы строительные | ТСН-2001.1-1 |  |  |  | 0 | 104.99 | 104.99 | 0 | 0 | 0 | 0 | 0 | 0 | [17 empty] | 0 | 0 | 0 |  |  |  |  | 0 | 0 |  |  |  |  | 0 |  | -449487181 | 2 | 1 | 2 | 0 | 0 | 0 | 9532.36 | 9532.36 | 0 | 0 |  | 0 | 3 | 0 |  | 0 | 1 | 0 | 0 | 0 | 0 |  |  |  | 0 | 0
17 | 1 | 64 | 68 | 9 | 3.1-29-1 | Уплотнение грунта пневматическими трамбовками группа грунтов 1,2 | 100 м3 уплотненного грунта | 0.1518 | 0 | 0.1518 |  |  |  | 2709.95 | 0 | 1700.47 | 1107.99 | 1009.48 | 0 | 1.8881 | 0 | 0 | 948.91 | 514.83 |  | 62853509 | 613.877 | 0 | 481.063 | 145.761 | 132.814 | 0 | 11.88 | 0 | 0 | 558.07 | 0 | 437.33 | 132.51 | 120.74 | 0 | 10.8 | 0 | 0 | 94 | 51 | 1.047 | 1 |  |  | 1 | 47.82 | 22.24 | 1 |  |  |  |  | 0 | 1 | ТСН-2001.3 Доп. 69, Сб. 1, т. 29, поз. 1 |  |  | 10 | 0 | 3.1-29-1 | 1 | 30 | 0 | 47.82 | 1 | 1 | 1 | 1 | 1 |  | 94 | 51 |  |  |  | 30 | 0 | 0 | [5 empty] | 0 | Поправка: ТСН-2001.О.П. п.3.4.30.в Наименование: В отношении объектов, реализуемых с привлечением средств бюджета города Москвы, затраты, учитывающие усложненные условия производства работ (стесненность, сложность, складирования и транспортной логистики, наличие в зоне производства работ действующего технологического оборудования или движения технологического транспорта и т.п.), определяю тся государственным заказчиком по согласованию с главным распорядителем средств соответствующего бюджета (за исключением случаев, когда государственным заказчиком является главный распорядитель средств): для объектов, расположенных за пределами территории пунктов «а» и «б», но в пределах Московской кольцевой автомобильной дороги | 0 | 2709.95 | 0 | 11201.62 | 7297.81 | 6649.85 | 0 | 12.4384 | 0 | 0 | 948.9112 | 514.8348 |  | 27 |  |  | *1,1 | *1,1 | *1,1 |  | *1,1 | *1,1 |  |  |  | 98 | 77 | 1.047 | 1 |  |  |  | 1013 | 100 м3 уплотненного грунта | 100 м3 уплотненного грунта | 1 | [6 empty] | 65733313 | 30 | Строительные работы | 0 |  | 1 | 10 | ТСН-2001.3-1. 1-29...1-33 | ТСН-2001.3-1-9 |  | Поправка: ТСН-2001.О.П. п.3.4.30.в |  | 0 | 558.07 | 0 | 437.33 | 132.51 | 120.74 | 10.8 | 0 | 0 | [17 empty] | 0 | 0 | 0 |  |  |  |  | 98 | 77 |  |  |  |  | 0 |  | 824501502 | 2 | 1 | 2 | 0 | 1772.78 | 0 | 5946.47 | 5946.47 | 0 | 0 |  | 0 | 3 | 0 |  | 0 | 1 | 0 | 0 | 0 | 0 |  |  |  | 0 | 0
51 | 1 | 4 | 229 |  | Новый раздел | Земляные работы | 0 | [6 empty] | 44459.18 | 9532.36 | 6800.53 | 2821.85 | 28126.29 | 0 | 56.5512 | 0 | 0 | 24561.03 | 11662 |  |  | 44459.18 | 9532.36 | 6800.53 | 2821.85 | 28126.29 | 0 | 56.5512 | 0 | 0 | 24561.03 | 11662 |  |  | 0 | 0 | 0 | 85197.16 | 85197.16 | 0 | 0 | 9532.36 | 9532.36 | 0 | 9532.36 | 0 | 0 | 0 | 0 | 0 | [19 empty] | 0 | 0 | 0 | 85197.16 | 85197.16 | 0 | 0 | 9532.36 | 9532.36 | 0 | 9532.36 | 0 | 0 | 0 | 0 | 0 | [114 empty] | 0
50 | 0 | 0 | 1 | 201 | 44459.18 | ПЗ | Прямые затраты |  |  | 201 | 1 | 3 |  | 2 | [7 empty] | 44459.18 | 1 | 44459.18
50 | 0 | 0 | 1 | 202 | 9532.36 | СтМатОб | Стоимость материальных ресурсов (всего) |  |  | 202 | 2 | 3 |  | 2 | [7 empty] | 9532.36 | 1 | 9532.36
50 | 0 | 0 | 1 | 222 | 0 | СтМатОбЗак | Стоимость материалов и оборудования заказчика |  |  | 222 | 3 | 3 |  | 2 | [7 empty] | 0 | 1 | 0
50 | 0 | 0 | 1 | 225 | 9532.36 | СтМатОбПод | Стоимость материалов и оборудования подрядчика |  |  | 225 | 4 | 3 |  | 2 | [7 empty] | 9532.36 | 1 | 9532.36
50 | 0 | 0 | 1 | 226 | 9532.36 | СтМат | Стоимость материалов (всего) |  |  | 226 | 5 | 3 |  | 2 | [7 empty] | 9532.36 | 1 | 9532.36
50 | 0 | 0 | 1 | 227 | 0 | СтМатЗак | Стоимость материалов заказчика |  |  | 227 | 6 | 3 |  | 2 | [7 empty] | 0 | 1 | 0
50 | 0 | 0 | 1 | 228 | 9532.36 | СтМатПод | Стоимость материалов подрядчика |  |  | 228 | 7 | 3 |  | 2 | [7 empty] | 9532.36 | 1 | 9532.36
50 | 0 | 0 | 1 | 216 | 0 | Оборуд | Стоимость оборудования (всего) |  |  | 216 | 8 | 3 |  | 2 | [7 empty] | 0 | 1 | 0
50 | 0 | 0 | 1 | 223 | 0 | ОборудЗак | Стоимость оборудования заказчика |  |  | 223 | 9 | 3 |  | 2 | [7 empty] | 0 | 1 | 0
50 | 0 | 0 | 1 | 229 | 0 | ОборудПод | Стоимость оборудования подрядчика |  |  | 229 | 10 | 3 |  | 2 | [7 empty] | 0 | 1 | 0
50 | 0 | 0 | 1 | 203 | 6800.53 | ЭММ | Эксплуатация машин |  |  | 203 | 11 | 3 |  | 2 | [7 empty] | 6800.53 | 1 | 6800.53
50 | 0 | 0 | 1 | 231 | 0 | ЭММсНРиСП | Эксплуатация машин по ТСН-2001.16 |  |  | 231 | 12 | 3 |  | 2 | [7 empty] | 0 | 1 | 0
50 | 0 | 0 | 1 | 204 | 2821.85 | ЗПМ | ЗП машинистов |  |  | 204 | 13 | 3 |  | 2 | [7 empty] | 2821.85 | 1 | 2821.85
50 | 0 | 0 | 1 | 205 | 28126.29 | ОЗП | Основная ЗП рабочих |  |  | 205 | 14 | 3 |  | 2 | [7 empty] | 28126.29 | 1 | 28126.29
50 | 0 | 0 | 1 | 232 | 0 | ОЗПсНРиСП | Основная ЗП рабочих по ТСН-2001.16 |  |  | 232 | 15 | 3 |  | 2 | [7 empty] | 0 | 1 | 0
50 | 0 | 0 | 1 | 214 | 85197.16 | Строит | Строительные работы с НР и СП |  |  | 214 | 16 | 3 |  | 2 | [7 empty] | 85197.16 | 1 | 85197.16
50 | 0 | 0 | 1 | 215 | 0 | Монтаж | Монтажные работы с НР и СП |  |  | 215 | 17 | 3 |  | 2 | [7 empty] | 0 | 1 | 0
50 | 0 | 0 | 1 | 217 | 0 | Прочие | Прочие работы с НР и СП |  |  | 217 | 18 | 3 |  | 2 | [7 empty] | 0 | 1 | 0
50 | 0 | 0 | 1 | 230 | 0 | ПрочиеЗатр | Прочие затраты по ТСН-2001.16 |  |  | 230 | 19 | 3 |  | 2 | [7 empty] | 0 | 1 | 0
50 | 0 | 0 | 1 | 206 | 0 | ВозврМат | Возврат материалов |  |  | 206 | 20 | 3 |  | 2 | [7 empty] | 0 | 1 | 0
50 | 0 | 0 | 1 | 207 | 56.5512 | ТрудСтр | Трудозатраты строителей |  |  | 207 | 21 | 3 |  | -1 | [7 empty] | 56.5512 | 1 | 56.5512
50 | 0 | 0 | 1 | 208 | 0 | ТрудМаш | Трудозатраты машинистов |  |  | 208 | 22 | 3 |  | -1 | [7 empty] | 0 | 1 | 0
50 | 0 | 0 | 1 | 209 | 0 | ТранспМат | Транспорт материалов |  |  | 209 | 23 | 3 |  | 2 | [7 empty] | 0 | 1 | 0
50 | 0 | 0 | 1 | 233 | 0 | Перевозка | Перевозка грузов |  |  | 233 | 24 | 3 |  | 2 | [7 empty] | 0 | 1 | 0
50 | 0 | 0 | 1 | 210 | 24561.03 | НР | Накладные расходы |  |  | 210 | 25 | 3 |  | 2 | [7 empty] | 24561.03 | 1 | 24561.03
50 | 0 | 0 | 1 | 211 | 11662 | СмПриб | Сметная прибыль |  |  | 211 | 26 | 3 |  | 2 | [7 empty] | 11662 | 1 | 11662
50 | 0 | 0 | 1 | 224 | 85197.16 | Всего | Всего с НР и СП |  |  | 224 | 27 | 3 |  | 2 | [7 empty] | 85197.16 | 1 | 85197.16
4 | 1 |  | 285 |  | Новый раздел | Строительные работы |  | 0 |  | 0 | [7 empty] | 0 |  |  | 0 | [53 empty] | 0 | [11 empty] | 0
52 | 1 | 4 | 275 | 0 | Новый раздел | Строительные работы | [7 empty] | 162028.27 | 142459.72 | 876.67 | 247.23 | 18691.88 | 0 | 33.9034 | 0 | 0 | 18469.99 | 8637.5 | 0 | 0 | 162028.27 | 142459.72 | 876.67 | 247.23 | 18691.88 | 0 | 33.9034 | 0 | 0 | 18469.99 | 8637.5 | 0 | 0 | 0 | 0 | 0 | 189531.33 | 189531.33 | 0 | 0 | 142459.72 | 142459.72 | 0 | 142459.72 | 0 | 0 | 0 | 0 | 0 | 0 | 0 | 0 | 0 | 0 | 0 | 0 | 0 | 0 | 0 | 0 | 0 | 0 | 0 | 0 | 0 | 0 | 0 | 0 | 0 | 0 | 0 | 189531.33 | 189531.33 | 0 | 0 | 142459.72 | 142459.72 | 0 | 142459.72 | 0 | 0 | 0 | 0 | 0 | 0 | 0 | 0 | 0 | 0 | 0 | 0 | 0 | 0 | 0 | 0 | 0 | 0 | 0 | 0 | 0 | 0 | 0 | 0 | 0 | 0 | 0 | 0 | 0 | 0 | 0 | 0 | 0 | 0 | 0 | 0 | 0 | 0 | 0 | 0 | 0 | 0 | 0 | 0 | 0 | 0 | 0 | 0 | 0 | 0 | 0 | 0 | 0 | 0 | 0 | 0 | 0 | 0 | 0 | 0 | 0 | 0 | 0 | 0 | 0 | 0 | 0 | 0 | 0 | 0 | 0 | 0 | 0 | 0 | 0 | 0 | 0 | 0 | 0 | 0 | 0 | 0 | 0 | 0 | 0 | 0 | 0 | 0 | 0 | 0 | 0 | 0 | 0 | 0 | 0 | 0 | 0 | 0 | 0 | 0 | 0 | 0 | 0 | 0 | 0 | 0 | 0 | 0 | 0 | 0 | 0 | 0 | 0 | 0 | 0 | 0 | 0 | 0 | 0 | 0
17 | 1 | 68 | 73 | 10 | 3.34-55-5 | Устройство кабельной канализации из полиэтиленовых труб диаметром 160 мм, первая труба | 1 км трубопровода | 0.051 | 0 | 0.051 |  |  |  | 4725.2 | 0 | 210.51 | 81.29 | 4514.69 | 0 | 8.8501 | 0 | 0 | 4153.51 | 1851.02 |  | 62853509 | 2019.49 | 0 | 284.581 | 31.229 | 1734.909 | 0 | 162.635 | 0 | 0 | 1835.9 | 0 | 258.71 | 28.39 | 1577.19 | 0 | 147.85 | 0 | 0 | 92 | 41 | 1.067 | 1.081 |  |  | 1 | 47.82 | 13.59 | 1 |  |  |  |  | 0 | 1 | ТСН-2001.3 Доп. 68, Сб. 34, т. 55, поз. 5 |  |  | 2254 | 0 | 3.34-55-5 | 1 | 30 | 0 | 47.82 | 1 | 1 | 1 | 1 | 1 |  | 92 | 41 |  |  |  | 30 | 0 | 0 | [5 empty] | 0 | Поправка: ТСН-2001.О.П. п.3.4.30.в Наименование: В отношении объектов, реализуемых с привлечением средств бюджета города Москвы, затраты, учитывающие усложненные условия производства работ (стесненность, сложность, складирования и транспортной логистики, наличие в зоне производства работ действующего технологического оборудования или движения технологического транспорта и т.п.), определяю тся государственным заказчиком по согласованию с главным распорядителем средств соответствующего бюджета (за исключением случаев, когда государственным заказчиком является главный распорядитель средств): для объектов, расположенных за пределами территории пунктов «а» и «б», но в пределах Московской кольцевой автомобильной дороги | 0 | 4725.2 | 0 | 4126.6 | 1593.36 | 88521.99 | 0 | 173.5315 | 0 | 0 | 4153.5148 | 1851.0229 |  | 28 |  |  | *1,1 | *1,1 | *1,1 |  | *1,1 | *1,1 |  |  |  | 112 | 70 | 1.067 | 1.081 |  |  |  | 1013 | 1 км трубопровода | 1 км трубопровода | 1 | [6 empty] | 65733625 | 30 | Строительные работы | 0 |  | 1 | 2254 | ТСН-2001.3-34. 34-55-1...34-55-10 (доп. 68) | ТСН-2001.3-34-20 |  | Поправка: ТСН-2001.О.П. п.3.4.30.в |  | 0 | 1835.9 | 0 | 258.71 | 28.39 | 1577.19 | 147.85 | 0 | 0 | [17 empty] | 0 | 0 | 0 |  |  |  |  | 112 | 70 |  |  |  |  | 0 |  | -1068329133 | 2 | 1 | 2 | 0 | 130.06 | 0 | 10859.79 | 10859.79 | 0 | 0 |  | 0 | 3 | 0 |  | 0 | 1 | 0 | 0 | 0 | 0 |  |  |  | 0 | 0
17 | 1 | 72 | 78 | 11 | 3.34-55-6 | Добавлять на каждую последующую трубу к позиции 3.34-55-5 | 1 км трубопровода | 0.102 | 0 | 0.102 |  |  |  | 7102.28 | 0 | 416.09 | 160.68 | 6686.19 | 0 | 12.9055 | 0 | 0 | 6151.29 | 2741.34 |  | 62853509 | 1566.257 | 0 | 281.545 | 30.888 | 1284.712 | 0 | 118.58 | 0 | 0 | 1423.87 | 0 | 255.95 | 28.08 | 1167.92 | 0 | 107.8 | 0 | 0 | 92 | 41 | 1.067 | 1.081 |  |  | 1 | 47.82 | 13.58 | 1 |  |  |  |  | 0 | 1 | ТСН-2001.3 Доп. 76, Сб. 34, т. 55, поз. 6 |  |  | 2254 | 0 | 3.34-55-6 | 1 | 30 | 0 | 47.82 | 1 | 1 | 1 | 1 | 1 |  | 92 | 41 |  |  |  | 30 | 0 | 0 | [5 empty] | 0 | Поправка: ТСН-2001.О.П. п.3.4.30.в Наименование: В отношении объектов, реализуемых с привлечением средств бюджета города Москвы, затраты, учитывающие усложненные условия производства работ (стесненность, сложность, складирования и транспортной логистики, наличие в зоне производства работ действующего технологического оборудования или движения технологического транспорта и т.п.), определяю тся государственным заказчиком по согласованию с главным распорядителем средств соответствующего бюджета (за исключением случаев, когда государственным заказчиком является главный распорядитель средств): для объектов, расположенных за пределами территории пунктов «а» и «б», но в пределах Московской кольцевой автомобильной дороги | 0 | 7102.28 | 0 | 4079.57 | 1576.15 | 65551.18 | 0 | 126.5249 | 0 | 0 | 6151.2948 | 2741.3379 |  | 29 |  |  | *1,1 | *1,1 | *1,1 |  | *1,1 | *1,1 |  |  |  | 112 | 70 | 1.067 | 1.081 |  |  |  | 1013 | 1 км трубопровода | 1 км трубопровода | 1 | [6 empty] | 65733625 | 30 | Строительные работы | 0 |  | 1 | 2254 | ТСН-2001.3-34. 34-55-1...34-55-10 (доп. 68) | ТСН-2001.3-34-20 |  | Поправка: ТСН-2001.О.П. п.3.4.30.в |  | 0 | 1423.87 | 0 | 255.95 | 28.08 | 1167.92 | 107.8 | 0 | 0 | [17 empty] | 0 | 0 | 2 |  |  |  |  | 112 | 70 |  |  |  |  | 0 |  | 1006321732 | 2 | 1 | 2 | 0 | 257.09 | 0 | 16252 | 16252 | 0 | 0 |  | 0 | 3 | 0 |  | 0 | 1 | 0 | 0 | 0 | 0 |  |  |  | 0 | 0
17 | 1 |  |  | 12 | цена поставщика | Труба ПЭ d=160мм ЭЛЕКТРОПАЙП 160х8 №1250 F4 ГОСТ Р МЭК 61386.24–2014 | м | 153 | 0 | 153 |  |  |  | 141413.92 | 141413.92 | 0 | 0 | 0 | 0 | 0 | 0 | 0 | 0 | 0 |  | 62853509 | 93.55 | 93.55 | 0 | 0 | 0 | 0 | 0 | 0 | 0 | 93.55 | 93.55 | 0 | 0 | 0 | 0 | 0 | 0 | 0 | 0 | 0 | 1 | 1 |  |  | 1 | 1 | 1 | 9.88 |  |  |  |  | 3 | 1 |  |  |  | 400002 | 0 |  | 0 | 202 | 0 | 1 | 1 | 1 | 1 | 1 | 1 |  | 0 | 0 |  |  |  | 30 | 0 | 0 | [5 empty] | 0 |  | 0 | 141413.92 | 924.27 | 0 | 0 | 0 | 0 | 0 | 0 | 0 | 0 | 0 | [13 empty] | 0 | 0 | 1 | 1 |  |  |  | 1003 | м | м | 1 | [6 empty] | 65733373 | 202 | Материалы | 0 |  | 1 | 400002 | Материалы, изделия и конструкции | Материалы |  |  |  | 0 | 93.55 | 93.55 | 0 | 0 | 0 | 0 | 0 | 0 | 5 |  |  | 0 | 18 |  | 906.23 | [10 empty] | 0 | 0 | 0 |  |  |  |  | 0 | 0 |  | [906,23 / 9,88] + 2% Заг.скл |  |  | 0 |  | 1389935564 | 2 | 3 | 3 | 0 | 0 | 0 | 141413.92 | 141413.92 | 0 | 0 |  | 1 | 1 | 0 |  | 0 | 1 | 0 | 0 | 0 | 0 | 0 | 2 |  | 0 | 0
17 | 1 | 76 | 82 | 13 | 3.22-73-2 | Сварка полиэтиленовых труб номинальным наружным диаметром 140 мм - 160 мм | 1 стык | 9 | 0 | 9 |  |  |  | 8558.95 | 817.88 | 250.07 | 5.26 | 7491 | 0 | 12.1478 | 0 | 0 | 8165.19 | 4045.14 |  | 62853509 | 20.072 | 0.91 | 2.849 | 0.011 | 16.313 | 0 | 1.265 | 0 | 0 | 18.33 | 0.91 | 2.59 | 0.01 | 14.83 | 0 | 1.15 | 0 | 0 | 109 | 54 | 1.067 | 1.003 |  |  | 1 | 47.82 | 9.14 | 99.62 |  |  |  |  | 0 | 1 | ТСН-2001.3 Доп. 60, Сб. 22, т. 73, поз. 2 |  |  | 2167 | 0 | 3.22-73-2 | 1 | 30 | 0 | 47.82 | 1 | 1 | 1 | 1 | 1 |  | 109 | 54 |  |  |  | 30 | 0 | 0 | [5 empty] | 0 | Поправка: ТСН-2001.О.П. п.3.4.30.в Наименование: В отношении объектов, реализуемых с привлечением средств бюджета города Москвы, затраты, учитывающие усложненные условия производства работ (стесненность, сложность, складирования и транспортной логистики, наличие в зоне производства работ действующего технологического оборудования или движения технологического транспорта и т.п.), определяю тся государственным заказчиком по согласованию с главным распорядителем средств соответствующего бюджета (за исключением случаев, когда государственным заказчиком является главный распорядитель средств): для объектов, расположенных за пределами территории пунктов «а» и «б», но в пределах Московской кольцевой автомобильной дороги | 0 | 8558.95 | 90.65 | 27.79 | 0.48 | 832.55 | 0 | 1.3498 | 0 | 0 | 8165.19 | 4045.14 |  | 30 |  |  | *1,1 | *1,1 | *1,1 |  | *1,1 | *1,1 |  |  |  | 116 | 68 | 1.067 | 1.003 |  |  |  | 1013 | 1 стык | 1 стык | 1 | [6 empty] | 65733502 | 30 | Строительные работы | 0 |  | 1 | 2167 | ТСН-2001.3-22. 22-73-1...22-73-16 (доп. 60) | ТСН-2001.3-22-9 |  | Поправка: ТСН-2001.О.П. п.3.4.30.в |  | 0 | 18.33 | 0.91 | 2.59 | 0.01 | 14.83 | 1.15 | 0 | 0 | [17 empty] | 0 | 0 | 0 |  |  |  |  | 116 | 68 |  |  |  |  | 0 |  | -1278558032 | 2 | 1 | 2 | 0 | 8.42 | 0 | 20777.7 | 20777.7 | 0 | 0 |  | 0 | 3 | 0 |  | 0 | 1 | 0 | 0 | 0 | 0 |  |  |  | 0 | 0
17 | 1 |  |  | 14 | 1.12-3-62 | Заглушка (пробка) полиэтиленовая для каналов кабельной канализации из хризотилцементных труб внутренним диаметром 150 мм | шт. | 4 | 0 | 4 |  |  |  | 227.92 | 227.92 | 0 | 0 | 0 | 0 | 0 | 0 | 0 | 0 | 0 |  | 62853509 | 3.9 | 3.9 | 0 | 0 | 0 | 0 | 0 | 0 | 0 | 3.9 | 3.9 | 0 | 0 | 0 | 0 | 0 | 0 | 0 | 0 | 0 | 1 | 1 |  |  | 1 | 1 | 1 | 14.61 |  |  |  |  | 3 | 1 | ТСН-2001.1 Доп. 70, Р. 12, о. 3, поз. 62 |  |  | 1617 | 0 | 1.12-3-62 | 1 | 200 | 0 | 1 | 1 | 1 | 1 | 1 | 1 |  | 0 | 0 |  |  |  | 30 | 0 | 0 | [5 empty] | 0 |  | 0 | 227.92 | 56.98 | 0 | 0 | 0 | 0 | 0 | 0 | 0 | 0 | 0 | [13 empty] | 0 | 0 | 1 | 1 |  |  |  | 1010 | шт. | шт. | 1 | [6 empty] | 65732919 | 200 | Материалы строительные | 0 |  | 1 | 1617 | ТСН-2001.1 Материалы строительные | ТСН-2001.1-1 |  |  |  | 0 | 3.9 | 3.9 | 0 | 0 | 0 | 0 | 0 | 0 | [17 empty] | 0 | 0 | 0 |  |  |  |  | 0 | 0 |  |  |  |  | 0 |  | 2014984288 | 2 | 1 | 2 | 0 | 0 | 0 | 227.92 | 227.92 | 0 | 0 |  | 0 | 3 | 0 |  | 0 | 1 | 0 | 0 | 0 | 0 |  |  |  | 0 | 0
51 | 1 | 4 | 275 |  | Новый раздел | Строительные работы | 0 | [6 empty] | 162028.27 | 142459.72 | 876.67 | 247.23 | 18691.88 | 0 | 33.9034 | 0 | 0 | 18469.99 | 8637.5 |  |  | 162028.27 | 142459.72 | 876.67 | 247.23 | 18691.88 | 0 | 33.9034 | 0 | 0 | 18469.99 | 8637.5 |  |  | 0 | 0 | 0 | 189531.33 | 189531.33 | 0 | 0 | 142459.72 | 142459.72 | 0 | 142459.72 | 0 | 0 | 0 | 0 | 0 | [19 empty] | 0 | 0 | 0 | 189531.33 | 189531.33 | 0 | 0 | 142459.72 | 142459.72 | 0 | 142459.72 | 0 | 0 | 0 | 0 | 0 | [114 empty] | 0
50 | 0 | 0 | 1 | 201 | 162028.27 | ПЗ | Прямые затраты |  |  | 201 | 1 | 3 |  | 2 | [7 empty] | 162028.27 | 1 | 162028.27
50 | 0 | 0 | 1 | 202 | 142459.72 | СтМатОб | Стоимость материальных ресурсов (всего) |  |  | 202 | 2 | 3 |  | 2 | [7 empty] | 142459.72 | 1 | 142459.72
50 | 0 | 0 | 1 | 222 | 0 | СтМатОбЗак | Стоимость материалов и оборудования заказчика |  |  | 222 | 3 | 3 |  | 2 | [7 empty] | 0 | 1 | 0
50 | 0 | 0 | 1 | 225 | 142459.72 | СтМатОбПод | Стоимость материалов и оборудования подрядчика |  |  | 225 | 4 | 3 |  | 2 | [7 empty] | 142459.72 | 1 | 142459.72
50 | 0 | 0 | 1 | 226 | 142459.72 | СтМат | Стоимость материалов (всего) |  |  | 226 | 5 | 3 |  | 2 | [7 empty] | 142459.72 | 1 | 142459.72
50 | 0 | 0 | 1 | 227 | 0 | СтМатЗак | Стоимость материалов заказчика |  |  | 227 | 6 | 3 |  | 2 | [7 empty] | 0 | 1 | 0
50 | 0 | 0 | 1 | 228 | 142459.72 | СтМатПод | Стоимость материалов подрядчика |  |  | 228 | 7 | 3 |  | 2 | [7 empty] | 142459.72 | 1 | 142459.72
50 | 0 | 0 | 1 | 216 | 0 | Оборуд | Стоимость оборудования (всего) |  |  | 216 | 8 | 3 |  | 2 | [7 empty] | 0 | 1 | 0
50 | 0 | 0 | 1 | 223 | 0 | ОборудЗак | Стоимость оборудования заказчика |  |  | 223 | 9 | 3 |  | 2 | [7 empty] | 0 | 1 | 0
50 | 0 | 0 | 1 | 229 | 0 | ОборудПод | Стоимость оборудования подрядчика |  |  | 229 | 10 | 3 |  | 2 | [7 empty] | 0 | 1 | 0
50 | 0 | 0 | 1 | 203 | 876.67 | ЭММ | Эксплуатация машин |  |  | 203 | 11 | 3 |  | 2 | [7 empty] | 876.67 | 1 | 876.67
50 | 0 | 0 | 1 | 231 | 0 | ЭММсНРиСП | Эксплуатация машин по ТСН-2001.16 |  |  | 231 | 12 | 3 |  | 2 | [7 empty] | 0 | 1 | 0
50 | 0 | 0 | 1 | 204 | 247.23 | ЗПМ | ЗП машинистов |  |  | 204 | 13 | 3 |  | 2 | [7 empty] | 247.23 | 1 | 247.23
50 | 0 | 0 | 1 | 205 | 18691.88 | ОЗП | Основная ЗП рабочих |  |  | 205 | 14 | 3 |  | 2 | [7 empty] | 18691.88 | 1 | 18691.88
50 | 0 | 0 | 1 | 232 | 0 | ОЗПсНРиСП | Основная ЗП рабочих по ТСН-2001.16 |  |  | 232 | 15 | 3 |  | 2 | [7 empty] | 0 | 1 | 0
50 | 0 | 0 | 1 | 214 | 189531.33 | Строит | Строительные работы с НР и СП |  |  | 214 | 16 | 3 |  | 2 | [7 empty] | 189531.33 | 1 | 189531.33
50 | 0 | 0 | 1 | 215 | 0 | Монтаж | Монтажные работы с НР и СП |  |  | 215 | 17 | 3 |  | 2 | [7 empty] | 0 | 1 | 0
50 | 0 | 0 | 1 | 217 | 0 | Прочие | Прочие работы с НР и СП |  |  | 217 | 18 | 3 |  | 2 | [7 empty] | 0 | 1 | 0
50 | 0 | 0 | 1 | 230 | 0 | ПрочиеЗатр | Прочие затраты по ТСН-2001.16 |  |  | 230 | 19 | 3 |  | 2 | [7 empty] | 0 | 1 | 0
50 | 0 | 0 | 1 | 206 | 0 | ВозврМат | Возврат материалов |  |  | 206 | 20 | 3 |  | 2 | [7 empty] | 0 | 1 | 0
50 | 0 | 0 | 1 | 207 | 33.9034 | ТрудСтр | Трудозатраты строителей |  |  | 207 | 21 | 3 |  | -1 | [7 empty] | 33.9034 | 1 | 33.9034
50 | 0 | 0 | 1 | 208 | 0 | ТрудМаш | Трудозатраты машинистов |  |  | 208 | 22 | 3 |  | -1 | [7 empty] | 0 | 1 | 0
50 | 0 | 0 | 1 | 209 | 0 | ТранспМат | Транспорт материалов |  |  | 209 | 23 | 3 |  | 2 | [7 empty] | 0 | 1 | 0
50 | 0 | 0 | 1 | 233 | 0 | Перевозка | Перевозка грузов |  |  | 233 | 24 | 3 |  | 2 | [7 empty] | 0 | 1 | 0
50 | 0 | 0 | 1 | 210 | 18469.99 | НР | Накладные расходы |  |  | 210 | 25 | 3 |  | 2 | [7 empty] | 18469.99 | 1 | 18469.99
50 | 0 | 0 | 1 | 211 | 8637.5 | СмПриб | Сметная прибыль |  |  | 211 | 26 | 3 |  | 2 | [7 empty] | 8637.5 | 1 | 8637.5
50 | 0 | 0 | 1 | 224 | 189531.33 | Всего | Всего с НР и СП |  |  | 224 | 27 | 3 |  | 2 | [7 empty] | 189531.33 | 1 | 189531.33
4 | 1 |  | 325 |  | Новый раздел | Монтажные работы |  | 0 |  | 0 | [7 empty] | 0 |  |  | 0 | [53 empty] | 0 | [11 empty] | 0
52 | 1 | 4 | 315 | 0 | Новый раздел | Монтажные работы | [7 empty] | 283218.68 | 233067.67 | 3439 | 1494.38 | 46712.01 | 0 | 77.1763 | 0 | 0 | 42975.05 | 20086.16 | 0 | 0 | 283218.68 | 233067.67 | 3439 | 1494.38 | 46712.01 | 0 | 77.1763 | 0 | 0 | 42975.05 | 20086.16 | 0 | 0 | 0 | 0 | 0 | 348670.9 | 0 | 348670.9 | 0 | 233067.67 | 233067.67 | 0 | 233067.67 | 0 | 0 | 0 | 0 | 0 | 0 | 0 | 0 | 0 | 0 | 0 | 0 | 0 | 0 | 0 | 0 | 0 | 0 | 0 | 0 | 0 | 0 | 0 | 0 | 0 | 0 | 0 | 348670.9 | 0 | 348670.9 | 0 | 233067.67 | 233067.67 | 0 | 233067.67 | 0 | 0 | 0 | 0 | 0 | 0 | 0 | 0 | 0 | 0 | 0 | 0 | 0 | 0 | 0 | 0 | 0 | 0 | 0 | 0 | 0 | 0 | 0 | 0 | 0 | 0 | 0 | 0 | 0 | 0 | 0 | 0 | 0 | 0 | 0 | 0 | 0 | 0 | 0 | 0 | 0 | 0 | 0 | 0 | 0 | 0 | 0 | 0 | 0 | 0 | 0 | 0 | 0 | 0 | 0 | 0 | 0 | 0 | 0 | 0 | 0 | 0 | 0 | 0 | 0 | 0 | 0 | 0 | 0 | 0 | 0 | 0 | 0 | 0 | 0 | 0 | 0 | 0 | 0 | 0 | 0 | 0 | 0 | 0 | 0 | 0 | 0 | 0 | 0 | 0 | 0 | 0 | 0 | 0 | 0 | 0 | 0 | 0 | 0 | 0 | 0 | 0 | 0 | 0 | 0 | 0 | 0 | 0 | 0 | 0 | 0 | 0 | 0 | 0 | 0 | 0 | 0 | 0 | 0 | 0
17 | 1 | 87 | 95 | 15 | 4.8-80-2 | Прокладка кабеля напряжением до 35 кВ в проложенных трубах, блоках и коробах, при массе 1 м до 2 кг | 100 М КАБЕЛЯ | 3.0906 | 0 | 3.0906 |  |  |  | 39509.26 | 3066.93 | 2675.67 | 1117.08 | 33766.66 | 0 | 57.3135 | 0 | 0 | 31065.33 | 14519.66 |  | 62853509 | 325.146 | 52.94 | 58.08 | 7.084 | 214.126 | 0 | 17.38 | 0 | 0 | 300.4 | 52.94 | 52.8 | 6.44 | 194.66 | 0 | 15.8 | 0 | 0 | 92 | 43 | 1.067 | 1.081 |  |  | 1 | 47.82 | 13.97 | 17.34 |  |  |  |  | 0 | 2 | ТСН-2001.4 Доп. 69, Сб. 8, т. 80, поз. 2 |  |  | 318 | 0 | 4.8-80-2 | 1 | 40 | 0 | 47.82 | 1 | 1 | 1 | 1 | 1 |  | 92 | 43 |  |  |  | 30 | 0 | 0 | [5 empty] | 0 | Поправка: ТСН-2001.О.П. п.3.4.30.в Наименование: В отношении объектов, реализуемых с привлечением средств бюджета города Москвы, затраты, учитывающие усложненные условия производства работ (стесненность, сложность, складирования и транспортной логистики, наличие в зоне производства работ действующего технологического оборудования или движения технологического транспорта и т.п.), определяю тся государственным заказчиком по согласованию с главным распорядителем средств соответствующего бюджета (за исключением случаев, когда государственным заказчиком является главный распорядитель средств): для объектов, расположенных за пределами территории пунктов «а» и «б», но в пределах Московской кольцевой автомобильной дороги | 0 | 39509.26 | 992.37 | 865.72 | 361.52 | 10925.44 | 0 | 18.5445 | 0 | 0 | 31065.3272 | 14519.6638 |  | 31 |  |  | *1,1 | *1,1 | *1,1 |  | *1,1 | *1,1 |  |  |  | 114 | 67 | 1.067 | 1.081 |  |  |  | 1013 | 100 М КАБЕЛЯ | 100 М КАБЕЛЯ | 1 | [6 empty] | 65731620 | 40 | Монтаж оборудования | 0 |  | 2 | 318 | ТСН-2001.4-8. 8-73...8-80 | ТСН-2001.4-8-3 |  | Поправка: ТСН-2001.О.П. п.3.4.30.в |  | 0 | 300.4 | 52.94 | 52.8 | 6.44 | 194.66 | 15.8 | 0 | 0 | [17 empty] | 0 | 0 | 2 |  |  |  |  | 114 | 67 |  |  |  |  | 0 |  | 2013852604 | 2 | 1 | 2 | 0 | 1787.33 | 0 | 86881.58 | 0 | 86881.58 | 0 |  | 0 | 3 | 0 |  | 0 | 1 | 0 | 0 | 0 | 0 |  |  |  | 0 | 0
17 | 1 | 98 | 108 | 16 | 4.8-80-2 | Прокладка кабеля напряжением до 35 кВ в проложенных трубах, блоках и коробах, при массе 1 м до 2 кг | 100 М КАБЕЛЯ | 0.103 | 0 | 0.103 |  |  |  | 1316.46 | 102.13 | 89.13 | 37.3 | 1125.2 | 0 | 1.9101 | 0 | 0 | 1035.18 | 483.84 |  | 62853509 | 325.146 | 52.94 | 58.08 | 7.084 | 214.126 | 0 | 17.38 | 0 | 0 | 300.4 | 52.94 | 52.8 | 6.44 | 194.66 | 0 | 15.8 | 0 | 0 | 92 | 43 | 1.067 | 1.081 |  |  | 1 | 47.82 | 13.97 | 17.34 |  |  |  |  | 0 | 2 | ТСН-2001.4 Доп. 69, Сб. 8, т. 80, поз. 2 |  |  | 318 | 0 | 4.8-80-2 | 1 | 40 | 0 | 47.82 | 1 | 1 | 1 | 1 | 1 |  | 92 | 43 |  |  |  | 30 | 0 | 0 | [5 empty] | 0 | Поправка: ТСН-2001.О.П. п.3.4.30.в Наименование: В отношении объектов, реализуемых с привлечением средств бюджета города Москвы, затраты, учитывающие усложненные условия производства работ (стесненность, сложность, складирования и транспортной логистики, наличие в зоне производства работ действующего технологического оборудования или движения технологического транспорта и т.п.), определяю тся государственным заказчиком по согласованию с главным распорядителем средств соответствующего бюджета (за исключением случаев, когда государственным заказчиком является главный распорядитель средств): для объектов, расположенных за пределами территории пунктов «а» и «б», но в пределах Московской кольцевой автомобильной дороги | 0 | 1316.46 | 992.37 | 865.72 | 361.52 | 10925.44 | 0 | 18.5445 | 0 | 0 | 1035.184 | 483.836 |  | 32 |  |  | *1,1 | *1,1 | *1,1 |  | *1,1 | *1,1 |  |  |  | 114 | 67 | 1.067 | 1.081 |  |  |  | 1013 | 100 М КАБЕЛЯ | 100 М КАБЕЛЯ | 1 | [6 empty] | 65731620 | 40 | Монтаж оборудования | 0 |  | 2 | 318 | ТСН-2001.4-8. 8-73...8-80 | ТСН-2001.4-8-3 |  | Поправка: ТСН-2001.О.П. п.3.4.30.в |  | 0 | 300.4 | 52.94 | 52.8 | 6.44 | 194.66 | 15.8 | 0 | 0 | [17 empty] | 0 | 0 | 2 |  |  |  |  | 114 | 67 |  |  |  |  | 0 |  | 2013852604 | 2 | 1 | 2 | 0 | 59.68 | 0 | 2895.16 | 0 | 2895.16 | 0 |  | 0 | 3 | 0 |  | 0 | 1 | 0 | 0 | 0 | 0 |  |  |  | 0 | 0
17 | 1 |  |  | 17 | 1.23-7-391 | Кабель силовой с алюминиевой многопроволочной жилой, с изоляцией из сшитого полиэтилена, с медным экраном, с водоблокирующей лентой под металлическим экраном, марка АПвПуг, напряжение 10000 В, число жил, сечение жилы, экран 1х120/35 мм2 | км | 0.32575 | 0 | 0.32575 |  |  |  | 226289.67 | 226289.67 | 0 | 0 | 0 | 0 | 0 | 0 | 0 | 0 | 0 |  | 62853509 | 81534.37 | 81534.37 | 0 | 0 | 0 | 0 | 0 | 0 | 0 | 81534.37 | 81534.37 | 0 | 0 | 0 | 0 | 0 | 0 | 0 | 0 | 0 | 1 | 1 |  |  | 1 | 1 | 1 | 8.52 |  |  |  |  | 3 | 2 | ТСН-2001.1 Доп. 73, Р. 23, о. 7, поз. 391 |  |  | 1618 | 0 | 1.23-7-391 | 1 | 201 | 0 | 1 | 1 | 1 | 1 | 1 | 1 |  | 0 | 0 |  |  |  | 30 | 0 | 0 | [5 empty] | 0 |  | 0 | 226289.67 | 694672.83 | 0 | 0 | 0 | 0 | 0 | 0 | 0 | 0 | 0 | [13 empty] | 0 | 0 | 1 | 1 |  |  |  | 1003 | км | км | 1000 | [6 empty] | 65732920 | 201 | Материалы монтажные | 0 |  | 2 | 1618 | ТСН-2001.1 Материалы монтажные | ТСН-2001.1-2 |  |  |  | 0 | 81534.37 | 81534.37 | 0 | 0 | 0 | 0 | 0 | 0 | [17 empty] | 0 | 0 | 0 |  |  |  |  | 0 | 0 |  |  |  |  | 0 |  | 61579043 | 2 | 1 | 2 | 0 | 0 | 0 | 226289.67 | 0 | 226289.67 | 0 |  | 0 | 3 | 0 |  | 0 | 1 | 0 | 0 | 0 | 0 |  |  |  | 0 | 0
17 | 1 | 107 | 117 | 18 | 4.8-301-1 | Монтаж уплотнителя кабельного прохода термоусаживаемого | 100 компл. | 0.1 | 0 | 0.1 |  |  |  | 12861.7 | 367.35 | 674.2 | 340 | 11820.15 | 0 | 17.9527 | 0 | 0 | 10874.54 | 5082.66 |  | 62853509 | 3683.62 | 535.53 | 787.237 | 67.936 | 2360.853 | 0 | 171.468 | 0 | 0 | 3397.43 | 535.53 | 715.67 | 61.76 | 2146.23 | 0 | 155.88 | 0 | 0 | 92 | 43 | 1.047 | 1 |  |  | 1 | 47.82 | 8.18 | 6.86 |  |  |  |  | 0 | 2 | ТСН-2001.4 Доп. 68, Сб. 8, т. 301, поз. 1 |  |  | 1726 | 0 | 4.8-301-1 | 1 | 40 | 0 | 47.82 | 1 | 1 | 1 | 1 | 1 |  | 92 | 43 |  |  |  | 30 | 0 | 0 | [5 empty] | 0 | Поправка: ТСН-2001.О.П. п.3.4.30.в Наименование: В отношении объектов, реализуемых с привлечением средств бюджета города Москвы, затраты, учитывающие усложненные условия производства работ (стесненность, сложность, складирования и транспортной логистики, наличие в зоне производства работ действующего технологического оборудования или движения технологического транспорта и т.п.), определяю тся государственным заказчиком по согласованию с главным распорядителем средств соответствующего бюджета (за исключением случаев, когда государственным заказчиком является главный распорядитель средств): для объектов, расположенных за пределами территории пунктов «а» и «б», но в пределах Московской кольцевой автомобильной дороги | 0 | 12861.7 | 3673.74 | 6742.28 | 3401.44 | 118201.95 | 0 | 179.527 | 0 | 0 | 10874.538 | 5082.6645 |  | 33 |  |  | *1,1 | *1,1 | *1,1 |  | *1,1 | *1,1 |  |  |  | 114 | 67 | 1.047 | 1 |  |  |  | 1013 | 100 компл. | 100 компл. | 1 | [6 empty] | 65733028 | 40 | Монтаж оборудования | 0 |  | 2 | 1726 | ТСН-2001.4-8. 8-301…8-309 (доп. 30) | ТСН-2001.4-8-34 |  | Поправка: ТСН-2001.О.П. п.3.4.30.в |  | 0 | 3397.43 | 535.53 | 715.67 | 61.76 | 2146.23 | 155.88 | 0 | 0 | [17 empty] | 0 | 0 | 0 |  |  |  |  | 114 | 67 |  |  |  |  | 0 |  | 957162054 | 2 | 1 | 2 | 0 | 544 | 0 | 29362.9 | 0 | 29362.9 | 0 |  | 0 | 3 | 0 |  | 0 | 1 | 0 | 0 | 0 | 0 |  |  |  | 0 | 0
18 | 1 | 106 |  | 18,1 | 1.21-5-1069 | Уплотнитель кабельных проходов, типа УКПТ | КОМПЛЕКТ | 10 | 100 | 100 |  |  |  | 3241.59 | 3241.59 | 0 | 0 | 0 | 0 | 0 | 0 | 0 | 0 | 0 |  | 62853509 | 153.63 | 153.63 | 0 | 0 | 0 | 0 | 0 | 0 | 0 | 153.63 | 153.63 | 0 | 0 | 0 | 0 | 0 | 0 | 0 | 0 | 0 | 1 | 1 |  |  | 1 | 1 | 1 | 2.11 |  |  |  |  | 3 | 2 | ТСН-2001.1 Доп. 73, Р. 21, о. 5, поз. 1069 |  |  | 1726 | 0 | 1.21-5-1069 | 1 | 40 | 0 | 1 | 1 | 1 | 1 | 1 | 1 |  | 0 | 0 |  |  |  | 30 | 0 | 0 | [5 empty] | 0 |  | 0 | 3241.59 | 324.16 | 0 | 0 | 0 | 0 | 0 | 0 | 0 | 0 | 0 | [13 empty] | 114 | 67 | 1.047 | 1 |  |  |  | 1013 | КОМПЛЕКТ | КОМПЛЕКТ | 1 | [6 empty] | 65733028 | 40 | Монтаж оборудования | 0 |  | 2 | 1726 | ТСН-2001.4-8. 8-301…8-309 (доп. 30) | ТСН-2001.4-8-34 |  |  |  | 0 | 153.63 | 153.63 | 0 | 0 | 0 | 0 | 0 | [18 empty] | 0 | 0 | 0 |  |  |  |  | 114 | 67 |  |  |  |  | 0 |  | 1544174678 | 2 | 1 | 2 | 0 | 0 | 0 | 3241.59 | 0 | 3241.59 | 0 |  | 0 | 3 | 0 |  | 0 | 1 | 0 | 0 | 0 | 0 |  |  |  | 0 | 0
51 | 1 | 4 | 315 |  | Новый раздел | Монтажные работы | 0 | [6 empty] | 283218.68 | 233067.67 | 3439 | 1494.38 | 46712.01 | 0 | 77.1763 | 0 | 0 | 42975.05 | 20086.16 |  |  | 283218.68 | 233067.67 | 3439 | 1494.38 | 46712.01 | 0 | 77.1763 | 0 | 0 | 42975.05 | 20086.16 |  |  | 0 | 0 | 0 | 348670.9 | 0 | 348670.9 | 0 | 233067.67 | 233067.67 | 0 | 233067.67 | 0 | 0 | 0 | 0 | 0 | [19 empty] | 0 | 0 | 0 | 348670.9 | 0 | 348670.9 | 0 | 233067.67 | 233067.67 | 0 | 233067.67 | 0 | 0 | 0 | 0 | 0 | [114 empty] | 0
50 | 0 | 0 | 1 | 201 | 283218.68 | ПЗ | Прямые затраты |  |  | 201 | 1 | 3 |  | 2 | [7 empty] | 283218.68 | 1 | 283218.68
50 | 0 | 0 | 1 | 202 | 233067.67 | СтМатОб | Стоимость материальных ресурсов (всего) |  |  | 202 | 2 | 3 |  | 2 | [7 empty] | 233067.67 | 1 | 233067.67
50 | 0 | 0 | 1 | 222 | 0 | СтМатОбЗак | Стоимость материалов и оборудования заказчика |  |  | 222 | 3 | 3 |  | 2 | [7 empty] | 0 | 1 | 0
50 | 0 | 0 | 1 | 225 | 233067.67 | СтМатОбПод | Стоимость материалов и оборудования подрядчика |  |  | 225 | 4 | 3 |  | 2 | [7 empty] | 233067.67 | 1 | 233067.67
50 | 0 | 0 | 1 | 226 | 233067.67 | СтМат | Стоимость материалов (всего) |  |  | 226 | 5 | 3 |  | 2 | [7 empty] | 233067.67 | 1 | 233067.67
50 | 0 | 0 | 1 | 227 | 0 | СтМатЗак | Стоимость материалов заказчика |  |  | 227 | 6 | 3 |  | 2 | [7 empty] | 0 | 1 | 0
50 | 0 | 0 | 1 | 228 | 233067.67 | СтМатПод | Стоимость материалов подрядчика |  |  | 228 | 7 | 3 |  | 2 | [7 empty] | 233067.67 | 1 | 233067.67
50 | 0 | 0 | 1 | 216 | 0 | Оборуд | Стоимость оборудования (всего) |  |  | 216 | 8 | 3 |  | 2 | [7 empty] | 0 | 1 | 0
50 | 0 | 0 | 1 | 223 | 0 | ОборудЗак | Стоимость оборудования заказчика |  |  | 223 | 9 | 3 |  | 2 | [7 empty] | 0 | 1 | 0
50 | 0 | 0 | 1 | 229 | 0 | ОборудПод | Стоимость оборудования подрядчика |  |  | 229 | 10 | 3 |  | 2 | [7 empty] | 0 | 1 | 0
50 | 0 | 0 | 1 | 203 | 3439 | ЭММ | Эксплуатация машин |  |  | 203 | 11 | 3 |  | 2 | [7 empty] | 3439 | 1 | 3439
50 | 0 | 0 | 1 | 231 | 0 | ЭММсНРиСП | Эксплуатация машин по ТСН-2001.16 |  |  | 231 | 12 | 3 |  | 2 | [7 empty] | 0 | 1 | 0
50 | 0 | 0 | 1 | 204 | 1494.38 | ЗПМ | ЗП машинистов |  |  | 204 | 13 | 3 |  | 2 | [7 empty] | 1494.38 | 1 | 1494.38
50 | 0 | 0 | 1 | 205 | 46712.01 | ОЗП | Основная ЗП рабочих |  |  | 205 | 14 | 3 |  | 2 | [7 empty] | 46712.01 | 1 | 46712.01
50 | 0 | 0 | 1 | 232 | 0 | ОЗПсНРиСП | Основная ЗП рабочих по ТСН-2001.16 |  |  | 232 | 15 | 3 |  | 2 | [7 empty] | 0 | 1 | 0
50 | 0 | 0 | 1 | 214 | 0 | Строит | Строительные работы с НР и СП |  |  | 214 | 16 | 3 |  | 2 | [7 empty] | 0 | 1 | 0
50 | 0 | 0 | 1 | 215 | 348670.9 | Монтаж | Монтажные работы с НР и СП |  |  | 215 | 17 | 3 |  | 2 | [7 empty] | 348670.9 | 1 | 348670.9
50 | 0 | 0 | 1 | 217 | 0 | Прочие | Прочие работы с НР и СП |  |  | 217 | 18 | 3 |  | 2 | [7 empty] | 0 | 1 | 0
50 | 0 | 0 | 1 | 230 | 0 | ПрочиеЗатр | Прочие затраты по ТСН-2001.16 |  |  | 230 | 19 | 3 |  | 2 | [7 empty] | 0 | 1 | 0
50 | 0 | 0 | 1 | 206 | 0 | ВозврМат | Возврат материалов |  |  | 206 | 20 | 3 |  | 2 | [7 empty] | 0 | 1 | 0
50 | 0 | 0 | 1 | 207 | 77.1763 | ТрудСтр | Трудозатраты строителей |  |  | 207 | 21 | 3 |  | -1 | [7 empty] | 77.1763 | 1 | 77.1763
50 | 0 | 0 | 1 | 208 | 0 | ТрудМаш | Трудозатраты машинистов |  |  | 208 | 22 | 3 |  | -1 | [7 empty] | 0 | 1 | 0
50 | 0 | 0 | 1 | 209 | 0 | ТранспМат | Транспорт материалов |  |  | 209 | 23 | 3 |  | 2 | [7 empty] | 0 | 1 | 0
50 | 0 | 0 | 1 | 233 | 0 | Перевозка | Перевозка грузов |  |  | 233 | 24 | 3 |  | 2 | [7 empty] | 0 | 1 | 0
50 | 0 | 0 | 1 | 210 | 42975.05 | НР | Накладные расходы |  |  | 210 | 25 | 3 |  | 2 | [7 empty] | 42975.05 | 1 | 42975.05
50 | 0 | 0 | 1 | 211 | 20086.16 | СмПриб | Сметная прибыль |  |  | 211 | 26 | 3 |  | 2 | [7 empty] | 20086.16 | 1 | 20086.16
50 | 0 | 0 | 1 | 224 | 348670.9 | Всего | Всего с НР и СП |  |  | 224 | 27 | 3 |  | 2 | [7 empty] | 348670.9 | 1 | 348670.9
51 | 1 | 3 | 225 |  | 08-01-02 | Кабельная линия 10 кВ (трубопровод) | 0 | [6 empty] | 489706.13 | 385059.75 | 11116.2 | 4563.46 | 93530.18 | 0 | 167.631 | 0 | 0 | 86006.07 | 40385.66 | [15 empty] | 0 | 0 | 0 | 623399.39 | 274728.49 | 348670.9 | 0 | 385059.75 | 385059.75 | 0 | 385059.75 | 0 | 0 | 0 | 0 | 0 | [149 empty] | 0
50 | 0 | 0 | 1 | 201 | 489706.13 | ПЗ | Прямые затраты |  |  | 201 | 1 | 3 |  | 2 | [7 empty] | 489706.13 | 1 | 489706.13
50 | 0 | 0 | 1 | 202 | 385059.75 | СтМатОб | Стоимость материальных ресурсов (всего) |  |  | 202 | 2 | 3 |  | 2 | [7 empty] | 385059.75 | 1 | 385059.75
50 | 0 | 0 | 1 | 222 | 0 | СтМатОбЗак | Стоимость материалов и оборудования заказчика |  |  | 222 | 3 | 3 |  | 2 | [7 empty] | 0 | 1 | 0
50 | 0 | 0 | 1 | 225 | 385059.75 | СтМатОбПод | Стоимость материалов и оборудования подрядчика |  |  | 225 | 4 | 3 |  | 2 | [7 empty] | 385059.75 | 1 | 385059.75
50 | 0 | 0 | 1 | 226 | 385059.75 | СтМат | Стоимость материалов (всего) |  |  | 226 | 5 | 3 |  | 2 | [7 empty] | 385059.75 | 1 | 385059.75
50 | 0 | 0 | 1 | 227 | 0 | СтМатЗак | Стоимость материалов заказчика |  |  | 227 | 6 | 3 |  | 2 | [7 empty] | 0 | 1 | 0
50 | 0 | 0 | 1 | 228 | 385059.75 | СтМатПод | Стоимость материалов подрядчика |  |  | 228 | 7 | 3 |  | 2 | [7 empty] | 385059.75 | 1 | 385059.75
50 | 0 | 0 | 1 | 216 | 0 | Оборуд | Стоимость оборудования (всего) |  |  | 216 | 8 | 3 |  | 2 | [7 empty] | 0 | 1 | 0
50 | 0 | 0 | 1 | 223 | 0 | ОборудЗак | Стоимость оборудования заказчика |  |  | 223 | 9 | 3 |  | 2 | [7 empty] | 0 | 1 | 0
50 | 0 | 0 | 1 | 229 | 0 | ОборудПод | Стоимость оборудования подрядчика |  |  | 229 | 10 | 3 |  | 2 | [7 empty] | 0 | 1 | 0
50 | 0 | 0 | 1 | 203 | 11116.2 | ЭММ | Эксплуатация машин |  |  | 203 | 11 | 3 |  | 2 | [7 empty] | 11116.2 | 1 | 11116.2
50 | 0 | 0 | 1 | 231 | 0 | ЭММсНРиСП | Эксплуатация машин по ТСН-2001.16 |  |  | 231 | 12 | 3 |  | 2 | [7 empty] | 0 | 1 | 0
50 | 0 | 0 | 1 | 204 | 4563.46 | ЗПМ | ЗП машинистов |  |  | 204 | 13 | 3 |  | 2 | [7 empty] | 4563.46 | 1 | 4563.46
50 | 0 | 0 | 1 | 205 | 93530.18 | ОЗП | Основная ЗП рабочих |  |  | 205 | 14 | 3 |  | 2 | [7 empty] | 93530.18 | 1 | 93530.18
50 | 0 | 0 | 1 | 232 | 0 | ОЗПсНРиСП | Основная ЗП рабочих по ТСН-2001.16 |  |  | 232 | 15 | 3 |  | 2 | [7 empty] | 0 | 1 | 0
50 | 0 | 0 | 1 | 214 | 274728.49 | Строит | Строительные работы с НР и СП |  |  | 214 | 16 | 3 |  | 2 | [7 empty] | 274728.49 | 1 | 274728.49
50 | 0 | 0 | 1 | 215 | 348670.9 | Монтаж | Монтажные работы с НР и СП |  |  | 215 | 17 | 3 |  | 2 | [7 empty] | 348670.9 | 1 | 348670.9
50 | 0 | 0 | 1 | 217 | 0 | Прочие | Прочие работы с НР и СП |  |  | 217 | 18 | 3 |  | 2 | [7 empty] | 0 | 1 | 0
50 | 0 | 0 | 1 | 230 | 0 | ПрочиеЗатр | Прочие затраты по ТСН-2001.16 |  |  | 230 | 19 | 3 |  | 2 | [7 empty] | 0 | 1 | 0
50 | 0 | 0 | 1 | 206 | 0 | ВозврМат | Возврат материалов |  |  | 206 | 20 | 3 |  | 2 | [7 empty] | 0 | 1 | 0
50 | 0 | 0 | 1 | 207 | 167.631 | ТрудСтр | Трудозатраты строителей |  |  | 207 | 21 | 3 |  | -1 | [7 empty] | 167.631 | 1 | 167.631
50 | 0 | 0 | 1 | 208 | 0 | ТрудМаш | Трудозатраты машинистов |  |  | 208 | 22 | 3 |  | -1 | [7 empty] | 0 | 1 | 0
50 | 0 | 0 | 1 | 209 | 0 | ТранспМат | Транспорт материалов |  |  | 209 | 23 | 3 |  | 2 | [7 empty] | 0 | 1 | 0
50 | 0 | 0 | 1 | 233 | 0 | Перевозка | Перевозка грузов |  |  | 233 | 24 | 3 |  | 2 | [7 empty] | 0 | 1 | 0
50 | 0 | 0 | 1 | 210 | 86006.07 | НР | Накладные расходы |  |  | 210 | 25 | 3 |  | 2 | [7 empty] | 86006.07 | 1 | 86006.07
50 | 0 | 0 | 1 | 211 | 40385.66 | СмПриб | Сметная прибыль |  |  | 211 | 26 | 3 |  | 2 | [7 empty] | 40385.66 | 1 | 40385.66
50 | 0 | 0 | 1 | 224 | 623399.39 | Всего | Всего с НР и СП |  |  | 224 | 27 | 3 |  | 2 | [7 empty] | 623399.39 | 1 | 623399.39
3 | 1 |  | 467 |  | 08-01-03 | Кабельная линия 10 кВ (по зданию) |  | 0 |  | -1 | 02-01-03 | [6 empty] | 0 |  |  | 0 | [53 empty] | 0 | [7 empty] | 0 | 0
52 | 1 | 3 | 385 | 0 | 08-01-03 | Кабельная линия 10 кВ (по зданию) | [7 empty] | 123741 | 110047.67 | 345.34 | 101.86 | 13347.99 | 0 | 20.1209 | 0 | 0 | 12138.03 | 5682.78 | 0 | 0 | 0 | 0 | 0 | 0 | 0 | 0 | 0 | 0 | 0 | 0 | 0 | 0 | 0 | 0 | 0 | 0 | 141724.79 | 23586.01 | 118138.78 | 0 | 110047.67 | 110047.67 | 0 | 110047.67 | 0 | 0 | 0 | 0 | 0 | 0 | 0 | 0 | 0 | 0 | 0 | 0 | 0 | 0 | 0 | 0 | 0 | 0 | 0 | 0 | 0 | 0 | 0 | 0 | 0 | 0 | 0 | 0 | 0 | 0 | 0 | 0 | 0 | 0 | 0 | 0 | 0 | 0 | 0 | 0 | 0 | 0 | 0 | 0 | 0 | 0 | 0 | 0 | 0 | 0 | 0 | 0 | 0 | 0 | 0 | 0 | 0 | 0 | 0 | 0 | 0 | 0 | 0 | 0 | 0 | 0 | 0 | 0 | 0 | 0 | 0 | 0 | 0 | 0 | 0 | 0 | 0 | 0 | 0 | 0 | 0 | 0 | 0 | 0 | 0 | 0 | 0 | 0 | 0 | 0 | 0 | 0 | 0 | 0 | 0 | 0 | 0 | 0 | 0 | 0 | 0 | 0 | 0 | 0 | 0 | 0 | 0 | 0 | 0 | 0 | 0 | 0 | 0 | 0 | 0 | 0 | 0 | 0 | 0 | 0 | 0 | 0 | 0 | 0 | 0 | 0 | 0 | 0 | 0 | 0 | 0 | 0 | 0 | 0 | 0 | 0 | 0 | 0 | 0 | 0 | 0 | 0 | 0 | 0 | 0 | 0 | 0 | 0 | 0 | 0 | 0 | 0 | 0 | 0 | 0
4 | 1 |  | 396 |  | Новый раздел | Строительные работы |  | 0 |  | -1 | [7 empty] | 0 |  |  | 0 | [53 empty] | 0 | [11 empty] | 0
52 | 1 | 4 | 389 | 0 | Новый раздел | Строительные работы | [7 empty] | 4801.12 | 1838.77 | 119.93 | 0.96 | 2842.42 | 0 | 4.1555 | 0 | 0 | 2472.91 | 1165.39 | 0 | 0 | 4801.12 | 1838.77 | 119.93 | 0.96 | 2842.42 | 0 | 4.1555 | 0 | 0 | 2472.91 | 1165.39 | 0 | 0 | 0 | 0 | 0 | 8440.96 | 8440.96 | 0 | 0 | 1838.77 | 1838.77 | 0 | 1838.77 | 0 | 0 | 0 | 0 | 0 | 0 | 0 | 0 | 0 | 0 | 0 | 0 | 0 | 0 | 0 | 0 | 0 | 0 | 0 | 0 | 0 | 0 | 0 | 0 | 0 | 0 | 0 | 8440.96 | 8440.96 | 0 | 0 | 1838.77 | 1838.77 | 0 | 1838.77 | 0 | 0 | 0 | 0 | 0 | 0 | 0 | 0 | 0 | 0 | 0 | 0 | 0 | 0 | 0 | 0 | 0 | 0 | 0 | 0 | 0 | 0 | 0 | 0 | 0 | 0 | 0 | 0 | 0 | 0 | 0 | 0 | 0 | 0 | 0 | 0 | 0 | 0 | 0 | 0 | 0 | 0 | 0 | 0 | 0 | 0 | 0 | 0 | 0 | 0 | 0 | 0 | 0 | 0 | 0 | 0 | 0 | 0 | 0 | 0 | 0 | 0 | 0 | 0 | 0 | 0 | 0 | 0 | 0 | 0 | 0 | 0 | 0 | 0 | 0 | 0 | 0 | 0 | 0 | 0 | 0 | 0 | 0 | 0 | 0 | 0 | 0 | 0 | 0 | 0 | 0 | 0 | 0 | 0 | 0 | 0 | 0 | 0 | 0 | 0 | 0 | 0 | 0 | 0 | 0 | 0 | 0 | 0 | 0 | 0 | 0 | 0 | 0 | 0 | 0 | 0 | 0 | 0 | 0 | 0
17 | 1 | 117 | 128 | 1 | 3.13-30-1 | Огнезащитное покрытие терморасширяющимися составами электрических кабелей с применением окрасочного безвоздушного агрегата | 100 м2 покрытия | 0.0294 | 0 | 0.0294 |  |  |  | 3012.44 | 50.09 | 119.93 | 0.96 | 2842.42 | 0 | 4.1555 | 0 | 0 | 2472.91 | 1165.39 |  | 62853509 | 2846.95 | 516.41 | 399.63 | 0.59 | 1930.91 | 0 | 135 | 0 | 0 | 2846.95 | 516.41 | 399.63 | 0.59 | 1930.91 | 0 | 135 | 0 | 0 | 87 | 41 | 1.047 | 1 |  |  | 1 | 47.82 | 9.75 | 3.3 |  |  |  |  | 0 | 1 | ТСН-2001.3 Доп. 71, Сб. 13, т. 30, поз. 1 |  |  | 99 | 0 | 3.13-30-1 | 1 | 30 | 0 | 47.82 | 1 | 1 | 1 | 1 | 1 |  | 87 | 41 |  |  |  | 30 | 0 | 0 | [5 empty] | 0 |  | 0 | 3012.44 | 1704.15 | 4079.5 | 29.65 | 96675.78 | 0 | 141.345 | 0 | 0 | 2472.9054 | 1165.3922 | [13 empty] | 100 | 64 | 1.047 | 1 |  |  |  | 1013 | 100 м2 покрытия | 100 м2 покрытия | 1 | [6 empty] | 65731401 | 30 | Строительные работы | 0 |  | 1 | 99 | ТСН-2001.3-13. 13-17-6, 13-17-7, 13-18...13-38 | ТСН-2001.3-13-3 |  |  |  | 0 | 2846.95 | 516.41 | 399.63 | 0.59 | 1930.91 | 135 | 0 | 0 | [17 empty] | 0 | 0 | 0 |  |  |  |  | 100 | 64 |  |  |  |  | 0 |  | 448414653 | 2 | 1 | 2 | 0 | 1.54 | 0 | 6652.28 | 6652.28 | 0 | 0 |  | 0 | 3 | 0 |  | 0 | 1 | 0 | 0 | 0 | 0 |  |  |  | 0 | 0
17 | 1 |  |  | 2 | цена поставщика | Огнезащитный состав Стабитерм | кг | 4 | 0 | 4 |  |  |  | 1788.68 | 1788.68 | 0 | 0 | 0 | 0 | 0 | 0 | 0 | 0 | 0 |  | 62853509 | 45.26 | 45.26 | 0 | 0 | 0 | 0 | 0 | 0 | 0 | 45.26 | 45.26 | 0 | 0 | 0 | 0 | 0 | 0 | 0 | 0 | 0 | 1 | 1 |  |  | 1 | 1 | 1 | 9.88 |  |  |  |  | 3 | 1 |  |  |  | 400002 | 0 |  | 0 | 202 | 0 | 1 | 1 | 1 | 1 | 1 | 1 |  | 0 | 0 |  |  |  | 30 | 0 | 0 | [5 empty] | 0 |  | 0 | 1788.68 | 447.17 | 0 | 0 | 0 | 0 | 0 | 0 | 0 | 0 | 0 | [13 empty] | 0 | 0 | 1 | 1 |  |  |  | 1009 | кг | кг | 1 | [6 empty] | 65733373 | 202 | Материалы | 0 |  | 1 | 400002 | Материалы, изделия и конструкции | Материалы |  |  |  | 0 | 45.26 | 45.26 | 0 | 0 | 0 | 0 | 0 | 0 | 5 |  |  | 0 | 18 |  | 438.33 | [10 empty] | 0 | 0 | 0 |  |  |  |  | 0 | 0 |  | [438,33 / 9,88] + 2% Заг.скл |  |  | 0 |  | 1347604895 | 2 | 3 | 3 | 0 | 0 | 0 | 1788.68 | 1788.68 | 0 | 0 |  | 1 | 1 | 0 |  | 0 | 1 | 0 | 0 | 0 | 0 | 0 | 2 |  | 0 | 0
51 | 1 | 4 | 389 |  | Новый раздел | Строительные работы | 0 | [6 empty] | 4801.12 | 1838.77 | 119.93 | 0.96 | 2842.42 | 0 | 4.1555 | 0 | 0 | 2472.91 | 1165.39 |  |  | 4801.12 | 1838.77 | 119.93 | 0.96 | 2842.42 | 0 | 4.1555 | 0 | 0 | 2472.91 | 1165.39 |  |  | 0 | 0 | 0 | 8440.96 | 8440.96 | 0 | 0 | 1838.77 | 1838.77 | 0 | 1838.77 | 0 | 0 | 0 | 0 | 0 | [19 empty] | 0 | 0 | 0 | 8440.96 | 8440.96 | 0 | 0 | 1838.77 | 1838.77 | 0 | 1838.77 | 0 | 0 | 0 | 0 | 0 | [114 empty] | 0
50 | 0 | 0 | 1 | 201 | 4801.12 | ПЗ | Прямые затраты |  |  | 201 | 1 | 3 |  | 2 | [7 empty] | 4801.12 | 1 | 4801.12
50 | 0 | 0 | 1 | 202 | 1838.77 | СтМатОб | Стоимость материальных ресурсов (всего) |  |  | 202 | 2 | 3 |  | 2 | [7 empty] | 1838.77 | 1 | 1838.77
50 | 0 | 0 | 1 | 222 | 0 | СтМатОбЗак | Стоимость материалов и оборудования заказчика |  |  | 222 | 3 | 3 |  | 2 | [7 empty] | 0 | 1 | 0
50 | 0 | 0 | 1 | 225 | 1838.77 | СтМатОбПод | Стоимость материалов и оборудования подрядчика |  |  | 225 | 4 | 3 |  | 2 | [7 empty] | 1838.77 | 1 | 1838.77
50 | 0 | 0 | 1 | 226 | 1838.77 | СтМат | Стоимость материалов (всего) |  |  | 226 | 5 | 3 |  | 2 | [7 empty] | 1838.77 | 1 | 1838.77
50 | 0 | 0 | 1 | 227 | 0 | СтМатЗак | Стоимость материалов заказчика |  |  | 227 | 6 | 3 |  | 2 | [7 empty] | 0 | 1 | 0
50 | 0 | 0 | 1 | 228 | 1838.77 | СтМатПод | Стоимость материалов подрядчика |  |  | 228 | 7 | 3 |  | 2 | [7 empty] | 1838.77 | 1 | 1838.77
50 | 0 | 0 | 1 | 216 | 0 | Оборуд | Стоимость оборудования (всего) |  |  | 216 | 8 | 3 |  | 2 | [7 empty] | 0 | 1 | 0
50 | 0 | 0 | 1 | 223 | 0 | ОборудЗак | Стоимость оборудования заказчика |  |  | 223 | 9 | 3 |  | 2 | [7 empty] | 0 | 1 | 0
50 | 0 | 0 | 1 | 229 | 0 | ОборудПод | Стоимость оборудования подрядчика |  |  | 229 | 10 | 3 |  | 2 | [7 empty] | 0 | 1 | 0
50 | 0 | 0 | 1 | 203 | 119.93 | ЭММ | Эксплуатация машин |  |  | 203 | 11 | 3 |  | 2 | [7 empty] | 119.93 | 1 | 119.93
50 | 0 | 0 | 1 | 231 | 0 | ЭММсНРиСП | Эксплуатация машин по ТСН-2001.16 |  |  | 231 | 12 | 3 |  | 2 | [7 empty] | 0 | 1 | 0
50 | 0 | 0 | 1 | 204 | 0.96 | ЗПМ | ЗП машинистов |  |  | 204 | 13 | 3 |  | 2 | [7 empty] | 0.96 | 1 | 0.96
50 | 0 | 0 | 1 | 205 | 2842.42 | ОЗП | Основная ЗП рабочих |  |  | 205 | 14 | 3 |  | 2 | [7 empty] | 2842.42 | 1 | 2842.42
50 | 0 | 0 | 1 | 232 | 0 | ОЗПсНРиСП | Основная ЗП рабочих по ТСН-2001.16 |  |  | 232 | 15 | 3 |  | 2 | [7 empty] | 0 | 1 | 0
50 | 0 | 0 | 1 | 214 | 8440.96 | Строит | Строительные работы с НР и СП |  |  | 214 | 16 | 3 |  | 2 | [7 empty] | 8440.96 | 1 | 8440.96
50 | 0 | 0 | 1 | 215 | 0 | Монтаж | Монтажные работы с НР и СП |  |  | 215 | 17 | 3 |  | 2 | [7 empty] | 0 | 1 | 0
50 | 0 | 0 | 1 | 217 | 0 | Прочие | Прочие работы с НР и СП |  |  | 217 | 18 | 3 |  | 2 | [7 empty] | 0 | 1 | 0
50 | 0 | 0 | 1 | 230 | 0 | ПрочиеЗатр | Прочие затраты по ТСН-2001.16 |  |  | 230 | 19 | 3 |  | 2 | [7 empty] | 0 | 1 | 0
50 | 0 | 0 | 1 | 206 | 0 | ВозврМат | Возврат материалов |  |  | 206 | 20 | 3 |  | 2 | [7 empty] | 0 | 1 | 0
50 | 0 | 0 | 1 | 207 | 4.1555 | ТрудСтр | Трудозатраты строителей |  |  | 207 | 21 | 3 |  | -1 | [7 empty] | 4.1555 | 1 | 4.1555
50 | 0 | 0 | 1 | 208 | 0 | ТрудМаш | Трудозатраты машинистов |  |  | 208 | 22 | 3 |  | -1 | [7 empty] | 0 | 1 | 0
50 | 0 | 0 | 1 | 209 | 0 | ТранспМат | Транспорт материалов |  |  | 209 | 23 | 3 |  | 2 | [7 empty] | 0 | 1 | 0
50 | 0 | 0 | 1 | 233 | 0 | Перевозка | Перевозка грузов |  |  | 233 | 24 | 3 |  | 2 | [7 empty] | 0 | 1 | 0
50 | 0 | 0 | 1 | 210 | 2472.91 | НР | Накладные расходы |  |  | 210 | 25 | 3 |  | 2 | [7 empty] | 2472.91 | 1 | 2472.91
50 | 0 | 0 | 1 | 211 | 1165.39 | СмПриб | Сметная прибыль |  |  | 211 | 26 | 3 |  | 2 | [7 empty] | 1165.39 | 1 | 1165.39
50 | 0 | 0 | 1 | 224 | 8440.96 | Всего | Всего с НР и СП |  |  | 224 | 27 | 3 |  | 2 | [7 empty] | 8440.96 | 1 | 8440.96
4 | 1 |  | 437 |  | Новый раздел | Монтажные работы |  | 0 |  | 0 | [7 empty] | 0 |  |  | 0 | [53 empty] | 0 | [11 empty] | 0
52 | 1 | 4 | 426 | 0 | Новый раздел | Монтажные работы | [7 empty] | 118939.88 | 108208.9 | 225.41 | 100.9 | 10505.57 | 0 | 15.9654 | 0 | 0 | 9665.12 | 4517.39 | 0 | 0 | 118939.88 | 108208.9 | 225.41 | 100.9 | 10505.57 | 0 | 15.9654 | 0 | 0 | 9665.12 | 4517.39 | 0 | 0 | 0 | 0 | 0 | 133283.83 | 15145.05 | 118138.78 | 0 | 108208.9 | 108208.9 | 0 | 108208.9 | 0 | 0 | 0 | 0 | 0 | 0 | 0 | 0 | 0 | 0 | 0 | 0 | 0 | 0 | 0 | 0 | 0 | 0 | 0 | 0 | 0 | 0 | 0 | 0 | 0 | 0 | 0 | 133283.83 | 15145.05 | 118138.78 | 0 | 108208.9 | 108208.9 | 0 | 108208.9 | 0 | 0 | 0 | 0 | 0 | 0 | 0 | 0 | 0 | 0 | 0 | 0 | 0 | 0 | 0 | 0 | 0 | 0 | 0 | 0 | 0 | 0 | 0 | 0 | 0 | 0 | 0 | 0 | 0 | 0 | 0 | 0 | 0 | 0 | 0 | 0 | 0 | 0 | 0 | 0 | 0 | 0 | 0 | 0 | 0 | 0 | 0 | 0 | 0 | 0 | 0 | 0 | 0 | 0 | 0 | 0 | 0 | 0 | 0 | 0 | 0 | 0 | 0 | 0 | 0 | 0 | 0 | 0 | 0 | 0 | 0 | 0 | 0 | 0 | 0 | 0 | 0 | 0 | 0 | 0 | 0 | 0 | 0 | 0 | 0 | 0 | 0 | 0 | 0 | 0 | 0 | 0 | 0 | 0 | 0 | 0 | 0 | 0 | 0 | 0 | 0 | 0 | 0 | 0 | 0 | 0 | 0 | 0 | 0 | 0 | 0 | 0 | 0 | 0 | 0 | 0 | 0 | 0 | 0 | 0
17 | 1 | 128 | 141 | 3 | 4.8-77-2 | Прокладка кабеля напряжением до 35 кВ по дну канала без креплений при массе 1 м до 2 кг | 100 М КАБЕЛЯ | 0.3 | 0 | 0.3 |  |  |  | 1858.49 | 299.45 | 212.43 | 94.68 | 1346.61 | 0 | 2.2855 | 0 | 0 | 1238.88 | 579.04 |  | 62853509 | 187.32 | 53.75 | 45.61 | 6.19 | 87.96 | 0 | 7.14 | 0 | 0 | 187.32 | 53.75 | 45.61 | 6.19 | 87.96 | 0 | 7.14 | 0 | 0 | 92 | 43 | 1.067 | 1.081 |  |  | 1 | 47.82 | 14.55 | 17.18 |  |  |  |  | 0 | 2 | ТСН-2001.4 Доп. 69, Сб. 8, т. 77, поз. 2 |  |  | 318 | 0 | 4.8-77-2 | 1 | 40 | 0 | 47.82 | 1 | 1 | 1 | 1 | 1 |  | 92 | 43 |  |  |  | 30 | 0 | 0 | [5 empty] | 0 |  | 0 | 1858.49 | 998.16 | 708.15 | 315.61 | 4487.91 | 0 | 7.6184 | 0 | 0 | 1238.8812 | 579.0423 | [13 empty] | 114 | 67 | 1.067 | 1.081 |  |  |  | 1013 | 100 М КАБЕЛЯ | 100 М КАБЕЛЯ | 1 | [6 empty] | 65731620 | 40 | Монтаж оборудования | 0 |  | 2 | 318 | ТСН-2001.4-8. 8-73...8-80 | ТСН-2001.4-8-3 |  |  |  | 0 | 187.32 | 53.75 | 45.61 | 6.19 | 87.96 | 7.14 | 0 | 0 | [17 empty] | 0 | 0 | 2 |  |  |  |  | 114 | 67 |  |  |  |  | 0 |  | -1470878467 | 2 | 1 | 2 | 0 | 151.49 | 0 | 3827.9 | 0 | 3827.9 | 0 |  | 0 | 3 | 0 |  | 0 | 1 | 0 | 0 | 0 | 0 |  |  |  | 0 | 0
17 | 1 |  |  | 4 | 1.23-7-391 | Кабель силовой с алюминиевой многопроволочной жилой, с изоляцией из сшитого полиэтилена, с медным экраном, с водоблокирующей лентой под металлическим экраном, марка АПвПуг, напряжение 10000 В, число жил, сечение жилы, экран 1х120/35 мм2 | км | 0.0306 | 0 | 0.0306 |  |  |  | 21256.97 | 21256.97 | 0 | 0 | 0 | 0 | 0 | 0 | 0 | 0 | 0 |  | 62853509 | 81534.37 | 81534.37 | 0 | 0 | 0 | 0 | 0 | 0 | 0 | 81534.37 | 81534.37 | 0 | 0 | 0 | 0 | 0 | 0 | 0 | 0 | 0 | 1 | 1 |  |  | 1 | 1 | 1 | 8.52 |  |  |  |  | 3 | 2 | ТСН-2001.1 Доп. 73, Р. 23, о. 7, поз. 391 |  |  | 1618 | 0 | 1.23-7-391 | 1 | 201 | 0 | 1 | 1 | 1 | 1 | 1 | 1 |  | 0 | 0 |  |  |  | 30 | 0 | 0 | [5 empty] | 0 |  | 0 | 21256.97 | 694672.83 | 0 | 0 | 0 | 0 | 0 | 0 | 0 | 0 | 0 | [13 empty] | 0 | 0 | 1 | 1 |  |  |  | 1003 | км | км | 1000 | [6 empty] | 65732920 | 201 | Материалы монтажные | 0 |  | 2 | 1618 | ТСН-2001.1 Материалы монтажные | ТСН-2001.1-2 |  |  |  | 0 | 81534.37 | 81534.37 | 0 | 0 | 0 | 0 | 0 | 0 | [17 empty] | 0 | 0 | 0 |  |  |  |  | 0 | 0 |  |  |  |  | 0 |  | 61579043 | 2 | 1 | 2 | 0 | 0 | 0 | 21256.97 | 0 | 21256.97 | 0 |  | 0 | 3 | 0 |  | 0 | 1 | 0 | 0 | 0 | 0 |  |  |  | 0 | 0
17 | 1 | 131 | 145 | 5 | 4.8-305-3 | Монтаж концевой муфты термоусаживаемой для одножильного кабеля с изоляцией из сшитого полиэтилена, напряжением до 10 кВ, сечением жилы до 120 мм2 | 1 комплект | 2 | 0 | 2 |  |  |  | 4459.48 | 39.28 | 0.2 | 0 | 4420 | 0 | 6.3658 | 0 | 0 | 4066.4 | 1900.6 |  | 62853509 | 46.11 | 1.96 | 0.01 | 0 | 44.14 | 0 | 3.04 | 0 | 0 | 46.11 | 1.96 | 0.01 | 0 | 44.14 | 0 | 3.04 | 0 | 0 | 92 | 43 | 1.047 | 1 |  |  | 1 | 47.82 | 10 | 10.02 |  |  |  |  | 0 | 2 | ТСН-2001.4 Доп. 68, Сб. 8, т. 305, поз. 3 |  |  | 2135 | 0 | 4.8-305-3 | 1 | 40 | 0 | 47.82 | 1 | 1 | 1 | 1 | 1 |  | 92 | 43 |  |  |  | 30 | 0 | 0 | [5 empty] | 0 |  | 0 | 4459.48 | 19.64 | 0.1 | 0 | 2209.76 | 0 | 3.1829 | 0 | 0 | 4066.4 | 1900.6 | [13 empty] | 114 | 67 | 1.047 | 1 |  |  |  | 1013 | 1 комплект | 1 комплект | 1 | [6 empty] | 65733470 | 40 | Монтаж оборудования | 0 |  | 2 | 2135 | ТСН-2001.4-8. 8-305-3, 8-305-4, 8-318-1, 8-319-1 (доп. 56) | ТСН-2001.4-8-43 |  |  |  | 0 | 46.11 | 1.96 | 0.01 | 0 | 44.14 | 3.04 | 0 | 0 | [17 empty] | 0 | 0 | 0 |  |  |  |  | 114 | 67 |  |  |  |  | 0 |  | 202764041 | 2 | 1 | 2 | 0 | 0 | 0 | 10426.48 | 0 | 10426.48 | 0 |  | 0 | 3 | 0 |  | 0 | 1 | 0 | 0 | 0 | 0 |  |  |  | 0 | 0
17 | 1 |  |  | 6 | цена поставщика | МУФТА ПКВТО 10-70/120-МКС | компл. | 2 | 0 | 2 |  |  |  | 15145.05 | 15145.05 | 0 | 0 | 0 | 0 | 0 | 0 | 0 | 0 | 0 |  | 62853509 | 766.45 | 766.45 | 0 | 0 | 0 | 0 | 0 | 0 | 0 | 766.45 | 766.45 | 0 | 0 | 0 | 0 | 0 | 0 | 0 | 0 | 0 | 1 | 1 |  |  | 1 | 1 | 1 | 9.88 |  |  |  |  | 3 | 1 |  |  |  | 400002 | 0 |  | 0 | 202 | 0 | 1 | 1 | 1 | 1 | 1 | 1 |  | 0 | 0 |  |  |  | 30 | 0 | 0 | [5 empty] | 0 | Поправка: ТСН-2001.3-1. р3. тб3. п.3.46 Наименование: Разработка грунта в местах, находящихся на расстоянии до 1 м от незащищенных кабелей. | 0 | 15145.05 | 7572.53 | 0 | 0 | 0 | 0 | 0 | 0 | 0 | 0 | 0 | [13 empty] | 0 | 0 | 1 | 1 |  |  |  | 1013 | компл. | компл. | 1 | [6 empty] | 65733373 | 202 | Материалы | 0 |  | 1 | 400002 | Материалы, изделия и конструкции | Материалы |  |  |  | 0 | 766.45 | 766.45 | 0 | 0 | 0 | 0 | 0 | 0 | 5 |  |  | 0 | 18 |  | 7424 | [10 empty] | 0 | 0 | 0 |  |  |  |  | 0 | 0 |  | [7 424 / 9,88] + 2% Заг.скл |  |  | 0 |  | -1122035788 | 2 | 3 | 3 | 0 | 0 | 0 | 15145.05 | 15145.05 | 0 | 0 |  | 1 | 1 | 0 |  | 0 | 1 | 0 | 0 | 0 | 0 | 0 | 2 |  | 0 | 0
17 | 1 |  |  | 7 | 4.8-306-1 | Монтаж системы изоляционного адаптера для кабельного ввода напряжением до 10 кВ | 100 жил | 0.06 | 0 | 0.06 |  |  |  | 5026.95 | 275.21 | 12.78 | 6.22 | 4738.96 | 0 | 7.3141 | 0 | 0 | 4359.84 | 2037.75 |  | 62853509 | 2525.04 | 934.2 | 13.3 | 2.02 | 1577.54 | 0 | 116.43 | 0 | 0 | 2525.04 | 934.2 | 13.3 | 2.02 | 1577.54 | 0 | 116.43 | 0 | 0 | 92 | 43 | 1.047 | 1 |  |  | 1 | 47.82 | 15.21 | 4.91 |  |  |  |  | 0 | 2 | ТСН-2001.4 Доп. 68, Сб. 8, т. 306, поз. 1 |  |  | 1726 | 0 | 4.8-306-1 | 1 | 40 | 0 | 47.82 | 1 | 1 | 1 | 1 | 1 |  | 92 | 43 |  |  |  | 30 | 0 | 0 | [5 empty] | 0 |  | 0 | 5026.95 | 4586.92 | 211.88 | 100.9 | 78983.34 | 0 | 121.9022 | 0 | 0 | 4359.8432 | 2037.7528 | [13 empty] | 114 | 67 | 1.047 | 1 |  |  |  | 1013 | 100 жил | 100 жил | 1 | [6 empty] | 65733028 | 40 | Монтаж оборудования | 0 |  | 2 | 1726 | ТСН-2001.4-8. 8-301…8-309 (доп. 30) | ТСН-2001.4-8-34 |  |  |  | 0 | 2525.04 | 934.2 | 13.3 | 2.02 | 1577.54 | 116.43 | 0 | 0 | [17 empty] | 0 | 0 | 0 |  |  |  |  | 114 | 67 |  |  |  |  | 0 |  | 985075154 | 2 | 1 | 2 | 0 | 9.95 | 0 | 11434.49 | 0 | 11434.49 | 0 |  | 0 | 3 | 0 |  | 0 | 1 | 0 | 0 | 0 | 0 |  |  |  | 0 | 0
17 | 1 |  |  | 8 | 1.21-5-606 | Адаптер изоляционный T-образный, для соединения концевых кабельных муфт с проходными изоляторами типа С вводов распределительных устройств с элегазовой изоляцией, номинальное напряжение/сечение жилы: 10 кВ/от 50 до 150 мм2, 20 кВ/от 25 до 70 мм2 | КОМПЛЕКТ | 2 | 0 | 2 |  |  |  | 71192.94 | 71192.94 | 0 | 0 | 0 | 0 | 0 | 0 | 0 | 0 | 0 |  | 62853509 | 5982.6 | 5982.6 | 0 | 0 | 0 | 0 | 0 | 0 | 0 | 5982.6 | 5982.6 | 0 | 0 | 0 | 0 | 0 | 0 | 0 | 0 | 0 | 1 | 1 |  |  | 1 | 1 | 1 | 5.95 |  |  |  |  | 3 | 2 | ТСН-2001.1 Доп. 54, Р. 21, о. 5, поз. 606 |  |  | 1618 | 0 | 1.21-5-606 | 1 | 201 | 0 | 1 | 1 | 1 | 1 | 1 | 1 |  | 0 | 0 |  |  |  | 30 | 0 | 0 | [5 empty] | 0 |  | 0 | 71192.94 | 35596.47 | 0 | 0 | 0 | 0 | 0 | 0 | 0 | 0 | 0 | [13 empty] | 0 | 0 | 1 | 1 |  |  |  | 1013 | КОМПЛЕКТ | КОМПЛЕКТ | 1 | [6 empty] | 65732920 | 201 | Материалы монтажные | 0 |  | 2 | 1618 | ТСН-2001.1 Материалы монтажные | ТСН-2001.1-2 |  |  |  | 0 | 5982.6 | 5982.6 | 0 | 0 | 0 | 0 | 0 | 0 | [17 empty] | 0 | 0 | 0 |  |  |  |  | 0 | 0 |  |  |  |  | 0 |  | -1097971294 | 2 | 1 | 2 | 0 | 0 | 0 | 71192.94 | 0 | 71192.94 | 0 |  | 0 | 3 | 0 |  | 0 | 1 | 0 | 0 | 0 | 0 |  |  |  | 0 | 0
51 | 1 | 4 | 426 |  | Новый раздел | Монтажные работы | 0 | [6 empty] | 118939.88 | 108208.9 | 225.41 | 100.9 | 10505.57 | 0 | 15.9654 | 0 | 0 | 9665.12 | 4517.39 |  |  | 118939.88 | 108208.9 | 225.41 | 100.9 | 10505.57 | 0 | 15.9654 | 0 | 0 | 9665.12 | 4517.39 |  |  | 0 | 0 | 0 | 133283.83 | 15145.05 | 118138.78 | 0 | 108208.9 | 108208.9 | 0 | 108208.9 | 0 | 0 | 0 | 0 | 0 | [19 empty] | 0 | 0 | 0 | 133283.83 | 15145.05 | 118138.78 | 0 | 108208.9 | 108208.9 | 0 | 108208.9 | 0 | 0 | 0 | 0 | 0 | [114 empty] | 0
50 | 0 | 0 | 1 | 201 | 118939.88 | ПЗ | Прямые затраты |  |  | 201 | 1 | 3 |  | 2 | [7 empty] | 118939.88 | 1 | 118939.88
50 | 0 | 0 | 1 | 202 | 108208.9 | СтМатОб | Стоимость материальных ресурсов (всего) |  |  | 202 | 2 | 3 |  | 2 | [7 empty] | 108208.9 | 1 | 108208.9
50 | 0 | 0 | 1 | 222 | 0 | СтМатОбЗак | Стоимость материалов и оборудования заказчика |  |  | 222 | 3 | 3 |  | 2 | [7 empty] | 0 | 1 | 0
50 | 0 | 0 | 1 | 225 | 108208.9 | СтМатОбПод | Стоимость материалов и оборудования подрядчика |  |  | 225 | 4 | 3 |  | 2 | [7 empty] | 108208.9 | 1 | 108208.9
50 | 0 | 0 | 1 | 226 | 108208.9 | СтМат | Стоимость материалов (всего) |  |  | 226 | 5 | 3 |  | 2 | [7 empty] | 108208.9 | 1 | 108208.9
50 | 0 | 0 | 1 | 227 | 0 | СтМатЗак | Стоимость материалов заказчика |  |  | 227 | 6 | 3 |  | 2 | [7 empty] | 0 | 1 | 0
50 | 0 | 0 | 1 | 228 | 108208.9 | СтМатПод | Стоимость материалов подрядчика |  |  | 228 | 7 | 3 |  | 2 | [7 empty] | 108208.9 | 1 | 108208.9
50 | 0 | 0 | 1 | 216 | 0 | Оборуд | Стоимость оборудования (всего) |  |  | 216 | 8 | 3 |  | 2 | [7 empty] | 0 | 1 | 0
50 | 0 | 0 | 1 | 223 | 0 | ОборудЗак | Стоимость оборудования заказчика |  |  | 223 | 9 | 3 |  | 2 | [7 empty] | 0 | 1 | 0
50 | 0 | 0 | 1 | 229 | 0 | ОборудПод | Стоимость оборудования подрядчика |  |  | 229 | 10 | 3 |  | 2 | [7 empty] | 0 | 1 | 0
50 | 0 | 0 | 1 | 203 | 225.41 | ЭММ | Эксплуатация машин |  |  | 203 | 11 | 3 |  | 2 | [7 empty] | 225.41 | 1 | 225.41
50 | 0 | 0 | 1 | 231 | 0 | ЭММсНРиСП | Эксплуатация машин по ТСН-2001.16 |  |  | 231 | 12 | 3 |  | 2 | [7 empty] | 0 | 1 | 0
50 | 0 | 0 | 1 | 204 | 100.9 | ЗПМ | ЗП машинистов |  |  | 204 | 13 | 3 |  | 2 | [7 empty] | 100.9 | 1 | 100.9
50 | 0 | 0 | 1 | 205 | 10505.57 | ОЗП | Основная ЗП рабочих |  |  | 205 | 14 | 3 |  | 2 | [7 empty] | 10505.57 | 1 | 10505.57
50 | 0 | 0 | 1 | 232 | 0 | ОЗПсНРиСП | Основная ЗП рабочих по ТСН-2001.16 |  |  | 232 | 15 | 3 |  | 2 | [7 empty] | 0 | 1 | 0
50 | 0 | 0 | 1 | 214 | 15145.05 | Строит | Строительные работы с НР и СП |  |  | 214 | 16 | 3 |  | 2 | [7 empty] | 15145.05 | 1 | 15145.05
50 | 0 | 0 | 1 | 215 | 118138.78 | Монтаж | Монтажные работы с НР и СП |  |  | 215 | 17 | 3 |  | 2 | [7 empty] | 118138.78 | 1 | 118138.78
50 | 0 | 0 | 1 | 217 | 0 | Прочие | Прочие работы с НР и СП |  |  | 217 | 18 | 3 |  | 2 | [7 empty] | 0 | 1 | 0
50 | 0 | 0 | 1 | 230 | 0 | ПрочиеЗатр | Прочие затраты по ТСН-2001.16 |  |  | 230 | 19 | 3 |  | 2 | [7 empty] | 0 | 1 | 0
50 | 0 | 0 | 1 | 206 | 0 | ВозврМат | Возврат материалов |  |  | 206 | 20 | 3 |  | 2 | [7 empty] | 0 | 1 | 0
50 | 0 | 0 | 1 | 207 | 15.9654 | ТрудСтр | Трудозатраты строителей |  |  | 207 | 21 | 3 |  | -1 | [7 empty] | 15.9654 | 1 | 15.9654
50 | 0 | 0 | 1 | 208 | 0 | ТрудМаш | Трудозатраты машинистов |  |  | 208 | 22 | 3 |  | -1 | [7 empty] | 0 | 1 | 0
50 | 0 | 0 | 1 | 209 | 0 | ТранспМат | Транспорт материалов |  |  | 209 | 23 | 3 |  | 2 | [7 empty] | 0 | 1 | 0
50 | 0 | 0 | 1 | 233 | 0 | Перевозка | Перевозка грузов |  |  | 233 | 24 | 3 |  | 2 | [7 empty] | 0 | 1 | 0
50 | 0 | 0 | 1 | 210 | 9665.12 | НР | Накладные расходы |  |  | 210 | 25 | 3 |  | 2 | [7 empty] | 9665.12 | 1 | 9665.12
50 | 0 | 0 | 1 | 211 | 4517.39 | СмПриб | Сметная прибыль |  |  | 211 | 26 | 3 |  | 2 | [7 empty] | 4517.39 | 1 | 4517.39
50 | 0 | 0 | 1 | 224 | 133283.83 | Всего | Всего с НР и СП |  |  | 224 | 27 | 3 |  | 2 | [7 empty] | 133283.83 | 1 | 133283.83
51 | 1 | 3 | 385 |  | 08-01-03 | Кабельная линия 10 кВ (по зданию) | 0 | [6 empty] | 123741 | 110047.67 | 345.34 | 101.86 | 13347.99 | 0 | 20.1209 | 0 | 0 | 12138.03 | 5682.78 | [15 empty] | 0 | 0 | 0 | 141724.79 | 23586.01 | 118138.78 | 0 | 110047.67 | 110047.67 | 0 | 110047.67 | 0 | 0 | 0 | 0 | 0 | [149 empty] | 0
50 | 0 | 0 | 1 | 201 | 123741 | ПЗ | Прямые затраты |  |  | 201 | 1 | 3 |  | 2 | [7 empty] | 123741 | 1 | 123741
50 | 0 | 0 | 1 | 202 | 110047.67 | СтМатОб | Стоимость материальных ресурсов (всего) |  |  | 202 | 2 | 3 |  | 2 | [7 empty] | 110047.67 | 1 | 110047.67
50 | 0 | 0 | 1 | 222 | 0 | СтМатОбЗак | Стоимость материалов и оборудования заказчика |  |  | 222 | 3 | 3 |  | 2 | [7 empty] | 0 | 1 | 0
50 | 0 | 0 | 1 | 225 | 110047.67 | СтМатОбПод | Стоимость материалов и оборудования подрядчика |  |  | 225 | 4 | 3 |  | 2 | [7 empty] | 110047.67 | 1 | 110047.67
50 | 0 | 0 | 1 | 226 | 110047.67 | СтМат | Стоимость материалов (всего) |  |  | 226 | 5 | 3 |  | 2 | [7 empty] | 110047.67 | 1 | 110047.67
50 | 0 | 0 | 1 | 227 | 0 | СтМатЗак | Стоимость материалов заказчика |  |  | 227 | 6 | 3 |  | 2 | [7 empty] | 0 | 1 | 0
50 | 0 | 0 | 1 | 228 | 110047.67 | СтМатПод | Стоимость материалов подрядчика |  |  | 228 | 7 | 3 |  | 2 | [7 empty] | 110047.67 | 1 | 110047.67
50 | 0 | 0 | 1 | 216 | 0 | Оборуд | Стоимость оборудования (всего) |  |  | 216 | 8 | 3 |  | 2 | [7 empty] | 0 | 1 | 0
50 | 0 | 0 | 1 | 223 | 0 | ОборудЗак | Стоимость оборудования заказчика |  |  | 223 | 9 | 3 |  | 2 | [7 empty] | 0 | 1 | 0
50 | 0 | 0 | 1 | 229 | 0 | ОборудПод | Стоимость оборудования подрядчика |  |  | 229 | 10 | 3 |  | 2 | [7 empty] | 0 | 1 | 0
50 | 0 | 0 | 1 | 203 | 345.34 | ЭММ | Эксплуатация машин |  |  | 203 | 11 | 3 |  | 2 | [7 empty] | 345.34 | 1 | 345.34
50 | 0 | 0 | 1 | 231 | 0 | ЭММсНРиСП | Эксплуатация машин по ТСН-2001.16 |  |  | 231 | 12 | 3 |  | 2 | [7 empty] | 0 | 1 | 0
50 | 0 | 0 | 1 | 204 | 101.86 | ЗПМ | ЗП машинистов |  |  | 204 | 13 | 3 |  | 2 | [7 empty] | 101.86 | 1 | 101.86
50 | 0 | 0 | 1 | 205 | 13347.99 | ОЗП | Основная ЗП рабочих |  |  | 205 | 14 | 3 |  | 2 | [7 empty] | 13347.99 | 1 | 13347.99
50 | 0 | 0 | 1 | 232 | 0 | ОЗПсНРиСП | Основная ЗП рабочих по ТСН-2001.16 |  |  | 232 | 15 | 3 |  | 2 | [7 empty] | 0 | 1 | 0
50 | 0 | 0 | 1 | 214 | 23586.01 | Строит | Строительные работы с НР и СП |  |  | 214 | 16 | 3 |  | 2 | [7 empty] | 23586.01 | 1 | 23586.01
50 | 0 | 0 | 1 | 215 | 118138.78 | Монтаж | Монтажные работы с НР и СП |  |  | 215 | 17 | 3 |  | 2 | [7 empty] | 118138.78 | 1 | 118138.78
50 | 0 | 0 | 1 | 217 | 0 | Прочие | Прочие работы с НР и СП |  |  | 217 | 18 | 3 |  | 2 | [7 empty] | 0 | 1 | 0
50 | 0 | 0 | 1 | 230 | 0 | ПрочиеЗатр | Прочие затраты по ТСН-2001.16 |  |  | 230 | 19 | 3 |  | 2 | [7 empty] | 0 | 1 | 0
50 | 0 | 0 | 1 | 206 | 0 | ВозврМат | Возврат материалов |  |  | 206 | 20 | 3 |  | 2 | [7 empty] | 0 | 1 | 0
50 | 0 | 0 | 1 | 207 | 20.1209 | ТрудСтр | Трудозатраты строителей |  |  | 207 | 21 | 3 |  | -1 | [7 empty] | 20.1209 | 1 | 20.1209
50 | 0 | 0 | 1 | 208 | 0 | ТрудМаш | Трудозатраты машинистов |  |  | 208 | 22 | 3 |  | -1 | [7 empty] | 0 | 1 | 0
50 | 0 | 0 | 1 | 209 | 0 | ТранспМат | Транспорт материалов |  |  | 209 | 23 | 3 |  | 2 | [7 empty] | 0 | 1 | 0
50 | 0 | 0 | 1 | 233 | 0 | Перевозка | Перевозка грузов |  |  | 233 | 24 | 3 |  | 2 | [7 empty] | 0 | 1 | 0
50 | 0 | 0 | 1 | 210 | 12138.03 | НР | Накладные расходы |  |  | 210 | 25 | 3 |  | 2 | [7 empty] | 12138.03 | 1 | 12138.03
50 | 0 | 0 | 1 | 211 | 5682.78 | СмПриб | Сметная прибыль |  |  | 211 | 26 | 3 |  | 2 | [7 empty] | 5682.78 | 1 | 5682.78
50 | 0 | 0 | 1 | 224 | 141724.79 | Всего | Всего с НР и СП |  |  | 224 | 27 | 3 |  | 2 | [7 empty] | 141724.79 | 1 | 141724.79
3 | 1 |  | 803 |  | 08-01-04 | Строительные работы КЛ 0,4 кВ (открытый способ) |  | 0 |  | -1 | 02-01-04 | [6 empty] | 0 |  |  | 0 | [53 empty] | 0 | [7 empty] | 0 | 0
52 | 1 | 3 | 497 | 0 | 08-01-04 | Строительные работы КЛ 0,4 кВ (открытый способ) | [7 empty] | 3688108.8 | 2841139.32 | 200077.73 | 84831.25 | 646891.75 | 0 | 1171.6917 | 0 | 0 | 593962.21 | 278869.54 | 0 | 0 | 0 | 0 | 0 | 0 | 0 | 0 | 0 | 0 | 0 | 0 | 0 | 0 | 0 | 0 | 0 | 0 | 4696670.56 | 3503462.21 | 1193208.35 | 0 | 2841139.32 | 2841139.32 | 0 | 2841139.32 | 0 | 0 | 0 | 0 | 0 | 0 | 0 | 0 | 0 | 0 | 0 | 0 | 0 | 0 | 0 | 0 | 0 | 0 | 0 | 0 | 0 | 0 | 0 | 0 | 0 | 0 | 0 | 0 | 0 | 0 | 0 | 0 | 0 | 0 | 0 | 0 | 0 | 0 | 0 | 0 | 0 | 0 | 0 | 0 | 0 | 0 | 0 | 0 | 0 | 0 | 0 | 0 | 0 | 0 | 0 | 0 | 0 | 0 | 0 | 0 | 0 | 0 | 0 | 0 | 0 | 0 | 0 | 0 | 0 | 0 | 0 | 0 | 0 | 0 | 0 | 0 | 0 | 0 | 0 | 0 | 0 | 0 | 0 | 0 | 0 | 0 | 0 | 0 | 0 | 0 | 0 | 0 | 0 | 0 | 0 | 0 | 0 | 0 | 0 | 0 | 0 | 0 | 0 | 0 | 0 | 0 | 0 | 0 | 0 | 0 | 0 | 0 | 0 | 0 | 0 | 0 | 0 | 0 | 0 | 0 | 0 | 0 | 0 | 0 | 0 | 0 | 0 | 0 | 0 | 0 | 0 | 0 | 0 | 0 | 0 | 0 | 0 | 0 | 0 | 0 | 0 | 0 | 0 | 0 | 0 | 0 | 0 | 0 | 0 | 0 | 0 | 0 | 0 | 0 | 0
4 | 1 |  | 514 |  | Новый раздел | Строительные работы |  | 0 |  | -1 | [7 empty] | 0 |  |  | 0 | [53 empty] | 0 | [11 empty] | 0
52 | 1 | 4 | 501 | 0 | Новый раздел | Строительные работы | [7 empty] | 272047.44 | 0 | 52232.28 | 21893.43 | 219815.16 | 0 | 442.1328 | 0 | 0 | 191960.69 | 91154.92 | 0 | 0 | 272047.44 | 0 | 52232.28 | 21893.43 | 219815.16 | 0 | 442.1328 | 0 | 0 | 191960.69 | 91154.92 | 0 | 0 | 0 | 0 | 0 | 590192.54 | 590192.54 | 0 | 0 | 0 | 0 | 0 | 0 | 0 | 0 | 0 | 0 | 0 | 0 | 0 | 0 | 0 | 0 | 0 | 0 | 0 | 0 | 0 | 0 | 0 | 0 | 0 | 0 | 0 | 0 | 0 | 0 | 0 | 0 | 0 | 590192.54 | 590192.54 | 0 | 0 | 0 | 0 | 0 | 0 | 0 | 0 | 0 | 0 | 0 | 0 | 0 | 0 | 0 | 0 | 0 | 0 | 0 | 0 | 0 | 0 | 0 | 0 | 0 | 0 | 0 | 0 | 0 | 0 | 0 | 0 | 0 | 0 | 0 | 0 | 0 | 0 | 0 | 0 | 0 | 0 | 0 | 0 | 0 | 0 | 0 | 0 | 0 | 0 | 0 | 0 | 0 | 0 | 0 | 0 | 0 | 0 | 0 | 0 | 0 | 0 | 0 | 0 | 0 | 0 | 0 | 0 | 0 | 0 | 0 | 0 | 0 | 0 | 0 | 0 | 0 | 0 | 0 | 0 | 0 | 0 | 0 | 0 | 0 | 0 | 0 | 0 | 0 | 0 | 0 | 0 | 0 | 0 | 0 | 0 | 0 | 0 | 0 | 0 | 0 | 0 | 0 | 0 | 0 | 0 | 0 | 0 | 0 | 0 | 0 | 0 | 0 | 0 | 0 | 0 | 0 | 0 | 0 | 0 | 0 | 0 | 0 | 0 | 0 | 0
17 | 1 | 132 | 146 | 1 | 3.1-51-1 | Разработка грунта вручную в траншеях глубиной до 2 м без креплений с откосами группа грунтов 1-3 | 100 м3 грунта | 0.3192 | 0 | 0.3192 |  |  |  | 42802.25 | 0 | 0 | 0 | 42802.25 | 0 | 84.4407 | 0 | 0 | 37237.96 | 17548.92 |  | 62853509 | 2246.882 | 0 | 0 | 0 | 2246.882 | 0 | 211.97 | 0 | 0 | 2042.62 | 0 | 0 | 0 | 2042.62 | 0 | 192.7 | 0 | 0 | 87 | 41 | 1.248 | 1 |  |  | 1 | 47.82 | 1 | 1 |  |  |  |  | 0 | 1 | ТСН-2001.3. Доп. 1-42. Сб. 1, т. 51, поз. 1 |  |  | 16 | 0 | 3.1-51-1 | 1 | 30 | 0 | 47.82 | 1 | 1 | 1 | 1 | 1 |  | 87 | 41 |  |  |  | 30 | 0 | 0 | [5 empty] | 0 | Поправка: ТСН-2001.О.П. п.3.4.30.в Наименование: В отношении объектов, реализуемых с привлечением средств бюджета города Москвы, затраты, учитывающие усложненные условия производства работ (стесненность, сложность, складирования и транспортной логистики, наличие в зоне производства работ действующего технологического оборудования или движения технологического транспорта и т.п.), определяю тся государственным заказчиком по согласованию с главным распорядителем средств соответствующего бюджета (за исключением случаев, когда государственным заказчиком является главный распорядитель средств): для объектов, расположенных за пределами территории пунктов «а» и «б», но в пределах Московской кольцевой автомобильной дороги | 0 | 42802.25 | 0 | 0 | 0 | 134092.54 | 0 | 264.5386 | 0 | 0 | 37237.9575 | 17548.9225 |  | 34 |  |  | *1,1 | *1,1 | *1,1 |  | *1,1 | *1,1 |  |  |  | 91 | 67 | 1.248 | 1 |  |  |  | 1013 | 100 м3 грунта | 100 м3 грунта | 1 | [6 empty] | 65733319 | 30 | Строительные работы | 0 |  | 1 | 16 | ТСН-2001.3-1. 1-49...1-55 | ТСН-2001.3-1-15 |  | Поправка: ТСН-2001.О.П. п.3.4.30.в |  | 0 | 2042.62 | 0 | 0 | 0 | 2042.62 | 192.7 | 0 | 0 | [17 empty] | 0 | 0 | 0 |  |  |  |  | 91 | 67 |  |  |  |  | 0 |  | -2104602307 | 2 | 1 | 2 | 0 | 0 | 0 | 97589.13 | 97589.13 | 0 | 0 |  | 0 | 3 | 0 |  | 0 | 1 | 0 | 0 | 0 | 0 |  |  |  | 0 | 0
17 | 1 | 133 | 147 | 2 | 3.1-53-1 | Засыпка вручную траншей, пазух котлованов и ям группа грунтов 1-3 | 100 м3 грунта | 0.3192 | 0 | 0.3192 |  |  |  | 22025.89 | 0 | 0 | 0 | 22025.89 | 0 | 46.9047 | 0 | 0 | 19162.52 | 9030.61 |  | 62853509 | 1156.243 | 0 | 0 | 0 | 1156.243 | 0 | 117.744 | 0 | 0 | 1051.13 | 0 | 0 | 0 | 1051.13 | 0 | 107.04 | 0 | 0 | 87 | 41 | 1.248 | 1 |  |  | 1 | 47.82 | 1 | 1 |  |  |  |  | 0 | 1 | ТСН-2001.3. Доп. 1-42. Сб. 1, т. 53, поз. 1 |  |  | 16 | 0 | 3.1-53-1 | 1 | 30 | 0 | 47.82 | 1 | 1 | 1 | 1 | 1 |  | 87 | 41 |  |  |  | 30 | 0 | 0 | [5 empty] | 0 | Поправка: ТСН-2001.О.П. п.3.4.30.в Наименование: В отношении объектов, реализуемых с привлечением средств бюджета города Москвы, затраты, учитывающие усложненные условия производства работ (стесненность, сложность, складирования и транспортной логистики, наличие в зоне производства работ действующего технологического оборудования или движения технологического транспорта и т.п.), определяю тся государственным заказчиком по согласованию с главным распорядителем средств соответствующего бюджета (за исключением случаев, когда государственным заказчиком является главный распорядитель средств): для объектов, расположенных за пределами территории пунктов «а» и «б», но в пределах Московской кольцевой автомобильной дороги | 0 | 22025.89 | 0 | 0 | 0 | 69003.78 | 0 | 146.9445 | 0 | 0 | 19162.5243 | 9030.6149 |  | 35 |  |  | *1,1 | *1,1 | *1,1 |  | *1,1 | *1,1 |  |  |  | 91 | 67 | 1.248 | 1 |  |  |  | 1013 | 100 м3 грунта | 100 м3 грунта | 1 | [6 empty] | 65733319 | 30 | Строительные работы | 0 |  | 1 | 16 | ТСН-2001.3-1. 1-49...1-55 | ТСН-2001.3-1-15 |  | Поправка: ТСН-2001.О.П. п.3.4.30.в |  | 0 | 1051.13 | 0 | 0 | 0 | 1051.13 | 107.04 | 0 | 0 | [17 empty] | 0 | 0 | 0 |  |  |  |  | 91 | 67 |  |  |  |  | 0 |  | 1725378853 | 2 | 1 | 2 | 0 | 0 | 0 | 50219.02 | 50219.02 | 0 | 0 |  | 0 | 3 | 0 |  | 0 | 1 | 0 | 0 | 0 | 0 |  |  |  | 0 | 0
17 | 1 | 134 | 148 | 3 | 3.1-51-1 | Разработка грунта вручную в траншеях глубиной до 2 м без креплений с откосами группа грунтов 1-3 | 100 м3 грунта | 0.8074 | 0 | 0.8074 |  |  |  | 108266.39 | 0 | 0 | 0 | 108266.39 | 0 | 213.5884 | 0 | 0 | 94191.76 | 44389.22 |  | 62853509 | 2246.882 | 0 | 0 | 0 | 2246.882 | 0 | 211.97 | 0 | 0 | 2042.62 | 0 | 0 | 0 | 2042.62 | 0 | 192.7 | 0 | 0 | 87 | 41 | 1.248 | 1 |  |  | 1 | 47.82 | 1 | 1 |  |  |  |  | 0 | 1 | ТСН-2001.3. Доп. 1-42. Сб. 1, т. 51, поз. 1 |  |  | 16 | 0 | 3.1-51-1 | 1 | 30 | 0 | 47.82 | 1 | 1 | 1 | 1 | 1 |  | 87 | 41 |  |  |  | 30 | 0 | 0 | [5 empty] | 0 | Поправка: ТСН-2001.О.П. п.3.4.30.в Наименование: В отношении объектов, реализуемых с привлечением средств бюджета города Москвы, затраты, учитывающие усложненные условия производства работ (стесненность, сложность, складирования и транспортной логистики, наличие в зоне производства работ действующего технологического оборудования или движения технологического транспорта и т.п.), определяю тся государственным заказчиком по согласованию с главным распорядителем средств соответствующего бюджета (за исключением случаев, когда государственным заказчиком является главный распорядитель средств): для объектов, расположенных за пределами территории пунктов «а» и «б», но в пределах Московской кольцевой автомобильной дороги | 0 | 108266.39 | 0 | 0 | 0 | 134092.54 | 0 | 264.5386 | 0 | 0 | 94191.7593 | 44389.2199 |  | 36 |  |  | *1,1 | *1,1 | *1,1 |  | *1,1 | *1,1 |  |  |  | 91 | 67 | 1.248 | 1 |  |  |  | 1013 | 100 м3 грунта | 100 м3 грунта | 1 | [6 empty] | 65733319 | 30 | Строительные работы | 0 |  | 1 | 16 | ТСН-2001.3-1. 1-49...1-55 | ТСН-2001.3-1-15 |  | Поправка: ТСН-2001.О.П. п.3.4.30.в |  | 0 | 2042.62 | 0 | 0 | 0 | 2042.62 | 192.7 | 0 | 0 | [17 empty] | 0 | 0 | 0 |  |  |  |  | 91 | 67 |  |  |  |  | 0 |  | -2104602307 | 2 | 1 | 2 | 0 | 0 | 0 | 246847.37 | 246847.37 | 0 | 0 |  | 0 | 3 | 0 |  | 0 | 1 | 0 | 0 | 0 | 0 |  |  |  | 0 | 0
17 | 1 | 136 | 150 | 4 | 3.1-3-4 | Разработка грунта в отвал экскаватором с ковшом вместимостью 0,25 м3 группа грунтов 1-3 | 100 м3 | 0.9515 | 0 | 0.9515 |  |  |  | 13423.65 | 0 | 13066.43 | 4310.97 | 357.22 | 0 | 0.73609 | 0 | 0 | 335.79 | 182.18 |  | 62853509 | 862.499 | 0 | 855.91 | 79.486 | 6.589 | 0 | 0.649 | 0 | 0 | 784.09 | 0 | 778.1 | 72.26 | 5.99 | 0 | 0.59 | 0 | 0 | 94 | 51 | 1.192 | 1 |  |  | 1 | 47.82 | 13.46 | 1 |  |  |  |  | 0 | 1 | ТСН-2001.3 Доп. 77, Сб. 1, т. 3, поз. 4 |  |  | 2356 | 0 | 3.1-3-4 | 1 | 30 | 0 | 47.82 | 1 | 1 | 1 | 1 | 1 |  | 94 | 51 |  |  |  | 30 | 0 | 0 | [5 empty] | 0 | Поправка: ТСН-2001.О.П. п.3.4.30.в Наименование: В отношении объектов, реализуемых с привлечением средств бюджета города Москвы, затраты, учитывающие усложненные условия производства работ (стесненность, сложность, складирования и транспортной логистики, наличие в зоне производства работ действующего технологического оборудования или движения технологического транспорта и т.п.), определяю тся государственным заказчиком по согласованию с главным распорядителем средств соответствующего бюджета (за исключением случаев, когда государственным заказчиком является главный распорядитель средств): для объектов, расположенных за пределами территории пунктов «а» и «б», но в пределах Московской кольцевой автомобильной дороги | 0 | 13423.65 | 0 | 13732.43 | 4530.95 | 375.39 | 0 | 0.77361 | 0 | 0 | 335.7868 | 182.1822 |  | 37 |  |  | *1,1 | *1,1 | *1,1 |  | *1,1 | *1,1 |  |  |  | 98 | 77 | 1.192 | 1 |  |  |  | 1007 | 100 м3 | 100 м3 | 100 | [6 empty] | 65733729 | 30 | Строительные работы | 0 |  | 1 | 2356 | ТСН-2001.3-1. 1-1-10...1-3-4 (доп. 77) | ТСН-2001.3-1-29 |  | Поправка: ТСН-2001.О.П. п.3.4.30.в |  | 0 | 784.09 | 0 | 778.1 | 72.26 | 5.99 | 0.59 | 0 | 0 | [17 empty] | 0 | 0 | 0 |  |  |  |  | 98 | 77 |  |  |  |  | 0 |  | 413802977 | 2 | 1 | 2 | 0 | 6897.55 | 0 | 20839.17 | 20839.17 | 0 | 0 |  | 0 | 3 | 0 |  | 0 | 1 | 0 | 0 | 0 | 0 |  |  |  | 0 | 0
17 | 1 | 139 | 153 | 5 | 3.1-7-2 | Разработка грунта с погрузкой на автомобили-самосвалы экскаваторами с ковшом вместимостью 0,25 м3 группа грунтов 1-3 | 100 м3 грунта | 0.9323 | 0 | 0.9323 |  |  |  | 24657.11 | 0 | 22894.46 | 7744.45 | 1762.65 | 0 | 3.6062 | 0 | 0 | 1656.89 | 898.95 |  | 62853509 | 1507.858 | 0 | 1474.693 | 145.728 | 33.165 | 0 | 3.245 | 0 | 0 | 1370.78 | 0 | 1340.63 | 132.48 | 30.15 | 0 | 2.95 | 0 | 0 | 94 | 51 | 1.192 | 1 |  |  | 1 | 47.82 | 13.97 | 1 |  |  |  |  | 0 | 1 | ТСН-2001.3 Доп. 70, Сб. 1, т. 7, поз. 2 |  |  | 2 | 0 | 3.1-7-2 | 1 | 30 | 0 | 47.82 | 1 | 1 | 1 | 1 | 1 |  | 94 | 51 |  |  |  | 30 | 0 | 0 | [5 empty] | 0 | Поправка: ТСН-2001.О.П. п.3.4.30.в Наименование: В отношении объектов, реализуемых с привлечением средств бюджета города Москвы, затраты, учитывающие усложненные условия производства работ (стесненность, сложность, складирования и транспортной логистики, наличие в зоне производства работ действующего технологического оборудования или движения технологического транспорта и т.п.), определяю тся государственным заказчиком по согласованию с главным распорядителем средств соответствующего бюджета (за исключением случаев, когда государственным заказчиком является главный распорядитель средств): для объектов, расположенных за пределами территории пунктов «а» и «б», но в пределах Московской кольцевой автомобильной дороги | 0 | 24657.11 | 0 | 24556.89 | 8306.81 | 1890.32 | 0 | 3.868 | 0 | 0 | 1656.891 | 898.9515 |  | 38 |  |  | *1,1 | *1,1 | *1,1 |  | *1,1 | *1,1 |  |  |  | 98 | 77 | 1.192 | 1 |  |  |  | 1013 | 100 м3 грунта | 100 м3 грунта | 1 | [6 empty] | 65733305 | 30 | Строительные работы | 0 |  | 1 | 2 | ТСН-2001.3-1. 1-1...1-7 | ТСН-2001.3-1-1 |  | Поправка: ТСН-2001.О.П. п.3.4.30.в |  | 0 | 1370.78 | 0 | 1340.63 | 132.48 | 30.15 | 2.95 | 0 | 0 | [17 empty] | 0 | 0 | 0 |  |  |  |  | 98 | 77 |  |  |  |  | 0 |  | -1260581983 | 2 | 1 | 2 | 0 | 12391.12 | 0 | 39604.07 | 39604.07 | 0 | 0 |  | 0 | 3 | 0 |  | 0 | 1 | 0 | 0 | 0 | 0 |  |  |  | 0 | 0
17 | 1 | 140 | 154 | 6 | 3.1-53-1 | Засыпка вручную траншей, пазух котлованов и ям группа грунтов 1-3 | 100 м3 грунта | 0.5277 | 0 | 0.5277 |  |  |  | 36413.5 | 0 | 0 | 0 | 36413.5 | 0 | 77.5426 | 0 | 0 | 31679.75 | 14929.54 |  | 62853509 | 1156.243 | 0 | 0 | 0 | 1156.243 | 0 | 117.744 | 0 | 0 | 1051.13 | 0 | 0 | 0 | 1051.13 | 0 | 107.04 | 0 | 0 | 87 | 41 | 1.248 | 1 |  |  | 1 | 47.82 | 1 | 1 |  |  |  |  | 0 | 1 | ТСН-2001.3. Доп. 1-42. Сб. 1, т. 53, поз. 1 |  |  | 16 | 0 | 3.1-53-1 | 1 | 30 | 0 | 47.82 | 1 | 1 | 1 | 1 | 1 |  | 87 | 41 |  |  |  | 30 | 0 | 0 | [5 empty] | 0 | Поправка: ТСН-2001.О.П. п.3.4.30.в Наименование: В отношении объектов, реализуемых с привлечением средств бюджета города Москвы, затраты, учитывающие усложненные условия производства работ (стесненность, сложность, складирования и транспортной логистики, наличие в зоне производства работ действующего технологического оборудования или движения технологического транспорта и т.п.), определяю тся государственным заказчиком по согласованию с главным распорядителем средств соответствующего бюджета (за исключением случаев, когда государственным заказчиком является главный распорядитель средств): для объектов, расположенных за пределами территории пунктов «а» и «б», но в пределах Московской кольцевой автомобильной дороги | 0 | 36413.5 | 0 | 0 | 0 | 69003.78 | 0 | 146.9445 | 0 | 0 | 31679.745 | 14929.535 |  | 39 |  |  | *1,1 | *1,1 | *1,1 |  | *1,1 | *1,1 |  |  |  | 91 | 67 | 1.248 | 1 |  |  |  | 1013 | 100 м3 грунта | 100 м3 грунта | 1 | [6 empty] | 65733319 | 30 | Строительные работы | 0 |  | 1 | 16 | ТСН-2001.3-1. 1-49...1-55 | ТСН-2001.3-1-15 |  | Поправка: ТСН-2001.О.П. п.3.4.30.в |  | 0 | 1051.13 | 0 | 0 | 0 | 1051.13 | 107.04 | 0 | 0 | [17 empty] | 0 | 0 | 0 |  |  |  |  | 91 | 67 |  |  |  |  | 0 |  | 1725378853 | 2 | 1 | 2 | 0 | 0 | 0 | 83022.79 | 83022.79 | 0 | 0 |  | 0 | 3 | 0 |  | 0 | 1 | 0 | 0 | 0 | 0 |  |  |  | 0 | 0
17 | 1 | 141 | 155 | 7 | 3.1-14-1 | Засыпка траншей и котлованов бульдозерами мощностью 59 (80) кВт (л.с.) при перемещении грунта до 5 м группа грунтов 1-3 | 100 м3 грунта | 1.2312 | 0 | 1.2312 |  |  |  | 2479.92 | 0 | 2479.92 | 852.63 | 0 | 0 | 0 | 0 | 0 | 0 | 0 |  | 62853509 | 143.011 | 0 | 143.011 | 14.278 | 0 | 0 | 0 | 0 | 0 | 130.01 | 0 | 130.01 | 12.98 | 0 | 0 | 0 | 0 | 0 | 94 | 51 | 1.014 | 1 |  |  | 1 | 47.82 | 13.89 | 1 |  |  |  |  | 0 | 1 | ТСН-2001.3 Доп. 68, Сб. 1, т. 14, поз. 1 |  |  | 5 | 0 | 3.1-14-1 | 1 | 30 | 0 | 47.82 | 1 | 1 | 1 | 1 | 1 |  | 94 | 51 |  |  |  | 30 | 0 | 0 | [5 empty] | 0 | Поправка: ТСН-2001.О.П. п.3.4.30.в Наименование: В отношении объектов, реализуемых с привлечением средств бюджета города Москвы, затраты, учитывающие усложненные условия производства работ (стесненность, сложность, складирования и транспортной логистики, наличие в зоне производства работ действующего технологического оборудования или движения технологического транспорта и т.п.), определяю тся государственным заказчиком по согласованию с главным распорядителем средств соответствующего бюджета (за исключением случаев, когда государственным заказчиком является главный распорядитель средств): для объектов, расположенных за пределами территории пунктов «а» и «б», но в пределах Московской кольцевой автомобильной дороги | 0 | 2479.92 | 0 | 2014.19 | 692.43 | 0 | 0 | 0 | 0 | 0 | 0 | 0 |  | 40 |  |  | *1,1 | *1,1 | *1,1 |  | *1,1 | *1,1 |  |  |  | 98 | 77 | 1.014 | 1 |  |  |  | 1013 | 100 м3 грунта | 100 м3 грунта | 1 | [6 empty] | 65733308 | 30 | Строительные работы | 0 |  | 1 | 5 | ТСН-2001.3-1. 1-11...1-17 | ТСН-2001.3-1-4 |  | Поправка: ТСН-2001.О.П. п.3.4.30.в |  | 0 | 130.01 | 0 | 130.01 | 12.98 | 0 | 0 | 0 | 0 | [17 empty] | 0 | 0 | 0 |  |  |  |  | 98 | 77 |  |  |  |  | 0 |  | 1539452637 | 2 | 1 | 2 | 0 | 1364.21 | 0 | 3844.13 | 3844.13 | 0 | 0 |  | 0 | 3 | 0 |  | 0 | 1 | 0 | 0 | 0 | 0 |  |  |  | 0 | 0
17 | 1 | 144 | 158 | 8 | 3.1-29-1 | Уплотнение грунта пневматическими трамбовками группа грунтов 1,2 | 100 м3 уплотненного грунта | 1.2312 | 0 | 1.2312 |  |  |  | 21978.73 | 0 | 13791.47 | 8985.38 | 8187.26 | 0 | 15.3141 | 0 | 0 | 7696.02 | 4175.5 |  | 62853509 | 613.877 | 0 | 481.063 | 145.761 | 132.814 | 0 | 11.88 | 0 | 0 | 558.07 | 0 | 437.33 | 132.51 | 120.74 | 0 | 10.8 | 0 | 0 | 94 | 51 | 1.047 | 1 |  |  | 1 | 47.82 | 22.24 | 1 |  |  |  |  | 0 | 1 | ТСН-2001.3 Доп. 69, Сб. 1, т. 29, поз. 1 |  |  | 10 | 0 | 3.1-29-1 | 1 | 30 | 0 | 47.82 | 1 | 1 | 1 | 1 | 1 |  | 94 | 51 |  |  |  | 30 | 0 | 0 | [5 empty] | 0 | Поправка: ТСН-2001.О.П. п.3.4.30.в Наименование: В отношении объектов, реализуемых с привлечением средств бюджета города Москвы, затраты, учитывающие усложненные условия производства работ (стесненность, сложность, складирования и транспортной логистики, наличие в зоне производства работ действующего технологического оборудования или движения технологического транспорта и т.п.), определяю тся государственным заказчиком по согласованию с главным распорядителем средств соответствующего бюджета (за исключением случаев, когда государственным заказчиком является главный распорядитель средств): для объектов, расположенных за пределами территории пунктов «а» и «б», но в пределах Московской кольцевой автомобильной дороги | 0 | 21978.73 | 0 | 11201.62 | 7297.81 | 6649.85 | 0 | 12.4384 | 0 | 0 | 7696.0244 | 4175.5026 |  | 41 |  |  | *1,1 | *1,1 | *1,1 |  | *1,1 | *1,1 |  |  |  | 98 | 77 | 1.047 | 1 |  |  |  | 1013 | 100 м3 уплотненного грунта | 100 м3 уплотненного грунта | 1 | [6 empty] | 65733313 | 30 | Строительные работы | 0 |  | 1 | 10 | ТСН-2001.3-1. 1-29...1-33 | ТСН-2001.3-1-9 |  | Поправка: ТСН-2001.О.П. п.3.4.30.в |  | 0 | 558.07 | 0 | 437.33 | 132.51 | 120.74 | 10.8 | 0 | 0 | [17 empty] | 0 | 0 | 0 |  |  |  |  | 98 | 77 |  |  |  |  | 0 |  | 824501502 | 2 | 1 | 2 | 0 | 14376.61 | 0 | 48226.86 | 48226.86 | 0 | 0 |  | 0 | 3 | 0 |  | 0 | 1 | 0 | 0 | 0 | 0 |  |  |  | 0 | 0
51 | 1 | 4 | 501 |  | Новый раздел | Строительные работы | 0 | [6 empty] | 272047.44 | 0 | 52232.28 | 21893.43 | 219815.16 | 0 | 442.1328 | 0 | 0 | 191960.69 | 91154.92 |  |  | 272047.44 | 0 | 52232.28 | 21893.43 | 219815.16 | 0 | 442.1328 | 0 | 0 | 191960.69 | 91154.92 |  |  | 0 | 0 | 0 | 590192.54 | 590192.54 | 0 | 0 | 0 | 0 | 0 | 0 | 0 | 0 | 0 | 0 | 0 | [19 empty] | 0 | 0 | 0 | 590192.54 | 590192.54 | 0 | 0 | 0 | 0 | 0 | 0 | 0 | 0 | 0 | 0 | 0 | [114 empty] | 0
50 | 0 | 0 | 1 | 201 | 272047.44 | ПЗ | Прямые затраты |  |  | 201 | 1 | 3 |  | 2 | [7 empty] | 272047.44 | 1 | 272047.44
50 | 0 | 0 | 1 | 202 | 0 | СтМатОб | Стоимость материальных ресурсов (всего) |  |  | 202 | 2 | 3 |  | 2 | [7 empty] | 0 | 1 | 0
50 | 0 | 0 | 1 | 222 | 0 | СтМатОбЗак | Стоимость материалов и оборудования заказчика |  |  | 222 | 3 | 3 |  | 2 | [7 empty] | 0 | 1 | 0
50 | 0 | 0 | 1 | 225 | 0 | СтМатОбПод | Стоимость материалов и оборудования подрядчика |  |  | 225 | 4 | 3 |  | 2 | [7 empty] | 0 | 1 | 0
50 | 0 | 0 | 1 | 226 | 0 | СтМат | Стоимость материалов (всего) |  |  | 226 | 5 | 3 |  | 2 | [7 empty] | 0 | 1 | 0
50 | 0 | 0 | 1 | 227 | 0 | СтМатЗак | Стоимость материалов заказчика |  |  | 227 | 6 | 3 |  | 2 | [7 empty] | 0 | 1 | 0
50 | 0 | 0 | 1 | 228 | 0 | СтМатПод | Стоимость материалов подрядчика |  |  | 228 | 7 | 3 |  | 2 | [7 empty] | 0 | 1 | 0
50 | 0 | 0 | 1 | 216 | 0 | Оборуд | Стоимость оборудования (всего) |  |  | 216 | 8 | 3 |  | 2 | [7 empty] | 0 | 1 | 0
50 | 0 | 0 | 1 | 223 | 0 | ОборудЗак | Стоимость оборудования заказчика |  |  | 223 | 9 | 3 |  | 2 | [7 empty] | 0 | 1 | 0
50 | 0 | 0 | 1 | 229 | 0 | ОборудПод | Стоимость оборудования подрядчика |  |  | 229 | 10 | 3 |  | 2 | [7 empty] | 0 | 1 | 0
50 | 0 | 0 | 1 | 203 | 52232.28 | ЭММ | Эксплуатация машин |  |  | 203 | 11 | 3 |  | 2 | [7 empty] | 52232.28 | 1 | 52232.28
50 | 0 | 0 | 1 | 231 | 0 | ЭММсНРиСП | Эксплуатация машин по ТСН-2001.16 |  |  | 231 | 12 | 3 |  | 2 | [7 empty] | 0 | 1 | 0
50 | 0 | 0 | 1 | 204 | 21893.43 | ЗПМ | ЗП машинистов |  |  | 204 | 13 | 3 |  | 2 | [7 empty] | 21893.43 | 1 | 21893.43
50 | 0 | 0 | 1 | 205 | 219815.16 | ОЗП | Основная ЗП рабочих |  |  | 205 | 14 | 3 |  | 2 | [7 empty] | 219815.16 | 1 | 219815.16
50 | 0 | 0 | 1 | 232 | 0 | ОЗПсНРиСП | Основная ЗП рабочих по ТСН-2001.16 |  |  | 232 | 15 | 3 |  | 2 | [7 empty] | 0 | 1 | 0
50 | 0 | 0 | 1 | 214 | 590192.54 | Строит | Строительные работы с НР и СП |  |  | 214 | 16 | 3 |  | 2 | [7 empty] | 590192.54 | 1 | 590192.54
50 | 0 | 0 | 1 | 215 | 0 | Монтаж | Монтажные работы с НР и СП |  |  | 215 | 17 | 3 |  | 2 | [7 empty] | 0 | 1 | 0
50 | 0 | 0 | 1 | 217 | 0 | Прочие | Прочие работы с НР и СП |  |  | 217 | 18 | 3 |  | 2 | [7 empty] | 0 | 1 | 0
50 | 0 | 0 | 1 | 230 | 0 | ПрочиеЗатр | Прочие затраты по ТСН-2001.16 |  |  | 230 | 19 | 3 |  | 2 | [7 empty] | 0 | 1 | 0
50 | 0 | 0 | 1 | 206 | 0 | ВозврМат | Возврат материалов |  |  | 206 | 20 | 3 |  | 2 | [7 empty] | 0 | 1 | 0
50 | 0 | 0 | 1 | 207 | 442.1328 | ТрудСтр | Трудозатраты строителей |  |  | 207 | 21 | 3 |  | -1 | [7 empty] | 442.1328 | 1 | 442.1328
50 | 0 | 0 | 1 | 208 | 0 | ТрудМаш | Трудозатраты машинистов |  |  | 208 | 22 | 3 |  | -1 | [7 empty] | 0 | 1 | 0
50 | 0 | 0 | 1 | 209 | 0 | ТранспМат | Транспорт материалов |  |  | 209 | 23 | 3 |  | 2 | [7 empty] | 0 | 1 | 0
50 | 0 | 0 | 1 | 233 | 0 | Перевозка | Перевозка грузов |  |  | 233 | 24 | 3 |  | 2 | [7 empty] | 0 | 1 | 0
50 | 0 | 0 | 1 | 210 | 191960.69 | НР | Накладные расходы |  |  | 210 | 25 | 3 |  | 2 | [7 empty] | 191960.69 | 1 | 191960.69
50 | 0 | 0 | 1 | 211 | 91154.92 | СмПриб | Сметная прибыль |  |  | 211 | 26 | 3 |  | 2 | [7 empty] | 91154.92 | 1 | 91154.92
50 | 0 | 0 | 1 | 224 | 590192.54 | Всего | Всего с НР и СП |  |  | 224 | 27 | 3 |  | 2 | [7 empty] | 590192.54 | 1 | 590192.54
4 | 1 |  | 561 |  | Новый раздел | Монтажные работы |  | 0 |  | 0 | [7 empty] | 0 |  |  | 0 | [53 empty] | 0 | [11 empty] | 0
52 | 1 | 4 | 544 | 0 | Новый раздел | Монтажные работы | [7 empty] | 739828.46 | 309164.36 | 85994.28 | 39665.26 | 344669.82 | 0 | 573.0129 | 0 | 0 | 317096.23 | 148208.01 | 0 | 0 | 739828.46 | 309164.36 | 85994.28 | 39665.26 | 344669.82 | 0 | 573.0129 | 0 | 0 | 317096.23 | 148208.01 | 0 | 0 | 0 | 0 | 0 | 1268597.11 | 75388.76 | 1193208.35 | 0 | 309164.36 | 309164.36 | 0 | 309164.36 | 0 | 0 | 0 | 0 | 0 | 0 | 0 | 0 | 0 | 0 | 0 | 0 | 0 | 0 | 0 | 0 | 0 | 0 | 0 | 0 | 0 | 0 | 0 | 0 | 0 | 0 | 0 | 1268597.11 | 75388.76 | 1193208.35 | 0 | 309164.36 | 309164.36 | 0 | 309164.36 | 0 | 0 | 0 | 0 | 0 | 0 | 0 | 0 | 0 | 0 | 0 | 0 | 0 | 0 | 0 | 0 | 0 | 0 | 0 | 0 | 0 | 0 | 0 | 0 | 0 | 0 | 0 | 0 | 0 | 0 | 0 | 0 | 0 | 0 | 0 | 0 | 0 | 0 | 0 | 0 | 0 | 0 | 0 | 0 | 0 | 0 | 0 | 0 | 0 | 0 | 0 | 0 | 0 | 0 | 0 | 0 | 0 | 0 | 0 | 0 | 0 | 0 | 0 | 0 | 0 | 0 | 0 | 0 | 0 | 0 | 0 | 0 | 0 | 0 | 0 | 0 | 0 | 0 | 0 | 0 | 0 | 0 | 0 | 0 | 0 | 0 | 0 | 0 | 0 | 0 | 0 | 0 | 0 | 0 | 0 | 0 | 0 | 0 | 0 | 0 | 0 | 0 | 0 | 0 | 0 | 0 | 0 | 0 | 0 | 0 | 0 | 0 | 0 | 0 | 0 | 0 | 0 | 0 | 0 | 0
17 | 1 | 146 | 161 | 9 | 4.8-74-1 | Устройство постели при одном кабеле в траншее | 100 М КАБЕЛЯ | 3.9845 | 0 | 3.9845 |  |  |  | 43765.87 | 0 | 27013.57 | 12897.05 | 16752.3 | 0 | 28.4338 | 0 | 0 | 15412.12 | 7203.49 |  | 62853509 | 500.148 | 0 | 417.747 | 63.437 | 82.401 | 0 | 6.688 | 0 | 0 | 454.68 | 0 | 379.77 | 57.67 | 74.91 | 0 | 6.08 | 0 | 0 | 92 | 43 | 1.067 | 1.081 |  |  | 1 | 47.82 | 15.21 | 1 |  |  |  |  | 0 | 2 | ТСН-2001.4 Доп. 68, Сб. 8, т. 74, поз. 1 |  |  | 318 | 0 | 4.8-74-1 | 1 | 40 | 0 | 47.82 | 1 | 1 | 1 | 1 | 1 |  | 92 | 43 |  |  |  | 30 | 0 | 0 | [5 empty] | 0 | Поправка: ТСН-2001.О.П. п.3.4.30.в Наименование: В отношении объектов, реализуемых с привлечением средств бюджета города Москвы, затраты, учитывающие усложненные условия производства работ (стесненность, сложность, складирования и транспортной логистики, наличие в зоне производства работ действующего технологического оборудования или движения технологического транспорта и т.п.), определяю тся государственным заказчиком по согласованию с главным распорядителем средств соответствующего бюджета (за исключением случаев, когда государственным заказчиком является главный распорядитель средств): для объектов, расположенных за пределами территории пунктов «а» и «б», но в пределах Московской кольцевой автомобильной дороги | 0 | 43765.87 | 0 | 6779.71 | 3236.94 | 4204.33 | 0 | 7.1361 | 0 | 0 | 15412.116 | 7203.489 |  | 42 |  |  | *1,1 | *1,1 | *1,1 |  | *1,1 | *1,1 |  |  |  | 114 | 67 | 1.067 | 1.081 |  |  |  | 1013 | 100 М КАБЕЛЯ | 100 М КАБЕЛЯ | 1 | [6 empty] | 65731620 | 40 | Монтаж оборудования | 0 |  | 2 | 318 | ТСН-2001.4-8. 8-73...8-80 | ТСН-2001.4-8-3 |  | Поправка: ТСН-2001.О.П. п.3.4.30.в |  | 0 | 454.68 | 0 | 379.77 | 57.67 | 74.91 | 6.08 | 0 | 0 | [17 empty] | 0 | 0 | 2 |  |  |  |  | 114 | 67 |  |  |  |  | 0 |  | 607544711 | 2 | 1 | 2 | 0 | 20635.28 | 0 | 87016.76 | 0 | 87016.76 | 0 |  | 0 | 3 | 0 |  | 0 | 1 | 0 | 0 | 0 | 0 |  |  |  | 0 | 0
17 | 1 | 148 | 164 | 10 | 4.8-74-2 | Добавлять на каждый последующий кабель при устройстве постели (к норме и расценке 4.8-74-1) | 100 М КАБЕЛЯ | 11.6443 | 0 | 11.6443 |  |  |  | 40987.23 | 0 | 22629.13 | 10803.02 | 18358.1 | 0 | 31.1606 | 0 | 0 | 16889.45 | 7893.98 |  | 62853509 | 150.645 | 0 | 119.746 | 18.183 | 30.899 | 0 | 2.508 | 0 | 0 | 136.95 | 0 | 108.86 | 16.53 | 28.09 | 0 | 2.28 | 0 | 0 | 92 | 43 | 1.067 | 1.081 |  |  | 1 | 47.82 | 15.21 | 1 |  |  |  |  | 0 | 2 | ТСН-2001.4 Доп. 68, Сб. 8, т. 74, поз. 2 |  |  | 318 | 0 | 4.8-74-2 | 1 | 40 | 0 | 47.82 | 1 | 1 | 1 | 1 | 1 |  | 92 | 43 |  |  |  | 30 | 0 | 0 | [5 empty] | 0 | Поправка: ТСН-2001.О.П. п.3.4.30.в Наименование: В отношении объектов, реализуемых с привлечением средств бюджета города Москвы, затраты, учитывающие усложненные условия производства работ (стесненность, сложность, складирования и транспортной логистики, наличие в зоне производства работ действующего технологического оборудования или движения технологического транспорта и т.п.), определяю тся государственным заказчиком по согласованию с главным распорядителем средств соответствующего бюджета (за исключением случаев, когда государственным заказчиком является главный распорядитель средств): для объектов, расположенных за пределами территории пунктов «а» и «б», но в пределах Московской кольцевой автомобильной дороги | 0 | 40987.23 | 0 | 1943.38 | 927.71 | 1576.63 | 0 | 2.676 | 0 | 0 | 16889.452 | 7893.983 |  | 43 |  |  | *1,1 | *1,1 | *1,1 |  | *1,1 | *1,1 |  |  |  | 114 | 67 | 1.067 | 1.081 |  |  |  | 1013 | 100 М КАБЕЛЯ | 100 М КАБЕЛЯ | 1 | [6 empty] | 65731620 | 40 | Монтаж оборудования | 0 |  | 2 | 318 | ТСН-2001.4-8. 8-73...8-80 | ТСН-2001.4-8-3 |  | Поправка: ТСН-2001.О.П. п.3.4.30.в |  | 0 | 136.95 | 0 | 108.86 | 16.53 | 28.09 | 2.28 | 0 | 0 | [17 empty] | 0 | 0 | 2 |  |  |  |  | 114 | 67 |  |  |  |  | 0 |  | -1208738899 | 2 | 1 | 2 | 0 | 17284.83 | 0 | 83055.49 | 0 | 83055.49 | 0 |  | 0 | 3 | 0 |  | 0 | 1 | 0 | 0 | 0 | 0 |  |  |  | 0 | 0
17 | 1 |  |  | 11 | 1.1-1-766 | Песок для строительных работ, рядовой (карьерный) | м3 | 80.59 | 0 | 80.59 |  |  |  | 75388.76 | 75388.76 | 0 | 0 | 0 | 0 | 0 | 0 | 0 | 0 | 0 |  | 62853509 | 104.99 | 104.99 | 0 | 0 | 0 | 0 | 0 | 0 | 0 | 104.99 | 104.99 | 0 | 0 | 0 | 0 | 0 | 0 | 0 | 0 | 0 | 1 | 1 |  |  | 1 | 1 | 1 | 8.91 |  |  |  |  | 3 | 1 | ТСН-2001.1 Доп. 69, Р. 1, о. 1, поз. 766 |  |  | 1617 | 0 | 1.1-1-766 | 1 | 200 | 0 | 1 | 1 | 1 | 1 | 1 | 1 |  | 0 | 0 |  |  |  | 30 | 0 | 0 | [5 empty] | 0 |  | 0 | 75388.76 | 935.46 | 0 | 0 | 0 | 0 | 0 | 0 | 0 | 0 | 0 | [13 empty] | 0 | 0 | 1 | 1 |  |  |  | 1007 | м3 | м3 | 1 | [6 empty] | 65732919 | 200 | Материалы строительные | 0 |  | 1 | 1617 | ТСН-2001.1 Материалы строительные | ТСН-2001.1-1 |  |  |  | 0 | 104.99 | 104.99 | 0 | 0 | 0 | 0 | 0 | 0 | [17 empty] | 0 | 0 | 0 |  |  |  |  | 0 | 0 |  |  |  |  | 0 |  | -449487181 | 2 | 1 | 2 | 0 | 0 | 0 | 75388.76 | 75388.76 | 0 | 0 |  | 0 | 3 | 0 |  | 0 | 1 | 0 | 0 | 0 | 0 |  |  |  | 0 | 0
17 | 1 | 161 | 178 | 12 | 4.8-73-3 | Прокладка кабеля напряжением до 35 кВ в готовых траншеях без покрытий при массе 1 м до 3 кг | 100 М КАБЕЛЯ | 2.0414 | 0 | 2.0414 |  |  |  | 22374.59 | 1733.36 | 3420.29 | 1547.93 | 17220.94 | 0 | 29.2311 | 0 | 0 | 15843.26 | 7405 |  | 62853509 | 405.424 | 133.13 | 106.964 | 14.861 | 165.33 | 0 | 13.42 | 0 | 0 | 380.67 | 133.13 | 97.24 | 13.51 | 150.3 | 0 | 12.2 | 0 | 0 | 92 | 43 | 1.067 | 1.081 |  |  | 1 | 47.82 | 14.68 | 5.9 |  |  |  |  | 0 | 2 | ТСН-2001.4 Доп. 69, Сб. 8, т. 73, поз. 3 |  |  | 318 | 0 | 4.8-73-3 | 1 | 40 | 0 | 47.82 | 1 | 1 | 1 | 1 | 1 |  | 92 | 43 |  |  |  | 30 | 0 | 0 | [5 empty] | 0 | Поправка: ТСН-2001.О.П. п.3.4.30.в Наименование: В отношении объектов, реализуемых с привлечением средств бюджета города Москвы, затраты, учитывающие усложненные условия производства работ (стесненность, сложность, складирования и транспортной логистики, наличие в зоне производства работ действующего технологического оборудования или движения технологического транспорта и т.п.), определяю тся государственным заказчиком по согласованию с главным распорядителем средств соответствующего бюджета (за исключением случаев, когда государственным заказчиком является главный распорядитель средств): для объектов, расположенных за пределами территории пунктов «а» и «б», но в пределах Московской кольцевой автомобильной дороги | 0 | 22374.59 | 849.07 | 1675.43 | 758.43 | 8435.93 | 0 | 14.3191 | 0 | 0 | 15843.2648 | 7405.0042 |  | 44 |  |  | *1,1 | *1,1 | *1,1 |  | *1,1 | *1,1 |  |  |  | 114 | 67 | 1.067 | 1.081 |  |  |  | 1013 | 100 М КАБЕЛЯ | 100 М КАБЕЛЯ | 1 | [6 empty] | 65731620 | 40 | Монтаж оборудования | 0 |  | 2 | 318 | ТСН-2001.4-8. 8-73...8-80 | ТСН-2001.4-8-3 |  | Поправка: ТСН-2001.О.П. п.3.4.30.в |  | 0 | 380.67 | 133.13 | 97.24 | 13.51 | 150.3 | 12.2 | 0 | 0 | [17 empty] | 0 | 0 | 2 |  |  |  |  | 114 | 67 |  |  |  |  | 0 |  | -449747862 | 2 | 1 | 2 | 0 | 2476.69 | 0 | 48099.54 | 0 | 48099.54 | 0 |  | 0 | 3 | 0 |  | 0 | 1 | 0 | 0 | 0 | 0 |  |  |  | 0 | 0
17 | 1 | 174 | 192 | 13 | 4.8-73-3 | Прокладка кабеля напряжением до 35 кВ в готовых траншеях без покрытий при массе 1 м до 3 кг | 100 М КАБЕЛЯ | 2.0298 | 0 | 2.0298 |  |  |  | 22247.19 | 1723.51 | 3400.77 | 1539.33 | 17122.91 | 0 | 29.065 | 0 | 0 | 15753.08 | 7362.85 |  | 62853509 | 405.424 | 133.13 | 106.964 | 14.861 | 165.33 | 0 | 13.42 | 0 | 0 | 380.67 | 133.13 | 97.24 | 13.51 | 150.3 | 0 | 12.2 | 0 | 0 | 92 | 43 | 1.067 | 1.081 |  |  | 1 | 47.82 | 14.68 | 5.9 |  |  |  |  | 0 | 2 | ТСН-2001.4 Доп. 69, Сб. 8, т. 73, поз. 3 |  |  | 318 | 0 | 4.8-73-3 | 1 | 40 | 0 | 47.82 | 1 | 1 | 1 | 1 | 1 |  | 92 | 43 |  |  |  | 30 | 0 | 0 | [5 empty] | 0 | Поправка: ТСН-2001.О.П. п.3.4.30.в Наименование: В отношении объектов, реализуемых с привлечением средств бюджета города Москвы, затраты, учитывающие усложненные условия производства работ (стесненность, сложность, складирования и транспортной логистики, наличие в зоне производства работ действующего технологического оборудования или движения технологического транспорта и т.п.), определяю тся государственным заказчиком по согласованию с главным распорядителем средств соответствующего бюджета (за исключением случаев, когда государственным заказчиком является главный распорядитель средств): для объектов, расположенных за пределами территории пунктов «а» и «б», но в пределах Московской кольцевой автомобильной дороги | 0 | 22247.19 | 849.07 | 1675.43 | 758.43 | 8435.93 | 0 | 14.3191 | 0 | 0 | 15753.0772 | 7362.8513 |  | 45 |  |  | *1,1 | *1,1 | *1,1 |  | *1,1 | *1,1 |  |  |  | 114 | 67 | 1.067 | 1.081 |  |  |  | 1013 | 100 М КАБЕЛЯ | 100 М КАБЕЛЯ | 1 | [6 empty] | 65731620 | 40 | Монтаж оборудования | 0 |  | 2 | 318 | ТСН-2001.4-8. 8-73...8-80 | ТСН-2001.4-8-3 |  | Поправка: ТСН-2001.О.П. п.3.4.30.в |  | 0 | 380.67 | 133.13 | 97.24 | 13.51 | 150.3 | 12.2 | 0 | 0 | [17 empty] | 0 | 0 | 2 |  |  |  |  | 114 | 67 |  |  |  |  | 0 |  | -449747862 | 2 | 1 | 2 | 0 | 2462.93 | 0 | 47826.05 | 0 | 47826.05 | 0 |  | 0 | 3 | 0 |  | 0 | 1 | 0 | 0 | 0 | 0 |  |  |  | 0 | 0
17 | 1 | 187 | 206 | 14 | 4.8-73-4 | Прокладка кабеля напряжением до 35 кВ в готовых траншеях без покрытий при массе 1 м до 6 кг | 100 М КАБЕЛЯ | 4.8036 | 0 | 4.8036 |  |  |  | 78319.81 | 4078.67 | 11794.44 | 5138.74 | 62446.7 | 0 | 105.9941 | 0 | 0 | 57450.96 | 26852.08 |  | 62853509 | 548.16 | 133.13 | 160.248 | 20.966 | 254.782 | 0 | 20.68 | 0 | 0 | 510.43 | 133.13 | 145.68 | 19.06 | 231.62 | 0 | 18.8 | 0 | 0 | 92 | 43 | 1.067 | 1.081 |  |  | 1 | 47.82 | 14.36 | 5.9 |  |  |  |  | 0 | 2 | ТСН-2001.4 Доп. 69, Сб. 8, т. 73, поз. 4 |  |  | 318 | 0 | 4.8-73-4 | 1 | 40 | 0 | 47.82 | 1 | 1 | 1 | 1 | 1 |  | 92 | 43 |  |  |  | 30 | 0 | 0 | [5 empty] | 0 | Поправка: ТСН-2001.О.П. п.3.4.30.в Наименование: В отношении объектов, реализуемых с привлечением средств бюджета города Москвы, затраты, учитывающие усложненные условия производства работ (стесненность, сложность, складирования и транспортной логистики, наличие в зоне производства работ действующего технологического оборудования или движения технологического транспорта и т.п.), определяю тся государственным заказчиком по согласованию с главным распорядителем средств соответствующего бюджета (за исключением случаев, когда государственным заказчиком является главный распорядитель средств): для объектов, расположенных за пределами территории пунктов «а» и «б», но в пределах Московской кольцевой автомобильной дороги | 0 | 78319.81 | 849.07 | 2455.27 | 1069.73 | 12999.87 | 0 | 22.0656 | 0 | 0 | 57450.964 | 26852.081 |  | 46 |  |  | *1,1 | *1,1 | *1,1 |  | *1,1 | *1,1 |  |  |  | 114 | 67 | 1.067 | 1.081 |  |  |  | 1013 | 100 М КАБЕЛЯ | 100 М КАБЕЛЯ | 1 | [6 empty] | 65731620 | 40 | Монтаж оборудования | 0 |  | 2 | 318 | ТСН-2001.4-8. 8-73...8-80 | ТСН-2001.4-8-3 |  | Поправка: ТСН-2001.О.П. п.3.4.30.в |  | 0 | 510.43 | 133.13 | 145.68 | 19.06 | 231.62 | 18.8 | 0 | 0 | [17 empty] | 0 | 0 | 2 |  |  |  |  | 114 | 67 |  |  |  |  | 0 |  | 1220229673 | 2 | 1 | 2 | 0 | 8221.98 | 0 | 170844.83 | 0 | 170844.83 | 0 |  | 0 | 3 | 0 |  | 0 | 1 | 0 | 0 | 0 | 0 |  |  |  | 0 | 0
17 | 1 | 200 | 220 | 15 | 4.8-73-4 | Прокладка кабеля напряжением до 35 кВ в готовых траншеях без покрытий при массе 1 м до 6 кг | 100 М КАБЕЛЯ | 3.3834 | 0 | 3.3834 |  |  |  | 55164.59 | 2872.83 | 8307.4 | 3619.5 | 43984.36 | 0 | 74.6566 | 0 | 0 | 40465.61 | 18913.27 |  | 62853509 | 548.16 | 133.13 | 160.248 | 20.966 | 254.782 | 0 | 20.68 | 0 | 0 | 510.43 | 133.13 | 145.68 | 19.06 | 231.62 | 0 | 18.8 | 0 | 0 | 92 | 43 | 1.067 | 1.081 |  |  | 1 | 47.82 | 14.36 | 5.9 |  |  |  |  | 0 | 2 | ТСН-2001.4 Доп. 69, Сб. 8, т. 73, поз. 4 |  |  | 318 | 0 | 4.8-73-4 | 1 | 40 | 0 | 47.82 | 1 | 1 | 1 | 1 | 1 |  | 92 | 43 |  |  |  | 30 | 0 | 0 | [5 empty] | 0 | Поправка: ТСН-2001.О.П. п.3.4.30.в Наименование: В отношении объектов, реализуемых с привлечением средств бюджета города Москвы, затраты, учитывающие усложненные условия производства работ (стесненность, сложность, складирования и транспортной логистики, наличие в зоне производства работ действующего технологического оборудования или движения технологического транспорта и т.п.), определяю тся государственным заказчиком по согласованию с главным распорядителем средств соответствующего бюджета (за исключением случаев, когда государственным заказчиком является главный распорядитель средств): для объектов, расположенных за пределами территории пунктов «а» и «б», но в пределах Московской кольцевой автомобильной дороги | 0 | 55164.59 | 849.07 | 2455.27 | 1069.73 | 12999.87 | 0 | 22.0656 | 0 | 0 | 40465.6112 | 18913.2748 |  | 47 |  |  | *1,1 | *1,1 | *1,1 |  | *1,1 | *1,1 |  |  |  | 114 | 67 | 1.067 | 1.081 |  |  |  | 1013 | 100 М КАБЕЛЯ | 100 М КАБЕЛЯ | 1 | [6 empty] | 65731620 | 40 | Монтаж оборудования | 0 |  | 2 | 318 | ТСН-2001.4-8. 8-73...8-80 | ТСН-2001.4-8-3 |  | Поправка: ТСН-2001.О.П. п.3.4.30.в |  | 0 | 510.43 | 133.13 | 145.68 | 19.06 | 231.62 | 18.8 | 0 | 0 | [17 empty] | 0 | 0 | 2 |  |  |  |  | 114 | 67 |  |  |  |  | 0 |  | 1220229673 | 2 | 1 | 2 | 0 | 5791.2 | 0 | 120334.67 | 0 | 120334.67 | 0 |  | 0 | 3 | 0 |  | 0 | 1 | 0 | 0 | 0 | 0 |  |  |  | 0 | 0
17 | 1 | 213 | 234 | 16 | 4.8-73-4 | Прокладка кабеля напряжением до 35 кВ в готовых траншеях без покрытий при массе 1 м до 6 кг | 100 М КАБЕЛЯ | 3.6833 | 0 | 3.6833 |  |  |  | 60053.89 | 3127.47 | 9043.78 | 3940.37 | 47882.64 | 0 | 81.2741 | 0 | 0 | 44052.03 | 20589.54 |  | 62853509 | 548.16 | 133.13 | 160.248 | 20.966 | 254.782 | 0 | 20.68 | 0 | 0 | 510.43 | 133.13 | 145.68 | 19.06 | 231.62 | 0 | 18.8 | 0 | 0 | 92 | 43 | 1.067 | 1.081 |  |  | 1 | 47.82 | 14.36 | 5.9 |  |  |  |  | 0 | 2 | ТСН-2001.4 Доп. 69, Сб. 8, т. 73, поз. 4 |  |  | 318 | 0 | 4.8-73-4 | 1 | 40 | 0 | 47.82 | 1 | 1 | 1 | 1 | 1 |  | 92 | 43 |  |  |  | 30 | 0 | 0 | [5 empty] | 0 | Поправка: ТСН-2001.О.П. п.3.4.30.в Наименование: В отношении объектов, реализуемых с привлечением средств бюджета города Москвы, затраты, учитывающие усложненные условия производства работ (стесненность, сложность, складирования и транспортной логистики, наличие в зоне производства работ действующего технологического оборудования или движения технологического транспорта и т.п.), определяю тся государственным заказчиком по согласованию с главным распорядителем средств соответствующего бюджета (за исключением случаев, когда государственным заказчиком является главный распорядитель средств): для объектов, расположенных за пределами территории пунктов «а» и «б», но в пределах Московской кольцевой автомобильной дороги | 0 | 60053.89 | 849.07 | 2455.27 | 1069.73 | 12999.87 | 0 | 22.0656 | 0 | 0 | 44052.0288 | 20589.5352 |  | 48 |  |  | *1,1 | *1,1 | *1,1 |  | *1,1 | *1,1 |  |  |  | 114 | 67 | 1.067 | 1.081 |  |  |  | 1013 | 100 М КАБЕЛЯ | 100 М КАБЕЛЯ | 1 | [6 empty] | 65731620 | 40 | Монтаж оборудования | 0 |  | 2 | 318 | ТСН-2001.4-8. 8-73...8-80 | ТСН-2001.4-8-3 |  | Поправка: ТСН-2001.О.П. п.3.4.30.в |  | 0 | 510.43 | 133.13 | 145.68 | 19.06 | 231.62 | 18.8 | 0 | 0 | [17 empty] | 0 | 0 | 2 |  |  |  |  | 114 | 67 |  |  |  |  | 0 |  | 1220229673 | 2 | 1 | 2 | 0 | 6304.59 | 0 | 131000.05 | 0 | 131000.05 | 0 |  | 0 | 3 | 0 |  | 0 | 1 | 0 | 0 | 0 | 0 |  |  |  | 0 | 0
17 | 1 | 217 | 239 | 17 | 4.8-322-1 | Монтаж муфты соединительной термоусаживаемой для 4-жильного кабеля с изоляцией из сшитого полиэтилена, напряжением до 1 кВ, сечением жилы 150 мм2 | 1 ШТ. | 8 | 0 | 8 |  |  |  | 39948.18 | 1136.2 | 123.21 | 57.38 | 38688.77 | 0 | 61.8233 | 0 | 0 | 35593.67 | 16636.17 |  | 62853509 | 111.763 | 14.16 | 1.012 | 0.143 | 96.591 | 0 | 7.381 | 0 | 0 | 102.89 | 14.16 | 0.92 | 0.13 | 87.81 | 0 | 6.71 | 0 | 0 | 92 | 43 | 1.047 | 1 |  |  | 1 | 47.82 | 14.53 | 10.03 |  |  |  |  | 0 | 2 | ТСН-2001.4 Доп. 68, Сб. 8, т. 322, поз. 1 |  |  | 1621 | 0 | 4.8-322-1 | 1 | 40 | 0 | 47.82 | 1 | 1 | 1 | 1 | 1 |  | 92 | 43 |  |  |  | 30 | 0 | 0 | [5 empty] | 0 | Поправка: ТСН-2001.О.П. п.3.4.30.в Наименование: В отношении объектов, реализуемых с привлечением средств бюджета города Москвы, затраты, учитывающие усложненные условия производства работ (стесненность, сложность, складирования и транспортной логистики, наличие в зоне производства работ действующего технологического оборудования или движения технологического транспорта и т.п.), определяю тся государственным заказчиком по согласованию с главным распорядителем средств соответствующего бюджета (за исключением случаев, когда государственным заказчиком является главный распорядитель средств): для объектов, расположенных за пределами территории пунктов «а» и «б», но в пределах Московской кольцевой автомобильной дороги | 0 | 39948.18 | 142.02 | 15.4 | 7.17 | 4836.04 | 0 | 7.7279 | 0 | 0 | 35593.6684 | 16636.1711 |  | 49 |  |  | *1,1 | *1,1 | *1,1 |  | *1,1 | *1,1 |  |  |  | 114 | 67 | 1.028 | 1 |  |  |  | 1013 | 1 ШТ. | 1 ШТ. | 1 | [6 empty] | 65732923 | 40 | Монтаж оборудования | 0 |  | 2 | 1621 | ТСН-2001.4-8. 8-293...297 (доп. 26) | ТСН-2001.4-8-31 |  | Поправка: ТСН-2001.О.П. п.3.4.30.в |  | 0 | 102.89 | 14.16 | 0.92 | 0.13 | 87.81 | 6.71 | 0 | 0 | [17 empty] | 0 | 0 | 0 |  |  |  |  | 114 | 67 |  |  |  |  | 0 |  | 2091928934 | 2 | 1 | 2 | 0 | 91.81 | 0 | 92269.83 | 0 | 92269.83 | 0 |  | 0 | 3 | 0 |  | 0 | 1 | 0 | 0 | 0 | 0 |  |  |  | 0 | 0
17 | 1 |  |  | 18 | 1.21-5-1239 | Муфта универсальная, ремонтная, соединительная, для четырехжильного кабеля с бумажной изоляцией на напряжение до 1 кВ, с гильзами с винтами со срывающейся головкой, с паяным узлом заземления, типа 4Стп-70/120 | КОМПЛЕКТ | 8 | 0 | 8 |  |  |  | 59437.26 | 59437.26 | 0 | 0 | 0 | 0 | 0 | 0 | 0 | 0 | 0 |  | 62853509 | 1073.65 | 1073.65 | 0 | 0 | 0 | 0 | 0 | 0 | 0 | 1073.65 | 1073.65 | 0 | 0 | 0 | 0 | 0 | 0 | 0 | 0 | 0 | 1 | 1 |  |  | 1 | 1 | 1 | 6.92 |  |  |  |  | 3 | 2 | ТСН-2001.1 Доп. 73, Р. 21, о. 5, поз. 1239 |  |  | 1618 | 0 | 1.21-5-1239 | 1 | 201 | 0 | 1 | 1 | 1 | 1 | 1 | 1 |  | 0 | 0 |  |  |  | 30 | 0 | 0 | [5 empty] | 0 |  | 0 | 59437.26 | 7429.66 | 0 | 0 | 0 | 0 | 0 | 0 | 0 | 0 | 0 | [13 empty] | 0 | 0 | 1 | 1 |  |  |  | 1013 | КОМПЛЕКТ | КОМПЛЕКТ | 1 | [6 empty] | 65732920 | 201 | Материалы монтажные | 0 |  | 2 | 1618 | ТСН-2001.1 Материалы монтажные | ТСН-2001.1-2 |  |  |  | 0 | 1073.65 | 1073.65 | 0 | 0 | 0 | 0 | 0 | 0 | [17 empty] | 0 | 0 | 0 |  |  |  |  | 0 | 0 |  |  |  |  | 0 |  | 1518394410 | 2 | 1 | 2 | 0 | 0 | 0 | 59437.26 | 0 | 59437.26 | 0 |  | 0 | 3 | 0 |  | 0 | 1 | 0 | 0 | 0 | 0 |  |  |  | 0 | 0
17 | 1 | 221 | 244 | 19 | 4.8-322-1 | Монтаж муфты соединительной термоусаживаемой для 4-жильного кабеля с изоляцией из сшитого полиэтилена, напряжением до 1 кВ, сечением жилы 150 мм2 | 1 ШТ. | 17 | 0 | 17 |  |  |  | 84889.21 | 2414.42 | 261.69 | 121.94 | 82213.1 | 0 | 131.3744 | 0 | 0 | 75636.05 | 35351.63 |  | 62853509 | 111.763 | 14.16 | 1.012 | 0.143 | 96.591 | 0 | 7.381 | 0 | 0 | 102.89 | 14.16 | 0.92 | 0.13 | 87.81 | 0 | 6.71 | 0 | 0 | 92 | 43 | 1.047 | 1 |  |  | 1 | 47.82 | 14.53 | 10.03 |  |  |  |  | 0 | 2 | ТСН-2001.4 Доп. 68, Сб. 8, т. 322, поз. 1 |  |  | 1621 | 0 | 4.8-322-1 | 1 | 40 | 0 | 47.82 | 1 | 1 | 1 | 1 | 1 |  | 92 | 43 |  |  |  | 30 | 0 | 0 | [5 empty] | 0 | Поправка: ТСН-2001.О.П. п.3.4.30.в Наименование: В отношении объектов, реализуемых с привлечением средств бюджета города Москвы, затраты, учитывающие усложненные условия производства работ (стесненность, сложность, складирования и транспортной логистики, наличие в зоне производства работ действующего технологического оборудования или движения технологического транспорта и т.п.), определяю тся государственным заказчиком по согласованию с главным распорядителем средств соответствующего бюджета (за исключением случаев, когда государственным заказчиком является главный распорядитель средств): для объектов, расположенных за пределами территории пунктов «а» и «б», но в пределах Московской кольцевой автомобильной дороги | 0 | 84889.21 | 142.02 | 15.4 | 7.17 | 4836.04 | 0 | 7.7279 | 0 | 0 | 75636.052 | 35351.633 |  | 50 |  |  | *1,1 | *1,1 | *1,1 |  | *1,1 | *1,1 |  |  |  | 114 | 67 | 1.028 | 1 |  |  |  | 1013 | 1 ШТ. | 1 ШТ. | 1 | [6 empty] | 65732923 | 40 | Монтаж оборудования | 0 |  | 2 | 1621 | ТСН-2001.4-8. 8-293...297 (доп. 26) | ТСН-2001.4-8-31 |  | Поправка: ТСН-2001.О.П. п.3.4.30.в |  | 0 | 102.89 | 14.16 | 0.92 | 0.13 | 87.81 | 6.71 | 0 | 0 | [17 empty] | 0 | 0 | 0 |  |  |  |  | 114 | 67 |  |  |  |  | 0 |  | 2091928934 | 2 | 1 | 2 | 0 | 195.1 | 0 | 196071.99 | 0 | 196071.99 | 0 |  | 0 | 3 | 0 |  | 0 | 1 | 0 | 0 | 0 | 0 |  |  |  | 0 | 0
17 | 1 |  |  | 20 | 1.21-5-1240 | Муфта универсальная, ремонтная, соединительная, для четырехжильного кабеля с бумажной изоляцией на напряжение до 1 кВ, с гильзами с винтами со срывающейся головкой, с паяным узлом заземления, типа 4Стп-150/240 | КОМПЛЕКТ | 17 | 0 | 17 |  |  |  | 157251.88 | 157251.88 | 0 | 0 | 0 | 0 | 0 | 0 | 0 | 0 | 0 |  | 62853509 | 1304.67 | 1304.67 | 0 | 0 | 0 | 0 | 0 | 0 | 0 | 1304.67 | 1304.67 | 0 | 0 | 0 | 0 | 0 | 0 | 0 | 0 | 0 | 1 | 1 |  |  | 1 | 1 | 1 | 7.09 |  |  |  |  | 3 | 2 | ТСН-2001.1 Доп. 73, Р. 21, о. 5, поз. 1240 |  |  | 1618 | 0 | 1.21-5-1240 | 1 | 201 | 0 | 1 | 1 | 1 | 1 | 1 | 1 |  | 0 | 0 |  |  |  | 30 | 0 | 0 | [5 empty] | 0 |  | 0 | 157251.88 | 9250.11 | 0 | 0 | 0 | 0 | 0 | 0 | 0 | 0 | 0 | [13 empty] | 0 | 0 | 1 | 1 |  |  |  | 1013 | КОМПЛЕКТ | КОМПЛЕКТ | 1 | [6 empty] | 65732920 | 201 | Материалы монтажные | 0 |  | 2 | 1618 | ТСН-2001.1 Материалы монтажные | ТСН-2001.1-2 |  |  |  | 0 | 1304.67 | 1304.67 | 0 | 0 | 0 | 0 | 0 | 0 | [17 empty] | 0 | 0 | 0 |  |  |  |  | 0 | 0 |  |  |  |  | 0 |  | -2097213409 | 2 | 1 | 2 | 0 | 0 | 0 | 157251.88 | 0 | 157251.88 | 0 |  | 0 | 3 | 0 |  | 0 | 1 | 0 | 0 | 0 | 0 |  |  |  | 0 | 0
51 | 1 | 4 | 544 |  | Новый раздел | Монтажные работы | 0 | [6 empty] | 739828.46 | 309164.36 | 85994.28 | 39665.26 | 344669.82 | 0 | 573.0129 | 0 | 0 | 317096.23 | 148208.01 |  |  | 739828.46 | 309164.36 | 85994.28 | 39665.26 | 344669.82 | 0 | 573.0129 | 0 | 0 | 317096.23 | 148208.01 |  |  | 0 | 0 | 0 | 1268597.11 | 75388.76 | 1193208.35 | 0 | 309164.36 | 309164.36 | 0 | 309164.36 | 0 | 0 | 0 | 0 | 0 | [19 empty] | 0 | 0 | 0 | 1268597.11 | 75388.76 | 1193208.35 | 0 | 309164.36 | 309164.36 | 0 | 309164.36 | 0 | 0 | 0 | 0 | 0 | [114 empty] | 0
50 | 0 | 0 | 1 | 201 | 739828.46 | ПЗ | Прямые затраты |  |  | 201 | 1 | 3 |  | 2 | [7 empty] | 739828.46 | 1 | 739828.46
50 | 0 | 0 | 1 | 202 | 309164.36 | СтМатОб | Стоимость материальных ресурсов (всего) |  |  | 202 | 2 | 3 |  | 2 | [7 empty] | 309164.36 | 1 | 309164.36
50 | 0 | 0 | 1 | 222 | 0 | СтМатОбЗак | Стоимость материалов и оборудования заказчика |  |  | 222 | 3 | 3 |  | 2 | [7 empty] | 0 | 1 | 0
50 | 0 | 0 | 1 | 225 | 309164.36 | СтМатОбПод | Стоимость материалов и оборудования подрядчика |  |  | 225 | 4 | 3 |  | 2 | [7 empty] | 309164.36 | 1 | 309164.36
50 | 0 | 0 | 1 | 226 | 309164.36 | СтМат | Стоимость материалов (всего) |  |  | 226 | 5 | 3 |  | 2 | [7 empty] | 309164.36 | 1 | 309164.36
50 | 0 | 0 | 1 | 227 | 0 | СтМатЗак | Стоимость материалов заказчика |  |  | 227 | 6 | 3 |  | 2 | [7 empty] | 0 | 1 | 0
50 | 0 | 0 | 1 | 228 | 309164.36 | СтМатПод | Стоимость материалов подрядчика |  |  | 228 | 7 | 3 |  | 2 | [7 empty] | 309164.36 | 1 | 309164.36
50 | 0 | 0 | 1 | 216 | 0 | Оборуд | Стоимость оборудования (всего) |  |  | 216 | 8 | 3 |  | 2 | [7 empty] | 0 | 1 | 0
50 | 0 | 0 | 1 | 223 | 0 | ОборудЗак | Стоимость оборудования заказчика |  |  | 223 | 9 | 3 |  | 2 | [7 empty] | 0 | 1 | 0
50 | 0 | 0 | 1 | 229 | 0 | ОборудПод | Стоимость оборудования подрядчика |  |  | 229 | 10 | 3 |  | 2 | [7 empty] | 0 | 1 | 0
50 | 0 | 0 | 1 | 203 | 85994.28 | ЭММ | Эксплуатация машин |  |  | 203 | 11 | 3 |  | 2 | [7 empty] | 85994.28 | 1 | 85994.28
50 | 0 | 0 | 1 | 231 | 0 | ЭММсНРиСП | Эксплуатация машин по ТСН-2001.16 |  |  | 231 | 12 | 3 |  | 2 | [7 empty] | 0 | 1 | 0
50 | 0 | 0 | 1 | 204 | 39665.26 | ЗПМ | ЗП машинистов |  |  | 204 | 13 | 3 |  | 2 | [7 empty] | 39665.26 | 1 | 39665.26
50 | 0 | 0 | 1 | 205 | 344669.82 | ОЗП | Основная ЗП рабочих |  |  | 205 | 14 | 3 |  | 2 | [7 empty] | 344669.82 | 1 | 344669.82
50 | 0 | 0 | 1 | 232 | 0 | ОЗПсНРиСП | Основная ЗП рабочих по ТСН-2001.16 |  |  | 232 | 15 | 3 |  | 2 | [7 empty] | 0 | 1 | 0
50 | 0 | 0 | 1 | 214 | 75388.76 | Строит | Строительные работы с НР и СП |  |  | 214 | 16 | 3 |  | 2 | [7 empty] | 75388.76 | 1 | 75388.76
50 | 0 | 0 | 1 | 215 | 1193208.35 | Монтаж | Монтажные работы с НР и СП |  |  | 215 | 17 | 3 |  | 2 | [7 empty] | 1193208.35 | 1 | 1193208.35
50 | 0 | 0 | 1 | 217 | 0 | Прочие | Прочие работы с НР и СП |  |  | 217 | 18 | 3 |  | 2 | [7 empty] | 0 | 1 | 0
50 | 0 | 0 | 1 | 230 | 0 | ПрочиеЗатр | Прочие затраты по ТСН-2001.16 |  |  | 230 | 19 | 3 |  | 2 | [7 empty] | 0 | 1 | 0
50 | 0 | 0 | 1 | 206 | 0 | ВозврМат | Возврат материалов |  |  | 206 | 20 | 3 |  | 2 | [7 empty] | 0 | 1 | 0
50 | 0 | 0 | 1 | 207 | 573.0129 | ТрудСтр | Трудозатраты строителей |  |  | 207 | 21 | 3 |  | -1 | [7 empty] | 573.0129 | 1 | 573.0129
50 | 0 | 0 | 1 | 208 | 0 | ТрудМаш | Трудозатраты машинистов |  |  | 208 | 22 | 3 |  | -1 | [7 empty] | 0 | 1 | 0
50 | 0 | 0 | 1 | 209 | 0 | ТранспМат | Транспорт материалов |  |  | 209 | 23 | 3 |  | 2 | [7 empty] | 0 | 1 | 0
50 | 0 | 0 | 1 | 233 | 0 | Перевозка | Перевозка грузов |  |  | 233 | 24 | 3 |  | 2 | [7 empty] | 0 | 1 | 0
50 | 0 | 0 | 1 | 210 | 317096.23 | НР | Накладные расходы |  |  | 210 | 25 | 3 |  | 2 | [7 empty] | 317096.23 | 1 | 317096.23
50 | 0 | 0 | 1 | 211 | 148208.01 | СмПриб | Сметная прибыль |  |  | 211 | 26 | 3 |  | 2 | [7 empty] | 148208.01 | 1 | 148208.01
50 | 0 | 0 | 1 | 224 | 1268597.11 | Всего | Всего с НР и СП |  |  | 224 | 27 | 3 |  | 2 | [7 empty] | 1268597.11 | 1 | 1268597.11
4 | 1 |  | 601 |  | Новый раздел | Материалы |  | 0 |  | 0 | [7 empty] | 0 |  |  | 0 | [53 empty] | 0 | [11 empty] | 0
52 | 1 | 4 | 591 | 0 | Новый раздел | Материалы | [7 empty] | 2241566.69 | 2241566.69 | 0 | 0 | 0 | 0 | 0 | 0 | 0 | 0 | 0 | 0 | 0 | 2241566.69 | 2241566.69 | 0 | 0 | 0 | 0 | 0 | 0 | 0 | 0 | 0 | 0 | 0 | 0 | 0 | 0 | 2241566.69 | 2241566.69 | 0 | 0 | 2241566.69 | 2241566.69 | 0 | 2241566.69 | 0 | 0 | 0 | 0 | 0 | 0 | 0 | 0 | 0 | 0 | 0 | 0 | 0 | 0 | 0 | 0 | 0 | 0 | 0 | 0 | 0 | 0 | 0 | 0 | 0 | 0 | 0 | 2241566.69 | 2241566.69 | 0 | 0 | 2241566.69 | 2241566.69 | 0 | 2241566.69 | 0 | 0 | 0 | 0 | 0 | 0 | 0 | 0 | 0 | 0 | 0 | 0 | 0 | 0 | 0 | 0 | 0 | 0 | 0 | 0 | 0 | 0 | 0 | 0 | 0 | 0 | 0 | 0 | 0 | 0 | 0 | 0 | 0 | 0 | 0 | 0 | 0 | 0 | 0 | 0 | 0 | 0 | 0 | 0 | 0 | 0 | 0 | 0 | 0 | 0 | 0 | 0 | 0 | 0 | 0 | 0 | 0 | 0 | 0 | 0 | 0 | 0 | 0 | 0 | 0 | 0 | 0 | 0 | 0 | 0 | 0 | 0 | 0 | 0 | 0 | 0 | 0 | 0 | 0 | 0 | 0 | 0 | 0 | 0 | 0 | 0 | 0 | 0 | 0 | 0 | 0 | 0 | 0 | 0 | 0 | 0 | 0 | 0 | 0 | 0 | 0 | 0 | 0 | 0 | 0 | 0 | 0 | 0 | 0 | 0 | 0 | 0 | 0 | 0 | 0 | 0 | 0 | 0 | 0 | 0
17 | 1 |  |  | 21 | Цена поставщика | Кабель АПВБШП (г) 4х95 | м | 208.22 | 0 | 208.22 |  |  |  | 175562.56 | 175562.56 | 0 | 0 | 0 | 0 | 0 | 0 | 0 | 0 | 0 |  | 62853509 | 85.34 | 85.34 | 0 | 0 | 0 | 0 | 0 | 0 | 0 | 85.34 | 85.34 | 0 | 0 | 0 | 0 | 0 | 0 | 0 | 0 | 0 | 1 | 1 |  |  | 1 | 1 | 1 | 9.88 |  |  |  |  | 3 | 1 |  |  |  | 400002 | 0 |  | 0 | 202 | 0 | 1 | 1 | 1 | 1 | 1 | 1 |  | 0 | 0 |  |  |  | 30 | 0 | 0 | [5 empty] | 0 |  | 0 | 175562.56 | 843.16 | 0 | 0 | 0 | 0 | 0 | 0 | 0 | 0 | 0 | [13 empty] | 0 | 0 | 1 | 1 |  |  |  | 1003 | м | м | 1 | [6 empty] | 65733373 | 202 | Материалы | 0 |  | 1 | 400002 | Материалы, изделия и конструкции | Материалы |  |  |  | 0 | 85.34 | 85.34 | 0 | 0 | 0 | 0 | 0 | 0 | 5 |  |  | 0 | 18 |  | 826.63 | [10 empty] | 0 | 0 | 0 |  |  |  |  | 0 | 0 |  | [826,63 / 9,88] + 2% Заг.скл |  |  | 0 |  | 923523104 | 2 | 3 | 3 | 0 | 0 | 0 | 175562.56 | 175562.56 | 0 | 0 |  | 1 | 1 | 0 |  | 0 | 1 | 0 | 0 | 0 | 0 | 0 | 2 |  | 0 | 0
17 | 1 |  |  | 22 | Цена поставщика | Кабель АПВБШП (г) 4х120 | м | 207.04 | 0 | 207.04 |  |  |  | 211060.41 | 211060.41 | 0 | 0 | 0 | 0 | 0 | 0 | 0 | 0 | 0 |  | 62853509 | 103.18 | 103.18 | 0 | 0 | 0 | 0 | 0 | 0 | 0 | 103.18 | 103.18 | 0 | 0 | 0 | 0 | 0 | 0 | 0 | 0 | 0 | 1 | 1 |  |  | 1 | 1 | 1 | 9.88 |  |  |  |  | 3 | 1 |  |  |  | 400002 | 0 |  | 0 | 202 | 0 | 1 | 1 | 1 | 1 | 1 | 1 |  | 0 | 0 |  |  |  | 30 | 0 | 0 | [5 empty] | 0 |  | 0 | 211060.41 | 1019.42 | 0 | 0 | 0 | 0 | 0 | 0 | 0 | 0 | 0 | [13 empty] | 0 | 0 | 1 | 1 |  |  |  | 1003 | м | м | 1 | [6 empty] | 65733373 | 202 | Материалы | 0 |  | 1 | 400002 | Материалы, изделия и конструкции | Материалы |  |  |  | 0 | 103.18 | 103.18 | 0 | 0 | 0 | 0 | 0 | 0 | 5 |  |  | 0 | 18 |  | 999.51 | [10 empty] | 0 | 0 | 0 |  |  |  |  | 0 | 0 |  | [999,51 / 9,88] + 2% Заг.скл |  |  | 0 |  | 1189195287 | 2 | 3 | 3 | 0 | 0 | 0 | 211060.41 | 211060.41 | 0 | 0 |  | 1 | 1 | 0 |  | 0 | 1 | 0 | 0 | 0 | 0 | 0 | 2 |  | 0 | 0
17 | 1 |  |  | 23 | Цена поставщика | Кабель АПВБШП (г) 4х150 | м | 489.97 | 0 | 489.97 |  |  |  | 599303.91 | 599303.91 | 0 | 0 | 0 | 0 | 0 | 0 | 0 | 0 | 0 |  | 62853509 | 123.8 | 123.8 | 0 | 0 | 0 | 0 | 0 | 0 | 0 | 123.8 | 123.8 | 0 | 0 | 0 | 0 | 0 | 0 | 0 | 0 | 0 | 1 | 1 |  |  | 1 | 1 | 1 | 9.88 |  |  |  |  | 3 | 1 |  |  |  | 400002 | 0 |  | 0 | 202 | 0 | 1 | 1 | 1 | 1 | 1 | 1 |  | 0 | 0 |  |  |  | 30 | 0 | 0 | [5 empty] | 0 |  | 0 | 599303.91 | 1223.14 | 0 | 0 | 0 | 0 | 0 | 0 | 0 | 0 | 0 | [13 empty] | 0 | 0 | 1 | 1 |  |  |  | 1003 | м | м | 1 | [6 empty] | 65733373 | 202 | Материалы | 0 |  | 1 | 400002 | Материалы, изделия и конструкции | Материалы |  |  |  | 0 | 123.8 | 123.8 | 0 | 0 | 0 | 0 | 0 | 0 | 5 |  |  | 0 | 18 |  | 1199.11 | [10 empty] | 0 | 0 | 0 |  |  |  |  | 0 | 0 |  | [1 199,11 / 9,88] + 2% Заг.скл |  |  | 0 |  | -1793707131 | 2 | 3 | 3 | 0 | 0 | 0 | 599303.91 | 599303.91 | 0 | 0 |  | 1 | 1 | 0 |  | 0 | 1 | 0 | 0 | 0 | 0 | 0 | 2 |  | 0 | 0
17 | 1 |  |  | 24 | Цена поставщика | Кабель АПВБШП (г) 4х185 | м | 345.1 | 0 | 345.1 |  |  |  | 526713.17 | 526713.17 | 0 | 0 | 0 | 0 | 0 | 0 | 0 | 0 | 0 |  | 62853509 | 154.48 | 154.48 | 0 | 0 | 0 | 0 | 0 | 0 | 0 | 154.48 | 154.48 | 0 | 0 | 0 | 0 | 0 | 0 | 0 | 0 | 0 | 1 | 1 |  |  | 1 | 1 | 1 | 9.88 |  |  |  |  | 3 | 1 |  |  |  | 400002 | 0 |  | 0 | 202 | 0 | 1 | 1 | 1 | 1 | 1 | 1 |  | 0 | 0 |  |  |  | 30 | 0 | 0 | [5 empty] | 0 |  | 0 | 526713.17 | 1526.26 | 0 | 0 | 0 | 0 | 0 | 0 | 0 | 0 | 0 | [13 empty] | 0 | 0 | 1 | 1 |  |  |  | 1003 | м | м | 1 | [6 empty] | 65733373 | 202 | Материалы | 0 |  | 1 | 400002 | Материалы, изделия и конструкции | Материалы |  |  |  | 0 | 154.48 | 154.48 | 0 | 0 | 0 | 0 | 0 | 0 | 5 |  |  | 0 | 18 |  | 1496.35 | [10 empty] | 0 | 0 | 0 |  |  |  |  | 0 | 0 |  | [1 496,35 / 9,88] + 2% Заг.скл |  |  | 0 |  | 455458989 | 2 | 3 | 3 | 0 | 0 | 0 | 526713.17 | 526713.17 | 0 | 0 |  | 1 | 1 | 0 |  | 0 | 1 | 0 | 0 | 0 | 0 | 0 | 2 |  | 0 | 0
17 | 1 |  |  | 25 | Цена поставщика | Кабель АПВБШП (г) 4х240 | м | 375.69 | 0 | 375.69 |  |  |  | 728926.64 | 728926.64 | 0 | 0 | 0 | 0 | 0 | 0 | 0 | 0 | 0 |  | 62853509 | 196.38 | 196.38 | 0 | 0 | 0 | 0 | 0 | 0 | 0 | 196.38 | 196.38 | 0 | 0 | 0 | 0 | 0 | 0 | 0 | 0 | 0 | 1 | 1 |  |  | 1 | 1 | 1 | 9.88 |  |  |  |  | 3 | 1 |  |  |  | 400002 | 0 |  | 0 | 202 | 0 | 1 | 1 | 1 | 1 | 1 | 1 |  | 0 | 0 |  |  |  | 30 | 0 | 0 | [5 empty] | 0 |  | 0 | 728926.64 | 1940.23 | 0 | 0 | 0 | 0 | 0 | 0 | 0 | 0 | 0 | [13 empty] | 0 | 0 | 1 | 1 |  |  |  | 1003 | м | м | 1 | [6 empty] | 65733373 | 202 | Материалы | 0 |  | 1 | 400002 | Материалы, изделия и конструкции | Материалы |  |  |  | 0 | 196.38 | 196.38 | 0 | 0 | 0 | 0 | 0 | 0 | 5 |  |  | 0 | 18 |  | 1902.15 | [10 empty] | 0 | 0 | 0 |  |  |  |  | 0 | 0 |  | [1 902,15 / 9,88] + 2% Заг.скл |  |  | 0 |  | -1823728583 | 2 | 3 | 3 | 0 | 0 | 0 | 728926.64 | 728926.64 | 0 | 0 |  | 1 | 1 | 0 |  | 0 | 1 | 0 | 0 | 0 | 0 | 0 | 2 |  | 0 | 0
51 | 1 | 4 | 591 |  | Новый раздел | Материалы | 0 | [6 empty] | 2241566.69 | 2241566.69 | 0 | 0 | 0 | 0 | 0 | 0 | 0 | 0 | 0 |  |  | 2241566.69 | 2241566.69 | 0 | 0 | 0 | 0 | 0 | 0 | 0 | 0 | 0 |  |  | 0 | 0 | 0 | 2241566.69 | 2241566.69 | 0 | 0 | 2241566.69 | 2241566.69 | 0 | 2241566.69 | 0 | 0 | 0 | 0 | 0 | [19 empty] | 0 | 0 | 0 | 2241566.69 | 2241566.69 | 0 | 0 | 2241566.69 | 2241566.69 | 0 | 2241566.69 | 0 | 0 | 0 | 0 | 0 | [114 empty] | 0
50 | 0 | 0 | 1 | 201 | 2241566.69 | ПЗ | Прямые затраты |  |  | 201 | 1 | 3 |  | 2 | [7 empty] | 2241566.69 | 1 | 2241566.69
50 | 0 | 0 | 1 | 202 | 2241566.69 | СтМатОб | Стоимость материальных ресурсов (всего) |  |  | 202 | 2 | 3 |  | 2 | [7 empty] | 2241566.69 | 1 | 2241566.69
50 | 0 | 0 | 1 | 222 | 0 | СтМатОбЗак | Стоимость материалов и оборудования заказчика |  |  | 222 | 3 | 3 |  | 2 | [7 empty] | 0 | 1 | 0
50 | 0 | 0 | 1 | 225 | 2241566.69 | СтМатОбПод | Стоимость материалов и оборудования подрядчика |  |  | 225 | 4 | 3 |  | 2 | [7 empty] | 2241566.69 | 1 | 2241566.69
50 | 0 | 0 | 1 | 226 | 2241566.69 | СтМат | Стоимость материалов (всего) |  |  | 226 | 5 | 3 |  | 2 | [7 empty] | 2241566.69 | 1 | 2241566.69
50 | 0 | 0 | 1 | 227 | 0 | СтМатЗак | Стоимость материалов заказчика |  |  | 227 | 6 | 3 |  | 2 | [7 empty] | 0 | 1 | 0
50 | 0 | 0 | 1 | 228 | 2241566.69 | СтМатПод | Стоимость материалов подрядчика |  |  | 228 | 7 | 3 |  | 2 | [7 empty] | 2241566.69 | 1 | 2241566.69
50 | 0 | 0 | 1 | 216 | 0 | Оборуд | Стоимость оборудования (всего) |  |  | 216 | 8 | 3 |  | 2 | [7 empty] | 0 | 1 | 0
50 | 0 | 0 | 1 | 223 | 0 | ОборудЗак | Стоимость оборудования заказчика |  |  | 223 | 9 | 3 |  | 2 | [7 empty] | 0 | 1 | 0
50 | 0 | 0 | 1 | 229 | 0 | ОборудПод | Стоимость оборудования подрядчика |  |  | 229 | 10 | 3 |  | 2 | [7 empty] | 0 | 1 | 0
50 | 0 | 0 | 1 | 203 | 0 | ЭММ | Эксплуатация машин |  |  | 203 | 11 | 3 |  | 2 | [7 empty] | 0 | 1 | 0
50 | 0 | 0 | 1 | 231 | 0 | ЭММсНРиСП | Эксплуатация машин по ТСН-2001.16 |  |  | 231 | 12 | 3 |  | 2 | [7 empty] | 0 | 1 | 0
50 | 0 | 0 | 1 | 204 | 0 | ЗПМ | ЗП машинистов |  |  | 204 | 13 | 3 |  | 2 | [7 empty] | 0 | 1 | 0
50 | 0 | 0 | 1 | 205 | 0 | ОЗП | Основная ЗП рабочих |  |  | 205 | 14 | 3 |  | 2 | [7 empty] | 0 | 1 | 0
50 | 0 | 0 | 1 | 232 | 0 | ОЗПсНРиСП | Основная ЗП рабочих по ТСН-2001.16 |  |  | 232 | 15 | 3 |  | 2 | [7 empty] | 0 | 1 | 0
50 | 0 | 0 | 1 | 214 | 2241566.69 | Строит | Строительные работы с НР и СП |  |  | 214 | 16 | 3 |  | 2 | [7 empty] | 2241566.69 | 1 | 2241566.69
50 | 0 | 0 | 1 | 215 | 0 | Монтаж | Монтажные работы с НР и СП |  |  | 215 | 17 | 3 |  | 2 | [7 empty] | 0 | 1 | 0
50 | 0 | 0 | 1 | 217 | 0 | Прочие | Прочие работы с НР и СП |  |  | 217 | 18 | 3 |  | 2 | [7 empty] | 0 | 1 | 0
50 | 0 | 0 | 1 | 230 | 0 | ПрочиеЗатр | Прочие затраты по ТСН-2001.16 |  |  | 230 | 19 | 3 |  | 2 | [7 empty] | 0 | 1 | 0
50 | 0 | 0 | 1 | 206 | 0 | ВозврМат | Возврат материалов |  |  | 206 | 20 | 3 |  | 2 | [7 empty] | 0 | 1 | 0
50 | 0 | 0 | 1 | 207 | 0 | ТрудСтр | Трудозатраты строителей |  |  | 207 | 21 | 3 |  | -1 | [7 empty] | 0 | 1 | 0
50 | 0 | 0 | 1 | 208 | 0 | ТрудМаш | Трудозатраты машинистов |  |  | 208 | 22 | 3 |  | -1 | [7 empty] | 0 | 1 | 0
50 | 0 | 0 | 1 | 209 | 0 | ТранспМат | Транспорт материалов |  |  | 209 | 23 | 3 |  | 2 | [7 empty] | 0 | 1 | 0
50 | 0 | 0 | 1 | 233 | 0 | Перевозка | Перевозка грузов |  |  | 233 | 24 | 3 |  | 2 | [7 empty] | 0 | 1 | 0
50 | 0 | 0 | 1 | 210 | 0 | НР | Накладные расходы |  |  | 210 | 25 | 3 |  | 2 | [7 empty] | 0 | 1 | 0
50 | 0 | 0 | 1 | 211 | 0 | СмПриб | Сметная прибыль |  |  | 211 | 26 | 3 |  | 2 | [7 empty] | 0 | 1 | 0
50 | 0 | 0 | 1 | 224 | 2241566.69 | Всего | Всего с НР и СП |  |  | 224 | 27 | 3 |  | 2 | [7 empty] | 2241566.69 | 1 | 2241566.69
4 | 1 |  | 644 |  | Новый раздел | Газон |  | 0 |  | 0 | [7 empty] | 0 |  |  | 0 | [53 empty] | 0 | [11 empty] | 0
52 | 1 | 4 | 631 | 0 | Новый раздел | Газон | [7 empty] | 64175.14 | 28271.14 | 146.13 | 53.56 | 35757.87 | 0 | 70.9067 | 0 | 0 | 37545.76 | 17163.77 | 0 | 0 | 64175.14 | 28271.14 | 146.13 | 53.56 | 35757.87 | 0 | 70.9067 | 0 | 0 | 37545.76 | 17163.77 | 0 | 0 | 0 | 0 | 0 | 118970.37 | 118970.37 | 0 | 0 | 28271.14 | 28271.14 | 0 | 28271.14 | 0 | 0 | 0 | 0 | 0 | 0 | 0 | 0 | 0 | 0 | 0 | 0 | 0 | 0 | 0 | 0 | 0 | 0 | 0 | 0 | 0 | 0 | 0 | 0 | 0 | 0 | 0 | 118970.37 | 118970.37 | 0 | 0 | 28271.14 | 28271.14 | 0 | 28271.14 | 0 | 0 | 0 | 0 | 0 | 0 | 0 | 0 | 0 | 0 | 0 | 0 | 0 | 0 | 0 | 0 | 0 | 0 | 0 | 0 | 0 | 0 | 0 | 0 | 0 | 0 | 0 | 0 | 0 | 0 | 0 | 0 | 0 | 0 | 0 | 0 | 0 | 0 | 0 | 0 | 0 | 0 | 0 | 0 | 0 | 0 | 0 | 0 | 0 | 0 | 0 | 0 | 0 | 0 | 0 | 0 | 0 | 0 | 0 | 0 | 0 | 0 | 0 | 0 | 0 | 0 | 0 | 0 | 0 | 0 | 0 | 0 | 0 | 0 | 0 | 0 | 0 | 0 | 0 | 0 | 0 | 0 | 0 | 0 | 0 | 0 | 0 | 0 | 0 | 0 | 0 | 0 | 0 | 0 | 0 | 0 | 0 | 0 | 0 | 0 | 0 | 0 | 0 | 0 | 0 | 0 | 0 | 0 | 0 | 0 | 0 | 0 | 0 | 0 | 0 | 0 | 0 | 0 | 0 | 0
17 | 1 | 224 | 247 | 26 | 3.47-26-3 | Подготовка почвы для устройства партерного и обыкновенного газонов с внесением растительной земли слоем 15 см механизированным способом | 100 м2 | 1.6188 | 0 | 1.6188 |  |  |  | 23884.93 | 0 | 146.13 | 53.56 | 23738.8 | 0 | 47.6866 | 0 | 0 | 24925.74 | 11394.62 |  | 62853509 | 312.763 | 0 | 6.105 | 0.693 | 306.658 | 0 | 29.458 | 0 | 0 | 284.33 | 0 | 5.55 | 0.63 | 278.78 | 0 | 26.78 | 0 | 0 | 105 | 48 | 1 | 1 |  |  | 1 | 47.82 | 14.79 | 1 |  |  |  |  | 0 | 1 | ТСН-2001.3 Доп. 74, Сб. 47, т. 26, поз. 3 |  |  | 295 | 0 | 3.47-26-3 | 1 | 30 | 0 | 47.82 | 1 | 1 | 1 | 1 | 1 |  | 105 | 48 |  |  |  | 30 | 0 | 0 | [5 empty] | 0 | Поправка: ТСН-2001.О.П. п.3.4.30.в Наименование: В отношении объектов, реализуемых с привлечением средств бюджета города Москвы, затраты, учитывающие усложненные условия производства работ (стесненность, сложность, складирования и транспортной логистики, наличие в зоне производства работ действующего технологического оборудования или движения технологического транспорта и т.п.), определяю тся государственным заказчиком по согласованию с главным распорядителем средств соответствующего бюджета (за исключением случаев, когда государственным заказчиком является главный распорядитель средств): для объектов, расположенных за пределами территории пунктов «а» и «б», но в пределах Московской кольцевой автомобильной дороги | 0 | 23884.93 | 0 | 90.37 | 33 | 14664.48 | 0 | 29.458 | 0 | 0 | 24925.74 | 11394.624 |  | 51 |  |  | *1,1 | *1,1 | *1,1 |  | *1,1 | *1,1 |  |  |  | 156 | 84 | 1 | 1 |  |  |  | 1005 | 100 м2 | 100 м2 | 100 | [6 empty] | 65731597 | 30 | Строительные работы | 0 |  | 1 | 295 | ТСН-2001.3-47. 47-23...47-33 | ТСН-2001.3-47-4 |  | Поправка: ТСН-2001.О.П. п.3.4.30.в |  | 0 | 284.33 | 0 | 5.55 | 0.63 | 278.78 | 26.78 | 0 | 0 | [17 empty] | 0 | 0 | 0 |  |  |  |  | 156 | 84 |  |  |  |  | 0 |  | 36995897 | 2 | 1 | 2 | 0 | 85.7 | 0 | 60290.99 | 60290.99 | 0 | 0 |  | 0 | 3 | 0 |  | 0 | 1 | 0 | 0 | 0 | 0 |  |  |  | 0 | 0
18 | 1 | 224 |  | 26,1 | 1.4-6-1 | Земля растительная | м3 | 24.282 | 15 | 15 |  |  |  | 29095.05 | 29095.05 | 0 | 0 | 0 | 0 | 0 | 0 | 0 | 0 | 0 |  | 62853509 | 146.84 | 146.84 | 0 | 0 | 0 | 0 | 0 | 0 | 0 | 146.84 | 146.84 | 0 | 0 | 0 | 0 | 0 | 0 | 0 | 0 | 0 | 1 | 1 |  |  | 1 | 1 | 1 | 8.16 |  |  |  |  | 3 | 1 | ТСН-2001.1. Доп. 1-42. Р. 4, о. 6, поз. 1 |  |  | 295 | 0 | 1.4-6-1 | 1 | 30 | 0 | 1 | 1 | 1 | 1 | 1 | 1 |  | 0 | 0 |  |  |  | 30 | 0 | 0 | [5 empty] | 0 |  | 0 | 29095.05 | 1198.21 | 0 | 0 | 0 | 0 | 0 | 0 | 0 | 0 | 0 | [13 empty] | 156 | 84 | 1 | 1 |  |  |  | 1007 | м3 | м3 | 1 | [6 empty] | 65731597 | 30 | Строительные работы | 0 |  | 1 | 295 | ТСН-2001.3-47. 47-23...47-33 | ТСН-2001.3-47-4 |  |  |  | 0 | 146.84 | 146.84 | 0 | 0 | 0 | 0 | 0 | [18 empty] | 0 | 0 | 0 |  |  |  |  | 156 | 84 |  |  |  |  | 0 |  | -1933062003 | 2 | 1 | 2 | 0 | 0 | 0 | 29095.05 | 29095.05 | 0 | 0 |  | 0 | 3 | 0 |  | 0 | 1 | 0 | 0 | 0 | 0 |  |  |  | 0 | 0
17 | 1 | 226 | 249 | 27 | 3.47-26-4 | Подготовка почвы для устройства партерного и обыкновенного газонов с внесением растительной земли слоем 15 см вручную | 100 м2 | 0.5396 | 0 | 0.5396 |  |  |  | 11819.19 | 0 | 0 | 0 | 11819.19 | 0 | 23.7424 | 0 | 0 | 12410.15 | 5673.21 |  | 62853509 | 458.04 | 0 | 0 | 0 | 458.04 | 0 | 44 | 0 | 0 | 416.4 | 0 | 0 | 0 | 416.4 | 0 | 40 | 0 | 0 | 105 | 48 | 1 | 1 |  |  | 1 | 47.82 | 1 | 1 |  |  |  |  | 0 | 1 | ТСН-2001.3. Доп. 1-42. Сб. 47, т. 26, поз. 4 |  |  | 295 | 0 | 3.47-26-4 | 1 | 30 | 0 | 47.82 | 1 | 1 | 1 | 1 | 1 |  | 105 | 48 |  |  |  | 30 | 0 | 0 | [5 empty] | 0 | Поправка: ТСН-2001.О.П. п.3.4.30.в Наименование: В отношении объектов, реализуемых с привлечением средств бюджета города Москвы, затраты, учитывающие усложненные условия производства работ (стесненность, сложность, складирования и транспортной логистики, наличие в зоне производства работ действующего технологического оборудования или движения технологического транспорта и т.п.), определяю тся государственным заказчиком по согласованию с главным распорядителем средств соответствующего бюджета (за исключением случаев, когда государственным заказчиком является главный распорядитель средств): для объектов, расположенных за пределами территории пунктов «а» и «б», но в пределах Московской кольцевой автомобильной дороги | 0 | 11819.19 | 0 | 0 | 0 | 21903.47 | 0 | 44 | 0 | 0 | 12410.1495 | 5673.2112 |  | 52 |  |  | *1,1 | *1,1 | *1,1 |  | *1,1 | *1,1 |  |  |  | 156 | 84 | 1 | 1 |  |  |  | 1005 | 100 м2 | 100 м2 | 100 | [6 empty] | 65731597 | 30 | Строительные работы | 0 |  | 1 | 295 | ТСН-2001.3-47. 47-23...47-33 | ТСН-2001.3-47-4 |  | Поправка: ТСН-2001.О.П. п.3.4.30.в |  | 0 | 416.4 | 0 | 0 | 0 | 416.4 | 40 | 0 | 0 | [17 empty] | 0 | 0 | 0 |  |  |  |  | 156 | 84 |  |  |  |  | 0 |  | -802584898 | 2 | 1 | 2 | 0 | 0 | 0 | 29902.55 | 29902.55 | 0 | 0 |  | 0 | 3 | 0 |  | 0 | 1 | 0 | 0 | 0 | 0 |  |  |  | 0 | 0
18 | 1 | 226 |  | 27,1 | 1.4-6-1 | Земля растительная | м3 | 8.094 | 15 | 15 |  |  |  | 9698.32 | 9698.32 | 0 | 0 | 0 | 0 | 0 | 0 | 0 | 0 | 0 |  | 62853509 | 146.84 | 146.84 | 0 | 0 | 0 | 0 | 0 | 0 | 0 | 146.84 | 146.84 | 0 | 0 | 0 | 0 | 0 | 0 | 0 | 0 | 0 | 1 | 1 |  |  | 1 | 1 | 1 | 8.16 |  |  |  |  | 3 | 1 | ТСН-2001.1. Доп. 1-42. Р. 4, о. 6, поз. 1 |  |  | 295 | 0 | 1.4-6-1 | 1 | 30 | 0 | 1 | 1 | 1 | 1 | 1 | 1 |  | 0 | 0 |  |  |  | 30 | 0 | 0 | [5 empty] | 0 |  | 0 | 9698.32 | 1198.21 | 0 | 0 | 0 | 0 | 0 | 0 | 0 | 0 | 0 | [13 empty] | 156 | 84 | 1 | 1 |  |  |  | 1007 | м3 | м3 | 1 | [6 empty] | 65731597 | 30 | Строительные работы | 0 |  | 1 | 295 | ТСН-2001.3-47. 47-23...47-33 | ТСН-2001.3-47-4 |  |  |  | 0 | 146.84 | 146.84 | 0 | 0 | 0 | 0 | 0 | [18 empty] | 0 | 0 | 0 |  |  |  |  | 156 | 84 |  |  |  |  | 0 |  | -1933062003 | 2 | 1 | 2 | 0 | 0 | 0 | 9698.32 | 9698.32 | 0 | 0 |  | 0 | 3 | 0 |  | 0 | 1 | 0 | 0 | 0 | 0 |  |  |  | 0 | 0
17 | 1 | 228 | 251 | 28 | 3.47-26-5 | Подготовка почвы для устройства партерного и обыкновенного газонов на каждые 5 см изменения толщины слоя добавлять или исключать | 100 м2 | -2.1584 | 0 | -2.1584 |  |  |  | -6464.79 | 0 | 0 | 0 | -6464.79 | 0 | -12.9871 | 0 | 0 | -6788.03 | -3103.1 |  | 62853509 | 62.634 | 0 | 0 | 0 | 62.634 | 0 | 6.017 | 0 | 0 | 56.94 | 0 | 0 | 0 | 56.94 | 0 | 5.47 | 0 | 0 | 105 | 48 | 1 | 1 |  |  | 1 | 47.82 | 1 | 1 |  |  |  |  | 0 | 1 | ТСН-2001.3. Доп. 1-42. Сб. 47, т. 26, поз. 5 |  |  | 295 | 0 | 3.47-26-5 | 1 | 30 | 0 | 47.82 | 1 | 1 | 1 | 1 | 1 |  | 105 | 48 |  |  |  | 30 | 0 | 0 | [5 empty] | 0 | Поправка: ТСН-2001.О.П. п.3.4.30.в Наименование: В отношении объектов, реализуемых с привлечением средств бюджета города Москвы, затраты, учитывающие усложненные условия производства работ (стесненность, сложность, складирования и транспортной логистики, наличие в зоне производства работ действующего технологического оборудования или движения технологического транспорта и т.п.), определяю тся государственным заказчиком по согласованию с главным распорядителем средств соответствующего бюджета (за исключением случаев, когда государственным заказчиком является главный распорядитель средств): для объектов, расположенных за пределами территории пунктов «а» и «б», но в пределах Московской кольцевой автомобильной дороги | 0 | -6464.79 | 0 | 0 | 0 | 2994.97 | 0 | 6.017 | 0 | 0 | -6788.0295 | -3103.0992 |  | 53 |  |  | *1,1 | *1,1 | *1,1 |  | *1,1 | *1,1 |  |  |  | 156 | 84 | 1 | 1 |  |  |  | 1005 | 100 м2 | 100 м2 | 100 | [6 empty] | 65731597 | 30 | Строительные работы | 0 |  | 1 | 295 | ТСН-2001.3-47. 47-23...47-33 | ТСН-2001.3-47-4 |  | Поправка: ТСН-2001.О.П. п.3.4.30.в |  | 0 | 56.94 | 0 | 0 | 0 | 56.94 | 5.47 | 0 | 0 | [17 empty] | 0 | 0 | 0 |  |  |  |  | 156 | 84 |  |  |  |  | 0 |  | 1966967839 | 2 | 1 | 2 | 0 | 0 | 0 | -16355.92 | -16355.92 | 0 | 0 |  | 0 | 3 | 0 |  | 0 | 1 | 0 | 0 | 0 | 0 |  |  |  | 0 | 0
18 | 1 | 228 |  | 28,1 | 1.4-6-1 | Земля растительная | м3 | -10.792 | 5 | 5 |  |  |  | -12931.15 | -12931.15 | 0 | 0 | 0 | 0 | 0 | 0 | 0 | 0 | 0 |  | 62853509 | 146.84 | 146.84 | 0 | 0 | 0 | 0 | 0 | 0 | 0 | 146.84 | 146.84 | 0 | 0 | 0 | 0 | 0 | 0 | 0 | 0 | 0 | 1 | 1 |  |  | 1 | 1 | 1 | 8.16 |  |  |  |  | 3 | 1 | ТСН-2001.1. Доп. 1-42. Р. 4, о. 6, поз. 1 |  |  | 295 | 0 | 1.4-6-1 | 1 | 30 | 0 | 1 | 1 | 1 | 1 | 1 | 1 |  | 0 | 0 |  |  |  | 30 | 0 | 0 | [5 empty] | 0 |  | 0 | -12931.15 | 1198.21 | 0 | 0 | 0 | 0 | 0 | 0 | 0 | 0 | 0 | [13 empty] | 156 | 84 | 1 | 1 |  |  |  | 1007 | м3 | м3 | 1 | [6 empty] | 65731597 | 30 | Строительные работы | 0 |  | 1 | 295 | ТСН-2001.3-47. 47-23...47-33 | ТСН-2001.3-47-4 |  |  |  | 0 | 146.84 | 146.84 | 0 | 0 | 0 | 0 | 0 | [18 empty] | 0 | 0 | 0 |  |  |  |  | 156 | 84 |  |  |  |  | 0 |  | -1933062003 | 2 | 1 | 2 | 0 | 0 | 0 | -12931.15 | -12931.15 | 0 | 0 |  | 0 | 3 | 0 |  | 0 | 1 | 0 | 0 | 0 | 0 |  |  |  | 0 | 0
17 | 1 | 231 | 254 | 29 | 3.47-26-6 | Посев газонов партерных, мавританских, и обыкновенных вручную | 100 м2 | 2.1584 | 0 | 2.1584 |  |  |  | 7783.23 | 1118.56 | 0 | 0 | 6664.67 | 0 | 12.4648 | 0 | 0 | 6997.9 | 3199.04 |  | 62853509 | 135.27 | 70.7 | 0 | 0 | 64.57 | 0 | 5.775 | 0 | 0 | 129.4 | 70.7 | 0 | 0 | 58.7 | 0 | 5.25 | 0 | 0 | 105 | 48 | 1 | 1 |  |  | 1 | 47.82 | 1 | 7.33 |  |  |  |  | 0 | 1 | ТСН-2001.3. Доп. 1-42. Сб. 47, т. 26, поз. 6 |  |  | 295 | 0 | 3.47-26-6 | 1 | 30 | 0 | 47.82 | 1 | 1 | 1 | 1 | 1 |  | 105 | 48 |  |  |  | 30 | 0 | 0 | [5 empty] | 0 | Поправка: ТСН-2001.О.П. п.3.4.30.в Наименование: В отношении объектов, реализуемых с привлечением средств бюджета города Москвы, затраты, учитывающие усложненные условия производства работ (стесненность, сложность, складирования и транспортной логистики, наличие в зоне производства работ действующего технологического оборудования или движения технологического транспорта и т.п.), определяю тся государственным заказчиком по согласованию с главным распорядителем средств соответствующего бюджета (за исключением случаев, когда государственным заказчиком является главный распорядитель средств): для объектов, расположенных за пределами территории пунктов «а» и «б», но в пределах Московской кольцевой автомобильной дороги | 0 | 7783.23 | 518.23 | 0 | 0 | 3087.74 | 0 | 5.775 | 0 | 0 | 6997.9035 | 3199.0416 |  | 54 |  |  | *1,1 | *1,1 | *1,1 |  | *1,1 | *1,1 |  |  |  | 156 | 84 | 1 | 1 |  |  |  | 1005 | 100 м2 | 100 м2 | 100 | [6 empty] | 65731597 | 30 | Строительные работы | 0 |  | 1 | 295 | ТСН-2001.3-47. 47-23...47-33 | ТСН-2001.3-47-4 |  | Поправка: ТСН-2001.О.П. п.3.4.30.в |  | 0 | 129.4 | 70.7 | 0 | 0 | 58.7 | 5.25 | 0 | 0 | [17 empty] | 0 | 0 | 0 |  |  |  |  | 156 | 84 |  |  |  |  | 0 |  | 92434860 | 2 | 1 | 2 | 0 | 0 | 0 | 17980.17 | 17980.17 | 0 | 0 |  | 0 | 3 | 0 |  | 0 | 1 | 0 | 0 | 0 | 0 |  |  |  | 0 | 0
18 | 1 | 231 |  | 29,1 | 1.4-6-6 | Семена (смесь универсальная) газонных трав | кг | 8.6336 | 4 | 4 |  |  |  | 1290.36 | 1290.36 | 0 | 0 | 0 | 0 | 0 | 0 | 0 | 0 | 0 |  | 62853509 | 57.93 | 57.93 | 0 | 0 | 0 | 0 | 0 | 0 | 0 | 57.93 | 57.93 | 0 | 0 | 0 | 0 | 0 | 0 | 0 | 0 | 0 | 1 | 1 |  |  | 1 | 1 | 1 | 2.58 |  |  |  |  | 3 | 1 | ТСН-2001.1. Доп. 1-42. Р. 4, о. 6, поз. 6 |  |  | 295 | 0 | 1.4-6-6 | 1 | 30 | 0 | 1 | 1 | 1 | 1 | 1 | 1 |  | 0 | 0 |  |  |  | 30 | 0 | 0 | [5 empty] | 0 |  | 0 | 1290.36 | 149.46 | 0 | 0 | 0 | 0 | 0 | 0 | 0 | 0 | 0 | [13 empty] | 156 | 84 | 1 | 1 |  |  |  | 1009 | кг | кг | 1 | [6 empty] | 65731597 | 30 | Строительные работы | 0 |  | 1 | 295 | ТСН-2001.3-47. 47-23...47-33 | ТСН-2001.3-47-4 |  |  |  | 0 | 57.93 | 57.93 | 0 | 0 | 0 | 0 | 0 | [18 empty] | 0 | 0 | 0 |  |  |  |  | 156 | 84 |  |  |  |  | 0 |  | -1082088882 | 2 | 1 | 2 | 0 | 0 | 0 | 1290.36 | 1290.36 | 0 | 0 |  | 0 | 3 | 0 |  | 0 | 1 | 0 | 0 | 0 | 0 |  |  |  | 0 | 0
51 | 1 | 4 | 631 |  | Новый раздел | Газон | 0 | [6 empty] | 64175.14 | 28271.14 | 146.13 | 53.56 | 35757.87 | 0 | 70.9067 | 0 | 0 | 37545.76 | 17163.77 |  |  | 64175.14 | 28271.14 | 146.13 | 53.56 | 35757.87 | 0 | 70.9067 | 0 | 0 | 37545.76 | 17163.77 |  |  | 0 | 0 | 0 | 118970.37 | 118970.37 | 0 | 0 | 28271.14 | 28271.14 | 0 | 28271.14 | 0 | 0 | 0 | 0 | 0 | [19 empty] | 0 | 0 | 0 | 118970.37 | 118970.37 | 0 | 0 | 28271.14 | 28271.14 | 0 | 28271.14 | 0 | 0 | 0 | 0 | 0 | [114 empty] | 0
50 | 0 | 0 | 1 | 201 | 64175.14 | ПЗ | Прямые затраты |  |  | 201 | 1 | 3 |  | 2 | [7 empty] | 64175.14 | 1 | 64175.14
50 | 0 | 0 | 1 | 202 | 28271.14 | СтМатОб | Стоимость материальных ресурсов (всего) |  |  | 202 | 2 | 3 |  | 2 | [7 empty] | 28271.14 | 1 | 28271.14
50 | 0 | 0 | 1 | 222 | 0 | СтМатОбЗак | Стоимость материалов и оборудования заказчика |  |  | 222 | 3 | 3 |  | 2 | [7 empty] | 0 | 1 | 0
50 | 0 | 0 | 1 | 225 | 28271.14 | СтМатОбПод | Стоимость материалов и оборудования подрядчика |  |  | 225 | 4 | 3 |  | 2 | [7 empty] | 28271.14 | 1 | 28271.14
50 | 0 | 0 | 1 | 226 | 28271.14 | СтМат | Стоимость материалов (всего) |  |  | 226 | 5 | 3 |  | 2 | [7 empty] | 28271.14 | 1 | 28271.14
50 | 0 | 0 | 1 | 227 | 0 | СтМатЗак | Стоимость материалов заказчика |  |  | 227 | 6 | 3 |  | 2 | [7 empty] | 0 | 1 | 0
50 | 0 | 0 | 1 | 228 | 28271.14 | СтМатПод | Стоимость материалов подрядчика |  |  | 228 | 7 | 3 |  | 2 | [7 empty] | 28271.14 | 1 | 28271.14
50 | 0 | 0 | 1 | 216 | 0 | Оборуд | Стоимость оборудования (всего) |  |  | 216 | 8 | 3 |  | 2 | [7 empty] | 0 | 1 | 0
50 | 0 | 0 | 1 | 223 | 0 | ОборудЗак | Стоимость оборудования заказчика |  |  | 223 | 9 | 3 |  | 2 | [7 empty] | 0 | 1 | 0
50 | 0 | 0 | 1 | 229 | 0 | ОборудПод | Стоимость оборудования подрядчика |  |  | 229 | 10 | 3 |  | 2 | [7 empty] | 0 | 1 | 0
50 | 0 | 0 | 1 | 203 | 146.13 | ЭММ | Эксплуатация машин |  |  | 203 | 11 | 3 |  | 2 | [7 empty] | 146.13 | 1 | 146.13
50 | 0 | 0 | 1 | 231 | 0 | ЭММсНРиСП | Эксплуатация машин по ТСН-2001.16 |  |  | 231 | 12 | 3 |  | 2 | [7 empty] | 0 | 1 | 0
50 | 0 | 0 | 1 | 204 | 53.56 | ЗПМ | ЗП машинистов |  |  | 204 | 13 | 3 |  | 2 | [7 empty] | 53.56 | 1 | 53.56
50 | 0 | 0 | 1 | 205 | 35757.87 | ОЗП | Основная ЗП рабочих |  |  | 205 | 14 | 3 |  | 2 | [7 empty] | 35757.87 | 1 | 35757.87
50 | 0 | 0 | 1 | 232 | 0 | ОЗПсНРиСП | Основная ЗП рабочих по ТСН-2001.16 |  |  | 232 | 15 | 3 |  | 2 | [7 empty] | 0 | 1 | 0
50 | 0 | 0 | 1 | 214 | 118970.37 | Строит | Строительные работы с НР и СП |  |  | 214 | 16 | 3 |  | 2 | [7 empty] | 118970.37 | 1 | 118970.37
50 | 0 | 0 | 1 | 215 | 0 | Монтаж | Монтажные работы с НР и СП |  |  | 215 | 17 | 3 |  | 2 | [7 empty] | 0 | 1 | 0
50 | 0 | 0 | 1 | 217 | 0 | Прочие | Прочие работы с НР и СП |  |  | 217 | 18 | 3 |  | 2 | [7 empty] | 0 | 1 | 0
50 | 0 | 0 | 1 | 230 | 0 | ПрочиеЗатр | Прочие затраты по ТСН-2001.16 |  |  | 230 | 19 | 3 |  | 2 | [7 empty] | 0 | 1 | 0
50 | 0 | 0 | 1 | 206 | 0 | ВозврМат | Возврат материалов |  |  | 206 | 20 | 3 |  | 2 | [7 empty] | 0 | 1 | 0
50 | 0 | 0 | 1 | 207 | 70.9067 | ТрудСтр | Трудозатраты строителей |  |  | 207 | 21 | 3 |  | -1 | [7 empty] | 70.9067 | 1 | 70.9067
50 | 0 | 0 | 1 | 208 | 0 | ТрудМаш | Трудозатраты машинистов |  |  | 208 | 22 | 3 |  | -1 | [7 empty] | 0 | 1 | 0
50 | 0 | 0 | 1 | 209 | 0 | ТранспМат | Транспорт материалов |  |  | 209 | 23 | 3 |  | 2 | [7 empty] | 0 | 1 | 0
50 | 0 | 0 | 1 | 233 | 0 | Перевозка | Перевозка грузов |  |  | 233 | 24 | 3 |  | 2 | [7 empty] | 0 | 1 | 0
50 | 0 | 0 | 1 | 210 | 37545.76 | НР | Накладные расходы |  |  | 210 | 25 | 3 |  | 2 | [7 empty] | 37545.76 | 1 | 37545.76
50 | 0 | 0 | 1 | 211 | 17163.77 | СмПриб | Сметная прибыль |  |  | 211 | 26 | 3 |  | 2 | [7 empty] | 17163.77 | 1 | 17163.77
50 | 0 | 0 | 1 | 224 | 118970.37 | Всего | Всего с НР и СП |  |  | 224 | 27 | 3 |  | 2 | [7 empty] | 118970.37 | 1 | 118970.37
4 | 1 |  | 684 |  | Новый раздел | Бордюрный камень |  | 0 |  | 0 | [7 empty] | 0 |  |  | 0 | [53 empty] | 0 | [11 empty] | 0
52 | 1 | 4 | 674 | 0 | Новый раздел | Бордюрный камень | [7 empty] | 8478.83 | 1155.9 | 164.75 | 61.69 | 7158.18 | 0 | 13.4979 | 0 | 0 | 7173.87 | 3408.05 | 0 | 0 | 8478.83 | 1155.9 | 164.75 | 61.69 | 7158.18 | 0 | 13.4979 | 0 | 0 | 7173.87 | 3408.05 | 0 | 0 | 0 | 0 | 0 | 19159.46 | 19159.46 | 0 | 0 | 1155.9 | 1155.9 | 0 | 1155.9 | 0 | 0 | 0 | 0 | 0 | 0 | 0 | 0 | 0 | 0 | 0 | 0 | 0 | 0 | 0 | 0 | 0 | 0 | 0 | 0 | 0 | 0 | 0 | 0 | 0 | 0 | 0 | 19159.46 | 19159.46 | 0 | 0 | 1155.9 | 1155.9 | 0 | 1155.9 | 0 | 0 | 0 | 0 | 0 | 0 | 0 | 0 | 0 | 0 | 0 | 0 | 0 | 0 | 0 | 0 | 0 | 0 | 0 | 0 | 0 | 0 | 0 | 0 | 0 | 0 | 0 | 0 | 0 | 0 | 0 | 0 | 0 | 0 | 0 | 0 | 0 | 0 | 0 | 0 | 0 | 0 | 0 | 0 | 0 | 0 | 0 | 0 | 0 | 0 | 0 | 0 | 0 | 0 | 0 | 0 | 0 | 0 | 0 | 0 | 0 | 0 | 0 | 0 | 0 | 0 | 0 | 0 | 0 | 0 | 0 | 0 | 0 | 0 | 0 | 0 | 0 | 0 | 0 | 0 | 0 | 0 | 0 | 0 | 0 | 0 | 0 | 0 | 0 | 0 | 0 | 0 | 0 | 0 | 0 | 0 | 0 | 0 | 0 | 0 | 0 | 0 | 0 | 0 | 0 | 0 | 0 | 0 | 0 | 0 | 0 | 0 | 0 | 0 | 0 | 0 | 0 | 0 | 0 | 0
17 | 1 | 232 | 255 | 30 | 6.68-53-1 | Разборка бортовых камней на бетонном основании | 100 м | 0.08 | 0 | 0.08 |  |  |  | 3778.26 | 0 | 0 | 0 | 3778.26 | 0 | 7.0668 | 0 | 0 | 2644.78 | 1549.09 |  | 62853509 | 943.261 | 0 | 0 | 0 | 943.261 | 0 | 84.37 | 0 | 0 | 857.51 | 0 | 0 | 0 | 857.51 | 0 | 76.7 | 0 | 0 | 70 | 41 | 1.047 | 1 |  |  | 1 | 47.82 | 1 | 1 |  |  |  |  | 0 | 1 | ТСН-2001.6 Доп. 61, Сб. 68, т. 53, поз. 1 |  |  | 674 | 0 | 6.68-53-1 | 1 | 60 | 0 | 47.82 | 1 | 1 | 1 | 1 | 1 |  | 70 | 41 |  |  |  | 30 | 0 | 0 | [5 empty] | 0 | Поправка: ТСН-2001.О.П. п.3.4.30.в Наименование: В отношении объектов, реализуемых с привлечением средств бюджета города Москвы, затраты, учитывающие усложненные условия производства работ (стесненность, сложность, складирования и транспортной логистики, наличие в зоне производства работ действующего технологического оборудования или движения технологического транспорта и т.п.), определяю тся государственным заказчиком по согласованию с главным распорядителем средств соответствующего бюджета (за исключением случаев, когда государственным заказчиком является главный распорядитель средств): для объектов, расположенных за пределами территории пунктов «а» и «б», но в пределах Московской кольцевой автомобильной дороги | 0 | 3778.26 | 0 | 0 | 0 | 47226.55 | 0 | 88.3354 | 0 | 0 | 2644.782 | 1549.0866 |  | 55 |  |  | *1,1 | *1,1 | *1,1 |  | *1,1 | *1,1 |  |  |  | 80 | 55 | 1.047 | 1 |  |  |  | 1003 | 100 м | 100 м | 100 | [6 empty] | 65731976 | 60 | Ремонтно-строительные работы | 0 |  | 1 | 674 | ТСН-2001.6-68. 68-51...68-53 | ТСН-2001.6-68-21 |  | Поправка: ТСН-2001.О.П. п.3.4.30.в |  | 0 | 857.51 | 0 | 0 | 0 | 857.51 | 76.7 | 0 | 0 | [17 empty] | 0 | 0 | 0 |  |  |  |  | 80 | 55 |  |  |  |  | 0 |  | 665913781 | 2 | 1 | 2 | 0 | 0 | 0 | 7972.13 | 7972.13 | 0 | 0 |  | 0 | 3 | 0 |  | 0 | 1 | 0 | 0 | 0 | 0 |  |  |  | 0 | 0
17 | 1 | 238 | 262 | 31 | 3.27-26-1 | Установка бортовых камней бетонных при цементобетонных покрытиях | 100 м бортового камня | 0.02 | 0 | 0.02 |  |  |  | 914.77 | 36.85 | 32.94 | 11.48 | 844.98 | 0 | 1.6078 | 0 | 0 | 1132.27 | 464.74 |  | 62853509 | 1308.479 | 344.45 | 120.219 | 11.363 | 843.81 | 0 | 76.78 | 0 | 0 | 1220.84 | 344.45 | 109.29 | 10.33 | 767.1 | 0 | 69.8 | 0 | 0 | 134 | 55 | 1.047 | 1.03 |  |  | 1 | 47.82 | 13.07 | 5.19 |  |  |  |  | 0 | 1 | ТСН-2001.3 Доп. 77, Сб. 27, т. 26, поз. 1 |  |  | 148 | 0 | 3.27-26-1 | 1 | 30 | 0 | 47.82 | 1 | 1 | 1 | 1 | 1 |  | 134 | 55 |  |  |  | 30 | 0 | 0 | [5 empty] | 0 | Поправка: ТСН-2001.О.П. п.3.4.30.в Наименование: В отношении объектов, реализуемых с привлечением средств бюджета города Москвы, затраты, учитывающие усложненные условия производства работ (стесненность, сложность, складирования и транспортной логистики, наличие в зоне производства работ действующего технологического оборудования или движения технологического транспорта и т.п.), определяю тся государственным заказчиком по согласованию с главным распорядителем средств соответствующего бюджета (за исключением случаев, когда государственным заказчиком является главный распорядитель средств): для объектов, расположенных за пределами территории пунктов «а» и «б», но в пределах Московской кольцевой автомобильной дороги | 0 | 914.77 | 1841.31 | 1645.12 | 569.06 | 42247.54 | 0 | 80.3887 | 0 | 0 | 1132.2732 | 464.739 |  | 56 |  |  | *1,1 | *1,1 | *1,1 |  | *1,1 | *1,1 |  |  |  | 140 | 79 | 1.047 | 1.03 |  |  |  | 1013 | 100 м бортового камня | 100 м бортового камня | 1 | [6 empty] | 65731450 | 30 | Строительные работы | 0 |  | 1 | 148 | ТСН-2001.3-27. 27-26-1 | ТСН-2001.3-27-3 |  | Поправка: ТСН-2001.О.П. п.3.4.30.в |  | 0 | 1220.84 | 344.45 | 109.29 | 10.33 | 767.1 | 69.8 | 0 | 0 | [17 empty] | 0 | 0 | 0 |  |  |  |  | 140 | 79 |  |  |  |  | 0 |  | -2087728622 | 2 | 1 | 2 | 0 | 18.37 | 0 | 2530.15 | 2530.15 | 0 | 0 |  | 0 | 3 | 0 |  | 0 | 1 | 0 | 0 | 0 | 0 |  |  |  | 0 | 0
18 | 1 | 238 |  | 31,1 | 1.5-3-40 | Камень бетонный бортовой, типа БР 100.30.15 | м3 | 0.078 | 3.9 | 3.9 |  |  |  | 1008.55 | 1008.55 | 0 | 0 | 0 | 0 | 0 | 0 | 0 | 0 | 0 |  | 62853509 | 1765.62 | 1765.62 | 0 | 0 | 0 | 0 | 0 | 0 | 0 | 1765.62 | 1765.62 | 0 | 0 | 0 | 0 | 0 | 0 | 0 | 0 | 0 | 1 | 1.03 |  |  | 1 | 1 | 1 | 7.11 |  |  |  |  | 3 | 1 | ТСН-2001.1 Доп. 67, Р. 5, о. 3, поз. 40 |  |  | 148 | 0 | 1.5-3-40 | 1 | 30 | 0 | 1 | 1 | 1 | 1 | 1 | 1 |  | 0 | 0 |  |  |  | 30 | 0 | 0 | [5 empty] | 0 |  | 0 | 1008.55 | 12930.17 | 0 | 0 | 0 | 0 | 0 | 0 | 0 | 0 | 0 | [13 empty] | 140 | 79 | 1.047 | 1.03 |  |  |  | 1007 | м3 | м3 | 1 | [6 empty] | 65731450 | 30 | Строительные работы | 0 |  | 1 | 148 | ТСН-2001.3-27. 27-26-1 | ТСН-2001.3-27-3 |  |  |  | 0 | 1765.62 | 1765.62 | 0 | 0 | 0 | 0 | 0 | [18 empty] | 0 | 0 | 0 |  |  |  |  | 140 | 79 |  |  |  |  | 0 |  | -559440423 | 2 | 1 | 2 | 0 | 0 | 0 | 1008.55 | 1008.55 | 0 | 0 |  | 0 | 3 | 0 |  | 0 | 1 | 0 | 0 | 0 | 0 |  |  |  | 0 | 0
17 | 1 | 243 | 269 | 32 | 3.27-26-1 | Установка бортовых камней бетонных при цементобетонных покрытиях | 100 м бортового камня | 0.06 | 0 | 0.06 |  |  |  | 2744.12 | 110.5 | 98.68 | 33.95 | 2534.94 | 0 | 4.8233 | 0 | 0 | 3396.82 | 1394.22 |  | 62853509 | 1308.479 | 344.45 | 120.219 | 11.363 | 843.81 | 0 | 76.78 | 0 | 0 | 1220.84 | 344.45 | 109.29 | 10.33 | 767.1 | 0 | 69.8 | 0 | 0 | 134 | 55 | 1.047 | 1.03 |  |  | 1 | 47.82 | 13.07 | 5.19 |  |  |  |  | 0 | 1 | ТСН-2001.3 Доп. 77, Сб. 27, т. 26, поз. 1 |  |  | 148 | 0 | 3.27-26-1 | 1 | 30 | 0 | 47.82 | 1 | 1 | 1 | 1 | 1 |  | 134 | 55 |  |  |  | 30 | 0 | 0 | [5 empty] | 0 | Поправка: ТСН-2001.О.П. п.3.4.30.в Наименование: В отношении объектов, реализуемых с привлечением средств бюджета города Москвы, затраты, учитывающие усложненные условия производства работ (стесненность, сложность, складирования и транспортной логистики, наличие в зоне производства работ действующего технологического оборудования или движения технологического транспорта и т.п.), определяю тся государственным заказчиком по согласованию с главным распорядителем средств соответствующего бюджета (за исключением случаев, когда государственным заказчиком является главный распорядитель средств): для объектов, расположенных за пределами территории пунктов «а» и «б», но в пределах Московской кольцевой автомобильной дороги | 0 | 2744.12 | 1841.31 | 1645.12 | 569.06 | 42247.54 | 0 | 80.3887 | 0 | 0 | 3396.8196 | 1394.217 |  | 57 |  |  | *1,1 | *1,1 | *1,1 |  | *1,1 | *1,1 |  |  |  | 140 | 79 | 1.047 | 1.03 |  |  |  | 1013 | 100 м бортового камня | 100 м бортового камня | 1 | [6 empty] | 65731450 | 30 | Строительные работы | 0 |  | 1 | 148 | ТСН-2001.3-27. 27-26-1 | ТСН-2001.3-27-3 |  | Поправка: ТСН-2001.О.П. п.3.4.30.в |  | 0 | 1220.84 | 344.45 | 109.29 | 10.33 | 767.1 | 69.8 | 0 | 0 | [17 empty] | 0 | 0 | 0 |  |  |  |  | 140 | 79 |  |  |  |  | 0 |  | -2087728622 | 2 | 1 | 2 | 0 | 54.32 | 0 | 7589.48 | 7589.48 | 0 | 0 |  | 0 | 3 | 0 |  | 0 | 1 | 0 | 0 | 0 | 0 |  |  |  | 0 | 0
17 | 1 | 244 | 270 | 33 | 6.68-13-1 | Механизированная погрузка строительного мусора в автомобили-самосвалы | 1 Т | 0.2 | 0 | 0.2 |  |  |  | 33.13 | 0 | 33.13 | 16.26 | 0 | 0 | 0 | 0 | 0 | 0 | 0 |  | 62853509 | 9.746 | 0 | 9.746 | 1.628 | 0 | 0 | 0 | 0 | 0 | 8.86 | 0 | 8.86 | 1.48 | 0 | 0 | 0 | 0 | 0 | 75 | 41 | 1.047 | 1.002 |  |  | 1 | 47.82 | 16.24 | 1 |  |  |  |  | 0 | 1 | ТСН-2001.6. Доп. 1-42. Сб. 68, т. 13, поз. 1 |  |  | 658 | 0 | 6.68-13-1 | 1 | 60 | 0 | 47.82 | 1 | 1 | 1 | 1 | 1 |  | 75 | 41 |  |  |  | 30 | 0 | 0 | [5 empty] | 0 | Поправка: ТСН-2001.О.П. п.3.4.30.в Наименование: В отношении объектов, реализуемых с привлечением средств бюджета города Москвы, затраты, учитывающие усложненные условия производства работ (стесненность, сложность, складирования и транспортной логистики, наличие в зоне производства работ действующего технологического оборудования или движения технологического транспорта и т.п.), определяю тся государственным заказчиком по согласованию с главным распорядителем средств соответствующего бюджета (за исключением случаев, когда государственным заказчиком является главный распорядитель средств): для объектов, расположенных за пределами территории пунктов «а» и «б», но в пределах Московской кольцевой автомобильной дороги | 0 | 33.13 | 0 | 165.65 | 81.29 | 0 | 0 | 0 | 0 | 0 | 0 | 0 |  | 58 |  |  | *1,1 | *1,1 | *1,1 |  | *1,1 | *1,1 |  |  |  | 91 | 70 | 1.047 | 1.002 |  |  |  | 1013 | 1 Т | 1 Т | 1 | [6 empty] | 65731960 | 60 | Ремонтно-строительные работы | 0 |  | 1 | 658 | ТСН-2001.6-68. 68-13 | ТСН-2001.6-68-5 |  | Поправка: ТСН-2001.О.П. п.3.4.30.в |  | 0 | 8.86 | 0 | 8.86 | 1.48 | 0 | 0 | 0 | 0 | [17 empty] | 0 | 0 | 0 |  |  |  |  | 91 | 70 |  |  |  |  | 0 |  | -714011973 | 2 | 1 | 2 | 0 | 26.02 | 0 | 59.15 | 59.15 | 0 | 0 |  | 0 | 3 | 0 |  | 0 | 1 | 0 | 0 | 0 | 0 |  |  |  | 0 | 0
51 | 1 | 4 | 674 |  | Новый раздел | Бордюрный камень | 0 | [6 empty] | 8478.83 | 1155.9 | 164.75 | 61.69 | 7158.18 | 0 | 13.4979 | 0 | 0 | 7173.87 | 3408.05 |  |  | 8478.83 | 1155.9 | 164.75 | 61.69 | 7158.18 | 0 | 13.4979 | 0 | 0 | 7173.87 | 3408.05 |  |  | 0 | 0 | 0 | 19159.46 | 19159.46 | 0 | 0 | 1155.9 | 1155.9 | 0 | 1155.9 | 0 | 0 | 0 | 0 | 0 | [19 empty] | 0 | 0 | 0 | 19159.46 | 19159.46 | 0 | 0 | 1155.9 | 1155.9 | 0 | 1155.9 | 0 | 0 | 0 | 0 | 0 | [114 empty] | 0
50 | 0 | 0 | 1 | 201 | 8478.83 | ПЗ | Прямые затраты |  |  | 201 | 1 | 3 |  | 2 | [7 empty] | 8478.83 | 1 | 8478.83
50 | 0 | 0 | 1 | 202 | 1155.9 | СтМатОб | Стоимость материальных ресурсов (всего) |  |  | 202 | 2 | 3 |  | 2 | [7 empty] | 1155.9 | 1 | 1155.9
50 | 0 | 0 | 1 | 222 | 0 | СтМатОбЗак | Стоимость материалов и оборудования заказчика |  |  | 222 | 3 | 3 |  | 2 | [7 empty] | 0 | 1 | 0
50 | 0 | 0 | 1 | 225 | 1155.9 | СтМатОбПод | Стоимость материалов и оборудования подрядчика |  |  | 225 | 4 | 3 |  | 2 | [7 empty] | 1155.9 | 1 | 1155.9
50 | 0 | 0 | 1 | 226 | 1155.9 | СтМат | Стоимость материалов (всего) |  |  | 226 | 5 | 3 |  | 2 | [7 empty] | 1155.9 | 1 | 1155.9
50 | 0 | 0 | 1 | 227 | 0 | СтМатЗак | Стоимость материалов заказчика |  |  | 227 | 6 | 3 |  | 2 | [7 empty] | 0 | 1 | 0
50 | 0 | 0 | 1 | 228 | 1155.9 | СтМатПод | Стоимость материалов подрядчика |  |  | 228 | 7 | 3 |  | 2 | [7 empty] | 1155.9 | 1 | 1155.9
50 | 0 | 0 | 1 | 216 | 0 | Оборуд | Стоимость оборудования (всего) |  |  | 216 | 8 | 3 |  | 2 | [7 empty] | 0 | 1 | 0
50 | 0 | 0 | 1 | 223 | 0 | ОборудЗак | Стоимость оборудования заказчика |  |  | 223 | 9 | 3 |  | 2 | [7 empty] | 0 | 1 | 0
50 | 0 | 0 | 1 | 229 | 0 | ОборудПод | Стоимость оборудования подрядчика |  |  | 229 | 10 | 3 |  | 2 | [7 empty] | 0 | 1 | 0
50 | 0 | 0 | 1 | 203 | 164.75 | ЭММ | Эксплуатация машин |  |  | 203 | 11 | 3 |  | 2 | [7 empty] | 164.75 | 1 | 164.75
50 | 0 | 0 | 1 | 231 | 0 | ЭММсНРиСП | Эксплуатация машин по ТСН-2001.16 |  |  | 231 | 12 | 3 |  | 2 | [7 empty] | 0 | 1 | 0
50 | 0 | 0 | 1 | 204 | 61.69 | ЗПМ | ЗП машинистов |  |  | 204 | 13 | 3 |  | 2 | [7 empty] | 61.69 | 1 | 61.69
50 | 0 | 0 | 1 | 205 | 7158.18 | ОЗП | Основная ЗП рабочих |  |  | 205 | 14 | 3 |  | 2 | [7 empty] | 7158.18 | 1 | 7158.18
50 | 0 | 0 | 1 | 232 | 0 | ОЗПсНРиСП | Основная ЗП рабочих по ТСН-2001.16 |  |  | 232 | 15 | 3 |  | 2 | [7 empty] | 0 | 1 | 0
50 | 0 | 0 | 1 | 214 | 19159.46 | Строит | Строительные работы с НР и СП |  |  | 214 | 16 | 3 |  | 2 | [7 empty] | 19159.46 | 1 | 19159.46
50 | 0 | 0 | 1 | 215 | 0 | Монтаж | Монтажные работы с НР и СП |  |  | 215 | 17 | 3 |  | 2 | [7 empty] | 0 | 1 | 0
50 | 0 | 0 | 1 | 217 | 0 | Прочие | Прочие работы с НР и СП |  |  | 217 | 18 | 3 |  | 2 | [7 empty] | 0 | 1 | 0
50 | 0 | 0 | 1 | 230 | 0 | ПрочиеЗатр | Прочие затраты по ТСН-2001.16 |  |  | 230 | 19 | 3 |  | 2 | [7 empty] | 0 | 1 | 0
50 | 0 | 0 | 1 | 206 | 0 | ВозврМат | Возврат материалов |  |  | 206 | 20 | 3 |  | 2 | [7 empty] | 0 | 1 | 0
50 | 0 | 0 | 1 | 207 | 13.4979 | ТрудСтр | Трудозатраты строителей |  |  | 207 | 21 | 3 |  | -1 | [7 empty] | 13.4979 | 1 | 13.4979
50 | 0 | 0 | 1 | 208 | 0 | ТрудМаш | Трудозатраты машинистов |  |  | 208 | 22 | 3 |  | -1 | [7 empty] | 0 | 1 | 0
50 | 0 | 0 | 1 | 209 | 0 | ТранспМат | Транспорт материалов |  |  | 209 | 23 | 3 |  | 2 | [7 empty] | 0 | 1 | 0
50 | 0 | 0 | 1 | 233 | 0 | Перевозка | Перевозка грузов |  |  | 233 | 24 | 3 |  | 2 | [7 empty] | 0 | 1 | 0
50 | 0 | 0 | 1 | 210 | 7173.87 | НР | Накладные расходы |  |  | 210 | 25 | 3 |  | 2 | [7 empty] | 7173.87 | 1 | 7173.87
50 | 0 | 0 | 1 | 211 | 3408.05 | СмПриб | Сметная прибыль |  |  | 211 | 26 | 3 |  | 2 | [7 empty] | 3408.05 | 1 | 3408.05
50 | 0 | 0 | 1 | 224 | 19159.46 | Всего | Всего с НР и СП |  |  | 224 | 27 | 3 |  | 2 | [7 empty] | 19159.46 | 1 | 19159.46
4 | 1 |  | 722 |  | Новый раздел | Разборка а/б покрытия |  | 0 |  | 0 | [7 empty] | 0 |  |  | 0 | [53 empty] | 0 | [11 empty] | 0
52 | 1 | 4 | 714 | 0 | Новый раздел | Разборка а/б покрытия | [7 empty] | 40217.01 | 0 | 20323.42 | 10624.64 | 19893.59 | 0 | 37.7344 | 0 | 0 | 13925.51 | 8156.37 | 0 | 0 | 40217.01 | 0 | 20323.42 | 10624.64 | 19893.59 | 0 | 37.7344 | 0 | 0 | 13925.51 | 8156.37 | 0 | 0 | 0 | 0 | 0 | 79298.32 | 79298.32 | 0 | 0 | 0 | 0 | 0 | 0 | 0 | 0 | 0 | 0 | 0 | 0 | 0 | 0 | 0 | 0 | 0 | 0 | 0 | 0 | 0 | 0 | 0 | 0 | 0 | 0 | 0 | 0 | 0 | 0 | 0 | 0 | 0 | 79298.32 | 79298.32 | 0 | 0 | 0 | 0 | 0 | 0 | 0 | 0 | 0 | 0 | 0 | 0 | 0 | 0 | 0 | 0 | 0 | 0 | 0 | 0 | 0 | 0 | 0 | 0 | 0 | 0 | 0 | 0 | 0 | 0 | 0 | 0 | 0 | 0 | 0 | 0 | 0 | 0 | 0 | 0 | 0 | 0 | 0 | 0 | 0 | 0 | 0 | 0 | 0 | 0 | 0 | 0 | 0 | 0 | 0 | 0 | 0 | 0 | 0 | 0 | 0 | 0 | 0 | 0 | 0 | 0 | 0 | 0 | 0 | 0 | 0 | 0 | 0 | 0 | 0 | 0 | 0 | 0 | 0 | 0 | 0 | 0 | 0 | 0 | 0 | 0 | 0 | 0 | 0 | 0 | 0 | 0 | 0 | 0 | 0 | 0 | 0 | 0 | 0 | 0 | 0 | 0 | 0 | 0 | 0 | 0 | 0 | 0 | 0 | 0 | 0 | 0 | 0 | 0 | 0 | 0 | 0 | 0 | 0 | 0 | 0 | 0 | 0 | 0 | 0 | 0
17 | 1 | 249 | 275 | 34 | 6.68-51-4 | Разборка покрытий и оснований асфальтобетонных | 100 м3 конструкций | 0.19489 | 0 | 0.19489 |  |  |  | 27017.35 | 0 | 8899.79 | 5389.31 | 18117.56 | 0 | 34.791 | 0 | 0 | 12682.29 | 7428.2 |  | 62853509 | 3986.411 | 0 | 2129.666 | 552.321 | 1856.745 | 0 | 170.5 | 0 | 0 | 3624.01 | 0 | 1936.06 | 502.11 | 1687.95 | 0 | 155 | 0 | 0 | 70 | 41 | 1.047 | 1 |  |  | 1 | 47.82 | 20.48 | 1 |  |  |  |  | 0 | 1 | ТСН-2001.6 Доп. 77, Сб. 68, т. 51, поз. 4 |  |  | 674 | 0 | 6.68-51-4 | 1 | 60 | 0 | 47.82 | 1 | 1 | 1 | 1 | 1 |  | 70 | 41 |  |  |  | 30 | 0 | 0 | [5 empty] | 0 | Поправка: ТСН-2001.О.П. п.3.4.30.в Наименование: В отношении объектов, реализуемых с привлечением средств бюджета города Москвы, затраты, учитывающие усложненные условия производства работ (стесненность, сложность, складирования и транспортной логистики, наличие в зоне производства работ действующего технологического оборудования или движения технологического транспорта и т.п.), определяю тся государственным заказчиком по согласованию с главным распорядителем средств соответствующего бюджета (за исключением случаев, когда государственным заказчиком является главный распорядитель средств): для объектов, расположенных за пределами территории пунктов «а» и «б», но в пределах Московской кольцевой автомобильной дороги | 0 | 27017.35 | 0 | 45665.48 | 27653.35 | 92962.56 | 0 | 178.5135 | 0 | 0 | 12682.292 | 7428.1996 |  | 59 |  |  | *1,1 | *1,1 | *1,1 |  | *1,1 | *1,1 |  |  |  | 80 | 55 | 1.047 | 1 |  |  |  | 1007 | 100 м3 конструкций | 100 м3 конструкций | 100 | [6 empty] | 65731976 | 60 | Ремонтно-строительные работы | 0 |  | 1 | 674 | ТСН-2001.6-68. 68-51...68-53 | ТСН-2001.6-68-21 |  | Поправка: ТСН-2001.О.П. п.3.4.30.в |  | 0 | 3624.01 | 0 | 1936.06 | 502.11 | 1687.95 | 155 | 0 | 0 | [17 empty] | 0 | 0 | 0 |  |  |  |  | 80 | 55 |  |  |  |  | 0 |  | -1509979739 | 2 | 1 | 2 | 0 | 8622.9 | 0 | 55750.74 | 55750.74 | 0 | 0 |  | 0 | 3 | 0 |  | 0 | 1 | 0 | 0 | 0 | 0 |  |  |  | 0 | 0
17 | 1 | 253 | 279 | 35 | 6.68-51-5 | Разборка покрытий и оснований цементобетонных | 100 м3 конструкций | 0.051629 | 0 | 0.051629 |  |  |  | 3566.25 | 0 | 1790.22 | 496.85 | 1776.03 | 0 | 2.9433 | 0 | 0 | 1243.22 | 728.17 |  | 62853509 | 3278.506 | 0 | 2591.347 | 192.28 | 687.159 | 0 | 54.45 | 0 | 0 | 2980.46 | 0 | 2355.77 | 174.8 | 624.69 | 0 | 49.5 | 0 | 0 | 70 | 41 | 1.047 | 1 |  |  | 1 | 47.82 | 12.78 | 1 |  |  |  |  | 0 | 1 | ТСН-2001.6 Доп. 77, Сб. 68, т. 51, поз. 5 |  |  | 674 | 0 | 6.68-51-5 | 1 | 60 | 0 | 47.82 | 1 | 1 | 1 | 1 | 1 |  | 70 | 41 |  |  |  | 30 | 0 | 0 | [5 empty] | 0 | Поправка: ТСН-2001.О.П. п.3.4.30.в Наименование: В отношении объектов, реализуемых с привлечением средств бюджета города Москвы, затраты, учитывающие усложненные условия производства работ (стесненность, сложность, складирования и транспортной логистики, наличие в зоне производства работ действующего технологического оборудования или движения технологического транспорта и т.п.), определяю тся государственным заказчиком по согласованию с главным распорядителем средств соответствующего бюджета (за исключением случаев, когда государственным заказчиком является главный распорядитель средств): для объектов, расположенных за пределами территории пунктов «а» и «б», но в пределах Московской кольцевой автомобильной дороги | 0 | 3566.25 | 0 | 34673.93 | 9627.12 | 34404.58 | 0 | 57.0091 | 0 | 0 | 1243.221 | 728.1723 |  | 60 |  |  | *1,1 | *1,1 | *1,1 |  | *1,1 | *1,1 |  |  |  | 80 | 55 | 1.047 | 1 |  |  |  | 1007 | 100 м3 конструкций | 100 м3 конструкций | 100 | [6 empty] | 65731976 | 60 | Ремонтно-строительные работы | 0 |  | 1 | 674 | ТСН-2001.6-68. 68-51...68-53 | ТСН-2001.6-68-21 |  | Поправка: ТСН-2001.О.П. п.3.4.30.в |  | 0 | 2980.46 | 0 | 2355.77 | 174.8 | 624.69 | 49.5 | 0 | 0 | [17 empty] | 0 | 0 | 0 |  |  |  |  | 80 | 55 |  |  |  |  | 0 |  | 546967389 | 2 | 1 | 2 | 0 | 794.96 | 0 | 6332.6 | 6332.6 | 0 | 0 |  | 0 | 3 | 0 |  | 0 | 1 | 0 | 0 | 0 | 0 |  |  |  | 0 | 0
17 | 1 | 254 | 280 | 36 | 6.68-13-1 | Механизированная погрузка строительного мусора в автомобили-самосвалы | 1 Т | 58.1327 | 0 | 58.1327 |  |  |  | 9633.41 | 0 | 9633.41 | 4738.48 | 0 | 0 | 0 | 0 | 0 | 0 | 0 |  | 62853509 | 9.746 | 0 | 9.746 | 1.628 | 0 | 0 | 0 | 0 | 0 | 8.86 | 0 | 8.86 | 1.48 | 0 | 0 | 0 | 0 | 0 | 75 | 41 | 1.047 | 1.002 |  |  | 1 | 47.82 | 16.24 | 1 |  |  |  |  | 0 | 1 | ТСН-2001.6. Доп. 1-42. Сб. 68, т. 13, поз. 1 |  |  | 658 | 0 | 6.68-13-1 | 1 | 60 | 0 | 47.82 | 1 | 1 | 1 | 1 | 1 |  | 75 | 41 |  |  |  | 30 | 0 | 0 | [5 empty] | 0 | Поправка: ТСН-2001.О.П. п.3.4.30.в Наименование: В отношении объектов, реализуемых с привлечением средств бюджета города Москвы, затраты, учитывающие усложненные условия производства работ (стесненность, сложность, складирования и транспортной логистики, наличие в зоне производства работ действующего технологического оборудования или движения технологического транспорта и т.п.), определяю тся государственным заказчиком по согласованию с главным распорядителем средств соответствующего бюджета (за исключением случаев, когда государственным заказчиком является главный распорядитель средств): для объектов, расположенных за пределами территории пунктов «а» и «б», но в пределах Московской кольцевой автомобильной дороги | 0 | 9633.41 | 0 | 165.65 | 81.29 | 0 | 0 | 0 | 0 | 0 | 0 | 0 |  | 61 |  |  | *1,1 | *1,1 | *1,1 |  | *1,1 | *1,1 |  |  |  | 91 | 70 | 1.047 | 1.002 |  |  |  | 1013 | 1 Т | 1 Т | 1 | [6 empty] | 65731960 | 60 | Ремонтно-строительные работы | 0 |  | 1 | 658 | ТСН-2001.6-68. 68-13 | ТСН-2001.6-68-5 |  | Поправка: ТСН-2001.О.П. п.3.4.30.в |  | 0 | 8.86 | 0 | 8.86 | 1.48 | 0 | 0 | 0 | 0 | [17 empty] | 0 | 0 | 0 |  |  |  |  | 91 | 70 |  |  |  |  | 0 |  | -714011973 | 2 | 1 | 2 | 0 | 7581.57 | 0 | 17214.98 | 17214.98 | 0 | 0 |  | 0 | 3 | 0 |  | 0 | 1 | 0 | 0 | 0 | 0 |  |  |  | 0 | 0
51 | 1 | 4 | 714 |  | Новый раздел | Разборка а/б покрытия | 0 | [6 empty] | 40217.01 | 0 | 20323.42 | 10624.64 | 19893.59 | 0 | 37.7344 | 0 | 0 | 13925.51 | 8156.37 |  |  | 40217.01 | 0 | 20323.42 | 10624.64 | 19893.59 | 0 | 37.7344 | 0 | 0 | 13925.51 | 8156.37 |  |  | 0 | 0 | 0 | 79298.32 | 79298.32 | 0 | 0 | 0 | 0 | 0 | 0 | 0 | 0 | 0 | 0 | 0 | [19 empty] | 0 | 0 | 0 | 79298.32 | 79298.32 | 0 | 0 | 0 | 0 | 0 | 0 | 0 | 0 | 0 | 0 | 0 | [114 empty] | 0
50 | 0 | 0 | 1 | 201 | 40217.01 | ПЗ | Прямые затраты |  |  | 201 | 1 | 3 |  | 2 | [7 empty] | 40217.01 | 1 | 40217.01
50 | 0 | 0 | 1 | 202 | 0 | СтМатОб | Стоимость материальных ресурсов (всего) |  |  | 202 | 2 | 3 |  | 2 | [7 empty] | 0 | 1 | 0
50 | 0 | 0 | 1 | 222 | 0 | СтМатОбЗак | Стоимость материалов и оборудования заказчика |  |  | 222 | 3 | 3 |  | 2 | [7 empty] | 0 | 1 | 0
50 | 0 | 0 | 1 | 225 | 0 | СтМатОбПод | Стоимость материалов и оборудования подрядчика |  |  | 225 | 4 | 3 |  | 2 | [7 empty] | 0 | 1 | 0
50 | 0 | 0 | 1 | 226 | 0 | СтМат | Стоимость материалов (всего) |  |  | 226 | 5 | 3 |  | 2 | [7 empty] | 0 | 1 | 0
50 | 0 | 0 | 1 | 227 | 0 | СтМатЗак | Стоимость материалов заказчика |  |  | 227 | 6 | 3 |  | 2 | [7 empty] | 0 | 1 | 0
50 | 0 | 0 | 1 | 228 | 0 | СтМатПод | Стоимость материалов подрядчика |  |  | 228 | 7 | 3 |  | 2 | [7 empty] | 0 | 1 | 0
50 | 0 | 0 | 1 | 216 | 0 | Оборуд | Стоимость оборудования (всего) |  |  | 216 | 8 | 3 |  | 2 | [7 empty] | 0 | 1 | 0
50 | 0 | 0 | 1 | 223 | 0 | ОборудЗак | Стоимость оборудования заказчика |  |  | 223 | 9 | 3 |  | 2 | [7 empty] | 0 | 1 | 0
50 | 0 | 0 | 1 | 229 | 0 | ОборудПод | Стоимость оборудования подрядчика |  |  | 229 | 10 | 3 |  | 2 | [7 empty] | 0 | 1 | 0
50 | 0 | 0 | 1 | 203 | 20323.42 | ЭММ | Эксплуатация машин |  |  | 203 | 11 | 3 |  | 2 | [7 empty] | 20323.42 | 1 | 20323.42
50 | 0 | 0 | 1 | 231 | 0 | ЭММсНРиСП | Эксплуатация машин по ТСН-2001.16 |  |  | 231 | 12 | 3 |  | 2 | [7 empty] | 0 | 1 | 0
50 | 0 | 0 | 1 | 204 | 10624.64 | ЗПМ | ЗП машинистов |  |  | 204 | 13 | 3 |  | 2 | [7 empty] | 10624.64 | 1 | 10624.64
50 | 0 | 0 | 1 | 205 | 19893.59 | ОЗП | Основная ЗП рабочих |  |  | 205 | 14 | 3 |  | 2 | [7 empty] | 19893.59 | 1 | 19893.59
50 | 0 | 0 | 1 | 232 | 0 | ОЗПсНРиСП | Основная ЗП рабочих по ТСН-2001.16 |  |  | 232 | 15 | 3 |  | 2 | [7 empty] | 0 | 1 | 0
50 | 0 | 0 | 1 | 214 | 79298.32 | Строит | Строительные работы с НР и СП |  |  | 214 | 16 | 3 |  | 2 | [7 empty] | 79298.32 | 1 | 79298.32
50 | 0 | 0 | 1 | 215 | 0 | Монтаж | Монтажные работы с НР и СП |  |  | 215 | 17 | 3 |  | 2 | [7 empty] | 0 | 1 | 0
50 | 0 | 0 | 1 | 217 | 0 | Прочие | Прочие работы с НР и СП |  |  | 217 | 18 | 3 |  | 2 | [7 empty] | 0 | 1 | 0
50 | 0 | 0 | 1 | 230 | 0 | ПрочиеЗатр | Прочие затраты по ТСН-2001.16 |  |  | 230 | 19 | 3 |  | 2 | [7 empty] | 0 | 1 | 0
50 | 0 | 0 | 1 | 206 | 0 | ВозврМат | Возврат материалов |  |  | 206 | 20 | 3 |  | 2 | [7 empty] | 0 | 1 | 0
50 | 0 | 0 | 1 | 207 | 37.7344 | ТрудСтр | Трудозатраты строителей |  |  | 207 | 21 | 3 |  | -1 | [7 empty] | 37.7344 | 1 | 37.7344
50 | 0 | 0 | 1 | 208 | 0 | ТрудМаш | Трудозатраты машинистов |  |  | 208 | 22 | 3 |  | -1 | [7 empty] | 0 | 1 | 0
50 | 0 | 0 | 1 | 209 | 0 | ТранспМат | Транспорт материалов |  |  | 209 | 23 | 3 |  | 2 | [7 empty] | 0 | 1 | 0
50 | 0 | 0 | 1 | 233 | 0 | Перевозка | Перевозка грузов |  |  | 233 | 24 | 3 |  | 2 | [7 empty] | 0 | 1 | 0
50 | 0 | 0 | 1 | 210 | 13925.51 | НР | Накладные расходы |  |  | 210 | 25 | 3 |  | 2 | [7 empty] | 13925.51 | 1 | 13925.51
50 | 0 | 0 | 1 | 211 | 8156.37 | СмПриб | Сметная прибыль |  |  | 211 | 26 | 3 |  | 2 | [7 empty] | 8156.37 | 1 | 8156.37
50 | 0 | 0 | 1 | 224 | 79298.32 | Всего | Всего с НР и СП |  |  | 224 | 27 | 3 |  | 2 | [7 empty] | 79298.32 | 1 | 79298.32
4 | 1 |  | 773 |  | Новый раздел | Восстановление а/б покрытия |  | 0 |  | 0 | [7 empty] | 0 |  |  | 0 | [53 empty] | 0 | [11 empty] | 0
52 | 1 | 4 | 752 | 0 | Новый раздел | Восстановление а/б покрытия | [7 empty] | 321795.23 | 260981.23 | 41216.87 | 12532.67 | 19597.13 | 0 | 34.407 | 0 | 0 | 26260.15 | 10778.42 | 0 | 0 | 321795.23 | 260981.23 | 41216.87 | 12532.67 | 19597.13 | 0 | 34.407 | 0 | 0 | 26260.15 | 10778.42 | 0 | 0 | 0 | 0 | 0 | 378886.07 | 378886.07 | 0 | 0 | 260981.23 | 260981.23 | 0 | 260981.23 | 0 | 0 | 0 | 0 | 0 | 0 | 0 | 0 | 0 | 0 | 0 | 0 | 0 | 0 | 0 | 0 | 0 | 0 | 0 | 0 | 0 | 0 | 0 | 0 | 0 | 0 | 0 | 378886.07 | 378886.07 | 0 | 0 | 260981.23 | 260981.23 | 0 | 260981.23 | 0 | 0 | 0 | 0 | 0 | 0 | 0 | 0 | 0 | 0 | 0 | 0 | 0 | 0 | 0 | 0 | 0 | 0 | 0 | 0 | 0 | 0 | 0 | 0 | 0 | 0 | 0 | 0 | 0 | 0 | 0 | 0 | 0 | 0 | 0 | 0 | 0 | 0 | 0 | 0 | 0 | 0 | 0 | 0 | 0 | 0 | 0 | 0 | 0 | 0 | 0 | 0 | 0 | 0 | 0 | 0 | 0 | 0 | 0 | 0 | 0 | 0 | 0 | 0 | 0 | 0 | 0 | 0 | 0 | 0 | 0 | 0 | 0 | 0 | 0 | 0 | 0 | 0 | 0 | 0 | 0 | 0 | 0 | 0 | 0 | 0 | 0 | 0 | 0 | 0 | 0 | 0 | 0 | 0 | 0 | 0 | 0 | 0 | 0 | 0 | 0 | 0 | 0 | 0 | 0 | 0 | 0 | 0 | 0 | 0 | 0 | 0 | 0 | 0 | 0 | 0 | 0 | 0 | 0 | 0
17 | 1 | 262 | 288 | 37 | 3.27-12-1 | Устройство подстилающих и выравнивающих слоев оснований из песка | 100 м3 материала основания (в плотном теле) | 0.1063 | 0 | 0.1063 |  |  |  | 2852.64 | 27.63 | 1937.95 | 555.67 | 887.06 | 0 | 1.7628 | 0 | 0 | 1188.66 | 487.88 |  | 62853509 | 1513.266 | 35.35 | 1311.277 | 104.412 | 166.639 | 0 | 15.84 | 0 | 0 | 1378.91 | 35.35 | 1192.07 | 94.92 | 151.49 | 0 | 14.4 | 0 | 0 | 134 | 55 | 1.047 | 1.002 |  |  | 1 | 47.82 | 13.28 | 7.33 |  |  |  |  | 0 | 1 | ТСН-2001.3 Доп. 69, Сб. 27, т. 12, поз. 1 |  |  | 146 | 0 | 3.27-12-1 | 1 | 30 | 0 | 47.82 | 1 | 1 | 1 | 1 | 1 |  | 134 | 55 |  |  |  | 30 | 0 | 0 | [5 empty] | 0 | Поправка: ТСН-2001.О.П. п.3.4.30.в Наименование: В отношении объектов, реализуемых с привлечением средств бюджета города Москвы, затраты, учитывающие усложненные условия производства работ (стесненность, сложность, складирования и транспортной логистики, наличие в зоне производства работ действующего технологического оборудования или движения технологического транспорта и т.п.), определяю тся государственным заказчиком по согласованию с главным распорядителем средств соответствующего бюджета (за исключением случаев, когда государственным заказчиком является главный распорядитель средств): для объектов, расположенных за пределами территории пунктов «а» и «б», но в пределах Московской кольцевой автомобильной дороги | 0 | 2852.64 | 259.63 | 18232.24 | 5227.68 | 8343.16 | 0 | 16.5845 | 0 | 0 | 1188.6604 | 487.883 |  | 62 |  |  | *1,1 | *1,1 | *1,1 |  | *1,1 | *1,1 |  |  |  | 140 | 79 | 1.047 | 1.002 |  |  |  | 1013 | 100 м3 материала основания (в плотном теле) | 100 м3 материала основания (в плотном теле) | 1 | [6 empty] | 65731448 | 30 | Строительные работы | 0 |  | 1 | 146 | ТСН-2001.3-27. 27-1...27-21 | ТСН-2001.3-27-1 |  | Поправка: ТСН-2001.О.П. п.3.4.30.в |  | 0 | 1378.91 | 35.35 | 1192.07 | 94.92 | 151.49 | 14.4 | 0 | 0 | [17 empty] | 0 | 0 | 0 |  |  |  |  | 140 | 79 |  |  |  |  | 0 |  | -1177786428 | 2 | 1 | 2 | 0 | 889.07 | 0 | 5418.25 | 5418.25 | 0 | 0 |  | 0 | 3 | 0 |  | 0 | 1 | 0 | 0 | 0 | 0 |  |  |  | 0 | 0
18 | 1 | 262 |  | 37,1 | 1.1-1-766 | Песок для строительных работ, рядовой (карьерный) | м3 | 11.6924 | 110 | 110 |  |  |  | 10959.75 | 10959.75 | 0 | 0 | 0 | 0 | 0 | 0 | 0 | 0 | 0 |  | 62853509 | 104.99 | 104.99 | 0 | 0 | 0 | 0 | 0 | 0 | 0 | 104.99 | 104.99 | 0 | 0 | 0 | 0 | 0 | 0 | 0 | 0 | 0 | 1 | 1.002 |  |  | 1 | 1 | 1 | 8.91 |  |  |  |  | 3 | 1 | ТСН-2001.1 Доп. 69, Р. 1, о. 1, поз. 766 |  |  | 146 | 0 | 1.1-1-766 | 1 | 30 | 0 | 1 | 1 | 1 | 1 | 1 | 1 |  | 0 | 0 |  |  |  | 30 | 0 | 0 | [5 empty] | 0 |  | 0 | 10959.75 | 937.33 | 0 | 0 | 0 | 0 | 0 | 0 | 0 | 0 | 0 | [13 empty] | 140 | 79 | 1.047 | 1.002 |  |  |  | 1007 | м3 | м3 | 1 | [6 empty] | 65731448 | 30 | Строительные работы | 0 |  | 1 | 146 | ТСН-2001.3-27. 27-1...27-21 | ТСН-2001.3-27-1 |  |  |  | 0 | 104.99 | 104.99 | 0 | 0 | 0 | 0 | 0 | [18 empty] | 0 | 0 | 0 |  |  |  |  | 140 | 79 |  |  |  |  | 0 |  | -449487181 | 2 | 1 | 2 | 0 | 0 | 0 | 10959.75 | 10959.75 | 0 | 0 |  | 0 | 3 | 0 |  | 0 | 1 | 0 | 0 | 0 | 0 |  |  |  | 0 | 0
17 | 1 | 274 | 300 | 38 | 3.27-30-1 | Устройство цементобетонных оснований городских проездов толщина слоя, см 16 | 1000 м2 основания | 0.03037 | 0 | 0.03037 |  |  |  | 7653.7 | 1616.9 | 914.32 | 273.53 | 5122.48 | 0 | 9.3389 | 0 | 0 | 6864.12 | 2817.36 |  | 62853509 | 12318.192 | 6742.82 | 2206.633 | 179.828 | 3368.739 | 0 | 293.7 | 0 | 0 | 11811.34 | 6742.82 | 2006.03 | 163.48 | 3062.49 | 0 | 267 | 0 | 0 | 134 | 55 | 1.047 | 1.002 |  |  | 1 | 47.82 | 13.03 | 7.88 |  |  |  |  | 0 | 1 | ТСН-2001.3 Доп. 73, Сб. 27, т. 30, поз. 1 |  |  | 152 | 0 | 3.27-30-1 | 1 | 30 | 0 | 47.82 | 1 | 1 | 1 | 1 | 1 |  | 134 | 55 |  |  |  | 30 | 0 | 0 | [5 empty] | 0 | Поправка: ТСН-2001.О.П. п.3.4.30.в Наименование: В отношении объектов, реализуемых с привлечением средств бюджета города Москвы, затраты, учитывающие усложненные условия производства работ (стесненность, сложность, складирования и транспортной логистики, наличие в зоне производства работ действующего технологического оборудования или движения технологического транспорта и т.п.), определяю тся государственным заказчиком по согласованию с главным распорядителем средств соответствующего бюджета (за исключением случаев, когда государственным заказчиком является главный распорядитель средств): для объектов, расположенных за пределами территории пунктов «а» и «б», но в пределах Московской кольцевой автомобильной дороги | 0 | 7653.7 | 53239.72 | 30103.73 | 9003.55 | 168664.49 | 0 | 307.5039 | 0 | 0 | 6864.1232 | 2817.364 |  | 63 |  |  | *1,1 | *1,1 | *1,1 |  | *1,1 | *1,1 |  |  |  | 140 | 79 | 1.047 | 1.002 |  |  |  | 1013 | 1000 м2 основания | 1000 м2 основания | 1 | [6 empty] | 65731454 | 30 | Строительные работы | 0 |  | 1 | 152 | ТСН-2001.3-27. 27-29, 27-30 | ТСН-2001.3-27-7 |  | Поправка: ТСН-2001.О.П. п.3.4.30.в |  | 0 | 11811.34 | 6742.82 | 2006.03 | 163.48 | 3062.49 | 267 | 0 | 0 | [17 empty] | 0 | 0 | 0 |  |  |  |  | 140 | 79 |  |  |  |  | 0 |  | -245766510 | 2 | 1 | 2 | 0 | 437.65 | 0 | 17772.83 | 17772.83 | 0 | 0 |  | 0 | 3 | 0 |  | 0 | 1 | 0 | 0 | 0 | 0 |  |  |  | 0 | 0
18 | 1 | 273 |  | 38,1 | 1.3-1-36 | Смесь бетонная тяжелого бетона БСТ на гранитном щебне, крупность заполнителя от 5 до 20 мм, класс прочности В7,5 (М100), П3 | м3 | 4.9199 | 162 | 162 |  |  |  | 31816.39 | 31816.39 | 0 | 0 | 0 | 0 | 0 | 0 | 0 | 0 | 0 |  | 62853509 | 517.14 | 517.14 | 0 | 0 | 0 | 0 | 0 | 0 | 0 | 517.14 | 517.14 | 0 | 0 | 0 | 0 | 0 | 0 | 0 | 0 | 0 | 1 | 1.002 |  |  | 1 | 1 | 1 | 12.48 |  |  |  |  | 3 | 1 | ТСН-2001.1 Доп. 67, Р. 3, о. 1, поз. 36 |  |  | 152 | 0 | 1.3-1-36 | 1 | 30 | 0 | 1 | 1 | 1 | 1 | 1 | 1 |  | 0 | 0 |  |  |  | 30 | 0 | 0 | [5 empty] | 0 |  | 0 | 31816.39 | 6466.76 | 0 | 0 | 0 | 0 | 0 | 0 | 0 | 0 | 0 | [13 empty] | 140 | 79 | 1.047 | 1.002 |  |  |  | 1007 | м3 | м3 | 1 | [6 empty] | 65731454 | 30 | Строительные работы | 0 |  | 1 | 152 | ТСН-2001.3-27. 27-29, 27-30 | ТСН-2001.3-27-7 |  |  |  | 0 | 517.14 | 517.14 | 0 | 0 | 0 | 0 | 0 | [18 empty] | 0 | 0 | 0 |  |  |  |  | 140 | 79 |  |  |  |  | 0 |  | -1644767048 | 2 | 1 | 2 | 0 | 0 | 0 | 31816.39 | 31816.39 | 0 | 0 |  | 0 | 3 | 0 |  | 0 | 1 | 0 | 0 | 0 | 0 |  |  |  | 0 | 0
17 | 1 | 277 | 303 | 39 | 3.27-30-2 | Устройство цементобетонных оснований городских проездов добавлять или исключать на каждый 1 см изменения толщины слоя | 1000 м2 основания | 0.03037 | 0 | 0.03037 |  |  |  | 105.47 | 6.48 | 0 | 0 | 98.99 | 0 | 0.18083 | 0 | 0 | 132.65 | 54.44 |  | 62853509 | 123.83 | 58.6 | 0 | 0 | 65.23 | 0 | 5.687 | 0 | 0 | 117.9 | 58.6 | 0 | 0 | 59.3 | 0 | 5.17 | 0 | 0 | 134 | 55 | 1.047 | 1.002 |  |  | 1 | 47.82 | 1 | 3.64 |  |  |  |  | 0 | 1 | ТСН-2001.3. Доп. 1-42. Сб. 27, т. 30, поз. 2 |  |  | 152 | 0 | 3.27-30-2 | 1 | 30 | 0 | 47.82 | 1 | 1 | 1 | 1 | 1 |  | 134 | 55 |  |  |  | 30 | 0 | 0 | [5 empty] | 0 | Поправка: ТСН-2001.О.П. п.3.4.30.в Наименование: В отношении объектов, реализуемых с привлечением средств бюджета города Москвы, затраты, учитывающие усложненные условия производства работ (стесненность, сложность, складирования и транспортной логистики, наличие в зоне производства работ действующего технологического оборудования или движения технологического транспорта и т.п.), определяю тся государственным заказчиком по согласованию с главным распорядителем средств соответствующего бюджета (за исключением случаев, когда государственным заказчиком является главный распорядитель средств): для объектов, расположенных за пределами территории пунктов «а» и «б», но в пределах Московской кольцевой автомобильной дороги | 0 | 105.47 | 213.74 | 0 | 0 | 3266.11 | 0 | 5.9543 | 0 | 0 | 132.6466 | 54.4445 |  | 64 |  |  | *1,1 | *1,1 | *1,1 |  | *1,1 | *1,1 |  |  |  | 140 | 79 | 1.047 | 1.002 |  |  |  | 1013 | 1000 м2 основания | 1000 м2 основания | 1 | [6 empty] | 65731454 | 30 | Строительные работы | 0 |  | 1 | 152 | ТСН-2001.3-27. 27-29, 27-30 | ТСН-2001.3-27-7 |  | Поправка: ТСН-2001.О.П. п.3.4.30.в |  | 0 | 117.9 | 58.6 | 0 | 0 | 59.3 | 5.17 | 0 | 0 | [17 empty] | 0 | 0 | 0 |  |  |  |  | 140 | 79 |  |  |  |  | 0 |  | 36365599 | 2 | 1 | 2 | 0 | 0 | 0 | 292.56 | 292.56 | 0 | 0 |  | 0 | 3 | 0 |  | 0 | 1 | 0 | 0 | 0 | 0 |  |  |  | 0 | 0
18 | 1 | 276 |  | 39,1 | 1.3-1-36 | Смесь бетонная тяжелого бетона БСТ на гранитном щебне, крупность заполнителя от 5 до 20 мм, класс прочности В7,5 (М100), П3 | м3 | 0.30977 | 10.2 | 10.2 |  |  |  | 2003.29 | 2003.29 | 0 | 0 | 0 | 0 | 0 | 0 | 0 | 0 | 0 |  | 62853509 | 517.14 | 517.14 | 0 | 0 | 0 | 0 | 0 | 0 | 0 | 517.14 | 517.14 | 0 | 0 | 0 | 0 | 0 | 0 | 0 | 0 | 0 | 1 | 1.002 |  |  | 1 | 1 | 1 | 12.48 |  |  |  |  | 3 | 1 | ТСН-2001.1 Доп. 67, Р. 3, о. 1, поз. 36 |  |  | 152 | 0 | 1.3-1-36 | 1 | 30 | 0 | 1 | 1 | 1 | 1 | 1 | 1 |  | 0 | 0 |  |  |  | 30 | 0 | 0 | [5 empty] | 0 |  | 0 | 2003.29 | 6466.76 | 0 | 0 | 0 | 0 | 0 | 0 | 0 | 0 | 0 | [13 empty] | 140 | 79 | 1.047 | 1.002 |  |  |  | 1007 | м3 | м3 | 1 | [6 empty] | 65731454 | 30 | Строительные работы | 0 |  | 1 | 152 | ТСН-2001.3-27. 27-29, 27-30 | ТСН-2001.3-27-7 |  |  |  | 0 | 517.14 | 517.14 | 0 | 0 | 0 | 0 | 0 | [18 empty] | 0 | 0 | 0 |  |  |  |  | 140 | 79 |  |  |  |  | 0 |  | -1644767048 | 2 | 1 | 2 | 0 | 0 | 0 | 2003.29 | 2003.29 | 0 | 0 |  | 0 | 3 | 0 |  | 0 | 1 | 0 | 0 | 0 | 0 |  |  |  | 0 | 0
17 | 1 | 288 | 314 | 40 | 3.27-42-1 | Устройство покрытий из горячих асфальтобетонных смесей толщиной 4 см комплектом машин | 100 м2 покрытия | 0.3037 | 0 | 0.3037 |  |  |  | 3700.58 | 286.23 | 2541.63 | 778.99 | 872.72 | 0 | 1.5005 | 0 | 0 | 1169.44 | 480 |  | 62853509 | 700.802 | 57.83 | 585.585 | 51.216 | 57.387 | 0 | 4.719 | 0 | 0 | 642.35 | 57.83 | 532.35 | 46.56 | 52.17 | 0 | 4.29 | 0 | 0 | 134 | 55 | 1.047 | 1 |  |  | 1 | 47.82 | 13.65 | 16.3 |  |  |  |  | 0 | 1 | ТСН-2001.3 Доп. 76, Сб. 27, т. 42, поз. 1 |  |  | 158 | 0 | 3.27-42-1 | 1 | 30 | 0 | 47.82 | 1 | 1 | 1 | 1 | 1 |  | 134 | 55 |  |  |  | 30 | 0 | 0 | [5 empty] | 0 | Поправка: ТСН-2001.О.П. п.3.4.30.в Наименование: В отношении объектов, реализуемых с привлечением средств бюджета города Москвы, затраты, учитывающие усложненные условия производства работ (стесненность, сложность, складирования и транспортной логистики, наличие в зоне производства работ действующего технологического оборудования или движения технологического транспорта и т.п.), определяю тся государственным заказчиком по согласованию с главным распорядителем средств соответствующего бюджета (за исключением случаев, когда государственным заказчиком является главный распорядитель средств): для объектов, расположенных за пределами территории пунктов «а» и «б», но в пределах Московской кольцевой автомобильной дороги | 0 | 3700.58 | 942.63 | 8368.95 | 2564.11 | 2873.03 | 0 | 4.9408 | 0 | 0 | 1169.4448 | 479.996 |  | 65 |  |  | *1,1 | *1,1 | *1,1 |  | *1,1 | *1,1 |  |  |  | 140 | 79 | 1.047 | 1 |  |  |  | 1013 | 100 м2 покрытия | 100 м2 покрытия | 1 | [6 empty] | 65731460 | 30 | Строительные работы | 0 |  | 1 | 158 | ТСН-2001.3-27. 27-42...27-46 | ТСН-2001.3-27-13 |  | Поправка: ТСН-2001.О.П. п.3.4.30.в |  | 0 | 642.35 | 57.83 | 532.35 | 46.56 | 52.17 | 4.29 | 0 | 0 | [17 empty] | 0 | 0 | 0 |  |  |  |  | 140 | 79 |  |  |  |  | 0 |  | -1417590571 | 2 | 1 | 2 | 0 | 1246.38 | 0 | 6596.4 | 6596.4 | 0 | 0 |  | 0 | 3 | 0 |  | 0 | 1 | 0 | 0 | 0 | 0 |  |  |  | 0 | 0
18 | 1 | 288 |  | 40,1 | 1.3-3-3 | Смесь асфальтобетонная дорожная, горячая, крупнозернистая, марка I | т | 2.9094 | 9.58 | 9.58 |  |  |  | 12827.6 | 12827.6 | 0 | 0 | 0 | 0 | 0 | 0 | 0 | 0 | 0 |  | 62853509 | 296.7 | 296.7 | 0 | 0 | 0 | 0 | 0 | 0 | 0 | 296.7 | 296.7 | 0 | 0 | 0 | 0 | 0 | 0 | 0 | 0 | 0 | 1 | 1 |  |  | 1 | 1 | 1 | 14.86 |  |  |  |  | 3 | 1 | ТСН-2001.1 Доп. 67, Р. 3, о. 3, поз. 3 |  |  | 158 | 0 | 1.3-3-3 | 1 | 30 | 0 | 1 | 1 | 1 | 1 | 1 | 1 |  | 0 | 0 |  |  |  | 30 | 0 | 0 | [5 empty] | 0 |  | 0 | 12827.6 | 4408.96 | 0 | 0 | 0 | 0 | 0 | 0 | 0 | 0 | 0 | [13 empty] | 140 | 79 | 1.047 | 1 |  |  |  | 1009 | т | т | 1000 | [6 empty] | 65731460 | 30 | Строительные работы | 0 |  | 1 | 158 | ТСН-2001.3-27. 27-42...27-46 | ТСН-2001.3-27-13 |  |  |  | 0 | 296.7 | 296.7 | 0 | 0 | 0 | 0 | 0 | [18 empty] | 0 | 0 | 0 |  |  |  |  | 140 | 79 |  |  |  |  | 0 |  | 1869007825 | 2 | 1 | 2 | 0 | 0 | 0 | 12827.6 | 12827.6 | 0 | 0 |  | 0 | 3 | 0 |  | 0 | 1 | 0 | 0 | 0 | 0 |  |  |  | 0 | 0
17 | 1 | 299 | 325 | 41 | 3.27-42-1 | Устройство покрытий из горячих асфальтобетонных смесей толщиной 4 см комплектом машин | 100 м2 покрытия | 0.3037 | 0 | 0.3037 |  |  |  | 3700.58 | 286.23 | 2541.63 | 778.99 | 872.72 | 0 | 1.5005 | 0 | 0 | 1169.44 | 480 |  | 62853509 | 700.802 | 57.83 | 585.585 | 51.216 | 57.387 | 0 | 4.719 | 0 | 0 | 642.35 | 57.83 | 532.35 | 46.56 | 52.17 | 0 | 4.29 | 0 | 0 | 134 | 55 | 1.047 | 1 |  |  | 1 | 47.82 | 13.65 | 16.3 |  |  |  |  | 0 | 1 | ТСН-2001.3 Доп. 76, Сб. 27, т. 42, поз. 1 |  |  | 158 | 0 | 3.27-42-1 | 1 | 30 | 0 | 47.82 | 1 | 1 | 1 | 1 | 1 |  | 134 | 55 |  |  |  | 30 | 0 | 0 | [5 empty] | 0 | Поправка: ТСН-2001.О.П. п.3.4.30.в Наименование: В отношении объектов, реализуемых с привлечением средств бюджета города Москвы, затраты, учитывающие усложненные условия производства работ (стесненность, сложность, складирования и транспортной логистики, наличие в зоне производства работ действующего технологического оборудования или движения технологического транспорта и т.п.), определяю тся государственным заказчиком по согласованию с главным распорядителем средств соответствующего бюджета (за исключением случаев, когда государственным заказчиком является главный распорядитель средств): для объектов, расположенных за пределами территории пунктов «а» и «б», но в пределах Московской кольцевой автомобильной дороги | 0 | 3700.58 | 942.63 | 8368.95 | 2564.11 | 2873.03 | 0 | 4.9408 | 0 | 0 | 1169.4448 | 479.996 |  | 66 |  |  | *1,1 | *1,1 | *1,1 |  | *1,1 | *1,1 |  |  |  | 140 | 79 | 1.047 | 1 |  |  |  | 1013 | 100 м2 покрытия | 100 м2 покрытия | 1 | [6 empty] | 65731460 | 30 | Строительные работы | 0 |  | 1 | 158 | ТСН-2001.3-27. 27-42...27-46 | ТСН-2001.3-27-13 |  | Поправка: ТСН-2001.О.П. п.3.4.30.в |  | 0 | 642.35 | 57.83 | 532.35 | 46.56 | 52.17 | 4.29 | 0 | 0 | [17 empty] | 0 | 0 | 0 |  |  |  |  | 140 | 79 |  |  |  |  | 0 |  | -1417590571 | 2 | 1 | 2 | 0 | 1246.38 | 0 | 6596.4 | 6596.4 | 0 | 0 |  | 0 | 3 | 0 |  | 0 | 1 | 0 | 0 | 0 | 0 |  |  |  | 0 | 0
18 | 1 | 299 |  | 41,1 | 1.3-3-3 | Смесь асфальтобетонная дорожная, горячая, крупнозернистая, марка I | т | 2.9094 | 9.58 | 9.58 |  |  |  | 12827.6 | 12827.6 | 0 | 0 | 0 | 0 | 0 | 0 | 0 | 0 | 0 |  | 62853509 | 296.7 | 296.7 | 0 | 0 | 0 | 0 | 0 | 0 | 0 | 296.7 | 296.7 | 0 | 0 | 0 | 0 | 0 | 0 | 0 | 0 | 0 | 1 | 1 |  |  | 1 | 1 | 1 | 14.86 |  |  |  |  | 3 | 1 | ТСН-2001.1 Доп. 67, Р. 3, о. 3, поз. 3 |  |  | 158 | 0 | 1.3-3-3 | 1 | 30 | 0 | 1 | 1 | 1 | 1 | 1 | 1 |  | 0 | 0 |  |  |  | 30 | 0 | 0 | [5 empty] | 0 |  | 0 | 12827.6 | 4408.96 | 0 | 0 | 0 | 0 | 0 | 0 | 0 | 0 | 0 | [13 empty] | 140 | 79 | 1.047 | 1 |  |  |  | 1009 | т | т | 1000 | [6 empty] | 65731460 | 30 | Строительные работы | 0 |  | 1 | 158 | ТСН-2001.3-27. 27-42...27-46 | ТСН-2001.3-27-13 |  |  |  | 0 | 296.7 | 296.7 | 0 | 0 | 0 | 0 | 0 | [18 empty] | 0 | 0 | 0 |  |  |  |  | 140 | 79 |  |  |  |  | 0 |  | 1869007825 | 2 | 1 | 2 | 0 | 0 | 0 | 12827.6 | 12827.6 | 0 | 0 |  | 0 | 3 | 0 |  | 0 | 1 | 0 | 0 | 0 | 0 |  |  |  | 0 | 0
17 | 1 | 303 | 329 | 42 | 3.27-43-1 | Добавляется на каждый 1 см изменения толщины слоя сверх 4 см к позиции 3.27-42-1 | 100 м2 покрытия | 0.3037 | 0 | 0.3037 |  |  |  | 538.12 | 0 | 306.19 | 73.16 | 231.93 | 0 | 0.37076 | 0 | 0 | 310.79 | 127.56 |  | 62853509 | 87.494 | 0 | 72.248 | 4.796 | 15.246 | 0 | 1.166 | 0 | 0 | 39.77 | 0 | 32.84 | 2.18 | 6.93 | 0 | 0.53 | 0 | 0 | 134 | 55 | 1.047 | 1 |  |  | 1 | 47.82 | 13.33 | 1 |  |  |  |  | 0 | 1 | ТСН-2001.3 Доп. 73, Сб. 27, т. 43, поз. 1 |  |  | 158 | 0 | 3.27-43-1 | 1 | 30 | 0 | 47.82 | 1 | 1 | 1 | 1 | 1 |  | 134 | 55 |  |  |  | 30 | 0 | 0 | [5 empty] | 0 | Поправка: ТСН-2001.О.П. п.3.4.30.в Наименование: В отношении объектов, реализуемых с привлечением средств бюджета города Москвы, затраты, учитывающие усложненные условия производства работ (стесненность, сложность, складирования и транспортной логистики, наличие в зоне производства работ действующего технологического оборудования или движения технологического транспорта и т.п.), определяю тся государственным заказчиком по согласованию с главным распорядителем средств соответствующего бюджета (за исключением случаев, когда государственным заказчиком является главный распорядитель средств): для объектов, расположенных за пределами территории пунктов «а» и «б», но в пределах Московской кольцевой автомобильной дороги | 0 | 538.12 | 0 | 1008.28 | 240.06 | 763.21 | 0 | 1.2208 | 0 | 0 | 310.7862 | 127.5615 |  | 67 |  | )*2 | )*2)*1,1 | )*2)*1,1 | )*2)*1,1 |  | )*2)*1,1 | )*2)*1,1 |  |  |  | 140 | 79 | 1.047 | 1 |  |  |  | 1013 | 100 м2 покрытия | 100 м2 покрытия | 1 | [6 empty] | 65731460 | 30 | Строительные работы | 0 |  | 1 | 158 | ТСН-2001.3-27. 27-42...27-46 | ТСН-2001.3-27-13 |  | Поправка: ТСН-2001.О.П. п.3.4.30.в |  | 0 | 39.77 | 0 | 32.84 | 2.18 | 6.93 | 0.53 | 0 | 0 | [17 empty] | 0 | 0 | 0 |  |  |  |  | 140 | 79 |  |  |  |  | 0 |  | -1968364840 | 2 | 1 | 2 | 0 | 117.06 | 0 | 1093.53 | 1093.53 | 0 | 0 |  | 0 | 3 | 0 |  | 0 | 1 | 0 | 0 | 0 | 0 |  |  |  | 0 | 0
18 | 1 | 303 |  | 42,1 | 1.3-3-3 | Смесь асфальтобетонная дорожная, горячая, крупнозернистая, марка I | т | 1.4578 | 4.8 | 2.4 |  |  |  | 6427.25 | 6427.25 | 0 | 0 | 0 | 0 | 0 | 0 | 0 | 0 | 0 |  | 62853509 | 296.7 | 296.7 | 0 | 0 | 0 | 0 | 0 | 0 | 0 | 296.7 | 296.7 | 0 | 0 | 0 | 0 | 0 | 0 | 0 | 0 | 0 | 1 | 1 |  |  | 1 | 1 | 1 | 14.86 |  |  |  |  | 3 | 1 | ТСН-2001.1 Доп. 67, Р. 3, о. 3, поз. 3 |  |  | 158 | 0 | 1.3-3-3 | 1 | 30 | 0 | 1 | 1 | 1 | 1 | 1 | 1 |  | 0 | 0 |  |  |  | 30 | 0 | 0 | [5 empty] | 0 |  | 0 | 6427.25 | 4408.96 | 0 | 0 | 0 | 0 | 0 | 0 | 0 | 0 | 0 | [13 empty] | 140 | 79 | 1.047 | 1 |  |  |  | 1009 | т | т | 1000 | [6 empty] | 65731460 | 30 | Строительные работы | 0 |  | 1 | 158 | ТСН-2001.3-27. 27-42...27-46 | ТСН-2001.3-27-13 |  |  |  | 0 | 296.7 | 296.7 | 0 | 0 | 0 | 0 | 0 | [18 empty] | 0 | 0 | 0 |  |  |  |  | 140 | 79 |  |  |  |  | 0 |  | 1869007825 | 2 | 1 | 2 | 0 | 0 | 0 | 6427.25 | 6427.25 | 0 | 0 |  | 0 | 3 | 0 |  | 0 | 1 | 0 | 0 | 0 | 0 |  |  | )*2 | 0 | 0
17 | 1 | 307 | 333 | 43 | 3.27-43-1 | Добавляется на каждый 1 см изменения толщины слоя сверх 4 см к позиции 3.27-42-1 | 100 м2 покрытия | 0.3037 | 0 | 0.3037 |  |  |  | 807 | 0 | 459.35 | 109.51 | 347.65 | 0 | 0.55614 | 0 | 0 | 465.85 | 191.21 |  | 62853509 | 131.241 | 0 | 108.372 | 7.194 | 22.869 | 0 | 1.749 | 0 | 0 | 39.77 | 0 | 32.84 | 2.18 | 6.93 | 0 | 0.53 | 0 | 0 | 134 | 55 | 1.047 | 1 |  |  | 1 | 47.82 | 13.33 | 1 |  |  |  |  | 0 | 1 | ТСН-2001.3 Доп. 73, Сб. 27, т. 43, поз. 1 |  |  | 158 | 0 | 3.27-43-1 | 1 | 30 | 0 | 47.82 | 1 | 1 | 1 | 1 | 1 |  | 134 | 55 |  |  |  | 30 | 0 | 0 | [5 empty] | 0 | Поправка: ТСН-2001.О.П. п.3.4.30.в Наименование: В отношении объектов, реализуемых с привлечением средств бюджета города Москвы, затраты, учитывающие усложненные условия производства работ (стесненность, сложность, складирования и транспортной логистики, наличие в зоне производства работ действующего технологического оборудования или движения технологического транспорта и т.п.), определяю тся государственным заказчиком по согласованию с главным распорядителем средств соответствующего бюджета (за исключением случаев, когда государственным заказчиком является главный распорядитель средств): для объектов, расположенных за пределами территории пунктов «а» и «б», но в пределах Московской кольцевой автомобильной дороги | 0 | 807 | 0 | 1512.56 | 360.08 | 1144.81 | 0 | 1.8312 | 0 | 0 | 465.851 | 191.2075 |  | 69 |  | )*3 | )*3)*1,1 | )*3)*1,1 | )*3)*1,1 |  | )*3)*1,1 | )*3)*1,1 |  |  |  | 140 | 79 | 1.047 | 1 |  |  |  | 1013 | 100 м2 покрытия | 100 м2 покрытия | 1 | [6 empty] | 65731460 | 30 | Строительные работы | 0 |  | 1 | 158 | ТСН-2001.3-27. 27-42...27-46 | ТСН-2001.3-27-13 |  | Поправка: ТСН-2001.О.П. п.3.4.30.в |  | 0 | 39.77 | 0 | 32.84 | 2.18 | 6.93 | 0.53 | 0 | 0 | [17 empty] | 0 | 0 | 0 |  |  |  |  | 140 | 79 |  |  |  |  | 0 |  | -1968364840 | 2 | 1 | 2 | 0 | 175.22 | 0 | 1639.28 | 1639.28 | 0 | 0 |  | 0 | 3 | 0 |  | 0 | 1 | 0 | 0 | 0 | 0 |  |  |  | 0 | 0
18 | 1 | 307 |  | 43,1 | 1.3-3-3 | Смесь асфальтобетонная дорожная, горячая, крупнозернистая, марка I | т | 2.1866 | 7.2 | 2.4 |  |  |  | 9640.87 | 9640.87 | 0 | 0 | 0 | 0 | 0 | 0 | 0 | 0 | 0 |  | 62853509 | 296.7 | 296.7 | 0 | 0 | 0 | 0 | 0 | 0 | 0 | 296.7 | 296.7 | 0 | 0 | 0 | 0 | 0 | 0 | 0 | 0 | 0 | 1 | 1 |  |  | 1 | 1 | 1 | 14.86 |  |  |  |  | 3 | 1 | ТСН-2001.1 Доп. 67, Р. 3, о. 3, поз. 3 |  |  | 158 | 0 | 1.3-3-3 | 1 | 30 | 0 | 1 | 1 | 1 | 1 | 1 | 1 |  | 0 | 0 |  |  |  | 30 | 0 | 0 | [5 empty] | 0 |  | 0 | 9640.87 | 4408.96 | 0 | 0 | 0 | 0 | 0 | 0 | 0 | 0 | 0 | [13 empty] | 140 | 79 | 1.047 | 1 |  |  |  | 1009 | т | т | 1000 | [6 empty] | 65731460 | 30 | Строительные работы | 0 |  | 1 | 158 | ТСН-2001.3-27. 27-42...27-46 | ТСН-2001.3-27-13 |  |  |  | 0 | 296.7 | 296.7 | 0 | 0 | 0 | 0 | 0 | [18 empty] | 0 | 0 | 0 |  |  |  |  | 140 | 79 |  |  |  |  | 0 |  | 1869007825 | 2 | 1 | 2 | 0 | 0 | 0 | 9640.87 | 9640.87 | 0 | 0 |  | 0 | 3 | 0 |  | 0 | 1 | 0 | 0 | 0 | 0 |  |  | )*3 | 0 | 0
17 | 1 | 318 | 344 | 44 | 3.27-42-1 | Устройство покрытий из горячих асфальтобетонных смесей толщиной 4 см комплектом машин | 100 м2 покрытия | 3.8853 | 0 | 3.8853 |  |  |  | 47341.83 | 3662.45 | 32515.8 | 9962.82 | 11163.58 | 0 | 19.1965 | 0 | 0 | 14959.2 | 6139.97 |  | 62853509 | 700.802 | 57.83 | 585.585 | 51.216 | 57.387 | 0 | 4.719 | 0 | 0 | 642.35 | 57.83 | 532.35 | 46.56 | 52.17 | 0 | 4.29 | 0 | 0 | 134 | 55 | 1.047 | 1 |  |  | 1 | 47.82 | 13.65 | 16.3 |  |  |  |  | 0 | 1 | ТСН-2001.3 Доп. 76, Сб. 27, т. 42, поз. 1 |  |  | 158 | 0 | 3.27-42-1 | 1 | 30 | 0 | 47.82 | 1 | 1 | 1 | 1 | 1 |  | 134 | 55 |  |  |  | 30 | 0 | 0 | [5 empty] | 0 | Поправка: ТСН-2001.О.П. п.3.4.30.в Наименование: В отношении объектов, реализуемых с привлечением средств бюджета города Москвы, затраты, учитывающие усложненные условия производства работ (стесненность, сложность, складирования и транспортной логистики, наличие в зоне производства работ действующего технологического оборудования или движения технологического транспорта и т.п.), определяю тся государственным заказчиком по согласованию с главным распорядителем средств соответствующего бюджета (за исключением случаев, когда государственным заказчиком является главный распорядитель средств): для объектов, расположенных за пределами территории пунктов «а» и «б», но в пределах Московской кольцевой автомобильной дороги | 0 | 47341.83 | 942.63 | 8368.95 | 2564.11 | 2873.03 | 0 | 4.9408 | 0 | 0 | 14959.1972 | 6139.969 |  | 71 |  |  | *1,1 | *1,1 | *1,1 |  | *1,1 | *1,1 |  |  |  | 140 | 79 | 1.047 | 1 |  |  |  | 1013 | 100 м2 покрытия | 100 м2 покрытия | 1 | [6 empty] | 65731460 | 30 | Строительные работы | 0 |  | 1 | 158 | ТСН-2001.3-27. 27-42...27-46 | ТСН-2001.3-27-13 |  | Поправка: ТСН-2001.О.П. п.3.4.30.в |  | 0 | 642.35 | 57.83 | 532.35 | 46.56 | 52.17 | 4.29 | 0 | 0 | [17 empty] | 0 | 0 | 0 |  |  |  |  | 140 | 79 |  |  |  |  | 0 |  | -1417590571 | 2 | 1 | 2 | 0 | 15940.51 | 0 | 84381.51 | 84381.51 | 0 | 0 |  | 0 | 3 | 0 |  | 0 | 1 | 0 | 0 | 0 | 0 |  |  |  | 0 | 0
18 | 1 | 318 |  | 44,1 | 1.3-3-8 | Смесь асфальтобетонная дорожная, горячая, мелкозернистая, марка I, тип Б | т | 37.532 | 9.66 | 9.66 |  |  |  | 168592.56 | 168592.56 | 0 | 0 | 0 | 0 | 0 | 0 | 0 | 0 | 0 |  | 62853509 | 307.88 | 307.88 | 0 | 0 | 0 | 0 | 0 | 0 | 0 | 307.88 | 307.88 | 0 | 0 | 0 | 0 | 0 | 0 | 0 | 0 | 0 | 1 | 1 |  |  | 1 | 1 | 1 | 14.59 |  |  |  |  | 3 | 1 | ТСН-2001.1 Доп. 67, Р. 3, о. 3, поз. 8 |  |  | 158 | 0 | 1.3-3-8 | 1 | 30 | 0 | 1 | 1 | 1 | 1 | 1 | 1 |  | 0 | 0 |  |  |  | 30 | 0 | 0 | [5 empty] | 0 |  | 0 | 168592.56 | 4491.97 | 0 | 0 | 0 | 0 | 0 | 0 | 0 | 0 | 0 | [13 empty] | 140 | 79 | 1.047 | 1 |  |  |  | 1009 | т | т | 1000 | [6 empty] | 65731460 | 30 | Строительные работы | 0 |  | 1 | 158 | ТСН-2001.3-27. 27-42...27-46 | ТСН-2001.3-27-13 |  |  |  | 0 | 307.88 | 307.88 | 0 | 0 | 0 | 0 | 0 | [18 empty] | 0 | 0 | 0 |  |  |  |  | 140 | 79 |  |  |  |  | 0 |  | 2061112636 | 2 | 1 | 2 | 0 | 0 | 0 | 168592.56 | 168592.56 | 0 | 0 |  | 0 | 3 | 0 |  | 0 | 1 | 0 | 0 | 0 | 0 |  |  |  | 0 | 0
51 | 1 | 4 | 752 |  | Новый раздел | Восстановление а/б покрытия | 0 | [6 empty] | 321795.23 | 260981.23 | 41216.87 | 12532.67 | 19597.13 | 0 | 34.407 | 0 | 0 | 26260.15 | 10778.42 |  |  | 321795.23 | 260981.23 | 41216.87 | 12532.67 | 19597.13 | 0 | 34.407 | 0 | 0 | 26260.15 | 10778.42 |  |  | 0 | 0 | 0 | 378886.07 | 378886.07 | 0 | 0 | 260981.23 | 260981.23 | 0 | 260981.23 | 0 | 0 | 0 | 0 | 0 | [19 empty] | 0 | 0 | 0 | 378886.07 | 378886.07 | 0 | 0 | 260981.23 | 260981.23 | 0 | 260981.23 | 0 | 0 | 0 | 0 | 0 | [114 empty] | 0
50 | 0 | 0 | 1 | 201 | 321795.23 | ПЗ | Прямые затраты |  |  | 201 | 1 | 3 |  | 2 | [7 empty] | 321795.23 | 1 | 321795.23
50 | 0 | 0 | 1 | 202 | 260981.23 | СтМатОб | Стоимость материальных ресурсов (всего) |  |  | 202 | 2 | 3 |  | 2 | [7 empty] | 260981.23 | 1 | 260981.23
50 | 0 | 0 | 1 | 222 | 0 | СтМатОбЗак | Стоимость материалов и оборудования заказчика |  |  | 222 | 3 | 3 |  | 2 | [7 empty] | 0 | 1 | 0
50 | 0 | 0 | 1 | 225 | 260981.23 | СтМатОбПод | Стоимость материалов и оборудования подрядчика |  |  | 225 | 4 | 3 |  | 2 | [7 empty] | 260981.23 | 1 | 260981.23
50 | 0 | 0 | 1 | 226 | 260981.23 | СтМат | Стоимость материалов (всего) |  |  | 226 | 5 | 3 |  | 2 | [7 empty] | 260981.23 | 1 | 260981.23
50 | 0 | 0 | 1 | 227 | 0 | СтМатЗак | Стоимость материалов заказчика |  |  | 227 | 6 | 3 |  | 2 | [7 empty] | 0 | 1 | 0
50 | 0 | 0 | 1 | 228 | 260981.23 | СтМатПод | Стоимость материалов подрядчика |  |  | 228 | 7 | 3 |  | 2 | [7 empty] | 260981.23 | 1 | 260981.23
50 | 0 | 0 | 1 | 216 | 0 | Оборуд | Стоимость оборудования (всего) |  |  | 216 | 8 | 3 |  | 2 | [7 empty] | 0 | 1 | 0
50 | 0 | 0 | 1 | 223 | 0 | ОборудЗак | Стоимость оборудования заказчика |  |  | 223 | 9 | 3 |  | 2 | [7 empty] | 0 | 1 | 0
50 | 0 | 0 | 1 | 229 | 0 | ОборудПод | Стоимость оборудования подрядчика |  |  | 229 | 10 | 3 |  | 2 | [7 empty] | 0 | 1 | 0
50 | 0 | 0 | 1 | 203 | 41216.87 | ЭММ | Эксплуатация машин |  |  | 203 | 11 | 3 |  | 2 | [7 empty] | 41216.87 | 1 | 41216.87
50 | 0 | 0 | 1 | 231 | 0 | ЭММсНРиСП | Эксплуатация машин по ТСН-2001.16 |  |  | 231 | 12 | 3 |  | 2 | [7 empty] | 0 | 1 | 0
50 | 0 | 0 | 1 | 204 | 12532.67 | ЗПМ | ЗП машинистов |  |  | 204 | 13 | 3 |  | 2 | [7 empty] | 12532.67 | 1 | 12532.67
50 | 0 | 0 | 1 | 205 | 19597.13 | ОЗП | Основная ЗП рабочих |  |  | 205 | 14 | 3 |  | 2 | [7 empty] | 19597.13 | 1 | 19597.13
50 | 0 | 0 | 1 | 232 | 0 | ОЗПсНРиСП | Основная ЗП рабочих по ТСН-2001.16 |  |  | 232 | 15 | 3 |  | 2 | [7 empty] | 0 | 1 | 0
50 | 0 | 0 | 1 | 214 | 378886.07 | Строит | Строительные работы с НР и СП |  |  | 214 | 16 | 3 |  | 2 | [7 empty] | 378886.07 | 1 | 378886.07
50 | 0 | 0 | 1 | 215 | 0 | Монтаж | Монтажные работы с НР и СП |  |  | 215 | 17 | 3 |  | 2 | [7 empty] | 0 | 1 | 0
50 | 0 | 0 | 1 | 217 | 0 | Прочие | Прочие работы с НР и СП |  |  | 217 | 18 | 3 |  | 2 | [7 empty] | 0 | 1 | 0
50 | 0 | 0 | 1 | 230 | 0 | ПрочиеЗатр | Прочие затраты по ТСН-2001.16 |  |  | 230 | 19 | 3 |  | 2 | [7 empty] | 0 | 1 | 0
50 | 0 | 0 | 1 | 206 | 0 | ВозврМат | Возврат материалов |  |  | 206 | 20 | 3 |  | 2 | [7 empty] | 0 | 1 | 0
50 | 0 | 0 | 1 | 207 | 34.407 | ТрудСтр | Трудозатраты строителей |  |  | 207 | 21 | 3 |  | -1 | [7 empty] | 34.407 | 1 | 34.407
50 | 0 | 0 | 1 | 208 | 0 | ТрудМаш | Трудозатраты машинистов |  |  | 208 | 22 | 3 |  | -1 | [7 empty] | 0 | 1 | 0
50 | 0 | 0 | 1 | 209 | 0 | ТранспМат | Транспорт материалов |  |  | 209 | 23 | 3 |  | 2 | [7 empty] | 0 | 1 | 0
50 | 0 | 0 | 1 | 233 | 0 | Перевозка | Перевозка грузов |  |  | 233 | 24 | 3 |  | 2 | [7 empty] | 0 | 1 | 0
50 | 0 | 0 | 1 | 210 | 26260.15 | НР | Накладные расходы |  |  | 210 | 25 | 3 |  | 2 | [7 empty] | 26260.15 | 1 | 26260.15
50 | 0 | 0 | 1 | 211 | 10778.42 | СмПриб | Сметная прибыль |  |  | 211 | 26 | 3 |  | 2 | [7 empty] | 10778.42 | 1 | 10778.42
50 | 0 | 0 | 1 | 224 | 378886.07 | Всего | Всего с НР и СП |  |  | 224 | 27 | 3 |  | 2 | [7 empty] | 378886.07 | 1 | 378886.07
51 | 1 | 3 | 497 |  | 08-01-04 | Строительные работы КЛ 0,4 кВ (открытый способ) | 0 | [6 empty] | 3688108.8 | 2841139.32 | 200077.73 | 84831.25 | 646891.75 | 0 | 1171.6917 | 0 | 0 | 593962.21 | 278869.54 | [15 empty] | 0 | 0 | 0 | 4696670.56 | 3503462.21 | 1193208.35 | 0 | 2841139.32 | 2841139.32 | 0 | 2841139.32 | 0 | 0 | 0 | 0 | 0 | [149 empty] | 0
50 | 0 | 0 | 1 | 201 | 3688108.8 | ПЗ | Прямые затраты |  |  | 201 | 1 | 3 |  | 2 | [7 empty] | 3688108.8 | 1 | 3688108.8
50 | 0 | 0 | 1 | 202 | 2841139.32 | СтМатОб | Стоимость материальных ресурсов (всего) |  |  | 202 | 2 | 3 |  | 2 | [7 empty] | 2841139.32 | 1 | 2841139.32
50 | 0 | 0 | 1 | 222 | 0 | СтМатОбЗак | Стоимость материалов и оборудования заказчика |  |  | 222 | 3 | 3 |  | 2 | [7 empty] | 0 | 1 | 0
50 | 0 | 0 | 1 | 225 | 2841139.32 | СтМатОбПод | Стоимость материалов и оборудования подрядчика |  |  | 225 | 4 | 3 |  | 2 | [7 empty] | 2841139.32 | 1 | 2841139.32
50 | 0 | 0 | 1 | 226 | 2841139.32 | СтМат | Стоимость материалов (всего) |  |  | 226 | 5 | 3 |  | 2 | [7 empty] | 2841139.32 | 1 | 2841139.32
50 | 0 | 0 | 1 | 227 | 0 | СтМатЗак | Стоимость материалов заказчика |  |  | 227 | 6 | 3 |  | 2 | [7 empty] | 0 | 1 | 0
50 | 0 | 0 | 1 | 228 | 2841139.32 | СтМатПод | Стоимость материалов подрядчика |  |  | 228 | 7 | 3 |  | 2 | [7 empty] | 2841139.32 | 1 | 2841139.32
50 | 0 | 0 | 1 | 216 | 0 | Оборуд | Стоимость оборудования (всего) |  |  | 216 | 8 | 3 |  | 2 | [7 empty] | 0 | 1 | 0
50 | 0 | 0 | 1 | 223 | 0 | ОборудЗак | Стоимость оборудования заказчика |  |  | 223 | 9 | 3 |  | 2 | [7 empty] | 0 | 1 | 0
50 | 0 | 0 | 1 | 229 | 0 | ОборудПод | Стоимость оборудования подрядчика |  |  | 229 | 10 | 3 |  | 2 | [7 empty] | 0 | 1 | 0
50 | 0 | 0 | 1 | 203 | 200077.73 | ЭММ | Эксплуатация машин |  |  | 203 | 11 | 3 |  | 2 | [7 empty] | 200077.73 | 1 | 200077.73
50 | 0 | 0 | 1 | 231 | 0 | ЭММсНРиСП | Эксплуатация машин по ТСН-2001.16 |  |  | 231 | 12 | 3 |  | 2 | [7 empty] | 0 | 1 | 0
50 | 0 | 0 | 1 | 204 | 84831.25 | ЗПМ | ЗП машинистов |  |  | 204 | 13 | 3 |  | 2 | [7 empty] | 84831.25 | 1 | 84831.25
50 | 0 | 0 | 1 | 205 | 646891.75 | ОЗП | Основная ЗП рабочих |  |  | 205 | 14 | 3 |  | 2 | [7 empty] | 646891.75 | 1 | 646891.75
50 | 0 | 0 | 1 | 232 | 0 | ОЗПсНРиСП | Основная ЗП рабочих по ТСН-2001.16 |  |  | 232 | 15 | 3 |  | 2 | [7 empty] | 0 | 1 | 0
50 | 0 | 0 | 1 | 214 | 3503462.21 | Строит | Строительные работы с НР и СП |  |  | 214 | 16 | 3 |  | 2 | [7 empty] | 3503462.21 | 1 | 3503462.21
50 | 0 | 0 | 1 | 215 | 1193208.35 | Монтаж | Монтажные работы с НР и СП |  |  | 215 | 17 | 3 |  | 2 | [7 empty] | 1193208.35 | 1 | 1193208.35
50 | 0 | 0 | 1 | 217 | 0 | Прочие | Прочие работы с НР и СП |  |  | 217 | 18 | 3 |  | 2 | [7 empty] | 0 | 1 | 0
50 | 0 | 0 | 1 | 230 | 0 | ПрочиеЗатр | Прочие затраты по ТСН-2001.16 |  |  | 230 | 19 | 3 |  | 2 | [7 empty] | 0 | 1 | 0
50 | 0 | 0 | 1 | 206 | 0 | ВозврМат | Возврат материалов |  |  | 206 | 20 | 3 |  | 2 | [7 empty] | 0 | 1 | 0
50 | 0 | 0 | 1 | 207 | 1171.6917 | ТрудСтр | Трудозатраты строителей |  |  | 207 | 21 | 3 |  | -1 | [7 empty] | 1171.6917 | 1 | 1171.6917
50 | 0 | 0 | 1 | 208 | 0 | ТрудМаш | Трудозатраты машинистов |  |  | 208 | 22 | 3 |  | -1 | [7 empty] | 0 | 1 | 0
50 | 0 | 0 | 1 | 209 | 0 | ТранспМат | Транспорт материалов |  |  | 209 | 23 | 3 |  | 2 | [7 empty] | 0 | 1 | 0
50 | 0 | 0 | 1 | 233 | 0 | Перевозка | Перевозка грузов |  |  | 233 | 24 | 3 |  | 2 | [7 empty] | 0 | 1 | 0
50 | 0 | 0 | 1 | 210 | 593962.21 | НР | Накладные расходы |  |  | 210 | 25 | 3 |  | 2 | [7 empty] | 593962.21 | 1 | 593962.21
50 | 0 | 0 | 1 | 211 | 278869.54 | СмПриб | Сметная прибыль |  |  | 211 | 26 | 3 |  | 2 | [7 empty] | 278869.54 | 1 | 278869.54
50 | 0 | 0 | 1 | 224 | 4696670.56 | Всего | Всего с НР и СП |  |  | 224 | 27 | 3 |  | 2 | [7 empty] | 4696670.56 | 1 | 4696670.56
3 | 1 |  | 1140 |  | 08-01-05 | Строительные работы КЛ 0,4 кВ (в трубе) |  | 0 |  | -1 | 02-01-05 | [6 empty] | 0 |  |  | 0 | [53 empty] | 0 | [7 empty] | 0 | 0
52 | 1 | 3 | 833 | 0 | 08-01-05 | Строительные работы КЛ 0,4 кВ (в трубе) | [7 empty] | 2461577.33 | 1804409.54 | 69639.8 | 30001.31 | 587527.99 | 0 | 998.391 | 0 | 0 | 539230.22 | 251955.8 | 0 | 0 | 0 | 0 | 0 | 0 | 0 | 0 | 0 | 0 | 0 | 0 | 0 | 0 | 0 | 0 | 0 | 0 | 3300765.45 | 2244848.9 | 1055916.55 | 0 | 1804409.54 | 1804409.54 | 0 | 1804409.54 | 0 | 0 | 0 | 0 | 0 | 0 | 0 | 0 | 0 | 0 | 0 | 0 | 0 | 0 | 0 | 0 | 0 | 0 | 0 | 0 | 0 | 0 | 0 | 0 | 0 | 0 | 0 | 0 | 0 | 0 | 0 | 0 | 0 | 0 | 0 | 0 | 0 | 0 | 0 | 0 | 0 | 0 | 0 | 0 | 0 | 0 | 0 | 0 | 0 | 0 | 0 | 0 | 0 | 0 | 0 | 0 | 0 | 0 | 0 | 0 | 0 | 0 | 0 | 0 | 0 | 0 | 0 | 0 | 0 | 0 | 0 | 0 | 0 | 0 | 0 | 0 | 0 | 0 | 0 | 0 | 0 | 0 | 0 | 0 | 0 | 0 | 0 | 0 | 0 | 0 | 0 | 0 | 0 | 0 | 0 | 0 | 0 | 0 | 0 | 0 | 0 | 0 | 0 | 0 | 0 | 0 | 0 | 0 | 0 | 0 | 0 | 0 | 0 | 0 | 0 | 0 | 0 | 0 | 0 | 0 | 0 | 0 | 0 | 0 | 0 | 0 | 0 | 0 | 0 | 0 | 0 | 0 | 0 | 0 | 0 | 0 | 0 | 0 | 0 | 0 | 0 | 0 | 0 | 0 | 0 | 0 | 0 | 0 | 0 | 0 | 0 | 0 | 0 | 0 | 0
4 | 1 |  | 850 |  | Новый раздел | Строительные работы |  | 0 |  | -1 | [7 empty] | 0 |  |  | 0 | [53 empty] | 0 | [11 empty] | 0
52 | 1 | 4 | 837 | 0 | Новый раздел | Строительные работы | [7 empty] | 144871.78 | 0 | 30838.77 | 12680.91 | 114033.01 | 0 | 229.0048 | 0 | 0 | 99610.83 | 47327.99 | 0 | 0 | 144871.78 | 0 | 30838.77 | 12680.91 | 114033.01 | 0 | 229.0048 | 0 | 0 | 99610.83 | 47327.99 | 0 | 0 | 0 | 0 | 0 | 312100.05 | 312100.05 | 0 | 0 | 0 | 0 | 0 | 0 | 0 | 0 | 0 | 0 | 0 | 0 | 0 | 0 | 0 | 0 | 0 | 0 | 0 | 0 | 0 | 0 | 0 | 0 | 0 | 0 | 0 | 0 | 0 | 0 | 0 | 0 | 0 | 312100.05 | 312100.05 | 0 | 0 | 0 | 0 | 0 | 0 | 0 | 0 | 0 | 0 | 0 | 0 | 0 | 0 | 0 | 0 | 0 | 0 | 0 | 0 | 0 | 0 | 0 | 0 | 0 | 0 | 0 | 0 | 0 | 0 | 0 | 0 | 0 | 0 | 0 | 0 | 0 | 0 | 0 | 0 | 0 | 0 | 0 | 0 | 0 | 0 | 0 | 0 | 0 | 0 | 0 | 0 | 0 | 0 | 0 | 0 | 0 | 0 | 0 | 0 | 0 | 0 | 0 | 0 | 0 | 0 | 0 | 0 | 0 | 0 | 0 | 0 | 0 | 0 | 0 | 0 | 0 | 0 | 0 | 0 | 0 | 0 | 0 | 0 | 0 | 0 | 0 | 0 | 0 | 0 | 0 | 0 | 0 | 0 | 0 | 0 | 0 | 0 | 0 | 0 | 0 | 0 | 0 | 0 | 0 | 0 | 0 | 0 | 0 | 0 | 0 | 0 | 0 | 0 | 0 | 0 | 0 | 0 | 0 | 0 | 0 | 0 | 0 | 0 | 0 | 0
17 | 1 | 319 | 345 | 1 | 3.1-51-1 | Разработка грунта вручную в траншеях глубиной до 2 м без креплений с откосами группа грунтов 1-3 | 100 м3 грунта | 0.1248 | 0 | 0.1248 |  |  |  | 16734.61 | 0 | 0 | 0 | 16734.61 | 0 | 33.0144 | 0 | 0 | 14559.11 | 6861.19 |  | 62853509 | 2246.882 | 0 | 0 | 0 | 2246.882 | 0 | 211.97 | 0 | 0 | 2042.62 | 0 | 0 | 0 | 2042.62 | 0 | 192.7 | 0 | 0 | 87 | 41 | 1.248 | 1 |  |  | 1 | 47.82 | 1 | 1 |  |  |  |  | 0 | 1 | ТСН-2001.3. Доп. 1-42. Сб. 1, т. 51, поз. 1 |  |  | 16 | 0 | 3.1-51-1 | 1 | 30 | 0 | 47.82 | 1 | 1 | 1 | 1 | 1 |  | 87 | 41 |  |  |  | 30 | 0 | 0 | [5 empty] | 0 | Поправка: ТСН-2001.О.П. п.3.4.30.в Наименование: В отношении объектов, реализуемых с привлечением средств бюджета города Москвы, затраты, учитывающие усложненные условия производства работ (стесненность, сложность, складирования и транспортной логистики, наличие в зоне производства работ действующего технологического оборудования или движения технологического транспорта и т.п.), определяю тся государственным заказчиком по согласованию с главным распорядителем средств соответствующего бюджета (за исключением случаев, когда государственным заказчиком является главный распорядитель средств): для объектов, расположенных за пределами территории пунктов «а» и «б», но в пределах Московской кольцевой автомобильной дороги | 0 | 16734.61 | 0 | 0 | 0 | 134092.54 | 0 | 264.5386 | 0 | 0 | 14559.1107 | 6861.1901 |  | 72 |  |  | *1,1 | *1,1 | *1,1 |  | *1,1 | *1,1 |  |  |  | 91 | 67 | 1.248 | 1 |  |  |  | 1013 | 100 м3 грунта | 100 м3 грунта | 1 | [6 empty] | 65733319 | 30 | Строительные работы | 0 |  | 1 | 16 | ТСН-2001.3-1. 1-49...1-55 | ТСН-2001.3-1-15 |  | Поправка: ТСН-2001.О.П. п.3.4.30.в |  | 0 | 2042.62 | 0 | 0 | 0 | 2042.62 | 192.7 | 0 | 0 | [17 empty] | 0 | 0 | 0 |  |  |  |  | 91 | 67 |  |  |  |  | 0 |  | -2104602307 | 2 | 1 | 2 | 0 | 0 | 0 | 38154.91 | 38154.91 | 0 | 0 |  | 0 | 3 | 0 |  | 0 | 1 | 0 | 0 | 0 | 0 |  |  |  | 0 | 0
17 | 1 | 320 | 346 | 2 | 3.1-53-1 | Засыпка вручную траншей, пазух котлованов и ям группа грунтов 1-3 | 100 м3 грунта | 0.1248 | 0 | 0.1248 |  |  |  | 8611.9 | 0 | 0 | 0 | 8611.9 | 0 | 18.3387 | 0 | 0 | 7492.35 | 3530.88 |  | 62853509 | 1156.243 | 0 | 0 | 0 | 1156.243 | 0 | 117.744 | 0 | 0 | 1051.13 | 0 | 0 | 0 | 1051.13 | 0 | 107.04 | 0 | 0 | 87 | 41 | 1.248 | 1 |  |  | 1 | 47.82 | 1 | 1 |  |  |  |  | 0 | 1 | ТСН-2001.3. Доп. 1-42. Сб. 1, т. 53, поз. 1 |  |  | 16 | 0 | 3.1-53-1 | 1 | 30 | 0 | 47.82 | 1 | 1 | 1 | 1 | 1 |  | 87 | 41 |  |  |  | 30 | 0 | 0 | [5 empty] | 0 | Поправка: ТСН-2001.О.П. п.3.4.30.в Наименование: В отношении объектов, реализуемых с привлечением средств бюджета города Москвы, затраты, учитывающие усложненные условия производства работ (стесненность, сложность, складирования и транспортной логистики, наличие в зоне производства работ действующего технологического оборудования или движения технологического транспорта и т.п.), определяю тся государственным заказчиком по согласованию с главным распорядителем средств соответствующего бюджета (за исключением случаев, когда государственным заказчиком является главный распорядитель средств): для объектов, расположенных за пределами территории пунктов «а» и «б», но в пределах Московской кольцевой автомобильной дороги | 0 | 8611.9 | 0 | 0 | 0 | 69003.78 | 0 | 146.9445 | 0 | 0 | 7492.353 | 3530.879 |  | 73 |  |  | *1,1 | *1,1 | *1,1 |  | *1,1 | *1,1 |  |  |  | 91 | 67 | 1.248 | 1 |  |  |  | 1013 | 100 м3 грунта | 100 м3 грунта | 1 | [6 empty] | 65733319 | 30 | Строительные работы | 0 |  | 1 | 16 | ТСН-2001.3-1. 1-49...1-55 | ТСН-2001.3-1-15 |  | Поправка: ТСН-2001.О.П. п.3.4.30.в |  | 0 | 1051.13 | 0 | 0 | 0 | 1051.13 | 107.04 | 0 | 0 | [17 empty] | 0 | 0 | 0 |  |  |  |  | 91 | 67 |  |  |  |  | 0 |  | 1725378853 | 2 | 1 | 2 | 0 | 0 | 0 | 19635.13 | 19635.13 | 0 | 0 |  | 0 | 3 | 0 |  | 0 | 1 | 0 | 0 | 0 | 0 |  |  |  | 0 | 0
17 | 1 | 321 | 347 | 3 | 3.1-51-1 | Разработка грунта вручную в траншеях глубиной до 2 м без креплений с откосами группа грунтов 1-3 | 100 м3 грунта | 0.4743 | 0 | 0.4743 |  |  |  | 63600.12 | 0 | 0 | 0 | 63600.12 | 0 | 125.4706 | 0 | 0 | 55332.1 | 26076.05 |  | 62853509 | 2246.882 | 0 | 0 | 0 | 2246.882 | 0 | 211.97 | 0 | 0 | 2042.62 | 0 | 0 | 0 | 2042.62 | 0 | 192.7 | 0 | 0 | 87 | 41 | 1.248 | 1 |  |  | 1 | 47.82 | 1 | 1 |  |  |  |  | 0 | 1 | ТСН-2001.3. Доп. 1-42. Сб. 1, т. 51, поз. 1 |  |  | 16 | 0 | 3.1-51-1 | 1 | 30 | 0 | 47.82 | 1 | 1 | 1 | 1 | 1 |  | 87 | 41 |  |  |  | 30 | 0 | 0 | [5 empty] | 0 | Поправка: ТСН-2001.О.П. п.3.4.30.в Наименование: В отношении объектов, реализуемых с привлечением средств бюджета города Москвы, затраты, учитывающие усложненные условия производства работ (стесненность, сложность, складирования и транспортной логистики, наличие в зоне производства работ действующего технологического оборудования или движения технологического транспорта и т.п.), определяю тся государственным заказчиком по согласованию с главным распорядителем средств соответствующего бюджета (за исключением случаев, когда государственным заказчиком является главный распорядитель средств): для объектов, расположенных за пределами территории пунктов «а» и «б», но в пределах Московской кольцевой автомобильной дороги | 0 | 63600.12 | 0 | 0 | 0 | 134092.54 | 0 | 264.5386 | 0 | 0 | 55332.1044 | 26076.0492 |  | 74 |  |  | *1,1 | *1,1 | *1,1 |  | *1,1 | *1,1 |  |  |  | 91 | 67 | 1.248 | 1 |  |  |  | 1013 | 100 м3 грунта | 100 м3 грунта | 1 | [6 empty] | 65733319 | 30 | Строительные работы | 0 |  | 1 | 16 | ТСН-2001.3-1. 1-49...1-55 | ТСН-2001.3-1-15 |  | Поправка: ТСН-2001.О.П. п.3.4.30.в |  | 0 | 2042.62 | 0 | 0 | 0 | 2042.62 | 192.7 | 0 | 0 | [17 empty] | 0 | 0 | 0 |  |  |  |  | 91 | 67 |  |  |  |  | 0 |  | -2104602307 | 2 | 1 | 2 | 0 | 0 | 0 | 145008.27 | 145008.27 | 0 | 0 |  | 0 | 3 | 0 |  | 0 | 1 | 0 | 0 | 0 | 0 |  |  |  | 0 | 0
17 | 1 | 323 | 349 | 4 | 3.1-3-4 | Разработка грунта в отвал экскаватором с ковшом вместимостью 0,25 м3 группа грунтов 1-3 | 100 м3 | 0.4601 | 0 | 0.4601 |  |  |  | 6490.89 | 0 | 6318.26 | 2084.47 | 172.63 | 0 | 0.35594 | 0 | 0 | 162.27 | 88.04 |  | 62853509 | 862.499 | 0 | 855.91 | 79.486 | 6.589 | 0 | 0.649 | 0 | 0 | 784.09 | 0 | 778.1 | 72.26 | 5.99 | 0 | 0.59 | 0 | 0 | 94 | 51 | 1.192 | 1 |  |  | 1 | 47.82 | 13.46 | 1 |  |  |  |  | 0 | 1 | ТСН-2001.3 Доп. 77, Сб. 1, т. 3, поз. 4 |  |  | 2356 | 0 | 3.1-3-4 | 1 | 30 | 0 | 47.82 | 1 | 1 | 1 | 1 | 1 |  | 94 | 51 |  |  |  | 30 | 0 | 0 | [5 empty] | 0 | Поправка: ТСН-2001.О.П. п.3.4.30.в Наименование: В отношении объектов, реализуемых с привлечением средств бюджета города Москвы, затраты, учитывающие усложненные условия производства работ (стесненность, сложность, складирования и транспортной логистики, наличие в зоне производства работ действующего технологического оборудования или движения технологического транспорта и т.п.), определяю тся государственным заказчиком по согласованию с главным распорядителем средств соответствующего бюджета (за исключением случаев, когда государственным заказчиком является главный распорядитель средств): для объектов, расположенных за пределами территории пунктов «а» и «б», но в пределах Московской кольцевой автомобильной дороги | 0 | 6490.89 | 0 | 13732.43 | 4530.95 | 375.39 | 0 | 0.77361 | 0 | 0 | 162.2722 | 88.0413 |  | 75 |  |  | *1,1 | *1,1 | *1,1 |  | *1,1 | *1,1 |  |  |  | 98 | 77 | 1.192 | 1 |  |  |  | 1007 | 100 м3 | 100 м3 | 100 | [6 empty] | 65733729 | 30 | Строительные работы | 0 |  | 1 | 2356 | ТСН-2001.3-1. 1-1-10...1-3-4 (доп. 77) | ТСН-2001.3-1-29 |  | Поправка: ТСН-2001.О.П. п.3.4.30.в |  | 0 | 784.09 | 0 | 778.1 | 72.26 | 5.99 | 0.59 | 0 | 0 | [17 empty] | 0 | 0 | 0 |  |  |  |  | 98 | 77 |  |  |  |  | 0 |  | 413802977 | 2 | 1 | 2 | 0 | 3335.15 | 0 | 10076.35 | 10076.35 | 0 | 0 |  | 0 | 3 | 0 |  | 0 | 1 | 0 | 0 | 0 | 0 |  |  |  | 0 | 0
17 | 1 | 326 | 352 | 5 | 3.1-7-2 | Разработка грунта с погрузкой на автомобили-самосвалы экскаваторами с ковшом вместимостью 0,25 м3 группа грунтов 1-3 | 100 м3 грунта | 0.6465 | 0 | 0.6465 |  |  |  | 17098.35 | 0 | 15876.07 | 5370.19 | 1222.28 | 0 | 2.5007 | 0 | 0 | 1148.94 | 623.36 |  | 62853509 | 1507.858 | 0 | 1474.693 | 145.728 | 33.165 | 0 | 3.245 | 0 | 0 | 1370.78 | 0 | 1340.63 | 132.48 | 30.15 | 0 | 2.95 | 0 | 0 | 94 | 51 | 1.192 | 1 |  |  | 1 | 47.82 | 13.97 | 1 |  |  |  |  | 0 | 1 | ТСН-2001.3 Доп. 70, Сб. 1, т. 7, поз. 2 |  |  | 2 | 0 | 3.1-7-2 | 1 | 30 | 0 | 47.82 | 1 | 1 | 1 | 1 | 1 |  | 94 | 51 |  |  |  | 30 | 0 | 0 | [5 empty] | 0 | Поправка: ТСН-2001.О.П. п.3.4.30.в Наименование: В отношении объектов, реализуемых с привлечением средств бюджета города Москвы, затраты, учитывающие усложненные условия производства работ (стесненность, сложность, складирования и транспортной логистики, наличие в зоне производства работ действующего технологического оборудования или движения технологического транспорта и т.п.), определяю тся государственным заказчиком по согласованию с главным распорядителем средств соответствующего бюджета (за исключением случаев, когда государственным заказчиком является главный распорядитель средств): для объектов, расположенных за пределами территории пунктов «а» и «б», но в пределах Московской кольцевой автомобильной дороги | 0 | 17098.35 | 0 | 24556.89 | 8306.81 | 1890.32 | 0 | 3.868 | 0 | 0 | 1148.9432 | 623.3628 |  | 76 |  |  | *1,1 | *1,1 | *1,1 |  | *1,1 | *1,1 |  |  |  | 98 | 77 | 1.192 | 1 |  |  |  | 1013 | 100 м3 грунта | 100 м3 грунта | 1 | [6 empty] | 65733305 | 30 | Строительные работы | 0 |  | 1 | 2 | ТСН-2001.3-1. 1-1...1-7 | ТСН-2001.3-1-1 |  | Поправка: ТСН-2001.О.П. п.3.4.30.в |  | 0 | 1370.78 | 0 | 1340.63 | 132.48 | 30.15 | 2.95 | 0 | 0 | [17 empty] | 0 | 0 | 0 |  |  |  |  | 98 | 77 |  |  |  |  | 0 |  | -1260581983 | 2 | 1 | 2 | 0 | 8592.3 | 0 | 27462.95 | 27462.95 | 0 | 0 |  | 0 | 3 | 0 |  | 0 | 1 | 0 | 0 | 0 | 0 |  |  |  | 0 | 0
17 | 1 | 327 | 353 | 6 | 3.1-53-1 | Засыпка вручную траншей, пазух котлованов и ям группа грунтов 1-3 | 100 м3 грунта | 0.2803 | 0 | 0.2803 |  |  |  | 19341.76 | 0 | 0 | 0 | 19341.76 | 0 | 41.1885 | 0 | 0 | 16827.33 | 7930.12 |  | 62853509 | 1156.243 | 0 | 0 | 0 | 1156.243 | 0 | 117.744 | 0 | 0 | 1051.13 | 0 | 0 | 0 | 1051.13 | 0 | 107.04 | 0 | 0 | 87 | 41 | 1.248 | 1 |  |  | 1 | 47.82 | 1 | 1 |  |  |  |  | 0 | 1 | ТСН-2001.3. Доп. 1-42. Сб. 1, т. 53, поз. 1 |  |  | 16 | 0 | 3.1-53-1 | 1 | 30 | 0 | 47.82 | 1 | 1 | 1 | 1 | 1 |  | 87 | 41 |  |  |  | 30 | 0 | 0 | [5 empty] | 0 | Поправка: ТСН-2001.О.П. п.3.4.30.в Наименование: В отношении объектов, реализуемых с привлечением средств бюджета города Москвы, затраты, учитывающие усложненные условия производства работ (стесненность, сложность, складирования и транспортной логистики, наличие в зоне производства работ действующего технологического оборудования или движения технологического транспорта и т.п.), определяю тся государственным заказчиком по согласованию с главным распорядителем средств соответствующего бюджета (за исключением случаев, когда государственным заказчиком является главный распорядитель средств): для объектов, расположенных за пределами территории пунктов «а» и «б», но в пределах Московской кольцевой автомобильной дороги | 0 | 19341.76 | 0 | 0 | 0 | 69003.78 | 0 | 146.9445 | 0 | 0 | 16827.3312 | 7930.1216 |  | 77 |  |  | *1,1 | *1,1 | *1,1 |  | *1,1 | *1,1 |  |  |  | 91 | 67 | 1.248 | 1 |  |  |  | 1013 | 100 м3 грунта | 100 м3 грунта | 1 | [6 empty] | 65733319 | 30 | Строительные работы | 0 |  | 1 | 16 | ТСН-2001.3-1. 1-49...1-55 | ТСН-2001.3-1-15 |  | Поправка: ТСН-2001.О.П. п.3.4.30.в |  | 0 | 1051.13 | 0 | 0 | 0 | 1051.13 | 107.04 | 0 | 0 | [17 empty] | 0 | 0 | 0 |  |  |  |  | 91 | 67 |  |  |  |  | 0 |  | 1725378853 | 2 | 1 | 2 | 0 | 0 | 0 | 44099.21 | 44099.21 | 0 | 0 |  | 0 | 3 | 0 |  | 0 | 1 | 0 | 0 | 0 | 0 |  |  |  | 0 | 0
17 | 1 | 328 | 354 | 7 | 3.1-14-1 | Засыпка траншей и котлованов бульдозерами мощностью 59 (80) кВт (л.с.) при перемещении грунта до 5 м группа грунтов 1-3 | 100 м3 грунта | 0.6541 | 0 | 0.6541 |  |  |  | 1317.47 | 0 | 1317.47 | 452.86 | 0 | 0 | 0 | 0 | 0 | 0 | 0 |  | 62853509 | 143.011 | 0 | 143.011 | 14.278 | 0 | 0 | 0 | 0 | 0 | 130.01 | 0 | 130.01 | 12.98 | 0 | 0 | 0 | 0 | 0 | 94 | 51 | 1.014 | 1 |  |  | 1 | 47.82 | 13.89 | 1 |  |  |  |  | 0 | 1 | ТСН-2001.3 Доп. 68, Сб. 1, т. 14, поз. 1 |  |  | 5 | 0 | 3.1-14-1 | 1 | 30 | 0 | 47.82 | 1 | 1 | 1 | 1 | 1 |  | 94 | 51 |  |  |  | 30 | 0 | 0 | [5 empty] | 0 | Поправка: ТСН-2001.О.П. п.3.4.30.в Наименование: В отношении объектов, реализуемых с привлечением средств бюджета города Москвы, затраты, учитывающие усложненные условия производства работ (стесненность, сложность, складирования и транспортной логистики, наличие в зоне производства работ действующего технологического оборудования или движения технологического транспорта и т.п.), определяю тся государственным заказчиком по согласованию с главным распорядителем средств соответствующего бюджета (за исключением случаев, когда государственным заказчиком является главный распорядитель средств): для объектов, расположенных за пределами территории пунктов «а» и «б», но в пределах Московской кольцевой автомобильной дороги | 0 | 1317.47 | 0 | 2014.19 | 692.43 | 0 | 0 | 0 | 0 | 0 | 0 | 0 |  | 78 |  |  | *1,1 | *1,1 | *1,1 |  | *1,1 | *1,1 |  |  |  | 98 | 77 | 1.014 | 1 |  |  |  | 1013 | 100 м3 грунта | 100 м3 грунта | 1 | [6 empty] | 65733308 | 30 | Строительные работы | 0 |  | 1 | 5 | ТСН-2001.3-1. 1-11...1-17 | ТСН-2001.3-1-4 |  | Поправка: ТСН-2001.О.П. п.3.4.30.в |  | 0 | 130.01 | 0 | 130.01 | 12.98 | 0 | 0 | 0 | 0 | [17 empty] | 0 | 0 | 0 |  |  |  |  | 98 | 77 |  |  |  |  | 0 |  | 1539452637 | 2 | 1 | 2 | 0 | 724.58 | 0 | 2042.05 | 2042.05 | 0 | 0 |  | 0 | 3 | 0 |  | 0 | 1 | 0 | 0 | 0 | 0 |  |  |  | 0 | 0
17 | 1 | 331 | 357 | 8 | 3.1-29-1 | Уплотнение грунта пневматическими трамбовками группа грунтов 1,2 | 100 м3 уплотненного грунта | 0.6541 | 0 | 0.6541 |  |  |  | 11676.68 | 0 | 7326.97 | 4773.39 | 4349.71 | 0 | 8.1359 | 0 | 0 | 4088.73 | 2218.35 |  | 62853509 | 613.877 | 0 | 481.063 | 145.761 | 132.814 | 0 | 11.88 | 0 | 0 | 558.07 | 0 | 437.33 | 132.51 | 120.74 | 0 | 10.8 | 0 | 0 | 94 | 51 | 1.047 | 1 |  |  | 1 | 47.82 | 22.24 | 1 |  |  |  |  | 0 | 1 | ТСН-2001.3 Доп. 69, Сб. 1, т. 29, поз. 1 |  |  | 10 | 0 | 3.1-29-1 | 1 | 30 | 0 | 47.82 | 1 | 1 | 1 | 1 | 1 |  | 94 | 51 |  |  |  | 30 | 0 | 0 | [5 empty] | 0 | Поправка: ТСН-2001.О.П. п.3.4.30.в Наименование: В отношении объектов, реализуемых с привлечением средств бюджета города Москвы, затраты, учитывающие усложненные условия производства работ (стесненность, сложность, складирования и транспортной логистики, наличие в зоне производства работ действующего технологического оборудования или движения технологического транспорта и т.п.), определяю тся государственным заказчиком по согласованию с главным распорядителем средств соответствующего бюджета (за исключением случаев, когда государственным заказчиком является главный распорядитель средств): для объектов, расположенных за пределами территории пунктов «а» и «б», но в пределах Московской кольцевой автомобильной дороги | 0 | 11676.68 | 0 | 11201.62 | 7297.81 | 6649.85 | 0 | 12.4384 | 0 | 0 | 4088.7274 | 2218.3521 |  | 79 |  |  | *1,1 | *1,1 | *1,1 |  | *1,1 | *1,1 |  |  |  | 98 | 77 | 1.047 | 1 |  |  |  | 1013 | 100 м3 уплотненного грунта | 100 м3 уплотненного грунта | 1 | [6 empty] | 65733313 | 30 | Строительные работы | 0 |  | 1 | 10 | ТСН-2001.3-1. 1-29...1-33 | ТСН-2001.3-1-9 |  | Поправка: ТСН-2001.О.П. п.3.4.30.в |  | 0 | 558.07 | 0 | 437.33 | 132.51 | 120.74 | 10.8 | 0 | 0 | [17 empty] | 0 | 0 | 0 |  |  |  |  | 98 | 77 |  |  |  |  | 0 |  | 824501502 | 2 | 1 | 2 | 0 | 7637.42 | 0 | 25621.18 | 25621.18 | 0 | 0 |  | 0 | 3 | 0 |  | 0 | 1 | 0 | 0 | 0 | 0 |  |  |  | 0 | 0
51 | 1 | 4 | 837 |  | Новый раздел | Строительные работы | 0 | [6 empty] | 144871.78 | 0 | 30838.77 | 12680.91 | 114033.01 | 0 | 229.0048 | 0 | 0 | 99610.83 | 47327.99 |  |  | 144871.78 | 0 | 30838.77 | 12680.91 | 114033.01 | 0 | 229.0048 | 0 | 0 | 99610.83 | 47327.99 |  |  | 0 | 0 | 0 | 312100.05 | 312100.05 | 0 | 0 | 0 | 0 | 0 | 0 | 0 | 0 | 0 | 0 | 0 | [19 empty] | 0 | 0 | 0 | 312100.05 | 312100.05 | 0 | 0 | 0 | 0 | 0 | 0 | 0 | 0 | 0 | 0 | 0 | [114 empty] | 0
50 | 0 | 0 | 1 | 201 | 144871.78 | ПЗ | Прямые затраты |  |  | 201 | 1 | 3 |  | 2 | [7 empty] | 144871.78 | 1 | 144871.78
50 | 0 | 0 | 1 | 202 | 0 | СтМатОб | Стоимость материальных ресурсов (всего) |  |  | 202 | 2 | 3 |  | 2 | [7 empty] | 0 | 1 | 0
50 | 0 | 0 | 1 | 222 | 0 | СтМатОбЗак | Стоимость материалов и оборудования заказчика |  |  | 222 | 3 | 3 |  | 2 | [7 empty] | 0 | 1 | 0
50 | 0 | 0 | 1 | 225 | 0 | СтМатОбПод | Стоимость материалов и оборудования подрядчика |  |  | 225 | 4 | 3 |  | 2 | [7 empty] | 0 | 1 | 0
50 | 0 | 0 | 1 | 226 | 0 | СтМат | Стоимость материалов (всего) |  |  | 226 | 5 | 3 |  | 2 | [7 empty] | 0 | 1 | 0
50 | 0 | 0 | 1 | 227 | 0 | СтМатЗак | Стоимость материалов заказчика |  |  | 227 | 6 | 3 |  | 2 | [7 empty] | 0 | 1 | 0
50 | 0 | 0 | 1 | 228 | 0 | СтМатПод | Стоимость материалов подрядчика |  |  | 228 | 7 | 3 |  | 2 | [7 empty] | 0 | 1 | 0
50 | 0 | 0 | 1 | 216 | 0 | Оборуд | Стоимость оборудования (всего) |  |  | 216 | 8 | 3 |  | 2 | [7 empty] | 0 | 1 | 0
50 | 0 | 0 | 1 | 223 | 0 | ОборудЗак | Стоимость оборудования заказчика |  |  | 223 | 9 | 3 |  | 2 | [7 empty] | 0 | 1 | 0
50 | 0 | 0 | 1 | 229 | 0 | ОборудПод | Стоимость оборудования подрядчика |  |  | 229 | 10 | 3 |  | 2 | [7 empty] | 0 | 1 | 0
50 | 0 | 0 | 1 | 203 | 30838.77 | ЭММ | Эксплуатация машин |  |  | 203 | 11 | 3 |  | 2 | [7 empty] | 30838.77 | 1 | 30838.77
50 | 0 | 0 | 1 | 231 | 0 | ЭММсНРиСП | Эксплуатация машин по ТСН-2001.16 |  |  | 231 | 12 | 3 |  | 2 | [7 empty] | 0 | 1 | 0
50 | 0 | 0 | 1 | 204 | 12680.91 | ЗПМ | ЗП машинистов |  |  | 204 | 13 | 3 |  | 2 | [7 empty] | 12680.91 | 1 | 12680.91
50 | 0 | 0 | 1 | 205 | 114033.01 | ОЗП | Основная ЗП рабочих |  |  | 205 | 14 | 3 |  | 2 | [7 empty] | 114033.01 | 1 | 114033.01
50 | 0 | 0 | 1 | 232 | 0 | ОЗПсНРиСП | Основная ЗП рабочих по ТСН-2001.16 |  |  | 232 | 15 | 3 |  | 2 | [7 empty] | 0 | 1 | 0
50 | 0 | 0 | 1 | 214 | 312100.05 | Строит | Строительные работы с НР и СП |  |  | 214 | 16 | 3 |  | 2 | [7 empty] | 312100.05 | 1 | 312100.05
50 | 0 | 0 | 1 | 215 | 0 | Монтаж | Монтажные работы с НР и СП |  |  | 215 | 17 | 3 |  | 2 | [7 empty] | 0 | 1 | 0
50 | 0 | 0 | 1 | 217 | 0 | Прочие | Прочие работы с НР и СП |  |  | 217 | 18 | 3 |  | 2 | [7 empty] | 0 | 1 | 0
50 | 0 | 0 | 1 | 230 | 0 | ПрочиеЗатр | Прочие затраты по ТСН-2001.16 |  |  | 230 | 19 | 3 |  | 2 | [7 empty] | 0 | 1 | 0
50 | 0 | 0 | 1 | 206 | 0 | ВозврМат | Возврат материалов |  |  | 206 | 20 | 3 |  | 2 | [7 empty] | 0 | 1 | 0
50 | 0 | 0 | 1 | 207 | 229.0048 | ТрудСтр | Трудозатраты строителей |  |  | 207 | 21 | 3 |  | -1 | [7 empty] | 229.0048 | 1 | 229.0048
50 | 0 | 0 | 1 | 208 | 0 | ТрудМаш | Трудозатраты машинистов |  |  | 208 | 22 | 3 |  | -1 | [7 empty] | 0 | 1 | 0
50 | 0 | 0 | 1 | 209 | 0 | ТранспМат | Транспорт материалов |  |  | 209 | 23 | 3 |  | 2 | [7 empty] | 0 | 1 | 0
50 | 0 | 0 | 1 | 233 | 0 | Перевозка | Перевозка грузов |  |  | 233 | 24 | 3 |  | 2 | [7 empty] | 0 | 1 | 0
50 | 0 | 0 | 1 | 210 | 99610.83 | НР | Накладные расходы |  |  | 210 | 25 | 3 |  | 2 | [7 empty] | 99610.83 | 1 | 99610.83
50 | 0 | 0 | 1 | 211 | 47327.99 | СмПриб | Сметная прибыль |  |  | 211 | 26 | 3 |  | 2 | [7 empty] | 47327.99 | 1 | 47327.99
50 | 0 | 0 | 1 | 224 | 312100.05 | Всего | Всего с НР и СП |  |  | 224 | 27 | 3 |  | 2 | [7 empty] | 312100.05 | 1 | 312100.05
4 | 1 |  | 897 |  | Новый раздел | Монтажные работы |  | 0 |  | 0 | [7 empty] | 0 |  |  | 0 | [53 empty] | 0 | [11 empty] | 0
52 | 1 | 4 | 880 | 0 | Новый раздел | Монтажные работы | [7 empty] | 1394592.06 | 903258.21 | 34179.93 | 15582.63 | 457153.92 | 0 | 737.7992 | 0 | 0 | 422704.1 | 196794.14 | 0 | 0 | 1394592.06 | 903258.21 | 34179.93 | 15582.63 | 457153.92 | 0 | 737.7992 | 0 | 0 | 422704.1 | 196794.14 | 0 | 0 | 0 | 0 | 0 | 2039022.53 | 983105.98 | 1055916.55 | 0 | 903258.21 | 903258.21 | 0 | 903258.21 | 0 | 0 | 0 | 0 | 0 | 0 | 0 | 0 | 0 | 0 | 0 | 0 | 0 | 0 | 0 | 0 | 0 | 0 | 0 | 0 | 0 | 0 | 0 | 0 | 0 | 0 | 0 | 2039022.53 | 983105.98 | 1055916.55 | 0 | 903258.21 | 903258.21 | 0 | 903258.21 | 0 | 0 | 0 | 0 | 0 | 0 | 0 | 0 | 0 | 0 | 0 | 0 | 0 | 0 | 0 | 0 | 0 | 0 | 0 | 0 | 0 | 0 | 0 | 0 | 0 | 0 | 0 | 0 | 0 | 0 | 0 | 0 | 0 | 0 | 0 | 0 | 0 | 0 | 0 | 0 | 0 | 0 | 0 | 0 | 0 | 0 | 0 | 0 | 0 | 0 | 0 | 0 | 0 | 0 | 0 | 0 | 0 | 0 | 0 | 0 | 0 | 0 | 0 | 0 | 0 | 0 | 0 | 0 | 0 | 0 | 0 | 0 | 0 | 0 | 0 | 0 | 0 | 0 | 0 | 0 | 0 | 0 | 0 | 0 | 0 | 0 | 0 | 0 | 0 | 0 | 0 | 0 | 0 | 0 | 0 | 0 | 0 | 0 | 0 | 0 | 0 | 0 | 0 | 0 | 0 | 0 | 0 | 0 | 0 | 0 | 0 | 0 | 0 | 0 | 0 | 0 | 0 | 0 | 0 | 0
17 | 1 | 335 | 362 | 9 | 3.34-55-5 | Устройство кабельной канализации из полиэтиленовых труб диаметром 160 мм, первая труба | 1 км трубопровода | 0.155 | 0 | 0.155 |  |  |  | 14360.67 | 0 | 639.68 | 246.75 | 13720.99 | 0 | 26.8974 | 0 | 0 | 12623.31 | 5625.61 |  | 62853509 | 2019.49 | 0 | 284.581 | 31.229 | 1734.909 | 0 | 162.635 | 0 | 0 | 1835.9 | 0 | 258.71 | 28.39 | 1577.19 | 0 | 147.85 | 0 | 0 | 92 | 41 | 1.067 | 1.081 |  |  | 1 | 47.82 | 13.59 | 1 |  |  |  |  | 0 | 1 | ТСН-2001.3 Доп. 68, Сб. 34, т. 55, поз. 5 |  |  | 2254 | 0 | 3.34-55-5 | 1 | 30 | 0 | 47.82 | 1 | 1 | 1 | 1 | 1 |  | 92 | 41 |  |  |  | 30 | 0 | 0 | [5 empty] | 0 | Поправка: ТСН-2001.О.П. п.3.4.30.в Наименование: В отношении объектов, реализуемых с привлечением средств бюджета города Москвы, затраты, учитывающие усложненные условия производства работ (стесненность, сложность, складирования и транспортной логистики, наличие в зоне производства работ действующего технологического оборудования или движения технологического транспорта и т.п.), определяю тся государственным заказчиком по согласованию с главным распорядителем средств соответствующего бюджета (за исключением случаев, когда государственным заказчиком является главный распорядитель средств): для объектов, расположенных за пределами территории пунктов «а» и «б», но в пределах Московской кольцевой автомобильной дороги | 0 | 14360.67 | 0 | 4126.6 | 1593.36 | 88521.99 | 0 | 173.5315 | 0 | 0 | 12623.3108 | 5625.6059 |  | 80 |  |  | *1,1 | *1,1 | *1,1 |  | *1,1 | *1,1 |  |  |  | 112 | 70 | 1.067 | 1.081 |  |  |  | 1013 | 1 км трубопровода | 1 км трубопровода | 1 | [6 empty] | 65733625 | 30 | Строительные работы | 0 |  | 1 | 2254 | ТСН-2001.3-34. 34-55-1...34-55-10 (доп. 68) | ТСН-2001.3-34-20 |  | Поправка: ТСН-2001.О.П. п.3.4.30.в |  | 0 | 1835.9 | 0 | 258.71 | 28.39 | 1577.19 | 147.85 | 0 | 0 | [17 empty] | 0 | 0 | 0 |  |  |  |  | 112 | 70 |  |  |  |  | 0 |  | -1068329133 | 2 | 1 | 2 | 0 | 394.8 | 0 | 33004.39 | 33004.39 | 0 | 0 |  | 0 | 3 | 0 |  | 0 | 1 | 0 | 0 | 0 | 0 |  |  |  | 0 | 0
17 | 1 | 339 | 367 | 10 | 3.34-55-6 | Добавлять на каждую последующую трубу к позиции 3.34-55-5 | 1 км трубопровода | 0.672 | 0 | 0.672 |  |  |  | 46791.74 | 0 | 2741.39 | 1059.21 | 44050.35 | 0 | 85.0247 | 0 | 0 | 40526.32 | 18060.64 |  | 62853509 | 1566.257 | 0 | 281.545 | 30.888 | 1284.712 | 0 | 118.58 | 0 | 0 | 1423.87 | 0 | 255.95 | 28.08 | 1167.92 | 0 | 107.8 | 0 | 0 | 92 | 41 | 1.067 | 1.081 |  |  | 1 | 47.82 | 13.58 | 1 |  |  |  |  | 0 | 1 | ТСН-2001.3 Доп. 76, Сб. 34, т. 55, поз. 6 |  |  | 2254 | 0 | 3.34-55-6 | 1 | 30 | 0 | 47.82 | 1 | 1 | 1 | 1 | 1 |  | 92 | 41 |  |  |  | 30 | 0 | 0 | [5 empty] | 0 | Поправка: ТСН-2001.О.П. п.3.4.30.в Наименование: В отношении объектов, реализуемых с привлечением средств бюджета города Москвы, затраты, учитывающие усложненные условия производства работ (стесненность, сложность, складирования и транспортной логистики, наличие в зоне производства работ действующего технологического оборудования или движения технологического транспорта и т.п.), определяю тся государственным заказчиком по согласованию с главным распорядителем средств соответствующего бюджета (за исключением случаев, когда государственным заказчиком является главный распорядитель средств): для объектов, расположенных за пределами территории пунктов «а» и «б», но в пределах Московской кольцевой автомобильной дороги | 0 | 46791.74 | 0 | 4079.57 | 1576.15 | 65551.18 | 0 | 126.5249 | 0 | 0 | 40526.322 | 18060.6435 |  | 81 |  |  | *1,1 | *1,1 | *1,1 |  | *1,1 | *1,1 |  |  |  | 112 | 70 | 1.067 | 1.081 |  |  |  | 1013 | 1 км трубопровода | 1 км трубопровода | 1 | [6 empty] | 65733625 | 30 | Строительные работы | 0 |  | 1 | 2254 | ТСН-2001.3-34. 34-55-1...34-55-10 (доп. 68) | ТСН-2001.3-34-20 |  | Поправка: ТСН-2001.О.П. п.3.4.30.в |  | 0 | 1423.87 | 0 | 255.95 | 28.08 | 1167.92 | 107.8 | 0 | 0 | [17 empty] | 0 | 0 | 2 |  |  |  |  | 112 | 70 |  |  |  |  | 0 |  | 1006321732 | 2 | 1 | 2 | 0 | 1694.74 | 0 | 107073.44 | 107073.44 | 0 | 0 |  | 0 | 3 | 0 |  | 0 | 1 | 0 | 0 | 0 | 0 |  |  |  | 0 | 0
17 | 1 |  |  | 11 | цена поставщика | Труба ПЭ d=160мм ЭЛЕКТРОПАЙП 160х8 №1250 F4 ГОСТ Р МЭК 61386.24–2014 | м | 827 | 0 | 827 |  |  |  | 764374.6 | 764374.6 | 0 | 0 | 0 | 0 | 0 | 0 | 0 | 0 | 0 |  | 62853509 | 93.55 | 93.55 | 0 | 0 | 0 | 0 | 0 | 0 | 0 | 93.55 | 93.55 | 0 | 0 | 0 | 0 | 0 | 0 | 0 | 0 | 0 | 1 | 1 |  |  | 1 | 1 | 1 | 9.88 |  |  |  |  | 3 | 1 |  |  |  | 400002 | 0 |  | 0 | 202 | 0 | 1 | 1 | 1 | 1 | 1 | 1 |  | 0 | 0 |  |  |  | 30 | 0 | 0 | [5 empty] | 0 |  | 0 | 764374.6 | 924.27 | 0 | 0 | 0 | 0 | 0 | 0 | 0 | 0 | 0 | [13 empty] | 0 | 0 | 1 | 1 |  |  |  | 1003 | м | м | 1 | [6 empty] | 65733373 | 202 | Материалы | 0 |  | 1 | 400002 | Материалы, изделия и конструкции | Материалы |  |  |  | 0 | 93.55 | 93.55 | 0 | 0 | 0 | 0 | 0 | 0 | 5 |  |  | 0 | 18 |  | 906.23 | [10 empty] | 0 | 0 | 0 |  |  |  |  | 0 | 0 |  | [906,23 / 9,88] + 2% Заг.скл |  |  | 0 |  | 1389935564 | 2 | 3 | 3 | 0 | 0 | 0 | 764374.6 | 764374.6 | 0 | 0 |  | 1 | 1 | 0 |  | 0 | 1 | 0 | 0 | 0 | 0 | 0 | 2 |  | 0 | 0
17 | 1 |  |  | 12 | 1.1-1-766 | Песок для строительных работ, рядовой (карьерный) | м3 | 47.06 | 0 | 47.06 |  |  |  | 44022.8 | 44022.8 | 0 | 0 | 0 | 0 | 0 | 0 | 0 | 0 | 0 |  | 62853509 | 104.99 | 104.99 | 0 | 0 | 0 | 0 | 0 | 0 | 0 | 104.99 | 104.99 | 0 | 0 | 0 | 0 | 0 | 0 | 0 | 0 | 0 | 1 | 1 |  |  | 1 | 1 | 1 | 8.91 |  |  |  |  | 3 | 1 | ТСН-2001.1 Доп. 69, Р. 1, о. 1, поз. 766 |  |  | 1617 | 0 | 1.1-1-766 | 1 | 200 | 0 | 1 | 1 | 1 | 1 | 1 | 1 |  | 0 | 0 |  |  |  | 30 | 0 | 0 | [5 empty] | 0 |  | 0 | 44022.8 | 935.46 | 0 | 0 | 0 | 0 | 0 | 0 | 0 | 0 | 0 | [13 empty] | 0 | 0 | 1 | 1 |  |  |  | 1007 | м3 | м3 | 1 | [6 empty] | 65732919 | 200 | Материалы строительные | 0 |  | 1 | 1617 | ТСН-2001.1 Материалы строительные | ТСН-2001.1-1 |  |  |  | 0 | 104.99 | 104.99 | 0 | 0 | 0 | 0 | 0 | 0 | [17 empty] | 0 | 0 | 0 |  |  |  |  | 0 | 0 |  |  |  |  | 0 |  | -449487181 | 2 | 1 | 2 | 0 | 0 | 0 | 44022.8 | 44022.8 | 0 | 0 |  | 0 | 3 | 0 |  | 0 | 1 | 0 | 0 | 0 | 0 |  |  |  | 0 | 0
17 | 1 | 343 | 371 | 13 | 3.22-73-2 | Сварка полиэтиленовых труб номинальным наружным диаметром 140 мм - 160 мм | 1 стык | 15 | 0 | 15 |  |  |  | 14265.9 | 1363.8 | 416.78 | 8.61 | 12485.32 | 0 | 20.2463 | 0 | 0 | 13609 | 6742.07 |  | 62853509 | 20.072 | 0.91 | 2.849 | 0.011 | 16.313 | 0 | 1.265 | 0 | 0 | 18.33 | 0.91 | 2.59 | 0.01 | 14.83 | 0 | 1.15 | 0 | 0 | 109 | 54 | 1.067 | 1.003 |  |  | 1 | 47.82 | 9.14 | 99.62 |  |  |  |  | 0 | 1 | ТСН-2001.3 Доп. 60, Сб. 22, т. 73, поз. 2 |  |  | 2167 | 0 | 3.22-73-2 | 1 | 30 | 0 | 47.82 | 1 | 1 | 1 | 1 | 1 |  | 109 | 54 |  |  |  | 30 | 0 | 0 | [5 empty] | 0 | Поправка: ТСН-2001.О.П. п.3.4.30.в Наименование: В отношении объектов, реализуемых с привлечением средств бюджета города Москвы, затраты, учитывающие усложненные условия производства работ (стесненность, сложность, складирования и транспортной логистики, наличие в зоне производства работ действующего технологического оборудования или движения технологического транспорта и т.п.), определяю тся государственным заказчиком по согласованию с главным распорядителем средств соответствующего бюджета (за исключением случаев, когда государственным заказчиком является главный распорядитель средств): для объектов, расположенных за пределами территории пунктов «а» и «б», но в пределах Московской кольцевой автомобильной дороги | 0 | 14265.9 | 90.65 | 27.79 | 0.48 | 832.55 | 0 | 1.3498 | 0 | 0 | 13608.9988 | 6742.0728 |  | 82 |  |  | *1,1 | *1,1 | *1,1 |  | *1,1 | *1,1 |  |  |  | 116 | 68 | 1.067 | 1.003 |  |  |  | 1013 | 1 стык | 1 стык | 1 | [6 empty] | 65733502 | 30 | Строительные работы | 0 |  | 1 | 2167 | ТСН-2001.3-22. 22-73-1...22-73-16 (доп. 60) | ТСН-2001.3-22-9 |  | Поправка: ТСН-2001.О.П. п.3.4.30.в |  | 0 | 18.33 | 0.91 | 2.59 | 0.01 | 14.83 | 1.15 | 0 | 0 | [17 empty] | 0 | 0 | 0 |  |  |  |  | 116 | 68 |  |  |  |  | 0 |  | -1278558032 | 2 | 1 | 2 | 0 | 13.78 | 0 | 34630.75 | 34630.75 | 0 | 0 |  | 0 | 3 | 0 |  | 0 | 1 | 0 | 0 | 0 | 0 |  |  |  | 0 | 0
17 | 1 | 354 | 384 | 14 | 4.8-80-3 | Прокладка кабеля напряжением до 35 кВ в проложенных трубах, блоках и коробах, при массе 1 м до 3 кг | 100 М КАБЕЛЯ | 0.6575 | 0 | 0.6575 |  |  |  | 10869.39 | 652.5 | 1123.92 | 493.98 | 9092.97 | 0 | 15.4342 | 0 | 0 | 8365.53 | 3909.98 |  | 62853509 | 435.234 | 52.94 | 111.254 | 14.718 | 271.04 | 0 | 22 | 0 | 0 | 400.48 | 52.94 | 101.14 | 13.38 | 246.4 | 0 | 20 | 0 | 0 | 92 | 43 | 1.067 | 1.081 |  |  | 1 | 47.82 | 14.4 | 17.34 |  |  |  |  | 0 | 2 | ТСН-2001.4 Доп. 69, Сб. 8, т. 80, поз. 3 |  |  | 318 | 0 | 4.8-80-3 | 1 | 40 | 0 | 47.82 | 1 | 1 | 1 | 1 | 1 |  | 92 | 43 |  |  |  | 30 | 0 | 0 | [5 empty] | 0 | Поправка: ТСН-2001.О.П. п.3.4.30.в Наименование: В отношении объектов, реализуемых с привлечением средств бюджета города Москвы, затраты, учитывающие усложненные условия производства работ (стесненность, сложность, складирования и транспортной логистики, наличие в зоне производства работ действующего технологического оборудования или движения технологического транспорта и т.п.), определяю тся государственным заказчиком по согласованию с главным распорядителем средств соответствующего бюджета (за исключением случаев, когда государственным заказчиком является главный распорядитель средств): для объектов, расположенных за пределами территории пунктов «а» и «б», но в пределах Московской кольцевой автомобильной дороги | 0 | 10869.39 | 992.37 | 1709.42 | 750.77 | 13829.54 | 0 | 23.474 | 0 | 0 | 8365.5324 | 3909.9771 |  | 83 |  |  | *1,1 | *1,1 | *1,1 |  | *1,1 | *1,1 |  |  |  | 114 | 67 | 1.067 | 1.081 |  |  |  | 1013 | 100 М КАБЕЛЯ | 100 М КАБЕЛЯ | 1 | [6 empty] | 65731620 | 40 | Монтаж оборудования | 0 |  | 2 | 318 | ТСН-2001.4-8. 8-73...8-80 | ТСН-2001.4-8-3 |  | Поправка: ТСН-2001.О.П. п.3.4.30.в |  | 0 | 400.48 | 52.94 | 101.14 | 13.38 | 246.4 | 20 | 0 | 0 | [17 empty] | 0 | 0 | 2 |  |  |  |  | 114 | 67 |  |  |  |  | 0 |  | 290930215 | 2 | 1 | 2 | 0 | 790.37 | 0 | 23935.27 | 0 | 23935.27 | 0 |  | 0 | 3 | 0 |  | 0 | 1 | 0 | 0 | 0 | 0 |  |  |  | 0 | 0
17 | 1 | 365 | 397 | 15 | 4.8-80-3 | Прокладка кабеля напряжением до 35 кВ в проложенных трубах, блоках и коробах, при массе 1 м до 3 кг | 100 М КАБЕЛЯ | 1.0302 | 0 | 1.0302 |  |  |  | 17030.36 | 1022.37 | 1760.98 | 773.73 | 14247.01 | 0 | 24.1829 | 0 | 0 | 13107.25 | 6126.21 |  | 62853509 | 435.234 | 52.94 | 111.254 | 14.718 | 271.04 | 0 | 22 | 0 | 0 | 400.48 | 52.94 | 101.14 | 13.38 | 246.4 | 0 | 20 | 0 | 0 | 92 | 43 | 1.067 | 1.081 |  |  | 1 | 47.82 | 14.4 | 17.34 |  |  |  |  | 0 | 2 | ТСН-2001.4 Доп. 69, Сб. 8, т. 80, поз. 3 |  |  | 318 | 0 | 4.8-80-3 | 1 | 40 | 0 | 47.82 | 1 | 1 | 1 | 1 | 1 |  | 92 | 43 |  |  |  | 30 | 0 | 0 | [5 empty] | 0 | Поправка: ТСН-2001.О.П. п.3.4.30.в Наименование: В отношении объектов, реализуемых с привлечением средств бюджета города Москвы, затраты, учитывающие усложненные условия производства работ (стесненность, сложность, складирования и транспортной логистики, наличие в зоне производства работ действующего технологического оборудования или движения технологического транспорта и т.п.), определяю тся государственным заказчиком по согласованию с главным распорядителем средств соответствующего бюджета (за исключением случаев, когда государственным заказчиком является главный распорядитель средств): для объектов, расположенных за пределами территории пунктов «а» и «б», но в пределах Московской кольцевой автомобильной дороги | 0 | 17030.36 | 992.37 | 1709.42 | 750.77 | 13829.54 | 0 | 23.474 | 0 | 0 | 13107.2492 | 6126.2143 |  | 84 |  |  | *1,1 | *1,1 | *1,1 |  | *1,1 | *1,1 |  |  |  | 114 | 67 | 1.067 | 1.081 |  |  |  | 1013 | 100 М КАБЕЛЯ | 100 М КАБЕЛЯ | 1 | [6 empty] | 65731620 | 40 | Монтаж оборудования | 0 |  | 2 | 318 | ТСН-2001.4-8. 8-73...8-80 | ТСН-2001.4-8-3 |  | Поправка: ТСН-2001.О.П. п.3.4.30.в |  | 0 | 400.48 | 52.94 | 101.14 | 13.38 | 246.4 | 20 | 0 | 0 | [17 empty] | 0 | 0 | 2 |  |  |  |  | 114 | 67 |  |  |  |  | 0 |  | 290930215 | 2 | 1 | 2 | 0 | 1237.97 | 0 | 37501.79 | 0 | 37501.79 | 0 |  | 0 | 3 | 0 |  | 0 | 1 | 0 | 0 | 0 | 0 |  |  |  | 0 | 0
17 | 1 | 376 | 410 | 16 | 4.8-80-4 | Прокладка кабеля напряжением до 35 кВ в проложенных трубах, блоках и коробах, при массе 1 м до 6 кг | 100 М КАБЕЛЯ | 1.7564 | 0 | 1.7564 |  |  |  | 36208.46 | 1743.02 | 4345.06 | 1853.5 | 30120.38 | 0 | 51.1249 | 0 | 0 | 27710.75 | 12951.76 |  | 62853509 | 552.307 | 52.94 | 163.273 | 20.68 | 336.094 | 0 | 27.28 | 0 | 0 | 506.91 | 52.94 | 148.43 | 18.8 | 305.54 | 0 | 24.8 | 0 | 0 | 92 | 43 | 1.067 | 1.081 |  |  | 1 | 47.82 | 14.2 | 17.34 |  |  |  |  | 0 | 2 | ТСН-2001.4 Доп. 69, Сб. 8, т. 80, поз. 4 |  |  | 318 | 0 | 4.8-80-4 | 1 | 40 | 0 | 47.82 | 1 | 1 | 1 | 1 | 1 |  | 92 | 43 |  |  |  | 30 | 0 | 0 | [5 empty] | 0 | Поправка: ТСН-2001.О.П. п.3.4.30.в Наименование: В отношении объектов, реализуемых с привлечением средств бюджета города Москвы, затраты, учитывающие усложненные условия производства работ (стесненность, сложность, складирования и транспортной логистики, наличие в зоне производства работ действующего технологического оборудования или движения технологического транспорта и т.п.), определяю тся государственным заказчиком по согласованию с главным распорядителем средств соответствующего бюджета (за исключением случаев, когда государственным заказчиком является главный распорядитель средств): для объектов, расположенных за пределами территории пунктов «а» и «б», но в пределах Московской кольцевой автомобильной дороги | 0 | 36208.46 | 992.37 | 2473.78 | 1055.39 | 17148.73 | 0 | 29.1078 | 0 | 0 | 27710.7496 | 12951.7634 |  | 85 |  |  | *1,1 | *1,1 | *1,1 |  | *1,1 | *1,1 |  |  |  | 114 | 67 | 1.067 | 1.081 |  |  |  | 1013 | 100 М КАБЕЛЯ | 100 М КАБЕЛЯ | 1 | [6 empty] | 65731620 | 40 | Монтаж оборудования | 0 |  | 2 | 318 | ТСН-2001.4-8. 8-73...8-80 | ТСН-2001.4-8-3 |  | Поправка: ТСН-2001.О.П. п.3.4.30.в |  | 0 | 506.91 | 52.94 | 148.43 | 18.8 | 305.54 | 24.8 | 0 | 0 | [17 empty] | 0 | 0 | 2 |  |  |  |  | 114 | 67 |  |  |  |  | 0 |  | 610406401 | 2 | 1 | 2 | 0 | 2965.6 | 0 | 79836.57 | 0 | 79836.57 | 0 |  | 0 | 3 | 0 |  | 0 | 1 | 0 | 0 | 0 | 0 |  |  |  | 0 | 0
17 | 1 | 387 | 423 | 17 | 4.8-80-4 | Прокладка кабеля напряжением до 35 кВ в проложенных трубах, блоках и коробах, при массе 1 м до 6 кг | 100 М КАБЕЛЯ | 1.4766 | 0 | 1.4766 |  |  |  | 30440.16 | 1465.23 | 3652.81 | 1557.98 | 25322.12 | 0 | 42.9805 | 0 | 0 | 23296.35 | 10888.51 |  | 62853509 | 552.307 | 52.94 | 163.273 | 20.68 | 336.094 | 0 | 27.28 | 0 | 0 | 506.91 | 52.94 | 148.43 | 18.8 | 305.54 | 0 | 24.8 | 0 | 0 | 92 | 43 | 1.067 | 1.081 |  |  | 1 | 47.82 | 14.2 | 17.34 |  |  |  |  | 0 | 2 | ТСН-2001.4 Доп. 69, Сб. 8, т. 80, поз. 4 |  |  | 318 | 0 | 4.8-80-4 | 1 | 40 | 0 | 47.82 | 1 | 1 | 1 | 1 | 1 |  | 92 | 43 |  |  |  | 30 | 0 | 0 | [5 empty] | 0 | Поправка: ТСН-2001.О.П. п.3.4.30.в Наименование: В отношении объектов, реализуемых с привлечением средств бюджета города Москвы, затраты, учитывающие усложненные условия производства работ (стесненность, сложность, складирования и транспортной логистики, наличие в зоне производства работ действующего технологического оборудования или движения технологического транспорта и т.п.), определяю тся государственным заказчиком по согласованию с главным распорядителем средств соответствующего бюджета (за исключением случаев, когда государственным заказчиком является главный распорядитель средств): для объектов, расположенных за пределами территории пунктов «а» и «б», но в пределах Московской кольцевой автомобильной дороги | 0 | 30440.16 | 992.37 | 2473.78 | 1055.39 | 17148.73 | 0 | 29.1078 | 0 | 0 | 23296.3504 | 10888.5116 |  | 86 |  |  | *1,1 | *1,1 | *1,1 |  | *1,1 | *1,1 |  |  |  | 114 | 67 | 1.067 | 1.081 |  |  |  | 1013 | 100 М КАБЕЛЯ | 100 М КАБЕЛЯ | 1 | [6 empty] | 65731620 | 40 | Монтаж оборудования | 0 |  | 2 | 318 | ТСН-2001.4-8. 8-73...8-80 | ТСН-2001.4-8-3 |  | Поправка: ТСН-2001.О.П. п.3.4.30.в |  | 0 | 506.91 | 52.94 | 148.43 | 18.8 | 305.54 | 24.8 | 0 | 0 | [17 empty] | 0 | 0 | 2 |  |  |  |  | 114 | 67 |  |  |  |  | 0 |  | 610406401 | 2 | 1 | 2 | 0 | 2492.77 | 0 | 67117.79 | 0 | 67117.79 | 0 |  | 0 | 3 | 0 |  | 0 | 1 | 0 | 0 | 0 | 0 |  |  |  | 0 | 0
17 | 1 | 398 | 436 | 18 | 4.8-80-4 | Прокладка кабеля напряжением до 35 кВ в проложенных трубах, блоках и коробах, при массе 1 м до 6 кг | 100 М КАБЕЛЯ | 1.2867 | 0 | 1.2867 |  |  |  | 26525.57 | 1276.92 | 3183.07 | 1357.61 | 22065.58 | 0 | 37.453 | 0 | 0 | 20300.33 | 9488.2 |  | 62853509 | 552.307 | 52.94 | 163.273 | 20.68 | 336.094 | 0 | 27.28 | 0 | 0 | 506.91 | 52.94 | 148.43 | 18.8 | 305.54 | 0 | 24.8 | 0 | 0 | 92 | 43 | 1.067 | 1.081 |  |  | 1 | 47.82 | 14.2 | 17.34 |  |  |  |  | 0 | 2 | ТСН-2001.4 Доп. 69, Сб. 8, т. 80, поз. 4 |  |  | 318 | 0 | 4.8-80-4 | 1 | 40 | 0 | 47.82 | 1 | 1 | 1 | 1 | 1 |  | 92 | 43 |  |  |  | 30 | 0 | 0 | [5 empty] | 0 | Поправка: ТСН-2001.О.П. п.3.4.30.в Наименование: В отношении объектов, реализуемых с привлечением средств бюджета города Москвы, затраты, учитывающие усложненные условия производства работ (стесненность, сложность, складирования и транспортной логистики, наличие в зоне производства работ действующего технологического оборудования или движения технологического транспорта и т.п.), определяю тся государственным заказчиком по согласованию с главным распорядителем средств соответствующего бюджета (за исключением случаев, когда государственным заказчиком является главный распорядитель средств): для объектов, расположенных за пределами территории пунктов «а» и «б», но в пределах Московской кольцевой автомобильной дороги | 0 | 26525.57 | 992.37 | 2473.78 | 1055.39 | 17148.73 | 0 | 29.1078 | 0 | 0 | 20300.3336 | 9488.1994 |  | 87 |  |  | *1,1 | *1,1 | *1,1 |  | *1,1 | *1,1 |  |  |  | 114 | 67 | 1.067 | 1.081 |  |  |  | 1013 | 100 М КАБЕЛЯ | 100 М КАБЕЛЯ | 1 | [6 empty] | 65731620 | 40 | Монтаж оборудования | 0 |  | 2 | 318 | ТСН-2001.4-8. 8-73...8-80 | ТСН-2001.4-8-3 |  | Поправка: ТСН-2001.О.П. п.3.4.30.в |  | 0 | 506.91 | 52.94 | 148.43 | 18.8 | 305.54 | 24.8 | 0 | 0 | [17 empty] | 0 | 0 | 2 |  |  |  |  | 114 | 67 |  |  |  |  | 0 |  | 610406401 | 2 | 1 | 2 | 0 | 2172.18 | 0 | 58486.28 | 0 | 58486.28 | 0 |  | 0 | 3 | 0 |  | 0 | 1 | 0 | 0 | 0 | 0 |  |  |  | 0 | 0
17 | 1 | 407 | 445 | 19 | 4.8-301-1 | Монтаж уплотнителя кабельного прохода термоусаживаемого | 100 компл. | 2.42 | 0 | 2.42 |  |  |  | 311255.86 | 8890.42 | 16316.24 | 8231.26 | 286049.2 | 0 | 434.4553 | 0 | 0 | 263165.26 | 123001.16 |  | 62853509 | 3683.62 | 535.53 | 787.237 | 67.936 | 2360.853 | 0 | 171.468 | 0 | 0 | 3397.43 | 535.53 | 715.67 | 61.76 | 2146.23 | 0 | 155.88 | 0 | 0 | 92 | 43 | 1.047 | 1 |  |  | 1 | 47.82 | 8.18 | 6.86 |  |  |  |  | 0 | 2 | ТСН-2001.4 Доп. 68, Сб. 8, т. 301, поз. 1 |  |  | 1726 | 0 | 4.8-301-1 | 1 | 40 | 0 | 47.82 | 1 | 1 | 1 | 1 | 1 |  | 92 | 43 |  |  |  | 30 | 0 | 0 | [5 empty] | 0 | Поправка: ТСН-2001.О.П. п.3.4.30.в Наименование: В отношении объектов, реализуемых с привлечением средств бюджета города Москвы, затраты, учитывающие усложненные условия производства работ (стесненность, сложность, складирования и транспортной логистики, наличие в зоне производства работ действующего технологического оборудования или движения технологического транспорта и т.п.), определяю тся государственным заказчиком по согласованию с главным распорядителем средств соответствующего бюджета (за исключением случаев, когда государственным заказчиком является главный распорядитель средств): для объектов, расположенных за пределами территории пунктов «а» и «б», но в пределах Московской кольцевой автомобильной дороги | 0 | 311255.86 | 3673.74 | 6742.28 | 3401.44 | 118201.95 | 0 | 179.527 | 0 | 0 | 263165.264 | 123001.156 |  | 88 |  |  | *1,1 | *1,1 | *1,1 |  | *1,1 | *1,1 |  |  |  | 114 | 67 | 1.047 | 1 |  |  |  | 1013 | 100 компл. | 100 компл. | 1 | [6 empty] | 65733028 | 40 | Монтаж оборудования | 0 |  | 2 | 1726 | ТСН-2001.4-8. 8-301…8-309 (доп. 30) | ТСН-2001.4-8-34 |  | Поправка: ТСН-2001.О.П. п.3.4.30.в |  | 0 | 3397.43 | 535.53 | 715.67 | 61.76 | 2146.23 | 155.88 | 0 | 0 | [17 empty] | 0 | 0 | 0 |  |  |  |  | 114 | 67 |  |  |  |  | 0 |  | 957162054 | 2 | 1 | 2 | 0 | 13170.02 | 0 | 710592.3 | 0 | 710592.3 | 0 |  | 0 | 3 | 0 |  | 0 | 1 | 0 | 0 | 0 | 0 |  |  |  | 0 | 0
18 | 1 | 406 |  | 19,1 | 1.21-5-1069 | Уплотнитель кабельных проходов, типа УКПТ | КОМПЛЕКТ | 242 | 100 | 100 |  |  |  | 78446.55 | 78446.55 | 0 | 0 | 0 | 0 | 0 | 0 | 0 | 0 | 0 |  | 62853509 | 153.63 | 153.63 | 0 | 0 | 0 | 0 | 0 | 0 | 0 | 153.63 | 153.63 | 0 | 0 | 0 | 0 | 0 | 0 | 0 | 0 | 0 | 1 | 1 |  |  | 1 | 1 | 1 | 2.11 |  |  |  |  | 3 | 2 | ТСН-2001.1 Доп. 73, Р. 21, о. 5, поз. 1069 |  |  | 1726 | 0 | 1.21-5-1069 | 1 | 40 | 0 | 1 | 1 | 1 | 1 | 1 | 1 |  | 0 | 0 |  |  |  | 30 | 0 | 0 | [5 empty] | 0 |  | 0 | 78446.55 | 324.16 | 0 | 0 | 0 | 0 | 0 | 0 | 0 | 0 | 0 | [13 empty] | 114 | 67 | 1.047 | 1 |  |  |  | 1013 | КОМПЛЕКТ | КОМПЛЕКТ | 1 | [6 empty] | 65733028 | 40 | Монтаж оборудования | 0 |  | 2 | 1726 | ТСН-2001.4-8. 8-301…8-309 (доп. 30) | ТСН-2001.4-8-34 |  |  |  | 0 | 153.63 | 153.63 | 0 | 0 | 0 | 0 | 0 | [18 empty] | 0 | 0 | 0 |  |  |  |  | 114 | 67 |  |  |  |  | 0 |  | 1544174678 | 2 | 1 | 2 | 0 | 0 | 0 | 78446.55 | 0 | 78446.55 | 0 |  | 0 | 3 | 0 |  | 0 | 1 | 0 | 0 | 0 | 0 |  |  |  | 0 | 0
51 | 1 | 4 | 880 |  | Новый раздел | Монтажные работы | 0 | [6 empty] | 1394592.06 | 903258.21 | 34179.93 | 15582.63 | 457153.92 | 0 | 737.7992 | 0 | 0 | 422704.1 | 196794.14 |  |  | 1394592.06 | 903258.21 | 34179.93 | 15582.63 | 457153.92 | 0 | 737.7992 | 0 | 0 | 422704.1 | 196794.14 |  |  | 0 | 0 | 0 | 2039022.53 | 983105.98 | 1055916.55 | 0 | 903258.21 | 903258.21 | 0 | 903258.21 | 0 | 0 | 0 | 0 | 0 | [19 empty] | 0 | 0 | 0 | 2039022.53 | 983105.98 | 1055916.55 | 0 | 903258.21 | 903258.21 | 0 | 903258.21 | 0 | 0 | 0 | 0 | 0 | [114 empty] | 0
50 | 0 | 0 | 1 | 201 | 1394592.06 | ПЗ | Прямые затраты |  |  | 201 | 1 | 3 |  | 2 | [7 empty] | 1394592.06 | 1 | 1394592.06
50 | 0 | 0 | 1 | 202 | 903258.21 | СтМатОб | Стоимость материальных ресурсов (всего) |  |  | 202 | 2 | 3 |  | 2 | [7 empty] | 903258.21 | 1 | 903258.21
50 | 0 | 0 | 1 | 222 | 0 | СтМатОбЗак | Стоимость материалов и оборудования заказчика |  |  | 222 | 3 | 3 |  | 2 | [7 empty] | 0 | 1 | 0
50 | 0 | 0 | 1 | 225 | 903258.21 | СтМатОбПод | Стоимость материалов и оборудования подрядчика |  |  | 225 | 4 | 3 |  | 2 | [7 empty] | 903258.21 | 1 | 903258.21
50 | 0 | 0 | 1 | 226 | 903258.21 | СтМат | Стоимость материалов (всего) |  |  | 226 | 5 | 3 |  | 2 | [7 empty] | 903258.21 | 1 | 903258.21
50 | 0 | 0 | 1 | 227 | 0 | СтМатЗак | Стоимость материалов заказчика |  |  | 227 | 6 | 3 |  | 2 | [7 empty] | 0 | 1 | 0
50 | 0 | 0 | 1 | 228 | 903258.21 | СтМатПод | Стоимость материалов подрядчика |  |  | 228 | 7 | 3 |  | 2 | [7 empty] | 903258.21 | 1 | 903258.21
50 | 0 | 0 | 1 | 216 | 0 | Оборуд | Стоимость оборудования (всего) |  |  | 216 | 8 | 3 |  | 2 | [7 empty] | 0 | 1 | 0
50 | 0 | 0 | 1 | 223 | 0 | ОборудЗак | Стоимость оборудования заказчика |  |  | 223 | 9 | 3 |  | 2 | [7 empty] | 0 | 1 | 0
50 | 0 | 0 | 1 | 229 | 0 | ОборудПод | Стоимость оборудования подрядчика |  |  | 229 | 10 | 3 |  | 2 | [7 empty] | 0 | 1 | 0
50 | 0 | 0 | 1 | 203 | 34179.93 | ЭММ | Эксплуатация машин |  |  | 203 | 11 | 3 |  | 2 | [7 empty] | 34179.93 | 1 | 34179.93
50 | 0 | 0 | 1 | 231 | 0 | ЭММсНРиСП | Эксплуатация машин по ТСН-2001.16 |  |  | 231 | 12 | 3 |  | 2 | [7 empty] | 0 | 1 | 0
50 | 0 | 0 | 1 | 204 | 15582.63 | ЗПМ | ЗП машинистов |  |  | 204 | 13 | 3 |  | 2 | [7 empty] | 15582.63 | 1 | 15582.63
50 | 0 | 0 | 1 | 205 | 457153.92 | ОЗП | Основная ЗП рабочих |  |  | 205 | 14 | 3 |  | 2 | [7 empty] | 457153.92 | 1 | 457153.92
50 | 0 | 0 | 1 | 232 | 0 | ОЗПсНРиСП | Основная ЗП рабочих по ТСН-2001.16 |  |  | 232 | 15 | 3 |  | 2 | [7 empty] | 0 | 1 | 0
50 | 0 | 0 | 1 | 214 | 983105.98 | Строит | Строительные работы с НР и СП |  |  | 214 | 16 | 3 |  | 2 | [7 empty] | 983105.98 | 1 | 983105.98
50 | 0 | 0 | 1 | 215 | 1055916.55 | Монтаж | Монтажные работы с НР и СП |  |  | 215 | 17 | 3 |  | 2 | [7 empty] | 1055916.55 | 1 | 1055916.55
50 | 0 | 0 | 1 | 217 | 0 | Прочие | Прочие работы с НР и СП |  |  | 217 | 18 | 3 |  | 2 | [7 empty] | 0 | 1 | 0
50 | 0 | 0 | 1 | 230 | 0 | ПрочиеЗатр | Прочие затраты по ТСН-2001.16 |  |  | 230 | 19 | 3 |  | 2 | [7 empty] | 0 | 1 | 0
50 | 0 | 0 | 1 | 206 | 0 | ВозврМат | Возврат материалов |  |  | 206 | 20 | 3 |  | 2 | [7 empty] | 0 | 1 | 0
50 | 0 | 0 | 1 | 207 | 737.7992 | ТрудСтр | Трудозатраты строителей |  |  | 207 | 21 | 3 |  | -1 | [7 empty] | 737.7992 | 1 | 737.7992
50 | 0 | 0 | 1 | 208 | 0 | ТрудМаш | Трудозатраты машинистов |  |  | 208 | 22 | 3 |  | -1 | [7 empty] | 0 | 1 | 0
50 | 0 | 0 | 1 | 209 | 0 | ТранспМат | Транспорт материалов |  |  | 209 | 23 | 3 |  | 2 | [7 empty] | 0 | 1 | 0
50 | 0 | 0 | 1 | 233 | 0 | Перевозка | Перевозка грузов |  |  | 233 | 24 | 3 |  | 2 | [7 empty] | 0 | 1 | 0
50 | 0 | 0 | 1 | 210 | 422704.1 | НР | Накладные расходы |  |  | 210 | 25 | 3 |  | 2 | [7 empty] | 422704.1 | 1 | 422704.1
50 | 0 | 0 | 1 | 211 | 196794.14 | СмПриб | Сметная прибыль |  |  | 211 | 26 | 3 |  | 2 | [7 empty] | 196794.14 | 1 | 196794.14
50 | 0 | 0 | 1 | 224 | 2039022.53 | Всего | Всего с НР и СП |  |  | 224 | 27 | 3 |  | 2 | [7 empty] | 2039022.53 | 1 | 2039022.53
4 | 1 |  | 938 |  | Новый раздел | Материалы |  | 0 |  | 0 | [7 empty] | 0 |  |  | 0 | [53 empty] | 0 | [11 empty] | 0
52 | 1 | 4 | 927 | 0 | Новый раздел | Материалы | [7 empty] | 873141.15 | 873141.15 | 0 | 0 | 0 | 0 | 0 | 0 | 0 | 0 | 0 | 0 | 0 | 873141.15 | 873141.15 | 0 | 0 | 0 | 0 | 0 | 0 | 0 | 0 | 0 | 0 | 0 | 0 | 0 | 0 | 873141.15 | 873141.15 | 0 | 0 | 873141.15 | 873141.15 | 0 | 873141.15 | 0 | 0 | 0 | 0 | 0 | 0 | 0 | 0 | 0 | 0 | 0 | 0 | 0 | 0 | 0 | 0 | 0 | 0 | 0 | 0 | 0 | 0 | 0 | 0 | 0 | 0 | 0 | 873141.15 | 873141.15 | 0 | 0 | 873141.15 | 873141.15 | 0 | 873141.15 | 0 | 0 | 0 | 0 | 0 | 0 | 0 | 0 | 0 | 0 | 0 | 0 | 0 | 0 | 0 | 0 | 0 | 0 | 0 | 0 | 0 | 0 | 0 | 0 | 0 | 0 | 0 | 0 | 0 | 0 | 0 | 0 | 0 | 0 | 0 | 0 | 0 | 0 | 0 | 0 | 0 | 0 | 0 | 0 | 0 | 0 | 0 | 0 | 0 | 0 | 0 | 0 | 0 | 0 | 0 | 0 | 0 | 0 | 0 | 0 | 0 | 0 | 0 | 0 | 0 | 0 | 0 | 0 | 0 | 0 | 0 | 0 | 0 | 0 | 0 | 0 | 0 | 0 | 0 | 0 | 0 | 0 | 0 | 0 | 0 | 0 | 0 | 0 | 0 | 0 | 0 | 0 | 0 | 0 | 0 | 0 | 0 | 0 | 0 | 0 | 0 | 0 | 0 | 0 | 0 | 0 | 0 | 0 | 0 | 0 | 0 | 0 | 0 | 0 | 0 | 0 | 0 | 0 | 0 | 0
17 | 1 |  |  | 20 | 1.12-3-62 | Заглушка (пробка) полиэтиленовая для каналов кабельной канализации из хризотилцементных труб внутренним диаметром 150 мм | шт. | 110 | 0 | 110 |  |  |  | 6267.69 | 6267.69 | 0 | 0 | 0 | 0 | 0 | 0 | 0 | 0 | 0 |  | 62853509 | 3.9 | 3.9 | 0 | 0 | 0 | 0 | 0 | 0 | 0 | 3.9 | 3.9 | 0 | 0 | 0 | 0 | 0 | 0 | 0 | 0 | 0 | 1 | 1 |  |  | 1 | 1 | 1 | 14.61 |  |  |  |  | 3 | 1 | ТСН-2001.1 Доп. 70, Р. 12, о. 3, поз. 62 |  |  | 1617 | 0 | 1.12-3-62 | 1 | 200 | 0 | 1 | 1 | 1 | 1 | 1 | 1 |  | 0 | 0 |  |  |  | 30 | 0 | 0 | [5 empty] | 0 |  | 0 | 6267.69 | 56.98 | 0 | 0 | 0 | 0 | 0 | 0 | 0 | 0 | 0 | [13 empty] | 0 | 0 | 1 | 1 |  |  |  | 1010 | шт. | шт. | 1 | [6 empty] | 65732919 | 200 | Материалы строительные | 0 |  | 1 | 1617 | ТСН-2001.1 Материалы строительные | ТСН-2001.1-1 |  |  |  | 0 | 3.9 | 3.9 | 0 | 0 | 0 | 0 | 0 | 0 | [17 empty] | 0 | 0 | 0 |  |  |  |  | 0 | 0 |  |  |  |  | 0 |  | 2014984288 | 2 | 1 | 2 | 0 | 0 | 0 | 6267.69 | 6267.69 | 0 | 0 |  | 0 | 3 | 0 |  | 0 | 1 | 0 | 0 | 0 | 0 |  |  |  | 0 | 0
17 | 1 |  |  | 21 | Цена поставщика | Кабель АПВБШП (г) 4х95 | м | 67.07 | 0 | 67.07 |  |  |  | 56550.65 | 56550.65 | 0 | 0 | 0 | 0 | 0 | 0 | 0 | 0 | 0 |  | 62853509 | 85.34 | 85.34 | 0 | 0 | 0 | 0 | 0 | 0 | 0 | 85.34 | 85.34 | 0 | 0 | 0 | 0 | 0 | 0 | 0 | 0 | 0 | 1 | 1 |  |  | 1 | 1 | 1 | 9.88 |  |  |  |  | 3 | 1 |  |  |  | 400002 | 0 |  | 0 | 202 | 0 | 1 | 1 | 1 | 1 | 1 | 1 |  | 0 | 0 |  |  |  | 30 | 0 | 0 | [5 empty] | 0 |  | 0 | 56550.65 | 843.16 | 0 | 0 | 0 | 0 | 0 | 0 | 0 | 0 | 0 | [13 empty] | 0 | 0 | 1 | 1 |  |  |  | 1003 | м | м | 1 | [6 empty] | 65733373 | 202 | Материалы | 0 |  | 1 | 400002 | Материалы, изделия и конструкции | Материалы |  |  |  | 0 | 85.34 | 85.34 | 0 | 0 | 0 | 0 | 0 | 0 | 5 |  |  | 0 | 18 |  | 826.63 | [10 empty] | 0 | 0 | 0 |  |  |  |  | 0 | 0 |  | [826,63 / 9,88] + 2% Заг.скл |  |  | 0 |  | 923523104 | 2 | 3 | 3 | 0 | 0 | 0 | 56550.65 | 56550.65 | 0 | 0 |  | 1 | 1 | 0 |  | 0 | 1 | 0 | 0 | 0 | 0 | 0 | 2 |  | 0 | 0
17 | 1 |  |  | 22 | Цена поставщика | Кабель АПВБШП (г) 4х120 | м | 105.08 | 0 | 105.08 |  |  |  | 107120.44 | 107120.44 | 0 | 0 | 0 | 0 | 0 | 0 | 0 | 0 | 0 |  | 62853509 | 103.18 | 103.18 | 0 | 0 | 0 | 0 | 0 | 0 | 0 | 103.18 | 103.18 | 0 | 0 | 0 | 0 | 0 | 0 | 0 | 0 | 0 | 1 | 1 |  |  | 1 | 1 | 1 | 9.88 |  |  |  |  | 3 | 1 |  |  |  | 400002 | 0 |  | 0 | 202 | 0 | 1 | 1 | 1 | 1 | 1 | 1 |  | 0 | 0 |  |  |  | 30 | 0 | 0 | [5 empty] | 0 |  | 0 | 107120.44 | 1019.42 | 0 | 0 | 0 | 0 | 0 | 0 | 0 | 0 | 0 | [13 empty] | 0 | 0 | 1 | 1 |  |  |  | 1003 | м | м | 1 | [6 empty] | 65733373 | 202 | Материалы | 0 |  | 1 | 400002 | Материалы, изделия и конструкции | Материалы |  |  |  | 0 | 103.18 | 103.18 | 0 | 0 | 0 | 0 | 0 | 0 | 5 |  |  | 0 | 18 |  | 999.51 | [10 empty] | 0 | 0 | 0 |  |  |  |  | 0 | 0 |  | [999,51 / 9,88] + 2% Заг.скл |  |  | 0 |  | 1189195287 | 2 | 3 | 3 | 0 | 0 | 0 | 107120.44 | 107120.44 | 0 | 0 |  | 1 | 1 | 0 |  | 0 | 1 | 0 | 0 | 0 | 0 | 0 | 2 |  | 0 | 0
17 | 1 |  |  | 23 | Цена поставщика | Кабель АПВБШП (г) 4х150 | м | 179.15 | 0 | 179.15 |  |  |  | 219126.25 | 219126.25 | 0 | 0 | 0 | 0 | 0 | 0 | 0 | 0 | 0 |  | 62853509 | 123.8 | 123.8 | 0 | 0 | 0 | 0 | 0 | 0 | 0 | 123.8 | 123.8 | 0 | 0 | 0 | 0 | 0 | 0 | 0 | 0 | 0 | 1 | 1 |  |  | 1 | 1 | 1 | 9.88 |  |  |  |  | 3 | 1 |  |  |  | 400002 | 0 |  | 0 | 202 | 0 | 1 | 1 | 1 | 1 | 1 | 1 |  | 0 | 0 |  |  |  | 30 | 0 | 0 | [5 empty] | 0 |  | 0 | 219126.25 | 1223.14 | 0 | 0 | 0 | 0 | 0 | 0 | 0 | 0 | 0 | [13 empty] | 0 | 0 | 1 | 1 |  |  |  | 1003 | м | м | 1 | [6 empty] | 65733373 | 202 | Материалы | 0 |  | 1 | 400002 | Материалы, изделия и конструкции | Материалы |  |  |  | 0 | 123.8 | 123.8 | 0 | 0 | 0 | 0 | 0 | 0 | 5 |  |  | 0 | 18 |  | 1199.11 | [10 empty] | 0 | 0 | 0 |  |  |  |  | 0 | 0 |  | [1 199,11 / 9,88] + 2% Заг.скл |  |  | 0 |  | -1793707131 | 2 | 3 | 3 | 0 | 0 | 0 | 219126.25 | 219126.25 | 0 | 0 |  | 1 | 1 | 0 |  | 0 | 1 | 0 | 0 | 0 | 0 | 0 | 2 |  | 0 | 0
17 | 1 |  |  | 24 | Цена поставщика | Кабель АПВБШП (г) 4х185 | м | 150.62 | 0 | 150.62 |  |  |  | 229420.31 | 229420.31 | 0 | 0 | 0 | 0 | 0 | 0 | 0 | 0 | 0 |  | 62853509 | 154.48 | 154.48 | 0 | 0 | 0 | 0 | 0 | 0 | 0 | 154.48 | 154.48 | 0 | 0 | 0 | 0 | 0 | 0 | 0 | 0 | 0 | 1 | 1 |  |  | 1 | 1 | 1 | 9.86 |  |  |  |  | 3 | 1 |  |  |  | 400002 | 0 |  | 0 | 202 | 0 | 1 | 1 | 1 | 1 | 1 | 1 |  | 0 | 0 |  |  |  | 30 | 0 | 0 | [5 empty] | 0 |  | 0 | 229420.31 | 1523.17 | 0 | 0 | 0 | 0 | 0 | 0 | 0 | 0 | 0 | [13 empty] | 0 | 0 | 1 | 1 |  |  |  | 1003 | м | м | 1 | [6 empty] | 65733373 | 202 | Материалы | 0 |  | 1 | 400002 | Материалы, изделия и конструкции | Материалы |  |  |  | 0 | 154.48 | 154.48 | 0 | 0 | 0 | 0 | 0 | 0 | 5 |  |  | 0 | 18 |  | 1496.35 | [10 empty] | 0 | 0 | 0 |  |  |  |  | 0 | 0 |  | [1 496,35 / 9,88] + 2% Заг.скл |  |  | 0 |  | 455458989 | 2 | 3 | 3 | 0 | 0 | 0 | 229420.31 | 229420.31 | 0 | 0 |  | 1 | 1 | 0 |  | 0 | 1 | 0 | 0 | 0 | 0 | 0 | 2 |  | 0 | 0
17 | 1 |  |  | 25 | Цена поставщика | Кабель АПВБШП (г) 4х240 | м | 131.25 | 0 | 131.25 |  |  |  | 254655.81 | 254655.81 | 0 | 0 | 0 | 0 | 0 | 0 | 0 | 0 | 0 |  | 62853509 | 196.38 | 196.38 | 0 | 0 | 0 | 0 | 0 | 0 | 0 | 196.38 | 196.38 | 0 | 0 | 0 | 0 | 0 | 0 | 0 | 0 | 0 | 1 | 1 |  |  | 1 | 1 | 1 | 9.88 |  |  |  |  | 3 | 1 |  |  |  | 400002 | 0 |  | 0 | 202 | 0 | 1 | 1 | 1 | 1 | 1 | 1 |  | 0 | 0 |  |  |  | 30 | 0 | 0 | [5 empty] | 0 |  | 0 | 254655.81 | 1940.23 | 0 | 0 | 0 | 0 | 0 | 0 | 0 | 0 | 0 | [13 empty] | 0 | 0 | 1 | 1 |  |  |  | 1003 | м | м | 1 | [6 empty] | 65733373 | 202 | Материалы | 0 |  | 1 | 400002 | Материалы, изделия и конструкции | Материалы |  |  |  | 0 | 196.38 | 196.38 | 0 | 0 | 0 | 0 | 0 | 0 | 5 |  |  | 0 | 18 |  | 1902.15 | [10 empty] | 0 | 0 | 0 |  |  |  |  | 0 | 0 |  | [1 902,15 / 9,88] + 2% Заг.скл |  |  | 0 |  | -1823728583 | 2 | 3 | 3 | 0 | 0 | 0 | 254655.81 | 254655.81 | 0 | 0 |  | 1 | 1 | 0 |  | 0 | 1 | 0 | 0 | 0 | 0 | 0 | 2 |  | 0 | 0
51 | 1 | 4 | 927 |  | Новый раздел | Материалы | 0 | [6 empty] | 873141.15 | 873141.15 | 0 | 0 | 0 | 0 | 0 | 0 | 0 | 0 | 0 |  |  | 873141.15 | 873141.15 | 0 | 0 | 0 | 0 | 0 | 0 | 0 | 0 | 0 |  |  | 0 | 0 | 0 | 873141.15 | 873141.15 | 0 | 0 | 873141.15 | 873141.15 | 0 | 873141.15 | 0 | 0 | 0 | 0 | 0 | [19 empty] | 0 | 0 | 0 | 873141.15 | 873141.15 | 0 | 0 | 873141.15 | 873141.15 | 0 | 873141.15 | 0 | 0 | 0 | 0 | 0 | [114 empty] | 0
50 | 0 | 0 | 1 | 201 | 873141.15 | ПЗ | Прямые затраты |  |  | 201 | 1 | 3 |  | 2 | [7 empty] | 873141.15 | 1 | 873141.15
50 | 0 | 0 | 1 | 202 | 873141.15 | СтМатОб | Стоимость материальных ресурсов (всего) |  |  | 202 | 2 | 3 |  | 2 | [7 empty] | 873141.15 | 1 | 873141.15
50 | 0 | 0 | 1 | 222 | 0 | СтМатОбЗак | Стоимость материалов и оборудования заказчика |  |  | 222 | 3 | 3 |  | 2 | [7 empty] | 0 | 1 | 0
50 | 0 | 0 | 1 | 225 | 873141.15 | СтМатОбПод | Стоимость материалов и оборудования подрядчика |  |  | 225 | 4 | 3 |  | 2 | [7 empty] | 873141.15 | 1 | 873141.15
50 | 0 | 0 | 1 | 226 | 873141.15 | СтМат | Стоимость материалов (всего) |  |  | 226 | 5 | 3 |  | 2 | [7 empty] | 873141.15 | 1 | 873141.15
50 | 0 | 0 | 1 | 227 | 0 | СтМатЗак | Стоимость материалов заказчика |  |  | 227 | 6 | 3 |  | 2 | [7 empty] | 0 | 1 | 0
50 | 0 | 0 | 1 | 228 | 873141.15 | СтМатПод | Стоимость материалов подрядчика |  |  | 228 | 7 | 3 |  | 2 | [7 empty] | 873141.15 | 1 | 873141.15
50 | 0 | 0 | 1 | 216 | 0 | Оборуд | Стоимость оборудования (всего) |  |  | 216 | 8 | 3 |  | 2 | [7 empty] | 0 | 1 | 0
50 | 0 | 0 | 1 | 223 | 0 | ОборудЗак | Стоимость оборудования заказчика |  |  | 223 | 9 | 3 |  | 2 | [7 empty] | 0 | 1 | 0
50 | 0 | 0 | 1 | 229 | 0 | ОборудПод | Стоимость оборудования подрядчика |  |  | 229 | 10 | 3 |  | 2 | [7 empty] | 0 | 1 | 0
50 | 0 | 0 | 1 | 203 | 0 | ЭММ | Эксплуатация машин |  |  | 203 | 11 | 3 |  | 2 | [7 empty] | 0 | 1 | 0
50 | 0 | 0 | 1 | 231 | 0 | ЭММсНРиСП | Эксплуатация машин по ТСН-2001.16 |  |  | 231 | 12 | 3 |  | 2 | [7 empty] | 0 | 1 | 0
50 | 0 | 0 | 1 | 204 | 0 | ЗПМ | ЗП машинистов |  |  | 204 | 13 | 3 |  | 2 | [7 empty] | 0 | 1 | 0
50 | 0 | 0 | 1 | 205 | 0 | ОЗП | Основная ЗП рабочих |  |  | 205 | 14 | 3 |  | 2 | [7 empty] | 0 | 1 | 0
50 | 0 | 0 | 1 | 232 | 0 | ОЗПсНРиСП | Основная ЗП рабочих по ТСН-2001.16 |  |  | 232 | 15 | 3 |  | 2 | [7 empty] | 0 | 1 | 0
50 | 0 | 0 | 1 | 214 | 873141.15 | Строит | Строительные работы с НР и СП |  |  | 214 | 16 | 3 |  | 2 | [7 empty] | 873141.15 | 1 | 873141.15
50 | 0 | 0 | 1 | 215 | 0 | Монтаж | Монтажные работы с НР и СП |  |  | 215 | 17 | 3 |  | 2 | [7 empty] | 0 | 1 | 0
50 | 0 | 0 | 1 | 217 | 0 | Прочие | Прочие работы с НР и СП |  |  | 217 | 18 | 3 |  | 2 | [7 empty] | 0 | 1 | 0
50 | 0 | 0 | 1 | 230 | 0 | ПрочиеЗатр | Прочие затраты по ТСН-2001.16 |  |  | 230 | 19 | 3 |  | 2 | [7 empty] | 0 | 1 | 0
50 | 0 | 0 | 1 | 206 | 0 | ВозврМат | Возврат материалов |  |  | 206 | 20 | 3 |  | 2 | [7 empty] | 0 | 1 | 0
50 | 0 | 0 | 1 | 207 | 0 | ТрудСтр | Трудозатраты строителей |  |  | 207 | 21 | 3 |  | -1 | [7 empty] | 0 | 1 | 0
50 | 0 | 0 | 1 | 208 | 0 | ТрудМаш | Трудозатраты машинистов |  |  | 208 | 22 | 3 |  | -1 | [7 empty] | 0 | 1 | 0
50 | 0 | 0 | 1 | 209 | 0 | ТранспМат | Транспорт материалов |  |  | 209 | 23 | 3 |  | 2 | [7 empty] | 0 | 1 | 0
50 | 0 | 0 | 1 | 233 | 0 | Перевозка | Перевозка грузов |  |  | 233 | 24 | 3 |  | 2 | [7 empty] | 0 | 1 | 0
50 | 0 | 0 | 1 | 210 | 0 | НР | Накладные расходы |  |  | 210 | 25 | 3 |  | 2 | [7 empty] | 0 | 1 | 0
50 | 0 | 0 | 1 | 211 | 0 | СмПриб | Сметная прибыль |  |  | 211 | 26 | 3 |  | 2 | [7 empty] | 0 | 1 | 0
50 | 0 | 0 | 1 | 224 | 873141.15 | Всего | Всего с НР и СП |  |  | 224 | 27 | 3 |  | 2 | [7 empty] | 873141.15 | 1 | 873141.15
4 | 1 |  | 981 |  | Новый раздел | Газон |  | 0 |  | 0 | [7 empty] | 0 |  |  | 0 | [53 empty] | 0 | [11 empty] | 0
52 | 1 | 4 | 968 | 0 | Новый раздел | Газон | [7 empty] | 17547.8 | 7730.59 | 39.93 | 14.82 | 9777.28 | 0 | 19.389 | 0 | 0 | 10266.13 | 4693.09 | 0 | 0 | 17547.8 | 7730.59 | 39.93 | 14.82 | 9777.28 | 0 | 19.389 | 0 | 0 | 10266.13 | 4693.09 | 0 | 0 | 0 | 0 | 0 | 32530.73 | 32530.73 | 0 | 0 | 7730.59 | 7730.59 | 0 | 7730.59 | 0 | 0 | 0 | 0 | 0 | 0 | 0 | 0 | 0 | 0 | 0 | 0 | 0 | 0 | 0 | 0 | 0 | 0 | 0 | 0 | 0 | 0 | 0 | 0 | 0 | 0 | 0 | 32530.73 | 32530.73 | 0 | 0 | 7730.59 | 7730.59 | 0 | 7730.59 | 0 | 0 | 0 | 0 | 0 | 0 | 0 | 0 | 0 | 0 | 0 | 0 | 0 | 0 | 0 | 0 | 0 | 0 | 0 | 0 | 0 | 0 | 0 | 0 | 0 | 0 | 0 | 0 | 0 | 0 | 0 | 0 | 0 | 0 | 0 | 0 | 0 | 0 | 0 | 0 | 0 | 0 | 0 | 0 | 0 | 0 | 0 | 0 | 0 | 0 | 0 | 0 | 0 | 0 | 0 | 0 | 0 | 0 | 0 | 0 | 0 | 0 | 0 | 0 | 0 | 0 | 0 | 0 | 0 | 0 | 0 | 0 | 0 | 0 | 0 | 0 | 0 | 0 | 0 | 0 | 0 | 0 | 0 | 0 | 0 | 0 | 0 | 0 | 0 | 0 | 0 | 0 | 0 | 0 | 0 | 0 | 0 | 0 | 0 | 0 | 0 | 0 | 0 | 0 | 0 | 0 | 0 | 0 | 0 | 0 | 0 | 0 | 0 | 0 | 0 | 0 | 0 | 0 | 0 | 0
17 | 1 | 410 | 448 | 26 | 3.47-26-3 | Подготовка почвы для устройства партерного и обыкновенного газонов с внесением растительной земли слоем 15 см механизированным способом | 100 м2 | 0.44265 | 0 | 0.44265 |  |  |  | 6531.02 | 0 | 39.93 | 14.82 | 6491.09 | 0 | 13.0396 | 0 | 0 | 6815.64 | 3115.72 |  | 62853509 | 312.763 | 0 | 6.105 | 0.693 | 306.658 | 0 | 29.458 | 0 | 0 | 284.33 | 0 | 5.55 | 0.63 | 278.78 | 0 | 26.78 | 0 | 0 | 105 | 48 | 1 | 1 |  |  | 1 | 47.82 | 14.79 | 1 |  |  |  |  | 0 | 1 | ТСН-2001.3 Доп. 74, Сб. 47, т. 26, поз. 3 |  |  | 295 | 0 | 3.47-26-3 | 1 | 30 | 0 | 47.82 | 1 | 1 | 1 | 1 | 1 |  | 105 | 48 |  |  |  | 30 | 0 | 0 | [5 empty] | 0 | Поправка: ТСН-2001.О.П. п.3.4.30.в Наименование: В отношении объектов, реализуемых с привлечением средств бюджета города Москвы, затраты, учитывающие усложненные условия производства работ (стесненность, сложность, складирования и транспортной логистики, наличие в зоне производства работ действующего технологического оборудования или движения технологического транспорта и т.п.), определяю тся государственным заказчиком по согласованию с главным распорядителем средств соответствующего бюджета (за исключением случаев, когда государственным заказчиком является главный распорядитель средств): для объектов, расположенных за пределами территории пунктов «а» и «б», но в пределах Московской кольцевой автомобильной дороги | 0 | 6531.02 | 0 | 90.37 | 33 | 14664.48 | 0 | 29.458 | 0 | 0 | 6815.6445 | 3115.7232 |  | 89 |  |  | *1,1 | *1,1 | *1,1 |  | *1,1 | *1,1 |  |  |  | 156 | 84 | 1 | 1 |  |  |  | 1005 | 100 м2 | 100 м2 | 100 | [6 empty] | 65731597 | 30 | Строительные работы | 0 |  | 1 | 295 | ТСН-2001.3-47. 47-23...47-33 | ТСН-2001.3-47-4 |  | Поправка: ТСН-2001.О.П. п.3.4.30.в |  | 0 | 284.33 | 0 | 5.55 | 0.63 | 278.78 | 26.78 | 0 | 0 | [17 empty] | 0 | 0 | 0 |  |  |  |  | 156 | 84 |  |  |  |  | 0 |  | 36995897 | 2 | 1 | 2 | 0 | 23.71 | 0 | 16486.09 | 16486.09 | 0 | 0 |  | 0 | 3 | 0 |  | 0 | 1 | 0 | 0 | 0 | 0 |  |  |  | 0 | 0
18 | 1 | 410 |  | 26,1 | 1.4-6-1 | Земля растительная | м3 | 6.6398 | 15 | 15 |  |  |  | 7955.84 | 7955.84 | 0 | 0 | 0 | 0 | 0 | 0 | 0 | 0 | 0 |  | 62853509 | 146.84 | 146.84 | 0 | 0 | 0 | 0 | 0 | 0 | 0 | 146.84 | 146.84 | 0 | 0 | 0 | 0 | 0 | 0 | 0 | 0 | 0 | 1 | 1 |  |  | 1 | 1 | 1 | 8.16 |  |  |  |  | 3 | 1 | ТСН-2001.1. Доп. 1-42. Р. 4, о. 6, поз. 1 |  |  | 295 | 0 | 1.4-6-1 | 1 | 30 | 0 | 1 | 1 | 1 | 1 | 1 | 1 |  | 0 | 0 |  |  |  | 30 | 0 | 0 | [5 empty] | 0 |  | 0 | 7955.84 | 1198.21 | 0 | 0 | 0 | 0 | 0 | 0 | 0 | 0 | 0 | [13 empty] | 156 | 84 | 1 | 1 |  |  |  | 1007 | м3 | м3 | 1 | [6 empty] | 65731597 | 30 | Строительные работы | 0 |  | 1 | 295 | ТСН-2001.3-47. 47-23...47-33 | ТСН-2001.3-47-4 |  |  |  | 0 | 146.84 | 146.84 | 0 | 0 | 0 | 0 | 0 | [18 empty] | 0 | 0 | 0 |  |  |  |  | 156 | 84 |  |  |  |  | 0 |  | -1933062003 | 2 | 1 | 2 | 0 | 0 | 0 | 7955.84 | 7955.84 | 0 | 0 |  | 0 | 3 | 0 |  | 0 | 1 | 0 | 0 | 0 | 0 |  |  |  | 0 | 0
17 | 1 | 412 | 450 | 27 | 3.47-26-4 | Подготовка почвы для устройства партерного и обыкновенного газонов с внесением растительной земли слоем 15 см вручную | 100 м2 | 0.14755 | 0 | 0.14755 |  |  |  | 3231.68 | 0 | 0 | 0 | 3231.68 | 0 | 6.4922 | 0 | 0 | 3393.26 | 1551.21 |  | 62853509 | 458.04 | 0 | 0 | 0 | 458.04 | 0 | 44 | 0 | 0 | 416.4 | 0 | 0 | 0 | 416.4 | 0 | 40 | 0 | 0 | 105 | 48 | 1 | 1 |  |  | 1 | 47.82 | 1 | 1 |  |  |  |  | 0 | 1 | ТСН-2001.3. Доп. 1-42. Сб. 47, т. 26, поз. 4 |  |  | 295 | 0 | 3.47-26-4 | 1 | 30 | 0 | 47.82 | 1 | 1 | 1 | 1 | 1 |  | 105 | 48 |  |  |  | 30 | 0 | 0 | [5 empty] | 0 | Поправка: ТСН-2001.О.П. п.3.4.30.в Наименование: В отношении объектов, реализуемых с привлечением средств бюджета города Москвы, затраты, учитывающие усложненные условия производства работ (стесненность, сложность, складирования и транспортной логистики, наличие в зоне производства работ действующего технологического оборудования или движения технологического транспорта и т.п.), определяю тся государственным заказчиком по согласованию с главным распорядителем средств соответствующего бюджета (за исключением случаев, когда государственным заказчиком является главный распорядитель средств): для объектов, расположенных за пределами территории пунктов «а» и «б», но в пределах Московской кольцевой автомобильной дороги | 0 | 3231.68 | 0 | 0 | 0 | 21903.47 | 0 | 44 | 0 | 0 | 3393.264 | 1551.2064 |  | 90 |  |  | *1,1 | *1,1 | *1,1 |  | *1,1 | *1,1 |  |  |  | 156 | 84 | 1 | 1 |  |  |  | 1005 | 100 м2 | 100 м2 | 100 | [6 empty] | 65731597 | 30 | Строительные работы | 0 |  | 1 | 295 | ТСН-2001.3-47. 47-23...47-33 | ТСН-2001.3-47-4 |  | Поправка: ТСН-2001.О.П. п.3.4.30.в |  | 0 | 416.4 | 0 | 0 | 0 | 416.4 | 40 | 0 | 0 | [17 empty] | 0 | 0 | 0 |  |  |  |  | 156 | 84 |  |  |  |  | 0 |  | -802584898 | 2 | 1 | 2 | 0 | 0 | 0 | 8176.15 | 8176.15 | 0 | 0 |  | 0 | 3 | 0 |  | 0 | 1 | 0 | 0 | 0 | 0 |  |  |  | 0 | 0
18 | 1 | 412 |  | 27,1 | 1.4-6-1 | Земля растительная | м3 | 2.2132 | 15 | 15 |  |  |  | 2651.92 | 2651.92 | 0 | 0 | 0 | 0 | 0 | 0 | 0 | 0 | 0 |  | 62853509 | 146.84 | 146.84 | 0 | 0 | 0 | 0 | 0 | 0 | 0 | 146.84 | 146.84 | 0 | 0 | 0 | 0 | 0 | 0 | 0 | 0 | 0 | 1 | 1 |  |  | 1 | 1 | 1 | 8.16 |  |  |  |  | 3 | 1 | ТСН-2001.1. Доп. 1-42. Р. 4, о. 6, поз. 1 |  |  | 295 | 0 | 1.4-6-1 | 1 | 30 | 0 | 1 | 1 | 1 | 1 | 1 | 1 |  | 0 | 0 |  |  |  | 30 | 0 | 0 | [5 empty] | 0 |  | 0 | 2651.92 | 1198.21 | 0 | 0 | 0 | 0 | 0 | 0 | 0 | 0 | 0 | [13 empty] | 156 | 84 | 1 | 1 |  |  |  | 1007 | м3 | м3 | 1 | [6 empty] | 65731597 | 30 | Строительные работы | 0 |  | 1 | 295 | ТСН-2001.3-47. 47-23...47-33 | ТСН-2001.3-47-4 |  |  |  | 0 | 146.84 | 146.84 | 0 | 0 | 0 | 0 | 0 | [18 empty] | 0 | 0 | 0 |  |  |  |  | 156 | 84 |  |  |  |  | 0 |  | -1933062003 | 2 | 1 | 2 | 0 | 0 | 0 | 2651.92 | 2651.92 | 0 | 0 |  | 0 | 3 | 0 |  | 0 | 1 | 0 | 0 | 0 | 0 |  |  |  | 0 | 0
17 | 1 | 414 | 452 | 28 | 3.47-26-5 | Подготовка почвы для устройства партерного и обыкновенного газонов на каждые 5 см изменения толщины слоя добавлять или исключать | 100 м2 | -0.5902 | 0 | -0.5902 |  |  |  | -1767.91 | 0 | 0 | 0 | -1767.91 | 0 | -3.5512 | 0 | 0 | -1856.31 | -848.6 |  | 62853509 | 62.634 | 0 | 0 | 0 | 62.634 | 0 | 6.017 | 0 | 0 | 56.94 | 0 | 0 | 0 | 56.94 | 0 | 5.47 | 0 | 0 | 105 | 48 | 1 | 1 |  |  | 1 | 47.82 | 1 | 1 |  |  |  |  | 0 | 1 | ТСН-2001.3. Доп. 1-42. Сб. 47, т. 26, поз. 5 |  |  | 295 | 0 | 3.47-26-5 | 1 | 30 | 0 | 47.82 | 1 | 1 | 1 | 1 | 1 |  | 105 | 48 |  |  |  | 30 | 0 | 0 | [5 empty] | 0 | Поправка: ТСН-2001.О.П. п.3.4.30.в Наименование: В отношении объектов, реализуемых с привлечением средств бюджета города Москвы, затраты, учитывающие усложненные условия производства работ (стесненность, сложность, складирования и транспортной логистики, наличие в зоне производства работ действующего технологического оборудования или движения технологического транспорта и т.п.), определяю тся государственным заказчиком по согласованию с главным распорядителем средств соответствующего бюджета (за исключением случаев, когда государственным заказчиком является главный распорядитель средств): для объектов, расположенных за пределами территории пунктов «а» и «б», но в пределах Московской кольцевой автомобильной дороги | 0 | -1767.91 | 0 | 0 | 0 | 2994.97 | 0 | 6.017 | 0 | 0 | -1856.3055 | -848.5968 |  | 91 |  |  | *1,1 | *1,1 | *1,1 |  | *1,1 | *1,1 |  |  |  | 156 | 84 | 1 | 1 |  |  |  | 1005 | 100 м2 | 100 м2 | 100 | [6 empty] | 65731597 | 30 | Строительные работы | 0 |  | 1 | 295 | ТСН-2001.3-47. 47-23...47-33 | ТСН-2001.3-47-4 |  | Поправка: ТСН-2001.О.П. п.3.4.30.в |  | 0 | 56.94 | 0 | 0 | 0 | 56.94 | 5.47 | 0 | 0 | [17 empty] | 0 | 0 | 0 |  |  |  |  | 156 | 84 |  |  |  |  | 0 |  | 1966967839 | 2 | 1 | 2 | 0 | 0 | 0 | -4472.82 | -4472.82 | 0 | 0 |  | 0 | 3 | 0 |  | 0 | 1 | 0 | 0 | 0 | 0 |  |  |  | 0 | 0
18 | 1 | 414 |  | 28,1 | 1.4-6-1 | Земля растительная | м3 | -2.951 | 5 | 5 |  |  |  | -3535.89 | -3535.89 | 0 | 0 | 0 | 0 | 0 | 0 | 0 | 0 | 0 |  | 62853509 | 146.84 | 146.84 | 0 | 0 | 0 | 0 | 0 | 0 | 0 | 146.84 | 146.84 | 0 | 0 | 0 | 0 | 0 | 0 | 0 | 0 | 0 | 1 | 1 |  |  | 1 | 1 | 1 | 8.16 |  |  |  |  | 3 | 1 | ТСН-2001.1. Доп. 1-42. Р. 4, о. 6, поз. 1 |  |  | 295 | 0 | 1.4-6-1 | 1 | 30 | 0 | 1 | 1 | 1 | 1 | 1 | 1 |  | 0 | 0 |  |  |  | 30 | 0 | 0 | [5 empty] | 0 |  | 0 | -3535.89 | 1198.21 | 0 | 0 | 0 | 0 | 0 | 0 | 0 | 0 | 0 | [13 empty] | 156 | 84 | 1 | 1 |  |  |  | 1007 | м3 | м3 | 1 | [6 empty] | 65731597 | 30 | Строительные работы | 0 |  | 1 | 295 | ТСН-2001.3-47. 47-23...47-33 | ТСН-2001.3-47-4 |  |  |  | 0 | 146.84 | 146.84 | 0 | 0 | 0 | 0 | 0 | [18 empty] | 0 | 0 | 0 |  |  |  |  | 156 | 84 |  |  |  |  | 0 |  | -1933062003 | 2 | 1 | 2 | 0 | 0 | 0 | -3535.89 | -3535.89 | 0 | 0 |  | 0 | 3 | 0 |  | 0 | 1 | 0 | 0 | 0 | 0 |  |  |  | 0 | 0
17 | 1 | 417 | 455 | 29 | 3.47-26-6 | Посев газонов партерных, мавританских, и обыкновенных вручную | 100 м2 | 0.5902 | 0 | 0.5902 |  |  |  | 2128.3 | 305.88 | 0 | 0 | 1822.42 | 0 | 3.4084 | 0 | 0 | 1913.54 | 874.76 |  | 62853509 | 135.27 | 70.7 | 0 | 0 | 64.57 | 0 | 5.775 | 0 | 0 | 129.4 | 70.7 | 0 | 0 | 58.7 | 0 | 5.25 | 0 | 0 | 105 | 48 | 1 | 1 |  |  | 1 | 47.82 | 1 | 7.33 |  |  |  |  | 0 | 1 | ТСН-2001.3. Доп. 1-42. Сб. 47, т. 26, поз. 6 |  |  | 295 | 0 | 3.47-26-6 | 1 | 30 | 0 | 47.82 | 1 | 1 | 1 | 1 | 1 |  | 105 | 48 |  |  |  | 30 | 0 | 0 | [5 empty] | 0 | Поправка: ТСН-2001.О.П. п.3.4.30.в Наименование: В отношении объектов, реализуемых с привлечением средств бюджета города Москвы, затраты, учитывающие усложненные условия производства работ (стесненность, сложность, складирования и транспортной логистики, наличие в зоне производства работ действующего технологического оборудования или движения технологического транспорта и т.п.), определяю тся государственным заказчиком по согласованию с главным распорядителем средств соответствующего бюджета (за исключением случаев, когда государственным заказчиком является главный распорядитель средств): для объектов, расположенных за пределами территории пунктов «а» и «б», но в пределах Московской кольцевой автомобильной дороги | 0 | 2128.3 | 518.23 | 0 | 0 | 3087.74 | 0 | 5.775 | 0 | 0 | 1913.541 | 874.7616 |  | 92 |  |  | *1,1 | *1,1 | *1,1 |  | *1,1 | *1,1 |  |  |  | 156 | 84 | 1 | 1 |  |  |  | 1005 | 100 м2 | 100 м2 | 100 | [6 empty] | 65731597 | 30 | Строительные работы | 0 |  | 1 | 295 | ТСН-2001.3-47. 47-23...47-33 | ТСН-2001.3-47-4 |  | Поправка: ТСН-2001.О.П. п.3.4.30.в |  | 0 | 129.4 | 70.7 | 0 | 0 | 58.7 | 5.25 | 0 | 0 | [17 empty] | 0 | 0 | 0 |  |  |  |  | 156 | 84 |  |  |  |  | 0 |  | 92434860 | 2 | 1 | 2 | 0 | 0 | 0 | 4916.6 | 4916.6 | 0 | 0 |  | 0 | 3 | 0 |  | 0 | 1 | 0 | 0 | 0 | 0 |  |  |  | 0 | 0
18 | 1 | 417 |  | 29,1 | 1.4-6-6 | Семена (смесь универсальная) газонных трав | кг | 2.3608 | 4 | 4 |  |  |  | 352.84 | 352.84 | 0 | 0 | 0 | 0 | 0 | 0 | 0 | 0 | 0 |  | 62853509 | 57.93 | 57.93 | 0 | 0 | 0 | 0 | 0 | 0 | 0 | 57.93 | 57.93 | 0 | 0 | 0 | 0 | 0 | 0 | 0 | 0 | 0 | 1 | 1 |  |  | 1 | 1 | 1 | 2.58 |  |  |  |  | 3 | 1 | ТСН-2001.1. Доп. 1-42. Р. 4, о. 6, поз. 6 |  |  | 295 | 0 | 1.4-6-6 | 1 | 30 | 0 | 1 | 1 | 1 | 1 | 1 | 1 |  | 0 | 0 |  |  |  | 30 | 0 | 0 | [5 empty] | 0 |  | 0 | 352.84 | 149.46 | 0 | 0 | 0 | 0 | 0 | 0 | 0 | 0 | 0 | [13 empty] | 156 | 84 | 1 | 1 |  |  |  | 1009 | кг | кг | 1 | [6 empty] | 65731597 | 30 | Строительные работы | 0 |  | 1 | 295 | ТСН-2001.3-47. 47-23...47-33 | ТСН-2001.3-47-4 |  |  |  | 0 | 57.93 | 57.93 | 0 | 0 | 0 | 0 | 0 | [18 empty] | 0 | 0 | 0 |  |  |  |  | 156 | 84 |  |  |  |  | 0 |  | -1082088882 | 2 | 1 | 2 | 0 | 0 | 0 | 352.84 | 352.84 | 0 | 0 |  | 0 | 3 | 0 |  | 0 | 1 | 0 | 0 | 0 | 0 |  |  |  | 0 | 0
51 | 1 | 4 | 968 |  | Новый раздел | Газон | 0 | [6 empty] | 17547.8 | 7730.59 | 39.93 | 14.82 | 9777.28 | 0 | 19.389 | 0 | 0 | 10266.13 | 4693.09 |  |  | 17547.8 | 7730.59 | 39.93 | 14.82 | 9777.28 | 0 | 19.389 | 0 | 0 | 10266.13 | 4693.09 |  |  | 0 | 0 | 0 | 32530.73 | 32530.73 | 0 | 0 | 7730.59 | 7730.59 | 0 | 7730.59 | 0 | 0 | 0 | 0 | 0 | [19 empty] | 0 | 0 | 0 | 32530.73 | 32530.73 | 0 | 0 | 7730.59 | 7730.59 | 0 | 7730.59 | 0 | 0 | 0 | 0 | 0 | [114 empty] | 0
50 | 0 | 0 | 1 | 201 | 17547.8 | ПЗ | Прямые затраты |  |  | 201 | 1 | 3 |  | 2 | [7 empty] | 17547.8 | 1 | 17547.8
50 | 0 | 0 | 1 | 202 | 7730.59 | СтМатОб | Стоимость материальных ресурсов (всего) |  |  | 202 | 2 | 3 |  | 2 | [7 empty] | 7730.59 | 1 | 7730.59
50 | 0 | 0 | 1 | 222 | 0 | СтМатОбЗак | Стоимость материалов и оборудования заказчика |  |  | 222 | 3 | 3 |  | 2 | [7 empty] | 0 | 1 | 0
50 | 0 | 0 | 1 | 225 | 7730.59 | СтМатОбПод | Стоимость материалов и оборудования подрядчика |  |  | 225 | 4 | 3 |  | 2 | [7 empty] | 7730.59 | 1 | 7730.59
50 | 0 | 0 | 1 | 226 | 7730.59 | СтМат | Стоимость материалов (всего) |  |  | 226 | 5 | 3 |  | 2 | [7 empty] | 7730.59 | 1 | 7730.59
50 | 0 | 0 | 1 | 227 | 0 | СтМатЗак | Стоимость материалов заказчика |  |  | 227 | 6 | 3 |  | 2 | [7 empty] | 0 | 1 | 0
50 | 0 | 0 | 1 | 228 | 7730.59 | СтМатПод | Стоимость материалов подрядчика |  |  | 228 | 7 | 3 |  | 2 | [7 empty] | 7730.59 | 1 | 7730.59
50 | 0 | 0 | 1 | 216 | 0 | Оборуд | Стоимость оборудования (всего) |  |  | 216 | 8 | 3 |  | 2 | [7 empty] | 0 | 1 | 0
50 | 0 | 0 | 1 | 223 | 0 | ОборудЗак | Стоимость оборудования заказчика |  |  | 223 | 9 | 3 |  | 2 | [7 empty] | 0 | 1 | 0
50 | 0 | 0 | 1 | 229 | 0 | ОборудПод | Стоимость оборудования подрядчика |  |  | 229 | 10 | 3 |  | 2 | [7 empty] | 0 | 1 | 0
50 | 0 | 0 | 1 | 203 | 39.93 | ЭММ | Эксплуатация машин |  |  | 203 | 11 | 3 |  | 2 | [7 empty] | 39.93 | 1 | 39.93
50 | 0 | 0 | 1 | 231 | 0 | ЭММсНРиСП | Эксплуатация машин по ТСН-2001.16 |  |  | 231 | 12 | 3 |  | 2 | [7 empty] | 0 | 1 | 0
50 | 0 | 0 | 1 | 204 | 14.82 | ЗПМ | ЗП машинистов |  |  | 204 | 13 | 3 |  | 2 | [7 empty] | 14.82 | 1 | 14.82
50 | 0 | 0 | 1 | 205 | 9777.28 | ОЗП | Основная ЗП рабочих |  |  | 205 | 14 | 3 |  | 2 | [7 empty] | 9777.28 | 1 | 9777.28
50 | 0 | 0 | 1 | 232 | 0 | ОЗПсНРиСП | Основная ЗП рабочих по ТСН-2001.16 |  |  | 232 | 15 | 3 |  | 2 | [7 empty] | 0 | 1 | 0
50 | 0 | 0 | 1 | 214 | 32530.73 | Строит | Строительные работы с НР и СП |  |  | 214 | 16 | 3 |  | 2 | [7 empty] | 32530.73 | 1 | 32530.73
50 | 0 | 0 | 1 | 215 | 0 | Монтаж | Монтажные работы с НР и СП |  |  | 215 | 17 | 3 |  | 2 | [7 empty] | 0 | 1 | 0
50 | 0 | 0 | 1 | 217 | 0 | Прочие | Прочие работы с НР и СП |  |  | 217 | 18 | 3 |  | 2 | [7 empty] | 0 | 1 | 0
50 | 0 | 0 | 1 | 230 | 0 | ПрочиеЗатр | Прочие затраты по ТСН-2001.16 |  |  | 230 | 19 | 3 |  | 2 | [7 empty] | 0 | 1 | 0
50 | 0 | 0 | 1 | 206 | 0 | ВозврМат | Возврат материалов |  |  | 206 | 20 | 3 |  | 2 | [7 empty] | 0 | 1 | 0
50 | 0 | 0 | 1 | 207 | 19.389 | ТрудСтр | Трудозатраты строителей |  |  | 207 | 21 | 3 |  | -1 | [7 empty] | 19.389 | 1 | 19.389
50 | 0 | 0 | 1 | 208 | 0 | ТрудМаш | Трудозатраты машинистов |  |  | 208 | 22 | 3 |  | -1 | [7 empty] | 0 | 1 | 0
50 | 0 | 0 | 1 | 209 | 0 | ТранспМат | Транспорт материалов |  |  | 209 | 23 | 3 |  | 2 | [7 empty] | 0 | 1 | 0
50 | 0 | 0 | 1 | 233 | 0 | Перевозка | Перевозка грузов |  |  | 233 | 24 | 3 |  | 2 | [7 empty] | 0 | 1 | 0
50 | 0 | 0 | 1 | 210 | 10266.13 | НР | Накладные расходы |  |  | 210 | 25 | 3 |  | 2 | [7 empty] | 10266.13 | 1 | 10266.13
50 | 0 | 0 | 1 | 211 | 4693.09 | СмПриб | Сметная прибыль |  |  | 211 | 26 | 3 |  | 2 | [7 empty] | 4693.09 | 1 | 4693.09
50 | 0 | 0 | 1 | 224 | 32530.73 | Всего | Всего с НР и СП |  |  | 224 | 27 | 3 |  | 2 | [7 empty] | 32530.73 | 1 | 32530.73
4 | 1 |  | 1021 |  | Новый раздел | Бордюрный камень |  | 0 |  | 0 | [7 empty] | 0 |  |  | 0 | [53 empty] | 0 | [11 empty] | 0
52 | 1 | 4 | 1011 | 0 | Новый раздел | Бордюрный камень | [7 empty] | 4290.44 | 629.64 | 82.43 | 31.09 | 3578.37 | 0 | 6.749 | 0 | 0 | 3586.13 | 1703.66 | 0 | 0 | 4290.44 | 629.64 | 82.43 | 31.09 | 3578.37 | 0 | 6.749 | 0 | 0 | 3586.13 | 1703.66 | 0 | 0 | 0 | 0 | 0 | 9629.97 | 9629.97 | 0 | 0 | 629.64 | 629.64 | 0 | 629.64 | 0 | 0 | 0 | 0 | 0 | 0 | 0 | 0 | 0 | 0 | 0 | 0 | 0 | 0 | 0 | 0 | 0 | 0 | 0 | 0 | 0 | 0 | 0 | 0 | 0 | 0 | 0 | 9629.97 | 9629.97 | 0 | 0 | 629.64 | 629.64 | 0 | 629.64 | 0 | 0 | 0 | 0 | 0 | 0 | 0 | 0 | 0 | 0 | 0 | 0 | 0 | 0 | 0 | 0 | 0 | 0 | 0 | 0 | 0 | 0 | 0 | 0 | 0 | 0 | 0 | 0 | 0 | 0 | 0 | 0 | 0 | 0 | 0 | 0 | 0 | 0 | 0 | 0 | 0 | 0 | 0 | 0 | 0 | 0 | 0 | 0 | 0 | 0 | 0 | 0 | 0 | 0 | 0 | 0 | 0 | 0 | 0 | 0 | 0 | 0 | 0 | 0 | 0 | 0 | 0 | 0 | 0 | 0 | 0 | 0 | 0 | 0 | 0 | 0 | 0 | 0 | 0 | 0 | 0 | 0 | 0 | 0 | 0 | 0 | 0 | 0 | 0 | 0 | 0 | 0 | 0 | 0 | 0 | 0 | 0 | 0 | 0 | 0 | 0 | 0 | 0 | 0 | 0 | 0 | 0 | 0 | 0 | 0 | 0 | 0 | 0 | 0 | 0 | 0 | 0 | 0 | 0 | 0
17 | 1 | 418 | 456 | 30 | 6.68-53-1 | Разборка бортовых камней на бетонном основании | 100 м | 0.04 | 0 | 0.04 |  |  |  | 1888.89 | 0 | 0 | 0 | 1888.89 | 0 | 3.5334 | 0 | 0 | 1322.22 | 774.44 |  | 62853509 | 943.261 | 0 | 0 | 0 | 943.261 | 0 | 84.37 | 0 | 0 | 857.51 | 0 | 0 | 0 | 857.51 | 0 | 76.7 | 0 | 0 | 70 | 41 | 1.047 | 1 |  |  | 1 | 47.82 | 1 | 1 |  |  |  |  | 0 | 1 | ТСН-2001.6 Доп. 61, Сб. 68, т. 53, поз. 1 |  |  | 674 | 0 | 6.68-53-1 | 1 | 60 | 0 | 47.82 | 1 | 1 | 1 | 1 | 1 |  | 70 | 41 |  |  |  | 30 | 0 | 0 | [5 empty] | 0 | Поправка: ТСН-2001.О.П. п.3.4.30.в Наименование: В отношении объектов, реализуемых с привлечением средств бюджета города Москвы, затраты, учитывающие усложненные условия производства работ (стесненность, сложность, складирования и транспортной логистики, наличие в зоне производства работ действующего технологического оборудования или движения технологического транспорта и т.п.), определяю тся государственным заказчиком по согласованию с главным распорядителем средств соответствующего бюджета (за исключением случаев, когда государственным заказчиком является главный распорядитель средств): для объектов, расположенных за пределами территории пунктов «а» и «б», но в пределах Московской кольцевой автомобильной дороги | 0 | 1888.89 | 0 | 0 | 0 | 47226.55 | 0 | 88.3354 | 0 | 0 | 1322.223 | 774.4449 |  | 93 |  |  | *1,1 | *1,1 | *1,1 |  | *1,1 | *1,1 |  |  |  | 80 | 55 | 1.047 | 1 |  |  |  | 1003 | 100 м | 100 м | 100 | [6 empty] | 65731976 | 60 | Ремонтно-строительные работы | 0 |  | 1 | 674 | ТСН-2001.6-68. 68-51...68-53 | ТСН-2001.6-68-21 |  | Поправка: ТСН-2001.О.П. п.3.4.30.в |  | 0 | 857.51 | 0 | 0 | 0 | 857.51 | 76.7 | 0 | 0 | [17 empty] | 0 | 0 | 0 |  |  |  |  | 80 | 55 |  |  |  |  | 0 |  | 665913781 | 2 | 1 | 2 | 0 | 0 | 0 | 3985.55 | 3985.55 | 0 | 0 |  | 0 | 3 | 0 |  | 0 | 1 | 0 | 0 | 0 | 0 |  |  |  | 0 | 0
17 | 1 | 424 | 463 | 31 | 3.27-26-1 | Установка бортовых камней бетонных при цементобетонных покрытиях | 100 м бортового камня | 0.01 | 0 | 0.01 |  |  |  | 457.14 | 18.42 | 16.47 | 5.74 | 422.25 | 0 | 0.80389 | 0 | 0 | 565.82 | 232.24 |  | 62853509 | 1308.479 | 344.45 | 120.219 | 11.363 | 843.81 | 0 | 76.78 | 0 | 0 | 1220.84 | 344.45 | 109.29 | 10.33 | 767.1 | 0 | 69.8 | 0 | 0 | 134 | 55 | 1.047 | 1.03 |  |  | 1 | 47.82 | 13.07 | 5.19 |  |  |  |  | 0 | 1 | ТСН-2001.3 Доп. 77, Сб. 27, т. 26, поз. 1 |  |  | 148 | 0 | 3.27-26-1 | 1 | 30 | 0 | 47.82 | 1 | 1 | 1 | 1 | 1 |  | 134 | 55 |  |  |  | 30 | 0 | 0 | [5 empty] | 0 | Поправка: ТСН-2001.О.П. п.3.4.30.в Наименование: В отношении объектов, реализуемых с привлечением средств бюджета города Москвы, затраты, учитывающие усложненные условия производства работ (стесненность, сложность, складирования и транспортной логистики, наличие в зоне производства работ действующего технологического оборудования или движения технологического транспорта и т.п.), определяю тся государственным заказчиком по согласованию с главным распорядителем средств соответствующего бюджета (за исключением случаев, когда государственным заказчиком является главный распорядитель средств): для объектов, расположенных за пределами территории пунктов «а» и «б», но в пределах Московской кольцевой автомобильной дороги | 0 | 457.14 | 1841.31 | 1645.12 | 569.06 | 42247.54 | 0 | 80.3887 | 0 | 0 | 565.815 | 232.2375 |  | 94 |  |  | *1,1 | *1,1 | *1,1 |  | *1,1 | *1,1 |  |  |  | 140 | 79 | 1.047 | 1.03 |  |  |  | 1013 | 100 м бортового камня | 100 м бортового камня | 1 | [6 empty] | 65731450 | 30 | Строительные работы | 0 |  | 1 | 148 | ТСН-2001.3-27. 27-26-1 | ТСН-2001.3-27-3 |  | Поправка: ТСН-2001.О.П. п.3.4.30.в |  | 0 | 1220.84 | 344.45 | 109.29 | 10.33 | 767.1 | 69.8 | 0 | 0 | [17 empty] | 0 | 0 | 0 |  |  |  |  | 140 | 79 |  |  |  |  | 0 |  | -2087728622 | 2 | 1 | 2 | 0 | 9.18 | 0 | 1264.38 | 1264.38 | 0 | 0 |  | 0 | 3 | 0 |  | 0 | 1 | 0 | 0 | 0 | 0 |  |  |  | 0 | 0
18 | 1 | 424 |  | 31,1 | 1.5-3-40 | Камень бетонный бортовой, типа БР 100.30.15 | м3 | 0.043 | 4.3 | 4.3 |  |  |  | 556 | 556 | 0 | 0 | 0 | 0 | 0 | 0 | 0 | 0 | 0 |  | 62853509 | 1765.62 | 1765.62 | 0 | 0 | 0 | 0 | 0 | 0 | 0 | 1765.62 | 1765.62 | 0 | 0 | 0 | 0 | 0 | 0 | 0 | 0 | 0 | 1 | 1.03 |  |  | 1 | 1 | 1 | 7.11 |  |  |  |  | 3 | 1 | ТСН-2001.1 Доп. 67, Р. 5, о. 3, поз. 40 |  |  | 148 | 0 | 1.5-3-40 | 1 | 30 | 0 | 1 | 1 | 1 | 1 | 1 | 1 |  | 0 | 0 |  |  |  | 30 | 0 | 0 | [5 empty] | 0 |  | 0 | 556 | 12930.17 | 0 | 0 | 0 | 0 | 0 | 0 | 0 | 0 | 0 | [13 empty] | 140 | 79 | 1.047 | 1.03 |  |  |  | 1007 | м3 | м3 | 1 | [6 empty] | 65731450 | 30 | Строительные работы | 0 |  | 1 | 148 | ТСН-2001.3-27. 27-26-1 | ТСН-2001.3-27-3 |  |  |  | 0 | 1765.62 | 1765.62 | 0 | 0 | 0 | 0 | 0 | [18 empty] | 0 | 0 | 0 |  |  |  |  | 140 | 79 |  |  |  |  | 0 |  | -559440423 | 2 | 1 | 2 | 0 | 0 | 0 | 556 | 556 | 0 | 0 |  | 0 | 3 | 0 |  | 0 | 1 | 0 | 0 | 0 | 0 |  |  |  | 0 | 0
17 | 1 | 429 | 470 | 32 | 3.27-26-1 | Установка бортовых камней бетонных при цементобетонных покрытиях | 100 м бортового камня | 0.03 | 0 | 0.03 |  |  |  | 1371.85 | 55.22 | 49.4 | 17.22 | 1267.23 | 0 | 2.4117 | 0 | 0 | 1698.09 | 696.98 |  | 62853509 | 1308.479 | 344.45 | 120.219 | 11.363 | 843.81 | 0 | 76.78 | 0 | 0 | 1220.84 | 344.45 | 109.29 | 10.33 | 767.1 | 0 | 69.8 | 0 | 0 | 134 | 55 | 1.047 | 1.03 |  |  | 1 | 47.82 | 13.07 | 5.19 |  |  |  |  | 0 | 1 | ТСН-2001.3 Доп. 77, Сб. 27, т. 26, поз. 1 |  |  | 148 | 0 | 3.27-26-1 | 1 | 30 | 0 | 47.82 | 1 | 1 | 1 | 1 | 1 |  | 134 | 55 |  |  |  | 30 | 0 | 0 | [5 empty] | 0 | Поправка: ТСН-2001.О.П. п.3.4.30.в Наименование: В отношении объектов, реализуемых с привлечением средств бюджета города Москвы, затраты, учитывающие усложненные условия производства работ (стесненность, сложность, складирования и транспортной логистики, наличие в зоне производства работ действующего технологического оборудования или движения технологического транспорта и т.п.), определяю тся государственным заказчиком по согласованию с главным распорядителем средств соответствующего бюджета (за исключением случаев, когда государственным заказчиком является главный распорядитель средств): для объектов, расположенных за пределами территории пунктов «а» и «б», но в пределах Московской кольцевой автомобильной дороги | 0 | 1371.85 | 1841.31 | 1645.12 | 569.06 | 42247.54 | 0 | 80.3887 | 0 | 0 | 1698.0882 | 696.9765 |  | 95 |  |  | *1,1 | *1,1 | *1,1 |  | *1,1 | *1,1 |  |  |  | 140 | 79 | 1.047 | 1.03 |  |  |  | 1013 | 100 м бортового камня | 100 м бортового камня | 1 | [6 empty] | 65731450 | 30 | Строительные работы | 0 |  | 1 | 148 | ТСН-2001.3-27. 27-26-1 | ТСН-2001.3-27-3 |  | Поправка: ТСН-2001.О.П. п.3.4.30.в |  | 0 | 1220.84 | 344.45 | 109.29 | 10.33 | 767.1 | 69.8 | 0 | 0 | [17 empty] | 0 | 0 | 0 |  |  |  |  | 140 | 79 |  |  |  |  | 0 |  | -2087728622 | 2 | 1 | 2 | 0 | 27.55 | 0 | 3794.47 | 3794.47 | 0 | 0 |  | 0 | 3 | 0 |  | 0 | 1 | 0 | 0 | 0 | 0 |  |  |  | 0 | 0
17 | 1 | 430 | 471 | 33 | 6.68-13-1 | Механизированная погрузка строительного мусора в автомобили-самосвалы | 1 Т | 0.1 | 0 | 0.1 |  |  |  | 16.56 | 0 | 16.56 | 8.13 | 0 | 0 | 0 | 0 | 0 | 0 | 0 |  | 62853509 | 9.746 | 0 | 9.746 | 1.628 | 0 | 0 | 0 | 0 | 0 | 8.86 | 0 | 8.86 | 1.48 | 0 | 0 | 0 | 0 | 0 | 75 | 41 | 1.047 | 1.002 |  |  | 1 | 47.82 | 16.24 | 1 |  |  |  |  | 0 | 1 | ТСН-2001.6. Доп. 1-42. Сб. 68, т. 13, поз. 1 |  |  | 658 | 0 | 6.68-13-1 | 1 | 60 | 0 | 47.82 | 1 | 1 | 1 | 1 | 1 |  | 75 | 41 |  |  |  | 30 | 0 | 0 | [5 empty] | 0 | Поправка: ТСН-2001.О.П. п.3.4.30.в Наименование: В отношении объектов, реализуемых с привлечением средств бюджета города Москвы, затраты, учитывающие усложненные условия производства работ (стесненность, сложность, складирования и транспортной логистики, наличие в зоне производства работ действующего технологического оборудования или движения технологического транспорта и т.п.), определяю тся государственным заказчиком по согласованию с главным распорядителем средств соответствующего бюджета (за исключением случаев, когда государственным заказчиком является главный распорядитель средств): для объектов, расположенных за пределами территории пунктов «а» и «б», но в пределах Московской кольцевой автомобильной дороги | 0 | 16.56 | 0 | 165.65 | 81.29 | 0 | 0 | 0 | 0 | 0 | 0 | 0 |  | 96 |  |  | *1,1 | *1,1 | *1,1 |  | *1,1 | *1,1 |  |  |  | 91 | 70 | 1.047 | 1.002 |  |  |  | 1013 | 1 Т | 1 Т | 1 | [6 empty] | 65731960 | 60 | Ремонтно-строительные работы | 0 |  | 1 | 658 | ТСН-2001.6-68. 68-13 | ТСН-2001.6-68-5 |  | Поправка: ТСН-2001.О.П. п.3.4.30.в |  | 0 | 8.86 | 0 | 8.86 | 1.48 | 0 | 0 | 0 | 0 | [17 empty] | 0 | 0 | 0 |  |  |  |  | 91 | 70 |  |  |  |  | 0 |  | -714011973 | 2 | 1 | 2 | 0 | 13.01 | 0 | 29.57 | 29.57 | 0 | 0 |  | 0 | 3 | 0 |  | 0 | 1 | 0 | 0 | 0 | 0 |  |  |  | 0 | 0
51 | 1 | 4 | 1011 |  | Новый раздел | Бордюрный камень | 0 | [6 empty] | 4290.44 | 629.64 | 82.43 | 31.09 | 3578.37 | 0 | 6.749 | 0 | 0 | 3586.13 | 1703.66 |  |  | 4290.44 | 629.64 | 82.43 | 31.09 | 3578.37 | 0 | 6.749 | 0 | 0 | 3586.13 | 1703.66 |  |  | 0 | 0 | 0 | 9629.97 | 9629.97 | 0 | 0 | 629.64 | 629.64 | 0 | 629.64 | 0 | 0 | 0 | 0 | 0 | [19 empty] | 0 | 0 | 0 | 9629.97 | 9629.97 | 0 | 0 | 629.64 | 629.64 | 0 | 629.64 | 0 | 0 | 0 | 0 | 0 | [114 empty] | 0
50 | 0 | 0 | 1 | 201 | 4290.44 | ПЗ | Прямые затраты |  |  | 201 | 1 | 3 |  | 2 | [7 empty] | 4290.44 | 1 | 4290.44
50 | 0 | 0 | 1 | 202 | 629.64 | СтМатОб | Стоимость материальных ресурсов (всего) |  |  | 202 | 2 | 3 |  | 2 | [7 empty] | 629.64 | 1 | 629.64
50 | 0 | 0 | 1 | 222 | 0 | СтМатОбЗак | Стоимость материалов и оборудования заказчика |  |  | 222 | 3 | 3 |  | 2 | [7 empty] | 0 | 1 | 0
50 | 0 | 0 | 1 | 225 | 629.64 | СтМатОбПод | Стоимость материалов и оборудования подрядчика |  |  | 225 | 4 | 3 |  | 2 | [7 empty] | 629.64 | 1 | 629.64
50 | 0 | 0 | 1 | 226 | 629.64 | СтМат | Стоимость материалов (всего) |  |  | 226 | 5 | 3 |  | 2 | [7 empty] | 629.64 | 1 | 629.64
50 | 0 | 0 | 1 | 227 | 0 | СтМатЗак | Стоимость материалов заказчика |  |  | 227 | 6 | 3 |  | 2 | [7 empty] | 0 | 1 | 0
50 | 0 | 0 | 1 | 228 | 629.64 | СтМатПод | Стоимость материалов подрядчика |  |  | 228 | 7 | 3 |  | 2 | [7 empty] | 629.64 | 1 | 629.64
50 | 0 | 0 | 1 | 216 | 0 | Оборуд | Стоимость оборудования (всего) |  |  | 216 | 8 | 3 |  | 2 | [7 empty] | 0 | 1 | 0
50 | 0 | 0 | 1 | 223 | 0 | ОборудЗак | Стоимость оборудования заказчика |  |  | 223 | 9 | 3 |  | 2 | [7 empty] | 0 | 1 | 0
50 | 0 | 0 | 1 | 229 | 0 | ОборудПод | Стоимость оборудования подрядчика |  |  | 229 | 10 | 3 |  | 2 | [7 empty] | 0 | 1 | 0
50 | 0 | 0 | 1 | 203 | 82.43 | ЭММ | Эксплуатация машин |  |  | 203 | 11 | 3 |  | 2 | [7 empty] | 82.43 | 1 | 82.43
50 | 0 | 0 | 1 | 231 | 0 | ЭММсНРиСП | Эксплуатация машин по ТСН-2001.16 |  |  | 231 | 12 | 3 |  | 2 | [7 empty] | 0 | 1 | 0
50 | 0 | 0 | 1 | 204 | 31.09 | ЗПМ | ЗП машинистов |  |  | 204 | 13 | 3 |  | 2 | [7 empty] | 31.09 | 1 | 31.09
50 | 0 | 0 | 1 | 205 | 3578.37 | ОЗП | Основная ЗП рабочих |  |  | 205 | 14 | 3 |  | 2 | [7 empty] | 3578.37 | 1 | 3578.37
50 | 0 | 0 | 1 | 232 | 0 | ОЗПсНРиСП | Основная ЗП рабочих по ТСН-2001.16 |  |  | 232 | 15 | 3 |  | 2 | [7 empty] | 0 | 1 | 0
50 | 0 | 0 | 1 | 214 | 9629.97 | Строит | Строительные работы с НР и СП |  |  | 214 | 16 | 3 |  | 2 | [7 empty] | 9629.97 | 1 | 9629.97
50 | 0 | 0 | 1 | 215 | 0 | Монтаж | Монтажные работы с НР и СП |  |  | 215 | 17 | 3 |  | 2 | [7 empty] | 0 | 1 | 0
50 | 0 | 0 | 1 | 217 | 0 | Прочие | Прочие работы с НР и СП |  |  | 217 | 18 | 3 |  | 2 | [7 empty] | 0 | 1 | 0
50 | 0 | 0 | 1 | 230 | 0 | ПрочиеЗатр | Прочие затраты по ТСН-2001.16 |  |  | 230 | 19 | 3 |  | 2 | [7 empty] | 0 | 1 | 0
50 | 0 | 0 | 1 | 206 | 0 | ВозврМат | Возврат материалов |  |  | 206 | 20 | 3 |  | 2 | [7 empty] | 0 | 1 | 0
50 | 0 | 0 | 1 | 207 | 6.749 | ТрудСтр | Трудозатраты строителей |  |  | 207 | 21 | 3 |  | -1 | [7 empty] | 6.749 | 1 | 6.749
50 | 0 | 0 | 1 | 208 | 0 | ТрудМаш | Трудозатраты машинистов |  |  | 208 | 22 | 3 |  | -1 | [7 empty] | 0 | 1 | 0
50 | 0 | 0 | 1 | 209 | 0 | ТранспМат | Транспорт материалов |  |  | 209 | 23 | 3 |  | 2 | [7 empty] | 0 | 1 | 0
50 | 0 | 0 | 1 | 233 | 0 | Перевозка | Перевозка грузов |  |  | 233 | 24 | 3 |  | 2 | [7 empty] | 0 | 1 | 0
50 | 0 | 0 | 1 | 210 | 3586.13 | НР | Накладные расходы |  |  | 210 | 25 | 3 |  | 2 | [7 empty] | 3586.13 | 1 | 3586.13
50 | 0 | 0 | 1 | 211 | 1703.66 | СмПриб | Сметная прибыль |  |  | 211 | 26 | 3 |  | 2 | [7 empty] | 1703.66 | 1 | 1703.66
50 | 0 | 0 | 1 | 224 | 9629.97 | Всего | Всего с НР и СП |  |  | 224 | 27 | 3 |  | 2 | [7 empty] | 9629.97 | 1 | 9629.97
4 | 1 |  | 1059 |  | Новый раздел | Разборка а/б покрытия |  | 0 |  | 0 | [7 empty] | 0 |  |  | 0 | [53 empty] | 0 | [11 empty] | 0
52 | 1 | 4 | 1051 | 0 | Новый раздел | Разборка а/б покрытия | [7 empty] | 2998.43 | 0 | 1533.7 | 791.9 | 1464.73 | 0 | 2.7701 | 0 | 0 | 1025.31 | 600.54 | 0 | 0 | 2998.43 | 0 | 1533.7 | 791.9 | 1464.73 | 0 | 2.7701 | 0 | 0 | 1025.31 | 600.54 | 0 | 0 | 0 | 0 | 0 | 5891.32 | 5891.32 | 0 | 0 | 0 | 0 | 0 | 0 | 0 | 0 | 0 | 0 | 0 | 0 | 0 | 0 | 0 | 0 | 0 | 0 | 0 | 0 | 0 | 0 | 0 | 0 | 0 | 0 | 0 | 0 | 0 | 0 | 0 | 0 | 0 | 5891.32 | 5891.32 | 0 | 0 | 0 | 0 | 0 | 0 | 0 | 0 | 0 | 0 | 0 | 0 | 0 | 0 | 0 | 0 | 0 | 0 | 0 | 0 | 0 | 0 | 0 | 0 | 0 | 0 | 0 | 0 | 0 | 0 | 0 | 0 | 0 | 0 | 0 | 0 | 0 | 0 | 0 | 0 | 0 | 0 | 0 | 0 | 0 | 0 | 0 | 0 | 0 | 0 | 0 | 0 | 0 | 0 | 0 | 0 | 0 | 0 | 0 | 0 | 0 | 0 | 0 | 0 | 0 | 0 | 0 | 0 | 0 | 0 | 0 | 0 | 0 | 0 | 0 | 0 | 0 | 0 | 0 | 0 | 0 | 0 | 0 | 0 | 0 | 0 | 0 | 0 | 0 | 0 | 0 | 0 | 0 | 0 | 0 | 0 | 0 | 0 | 0 | 0 | 0 | 0 | 0 | 0 | 0 | 0 | 0 | 0 | 0 | 0 | 0 | 0 | 0 | 0 | 0 | 0 | 0 | 0 | 0 | 0 | 0 | 0 | 0 | 0 | 0 | 0
17 | 1 | 435 | 476 | 34 | 6.68-51-4 | Разборка покрытий и оснований асфальтобетонных | 100 м3 конструкций | 0.014003 | 0 | 0.014003 |  |  |  | 1941.05 | 0 | 639.39 | 387.34 | 1301.66 | 0 | 2.4997 | 0 | 0 | 911.16 | 533.68 |  | 62853509 | 3986.411 | 0 | 2129.666 | 552.321 | 1856.745 | 0 | 170.5 | 0 | 0 | 3624.01 | 0 | 1936.06 | 502.11 | 1687.95 | 0 | 155 | 0 | 0 | 70 | 41 | 1.047 | 1 |  |  | 1 | 47.82 | 20.48 | 1 |  |  |  |  | 0 | 1 | ТСН-2001.6 Доп. 77, Сб. 68, т. 51, поз. 4 |  |  | 674 | 0 | 6.68-51-4 | 1 | 60 | 0 | 47.82 | 1 | 1 | 1 | 1 | 1 |  | 70 | 41 |  |  |  | 30 | 0 | 0 | [5 empty] | 0 | Поправка: ТСН-2001.О.П. п.3.4.30.в Наименование: В отношении объектов, реализуемых с привлечением средств бюджета города Москвы, затраты, учитывающие усложненные условия производства работ (стесненность, сложность, складирования и транспортной логистики, наличие в зоне производства работ действующего технологического оборудования или движения технологического транспорта и т.п.), определяю тся государственным заказчиком по согласованию с главным распорядителем средств соответствующего бюджета (за исключением случаев, когда государственным заказчиком является главный распорядитель средств): для объектов, расположенных за пределами территории пунктов «а» и «б», но в пределах Московской кольцевой автомобильной дороги | 0 | 1941.05 | 0 | 45665.48 | 27653.35 | 92962.56 | 0 | 178.5135 | 0 | 0 | 911.162 | 533.6806 |  | 97 |  |  | *1,1 | *1,1 | *1,1 |  | *1,1 | *1,1 |  |  |  | 80 | 55 | 1.047 | 1 |  |  |  | 1007 | 100 м3 конструкций | 100 м3 конструкций | 100 | [6 empty] | 65731976 | 60 | Ремонтно-строительные работы | 0 |  | 1 | 674 | ТСН-2001.6-68. 68-51...68-53 | ТСН-2001.6-68-21 |  | Поправка: ТСН-2001.О.П. п.3.4.30.в |  | 0 | 3624.01 | 0 | 1936.06 | 502.11 | 1687.95 | 155 | 0 | 0 | [17 empty] | 0 | 0 | 0 |  |  |  |  | 80 | 55 |  |  |  |  | 0 |  | -1509979739 | 2 | 1 | 2 | 0 | 619.74 | 0 | 4005.63 | 4005.63 | 0 | 0 |  | 0 | 3 | 0 |  | 0 | 1 | 0 | 0 | 0 | 0 |  |  |  | 0 | 0
17 | 1 | 439 | 480 | 35 | 6.68-51-5 | Разборка покрытий и оснований цементобетонных | 100 м3 конструкций | 0.004743 | 0 | 0.004743 |  |  |  | 327.55 | 0 | 164.48 | 45.43 | 163.07 | 0 | 0.27039 | 0 | 0 | 114.15 | 66.86 |  | 62853509 | 3278.506 | 0 | 2591.347 | 192.28 | 687.159 | 0 | 54.45 | 0 | 0 | 2980.46 | 0 | 2355.77 | 174.8 | 624.69 | 0 | 49.5 | 0 | 0 | 70 | 41 | 1.047 | 1 |  |  | 1 | 47.82 | 12.78 | 1 |  |  |  |  | 0 | 1 | ТСН-2001.6 Доп. 77, Сб. 68, т. 51, поз. 5 |  |  | 674 | 0 | 6.68-51-5 | 1 | 60 | 0 | 47.82 | 1 | 1 | 1 | 1 | 1 |  | 70 | 41 |  |  |  | 30 | 0 | 0 | [5 empty] | 0 | Поправка: ТСН-2001.О.П. п.3.4.30.в Наименование: В отношении объектов, реализуемых с привлечением средств бюджета города Москвы, затраты, учитывающие усложненные условия производства работ (стесненность, сложность, складирования и транспортной логистики, наличие в зоне производства работ действующего технологического оборудования или движения технологического транспорта и т.п.), определяю тся государственным заказчиком по согласованию с главным распорядителем средств соответствующего бюджета (за исключением случаев, когда государственным заказчиком является главный распорядитель средств): для объектов, расположенных за пределами территории пунктов «а» и «б», но в пределах Московской кольцевой автомобильной дороги | 0 | 327.55 | 0 | 34673.93 | 9627.12 | 34404.58 | 0 | 57.0091 | 0 | 0 | 114.149 | 66.8587 |  | 98 |  |  | *1,1 | *1,1 | *1,1 |  | *1,1 | *1,1 |  |  |  | 80 | 55 | 1.047 | 1 |  |  |  | 1007 | 100 м3 конструкций | 100 м3 конструкций | 100 | [6 empty] | 65731976 | 60 | Ремонтно-строительные работы | 0 |  | 1 | 674 | ТСН-2001.6-68. 68-51...68-53 | ТСН-2001.6-68-21 |  | Поправка: ТСН-2001.О.П. п.3.4.30.в |  | 0 | 2980.46 | 0 | 2355.77 | 174.8 | 624.69 | 49.5 | 0 | 0 | [17 empty] | 0 | 0 | 0 |  |  |  |  | 80 | 55 |  |  |  |  | 0 |  | 546967389 | 2 | 1 | 2 | 0 | 72.69 | 0 | 581.25 | 581.25 | 0 | 0 |  | 0 | 3 | 0 |  | 0 | 1 | 0 | 0 | 0 | 0 |  |  |  | 0 | 0
17 | 1 | 440 | 481 | 36 | 6.68-13-1 | Механизированная погрузка строительного мусора в автомобили-самосвалы | 1 Т | 4.4042 | 0 | 4.4042 |  |  |  | 729.83 | 0 | 729.83 | 359.13 | 0 | 0 | 0 | 0 | 0 | 0 | 0 |  | 62853509 | 9.746 | 0 | 9.746 | 1.628 | 0 | 0 | 0 | 0 | 0 | 8.86 | 0 | 8.86 | 1.48 | 0 | 0 | 0 | 0 | 0 | 75 | 41 | 1.047 | 1.002 |  |  | 1 | 47.82 | 16.24 | 1 |  |  |  |  | 0 | 1 | ТСН-2001.6. Доп. 1-42. Сб. 68, т. 13, поз. 1 |  |  | 658 | 0 | 6.68-13-1 | 1 | 60 | 0 | 47.82 | 1 | 1 | 1 | 1 | 1 |  | 75 | 41 |  |  |  | 30 | 0 | 0 | [5 empty] | 0 | Поправка: ТСН-2001.О.П. п.3.4.30.в Наименование: В отношении объектов, реализуемых с привлечением средств бюджета города Москвы, затраты, учитывающие усложненные условия производства работ (стесненность, сложность, складирования и транспортной логистики, наличие в зоне производства работ действующего технологического оборудования или движения технологического транспорта и т.п.), определяю тся государственным заказчиком по согласованию с главным распорядителем средств соответствующего бюджета (за исключением случаев, когда государственным заказчиком является главный распорядитель средств): для объектов, расположенных за пределами территории пунктов «а» и «б», но в пределах Московской кольцевой автомобильной дороги | 0 | 729.83 | 0 | 165.65 | 81.29 | 0 | 0 | 0 | 0 | 0 | 0 | 0 |  | 99 |  |  | *1,1 | *1,1 | *1,1 |  | *1,1 | *1,1 |  |  |  | 91 | 70 | 1.047 | 1.002 |  |  |  | 1013 | 1 Т | 1 Т | 1 | [6 empty] | 65731960 | 60 | Ремонтно-строительные работы | 0 |  | 1 | 658 | ТСН-2001.6-68. 68-13 | ТСН-2001.6-68-5 |  | Поправка: ТСН-2001.О.П. п.3.4.30.в |  | 0 | 8.86 | 0 | 8.86 | 1.48 | 0 | 0 | 0 | 0 | [17 empty] | 0 | 0 | 0 |  |  |  |  | 91 | 70 |  |  |  |  | 0 |  | -714011973 | 2 | 1 | 2 | 0 | 574.61 | 0 | 1304.44 | 1304.44 | 0 | 0 |  | 0 | 3 | 0 |  | 0 | 1 | 0 | 0 | 0 | 0 |  |  |  | 0 | 0
51 | 1 | 4 | 1051 |  | Новый раздел | Разборка а/б покрытия | 0 | [6 empty] | 2998.43 | 0 | 1533.7 | 791.9 | 1464.73 | 0 | 2.7701 | 0 | 0 | 1025.31 | 600.54 |  |  | 2998.43 | 0 | 1533.7 | 791.9 | 1464.73 | 0 | 2.7701 | 0 | 0 | 1025.31 | 600.54 |  |  | 0 | 0 | 0 | 5891.32 | 5891.32 | 0 | 0 | 0 | 0 | 0 | 0 | 0 | 0 | 0 | 0 | 0 | [19 empty] | 0 | 0 | 0 | 5891.32 | 5891.32 | 0 | 0 | 0 | 0 | 0 | 0 | 0 | 0 | 0 | 0 | 0 | [114 empty] | 0
50 | 0 | 0 | 1 | 201 | 2998.43 | ПЗ | Прямые затраты |  |  | 201 | 1 | 3 |  | 2 | [7 empty] | 2998.43 | 1 | 2998.43
50 | 0 | 0 | 1 | 202 | 0 | СтМатОб | Стоимость материальных ресурсов (всего) |  |  | 202 | 2 | 3 |  | 2 | [7 empty] | 0 | 1 | 0
50 | 0 | 0 | 1 | 222 | 0 | СтМатОбЗак | Стоимость материалов и оборудования заказчика |  |  | 222 | 3 | 3 |  | 2 | [7 empty] | 0 | 1 | 0
50 | 0 | 0 | 1 | 225 | 0 | СтМатОбПод | Стоимость материалов и оборудования подрядчика |  |  | 225 | 4 | 3 |  | 2 | [7 empty] | 0 | 1 | 0
50 | 0 | 0 | 1 | 226 | 0 | СтМат | Стоимость материалов (всего) |  |  | 226 | 5 | 3 |  | 2 | [7 empty] | 0 | 1 | 0
50 | 0 | 0 | 1 | 227 | 0 | СтМатЗак | Стоимость материалов заказчика |  |  | 227 | 6 | 3 |  | 2 | [7 empty] | 0 | 1 | 0
50 | 0 | 0 | 1 | 228 | 0 | СтМатПод | Стоимость материалов подрядчика |  |  | 228 | 7 | 3 |  | 2 | [7 empty] | 0 | 1 | 0
50 | 0 | 0 | 1 | 216 | 0 | Оборуд | Стоимость оборудования (всего) |  |  | 216 | 8 | 3 |  | 2 | [7 empty] | 0 | 1 | 0
50 | 0 | 0 | 1 | 223 | 0 | ОборудЗак | Стоимость оборудования заказчика |  |  | 223 | 9 | 3 |  | 2 | [7 empty] | 0 | 1 | 0
50 | 0 | 0 | 1 | 229 | 0 | ОборудПод | Стоимость оборудования подрядчика |  |  | 229 | 10 | 3 |  | 2 | [7 empty] | 0 | 1 | 0
50 | 0 | 0 | 1 | 203 | 1533.7 | ЭММ | Эксплуатация машин |  |  | 203 | 11 | 3 |  | 2 | [7 empty] | 1533.7 | 1 | 1533.7
50 | 0 | 0 | 1 | 231 | 0 | ЭММсНРиСП | Эксплуатация машин по ТСН-2001.16 |  |  | 231 | 12 | 3 |  | 2 | [7 empty] | 0 | 1 | 0
50 | 0 | 0 | 1 | 204 | 791.9 | ЗПМ | ЗП машинистов |  |  | 204 | 13 | 3 |  | 2 | [7 empty] | 791.9 | 1 | 791.9
50 | 0 | 0 | 1 | 205 | 1464.73 | ОЗП | Основная ЗП рабочих |  |  | 205 | 14 | 3 |  | 2 | [7 empty] | 1464.73 | 1 | 1464.73
50 | 0 | 0 | 1 | 232 | 0 | ОЗПсНРиСП | Основная ЗП рабочих по ТСН-2001.16 |  |  | 232 | 15 | 3 |  | 2 | [7 empty] | 0 | 1 | 0
50 | 0 | 0 | 1 | 214 | 5891.32 | Строит | Строительные работы с НР и СП |  |  | 214 | 16 | 3 |  | 2 | [7 empty] | 5891.32 | 1 | 5891.32
50 | 0 | 0 | 1 | 215 | 0 | Монтаж | Монтажные работы с НР и СП |  |  | 215 | 17 | 3 |  | 2 | [7 empty] | 0 | 1 | 0
50 | 0 | 0 | 1 | 217 | 0 | Прочие | Прочие работы с НР и СП |  |  | 217 | 18 | 3 |  | 2 | [7 empty] | 0 | 1 | 0
50 | 0 | 0 | 1 | 230 | 0 | ПрочиеЗатр | Прочие затраты по ТСН-2001.16 |  |  | 230 | 19 | 3 |  | 2 | [7 empty] | 0 | 1 | 0
50 | 0 | 0 | 1 | 206 | 0 | ВозврМат | Возврат материалов |  |  | 206 | 20 | 3 |  | 2 | [7 empty] | 0 | 1 | 0
50 | 0 | 0 | 1 | 207 | 2.7701 | ТрудСтр | Трудозатраты строителей |  |  | 207 | 21 | 3 |  | -1 | [7 empty] | 2.7701 | 1 | 2.7701
50 | 0 | 0 | 1 | 208 | 0 | ТрудМаш | Трудозатраты машинистов |  |  | 208 | 22 | 3 |  | -1 | [7 empty] | 0 | 1 | 0
50 | 0 | 0 | 1 | 209 | 0 | ТранспМат | Транспорт материалов |  |  | 209 | 23 | 3 |  | 2 | [7 empty] | 0 | 1 | 0
50 | 0 | 0 | 1 | 233 | 0 | Перевозка | Перевозка грузов |  |  | 233 | 24 | 3 |  | 2 | [7 empty] | 0 | 1 | 0
50 | 0 | 0 | 1 | 210 | 1025.31 | НР | Накладные расходы |  |  | 210 | 25 | 3 |  | 2 | [7 empty] | 1025.31 | 1 | 1025.31
50 | 0 | 0 | 1 | 211 | 600.54 | СмПриб | Сметная прибыль |  |  | 211 | 26 | 3 |  | 2 | [7 empty] | 600.54 | 1 | 600.54
50 | 0 | 0 | 1 | 224 | 5891.32 | Всего | Всего с НР и СП |  |  | 224 | 27 | 3 |  | 2 | [7 empty] | 5891.32 | 1 | 5891.32
4 | 1 |  | 1110 |  | Новый раздел | Восстановление а/б покрытия |  | 0 |  | 0 | [7 empty] | 0 |  |  | 0 | [53 empty] | 0 | [11 empty] | 0
52 | 1 | 4 | 1089 | 0 | Новый раздел | Восстановление а/б покрытия | [7 empty] | 24135.67 | 19649.95 | 2965.04 | 899.96 | 1520.68 | 0 | 2.679 | 0 | 0 | 2037.72 | 836.38 | 0 | 0 | 24135.67 | 19649.95 | 2965.04 | 899.96 | 1520.68 | 0 | 2.679 | 0 | 0 | 2037.72 | 836.38 | 0 | 0 | 0 | 0 | 0 | 28449.7 | 28449.7 | 0 | 0 | 19649.95 | 19649.95 | 0 | 19649.95 | 0 | 0 | 0 | 0 | 0 | 0 | 0 | 0 | 0 | 0 | 0 | 0 | 0 | 0 | 0 | 0 | 0 | 0 | 0 | 0 | 0 | 0 | 0 | 0 | 0 | 0 | 0 | 28449.7 | 28449.7 | 0 | 0 | 19649.95 | 19649.95 | 0 | 19649.95 | 0 | 0 | 0 | 0 | 0 | 0 | 0 | 0 | 0 | 0 | 0 | 0 | 0 | 0 | 0 | 0 | 0 | 0 | 0 | 0 | 0 | 0 | 0 | 0 | 0 | 0 | 0 | 0 | 0 | 0 | 0 | 0 | 0 | 0 | 0 | 0 | 0 | 0 | 0 | 0 | 0 | 0 | 0 | 0 | 0 | 0 | 0 | 0 | 0 | 0 | 0 | 0 | 0 | 0 | 0 | 0 | 0 | 0 | 0 | 0 | 0 | 0 | 0 | 0 | 0 | 0 | 0 | 0 | 0 | 0 | 0 | 0 | 0 | 0 | 0 | 0 | 0 | 0 | 0 | 0 | 0 | 0 | 0 | 0 | 0 | 0 | 0 | 0 | 0 | 0 | 0 | 0 | 0 | 0 | 0 | 0 | 0 | 0 | 0 | 0 | 0 | 0 | 0 | 0 | 0 | 0 | 0 | 0 | 0 | 0 | 0 | 0 | 0 | 0 | 0 | 0 | 0 | 0 | 0 | 0
17 | 1 |  |  | 37 | 3.27-12-1 | Устройство подстилающих и выравнивающих слоев оснований из песка | 100 м3 материала основания (в плотном теле) | 0.009765 | 0 | 0.009765 |  |  |  | 261.94 | 2.57 | 178.08 | 51.17 | 81.29 | 0 | 0.16195 | 0 | 0 | 108.93 | 44.71 |  | 62853509 | 1513.266 | 35.35 | 1311.277 | 104.412 | 166.639 | 0 | 15.84 | 0 | 0 | 1378.91 | 35.35 | 1192.07 | 94.92 | 151.49 | 0 | 14.4 | 0 | 0 | 134 | 55 | 1.047 | 1.002 |  |  | 1 | 47.82 | 13.28 | 7.33 |  |  |  |  | 0 | 1 | ТСН-2001.3 Доп. 56, Сб. 27, т. 12, поз. 1 |  |  | 146 | 0 | 3.27-12-1 | 1 | 30 | 0 | 47.82 | 1 | 1 | 1 | 1 | 1 |  | 134 | 55 |  |  |  | 30 | 0 | 0 | [5 empty] | 0 | Поправка: ТСН-2001.О.П. п.3.4.30.в Наименование: В отношении объектов, реализуемых с привлечением средств бюджета города Москвы, затраты, учитывающие усложненные условия производства работ (стесненность, сложность, складирования и транспортной логистики, наличие в зоне производства работ действующего технологического оборудования или движения технологического транспорта и т.п.), определяю тся государственным заказчиком по согласованию с главным распорядителем средств соответствующего бюджета (за исключением случаев, когда государственным заказчиком является главный распорядитель средств): для объектов, расположенных за пределами территории пунктов «а» и «б», но в пределах Московской кольцевой автомобильной дороги | 0 | 261.94 | 259.63 | 18232.24 | 5227.68 | 8343.16 | 0 | 16.5845 | 0 | 0 | 108.9286 | 44.7095 |  |  |  |  | )*1,1 | )*1,1 | )*1,1 |  | )*1,1 | )*1,1 |  |  |  | 140 | 79 | 1.047 | 1.002 |  |  |  | 1013 | 100 м3 материала основания (в плотном теле) | 100 м3 материала основания (в плотном теле) | 1 | [6 empty] | 65731448 | 30 | Строительные работы | 0 |  | 1 | 146 | ТСН-2001.3-27. 27-1...27-21 | ТСН-2001.3-27-1 |  | Поправка: ТСН-2001.О.П. п.3.4.30.в |  | 0 | 1378.91 | 35.35 | 1192.07 | 94.92 | 151.49 | 14.4 | 0 | 0 | [17 empty] | 0 | 0 | 0 |  |  |  |  | 140 | 79 |  |  |  |  | 0 |  | 1486975691 | 2 | 1 | 2 | 0 | 81.87 | 0 | 497.45 | 497.45 | 0 | 0 |  | 0 | 0 | 0 |  | 0 | 1 | 0 | 0 | 0 | 0 |  |  |  | 0 | 0
18 | 1 |  |  | 37,1 | 1.1-1-766 | Песок для строительных работ, рядовой | м3 | 1.0741 | 110 | 110 |  |  |  | 1006.83 | 1006.83 | 0 | 0 | 0 | 0 | 0 | 0 | 0 | 0 | 0 |  | 62853509 | 104.99 | 104.99 | 0 | 0 | 0 | 0 | 0 | 0 | 0 | 104.99 | 104.99 | 0 | 0 | 0 | 0 | 0 | 0 | 0 | 0 | 0 | 1 | 1.002 |  |  | 1 | 1 | 1 | 8.91 |  |  |  |  | 3 | 1 | ТСН-2001.1. Доп. 1-42. Р. 1, о. 1, поз. 766 |  |  | 146 | 0 | 1.1-1-766 | 1 | 30 | 0 | 1 | 1 | 1 | 1 | 1 | 1 |  | 0 | 0 |  |  |  | 30 | 0 | 0 | [5 empty] | 0 |  | 0 | 1006.83 | 937.33 | 0 | 0 | 0 | 0 | 0 | 0 | 0 | 0 | 0 | [13 empty] | 140 | 79 | 1.047 | 1.002 |  |  |  | 1007 | м3 | м3 | 1 | [6 empty] | 65731448 | 30 | Строительные работы | 0 |  | 1 | 146 | ТСН-2001.3-27. 27-1...27-21 | ТСН-2001.3-27-1 |  |  |  | 0 | 104.99 | 104.99 | 0 | 0 | 0 | 0 | 0 | [18 empty] | 0 | 0 | 0 |  |  |  |  | 140 | 79 |  |  |  |  | 0 |  | 2069056849 | 2 | 1 | 2 | 0 | 0 | 0 | 1006.83 | 1006.83 | 0 | 0 |  | 0 | 0 | 0 |  | 0 | 1 | 0 | 0 | 0 | 0 |  |  |  | 0 | 0
17 | 1 |  |  | 38 | 3.27-30-1 | Устройство цементобетонных оснований городских проездов толщина слоя, см 16 | 1000 м2 основания | 0.00279 | 0 | 0.00279 |  |  |  | 696.32 | 147.2 | 78.57 | 22.95 | 470.55 | 0 | 0.85794 | 0 | 0 | 630.54 | 258.8 |  | 62853509 | 12115.955 | 6682.34 | 2064.876 | 164.516 | 3368.739 | 0 | 293.7 | 0 | 0 | 11621.99 | 6682.34 | 1877.16 | 149.56 | 3062.49 | 0 | 267 | 0 | 0 | 134 | 55 | 1.047 | 1.002 |  |  | 1 | 47.82 | 13.03 | 7.88 |  |  |  |  | 0 | 1 | ТСН-2001.3 Доп. 56, Сб. 27, т. 30, поз. 1 |  |  | 152 | 0 | 3.27-30-1 | 1 | 30 | 0 | 47.82 | 1 | 1 | 1 | 1 | 1 |  | 134 | 55 |  |  |  | 30 | 0 | 0 | [5 empty] | 0 | Поправка: ТСН-2001.О.П. п.3.4.30.в Наименование: В отношении объектов, реализуемых с привлечением средств бюджета города Москвы, затраты, учитывающие усложненные условия производства работ (стесненность, сложность, складирования и транспортной логистики, наличие в зоне производства работ действующего технологического оборудования или движения технологического транспорта и т.п.), определяю тся государственным заказчиком по согласованию с главным распорядителем средств соответствующего бюджета (за исключением случаев, когда государственным заказчиком является главный распорядитель средств): для объектов, расположенных за пределами территории пунктов «а» и «б», но в пределах Московской кольцевой автомобильной дороги | 0 | 696.32 | 52762.12 | 28169.95 | 8237 | 168664.49 | 0 | 307.5039 | 0 | 0 | 630.537 | 258.8025 |  |  |  |  | )*1,1 | )*1,1 | )*1,1 |  | )*1,1 | )*1,1 |  |  |  | 140 | 79 | 1.047 | 1.002 |  |  |  | 1013 | 1000 м2 основания | 1000 м2 основания | 1 | [6 empty] | 65731454 | 30 | Строительные работы | 0 |  | 1 | 152 | ТСН-2001.3-27. 27-29, 27-30 | ТСН-2001.3-27-7 |  | Поправка: ТСН-2001.О.П. п.3.4.30.в |  | 0 | 11621.99 | 6682.34 | 1877.16 | 149.56 | 3062.49 | 267 | 0 | 0 | [17 empty] | 0 | 0 | 0 |  |  |  |  | 140 | 79 |  |  |  |  | 0 |  | -146221353 | 2 | 1 | 2 | 0 | 36.72 | 0 | 1622.38 | 1622.38 | 0 | 0 |  | 0 | 0 | 0 |  | 0 | 1 | 0 | 0 | 0 | 0 |  |  |  | 0 | 0
18 | 1 |  |  | 38,1 | 1.3-1-36 | Смеси бетонные, БСГ, тяжелого бетона на гранитном щебне, класс прочности В7,5 (М100); П3, фракция 5-20 | м3 | 0.45198 | 162 | 162 |  |  |  | 2922.82 | 2922.82 | 0 | 0 | 0 | 0 | 0 | 0 | 0 | 0 | 0 |  | 62853509 | 517.14 | 517.14 | 0 | 0 | 0 | 0 | 0 | 0 | 0 | 517.14 | 517.14 | 0 | 0 | 0 | 0 | 0 | 0 | 0 | 0 | 0 | 1 | 1.002 |  |  | 1 | 1 | 1 | 12.48 |  |  |  |  | 3 | 1 | ТСН-2001.1. Доп. 1-42. Р. 3, о. 1, поз. 36 |  |  | 152 | 0 | 1.3-1-36 | 1 | 30 | 0 | 1 | 1 | 1 | 1 | 1 | 1 |  | 0 | 0 |  |  |  | 30 | 0 | 0 | [5 empty] | 0 |  | 0 | 2922.82 | 6466.76 | 0 | 0 | 0 | 0 | 0 | 0 | 0 | 0 | 0 | [13 empty] | 140 | 79 | 1.047 | 1.002 |  |  |  | 1007 | м3 | м3 | 1 | [6 empty] | 65731454 | 30 | Строительные работы | 0 |  | 1 | 152 | ТСН-2001.3-27. 27-29, 27-30 | ТСН-2001.3-27-7 |  |  |  | 0 | 517.14 | 517.14 | 0 | 0 | 0 | 0 | 0 | [18 empty] | 0 | 0 | 0 |  |  |  |  | 140 | 79 |  |  |  |  | 0 |  | 412444006 | 2 | 1 | 2 | 0 | 0 | 0 | 2922.82 | 2922.82 | 0 | 0 |  | 0 | 0 | 0 |  | 0 | 1 | 0 | 0 | 0 | 0 |  |  |  | 0 | 0
17 | 1 |  |  | 39 | 3.27-30-2 | Устройство цементобетонных оснований городских проездов добавлять или исключать на каждый 1 см изменения толщины слоя | 1000 м2 основания | 0.00279 | 0 | 0.00279 |  |  |  | 9.67 | 0.58 | 0 | 0 | 9.09 | 0 | 0.016612 | 0 | 0 | 12.18 | 5 |  | 62853509 | 123.83 | 58.6 | 0 | 0 | 65.23 | 0 | 5.687 | 0 | 0 | 117.9 | 58.6 | 0 | 0 | 59.3 | 0 | 5.17 | 0 | 0 | 134 | 55 | 1.047 | 1.002 |  |  | 1 | 47.82 | 1 | 3.64 |  |  |  |  | 0 | 1 | ТСН-2001.3. Доп. 1-42. Сб. 27, т. 30, поз. 2 |  |  | 152 | 0 | 3.27-30-2 | 1 | 30 | 0 | 47.82 | 1 | 1 | 1 | 1 | 1 |  | 134 | 55 |  |  |  | 30 | 0 | 0 | [5 empty] | 0 | Поправка: ТСН-2001.О.П. п.3.4.30.в Наименование: В отношении объектов, реализуемых с привлечением средств бюджета города Москвы, затраты, учитывающие усложненные условия производства работ (стесненность, сложность, складирования и транспортной логистики, наличие в зоне производства работ действующего технологического оборудования или движения технологического транспорта и т.п.), определяю тся государственным заказчиком по согласованию с главным распорядителем средств соответствующего бюджета (за исключением случаев, когда государственным заказчиком является главный распорядитель средств): для объектов, расположенных за пределами территории пунктов «а» и «б», но в пределах Московской кольцевой автомобильной дороги | 0 | 9.67 | 213.74 | 0 | 0 | 3266.11 | 0 | 5.9543 | 0 | 0 | 12.1806 | 4.9995 |  |  |  |  | )*1,1 | )*1,1 | )*1,1 |  | )*1,1 | )*1,1 |  |  |  | 140 | 79 | 1.047 | 1.002 |  |  |  | 1013 | 1000 м2 основания | 1000 м2 основания | 1 | [6 empty] | 65731454 | 30 | Строительные работы | 0 |  | 1 | 152 | ТСН-2001.3-27. 27-29, 27-30 | ТСН-2001.3-27-7 |  | Поправка: ТСН-2001.О.П. п.3.4.30.в |  | 0 | 117.9 | 58.6 | 0 | 0 | 59.3 | 5.17 | 0 | 0 | [17 empty] | 0 | 0 | 0 |  |  |  |  | 140 | 79 |  |  |  |  | 0 |  | 1470043862 | 2 | 1 | 2 | 0 | 0 | 0 | 26.85 | 26.85 | 0 | 0 |  | 0 | 0 | 0 |  | 0 | 1 | 0 | 0 | 0 | 0 |  |  |  | 0 | 0
18 | 1 |  |  | 39,1 | 1.3-1-36 | Смеси бетонные, БСГ, тяжелого бетона на гранитном щебне, класс прочности В7,5 (М100); П3, фракция 5-20 | м3 | 0.028458 | 10.2 | 10.2 |  |  |  | 184.08 | 184.08 | 0 | 0 | 0 | 0 | 0 | 0 | 0 | 0 | 0 |  | 62853509 | 517.14 | 517.14 | 0 | 0 | 0 | 0 | 0 | 0 | 0 | 517.14 | 517.14 | 0 | 0 | 0 | 0 | 0 | 0 | 0 | 0 | 0 | 1 | 1.002 |  |  | 1 | 1 | 1 | 12.48 |  |  |  |  | 3 | 1 | ТСН-2001.1. Доп. 1-42. Р. 3, о. 1, поз. 36 |  |  | 152 | 0 | 1.3-1-36 | 1 | 30 | 0 | 1 | 1 | 1 | 1 | 1 | 1 |  | 0 | 0 |  |  |  | 30 | 0 | 0 | [5 empty] | 0 |  | 0 | 184.08 | 6466.76 | 0 | 0 | 0 | 0 | 0 | 0 | 0 | 0 | 0 | [13 empty] | 140 | 79 | 1.047 | 1.002 |  |  |  | 1007 | м3 | м3 | 1 | [6 empty] | 65731454 | 30 | Строительные работы | 0 |  | 1 | 152 | ТСН-2001.3-27. 27-29, 27-30 | ТСН-2001.3-27-7 |  |  |  | 0 | 517.14 | 517.14 | 0 | 0 | 0 | 0 | 0 | [18 empty] | 0 | 0 | 0 |  |  |  |  | 140 | 79 |  |  |  |  | 0 |  | 412444006 | 2 | 1 | 2 | 0 | 0 | 0 | 184.08 | 184.08 | 0 | 0 |  | 0 | 0 | 0 |  | 0 | 1 | 0 | 0 | 0 | 0 |  |  |  | 0 | 0
17 | 1 |  |  | 40 | 3.27-42-1 | Устройство покрытий из горячих асфальтобетонных смесей толщиной 4 см комплектом машин | 100 м2 покрытия | 0.0279 | 0 | 0.0279 |  |  |  | 340.13 | 26.24 | 233.55 | 71.73 | 80.34 | 0 | 0.13785 | 0 | 0 | 107.66 | 44.19 |  | 62853509 | 700.802 | 57.83 | 585.585 | 51.238 | 57.387 | 0 | 4.719 | 0 | 0 | 642.35 | 57.83 | 532.35 | 46.58 | 52.17 | 0 | 4.29 | 0 | 0 | 134 | 55 | 1.047 | 1 |  |  | 1 | 47.82 | 13.65 | 16.3 |  |  |  |  | 0 | 1 | ТСН-2001.3 Доп. 63, Сб. 27, т. 42, поз. 1 |  |  | 158 | 0 | 3.27-42-1 | 1 | 30 | 0 | 47.82 | 1 | 1 | 1 | 1 | 1 |  | 134 | 55 |  |  |  | 30 | 0 | 0 | [5 empty] | 0 | Поправка: ТСН-2001.О.П. п.3.4.30.в Наименование: В отношении объектов, реализуемых с привлечением средств бюджета города Москвы, затраты, учитывающие усложненные условия производства работ (стесненность, сложность, складирования и транспортной логистики, наличие в зоне производства работ действующего технологического оборудования или движения технологического транспорта и т.п.), определяю тся государственным заказчиком по согласованию с главным распорядителем средств соответствующего бюджета (за исключением случаев, когда государственным заказчиком является главный распорядитель средств): для объектов, расположенных за пределами территории пунктов «а» и «б», но в пределах Московской кольцевой автомобильной дороги | 0 | 340.13 | 942.63 | 8368.95 | 2565.54 | 2873.03 | 0 | 4.9408 | 0 | 0 | 107.6556 | 44.187 |  |  |  |  | )*1,1 | )*1,1 | )*1,1 |  | )*1,1 | )*1,1 |  |  |  | 140 | 79 | 1.047 | 1 |  |  |  | 1013 | 100 м2 покрытия | 100 м2 покрытия | 1 | [6 empty] | 65731460 | 30 | Строительные работы | 0 |  | 1 | 158 | ТСН-2001.3-27. 27-42...27-46 | ТСН-2001.3-27-13 |  | Поправка: ТСН-2001.О.П. п.3.4.30.в |  | 0 | 642.35 | 57.83 | 532.35 | 46.58 | 52.17 | 4.29 | 0 | 0 | [17 empty] | 0 | 0 | 0 |  |  |  |  | 140 | 79 |  |  |  |  | 0 |  | -1273030417 | 2 | 1 | 2 | 0 | 114.77 | 0 | 606.75 | 606.75 | 0 | 0 |  | 0 | 0 | 0 |  | 0 | 1 | 0 | 0 | 0 | 0 |  |  |  | 0 | 0
18 | 1 |  |  | 40,1 | 1.3-3-3 | Смеси асфальтобетонные дорожные горячие крупнозернистые, тип I | т | 0.26728 | 9.58 | 9.58 |  |  |  | 1178.4 | 1178.4 | 0 | 0 | 0 | 0 | 0 | 0 | 0 | 0 | 0 |  | 62853509 | 296.7 | 296.7 | 0 | 0 | 0 | 0 | 0 | 0 | 0 | 296.7 | 296.7 | 0 | 0 | 0 | 0 | 0 | 0 | 0 | 0 | 0 | 1 | 1 |  |  | 1 | 1 | 1 | 14.86 |  |  |  |  | 3 | 1 | ТСН-2001.1. Доп. 1-42. Р. 3, о. 3, поз. 3 |  |  | 158 | 0 | 1.3-3-3 | 1 | 30 | 0 | 1 | 1 | 1 | 1 | 1 | 1 |  | 0 | 0 |  |  |  | 30 | 0 | 0 | [5 empty] | 0 |  | 0 | 1178.4 | 4408.96 | 0 | 0 | 0 | 0 | 0 | 0 | 0 | 0 | 0 | [13 empty] | 140 | 79 | 1.047 | 1 |  |  |  | 1009 | т | т | 1000 | [6 empty] | 65731460 | 30 | Строительные работы | 0 |  | 1 | 158 | ТСН-2001.3-27. 27-42...27-46 | ТСН-2001.3-27-13 |  |  |  | 0 | 296.7 | 296.7 | 0 | 0 | 0 | 0 | 0 | [18 empty] | 0 | 0 | 0 |  |  |  |  | 140 | 79 |  |  |  |  | 0 |  | -2026741202 | 2 | 1 | 2 | 0 | 0 | 0 | 1178.4 | 1178.4 | 0 | 0 |  | 0 | 0 | 0 |  | 0 | 1 | 0 | 0 | 0 | 0 |  |  |  | 0 | 0
17 | 1 |  |  | 41 | 3.27-42-1 | Устройство покрытий из горячих асфальтобетонных смесей толщиной 4 см комплектом машин | 100 м2 покрытия | 0.0279 | 0 | 0.0279 |  |  |  | 340.13 | 26.24 | 233.55 | 71.73 | 80.34 | 0 | 0.13785 | 0 | 0 | 107.66 | 44.19 |  | 62853509 | 700.802 | 57.83 | 585.585 | 51.238 | 57.387 | 0 | 4.719 | 0 | 0 | 642.35 | 57.83 | 532.35 | 46.58 | 52.17 | 0 | 4.29 | 0 | 0 | 134 | 55 | 1.047 | 1 |  |  | 1 | 47.82 | 13.65 | 16.3 |  |  |  |  | 0 | 1 | ТСН-2001.3 Доп. 63, Сб. 27, т. 42, поз. 1 |  |  | 158 | 0 | 3.27-42-1 | 1 | 30 | 0 | 47.82 | 1 | 1 | 1 | 1 | 1 |  | 134 | 55 |  |  |  | 30 | 0 | 0 | [5 empty] | 0 | Поправка: ТСН-2001.О.П. п.3.4.30.в Наименование: В отношении объектов, реализуемых с привлечением средств бюджета города Москвы, затраты, учитывающие усложненные условия производства работ (стесненность, сложность, складирования и транспортной логистики, наличие в зоне производства работ действующего технологического оборудования или движения технологического транспорта и т.п.), определяю тся государственным заказчиком по согласованию с главным распорядителем средств соответствующего бюджета (за исключением случаев, когда государственным заказчиком является главный распорядитель средств): для объектов, расположенных за пределами территории пунктов «а» и «б», но в пределах Московской кольцевой автомобильной дороги | 0 | 340.13 | 942.63 | 8368.95 | 2565.54 | 2873.03 | 0 | 4.9408 | 0 | 0 | 107.6556 | 44.187 |  |  |  |  | )*1,1 | )*1,1 | )*1,1 |  | )*1,1 | )*1,1 |  |  |  | 140 | 79 | 1.047 | 1 |  |  |  | 1013 | 100 м2 покрытия | 100 м2 покрытия | 1 | [6 empty] | 65731460 | 30 | Строительные работы | 0 |  | 1 | 158 | ТСН-2001.3-27. 27-42...27-46 | ТСН-2001.3-27-13 |  | Поправка: ТСН-2001.О.П. п.3.4.30.в |  | 0 | 642.35 | 57.83 | 532.35 | 46.58 | 52.17 | 4.29 | 0 | 0 | [17 empty] | 0 | 0 | 0 |  |  |  |  | 140 | 79 |  |  |  |  | 0 |  | -1273030417 | 2 | 1 | 2 | 0 | 114.77 | 0 | 606.75 | 606.75 | 0 | 0 |  | 0 | 0 | 0 |  | 0 | 1 | 0 | 0 | 0 | 0 |  |  |  | 0 | 0
18 | 1 |  |  | 41,1 | 1.3-3-3 | Смеси асфальтобетонные дорожные горячие крупнозернистые, тип I | т | 0.26728 | 9.58 | 9.58 |  |  |  | 1178.4 | 1178.4 | 0 | 0 | 0 | 0 | 0 | 0 | 0 | 0 | 0 |  | 62853509 | 296.7 | 296.7 | 0 | 0 | 0 | 0 | 0 | 0 | 0 | 296.7 | 296.7 | 0 | 0 | 0 | 0 | 0 | 0 | 0 | 0 | 0 | 1 | 1 |  |  | 1 | 1 | 1 | 14.86 |  |  |  |  | 3 | 1 | ТСН-2001.1. Доп. 1-42. Р. 3, о. 3, поз. 3 |  |  | 158 | 0 | 1.3-3-3 | 1 | 30 | 0 | 1 | 1 | 1 | 1 | 1 | 1 |  | 0 | 0 |  |  |  | 30 | 0 | 0 | [5 empty] | 0 |  | 0 | 1178.4 | 4408.96 | 0 | 0 | 0 | 0 | 0 | 0 | 0 | 0 | 0 | [13 empty] | 140 | 79 | 1.047 | 1 |  |  |  | 1009 | т | т | 1000 | [6 empty] | 65731460 | 30 | Строительные работы | 0 |  | 1 | 158 | ТСН-2001.3-27. 27-42...27-46 | ТСН-2001.3-27-13 |  |  |  | 0 | 296.7 | 296.7 | 0 | 0 | 0 | 0 | 0 | [18 empty] | 0 | 0 | 0 |  |  |  |  | 140 | 79 |  |  |  |  | 0 |  | -2026741202 | 2 | 1 | 2 | 0 | 0 | 0 | 1178.4 | 1178.4 | 0 | 0 |  | 0 | 0 | 0 |  | 0 | 1 | 0 | 0 | 0 | 0 |  |  |  | 0 | 0
17 | 1 |  |  | 42 | 3.27-43-1 | Добавляется на каждый 1 см изменения толщины слоя сверх 4 см к позиции 3.27-42-1 | 100 м2 покрытия | 0.0279 | 0 | 0.0279 |  |  |  | 49.65 | 0 | 28.13 | 6.69 | 21.52 | 0 | 0.03406 | 0 | 0 | 28.84 | 11.84 |  | 62853509 | 87.516 | 0 | 72.27 | 4.796 | 15.246 | 0 | 1.166 | 0 | 0 | 39.78 | 0 | 32.85 | 2.18 | 6.93 | 0 | 0.53 | 0 | 0 | 134 | 55 | 1.047 | 1 |  |  | 1 | 47.82 | 13.33 | 1 |  |  |  |  | 0 | 1 | ТСН-2001.3. Доп. 1-42. Сб. 27, т. 43, поз. 1 |  |  | 158 | 0 | 3.27-43-1 | 1 | 30 | 0 | 47.82 | 1 | 1 | 1 | 1 | 1 |  | 134 | 55 |  |  |  | 30 | 0 | 0 | [5 empty] | 0 | Поправка: ТСН-2001.О.П. п.3.4.30.в Наименование: В отношении объектов, реализуемых с привлечением средств бюджета города Москвы, затраты, учитывающие усложненные условия производства работ (стесненность, сложность, складирования и транспортной логистики, наличие в зоне производства работ действующего технологического оборудования или движения технологического транспорта и т.п.), определяю тся государственным заказчиком по согласованию с главным распорядителем средств соответствующего бюджета (за исключением случаев, когда государственным заказчиком является главный распорядитель средств): для объектов, расположенных за пределами территории пунктов «а» и «б», но в пределах Московской кольцевой автомобильной дороги | 0 | 49.65 | 0 | 1008.68 | 240.06 | 763.21 | 0 | 1.2208 | 0 | 0 | 28.8368 | 11.836 |  |  |  | )*2 | )*2)*1,1 | )*2)*1,1 | )*2)*1,1 |  | )*2)*1,1 | )*2)*1,1 |  |  |  | 140 | 79 | 1.047 | 1 |  |  |  | 1013 | 100 м2 покрытия | 100 м2 покрытия | 1 | [6 empty] | 65731460 | 30 | Строительные работы | 0 |  | 1 | 158 | ТСН-2001.3-27. 27-42...27-46 | ТСН-2001.3-27-13 |  | Поправка: ТСН-2001.О.П. п.3.4.30.в |  | 0 | 39.78 | 0 | 32.85 | 2.18 | 6.93 | 0.53 | 0 | 0 | [17 empty] | 0 | 0 | 0 |  |  |  |  | 140 | 79 |  |  |  |  | 0 |  | -1638021445 | 2 | 1 | 2 | 0 | 10.7 | 0 | 101.03 | 101.03 | 0 | 0 |  | 0 | 0 | 0 |  | 0 | 1 | 0 | 0 | 0 | 0 |  |  |  | 0 | 0
18 | 1 |  |  | 42,1 | 1.3-3-3 | Смеси асфальтобетонные дорожные горячие крупнозернистые, тип I | т | 0.13392 | 4.8 | 2.4 |  |  |  | 590.39 | 590.39 | 0 | 0 | 0 | 0 | 0 | 0 | 0 | 0 | 0 |  | 62853509 | 296.7 | 296.7 | 0 | 0 | 0 | 0 | 0 | 0 | 0 | 296.7 | 296.7 | 0 | 0 | 0 | 0 | 0 | 0 | 0 | 0 | 0 | 1 | 1 |  |  | 1 | 1 | 1 | 14.86 |  |  |  |  | 3 | 1 | ТСН-2001.1. Доп. 1-42. Р. 3, о. 3, поз. 3 |  |  | 158 | 0 | 1.3-3-3 | 1 | 30 | 0 | 1 | 1 | 1 | 1 | 1 | 1 |  | 0 | 0 |  |  |  | 30 | 0 | 0 | [5 empty] | 0 |  | 0 | 590.39 | 4408.96 | 0 | 0 | 0 | 0 | 0 | 0 | 0 | 0 | 0 | [13 empty] | 140 | 79 | 1.047 | 1 |  |  |  | 1009 | т | т | 1000 | [6 empty] | 65731460 | 30 | Строительные работы | 0 |  | 1 | 158 | ТСН-2001.3-27. 27-42...27-46 | ТСН-2001.3-27-13 |  |  |  | 0 | 296.7 | 296.7 | 0 | 0 | 0 | 0 | 0 | [18 empty] | 0 | 0 | 0 |  |  |  |  | 140 | 79 |  |  |  |  | 0 |  | -2026741202 | 2 | 1 | 2 | 0 | 0 | 0 | 590.39 | 590.39 | 0 | 0 |  | 0 | 0 | 0 |  | 0 | 1 | 0 | 0 | 0 | 0 |  |  | )*2 | 0 | 0
17 | 1 |  |  | 43 | 3.27-43-1 | Добавляется на каждый 1 см изменения толщины слоя сверх 4 см к позиции 3.27-42-1 | 100 м2 покрытия | 0.0279 | 0 | 0.0279 |  |  |  | 74.3 | 0 | 42.26 | 10.04 | 32.04 | 0 | 0.051091 | 0 | 0 | 42.93 | 17.62 |  | 62853509 | 131.274 | 0 | 108.405 | 7.194 | 22.869 | 0 | 1.749 | 0 | 0 | 39.78 | 0 | 32.85 | 2.18 | 6.93 | 0 | 0.53 | 0 | 0 | 134 | 55 | 1.047 | 1 |  |  | 1 | 47.82 | 13.33 | 1 |  |  |  |  | 0 | 1 | ТСН-2001.3. Доп. 1-42. Сб. 27, т. 43, поз. 1 |  |  | 158 | 0 | 3.27-43-1 | 1 | 30 | 0 | 47.82 | 1 | 1 | 1 | 1 | 1 |  | 134 | 55 |  |  |  | 30 | 0 | 0 | [5 empty] | 0 | Поправка: ТСН-2001.О.П. п.3.4.30.в Наименование: В отношении объектов, реализуемых с привлечением средств бюджета города Москвы, затраты, учитывающие усложненные условия производства работ (стесненность, сложность, складирования и транспортной логистики, наличие в зоне производства работ действующего технологического оборудования или движения технологического транспорта и т.п.), определяю тся государственным заказчиком по согласованию с главным распорядителем средств соответствующего бюджета (за исключением случаев, когда государственным заказчиком является главный распорядитель средств): для объектов, расположенных за пределами территории пунктов «а» и «б», но в пределах Московской кольцевой автомобильной дороги | 0 | 74.3 | 0 | 1512.96 | 360.08 | 1144.81 | 0 | 1.8312 | 0 | 0 | 42.9336 | 17.622 |  |  |  | )*3 | )*3)*1,1 | )*3)*1,1 | )*3)*1,1 |  | )*3)*1,1 | )*3)*1,1 |  |  |  | 140 | 79 | 1.047 | 1 |  |  |  | 1013 | 100 м2 покрытия | 100 м2 покрытия | 1 | [6 empty] | 65731460 | 30 | Строительные работы | 0 |  | 1 | 158 | ТСН-2001.3-27. 27-42...27-46 | ТСН-2001.3-27-13 |  | Поправка: ТСН-2001.О.П. п.3.4.30.в |  | 0 | 39.78 | 0 | 32.85 | 2.18 | 6.93 | 0.53 | 0 | 0 | [17 empty] | 0 | 0 | 0 |  |  |  |  | 140 | 79 |  |  |  |  | 0 |  | -1638021445 | 2 | 1 | 2 | 0 | 16.06 | 0 | 150.91 | 150.91 | 0 | 0 |  | 0 | 0 | 0 |  | 0 | 1 | 0 | 0 | 0 | 0 |  |  |  | 0 | 0
18 | 1 |  |  | 43,1 | 1.3-3-3 | Смеси асфальтобетонные дорожные горячие крупнозернистые, тип I | т | 0.20088 | 7.2 | 2.4 |  |  |  | 885.66 | 885.66 | 0 | 0 | 0 | 0 | 0 | 0 | 0 | 0 | 0 |  | 62853509 | 296.7 | 296.7 | 0 | 0 | 0 | 0 | 0 | 0 | 0 | 296.7 | 296.7 | 0 | 0 | 0 | 0 | 0 | 0 | 0 | 0 | 0 | 1 | 1 |  |  | 1 | 1 | 1 | 14.86 |  |  |  |  | 3 | 1 | ТСН-2001.1. Доп. 1-42. Р. 3, о. 3, поз. 3 |  |  | 158 | 0 | 1.3-3-3 | 1 | 30 | 0 | 1 | 1 | 1 | 1 | 1 | 1 |  | 0 | 0 |  |  |  | 30 | 0 | 0 | [5 empty] | 0 |  | 0 | 885.66 | 4408.96 | 0 | 0 | 0 | 0 | 0 | 0 | 0 | 0 | 0 | [13 empty] | 140 | 79 | 1.047 | 1 |  |  |  | 1009 | т | т | 1000 | [6 empty] | 65731460 | 30 | Строительные работы | 0 |  | 1 | 158 | ТСН-2001.3-27. 27-42...27-46 | ТСН-2001.3-27-13 |  |  |  | 0 | 296.7 | 296.7 | 0 | 0 | 0 | 0 | 0 | [18 empty] | 0 | 0 | 0 |  |  |  |  | 140 | 79 |  |  |  |  | 0 |  | -2026741202 | 2 | 1 | 2 | 0 | 0 | 0 | 885.66 | 885.66 | 0 | 0 |  | 0 | 0 | 0 |  | 0 | 1 | 0 | 0 | 0 | 0 |  |  | )*3 | 0 | 0
17 | 1 |  |  | 44 | 3.27-42-1 | Устройство покрытий из горячих асфальтобетонных смесей толщиной 4 см комплектом машин | 100 м2 покрытия | 0.2594 | 0 | 0.2594 |  |  |  | 3160.91 | 244.5 | 2170.9 | 665.65 | 745.51 | 0 | 1.2816 | 0 | 0 | 998.98 | 410.03 |  | 62853509 | 700.802 | 57.83 | 585.585 | 51.238 | 57.387 | 0 | 4.719 | 0 | 0 | 642.35 | 57.83 | 532.35 | 46.58 | 52.17 | 0 | 4.29 | 0 | 0 | 134 | 55 | 1.047 | 1 |  |  | 1 | 47.82 | 13.65 | 16.3 |  |  |  |  | 0 | 1 | ТСН-2001.3 Доп. 63, Сб. 27, т. 42, поз. 1 |  |  | 158 | 0 | 3.27-42-1 | 1 | 30 | 0 | 47.82 | 1 | 1 | 1 | 1 | 1 |  | 134 | 55 |  |  |  | 30 | 0 | 0 | [5 empty] | 0 | Поправка: ТСН-2001.О.П. п.3.4.30.в Наименование: В отношении объектов, реализуемых с привлечением средств бюджета города Москвы, затраты, учитывающие усложненные условия производства работ (стесненность, сложность, складирования и транспортной логистики, наличие в зоне производства работ действующего технологического оборудования или движения технологического транспорта и т.п.), определяю тся государственным заказчиком по согласованию с главным распорядителем средств соответствующего бюджета (за исключением случаев, когда государственным заказчиком является главный распорядитель средств): для объектов, расположенных за пределами территории пунктов «а» и «б», но в пределах Московской кольцевой автомобильной дороги | 0 | 3160.91 | 942.63 | 8368.95 | 2565.54 | 2873.03 | 0 | 4.9408 | 0 | 0 | 998.9834 | 410.0305 |  |  |  |  | )*1,1 | )*1,1 | )*1,1 |  | )*1,1 | )*1,1 |  |  |  | 140 | 79 | 1.047 | 1 |  |  |  | 1013 | 100 м2 покрытия | 100 м2 покрытия | 1 | [6 empty] | 65731460 | 30 | Строительные работы | 0 |  | 1 | 158 | ТСН-2001.3-27. 27-42...27-46 | ТСН-2001.3-27-13 |  | Поправка: ТСН-2001.О.П. п.3.4.30.в |  | 0 | 642.35 | 57.83 | 532.35 | 46.58 | 52.17 | 4.29 | 0 | 0 | [17 empty] | 0 | 0 | 0 |  |  |  |  | 140 | 79 |  |  |  |  | 0 |  | -1273030417 | 2 | 1 | 2 | 0 | 1065.04 | 0 | 5634.96 | 5634.96 | 0 | 0 |  | 0 | 0 | 0 |  | 0 | 1 | 0 | 0 | 0 | 0 |  |  |  | 0 | 0
18 | 1 |  |  | 44,1 | 1.3-3-8 | Смесь асфальтобетонная дорожная, горячая, мелкозернистая, марка I, тип Б | т | 2.5058 | 9.66 | 9.66 |  |  |  | 11256.04 | 11256.04 | 0 | 0 | 0 | 0 | 0 | 0 | 0 | 0 | 0 |  | 62853509 | 307.88 | 307.88 | 0 | 0 | 0 | 0 | 0 | 0 | 0 | 307.88 | 307.88 | 0 | 0 | 0 | 0 | 0 | 0 | 0 | 0 | 0 | 1 | 1 |  |  | 1 | 1 | 1 | 14.59 |  |  |  |  | 3 | 1 | ТСН-2001.1 Доп. 67, Р. 3, о. 3, поз. 8 |  |  | 158 | 0 | 1.3-3-8 | 1 | 30 | 0 | 1 | 1 | 1 | 1 | 1 | 1 |  | 0 | 0 |  |  |  | 30 | 0 | 0 | [5 empty] | 0 |  | 0 | 11256.04 | 4491.97 | 0 | 0 | 0 | 0 | 0 | 0 | 0 | 0 | 0 | [13 empty] | 140 | 79 | 1.047 | 1 |  |  |  | 1009 | т | т | 1000 | [6 empty] | 65731460 | 30 | Строительные работы | 0 |  | 1 | 158 | ТСН-2001.3-27. 27-42...27-46 | ТСН-2001.3-27-13 |  |  |  | 0 | 307.88 | 307.88 | 0 | 0 | 0 | 0 | 0 | [18 empty] | 0 | 0 | 0 |  |  |  |  | 140 | 79 |  |  |  |  | 0 |  | 2029426994 | 2 | 1 | 2 | 0 | 0 | 0 | 11256.04 | 11256.04 | 0 | 0 |  | 0 | 0 | 0 |  | 0 | 1 | 0 | 0 | 0 | 0 |  |  |  | 0 | 0
51 | 1 | 4 | 1089 |  | Новый раздел | Восстановление а/б покрытия | 0 | [6 empty] | 24135.67 | 19649.95 | 2965.04 | 899.96 | 1520.68 | 0 | 2.679 | 0 | 0 | 2037.72 | 836.38 |  |  | 24135.67 | 19649.95 | 2965.04 | 899.96 | 1520.68 | 0 | 2.679 | 0 | 0 | 2037.72 | 836.38 |  |  | 0 | 0 | 0 | 28449.7 | 28449.7 | 0 | 0 | 19649.95 | 19649.95 | 0 | 19649.95 | 0 | 0 | 0 | 0 | 0 | [19 empty] | 0 | 0 | 0 | 28449.7 | 28449.7 | 0 | 0 | 19649.95 | 19649.95 | 0 | 19649.95 | 0 | 0 | 0 | 0 | 0 | [114 empty] | 0
50 | 0 | 0 | 1 | 201 | 24135.67 | ПЗ | Прямые затраты |  |  | 201 | 1 | 3 |  | 2 | [7 empty] | 24135.67 | 1 | 24135.67
50 | 0 | 0 | 1 | 202 | 19649.95 | СтМатОб | Стоимость материальных ресурсов (всего) |  |  | 202 | 2 | 3 |  | 2 | [7 empty] | 19649.95 | 1 | 19649.95
50 | 0 | 0 | 1 | 222 | 0 | СтМатОбЗак | Стоимость материалов и оборудования заказчика |  |  | 222 | 3 | 3 |  | 2 | [7 empty] | 0 | 1 | 0
50 | 0 | 0 | 1 | 225 | 19649.95 | СтМатОбПод | Стоимость материалов и оборудования подрядчика |  |  | 225 | 4 | 3 |  | 2 | [7 empty] | 19649.95 | 1 | 19649.95
50 | 0 | 0 | 1 | 226 | 19649.95 | СтМат | Стоимость материалов (всего) |  |  | 226 | 5 | 3 |  | 2 | [7 empty] | 19649.95 | 1 | 19649.95
50 | 0 | 0 | 1 | 227 | 0 | СтМатЗак | Стоимость материалов заказчика |  |  | 227 | 6 | 3 |  | 2 | [7 empty] | 0 | 1 | 0
50 | 0 | 0 | 1 | 228 | 19649.95 | СтМатПод | Стоимость материалов подрядчика |  |  | 228 | 7 | 3 |  | 2 | [7 empty] | 19649.95 | 1 | 19649.95
50 | 0 | 0 | 1 | 216 | 0 | Оборуд | Стоимость оборудования (всего) |  |  | 216 | 8 | 3 |  | 2 | [7 empty] | 0 | 1 | 0
50 | 0 | 0 | 1 | 223 | 0 | ОборудЗак | Стоимость оборудования заказчика |  |  | 223 | 9 | 3 |  | 2 | [7 empty] | 0 | 1 | 0
50 | 0 | 0 | 1 | 229 | 0 | ОборудПод | Стоимость оборудования подрядчика |  |  | 229 | 10 | 3 |  | 2 | [7 empty] | 0 | 1 | 0
50 | 0 | 0 | 1 | 203 | 2965.04 | ЭММ | Эксплуатация машин |  |  | 203 | 11 | 3 |  | 2 | [7 empty] | 2965.04 | 1 | 2965.04
50 | 0 | 0 | 1 | 231 | 0 | ЭММсНРиСП | Эксплуатация машин по ТСН-2001.16 |  |  | 231 | 12 | 3 |  | 2 | [7 empty] | 0 | 1 | 0
50 | 0 | 0 | 1 | 204 | 899.96 | ЗПМ | ЗП машинистов |  |  | 204 | 13 | 3 |  | 2 | [7 empty] | 899.96 | 1 | 899.96
50 | 0 | 0 | 1 | 205 | 1520.68 | ОЗП | Основная ЗП рабочих |  |  | 205 | 14 | 3 |  | 2 | [7 empty] | 1520.68 | 1 | 1520.68
50 | 0 | 0 | 1 | 232 | 0 | ОЗПсНРиСП | Основная ЗП рабочих по ТСН-2001.16 |  |  | 232 | 15 | 3 |  | 2 | [7 empty] | 0 | 1 | 0
50 | 0 | 0 | 1 | 214 | 28449.7 | Строит | Строительные работы с НР и СП |  |  | 214 | 16 | 3 |  | 2 | [7 empty] | 28449.7 | 1 | 28449.7
50 | 0 | 0 | 1 | 215 | 0 | Монтаж | Монтажные работы с НР и СП |  |  | 215 | 17 | 3 |  | 2 | [7 empty] | 0 | 1 | 0
50 | 0 | 0 | 1 | 217 | 0 | Прочие | Прочие работы с НР и СП |  |  | 217 | 18 | 3 |  | 2 | [7 empty] | 0 | 1 | 0
50 | 0 | 0 | 1 | 230 | 0 | ПрочиеЗатр | Прочие затраты по ТСН-2001.16 |  |  | 230 | 19 | 3 |  | 2 | [7 empty] | 0 | 1 | 0
50 | 0 | 0 | 1 | 206 | 0 | ВозврМат | Возврат материалов |  |  | 206 | 20 | 3 |  | 2 | [7 empty] | 0 | 1 | 0
50 | 0 | 0 | 1 | 207 | 2.679 | ТрудСтр | Трудозатраты строителей |  |  | 207 | 21 | 3 |  | -1 | [7 empty] | 2.679 | 1 | 2.679
50 | 0 | 0 | 1 | 208 | 0 | ТрудМаш | Трудозатраты машинистов |  |  | 208 | 22 | 3 |  | -1 | [7 empty] | 0 | 1 | 0
50 | 0 | 0 | 1 | 209 | 0 | ТранспМат | Транспорт материалов |  |  | 209 | 23 | 3 |  | 2 | [7 empty] | 0 | 1 | 0
50 | 0 | 0 | 1 | 233 | 0 | Перевозка | Перевозка грузов |  |  | 233 | 24 | 3 |  | 2 | [7 empty] | 0 | 1 | 0
50 | 0 | 0 | 1 | 210 | 2037.72 | НР | Накладные расходы |  |  | 210 | 25 | 3 |  | 2 | [7 empty] | 2037.72 | 1 | 2037.72
50 | 0 | 0 | 1 | 211 | 836.38 | СмПриб | Сметная прибыль |  |  | 211 | 26 | 3 |  | 2 | [7 empty] | 836.38 | 1 | 836.38
50 | 0 | 0 | 1 | 224 | 28449.7 | Всего | Всего с НР и СП |  |  | 224 | 27 | 3 |  | 2 | [7 empty] | 28449.7 | 1 | 28449.7
51 | 1 | 3 | 833 |  | 08-01-05 | Строительные работы КЛ 0,4 кВ (в трубе) | 0 | [6 empty] | 2461577.33 | 1804409.54 | 69639.8 | 30001.31 | 587527.99 | 0 | 998.391 | 0 | 0 | 539230.22 | 251955.8 | [15 empty] | 0 | 0 | 0 | 3300765.45 | 2244848.9 | 1055916.55 | 0 | 1804409.54 | 1804409.54 | 0 | 1804409.54 | 0 | 0 | 0 | 0 | 0 | [149 empty] | 0
50 | 0 | 0 | 1 | 201 | 2461577.33 | ПЗ | Прямые затраты |  |  | 201 | 1 | 3 |  | 2 | [7 empty] | 2461577.33 | 1 | 2461577.33
50 | 0 | 0 | 1 | 202 | 1804409.54 | СтМатОб | Стоимость материальных ресурсов (всего) |  |  | 202 | 2 | 3 |  | 2 | [7 empty] | 1804409.54 | 1 | 1804409.54
50 | 0 | 0 | 1 | 222 | 0 | СтМатОбЗак | Стоимость материалов и оборудования заказчика |  |  | 222 | 3 | 3 |  | 2 | [7 empty] | 0 | 1 | 0
50 | 0 | 0 | 1 | 225 | 1804409.54 | СтМатОбПод | Стоимость материалов и оборудования подрядчика |  |  | 225 | 4 | 3 |  | 2 | [7 empty] | 1804409.54 | 1 | 1804409.54
50 | 0 | 0 | 1 | 226 | 1804409.54 | СтМат | Стоимость материалов (всего) |  |  | 226 | 5 | 3 |  | 2 | [7 empty] | 1804409.54 | 1 | 1804409.54
50 | 0 | 0 | 1 | 227 | 0 | СтМатЗак | Стоимость материалов заказчика |  |  | 227 | 6 | 3 |  | 2 | [7 empty] | 0 | 1 | 0
50 | 0 | 0 | 1 | 228 | 1804409.54 | СтМатПод | Стоимость материалов подрядчика |  |  | 228 | 7 | 3 |  | 2 | [7 empty] | 1804409.54 | 1 | 1804409.54
50 | 0 | 0 | 1 | 216 | 0 | Оборуд | Стоимость оборудования (всего) |  |  | 216 | 8 | 3 |  | 2 | [7 empty] | 0 | 1 | 0
50 | 0 | 0 | 1 | 223 | 0 | ОборудЗак | Стоимость оборудования заказчика |  |  | 223 | 9 | 3 |  | 2 | [7 empty] | 0 | 1 | 0
50 | 0 | 0 | 1 | 229 | 0 | ОборудПод | Стоимость оборудования подрядчика |  |  | 229 | 10 | 3 |  | 2 | [7 empty] | 0 | 1 | 0
50 | 0 | 0 | 1 | 203 | 69639.8 | ЭММ | Эксплуатация машин |  |  | 203 | 11 | 3 |  | 2 | [7 empty] | 69639.8 | 1 | 69639.8
50 | 0 | 0 | 1 | 231 | 0 | ЭММсНРиСП | Эксплуатация машин по ТСН-2001.16 |  |  | 231 | 12 | 3 |  | 2 | [7 empty] | 0 | 1 | 0
50 | 0 | 0 | 1 | 204 | 30001.31 | ЗПМ | ЗП машинистов |  |  | 204 | 13 | 3 |  | 2 | [7 empty] | 30001.31 | 1 | 30001.31
50 | 0 | 0 | 1 | 205 | 587527.99 | ОЗП | Основная ЗП рабочих |  |  | 205 | 14 | 3 |  | 2 | [7 empty] | 587527.99 | 1 | 587527.99
50 | 0 | 0 | 1 | 232 | 0 | ОЗПсНРиСП | Основная ЗП рабочих по ТСН-2001.16 |  |  | 232 | 15 | 3 |  | 2 | [7 empty] | 0 | 1 | 0
50 | 0 | 0 | 1 | 214 | 2244848.9 | Строит | Строительные работы с НР и СП |  |  | 214 | 16 | 3 |  | 2 | [7 empty] | 2244848.9 | 1 | 2244848.9
50 | 0 | 0 | 1 | 215 | 1055916.55 | Монтаж | Монтажные работы с НР и СП |  |  | 215 | 17 | 3 |  | 2 | [7 empty] | 1055916.55 | 1 | 1055916.55
50 | 0 | 0 | 1 | 217 | 0 | Прочие | Прочие работы с НР и СП |  |  | 217 | 18 | 3 |  | 2 | [7 empty] | 0 | 1 | 0
50 | 0 | 0 | 1 | 230 | 0 | ПрочиеЗатр | Прочие затраты по ТСН-2001.16 |  |  | 230 | 19 | 3 |  | 2 | [7 empty] | 0 | 1 | 0
50 | 0 | 0 | 1 | 206 | 0 | ВозврМат | Возврат материалов |  |  | 206 | 20 | 3 |  | 2 | [7 empty] | 0 | 1 | 0
50 | 0 | 0 | 1 | 207 | 998.391 | ТрудСтр | Трудозатраты строителей |  |  | 207 | 21 | 3 |  | -1 | [7 empty] | 998.391 | 1 | 998.391
50 | 0 | 0 | 1 | 208 | 0 | ТрудМаш | Трудозатраты машинистов |  |  | 208 | 22 | 3 |  | -1 | [7 empty] | 0 | 1 | 0
50 | 0 | 0 | 1 | 209 | 0 | ТранспМат | Транспорт материалов |  |  | 209 | 23 | 3 |  | 2 | [7 empty] | 0 | 1 | 0
50 | 0 | 0 | 1 | 233 | 0 | Перевозка | Перевозка грузов |  |  | 233 | 24 | 3 |  | 2 | [7 empty] | 0 | 1 | 0
50 | 0 | 0 | 1 | 210 | 539230.22 | НР | Накладные расходы |  |  | 210 | 25 | 3 |  | 2 | [7 empty] | 539230.22 | 1 | 539230.22
50 | 0 | 0 | 1 | 211 | 251955.8 | СмПриб | Сметная прибыль |  |  | 211 | 26 | 3 |  | 2 | [7 empty] | 251955.8 | 1 | 251955.8
50 | 0 | 0 | 1 | 224 | 3300765.45 | Всего | Всего с НР и СП |  |  | 224 | 27 | 3 |  | 2 | [7 empty] | 3300765.45 | 1 | 3300765.45
3 | 1 |  | 1297 |  | 08-01-06 | СМР КЛ 0,4 кВ (по зданию) |  | 0 |  | -1 | 02-01-06 | [6 empty] | 0 |  |  | 0 | [53 empty] | 0 | [7 empty] | 0 | 0
52 | 1 | 3 | 1170 | 0 | 08-01-06 | СМР КЛ 0,4 кВ (по зданию) | [7 empty] | 883923.41 | 688171.86 | 6643.53 | 2341.27 | 189108.02 | 0 | 286.3607 | 0 | 0 | 172161.86 | 80589.43 | 0 | 0 | 0 | 0 | 0 | 0 | 0 | 0 | 0 | 0 | 0 | 0 | 0 | 0 | 0 | 0 | 0 | 0 | 1140420.73 | 462819.04 | 677601.69 | 0 | 688171.86 | 688171.86 | 0 | 688171.86 | 0 | 0 | 0 | 0 | 0 | 0 | 0 | 0 | 0 | 0 | 0 | 0 | 0 | 0 | 0 | 0 | 0 | 0 | 0 | 0 | 0 | 0 | 0 | 0 | 0 | 0 | 0 | 0 | 0 | 0 | 0 | 0 | 0 | 0 | 0 | 0 | 0 | 0 | 0 | 0 | 0 | 0 | 0 | 0 | 0 | 0 | 0 | 0 | 0 | 0 | 0 | 0 | 0 | 0 | 0 | 0 | 0 | 0 | 0 | 0 | 0 | 0 | 0 | 0 | 0 | 0 | 0 | 0 | 0 | 0 | 0 | 0 | 0 | 0 | 0 | 0 | 0 | 0 | 0 | 0 | 0 | 0 | 0 | 0 | 0 | 0 | 0 | 0 | 0 | 0 | 0 | 0 | 0 | 0 | 0 | 0 | 0 | 0 | 0 | 0 | 0 | 0 | 0 | 0 | 0 | 0 | 0 | 0 | 0 | 0 | 0 | 0 | 0 | 0 | 0 | 0 | 0 | 0 | 0 | 0 | 0 | 0 | 0 | 0 | 0 | 0 | 0 | 0 | 0 | 0 | 0 | 0 | 0 | 0 | 0 | 0 | 0 | 0 | 0 | 0 | 0 | 0 | 0 | 0 | 0 | 0 | 0 | 0 | 0 | 0 | 0 | 0 | 0 | 0 | 0
4 | 1 |  | 1181 |  | Новый раздел | Строительные работы |  | 0 |  | 0 | [7 empty] | 0 |  |  | 0 | [53 empty] | 0 | [11 empty] | 0
52 | 1 | 4 | 1174 | 0 | Новый раздел | Строительные работы | [7 empty] | 61393.25 | 23509.01 | 1533.87 | 11 | 36350.37 | 0 | 53.1457 | 0 | 0 | 31624.82 | 14903.65 | 0 | 0 | 61393.25 | 23509.01 | 1533.87 | 11 | 36350.37 | 0 | 53.1457 | 0 | 0 | 31624.82 | 14903.65 | 0 | 0 | 0 | 0 | 0 | 107939.32 | 107939.32 | 0 | 0 | 23509.01 | 23509.01 | 0 | 23509.01 | 0 | 0 | 0 | 0 | 0 | 0 | 0 | 0 | 0 | 0 | 0 | 0 | 0 | 0 | 0 | 0 | 0 | 0 | 0 | 0 | 0 | 0 | 0 | 0 | 0 | 0 | 0 | 107939.32 | 107939.32 | 0 | 0 | 23509.01 | 23509.01 | 0 | 23509.01 | 0 | 0 | 0 | 0 | 0 | 0 | 0 | 0 | 0 | 0 | 0 | 0 | 0 | 0 | 0 | 0 | 0 | 0 | 0 | 0 | 0 | 0 | 0 | 0 | 0 | 0 | 0 | 0 | 0 | 0 | 0 | 0 | 0 | 0 | 0 | 0 | 0 | 0 | 0 | 0 | 0 | 0 | 0 | 0 | 0 | 0 | 0 | 0 | 0 | 0 | 0 | 0 | 0 | 0 | 0 | 0 | 0 | 0 | 0 | 0 | 0 | 0 | 0 | 0 | 0 | 0 | 0 | 0 | 0 | 0 | 0 | 0 | 0 | 0 | 0 | 0 | 0 | 0 | 0 | 0 | 0 | 0 | 0 | 0 | 0 | 0 | 0 | 0 | 0 | 0 | 0 | 0 | 0 | 0 | 0 | 0 | 0 | 0 | 0 | 0 | 0 | 0 | 0 | 0 | 0 | 0 | 0 | 0 | 0 | 0 | 0 | 0 | 0 | 0 | 0 | 0 | 0 | 0 | 0 | 0
17 | 1 |  |  | 1 | 3.13-30-1 | Огнезащитное покрытие терморасширяющимися составами электрических кабелей с применением окрасочного безвоздушного агрегата (0,0405*3.14*20)*2=5,09м2 | 100 м2 покрытия | 0.376 | 0 | 0.376 |  |  |  | 38525 | 640.76 | 1533.87 | 11 | 36350.37 | 0 | 53.1457 | 0 | 0 | 31624.82 | 14903.65 |  | 62853509 | 2846.95 | 516.41 | 399.63 | 0.59 | 1930.91 | 0 | 135 | 0 | 0 | 2846.95 | 516.41 | 399.63 | 0.59 | 1930.91 | 0 | 135 | 0 | 0 | 87 | 41 | 1.047 | 1 |  |  | 1 | 47.82 | 9.75 | 3.3 |  |  |  |  | 0 | 1 | ТСН-2001.3 Доп. 48, Сб. 13, т. 30, поз. 1 |  |  | 99 | 0 | 3.13-30-1 | 1 | 30 | 0 | 47.82 | 1 | 1 | 1 | 1 | 1 |  | 87 | 41 |  |  |  | 30 | 0 | 0 | [5 empty] | 0 |  | 0 | 38525 | 1704.15 | 4079.5 | 29.65 | 96675.78 | 0 | 141.345 | 0 | 0 | 31624.8219 | 14903.6517 | [13 empty] | 100 | 64 | 1.047 | 1 |  |  |  | 1013 | 100 м2 покрытия | 100 м2 покрытия | 1 | [6 empty] | 65731401 | 30 | Строительные работы | 0 |  | 1 | 99 | ТСН-2001.3-13. 13-17-6, 13-17-7, 13-18...13-38 | ТСН-2001.3-13-3 |  |  |  | 0 | 2846.95 | 516.41 | 399.63 | 0.59 | 1930.91 | 135 | 0 | 0 | [17 empty] | 0 | 0 | 0 |  |  |  |  | 100 | 64 |  |  |  |  | 0 |  | 379684689 | 2 | 1 | 2 | 0 | 17.6 | 0 | 85071.07 | 85071.07 | 0 | 0 |  | 0 | 0 | 0 |  | 0 | 1 | 0 | 0 | 0 | 0 |  |  |  | 0 | 0
17 | 1 |  |  | 2 | Цена поставщика | Стабитерм | кг | 51.14 | 0 | 51.14 |  |  |  | 22868.25 | 22868.25 | 0 | 0 | 0 | 0 | 0 | 0 | 0 | 0 | 0 |  | 62853509 | 45.26 | 45.26 | 0 | 0 | 0 | 0 | 0 | 0 | 0 | 45.26 | 45.26 | 0 | 0 | 0 | 0 | 0 | 0 | 0 | 0 | 0 | 1 | 1 |  |  | 1 | 1 | 1 | 9.88 |  |  |  |  | 3 | 1 |  |  |  | 400002 | 0 |  | 0 | 202 | 0 | 1 | 1 | 1 | 1 | 1 | 1 |  | 0 | 0 |  |  |  | 30 | 0 | 0 | [5 empty] | 0 |  | 0 | 22868.25 | 447.17 | 0 | 0 | 0 | 0 | 0 | 0 | 0 | 0 | 0 | [13 empty] | 0 | 0 | 1 | 1 |  |  |  | 1009 | кг | кг | 1 | [6 empty] | 65733373 | 202 | Материалы | 0 |  | 1 | 400002 | Материалы, изделия и конструкции | Материалы |  |  |  | 0 | 45.26 | 45.26 | 0 | 0 | 0 | 0 | 0 | 0 | 5 |  |  | 0 | 18 |  | 438.33 | [10 empty] | 0 | 0 | 0 |  |  |  |  | 0 | 0 |  | [438,33 / 9,88] + 2% Заг.скл |  |  | 0 |  | -1995902740 | 2 | 3 | 3 | 0 | 0 | 0 | 22868.25 | 22868.25 | 0 | 0 |  | 1 | 1 | 0 |  | 0 | 1 | 0 | 0 | 0 | 0 | 0 | 2 |  | 0 | 0
51 | 1 | 4 | 1174 |  | Новый раздел | Строительные работы | 0 | [6 empty] | 61393.25 | 23509.01 | 1533.87 | 11 | 36350.37 | 0 | 53.1457 | 0 | 0 | 31624.82 | 14903.65 |  |  | 61393.25 | 23509.01 | 1533.87 | 11 | 36350.37 | 0 | 53.1457 | 0 | 0 | 31624.82 | 14903.65 |  |  | 0 | 0 | 0 | 107939.32 | 107939.32 | 0 | 0 | 23509.01 | 23509.01 | 0 | 23509.01 | 0 | 0 | 0 | 0 | 0 | [19 empty] | 0 | 0 | 0 | 107939.32 | 107939.32 | 0 | 0 | 23509.01 | 23509.01 | 0 | 23509.01 | 0 | 0 | 0 | 0 | 0 | [114 empty] | 0
50 | 0 | 0 | 1 | 201 | 61393.25 | ПЗ | Прямые затраты |  |  | 201 | 1 | 3 |  | 2 | [7 empty] | 61393.25 | 1 | 61393.25
50 | 0 | 0 | 1 | 202 | 23509.01 | СтМатОб | Стоимость материальных ресурсов (всего) |  |  | 202 | 2 | 3 |  | 2 | [7 empty] | 23509.01 | 1 | 23509.01
50 | 0 | 0 | 1 | 222 | 0 | СтМатОбЗак | Стоимость материалов и оборудования заказчика |  |  | 222 | 3 | 3 |  | 2 | [7 empty] | 0 | 1 | 0
50 | 0 | 0 | 1 | 225 | 23509.01 | СтМатОбПод | Стоимость материалов и оборудования подрядчика |  |  | 225 | 4 | 3 |  | 2 | [7 empty] | 23509.01 | 1 | 23509.01
50 | 0 | 0 | 1 | 226 | 23509.01 | СтМат | Стоимость материалов (всего) |  |  | 226 | 5 | 3 |  | 2 | [7 empty] | 23509.01 | 1 | 23509.01
50 | 0 | 0 | 1 | 227 | 0 | СтМатЗак | Стоимость материалов заказчика |  |  | 227 | 6 | 3 |  | 2 | [7 empty] | 0 | 1 | 0
50 | 0 | 0 | 1 | 228 | 23509.01 | СтМатПод | Стоимость материалов подрядчика |  |  | 228 | 7 | 3 |  | 2 | [7 empty] | 23509.01 | 1 | 23509.01
50 | 0 | 0 | 1 | 216 | 0 | Оборуд | Стоимость оборудования (всего) |  |  | 216 | 8 | 3 |  | 2 | [7 empty] | 0 | 1 | 0
50 | 0 | 0 | 1 | 223 | 0 | ОборудЗак | Стоимость оборудования заказчика |  |  | 223 | 9 | 3 |  | 2 | [7 empty] | 0 | 1 | 0
50 | 0 | 0 | 1 | 229 | 0 | ОборудПод | Стоимость оборудования подрядчика |  |  | 229 | 10 | 3 |  | 2 | [7 empty] | 0 | 1 | 0
50 | 0 | 0 | 1 | 203 | 1533.87 | ЭММ | Эксплуатация машин |  |  | 203 | 11 | 3 |  | 2 | [7 empty] | 1533.87 | 1 | 1533.87
50 | 0 | 0 | 1 | 231 | 0 | ЭММсНРиСП | Эксплуатация машин по ТСН-2001.16 |  |  | 231 | 12 | 3 |  | 2 | [7 empty] | 0 | 1 | 0
50 | 0 | 0 | 1 | 204 | 11 | ЗПМ | ЗП машинистов |  |  | 204 | 13 | 3 |  | 2 | [7 empty] | 11 | 1 | 11
50 | 0 | 0 | 1 | 205 | 36350.37 | ОЗП | Основная ЗП рабочих |  |  | 205 | 14 | 3 |  | 2 | [7 empty] | 36350.37 | 1 | 36350.37
50 | 0 | 0 | 1 | 232 | 0 | ОЗПсНРиСП | Основная ЗП рабочих по ТСН-2001.16 |  |  | 232 | 15 | 3 |  | 2 | [7 empty] | 0 | 1 | 0
50 | 0 | 0 | 1 | 214 | 107939.32 | Строит | Строительные работы с НР и СП |  |  | 214 | 16 | 3 |  | 2 | [7 empty] | 107939.32 | 1 | 107939.32
50 | 0 | 0 | 1 | 215 | 0 | Монтаж | Монтажные работы с НР и СП |  |  | 215 | 17 | 3 |  | 2 | [7 empty] | 0 | 1 | 0
50 | 0 | 0 | 1 | 217 | 0 | Прочие | Прочие работы с НР и СП |  |  | 217 | 18 | 3 |  | 2 | [7 empty] | 0 | 1 | 0
50 | 0 | 0 | 1 | 230 | 0 | ПрочиеЗатр | Прочие затраты по ТСН-2001.16 |  |  | 230 | 19 | 3 |  | 2 | [7 empty] | 0 | 1 | 0
50 | 0 | 0 | 1 | 206 | 0 | ВозврМат | Возврат материалов |  |  | 206 | 20 | 3 |  | 2 | [7 empty] | 0 | 1 | 0
50 | 0 | 0 | 1 | 207 | 53.1457 | ТрудСтр | Трудозатраты строителей |  |  | 207 | 21 | 3 |  | -1 | [7 empty] | 53.1457 | 1 | 53.1457
50 | 0 | 0 | 1 | 208 | 0 | ТрудМаш | Трудозатраты машинистов |  |  | 208 | 22 | 3 |  | -1 | [7 empty] | 0 | 1 | 0
50 | 0 | 0 | 1 | 209 | 0 | ТранспМат | Транспорт материалов |  |  | 209 | 23 | 3 |  | 2 | [7 empty] | 0 | 1 | 0
50 | 0 | 0 | 1 | 233 | 0 | Перевозка | Перевозка грузов |  |  | 233 | 24 | 3 |  | 2 | [7 empty] | 0 | 1 | 0
50 | 0 | 0 | 1 | 210 | 31624.82 | НР | Накладные расходы |  |  | 210 | 25 | 3 |  | 2 | [7 empty] | 31624.82 | 1 | 31624.82
50 | 0 | 0 | 1 | 211 | 14903.65 | СмПриб | Сметная прибыль |  |  | 211 | 26 | 3 |  | 2 | [7 empty] | 14903.65 | 1 | 14903.65
50 | 0 | 0 | 1 | 224 | 107939.32 | Всего | Всего с НР и СП |  |  | 224 | 27 | 3 |  | 2 | [7 empty] | 107939.32 | 1 | 107939.32
4 | 1 |  | 1225 |  | Новый раздел | Монтажные работы |  | 0 |  | 0 | [7 empty] | 0 |  |  | 0 | [53 empty] | 0 | [11 empty] | 0
52 | 1 | 4 | 1211 | 0 | Новый раздел | Монтажные работы | [7 empty] | 164920.45 | 7053.14 | 5109.66 | 2330.27 | 152757.65 | 0 | 233.215 | 0 | 0 | 140537.04 | 65685.78 | 0 | 0 | 164920.45 | 7053.14 | 5109.66 | 2330.27 | 152757.65 | 0 | 233.215 | 0 | 0 | 140537.04 | 65685.78 | 0 | 0 | 0 | 0 | 0 | 374871.7 | 0 | 374871.7 | 0 | 7053.14 | 7053.14 | 0 | 7053.14 | 0 | 0 | 0 | 0 | 0 | 0 | 0 | 0 | 0 | 0 | 0 | 0 | 0 | 0 | 0 | 0 | 0 | 0 | 0 | 0 | 0 | 0 | 0 | 0 | 0 | 0 | 0 | 374871.7 | 0 | 374871.7 | 0 | 7053.14 | 7053.14 | 0 | 7053.14 | 0 | 0 | 0 | 0 | 0 | 0 | 0 | 0 | 0 | 0 | 0 | 0 | 0 | 0 | 0 | 0 | 0 | 0 | 0 | 0 | 0 | 0 | 0 | 0 | 0 | 0 | 0 | 0 | 0 | 0 | 0 | 0 | 0 | 0 | 0 | 0 | 0 | 0 | 0 | 0 | 0 | 0 | 0 | 0 | 0 | 0 | 0 | 0 | 0 | 0 | 0 | 0 | 0 | 0 | 0 | 0 | 0 | 0 | 0 | 0 | 0 | 0 | 0 | 0 | 0 | 0 | 0 | 0 | 0 | 0 | 0 | 0 | 0 | 0 | 0 | 0 | 0 | 0 | 0 | 0 | 0 | 0 | 0 | 0 | 0 | 0 | 0 | 0 | 0 | 0 | 0 | 0 | 0 | 0 | 0 | 0 | 0 | 0 | 0 | 0 | 0 | 0 | 0 | 0 | 0 | 0 | 0 | 0 | 0 | 0 | 0 | 0 | 0 | 0 | 0 | 0 | 0 | 0 | 0 | 0
17 | 1 |  |  | 3 | 4.8-77-3 | Прокладка кабеля напряжением до 35 кВ по дну канала без креплений при массе 1 м до 3 кг | 100 М КАБЕЛЯ | 0.2 | 0 | 0.2 |  |  |  | 1502.68 | 199.63 | 295.96 | 136.77 | 1007.09 | 0 | 1.7093 | 0 | 0 | 926.52 | 433.05 |  | 62853509 | 245.84 | 53.75 | 93.41 | 13.38 | 98.68 | 0 | 8.01 | 0 | 0 | 245.84 | 53.75 | 93.41 | 13.38 | 98.68 | 0 | 8.01 | 0 | 0 | 92 | 43 | 1.067 | 1.081 |  |  | 1 | 47.82 | 14.85 | 17.18 |  |  |  |  | 0 | 2 | ТСН-2001.4 Доп. 69, Сб. 8, т. 77, поз. 3 |  |  | 318 | 0 | 4.8-77-3 | 1 | 40 | 0 | 47.82 | 1 | 1 | 1 | 1 | 1 |  | 92 | 43 |  |  |  | 30 | 0 | 0 | [5 empty] | 0 |  | 0 | 1502.68 | 998.16 | 1480.1 | 682.87 | 5034.97 | 0 | 8.5467 | 0 | 0 | 926.5228 | 433.0487 | [13 empty] | 114 | 67 | 1.067 | 1.081 |  |  |  | 1013 | 100 М КАБЕЛЯ | 100 М КАБЕЛЯ | 1 | [6 empty] | 65731620 | 40 | Монтаж оборудования | 0 |  | 2 | 318 | ТСН-2001.4-8. 8-73...8-80 | ТСН-2001.4-8-3 |  |  |  | 0 | 245.84 | 53.75 | 93.41 | 13.38 | 98.68 | 8.01 | 0 | 0 | [17 empty] | 0 | 0 | 2 |  |  |  |  | 114 | 67 |  |  |  |  | 0 |  | -1556566806 | 2 | 1 | 2 | 0 | 218.83 | 0 | 3081.08 | 0 | 3081.08 | 0 |  | 0 | 0 | 0 |  | 0 | 1 | 0 | 0 | 0 | 0 |  |  |  | 0 | 0
17 | 1 |  |  | 4 | 4.8-77-3 | Прокладка кабеля напряжением до 35 кВ по дну канала без креплений при массе 1 м до 3 кг | 100 М КАБЕЛЯ | 0.2 | 0 | 0.2 |  |  |  | 1502.68 | 199.63 | 295.96 | 136.77 | 1007.09 | 0 | 1.7093 | 0 | 0 | 926.52 | 433.05 |  | 62853509 | 245.84 | 53.75 | 93.41 | 13.38 | 98.68 | 0 | 8.01 | 0 | 0 | 245.84 | 53.75 | 93.41 | 13.38 | 98.68 | 0 | 8.01 | 0 | 0 | 92 | 43 | 1.067 | 1.081 |  |  | 1 | 47.82 | 14.85 | 17.18 |  |  |  |  | 0 | 2 | ТСН-2001.4 Доп. 69, Сб. 8, т. 77, поз. 3 |  |  | 318 | 0 | 4.8-77-3 | 1 | 40 | 0 | 47.82 | 1 | 1 | 1 | 1 | 1 |  | 92 | 43 |  |  |  | 30 | 0 | 0 | [5 empty] | 0 |  | 0 | 1502.68 | 998.16 | 1480.1 | 682.87 | 5034.97 | 0 | 8.5467 | 0 | 0 | 926.5228 | 433.0487 | [13 empty] | 114 | 67 | 1.067 | 1.081 |  |  |  | 1013 | 100 М КАБЕЛЯ | 100 М КАБЕЛЯ | 1 | [6 empty] | 65731620 | 40 | Монтаж оборудования | 0 |  | 2 | 318 | ТСН-2001.4-8. 8-73...8-80 | ТСН-2001.4-8-3 |  |  |  | 0 | 245.84 | 53.75 | 93.41 | 13.38 | 98.68 | 8.01 | 0 | 0 | [17 empty] | 0 | 0 | 2 |  |  |  |  | 114 | 67 |  |  |  |  | 0 |  | -1556566806 | 2 | 1 | 2 | 0 | 218.83 | 0 | 3081.08 | 0 | 3081.08 | 0 |  | 0 | 0 | 0 |  | 0 | 1 | 0 | 0 | 0 | 0 |  |  |  | 0 | 0
17 | 1 |  |  | 5 | 4.8-77-4 | Прокладка кабеля напряжением до 35 кВ по дну канала без креплений при массе 1 м до 6 кг | 100 М КАБЕЛЯ | 0.5 | 0 | 0.5 |  |  |  | 5009.45 | 499.08 | 1052.98 | 476.77 | 3457.39 | 0 | 5.8685 | 0 | 0 | 3180.8 | 1486.68 |  | 62853509 | 323.62 | 53.75 | 134.35 | 18.68 | 135.52 | 0 | 11 | 0 | 0 | 323.62 | 53.75 | 134.35 | 18.68 | 135.52 | 0 | 11 | 0 | 0 | 92 | 43 | 1.067 | 1.081 |  |  | 1 | 47.82 | 14.69 | 17.18 |  |  |  |  | 0 | 2 | ТСН-2001.4 Доп. 69, Сб. 8, т. 77, поз. 4 |  |  | 318 | 0 | 4.8-77-4 | 1 | 40 | 0 | 47.82 | 1 | 1 | 1 | 1 | 1 |  | 92 | 43 |  |  |  | 30 | 0 | 0 | [5 empty] | 0 |  | 0 | 5009.45 | 998.16 | 2105.81 | 953.05 | 6914.77 | 0 | 11.737 | 0 | 0 | 3180.7988 | 1486.6777 | [13 empty] | 114 | 67 | 1.067 | 1.081 |  |  |  | 1013 | 100 М КАБЕЛЯ | 100 М КАБЕЛЯ | 1 | [6 empty] | 65731620 | 40 | Монтаж оборудования | 0 |  | 2 | 318 | ТСН-2001.4-8. 8-73...8-80 | ТСН-2001.4-8-3 |  |  |  | 0 | 323.62 | 53.75 | 134.35 | 18.68 | 135.52 | 11 | 0 | 0 | [17 empty] | 0 | 0 | 2 |  |  |  |  | 114 | 67 |  |  |  |  | 0 |  | -223426237 | 2 | 1 | 2 | 0 | 762.83 | 0 | 10439.76 | 0 | 10439.76 | 0 |  | 0 | 3 | 0 |  | 0 | 1 | 0 | 0 | 0 | 0 |  |  |  | 0 | 0
17 | 1 |  |  | 6 | 4.8-77-4 | Прокладка кабеля напряжением до 35 кВ по дну канала без креплений при массе 1 м до 6 кг | 100 М КАБЕЛЯ | 0.3 | 0 | 0.3 |  |  |  | 3005.7 | 299.45 | 631.82 | 285.96 | 2074.43 | 0 | 3.5211 | 0 | 0 | 1908.48 | 892 |  | 62853509 | 323.62 | 53.75 | 134.35 | 18.68 | 135.52 | 0 | 11 | 0 | 0 | 323.62 | 53.75 | 134.35 | 18.68 | 135.52 | 0 | 11 | 0 | 0 | 92 | 43 | 1.067 | 1.081 |  |  | 1 | 47.82 | 14.69 | 17.18 |  |  |  |  | 0 | 2 | ТСН-2001.4 Доп. 69, Сб. 8, т. 77, поз. 4 |  |  | 318 | 0 | 4.8-77-4 | 1 | 40 | 0 | 47.82 | 1 | 1 | 1 | 1 | 1 |  | 92 | 43 |  |  |  | 30 | 0 | 0 | [5 empty] | 0 |  | 0 | 3005.7 | 998.16 | 2105.81 | 953.05 | 6914.77 | 0 | 11.737 | 0 | 0 | 1908.4756 | 892.0049 | [13 empty] | 114 | 67 | 1.067 | 1.081 |  |  |  | 1013 | 100 М КАБЕЛЯ | 100 М КАБЕЛЯ | 1 | [6 empty] | 65731620 | 40 | Монтаж оборудования | 0 |  | 2 | 318 | ТСН-2001.4-8. 8-73...8-80 | ТСН-2001.4-8-3 |  |  |  | 0 | 323.62 | 53.75 | 134.35 | 18.68 | 135.52 | 11 | 0 | 0 | [17 empty] | 0 | 0 | 2 |  |  |  |  | 114 | 67 |  |  |  |  | 0 |  | -223426237 | 2 | 1 | 2 | 0 | 457.54 | 0 | 6263.72 | 0 | 6263.72 | 0 |  | 0 | 3 | 0 |  | 0 | 1 | 0 | 0 | 0 | 0 |  |  |  | 0 | 0
17 | 1 |  |  | 7 | 4.8-77-4 | Прокладка кабеля напряжением до 35 кВ по дну канала без креплений при массе 1 м до 6 кг | 100 М КАБЕЛЯ | 1.05 | 0 | 1.05 |  |  |  | 10519.8 | 1048.15 | 2211.14 | 1000.87 | 7260.51 | 0 | 12.3239 | 0 | 0 | 6679.67 | 3122.02 |  | 62853509 | 323.62 | 53.75 | 134.35 | 18.68 | 135.52 | 0 | 11 | 0 | 0 | 323.62 | 53.75 | 134.35 | 18.68 | 135.52 | 0 | 11 | 0 | 0 | 92 | 43 | 1.067 | 1.081 |  |  | 1 | 47.82 | 14.69 | 17.18 |  |  |  |  | 0 | 2 | ТСН-2001.4 Доп. 69, Сб. 8, т. 77, поз. 4 |  |  | 318 | 0 | 4.8-77-4 | 1 | 40 | 0 | 47.82 | 1 | 1 | 1 | 1 | 1 |  | 92 | 43 |  |  |  | 30 | 0 | 0 | [5 empty] | 0 |  | 0 | 10519.8 | 998.16 | 2105.81 | 953.05 | 6914.77 | 0 | 11.737 | 0 | 0 | 6679.6692 | 3122.0193 | [13 empty] | 114 | 67 | 1.067 | 1.081 |  |  |  | 1013 | 100 М КАБЕЛЯ | 100 М КАБЕЛЯ | 1 | [6 empty] | 65731620 | 40 | Монтаж оборудования | 0 |  | 2 | 318 | ТСН-2001.4-8. 8-73...8-80 | ТСН-2001.4-8-3 |  |  |  | 0 | 323.62 | 53.75 | 134.35 | 18.68 | 135.52 | 11 | 0 | 0 | [17 empty] | 0 | 0 | 2 |  |  |  |  | 114 | 67 |  |  |  |  | 0 |  | -223426237 | 2 | 1 | 2 | 0 | 1601.39 | 0 | 21922.88 | 0 | 21922.88 | 0 |  | 0 | 3 | 0 |  | 0 | 1 | 0 | 0 | 0 | 0 |  |  |  | 0 | 0
17 | 1 |  |  | 8 | 4.8-318-3 | Монтаж муфты концевой термоусаживаемой для 4-х жильного кабеля с пластмассовой, резиновой и бумажной изоляцией, напряжением до 1 кВ, сечением одной жилы от 70 до 120 мм2 | 1 ШТ. | 8 | 0 | 8 |  |  |  | 17088.93 | 828.9 | 110.26 | 52.12 | 16149.77 | 0 | 23.2853 | 0 | 0 | 14857.79 | 6944.4 |  | 62853509 | 51.53 | 10.32 | 0.89 | 0.13 | 40.32 | 0 | 2.78 | 0 | 0 | 51.53 | 10.32 | 0.89 | 0.13 | 40.32 | 0 | 2.78 | 0 | 0 | 92 | 43 | 1.047 | 1 |  |  | 1 | 47.82 | 14.8 | 10.04 |  |  |  |  | 0 | 2 | ТСН-2001.4 Доп. 70, Сб. 8, т. 318, поз. 3 |  |  | 2273 | 0 | 4.8-318-3 | 1 | 40 | 0 | 47.82 | 1 | 1 | 1 | 1 | 1 |  | 92 | 43 |  |  |  | 30 | 0 | 0 | [5 empty] | 0 |  | 0 | 17088.93 | 103.61 | 13.76 | 6.69 | 2018.96 | 0 | 2.9107 | 0 | 0 | 14857.7884 | 6944.4011 | [13 empty] | 114 | 67 | 1.047 | 1 |  |  |  | 1013 | 1 ШТ. | 1 ШТ. | 1 | [6 empty] | 65733645 | 40 | Монтаж оборудования | 0 |  | 2 | 2273 | ТСН-2001.4-8. 8-316-3....8-318-4 (доп. 70) | ТСН-2001.4-8-53 |  |  |  | 0 | 51.53 | 10.32 | 0.89 | 0.13 | 40.32 | 2.78 | 0 | 0 | [17 empty] | 0 | 0 | 0 |  |  |  |  | 114 | 67 |  |  |  |  | 0 |  | 1396282561 | 2 | 1 | 2 | 0 | 83.39 | 0 | 38974.51 | 0 | 38974.51 | 0 |  | 0 | 0 | 0 |  | 0 | 1 | 0 | 0 | 0 | 0 |  |  |  | 0 | 0
17 | 1 |  |  | 9 | 4.8-318-4 | Монтаж муфты концевой термоусаживаемой для 4-х жильного кабеля с пластмассовой, резиновой и бумажной изоляцией, напряжением до 1 кВ, сечением одной жилы от 150 до 240 мм2 | 1 ШТ. | 37 | 0 | 37 |  |  |  | 90223.45 | 3978.3 | 511.54 | 241.01 | 85733.61 | 0 | 123.5774 | 0 | 0 | 78874.92 | 36865.45 |  | 62853509 | 57.9 | 10.72 | 0.9 | 0.13 | 46.28 | 0 | 3.19 | 0 | 0 | 57.9 | 10.72 | 0.9 | 0.13 | 46.28 | 0 | 3.19 | 0 | 0 | 92 | 43 | 1.047 | 1 |  |  | 1 | 47.82 | 14.67 | 10.03 |  |  |  |  | 0 | 2 | ТСН-2001.4 Доп. 70, Сб. 8, т. 318, поз. 4 |  |  | 2273 | 0 | 4.8-318-4 | 1 | 40 | 0 | 47.82 | 1 | 1 | 1 | 1 | 1 |  | 92 | 43 |  |  |  | 30 | 0 | 0 | [5 empty] | 0 |  | 0 | 90223.45 | 107.52 | 13.79 | 6.69 | 2317.36 | 0 | 3.3399 | 0 | 0 | 78874.9212 | 36865.4523 | [13 empty] | 114 | 67 | 1.047 | 1 |  |  |  | 1013 | 1 ШТ. | 1 ШТ. | 1 | [6 empty] | 65733645 | 40 | Монтаж оборудования | 0 |  | 2 | 2273 | ТСН-2001.4-8. 8-316-3....8-318-4 (доп. 70) | ТСН-2001.4-8-53 |  |  |  | 0 | 57.9 | 10.72 | 0.9 | 0.13 | 46.28 | 3.19 | 0 | 0 | [17 empty] | 0 | 0 | 0 |  |  |  |  | 114 | 67 |  |  |  |  | 0 |  | 1589205720 | 2 | 1 | 2 | 0 | 385.62 | 0 | 206349.44 | 0 | 206349.44 | 0 |  | 0 | 3 | 0 |  | 0 | 1 | 0 | 0 | 0 | 0 |  |  |  | 0 | 0
17 | 1 |  |  | 10 | 4.8-76-6 | Присоединение к зажимам жил проводов или кабелей сечением до 150 мм2 | 100 шт. | 0.56 | 0 | 0.56 |  |  |  | 9997.73 | 0 | 0 | 0 | 9997.73 | 0 | 16.9696 | 0 | 0 | 9197.91 | 4299.02 |  | 62853509 | 349.89 | 0 | 0 | 0 | 349.89 | 0 | 28.4 | 0 | 0 | 349.89 | 0 | 0 | 0 | 349.89 | 0 | 28.4 | 0 | 0 | 92 | 43 | 1.067 | 1.081 |  |  | 1 | 47.82 | 1 | 1 |  |  |  |  | 0 | 2 | ТСН-2001.4 Доп. 67, Сб. 8, т. 76, поз. 6 |  |  | 318 | 0 | 4.8-76-6 | 1 | 40 | 0 | 47.82 | 1 | 1 | 1 | 1 | 1 |  | 92 | 43 |  |  |  | 30 | 0 | 0 | [5 empty] | 0 |  | 0 | 9997.73 | 0 | 0 | 0 | 17852.64 | 0 | 30.3028 | 0 | 0 | 9197.9116 | 4299.0239 | [13 empty] | 114 | 67 | 1.067 | 1.081 |  |  |  | 1010 | 100 шт. | 100 шт. | 100 | [6 empty] | 65731620 | 40 | Монтаж оборудования | 0 |  | 2 | 318 | ТСН-2001.4-8. 8-73...8-80 | ТСН-2001.4-8-3 |  |  |  | 0 | 349.89 | 0 | 0 | 0 | 349.89 | 28.4 | 0 | 0 | [17 empty] | 0 | 0 | 2 |  |  |  |  | 114 | 67 |  |  |  |  | 0 |  | -1225383481 | 2 | 1 | 2 | 0 | 0 | 0 | 23494.66 | 0 | 23494.66 | 0 |  | 0 | 0 | 0 |  | 0 | 1 | 0 | 0 | 0 | 0 |  |  |  | 0 | 0
17 | 1 |  |  | 11 | 4.8-76-7 | Присоединение к зажимам жил проводов или кабелей сечением до 240 мм2 | 100 шт. | 1.08 | 0 | 1.08 |  |  |  | 26070.03 | 0 | 0 | 0 | 26070.03 | 0 | 44.2506 | 0 | 0 | 23984.43 | 11210.11 |  | 62853509 | 473.09 | 0 | 0 | 0 | 473.09 | 0 | 38.4 | 0 | 0 | 473.09 | 0 | 0 | 0 | 473.09 | 0 | 38.4 | 0 | 0 | 92 | 43 | 1.067 | 1.081 |  |  | 1 | 47.82 | 1 | 1 |  |  |  |  | 0 | 2 | ТСН-2001.4 Доп. 67, Сб. 8, т. 76, поз. 7 |  |  | 318 | 0 | 4.8-76-7 | 1 | 40 | 0 | 47.82 | 1 | 1 | 1 | 1 | 1 |  | 92 | 43 |  |  |  | 30 | 0 | 0 | [5 empty] | 0 |  | 0 | 26070.03 | 0 | 0 | 0 | 24139.06 | 0 | 40.9728 | 0 | 0 | 23984.4276 | 11210.1129 | [13 empty] | 114 | 67 | 1.067 | 1.081 |  |  |  | 1010 | 100 шт. | 100 шт. | 100 | [6 empty] | 65731620 | 40 | Монтаж оборудования | 0 |  | 2 | 318 | ТСН-2001.4-8. 8-73...8-80 | ТСН-2001.4-8-3 |  |  |  | 0 | 473.09 | 0 | 0 | 0 | 473.09 | 38.4 | 0 | 0 | [17 empty] | 0 | 0 | 2 |  |  |  |  | 114 | 67 |  |  |  |  | 0 |  | -101002439 | 2 | 1 | 2 | 0 | 0 | 0 | 61264.57 | 0 | 61264.57 | 0 |  | 0 | 3 | 0 |  | 0 | 1 | 0 | 0 | 0 | 0 |  |  |  | 0 | 0
51 | 1 | 4 | 1211 |  | Новый раздел | Монтажные работы | 0 | [6 empty] | 164920.45 | 7053.14 | 5109.66 | 2330.27 | 152757.65 | 0 | 233.215 | 0 | 0 | 140537.04 | 65685.78 |  |  | 164920.45 | 7053.14 | 5109.66 | 2330.27 | 152757.65 | 0 | 233.215 | 0 | 0 | 140537.04 | 65685.78 |  |  | 0 | 0 | 0 | 374871.7 | 0 | 374871.7 | 0 | 7053.14 | 7053.14 | 0 | 7053.14 | 0 | 0 | 0 | 0 | 0 | [19 empty] | 0 | 0 | 0 | 374871.7 | 0 | 374871.7 | 0 | 7053.14 | 7053.14 | 0 | 7053.14 | 0 | 0 | 0 | 0 | 0 | [114 empty] | 0
50 | 0 | 0 | 1 | 201 | 164920.45 | ПЗ | Прямые затраты |  |  | 201 | 1 | 3 |  | 2 | [7 empty] | 164920.45 | 1 | 164920.45
50 | 0 | 0 | 1 | 202 | 7053.14 | СтМатОб | Стоимость материальных ресурсов (всего) |  |  | 202 | 2 | 3 |  | 2 | [7 empty] | 7053.14 | 1 | 7053.14
50 | 0 | 0 | 1 | 222 | 0 | СтМатОбЗак | Стоимость материалов и оборудования заказчика |  |  | 222 | 3 | 3 |  | 2 | [7 empty] | 0 | 1 | 0
50 | 0 | 0 | 1 | 225 | 7053.14 | СтМатОбПод | Стоимость материалов и оборудования подрядчика |  |  | 225 | 4 | 3 |  | 2 | [7 empty] | 7053.14 | 1 | 7053.14
50 | 0 | 0 | 1 | 226 | 7053.14 | СтМат | Стоимость материалов (всего) |  |  | 226 | 5 | 3 |  | 2 | [7 empty] | 7053.14 | 1 | 7053.14
50 | 0 | 0 | 1 | 227 | 0 | СтМатЗак | Стоимость материалов заказчика |  |  | 227 | 6 | 3 |  | 2 | [7 empty] | 0 | 1 | 0
50 | 0 | 0 | 1 | 228 | 7053.14 | СтМатПод | Стоимость материалов подрядчика |  |  | 228 | 7 | 3 |  | 2 | [7 empty] | 7053.14 | 1 | 7053.14
50 | 0 | 0 | 1 | 216 | 0 | Оборуд | Стоимость оборудования (всего) |  |  | 216 | 8 | 3 |  | 2 | [7 empty] | 0 | 1 | 0
50 | 0 | 0 | 1 | 223 | 0 | ОборудЗак | Стоимость оборудования заказчика |  |  | 223 | 9 | 3 |  | 2 | [7 empty] | 0 | 1 | 0
50 | 0 | 0 | 1 | 229 | 0 | ОборудПод | Стоимость оборудования подрядчика |  |  | 229 | 10 | 3 |  | 2 | [7 empty] | 0 | 1 | 0
50 | 0 | 0 | 1 | 203 | 5109.66 | ЭММ | Эксплуатация машин |  |  | 203 | 11 | 3 |  | 2 | [7 empty] | 5109.66 | 1 | 5109.66
50 | 0 | 0 | 1 | 231 | 0 | ЭММсНРиСП | Эксплуатация машин по ТСН-2001.16 |  |  | 231 | 12 | 3 |  | 2 | [7 empty] | 0 | 1 | 0
50 | 0 | 0 | 1 | 204 | 2330.27 | ЗПМ | ЗП машинистов |  |  | 204 | 13 | 3 |  | 2 | [7 empty] | 2330.27 | 1 | 2330.27
50 | 0 | 0 | 1 | 205 | 152757.65 | ОЗП | Основная ЗП рабочих |  |  | 205 | 14 | 3 |  | 2 | [7 empty] | 152757.65 | 1 | 152757.65
50 | 0 | 0 | 1 | 232 | 0 | ОЗПсНРиСП | Основная ЗП рабочих по ТСН-2001.16 |  |  | 232 | 15 | 3 |  | 2 | [7 empty] | 0 | 1 | 0
50 | 0 | 0 | 1 | 214 | 0 | Строит | Строительные работы с НР и СП |  |  | 214 | 16 | 3 |  | 2 | [7 empty] | 0 | 1 | 0
50 | 0 | 0 | 1 | 215 | 374871.7 | Монтаж | Монтажные работы с НР и СП |  |  | 215 | 17 | 3 |  | 2 | [7 empty] | 374871.7 | 1 | 374871.7
50 | 0 | 0 | 1 | 217 | 0 | Прочие | Прочие работы с НР и СП |  |  | 217 | 18 | 3 |  | 2 | [7 empty] | 0 | 1 | 0
50 | 0 | 0 | 1 | 230 | 0 | ПрочиеЗатр | Прочие затраты по ТСН-2001.16 |  |  | 230 | 19 | 3 |  | 2 | [7 empty] | 0 | 1 | 0
50 | 0 | 0 | 1 | 206 | 0 | ВозврМат | Возврат материалов |  |  | 206 | 20 | 3 |  | 2 | [7 empty] | 0 | 1 | 0
50 | 0 | 0 | 1 | 207 | 233.215 | ТрудСтр | Трудозатраты строителей |  |  | 207 | 21 | 3 |  | -1 | [7 empty] | 233.215 | 1 | 233.215
50 | 0 | 0 | 1 | 208 | 0 | ТрудМаш | Трудозатраты машинистов |  |  | 208 | 22 | 3 |  | -1 | [7 empty] | 0 | 1 | 0
50 | 0 | 0 | 1 | 209 | 0 | ТранспМат | Транспорт материалов |  |  | 209 | 23 | 3 |  | 2 | [7 empty] | 0 | 1 | 0
50 | 0 | 0 | 1 | 233 | 0 | Перевозка | Перевозка грузов |  |  | 233 | 24 | 3 |  | 2 | [7 empty] | 0 | 1 | 0
50 | 0 | 0 | 1 | 210 | 140537.04 | НР | Накладные расходы |  |  | 210 | 25 | 3 |  | 2 | [7 empty] | 140537.04 | 1 | 140537.04
50 | 0 | 0 | 1 | 211 | 65685.78 | СмПриб | Сметная прибыль |  |  | 211 | 26 | 3 |  | 2 | [7 empty] | 65685.78 | 1 | 65685.78
50 | 0 | 0 | 1 | 224 | 374871.7 | Всего | Всего с НР и СП |  |  | 224 | 27 | 3 |  | 2 | [7 empty] | 374871.7 | 1 | 374871.7
4 | 1 |  | 1267 |  | Новый раздел | Материалы |  | 0 |  | 0 | [7 empty] | 0 |  |  | 0 | [53 empty] | 0 | [11 empty] | 0
52 | 1 | 4 | 1255 | 0 | Новый раздел | Материалы | [7 empty] | 657609.71 | 657609.71 | 0 | 0 | 0 | 0 | 0 | 0 | 0 | 0 | 0 | 0 | 0 | 657609.71 | 657609.71 | 0 | 0 | 0 | 0 | 0 | 0 | 0 | 0 | 0 | 0 | 0 | 0 | 0 | 0 | 657609.71 | 354879.72 | 302729.99 | 0 | 657609.71 | 657609.71 | 0 | 657609.71 | 0 | 0 | 0 | 0 | 0 | 0 | 0 | 0 | 0 | 0 | 0 | 0 | 0 | 0 | 0 | 0 | 0 | 0 | 0 | 0 | 0 | 0 | 0 | 0 | 0 | 0 | 0 | 657609.71 | 354879.72 | 302729.99 | 0 | 657609.71 | 657609.71 | 0 | 657609.71 | 0 | 0 | 0 | 0 | 0 | 0 | 0 | 0 | 0 | 0 | 0 | 0 | 0 | 0 | 0 | 0 | 0 | 0 | 0 | 0 | 0 | 0 | 0 | 0 | 0 | 0 | 0 | 0 | 0 | 0 | 0 | 0 | 0 | 0 | 0 | 0 | 0 | 0 | 0 | 0 | 0 | 0 | 0 | 0 | 0 | 0 | 0 | 0 | 0 | 0 | 0 | 0 | 0 | 0 | 0 | 0 | 0 | 0 | 0 | 0 | 0 | 0 | 0 | 0 | 0 | 0 | 0 | 0 | 0 | 0 | 0 | 0 | 0 | 0 | 0 | 0 | 0 | 0 | 0 | 0 | 0 | 0 | 0 | 0 | 0 | 0 | 0 | 0 | 0 | 0 | 0 | 0 | 0 | 0 | 0 | 0 | 0 | 0 | 0 | 0 | 0 | 0 | 0 | 0 | 0 | 0 | 0 | 0 | 0 | 0 | 0 | 0 | 0 | 0 | 0 | 0 | 0 | 0 | 0 | 0
17 | 1 |  |  | 12 | Цена поставщика | Кабель АПВБШП (г) 4х95 | м | 20.4 | 0 | 20.4 |  |  |  | 17200.49 | 17200.49 | 0 | 0 | 0 | 0 | 0 | 0 | 0 | 0 | 0 |  | 62853509 | 85.34 | 85.34 | 0 | 0 | 0 | 0 | 0 | 0 | 0 | 85.34 | 85.34 | 0 | 0 | 0 | 0 | 0 | 0 | 0 | 0 | 0 | 1 | 1 |  |  | 1 | 1 | 1 | 9.88 |  |  |  |  | 3 | 1 |  |  |  | 400002 | 0 |  | 0 | 202 | 0 | 1 | 1 | 1 | 1 | 1 | 1 |  | 0 | 0 |  |  |  | 30 | 0 | 0 | [5 empty] | 0 |  | 0 | 17200.49 | 843.16 | 0 | 0 | 0 | 0 | 0 | 0 | 0 | 0 | 0 | [13 empty] | 0 | 0 | 1 | 1 |  |  |  | 1003 | м | м | 1 | [6 empty] | 65733373 | 202 | Материалы | 0 |  | 1 | 400002 | Материалы, изделия и конструкции | Материалы |  |  |  | 0 | 85.34 | 85.34 | 0 | 0 | 0 | 0 | 0 | 0 | 5 |  |  | 0 | 18 |  | 826.63 | [10 empty] | 0 | 0 | 0 |  |  |  |  | 0 | 0 |  | [826,63 / 9,88] + 2% Заг.скл |  |  | 0 |  | 923523104 | 2 | 3 | 3 | 0 | 0 | 0 | 17200.49 | 17200.49 | 0 | 0 |  | 1 | 1 | 0 |  | 0 | 1 | 0 | 0 | 0 | 0 | 0 | 2 |  | 0 | 0
17 | 1 |  |  | 13 | Цена поставщика | Кабель АПВБШП (г) 4х120 | м | 20.4 | 0 | 20.4 |  |  |  | 20796.12 | 20796.12 | 0 | 0 | 0 | 0 | 0 | 0 | 0 | 0 | 0 |  | 62853509 | 103.18 | 103.18 | 0 | 0 | 0 | 0 | 0 | 0 | 0 | 103.18 | 103.18 | 0 | 0 | 0 | 0 | 0 | 0 | 0 | 0 | 0 | 1 | 1 |  |  | 1 | 1 | 1 | 9.88 |  |  |  |  | 3 | 1 |  |  |  | 400002 | 0 |  | 0 | 202 | 0 | 1 | 1 | 1 | 1 | 1 | 1 |  | 0 | 0 |  |  |  | 30 | 0 | 0 | [5 empty] | 0 |  | 0 | 20796.12 | 1019.42 | 0 | 0 | 0 | 0 | 0 | 0 | 0 | 0 | 0 | [13 empty] | 0 | 0 | 1 | 1 |  |  |  | 1003 | м | м | 1 | [6 empty] | 65733373 | 202 | Материалы | 0 |  | 1 | 400002 | Материалы, изделия и конструкции | Материалы |  |  |  | 0 | 103.18 | 103.18 | 0 | 0 | 0 | 0 | 0 | 0 | 5 |  |  | 0 | 18 |  | 999.51 | [10 empty] | 0 | 0 | 0 |  |  |  |  | 0 | 0 |  | [999,51 / 9,88] + 2% Заг.скл |  |  | 0 |  | 1189195287 | 2 | 3 | 3 | 0 | 0 | 0 | 20796.12 | 20796.12 | 0 | 0 |  | 1 | 1 | 0 |  | 0 | 1 | 0 | 0 | 0 | 0 | 0 | 2 |  | 0 | 0
17 | 1 |  |  | 14 | Цена поставщика | Кабель АПВБШП (г) 4х150 | м | 51 | 0 | 51 |  |  |  | 62380.34 | 62380.34 | 0 | 0 | 0 | 0 | 0 | 0 | 0 | 0 | 0 |  | 62853509 | 123.8 | 123.8 | 0 | 0 | 0 | 0 | 0 | 0 | 0 | 123.8 | 123.8 | 0 | 0 | 0 | 0 | 0 | 0 | 0 | 0 | 0 | 1 | 1 |  |  | 1 | 1 | 1 | 9.88 |  |  |  |  | 3 | 1 |  |  |  | 400002 | 0 |  | 0 | 202 | 0 | 1 | 1 | 1 | 1 | 1 | 1 |  | 0 | 0 |  |  |  | 30 | 0 | 0 | [5 empty] | 0 |  | 0 | 62380.34 | 1223.14 | 0 | 0 | 0 | 0 | 0 | 0 | 0 | 0 | 0 | [13 empty] | 0 | 0 | 1 | 1 |  |  |  | 1003 | м | м | 1 | [6 empty] | 65733373 | 202 | Материалы | 0 |  | 1 | 400002 | Материалы, изделия и конструкции | Материалы |  |  |  | 0 | 123.8 | 123.8 | 0 | 0 | 0 | 0 | 0 | 0 | 5 |  |  | 0 | 18 |  | 1199.11 | [10 empty] | 0 | 0 | 0 |  |  |  |  | 0 | 0 |  | [1 199,11 / 9,88] + 2% Заг.скл |  |  | 0 |  | -1793707131 | 2 | 3 | 3 | 0 | 0 | 0 | 62380.34 | 62380.34 | 0 | 0 |  | 1 | 1 | 0 |  | 0 | 1 | 0 | 0 | 0 | 0 | 0 | 2 |  | 0 | 0
17 | 1 |  |  | 15 | Цена поставщика | Кабель АПВБШП (г) 4х185 | м | 30.6 | 0 | 30.6 |  |  |  | 46703.65 | 46703.65 | 0 | 0 | 0 | 0 | 0 | 0 | 0 | 0 | 0 |  | 62853509 | 154.48 | 154.48 | 0 | 0 | 0 | 0 | 0 | 0 | 0 | 154.48 | 154.48 | 0 | 0 | 0 | 0 | 0 | 0 | 0 | 0 | 0 | 1 | 1 |  |  | 1 | 1 | 1 | 9.88 |  |  |  |  | 3 | 1 |  |  |  | 400002 | 0 |  | 0 | 202 | 0 | 1 | 1 | 1 | 1 | 1 | 1 |  | 0 | 0 |  |  |  | 30 | 0 | 0 | [5 empty] | 0 |  | 0 | 46703.65 | 1526.26 | 0 | 0 | 0 | 0 | 0 | 0 | 0 | 0 | 0 | [13 empty] | 0 | 0 | 1 | 1 |  |  |  | 1003 | м | м | 1 | [6 empty] | 65733373 | 202 | Материалы | 0 |  | 1 | 400002 | Материалы, изделия и конструкции | Материалы |  |  |  | 0 | 154.48 | 154.48 | 0 | 0 | 0 | 0 | 0 | 0 | 5 |  |  | 0 | 18 |  | 1496.35 | [10 empty] | 0 | 0 | 0 |  |  |  |  | 0 | 0 |  | [1 496,35 / 9,88] + 2% Заг.скл |  |  | 0 |  | 455458989 | 2 | 3 | 3 | 0 | 0 | 0 | 46703.65 | 46703.65 | 0 | 0 |  | 1 | 1 | 0 |  | 0 | 1 | 0 | 0 | 0 | 0 | 0 | 2 |  | 0 | 0
17 | 1 |  |  | 16 | Цена поставщика | Кабель АПВБШП (г) 4х240 | м | 107.1 | 0 | 107.1 |  |  |  | 207799.12 | 207799.12 | 0 | 0 | 0 | 0 | 0 | 0 | 0 | 0 | 0 |  | 62853509 | 196.38 | 196.38 | 0 | 0 | 0 | 0 | 0 | 0 | 0 | 196.38 | 196.38 | 0 | 0 | 0 | 0 | 0 | 0 | 0 | 0 | 0 | 1 | 1 |  |  | 1 | 1 | 1 | 9.88 |  |  |  |  | 3 | 1 |  |  |  | 400002 | 0 |  | 0 | 202 | 0 | 1 | 1 | 1 | 1 | 1 | 1 |  | 0 | 0 |  |  |  | 30 | 0 | 0 | [5 empty] | 0 |  | 0 | 207799.12 | 1940.23 | 0 | 0 | 0 | 0 | 0 | 0 | 0 | 0 | 0 | [13 empty] | 0 | 0 | 1 | 1 |  |  |  | 1003 | м | м | 1 | [6 empty] | 65733373 | 202 | Материалы | 0 |  | 1 | 400002 | Материалы, изделия и конструкции | Материалы |  |  |  | 0 | 196.38 | 196.38 | 0 | 0 | 0 | 0 | 0 | 0 | 5 |  |  | 0 | 18 |  | 1902.15 | [10 empty] | 0 | 0 | 0 |  |  |  |  | 0 | 0 |  | [1 902,15 / 9,88] + 2% Заг.скл |  |  | 0 |  | -1823728583 | 2 | 3 | 3 | 0 | 0 | 0 | 207799.12 | 207799.12 | 0 | 0 |  | 1 | 1 | 0 |  | 0 | 1 | 0 | 0 | 0 | 0 | 0 | 2 |  | 0 | 0
17 | 1 |  |  | 17 | 1.21-5-1237 | Муфта универсальная, ремонтная, концевая, внутренней и наружной установки, для четырехжильного кабеля с бумажной изоляцией на напряжение до 1 кВ, с наконечниками с винтами со срывающейся головкой, с паяным узлом заземления, типа 4КВНтп-70/120 | КОМПЛЕКТ | 8 | 0 | 8 |  |  |  | 40371.1 | 40371.1 | 0 | 0 | 0 | 0 | 0 | 0 | 0 | 0 | 0 |  | 62853509 | 673.75 | 673.75 | 0 | 0 | 0 | 0 | 0 | 0 | 0 | 673.75 | 673.75 | 0 | 0 | 0 | 0 | 0 | 0 | 0 | 0 | 0 | 1 | 1 |  |  | 1 | 1 | 1 | 7.49 |  |  |  |  | 3 | 2 | ТСН-2001.1 Доп. 70, Р. 21, о. 5, поз. 1237 |  |  | 1618 | 0 | 1.21-5-1237 | 1 | 201 | 0 | 1 | 1 | 1 | 1 | 1 | 1 |  | 0 | 0 |  |  |  | 30 | 0 | 0 | [5 empty] | 0 |  | 0 | 40371.1 | 5046.39 | 0 | 0 | 0 | 0 | 0 | 0 | 0 | 0 | 0 | [13 empty] | 0 | 0 | 1 | 1 |  |  |  | 1013 | КОМПЛЕКТ | КОМПЛЕКТ | 1 | [6 empty] | 65732920 | 201 | Материалы монтажные | 0 |  | 2 | 1618 | ТСН-2001.1 Материалы монтажные | ТСН-2001.1-2 |  |  |  | 0 | 673.75 | 673.75 | 0 | 0 | 0 | 0 | 0 | 0 | [17 empty] | 0 | 0 | 0 |  |  |  |  | 0 | 0 |  |  |  |  | 0 |  | 177582017 | 2 | 1 | 2 | 0 | 0 | 0 | 40371.1 | 0 | 40371.1 | 0 |  | 0 | 0 | 0 |  | 0 | 1 | 0 | 0 | 0 | 0 |  |  |  | 0 | 0
17 | 1 |  |  | 18 | 1.21-5-1238 | Муфта универсальная, ремонтная, концевая, внутренней и наружной установки, для четырехжильного кабеля с бумажной изоляцией на напряжение до 1 кВ, с наконечниками с винтами со срывающейся головкой, с паяным узлом заземления, типа 4КВНтп-150/240 | КОМПЛЕКТ | 37 | 0 | 37 |  |  |  | 262358.89 | 262358.89 | 0 | 0 | 0 | 0 | 0 | 0 | 0 | 0 | 0 |  | 62853509 | 857.41 | 857.41 | 0 | 0 | 0 | 0 | 0 | 0 | 0 | 857.41 | 857.41 | 0 | 0 | 0 | 0 | 0 | 0 | 0 | 0 | 0 | 1 | 1 |  |  | 1 | 1 | 1 | 8.27 |  |  |  |  | 3 | 2 | ТСН-2001.1 Доп. 67, Р. 21, о. 5, поз. 1238 |  |  | 1618 | 0 | 1.21-5-1238 | 1 | 201 | 0 | 1 | 1 | 1 | 1 | 1 | 1 |  | 0 | 0 |  |  |  | 30 | 0 | 0 | [5 empty] | 0 |  | 0 | 262358.89 | 7090.78 | 0 | 0 | 0 | 0 | 0 | 0 | 0 | 0 | 0 | [13 empty] | 0 | 0 | 1 | 1 |  |  |  | 1013 | КОМПЛЕКТ | КОМПЛЕКТ | 1 | [6 empty] | 65732920 | 201 | Материалы монтажные | 0 |  | 2 | 1618 | ТСН-2001.1 Материалы монтажные | ТСН-2001.1-2 |  |  |  | 0 | 857.41 | 857.41 | 0 | 0 | 0 | 0 | 0 | 0 | [17 empty] | 0 | 0 | 0 |  |  |  |  | 0 | 0 |  |  |  |  | 0 |  | -1638197146 | 2 | 1 | 2 | 0 | 0 | 0 | 262358.89 | 0 | 262358.89 | 0 |  | 0 | 3 | 0 |  | 0 | 1 | 0 | 0 | 0 | 0 |  |  |  | 0 | 0
51 | 1 | 4 | 1255 |  | Новый раздел | Материалы | 0 | [6 empty] | 657609.71 | 657609.71 | 0 | 0 | 0 | 0 | 0 | 0 | 0 | 0 | 0 |  |  | 657609.71 | 657609.71 | 0 | 0 | 0 | 0 | 0 | 0 | 0 | 0 | 0 |  |  | 0 | 0 | 0 | 657609.71 | 354879.72 | 302729.99 | 0 | 657609.71 | 657609.71 | 0 | 657609.71 | 0 | 0 | 0 | 0 | 0 | [19 empty] | 0 | 0 | 0 | 657609.71 | 354879.72 | 302729.99 | 0 | 657609.71 | 657609.71 | 0 | 657609.71 | 0 | 0 | 0 | 0 | 0 | [114 empty] | 0
50 | 0 | 0 | 1 | 201 | 657609.71 | ПЗ | Прямые затраты |  |  | 201 | 1 | 3 |  | 2 | [7 empty] | 657609.71 | 1 | 657609.71
50 | 0 | 0 | 1 | 202 | 657609.71 | СтМатОб | Стоимость материальных ресурсов (всего) |  |  | 202 | 2 | 3 |  | 2 | [7 empty] | 657609.71 | 1 | 657609.71
50 | 0 | 0 | 1 | 222 | 0 | СтМатОбЗак | Стоимость материалов и оборудования заказчика |  |  | 222 | 3 | 3 |  | 2 | [7 empty] | 0 | 1 | 0
50 | 0 | 0 | 1 | 225 | 657609.71 | СтМатОбПод | Стоимость материалов и оборудования подрядчика |  |  | 225 | 4 | 3 |  | 2 | [7 empty] | 657609.71 | 1 | 657609.71
50 | 0 | 0 | 1 | 226 | 657609.71 | СтМат | Стоимость материалов (всего) |  |  | 226 | 5 | 3 |  | 2 | [7 empty] | 657609.71 | 1 | 657609.71
50 | 0 | 0 | 1 | 227 | 0 | СтМатЗак | Стоимость материалов заказчика |  |  | 227 | 6 | 3 |  | 2 | [7 empty] | 0 | 1 | 0
50 | 0 | 0 | 1 | 228 | 657609.71 | СтМатПод | Стоимость материалов подрядчика |  |  | 228 | 7 | 3 |  | 2 | [7 empty] | 657609.71 | 1 | 657609.71
50 | 0 | 0 | 1 | 216 | 0 | Оборуд | Стоимость оборудования (всего) |  |  | 216 | 8 | 3 |  | 2 | [7 empty] | 0 | 1 | 0
50 | 0 | 0 | 1 | 223 | 0 | ОборудЗак | Стоимость оборудования заказчика |  |  | 223 | 9 | 3 |  | 2 | [7 empty] | 0 | 1 | 0
50 | 0 | 0 | 1 | 229 | 0 | ОборудПод | Стоимость оборудования подрядчика |  |  | 229 | 10 | 3 |  | 2 | [7 empty] | 0 | 1 | 0
50 | 0 | 0 | 1 | 203 | 0 | ЭММ | Эксплуатация машин |  |  | 203 | 11 | 3 |  | 2 | [7 empty] | 0 | 1 | 0
50 | 0 | 0 | 1 | 231 | 0 | ЭММсНРиСП | Эксплуатация машин по ТСН-2001.16 |  |  | 231 | 12 | 3 |  | 2 | [7 empty] | 0 | 1 | 0
50 | 0 | 0 | 1 | 204 | 0 | ЗПМ | ЗП машинистов |  |  | 204 | 13 | 3 |  | 2 | [7 empty] | 0 | 1 | 0
50 | 0 | 0 | 1 | 205 | 0 | ОЗП | Основная ЗП рабочих |  |  | 205 | 14 | 3 |  | 2 | [7 empty] | 0 | 1 | 0
50 | 0 | 0 | 1 | 232 | 0 | ОЗПсНРиСП | Основная ЗП рабочих по ТСН-2001.16 |  |  | 232 | 15 | 3 |  | 2 | [7 empty] | 0 | 1 | 0
50 | 0 | 0 | 1 | 214 | 354879.72 | Строит | Строительные работы с НР и СП |  |  | 214 | 16 | 3 |  | 2 | [7 empty] | 354879.72 | 1 | 354879.72
50 | 0 | 0 | 1 | 215 | 302729.99 | Монтаж | Монтажные работы с НР и СП |  |  | 215 | 17 | 3 |  | 2 | [7 empty] | 302729.99 | 1 | 302729.99
50 | 0 | 0 | 1 | 217 | 0 | Прочие | Прочие работы с НР и СП |  |  | 217 | 18 | 3 |  | 2 | [7 empty] | 0 | 1 | 0
50 | 0 | 0 | 1 | 230 | 0 | ПрочиеЗатр | Прочие затраты по ТСН-2001.16 |  |  | 230 | 19 | 3 |  | 2 | [7 empty] | 0 | 1 | 0
50 | 0 | 0 | 1 | 206 | 0 | ВозврМат | Возврат материалов |  |  | 206 | 20 | 3 |  | 2 | [7 empty] | 0 | 1 | 0
50 | 0 | 0 | 1 | 207 | 0 | ТрудСтр | Трудозатраты строителей |  |  | 207 | 21 | 3 |  | -1 | [7 empty] | 0 | 1 | 0
50 | 0 | 0 | 1 | 208 | 0 | ТрудМаш | Трудозатраты машинистов |  |  | 208 | 22 | 3 |  | -1 | [7 empty] | 0 | 1 | 0
50 | 0 | 0 | 1 | 209 | 0 | ТранспМат | Транспорт материалов |  |  | 209 | 23 | 3 |  | 2 | [7 empty] | 0 | 1 | 0
50 | 0 | 0 | 1 | 233 | 0 | Перевозка | Перевозка грузов |  |  | 233 | 24 | 3 |  | 2 | [7 empty] | 0 | 1 | 0
50 | 0 | 0 | 1 | 210 | 0 | НР | Накладные расходы |  |  | 210 | 25 | 3 |  | 2 | [7 empty] | 0 | 1 | 0
50 | 0 | 0 | 1 | 211 | 0 | СмПриб | Сметная прибыль |  |  | 211 | 26 | 3 |  | 2 | [7 empty] | 0 | 1 | 0
50 | 0 | 0 | 1 | 224 | 657609.71 | Всего | Всего с НР и СП |  |  | 224 | 27 | 3 |  | 2 | [7 empty] | 657609.71 | 1 | 657609.71
51 | 1 | 3 | 1170 |  | 08-01-06 | СМР КЛ 0,4 кВ (по зданию) | 0 | [6 empty] | 883923.41 | 688171.86 | 6643.53 | 2341.27 | 189108.02 | 0 | 286.3607 | 0 | 0 | 172161.86 | 80589.43 | [15 empty] | 0 | 0 | 0 | 1140420.73 | 462819.04 | 677601.69 | 0 | 688171.86 | 688171.86 | 0 | 688171.86 | 0 | 0 | 0 | 0 | 0 | [149 empty] | 0
50 | 0 | 0 | 1 | 201 | 883923.41 | ПЗ | Прямые затраты |  |  | 201 | 1 | 3 |  | 2 | [7 empty] | 883923.41 | 1 | 883923.41
50 | 0 | 0 | 1 | 202 | 688171.86 | СтМатОб | Стоимость материальных ресурсов (всего) |  |  | 202 | 2 | 3 |  | 2 | [7 empty] | 688171.86 | 1 | 688171.86
50 | 0 | 0 | 1 | 222 | 0 | СтМатОбЗак | Стоимость материалов и оборудования заказчика |  |  | 222 | 3 | 3 |  | 2 | [7 empty] | 0 | 1 | 0
50 | 0 | 0 | 1 | 225 | 688171.86 | СтМатОбПод | Стоимость материалов и оборудования подрядчика |  |  | 225 | 4 | 3 |  | 2 | [7 empty] | 688171.86 | 1 | 688171.86
50 | 0 | 0 | 1 | 226 | 688171.86 | СтМат | Стоимость материалов (всего) |  |  | 226 | 5 | 3 |  | 2 | [7 empty] | 688171.86 | 1 | 688171.86
50 | 0 | 0 | 1 | 227 | 0 | СтМатЗак | Стоимость материалов заказчика |  |  | 227 | 6 | 3 |  | 2 | [7 empty] | 0 | 1 | 0
50 | 0 | 0 | 1 | 228 | 688171.86 | СтМатПод | Стоимость материалов подрядчика |  |  | 228 | 7 | 3 |  | 2 | [7 empty] | 688171.86 | 1 | 688171.86
50 | 0 | 0 | 1 | 216 | 0 | Оборуд | Стоимость оборудования (всего) |  |  | 216 | 8 | 3 |  | 2 | [7 empty] | 0 | 1 | 0
50 | 0 | 0 | 1 | 223 | 0 | ОборудЗак | Стоимость оборудования заказчика |  |  | 223 | 9 | 3 |  | 2 | [7 empty] | 0 | 1 | 0
50 | 0 | 0 | 1 | 229 | 0 | ОборудПод | Стоимость оборудования подрядчика |  |  | 229 | 10 | 3 |  | 2 | [7 empty] | 0 | 1 | 0
50 | 0 | 0 | 1 | 203 | 6643.53 | ЭММ | Эксплуатация машин |  |  | 203 | 11 | 3 |  | 2 | [7 empty] | 6643.53 | 1 | 6643.53
50 | 0 | 0 | 1 | 231 | 0 | ЭММсНРиСП | Эксплуатация машин по ТСН-2001.16 |  |  | 231 | 12 | 3 |  | 2 | [7 empty] | 0 | 1 | 0
50 | 0 | 0 | 1 | 204 | 2341.27 | ЗПМ | ЗП машинистов |  |  | 204 | 13 | 3 |  | 2 | [7 empty] | 2341.27 | 1 | 2341.27
50 | 0 | 0 | 1 | 205 | 189108.02 | ОЗП | Основная ЗП рабочих |  |  | 205 | 14 | 3 |  | 2 | [7 empty] | 189108.02 | 1 | 189108.02
50 | 0 | 0 | 1 | 232 | 0 | ОЗПсНРиСП | Основная ЗП рабочих по ТСН-2001.16 |  |  | 232 | 15 | 3 |  | 2 | [7 empty] | 0 | 1 | 0
50 | 0 | 0 | 1 | 214 | 462819.04 | Строит | Строительные работы с НР и СП |  |  | 214 | 16 | 3 |  | 2 | [7 empty] | 462819.04 | 1 | 462819.04
50 | 0 | 0 | 1 | 215 | 677601.69 | Монтаж | Монтажные работы с НР и СП |  |  | 215 | 17 | 3 |  | 2 | [7 empty] | 677601.69 | 1 | 677601.69
50 | 0 | 0 | 1 | 217 | 0 | Прочие | Прочие работы с НР и СП |  |  | 217 | 18 | 3 |  | 2 | [7 empty] | 0 | 1 | 0
50 | 0 | 0 | 1 | 230 | 0 | ПрочиеЗатр | Прочие затраты по ТСН-2001.16 |  |  | 230 | 19 | 3 |  | 2 | [7 empty] | 0 | 1 | 0
50 | 0 | 0 | 1 | 206 | 0 | ВозврМат | Возврат материалов |  |  | 206 | 20 | 3 |  | 2 | [7 empty] | 0 | 1 | 0
50 | 0 | 0 | 1 | 207 | 286.3607 | ТрудСтр | Трудозатраты строителей |  |  | 207 | 21 | 3 |  | -1 | [7 empty] | 286.3607 | 1 | 286.3607
50 | 0 | 0 | 1 | 208 | 0 | ТрудМаш | Трудозатраты машинистов |  |  | 208 | 22 | 3 |  | -1 | [7 empty] | 0 | 1 | 0
50 | 0 | 0 | 1 | 209 | 0 | ТранспМат | Транспорт материалов |  |  | 209 | 23 | 3 |  | 2 | [7 empty] | 0 | 1 | 0
50 | 0 | 0 | 1 | 233 | 0 | Перевозка | Перевозка грузов |  |  | 233 | 24 | 3 |  | 2 | [7 empty] | 0 | 1 | 0
50 | 0 | 0 | 1 | 210 | 172161.86 | НР | Накладные расходы |  |  | 210 | 25 | 3 |  | 2 | [7 empty] | 172161.86 | 1 | 172161.86
50 | 0 | 0 | 1 | 211 | 80589.43 | СмПриб | Сметная прибыль |  |  | 211 | 26 | 3 |  | 2 | [7 empty] | 80589.43 | 1 | 80589.43
50 | 0 | 0 | 1 | 224 | 1140420.73 | Всего | Всего с НР и СП |  |  | 224 | 27 | 3 |  | 2 | [7 empty] | 1140420.73 | 1 | 1140420.73
3 | 1 |  | 1562 |  | 08-01-07 | КТПН |  | 0 |  | -1 | 02-01-07 | [6 empty] | 0 |  |  | 0 | [53 empty] | 0 | [7 empty] | 0 | 0
52 | 1 | 3 | 1327 | 0 | 08-01-07 | КТПН | [7 empty] | 13753201.86 | 13488941.7 | 34481.23 | 15793.05 | 229778.93 | 0 | 412.8264 | 0 | 0 | 213543.9 | 102341.42 | 0 | 0 | 0 | 0 | 0 | 0 | 0 | 0 | 0 | 0 | 0 | 0 | 0 | 0 | 0 | 0 | 0 | 0 | 14094356.06 | 13823508.8 | 270847.26 | 0 | 13488941.7 | 13488941.7 | 0 | 13488941.7 | 0 | 0 | 0 | 0 | 0 | 0 | 0 | 0 | 0 | 0 | 0 | 0 | 0 | 0 | 0 | 0 | 0 | 0 | 0 | 0 | 0 | 0 | 0 | 0 | 0 | 0 | 0 | 0 | 0 | 0 | 0 | 0 | 0 | 0 | 0 | 0 | 0 | 0 | 0 | 0 | 0 | 0 | 0 | 0 | 0 | 0 | 0 | 0 | 0 | 0 | 0 | 0 | 0 | 0 | 0 | 0 | 0 | 0 | 0 | 0 | 0 | 0 | 0 | 0 | 0 | 0 | 0 | 0 | 0 | 0 | 0 | 0 | 0 | 0 | 0 | 0 | 0 | 0 | 0 | 0 | 0 | 0 | 0 | 0 | 0 | 0 | 0 | 0 | 0 | 0 | 0 | 0 | 0 | 0 | 0 | 0 | 0 | 0 | 0 | 0 | 0 | 0 | 0 | 0 | 0 | 0 | 0 | 0 | 0 | 0 | 0 | 0 | 0 | 0 | 0 | 0 | 0 | 0 | 0 | 0 | 0 | 0 | 0 | 0 | 0 | 0 | 0 | 0 | 0 | 0 | 0 | 0 | 0 | 0 | 0 | 0 | 0 | 0 | 0 | 0 | 0 | 0 | 0 | 0 | 0 | 0 | 0 | 0 | 0 | 0 | 0 | 0 | 0 | 0 | 0
4 | 1 |  | 1368 |  | Новый раздел | Строительные работы |  | 0 |  | 0 | [7 empty] | 0 |  |  | 0 | [53 empty] | 0 | [11 empty] | 0
52 | 1 | 4 | 1331 | 0 | Новый раздел | Строительные работы | [7 empty] | 248574.36 | 74285.11 | 19163.56 | 7622.51 | 155125.69 | 0 | 281.897 | 0 | 0 | 142628.58 | 69102.19 | 0 | 0 | 248574.36 | 74285.11 | 19163.56 | 7622.51 | 155125.69 | 0 | 281.897 | 0 | 0 | 142628.58 | 69102.19 | 0 | 0 | 0 | 0 | 0 | 472501.14 | 370146.19 | 102354.95 | 0 | 74285.11 | 74285.11 | 0 | 74285.11 | 0 | 0 | 0 | 0 | 0 | 0 | 0 | 0 | 0 | 0 | 0 | 0 | 0 | 0 | 0 | 0 | 0 | 0 | 0 | 0 | 0 | 0 | 0 | 0 | 0 | 0 | 0 | 472501.14 | 370146.19 | 102354.95 | 0 | 74285.11 | 74285.11 | 0 | 74285.11 | 0 | 0 | 0 | 0 | 0 | 0 | 0 | 0 | 0 | 0 | 0 | 0 | 0 | 0 | 0 | 0 | 0 | 0 | 0 | 0 | 0 | 0 | 0 | 0 | 0 | 0 | 0 | 0 | 0 | 0 | 0 | 0 | 0 | 0 | 0 | 0 | 0 | 0 | 0 | 0 | 0 | 0 | 0 | 0 | 0 | 0 | 0 | 0 | 0 | 0 | 0 | 0 | 0 | 0 | 0 | 0 | 0 | 0 | 0 | 0 | 0 | 0 | 0 | 0 | 0 | 0 | 0 | 0 | 0 | 0 | 0 | 0 | 0 | 0 | 0 | 0 | 0 | 0 | 0 | 0 | 0 | 0 | 0 | 0 | 0 | 0 | 0 | 0 | 0 | 0 | 0 | 0 | 0 | 0 | 0 | 0 | 0 | 0 | 0 | 0 | 0 | 0 | 0 | 0 | 0 | 0 | 0 | 0 | 0 | 0 | 0 | 0 | 0 | 0 | 0 | 0 | 0 | 0 | 0 | 0
17 | 1 | 442 | 483 | 1 | 3.1-3-4 | Разработка грунта в отвал экскаватором с ковшом вместимостью 0,25 м3 группа грунтов 1-3 | 100 м3 | 0.27456 | 0 | 0.27456 |  |  |  | 3873.71 | 0 | 3770.42 | 1243.8 | 103.29 | 0 | 0.2124 | 0 | 0 | 97.09 | 52.68 |  | 62853509 | 862.499 | 0 | 855.91 | 79.486 | 6.589 | 0 | 0.649 | 0 | 0 | 784.09 | 0 | 778.1 | 72.26 | 5.99 | 0 | 0.59 | 0 | 0 | 94 | 51 | 1.192 | 1 |  |  | 1 | 47.82 | 13.46 | 1 |  |  |  |  | 0 | 1 | ТСН-2001.3 Доп. 77, Сб. 1, т. 3, поз. 4 |  |  | 2356 | 0 | 3.1-3-4 | 1 | 30 | 0 | 47.82 | 1 | 1 | 1 | 1 | 1 |  | 94 | 51 |  |  |  | 30 | 0 | 0 | [5 empty] | 0 | Поправка: ТСН-2001.О.П. п.3.4.30.в Наименование: В отношении объектов, реализуемых с привлечением средств бюджета города Москвы, затраты, учитывающие усложненные условия производства работ (стесненность, сложность, складирования и транспортной логистики, наличие в зоне производства работ действующего технологического оборудования или движения технологического транспорта и т.п.), определяю тся государственным заказчиком по согласованию с главным распорядителем средств соответствующего бюджета (за исключением случаев, когда государственным заказчиком является главный распорядитель средств): для объектов, расположенных за пределами территории пунктов «а» и «б», но в пределах Московской кольцевой автомобильной дороги | 0 | 3873.71 | 0 | 13732.43 | 4530.95 | 375.39 | 0 | 0.77361 | 0 | 0 | 97.0926 | 52.6779 |  | 100 |  |  | *1,1 | *1,1 | *1,1 |  | *1,1 | *1,1 |  |  |  | 98 | 77 | 1.192 | 1 |  |  |  | 1007 | 100 м3 | 100 м3 | 100 | [6 empty] | 65733729 | 30 | Строительные работы | 0 |  | 1 | 2356 | ТСН-2001.3-1. 1-1-10...1-3-4 (доп. 77) | ТСН-2001.3-1-29 |  | Поправка: ТСН-2001.О.П. п.3.4.30.в |  | 0 | 784.09 | 0 | 778.1 | 72.26 | 5.99 | 0.59 | 0 | 0 | [17 empty] | 0 | 0 | 0 |  |  |  |  | 98 | 77 |  |  |  |  | 0 |  | 413802977 | 2 | 1 | 2 | 0 | 1990.08 | 0 | 6013.56 | 6013.56 | 0 | 0 |  | 0 | 3 | 0 |  | 0 | 1 | 0 | 0 | 0 | 0 |  |  |  | 0 | 0
17 | 1 | 445 | 486 | 2 | 3.1-7-2 | Разработка грунта с погрузкой на автомобили-самосвалы экскаваторами с ковшом вместимостью 0,25 м3 группа грунтов 1-3 | 100 м3 грунта | 0.16224 | 0 | 0.16224 |  |  |  | 4290.63 | 0 | 3984.1 | 1347.57 | 306.53 | 0 | 0.62755 | 0 | 0 | 288.14 | 156.33 |  | 62853509 | 1507.858 | 0 | 1474.693 | 145.728 | 33.165 | 0 | 3.245 | 0 | 0 | 1370.78 | 0 | 1340.63 | 132.48 | 30.15 | 0 | 2.95 | 0 | 0 | 94 | 51 | 1.192 | 1 |  |  | 1 | 47.82 | 13.97 | 1 |  |  |  |  | 0 | 1 | ТСН-2001.3 Доп. 70, Сб. 1, т. 7, поз. 2 |  |  | 2 | 0 | 3.1-7-2 | 1 | 30 | 0 | 47.82 | 1 | 1 | 1 | 1 | 1 |  | 94 | 51 |  |  |  | 30 | 0 | 0 | [5 empty] | 0 | Поправка: ТСН-2001.О.П. п.3.4.30.в Наименование: В отношении объектов, реализуемых с привлечением средств бюджета города Москвы, затраты, учитывающие усложненные условия производства работ (стесненность, сложность, складирования и транспортной логистики, наличие в зоне производства работ действующего технологического оборудования или движения технологического транспорта и т.п.), определяю тся государственным заказчиком по согласованию с главным распорядителем средств соответствующего бюджета (за исключением случаев, когда государственным заказчиком является главный распорядитель средств): для объектов, расположенных за пределами территории пунктов «а» и «б», но в пределах Московской кольцевой автомобильной дороги | 0 | 4290.63 | 0 | 24556.89 | 8306.81 | 1890.32 | 0 | 3.868 | 0 | 0 | 288.1382 | 156.3303 |  | 101 |  |  | *1,1 | *1,1 | *1,1 |  | *1,1 | *1,1 |  |  |  | 98 | 77 | 1.192 | 1 |  |  |  | 1013 | 100 м3 грунта | 100 м3 грунта | 1 | [6 empty] | 65733305 | 30 | Строительные работы | 0 |  | 1 | 2 | ТСН-2001.3-1. 1-1...1-7 | ТСН-2001.3-1-1 |  | Поправка: ТСН-2001.О.П. п.3.4.30.в |  | 0 | 1370.78 | 0 | 1340.63 | 132.48 | 30.15 | 2.95 | 0 | 0 | [17 empty] | 0 | 0 | 0 |  |  |  |  | 98 | 77 |  |  |  |  | 0 |  | -1260581983 | 2 | 1 | 2 | 0 | 2156.11 | 0 | 6891.21 | 6891.21 | 0 | 0 |  | 0 | 3 | 0 |  | 0 | 1 | 0 | 0 | 0 | 0 |  |  |  | 0 | 0
17 | 1 | 446 | 487 | 3 | 3.1-50-1 | Разработка грунта вручную в траншеях шириной более 2 м и котлованах площадью сечения до 5 м2 с глубиной траншей и котлованов до 2 м группа грунтов 1-3 | 100 м3 грунта | 0.1872 | 0 | 0.1872 |  |  |  | 37131.75 | 0 | 0 | 0 | 37131.75 | 0 | 70.0807 | 0 | 0 | 32304.62 | 15224.02 |  | 62853509 | 3323.672 | 0 | 0 | 0 | 3323.672 | 0 | 299.97 | 0 | 0 | 3021.52 | 0 | 0 | 0 | 3021.52 | 0 | 272.7 | 0 | 0 | 87 | 41 | 1.248 | 1 |  |  | 1 | 47.82 | 1 | 1 |  |  |  |  | 0 | 1 | ТСН-2001.3. Доп. 1-42. Сб. 1, т. 50, поз. 1 |  |  | 16 | 0 | 3.1-50-1 | 1 | 30 | 0 | 47.82 | 1 | 1 | 1 | 1 | 1 |  | 87 | 41 |  |  |  | 30 | 0 | 0 | [5 empty] | 0 | Поправка: ТСН-2001.О.П. п.3.4.30.в Наименование: В отношении объектов, реализуемых с привлечением средств бюджета города Москвы, затраты, учитывающие усложненные условия производства работ (стесненность, сложность, складирования и транспортной логистики, наличие в зоне производства работ действующего технологического оборудования или движения технологического транспорта и т.п.), определяю тся государственным заказчиком по согласованию с главным распорядителем средств соответствующего бюджета (за исключением случаев, когда государственным заказчиком является главный распорядитель средств): для объектов, расположенных за пределами территории пунктов «а» и «б», но в пределах Московской кольцевой автомобильной дороги | 0 | 37131.75 | 0 | 0 | 0 | 198354.49 | 0 | 374.3626 | 0 | 0 | 32304.6225 | 15224.0175 |  | 102 |  |  | *1,1 | *1,1 | *1,1 |  | *1,1 | *1,1 |  |  |  | 91 | 67 | 1.248 | 1 |  |  |  | 1013 | 100 м3 грунта | 100 м3 грунта | 1 | [6 empty] | 65733319 | 30 | Строительные работы | 0 |  | 1 | 16 | ТСН-2001.3-1. 1-49...1-55 | ТСН-2001.3-1-15 |  | Поправка: ТСН-2001.О.П. п.3.4.30.в |  | 0 | 3021.52 | 0 | 0 | 0 | 3021.52 | 272.7 | 0 | 0 | [17 empty] | 0 | 0 | 0 |  |  |  |  | 91 | 67 |  |  |  |  | 0 |  | -292401596 | 2 | 1 | 2 | 0 | 0 | 0 | 84660.39 | 84660.39 | 0 | 0 |  | 0 | 3 | 0 |  | 0 | 1 | 0 | 0 | 0 | 0 |  |  |  | 0 | 0
17 | 1 |  |  | 4 | 3.8-1-1 | Устройство песчаного основания под фундаменты | 1 м3 основания | 6.86 | 0 | 6.86 |  |  |  | 5543.18 | 53.44 | 2422.09 | 1242.84 | 3067.65 | 0 | 6.1625 | 0 | 0 | 2668.86 | 1257.74 |  | 62853509 | 28.747 | 1.06 | 18.755 | 3.619 | 8.932 | 0 | 0.858 | 0 | 0 | 26.23 | 1.06 | 17.05 | 3.29 | 8.12 | 0 | 0.78 | 0 | 0 | 87 | 41 | 1.047 | 1.003 |  |  | 1 | 47.82 | 17.98 | 7.33 |  |  |  |  | 0 | 1 | ТСН-2001.3 Доп. 68, Сб. 8, т. 1, поз. 1 |  |  | 64 | 0 | 3.8-1-1 | 1 | 30 | 0 | 47.82 | 1 | 1 | 1 | 1 | 1 |  | 87 | 41 |  |  |  | 30 | 0 | 0 | [5 empty] | 0 | Поправка: ТСН-2001.О.П. п.3.4.30.в Наименование: В отношении объектов, реализуемых с привлечением средств бюджета города Москвы, затраты, учитывающие усложненные условия производства работ (стесненность, сложность, складирования и транспортной логистики, наличие в зоне производства работ действующего технологического оборудования или движения технологического транспорта и т.п.), определяю тся государственным заказчиком по согласованию с главным распорядителем средств соответствующего бюджета (за исключением случаев, когда государственным заказчиком является главный распорядитель средств): для объектов, расположенных за пределами территории пунктов «а» и «б», но в пределах Московской кольцевой автомобильной дороги | 0 | 5543.18 | 7.77 | 353.13 | 181.24 | 447.12 | 0 | 0.89833 | 0 | 0 | 2668.8555 | 1257.7365 |  | 103 |  |  | *1,1 | *1,1 | *1,1 |  | *1,1 | *1,1 |  |  |  | 91 | 70 | 1.047 | 1.003 |  |  |  | 1013 | 1 м3 основания | 1 м3 основания | 1 | [6 empty] | 65731366 | 30 | Строительные работы | 0 |  | 1 | 64 | ТСН-2001.3-8. 8-1 | ТСН-2001.3-8-1 |  | Поправка: ТСН-2001.О.П. п.3.4.30.в |  | 0 | 26.23 | 1.06 | 17.05 | 3.29 | 8.12 | 0.78 | 0 | 0 | [17 empty] | 0 | 0 | 0 |  |  |  |  | 91 | 70 |  |  |  |  | 0 |  | -1510877828 | 2 | 1 | 2 | 0 | 1988.54 | 0 | 11458.32 | 11458.32 | 0 | 0 |  | 0 | 0 | 0 |  | 0 | 1 | 0 | 0 | 0 | 0 |  |  |  | 0 | 0
18 | 1 |  |  | 4,1 | 1.1-1-766 | Песок для строительных работ, рядовой (карьерный). | м3 | 7.546 | 1.1 | 1.1 |  |  |  | 7080.15 | 7080.15 | 0 | 0 | 0 | 0 | 0 | 0 | 0 | 0 | 0 |  | 62853509 | 104.99 | 104.99 | 0 | 0 | 0 | 0 | 0 | 0 | 0 | 104.99 | 104.99 | 0 | 0 | 0 | 0 | 0 | 0 | 0 | 0 | 0 | 1 | 1.003 |  |  | 1 | 1 | 1 | 8.91 |  |  |  |  | 3 | 1 | ТСН-2001.1 Доп. 67, Р. 1, о. 1, поз. 766 |  |  | 64 | 0 | 1.1-1-766 | 1 | 30 | 0 | 1 | 1 | 1 | 1 | 1 | 1 |  | 0 | 0 |  |  |  | 30 | 0 | 0 | [5 empty] | 0 |  | 0 | 7080.15 | 938.22 | 0 | 0 | 0 | 0 | 0 | 0 | 0 | 0 | 0 | [13 empty] | 91 | 70 | 1.047 | 1.003 |  |  |  | 1007 | м3 | м3 | 1 | [6 empty] | 65731366 | 30 | Строительные работы | 0 |  | 1 | 64 | ТСН-2001.3-8. 8-1 | ТСН-2001.3-8-1 |  |  |  | 0 | 104.99 | 104.99 | 0 | 0 | 0 | 0 | 0 | [18 empty] | 0 | 0 | 0 |  |  |  |  | 91 | 70 |  |  |  |  | 0 |  | 1378719434 | 2 | 1 | 2 | 0 | 0 | 0 | 7080.15 | 7080.15 | 0 | 0 |  | 0 | 0 | 0 |  | 0 | 1 | 0 | 0 | 0 | 0 |  |  |  | 0 | 0
17 | 1 |  |  | 5 | 3.8-1-2 | Устройство щебеночного основания под фундаменты | 1 м3 основания | 3.23 | 0 | 3.23 |  |  |  | 2804.37 | 25.14 | 1205 | 629.79 | 1574.23 | 0 | 3.162 | 0 | 0 | 1369.58 | 645.43 |  | 62853509 | 30.342 | 1.06 | 19.547 | 3.894 | 9.735 | 0 | 0.935 | 0 | 0 | 27.68 | 1.06 | 17.77 | 3.54 | 8.85 | 0 | 0.85 | 0 | 0 | 87 | 41 | 1.047 | 1.003 |  |  | 1 | 47.82 | 18.23 | 7.33 |  |  |  |  | 0 | 1 | ТСН-2001.3 Доп. 68, Сб. 8, т. 1, поз. 2 |  |  | 64 | 0 | 3.8-1-2 | 1 | 30 | 0 | 47.82 | 1 | 1 | 1 | 1 | 1 |  | 87 | 41 |  |  |  | 30 | 0 | 0 | [5 empty] | 0 | Поправка: ТСН-2001.О.П. п.3.4.30.в Наименование: В отношении объектов, реализуемых с привлечением средств бюджета города Москвы, затраты, учитывающие усложненные условия производства работ (стесненность, сложность, складирования и транспортной логистики, наличие в зоне производства работ действующего технологического оборудования или движения технологического транспорта и т.п.), определяю тся государственным заказчиком по согласованию с главным распорядителем средств соответствующего бюджета (за исключением случаев, когда государственным заказчиком является главный распорядитель средств): для объектов, расположенных за пределами территории пунктов «а» и «б», но в пределах Московской кольцевой автомобильной дороги | 0 | 2804.37 | 7.77 | 373.17 | 195.11 | 487.29 | 0 | 0.97894 | 0 | 0 | 1369.5801 | 645.4343 |  | 104 |  |  | *1,1 | *1,1 | *1,1 |  | *1,1 | *1,1 |  |  |  | 91 | 70 | 1.047 | 1.003 |  |  |  | 1013 | 1 м3 основания | 1 м3 основания | 1 | [6 empty] | 65731366 | 30 | Строительные работы | 0 |  | 1 | 64 | ТСН-2001.3-8. 8-1 | ТСН-2001.3-8-1 |  | Поправка: ТСН-2001.О.П. п.3.4.30.в |  | 0 | 27.68 | 1.06 | 17.77 | 3.54 | 8.85 | 0.85 | 0 | 0 | [17 empty] | 0 | 0 | 0 |  |  |  |  | 91 | 70 |  |  |  |  | 0 |  | -165162087 | 2 | 1 | 2 | 0 | 1007.66 | 0 | 5827.04 | 5827.04 | 0 | 0 |  | 0 | 3 | 0 |  | 0 | 1 | 0 | 0 | 0 | 0 |  |  |  | 0 | 0
18 | 1 |  |  | 5,1 | 1.1-1-1555 | Щебень из плотных горных пород для дорожного строительства, марка от 800 до 1200, фракция 20-40 мм | м3 | 3.7145 | 1.15 | 1.15 |  |  |  | 11196.25 | 11196.25 | 0 | 0 | 0 | 0 | 0 | 0 | 0 | 0 | 0 |  | 62853509 | 160.62 | 160.62 | 0 | 0 | 0 | 0 | 0 | 0 | 0 | 160.62 | 160.62 | 0 | 0 | 0 | 0 | 0 | 0 | 0 | 0 | 0 | 1 | 1.003 |  |  | 1 | 1 | 1 | 18.71 |  |  |  |  | 3 | 1 | ТСН-2001.1 Доп. 67, Р. 1, о. 1, поз. 1555 |  |  | 64 | 0 | 1.1-1-1555 | 1 | 30 | 0 | 1 | 1 | 1 | 1 | 1 | 1 |  | 0 | 0 |  |  |  | 30 | 0 | 0 | [5 empty] | 0 |  | 0 | 11196.25 | 3014.18 | 0 | 0 | 0 | 0 | 0 | 0 | 0 | 0 | 0 | [13 empty] | 91 | 70 | 1.047 | 1.003 |  |  |  | 1007 | м3 | м3 | 1 | [6 empty] | 65731366 | 30 | Строительные работы | 0 |  | 1 | 64 | ТСН-2001.3-8. 8-1 | ТСН-2001.3-8-1 |  |  |  | 0 | 160.62 | 160.62 | 0 | 0 | 0 | 0 | 0 | [18 empty] | 0 | 0 | 0 |  |  |  |  | 91 | 70 |  |  |  |  | 0 |  | -374211860 | 2 | 1 | 2 | 0 | 0 | 0 | 11196.25 | 11196.25 | 0 | 0 |  | 0 | 3 | 0 |  | 0 | 1 | 0 | 0 | 0 | 0 |  |  |  | 0 | 0
17 | 1 |  |  | 6 | 3.8-3-9 | Кладка стен приямков и каналов | 1 м3 кладки | 1.6 | 0 | 1.6 |  |  |  | 6065.08 | 245.86 | 0 | 0 | 5819.22 | 0 | 11.1736 | 0 | 0 | 5470.07 | 2385.88 |  | 62853509 | 90.33 | 19.05 | 0 | 0 | 71.28 | 0 | 6.545 | 0 | 0 | 83.85 | 19.05 | 0 | 0 | 64.8 | 0 | 5.95 | 0 | 0 | 94 | 41 | 1.067 | 1.025 |  |  | 1 | 47.82 | 1 | 7.87 |  |  |  |  | 0 | 1 | ТСН-2001.3. Доп. 1-42. Сб. 8, т. 3, поз. 9 |  |  | 66 | 0 | 3.8-3-9 | 1 | 30 | 0 | 47.82 | 1 | 1 | 1 | 1 | 1 |  | 94 | 41 |  |  |  | 30 | 0 | 0 | [5 empty] | 0 | Поправка: ТСН-2001.О.П. п.3.4.30.в Наименование: В отношении объектов, реализуемых с привлечением средств бюджета города Москвы, затраты, учитывающие усложненные условия производства работ (стесненность, сложность, складирования и транспортной логистики, наличие в зоне производства работ действующего технологического оборудования или движения технологического транспорта и т.п.), определяю тся государственным заказчиком по согласованию с главным распорядителем средств соответствующего бюджета (за исключением случаев, когда государственным заказчиком является главный распорядитель средств): для объектов, расположенных за пределами территории пунктов «а» и «б», но в пределах Московской кольцевой автомобильной дороги | 0 | 6065.08 | 153.7 | 0 | 0 | 3637.19 | 0 | 6.9835 | 0 | 0 | 5470.0668 | 2385.8802 |  | 105 |  |  | *1,1 | *1,1 | *1,1 |  | *1,1 | *1,1 |  |  |  | 91 | 70 | 1.067 | 1.025 |  |  |  | 1013 | 1 м3 кладки | 1 м3 кладки | 1 | [6 empty] | 65731368 | 30 | Строительные работы | 0 |  | 1 | 66 | ТСН-2001.3-8. 8-3...8-19 | ТСН-2001.3-8-3 |  | Поправка: ТСН-2001.О.П. п.3.4.30.в |  | 0 | 83.85 | 19.05 | 0 | 0 | 64.8 | 5.95 | 0 | 0 | [17 empty] | 0 | 0 | 0 |  |  |  |  | 91 | 70 |  |  |  |  | 0 |  | 1485200522 | 2 | 1 | 2 | 0 | 0 | 0 | 13921.03 | 13921.03 | 0 | 0 |  | 0 | 0 | 0 |  | 0 | 1 | 0 | 0 | 0 | 0 |  |  |  | 0 | 0
18 | 1 |  |  | 6,1 | 1.1-1-351 | Кирпич керамический рядовой, полнотелый, размер 250х120х65 мм, марка 100 | 1000 шт. | 0.64 | 0.4 | 0.4 |  |  |  | 11847.23 | 11847.23 | 0 | 0 | 0 | 0 | 0 | 0 | 0 | 0 | 0 |  | 62853509 | 1059.85 | 1059.85 | 0 | 0 | 0 | 0 | 0 | 0 | 0 | 1059.85 | 1059.85 | 0 | 0 | 0 | 0 | 0 | 0 | 0 | 0 | 0 | 1 | 1.025 |  |  | 1 | 1 | 1 | 17.04 |  |  |  |  | 3 | 1 | ТСН-2001.1 Доп. 67, Р. 1, о. 1, поз. 351 |  |  | 66 | 0 | 1.1-1-351 | 1 | 30 | 0 | 1 | 1 | 1 | 1 | 1 | 1 |  | 0 | 0 |  |  |  | 30 | 0 | 0 | [5 empty] | 0 |  | 0 | 11847.23 | 18511.4 | 0 | 0 | 0 | 0 | 0 | 0 | 0 | 0 | 0 | [13 empty] | 91 | 70 | 1.067 | 1.025 |  |  |  | 1010 | 1000 шт. | 1000 шт. | 1000 | [6 empty] | 65731368 | 30 | Строительные работы | 0 |  | 1 | 66 | ТСН-2001.3-8. 8-3...8-19 | ТСН-2001.3-8-3 |  |  |  | 0 | 1059.85 | 1059.85 | 0 | 0 | 0 | 0 | 0 | [18 empty] | 0 | 0 | 0 |  |  |  |  | 91 | 70 |  |  |  |  | 0 |  | -972785068 | 2 | 1 | 2 | 0 | 0 | 0 | 11847.23 | 11847.23 | 0 | 0 |  | 0 | 0 | 0 |  | 0 | 1 | 0 | 0 | 0 | 0 |  |  |  | 0 | 0
18 | 1 |  |  | 6,2 | 1.3-2-5 | Раствор цементный, марка М100 | м3 | 0.384 | 0.24 | 0.24 |  |  |  | 2031.4 | 2031.4 | 0 | 0 | 0 | 0 | 0 | 0 | 0 | 0 | 0 |  | 62853509 | 451.14 | 451.14 | 0 | 0 | 0 | 0 | 0 | 0 | 0 | 451.14 | 451.14 | 0 | 0 | 0 | 0 | 0 | 0 | 0 | 0 | 0 | 1 | 1.025 |  |  | 1 | 1 | 1 | 11.44 |  |  |  |  | 3 | 1 | ТСН-2001.1 Доп. 67, Р. 3, о. 2, поз. 5 |  |  | 66 | 0 | 1.3-2-5 | 1 | 30 | 0 | 1 | 1 | 1 | 1 | 1 | 1 |  | 0 | 0 |  |  |  | 30 | 0 | 0 | [5 empty] | 0 |  | 0 | 2031.4 | 5290.08 | 0 | 0 | 0 | 0 | 0 | 0 | 0 | 0 | 0 | [13 empty] | 91 | 70 | 1.067 | 1.025 |  |  |  | 1007 | м3 | м3 | 1 | [6 empty] | 65731368 | 30 | Строительные работы | 0 |  | 1 | 66 | ТСН-2001.3-8. 8-3...8-19 | ТСН-2001.3-8-3 |  |  |  | 0 | 451.14 | 451.14 | 0 | 0 | 0 | 0 | 0 | [18 empty] | 0 | 0 | 0 |  |  |  |  | 91 | 70 |  |  |  |  | 0 |  | 468575621 | 2 | 1 | 2 | 0 | 0 | 0 | 2031.4 | 2031.4 | 0 | 0 |  | 0 | 0 | 0 |  | 0 | 1 | 0 | 0 | 0 | 0 |  |  |  | 0 | 0
17 | 1 |  |  | 7 | 3.7-1-1 | Укладка блоков и плит ленточных фундаментов при глубине котлована до 4 м, масса конструкций до 0,5 т | 100 шт. | 0.09 | 0 | 0.09 |  |  |  | 4348.08 | 0 | 452.66 | 176.93 | 3895.42 | 0 | 7.0164 | 0 | 0 | 4947.18 | 2220.39 |  | 62853509 | 1155.825 | 0 | 323.158 | 37.862 | 832.667 | 0 | 71.72 | 0 | 0 | 1050.75 | 0 | 293.78 | 34.42 | 756.97 | 0 | 65.2 | 0 | 0 | 127 | 57 | 1.087 | 1.003 |  |  | 1 | 47.82 | 14.32 | 1 |  |  |  |  | 0 | 1 | ТСН-2001.3 Доп. 68, Сб. 7, т. 1, поз. 1 |  |  | 55 | 0 | 3.7-1-1 | 1 | 30 | 0 | 47.82 | 1 | 1 | 1 | 1 | 1 |  | 127 | 57 |  |  |  | 30 | 0 | 0 | [5 empty] | 0 | Поправка: ТСН-2001.О.П. п.3.4.30.в Наименование: В отношении объектов, реализуемых с привлечением средств бюджета города Москвы, затраты, учитывающие усложненные условия производства работ (стесненность, сложность, складирования и транспортной логистики, наличие в зоне производства работ действующего технологического оборудования или движения технологического транспорта и т.п.), определяю тся государственным заказчиком по согласованию с главным распорядителем средств соответствующего бюджета (за исключением случаев, когда государственным заказчиком является главный распорядитель средств): для объектов, расположенных за пределами территории пунктов «а» и «б», но в пределах Московской кольцевой автомобильной дороги | 0 | 4348.08 | 0 | 5030.19 | 1968.27 | 43282.36 | 0 | 77.9596 | 0 | 0 | 4947.1834 | 2220.3894 |  | 106 |  |  | *1,1 | *1,1 | *1,1 |  | *1,1 | *1,1 |  |  |  | 138 | 70 | 1.087 | 1.003 |  |  |  | 1010 | 100 шт. | 100 шт. | 100 | [6 empty] | 65731357 | 30 | Строительные работы | 0 |  | 1 | 55 | ТСН-2001.3-7. 7-1...7-30, 7-31-1...7-31-6 | ТСН-2001.3-7-1 |  | Поправка: ТСН-2001.О.П. п.3.4.30.в |  | 0 | 1050.75 | 0 | 293.78 | 34.42 | 756.97 | 65.2 | 0 | 0 | [17 empty] | 0 | 0 | 0 |  |  |  |  | 138 | 70 |  |  |  |  | 0 |  | -43007940 | 2 | 1 | 2 | 0 | 283.09 | 0 | 11798.74 | 11798.74 | 0 | 0 |  | 0 | 0 | 0 |  | 0 | 1 | 0 | 0 | 0 | 0 |  |  |  | 0 | 0
17 | 1 |  |  | 8 | 1.5-1-199 | Блок бетонный фундаментный сплошной, марка ФБС, для стен подвалов и технических подпольев зданий | м3 | 1.755 | 0 | 1.755 |  |  |  | 2167.02 | 2167.02 | 0 | 0 | 0 | 0 | 0 | 0 | 0 | 0 | 0 |  | 62853509 | 68.371 | 68.371 | 0 | 0 | 0 | 0 | 0 | 0 | 0 | 683.71 | 683.71 | 0 | 0 | 0 | 0 | 0 | 0 | 0 | 0 | 0 | 1 | 1 |  |  | 1 | 1 | 1 | 18.06 |  |  |  |  | 3 | 1 | ТСН-2001.1 Доп. 67, Р. 5, о. 1, поз. 199 |  |  | 1617 | 0 | 1.5-1-199 | 1 | 200 | 0 | 1 | 1 | 1 | 1 | 1 | 1 |  | 0 | 0 |  |  |  | 30 | 0 | 0 | [5 empty] | 0 |  | 0 | 2167.02 | 1234.76 | 0 | 0 | 0 | 0 | 0 | 0 | 0 | 0 | 0 |  |  |  | )*0,1 | [9 empty] | 0 | 0 | 1 | 1 |  |  |  | 1007 | м3 | м3 | 1 | [6 empty] | 65732919 | 200 | Материалы строительные | 0 |  | 1 | 1617 | ТСН-2001.1 Материалы строительные | ТСН-2001.1-1 |  |  |  | 0 | 683.71 | 683.71 | 0 | 0 | 0 | 0 | 0 | 0 | [17 empty] | 0 | 0 | 0 |  |  |  |  | 0 | 0 |  |  |  |  | 0 |  | -1617648958 | 2 | 1 | 2 | 0 | 0 | 0 | 2167.02 | 2167.02 | 0 | 0 |  | 0 | 0 | 0 |  | 0 | 1 | 0 | 0 | 0 | 0 |  |  |  | 0 | 0
17 | 1 |  |  | 9 | 3.7-1-2 | Укладка блоков и плит ленточных фундаментов при глубине котлована до 4 м, масса конструкций до 1,5 т | 100 шт. | 0.28 | 0 | 0.28 |  |  |  | 18598.24 | 0 | 3263.8 | 1280.62 | 15334.44 | 0 | 27.6207 | 0 | 0 | 19474.74 | 8740.63 |  | 62853509 | 1801.932 | 0 | 748.33 | 87.978 | 1053.602 | 0 | 90.75 | 0 | 0 | 1638.12 | 0 | 680.3 | 79.98 | 957.82 | 0 | 82.5 | 0 | 0 | 127 | 57 | 1.087 | 1.003 |  |  | 1 | 47.82 | 14.33 | 1 |  |  |  |  | 0 | 1 | ТСН-2001.3 Доп. 70, Сб. 7, т. 1, поз. 2 |  |  | 55 | 0 | 3.7-1-2 | 1 | 30 | 0 | 47.82 | 1 | 1 | 1 | 1 | 1 |  | 127 | 57 |  |  |  | 30 | 0 | 0 | [5 empty] | 0 | Поправка: ТСН-2001.О.П. п.3.4.30.в Наименование: В отношении объектов, реализуемых с привлечением средств бюджета города Москвы, затраты, учитывающие усложненные условия производства работ (стесненность, сложность, складирования и транспортной логистики, наличие в зоне производства работ действующего технологического оборудования или движения технологического транспорта и т.п.), определяю тся государственным заказчиком по согласованию с главным распорядителем средств соответствующего бюджета (за исключением случаев, когда государственным заказчиком является главный распорядитель средств): для объектов, расположенных за пределами территории пунктов «а» и «б», но в пределах Московской кольцевой автомобильной дороги | 0 | 18598.24 | 0 | 11656.45 | 4573.03 | 54766.81 | 0 | 98.6453 | 0 | 0 | 19474.7388 | 8740.6308 |  | 107 |  |  | *1,1 | *1,1 | *1,1 |  | *1,1 | *1,1 |  |  |  | 138 | 70 | 1.087 | 1.003 |  |  |  | 1010 | 100 шт. | 100 шт. | 100 | [6 empty] | 65731357 | 30 | Строительные работы | 0 |  | 1 | 55 | ТСН-2001.3-7. 7-1...7-30, 7-31-1...7-31-6 | ТСН-2001.3-7-1 |  | Поправка: ТСН-2001.О.П. п.3.4.30.в |  | 0 | 1638.12 | 0 | 680.3 | 79.98 | 957.82 | 82.5 | 0 | 0 | [17 empty] | 0 | 0 | 0 |  |  |  |  | 138 | 70 |  |  |  |  | 0 |  | 1261597507 | 2 | 1 | 2 | 0 | 2048.99 | 0 | 48862.6 | 48862.6 | 0 | 0 |  | 0 | 3 | 0 |  | 0 | 1 | 0 | 0 | 0 | 0 |  |  |  | 0 | 0
17 | 1 |  |  | 10 | 1.5-1-199 | Блок бетонный фундаментный сплошной, марка ФБС, для стен подвалов и технических подпольев зданий | м3 | 7.42 | 0 | 7.42 |  |  |  | 9162.02 | 9162.02 | 0 | 0 | 0 | 0 | 0 | 0 | 0 | 0 | 0 |  | 62853509 | 68.371 | 68.371 | 0 | 0 | 0 | 0 | 0 | 0 | 0 | 683.71 | 683.71 | 0 | 0 | 0 | 0 | 0 | 0 | 0 | 0 | 0 | 1 | 1 |  |  | 1 | 1 | 1 | 18.06 |  |  |  |  | 3 | 1 | ТСН-2001.1 Доп. 67, Р. 5, о. 1, поз. 199 |  |  | 1617 | 0 | 1.5-1-199 | 1 | 200 | 0 | 1 | 1 | 1 | 1 | 1 | 1 |  | 0 | 0 |  |  |  | 30 | 0 | 0 | [5 empty] | 0 |  | 0 | 9162.02 | 1234.76 | 0 | 0 | 0 | 0 | 0 | 0 | 0 | 0 | 0 |  |  |  | )*0,1 | [9 empty] | 0 | 0 | 1 | 1 |  |  |  | 1007 | м3 | м3 | 1 | [6 empty] | 65732919 | 200 | Материалы строительные | 0 |  | 1 | 1617 | ТСН-2001.1 Материалы строительные | ТСН-2001.1-1 |  |  |  | 0 | 683.71 | 683.71 | 0 | 0 | 0 | 0 | 0 | 0 | [17 empty] | 0 | 0 | 0 |  |  |  |  | 0 | 0 |  |  |  |  | 0 |  | -1624824451 | 2 | 1 | 2 | 0 | 0 | 0 | 9162.02 | 9162.02 | 0 | 0 |  | 0 | 3 | 0 |  | 0 | 1 | 0 | 0 | 0 | 0 |  |  |  | 0 | 0
17 | 1 | 448 | 490 | 11 | 3.9-57-3 | Установка алюминиевых нащельников | 100 м | 0.1074 | 0 | 0.1074 |  |  |  | 2495.53 | 74.69 | 2.1 | 0 | 2418.74 | 0 | 4.2506 | 0 | 0 | 1741.49 | 1233.56 |  | 62853509 | 559.149 | 123.78 | 2.09 | 0 | 433.279 | 0 | 36.41 | 0 | 0 | 519.57 | 123.78 | 1.9 | 0 | 393.89 | 0 | 33.1 | 0 | 0 | 72 | 51 | 1.087 | 1 |  |  | 1 | 47.82 | 8.76 | 5.62 |  |  |  |  | 0 | 1 | ТСН-2001.3 Доп. 74, Сб. 9, т. 57, поз. 3 |  |  | 80 | 0 | 3.9-57-3 | 1 | 30 | 0 | 47.82 | 1 | 1 | 1 | 1 | 1 |  | 72 | 51 |  |  |  | 30 | 0 | 0 | [5 empty] | 0 | Поправка: ТСН-2001.О.П. п.3.4.30.в Наименование: В отношении объектов, реализуемых с привлечением средств бюджета города Москвы, затраты, учитывающие усложненные условия производства работ (стесненность, сложность, складирования и транспортной логистики, наличие в зоне производства работ действующего технологического оборудования или движения технологического транспорта и т.п.), определяю тся государственным заказчиком по согласованию с главным распорядителем средств соответствующего бюджета (за исключением случаев, когда государственным заказчиком является главный распорядитель средств): для объектов, расположенных за пределами территории пунктов «а» и «б», но в пределах Московской кольцевой автомобильной дороги | 0 | 2495.53 | 695.64 | 19.89 | 0 | 22521.79 | 0 | 39.5777 | 0 | 0 | 1741.4928 | 1233.5574 |  | 108 |  |  | *1,1 | *1,1 | *1,1 |  | *1,1 | *1,1 |  |  |  | 85 | 70 | 1.087 | 1 |  |  |  | 1003 | 100 м | 100 м | 100 | [6 empty] | 65731382 | 30 | Строительные работы | 0 |  | 1 | 80 | ТСН-2001.3-9. 9-1...9-72 | ТСН-2001.3-9-1 |  | Поправка: ТСН-2001.О.П. п.3.4.30.в |  | 0 | 519.57 | 123.78 | 1.9 | 0 | 393.89 | 33.1 | 0 | 0 | [17 empty] | 0 | 0 | 0 |  |  |  |  | 85 | 70 |  |  |  |  | 0 |  | -1920587024 | 2 | 1 | 2 | 0 | 0 | 0 | 5470.58 | 5470.58 | 0 | 0 |  | 0 | 3 | 0 |  | 0 | 1 | 0 | 0 | 0 | 0 |  |  |  | 0 | 0
17 | 1 | 454 | 497 | 12 | 3.9-35-1 | Монтаж мелких конструкций из стали различного профиля массой до 20 кг | 1 Т | 0.1351 | 0 | 0.1351 |  |  |  | 11994.29 | 88.48 | 77.53 | 0 | 11828.28 | 0 | 18.7385 | 0 | 0 | 8516.36 | 6032.42 |  | 62853509 | 1800.686 | 58.44 | 57.926 | 0 | 1684.32 | 0 | 127.6 | 0 | 0 | 1642.3 | 58.44 | 52.66 | 0 | 1531.2 | 0 | 116 | 0 | 0 | 72 | 51 | 1.087 | 1 |  |  | 1 | 47.82 | 9.11 | 11.2 |  |  |  |  | 0 | 1 | ТСН-2001.3 Доп. 74, Сб. 9, т. 35, поз. 1 |  |  | 80 | 0 | 3.9-35-1 | 1 | 30 | 0 | 47.82 | 1 | 1 | 1 | 1 | 1 |  | 72 | 51 |  |  |  | 30 | 0 | 0 | [5 empty] | 0 | Поправка: ТСН-2001.О.П. п.3.4.30.в Наименование: В отношении объектов, реализуемых с привлечением средств бюджета города Москвы, затраты, учитывающие усложненные условия производства работ (стесненность, сложность, складирования и транспортной логистики, наличие в зоне производства работ действующего технологического оборудования или движения технологического транспорта и т.п.), определяю тся государственным заказчиком по согласованию с главным распорядителем средств соответствующего бюджета (за исключением случаев, когда государственным заказчиком является главный распорядитель средств): для объектов, расположенных за пределами территории пунктов «а» и «б», но в пределах Московской кольцевой автомобильной дороги | 0 | 11994.29 | 654.53 | 573.66 | 0 | 87551.73 | 0 | 138.7012 | 0 | 0 | 8516.3616 | 6032.4228 |  | 109 |  |  | *1,1 | *1,1 | *1,1 |  | *1,1 | *1,1 |  |  |  | 85 | 70 | 1.087 | 1 |  |  |  | 1013 | 1 Т | 1 Т | 1 | [6 empty] | 65731382 | 30 | Строительные работы | 0 |  | 1 | 80 | ТСН-2001.3-9. 9-1...9-72 | ТСН-2001.3-9-1 |  | Поправка: ТСН-2001.О.П. п.3.4.30.в |  | 0 | 1642.3 | 58.44 | 52.66 | 0 | 1531.2 | 116 | 0 | 0 | [17 empty] | 0 | 0 | 0 |  |  |  |  | 85 | 70 |  |  |  |  | 0 |  | -657780287 | 2 | 1 | 2 | 0 | 0 | 0 | 26543.07 | 26543.07 | 0 | 0 |  | 0 | 3 | 0 |  | 0 | 1 | 0 | 0 | 0 | 0 |  |  |  | 0 | 0
18 | 1 | 450 |  | 12,1 | 1.1-1-1112 | Уголок равнополочный, ширина полки более 70 мм, из стали углеродистой обыкновенного качества, кипящей | т | 0.1351 | 1 | 1 |  |  |  | 3336.08 | 3336.08 | 0 | 0 | 0 | 0 | 0 | 0 | 0 | 0 | 0 |  | 62853509 | 8914.6 | 8914.6 | 0 | 0 | 0 | 0 | 0 | 0 | 0 | 8914.6 | 8914.6 | 0 | 0 | 0 | 0 | 0 | 0 | 0 | 0 | 0 | 1 | 1 |  |  | 1 | 1 | 1 | 2.77 |  |  |  |  | 3 | 1 | ТСН-2001.1 Доп. 48, Р. 1, о. 1, поз. 1112 |  |  | 80 | 0 | 1.1-1-1112 | 1 | 30 | 0 | 1 | 1 | 1 | 1 | 1 | 1 |  | 0 | 0 |  |  |  | 30 | 0 | 0 | [5 empty] | 0 |  | 0 | 3336.08 | 24693.44 | 0 | 0 | 0 | 0 | 0 | 0 | 0 | 0 | 0 | [13 empty] | 85 | 70 | 1.087 | 1 |  |  |  | 1009 | т | т | 1000 | [6 empty] | 65731382 | 30 | Строительные работы | 0 |  | 1 | 80 | ТСН-2001.3-9. 9-1...9-72 | ТСН-2001.3-9-1 |  |  |  | 0 | 8914.6 | 8914.6 | 0 | 0 | 0 | 0 | 0 | [18 empty] | 0 | 0 | 0 |  |  |  |  | 85 | 70 |  |  |  |  | 0 |  | 780827059 | 2 | 1 | 2 | 0 | 0 | 0 | 3336.08 | 3336.08 | 0 | 0 |  | 0 | 3 | 0 |  | 0 | 1 | 0 | 0 | 0 | 0 |  |  |  | 0 | 0
17 | 1 | 460 | 503 | 13 | 3.8-1-1 | Устройство песчаного основания под фундаменты | 1 м3 основания | 0.83 | 0 | 0.83 |  |  |  | 670.6 | 6.45 | 293.07 | 150.15 | 371.08 | 0 | 0.74561 | 0 | 0 | 322.84 | 152.14 |  | 62853509 | 28.747 | 1.06 | 18.755 | 3.619 | 8.932 | 0 | 0.858 | 0 | 0 | 26.23 | 1.06 | 17.05 | 3.29 | 8.12 | 0 | 0.78 | 0 | 0 | 87 | 41 | 1.047 | 1.003 |  |  | 1 | 47.82 | 17.98 | 7.33 |  |  |  |  | 0 | 1 | ТСН-2001.3 Доп. 70, Сб. 8, т. 1, поз. 1 |  |  | 64 | 0 | 3.8-1-1 | 1 | 30 | 0 | 47.82 | 1 | 1 | 1 | 1 | 1 |  | 87 | 41 |  |  |  | 30 | 0 | 0 | [5 empty] | 0 | Поправка: ТСН-2001.О.П. п.3.4.30.в Наименование: В отношении объектов, реализуемых с привлечением средств бюджета города Москвы, затраты, учитывающие усложненные условия производства работ (стесненность, сложность, складирования и транспортной логистики, наличие в зоне производства работ действующего технологического оборудования или движения технологического транспорта и т.п.), определяю тся государственным заказчиком по согласованию с главным распорядителем средств соответствующего бюджета (за исключением случаев, когда государственным заказчиком является главный распорядитель средств): для объектов, расположенных за пределами территории пунктов «а» и «б», но в пределах Московской кольцевой автомобильной дороги | 0 | 670.6 | 7.77 | 353.13 | 181.24 | 447.12 | 0 | 0.89833 | 0 | 0 | 322.8396 | 152.1428 |  | 110 |  |  | *1,1 | *1,1 | *1,1 |  | *1,1 | *1,1 |  |  |  | 91 | 70 | 1.047 | 1.003 |  |  |  | 1013 | 1 м3 основания | 1 м3 основания | 1 | [6 empty] | 65731366 | 30 | Строительные работы | 0 |  | 1 | 64 | ТСН-2001.3-8. 8-1 | ТСН-2001.3-8-1 |  | Поправка: ТСН-2001.О.П. п.3.4.30.в |  | 0 | 26.23 | 1.06 | 17.05 | 3.29 | 8.12 | 0.78 | 0 | 0 | [17 empty] | 0 | 0 | 0 |  |  |  |  | 91 | 70 |  |  |  |  | 0 |  | -1101416140 | 2 | 1 | 2 | 0 | 240.24 | 0 | 1385.82 | 1385.82 | 0 | 0 |  | 0 | 3 | 0 |  | 0 | 1 | 0 | 0 | 0 | 0 |  |  |  | 0 | 0
18 | 1 | 460 |  | 13,1 | 1.1-1-766 | Песок для строительных работ, рядовой (карьерный) | м3 | 0.913 | 1.1 | 1.1 |  |  |  | 856.61 | 856.61 | 0 | 0 | 0 | 0 | 0 | 0 | 0 | 0 | 0 |  | 62853509 | 104.99 | 104.99 | 0 | 0 | 0 | 0 | 0 | 0 | 0 | 104.99 | 104.99 | 0 | 0 | 0 | 0 | 0 | 0 | 0 | 0 | 0 | 1 | 1.003 |  |  | 1 | 1 | 1 | 8.91 |  |  |  |  | 3 | 1 | ТСН-2001.1 Доп. 69, Р. 1, о. 1, поз. 766 |  |  | 64 | 0 | 1.1-1-766 | 1 | 30 | 0 | 1 | 1 | 1 | 1 | 1 | 1 |  | 0 | 0 |  |  |  | 30 | 0 | 0 | [5 empty] | 0 |  | 0 | 856.61 | 938.22 | 0 | 0 | 0 | 0 | 0 | 0 | 0 | 0 | 0 | [13 empty] | 91 | 70 | 1.047 | 1.003 |  |  |  | 1007 | м3 | м3 | 1 | [6 empty] | 65731366 | 30 | Строительные работы | 0 |  | 1 | 64 | ТСН-2001.3-8. 8-1 | ТСН-2001.3-8-1 |  |  |  | 0 | 104.99 | 104.99 | 0 | 0 | 0 | 0 | 0 | [18 empty] | 0 | 0 | 0 |  |  |  |  | 91 | 70 |  |  |  |  | 0 |  | -449487181 | 2 | 1 | 2 | 0 | 0 | 0 | 856.61 | 856.61 | 0 | 0 |  | 0 | 3 | 0 |  | 0 | 1 | 0 | 0 | 0 | 0 |  |  |  | 0 | 0
17 | 1 | 466 | 509 | 14 | 3.6-1-1 | Устройство бетонной подготовки | 100 м3 в деле | 0.0082 | 0 | 0.0082 |  |  |  | 741.49 | 116.46 | 1.94 | 0.48 | 623.09 | 0 | 1.2749 | 0 | 0 | 585.7 | 411.24 |  | 62853509 | 3394.755 | 1859.87 | 17.215 | 1.661 | 1517.67 | 0 | 148.5 | 0 | 0 | 3255.22 | 1859.87 | 15.65 | 1.51 | 1379.7 | 0 | 135 | 0 | 0 | 94 | 66 | 1.047 | 1.022 |  |  | 1 | 47.82 | 12.96 | 7.47 |  |  |  |  | 0 | 1 | ТСН-2001.3 Доп. 70, Сб. 6, т. 1, поз. 1 |  |  | 47 | 0 | 3.6-1-1 | 1 | 30 | 0 | 47.82 | 1 | 1 | 1 | 1 | 1 |  | 94 | 66 |  |  |  | 30 | 0 | 0 | [5 empty] | 0 | Поправка: ТСН-2001.О.П. п.3.4.30.в Наименование: В отношении объектов, реализуемых с привлечением средств бюджета города Москвы, затраты, учитывающие усложненные условия производства работ (стесненность, сложность, складирования и транспортной логистики, наличие в зоне производства работ действующего технологического оборудования или движения технологического транспорта и т.п.), определяю тся государственным заказчиком по согласованию с главным распорядителем средств соответствующего бюджета (за исключением случаев, когда государственным заказчиком является главный распорядитель средств): для объектов, расположенных за пределами территории пунктов «а» и «б», но в пределах Московской кольцевой автомобильной дороги | 0 | 741.49 | 14198.9 | 233.54 | 83.21 | 75985.98 | 0 | 155.4795 | 0 | 0 | 585.7046 | 411.2394 |  | 111 |  |  | *1,1 | *1,1 | *1,1 |  | *1,1 | *1,1 |  |  |  | 85 | 70 | 1.047 | 1.022 |  |  |  | 1013 | 100 м3 в деле | 100 м3 в деле | 1 | [6 empty] | 65731349 | 30 | Строительные работы | 0 |  | 1 | 47 | ТСН-2001.3-6. 6-1...6-13 | ТСН-2001.3-6-1 |  | Поправка: ТСН-2001.О.П. п.3.4.30.в |  | 0 | 3255.22 | 1859.87 | 15.65 | 1.51 | 1379.7 | 135 | 0 | 0 | [17 empty] | 0 | 0 | 0 |  |  |  |  | 85 | 70 |  |  |  |  | 0 |  | 233470490 | 2 | 1 | 2 | 0 | 0.77 | 0 | 1739.2 | 1739.2 | 0 | 0 |  | 0 | 3 | 0 |  | 0 | 1 | 0 | 0 | 0 | 0 |  |  |  | 0 | 0
18 | 1 | 466 |  | 14,1 | 1.3-1-38 | Смесь бетонная тяжелого бетона БСТ на гранитном щебне, крупность заполнителя от 5 до 20 мм, класс прочности В15 (М200), П3, F50-100, W2 | м3 | 0.8364 | 102 | 102 |  |  |  | 5947.07 | 5947.07 | 0 | 0 | 0 | 0 | 0 | 0 | 0 | 0 | 0 |  | 62853509 | 704.89 | 704.89 | 0 | 0 | 0 | 0 | 0 | 0 | 0 | 704.89 | 704.89 | 0 | 0 | 0 | 0 | 0 | 0 | 0 | 0 | 0 | 1 | 1.022 |  |  | 1 | 1 | 1 | 9.87 |  |  |  |  | 3 | 1 | ТСН-2001.1 Доп. 67, Р. 3, о. 1, поз. 38 |  |  | 47 | 0 | 1.3-1-38 | 1 | 30 | 0 | 1 | 1 | 1 | 1 | 1 | 1 |  | 0 | 0 |  |  |  | 30 | 0 | 0 | [5 empty] | 0 |  | 0 | 5947.07 | 7110.35 | 0 | 0 | 0 | 0 | 0 | 0 | 0 | 0 | 0 | [13 empty] | 85 | 70 | 1.047 | 1.022 |  |  |  | 1007 | м3 | м3 | 1 | [6 empty] | 65731349 | 30 | Строительные работы | 0 |  | 1 | 47 | ТСН-2001.3-6. 6-1...6-13 | ТСН-2001.3-6-1 |  |  |  | 0 | 704.89 | 704.89 | 0 | 0 | 0 | 0 | 0 | [18 empty] | 0 | 0 | 0 |  |  |  |  | 85 | 70 |  |  |  |  | 0 |  | -1693554210 | 2 | 1 | 2 | 0 | 0 | 0 | 5947.07 | 5947.07 | 0 | 0 |  | 0 | 3 | 0 |  | 0 | 1 | 0 | 0 | 0 | 0 |  |  |  | 0 | 0
17 | 1 | 473 | 516 | 15 | 3.8-2-7 | Гидроизоляция стен, фундаментов боковая обмазочная битумная в 2 слоя по выравненной поверхности бутовой кладки, кирпичу, бетону | 100 м2 изолируемой поверхности | 0.252 | 0 | 0.252 |  |  |  | 4365.5 | 553.98 | 151.38 | 34.91 | 3660.14 | 0 | 6.1528 | 0 | 0 | 3184.32 | 1500.66 |  | 62853509 | 572.497 | 237.69 | 44.704 | 2.772 | 290.103 | 0 | 23.32 | 0 | 0 | 542.06 | 237.69 | 40.64 | 2.52 | 263.73 | 0 | 21.2 | 0 | 0 | 87 | 41 | 1.047 | 1.068 |  |  | 1 | 47.82 | 12.84 | 8.66 |  |  |  |  | 0 | 1 | ТСН-2001.3 Доп. 71, Сб. 8, т. 2, поз. 7 |  |  | 65 | 0 | 3.8-2-7 | 1 | 30 | 0 | 47.82 | 1 | 1 | 1 | 1 | 1 |  | 87 | 41 |  |  |  | 30 | 0 | 0 | [5 empty] | 0 | Поправка: ТСН-2001.О.П. п.3.4.30.в Наименование: В отношении объектов, реализуемых с привлечением средств бюджета города Москвы, затраты, учитывающие усложненные условия производства работ (стесненность, сложность, складирования и транспортной логистики, наличие в зоне производства работ действующего технологического оборудования или движения технологического транспорта и т.п.), определяю тся государственным заказчиком по согласованию с главным распорядителем средств соответствующего бюджета (за исключением случаев, когда государственным заказчиком является главный распорядитель средств): для объектов, расположенных за пределами территории пунктов «а» и «б», но в пределах Московской кольцевой автомобильной дороги | 0 | 4365.5 | 2198.34 | 601.04 | 138.68 | 14524.85 | 0 | 24.416 | 0 | 0 | 3184.3218 | 1500.6574 |  | 112 |  |  | *1,1 | *1,1 | *1,1 |  | *1,1 | *1,1 |  |  |  | 91 | 70 | 1.047 | 1.002 |  |  |  | 1005 | 100 м2 изолируемой поверхности | 100 м2 изолируемой поверхности | 100 | [6 empty] | 65731367 | 30 | Строительные работы | 0 |  | 1 | 65 | ТСН-2001.3-8. 8-2-2,3,5...7 | ТСН-2001.3-8-2 |  | Поправка: ТСН-2001.О.П. п.3.4.30.в |  | 0 | 542.06 | 237.69 | 40.64 | 2.52 | 263.73 | 21.2 | 0 | 0 | [17 empty] | 0 | 0 | 0 |  |  |  |  | 91 | 70 |  |  |  |  | 0 |  | -450851588 | 2 | 1 | 2 | 0 | 55.86 | 0 | 9106.34 | 9106.34 | 0 | 0 |  | 0 | 3 | 0 |  | 0 | 1 | 0 | 0 | 0 | 0 |  |  |  | 0 | 0
18 | 1 | 473 |  | 15,1 | 1.1-1-613 | Мастика битумно-масляная клеящая, гидроизоляционная, герметизирующая, морозостойкая, горячего применения, диапазон температур применения от -25 до +40°С, для изоляции кабелей, защиты конструкций от блуждающих токов, заливки соединительных, осветительных и концевых муфт, защиты от коррозии подземных металлических коммуникаций | т | 0.06048 | 0.24 | 0.24 |  |  |  | 2478.33 | 2478.33 | 0 | 0 | 0 | 0 | 0 | 0 | 0 | 0 | 0 |  | 62853509 | 11626.84 | 11626.84 | 0 | 0 | 0 | 0 | 0 | 0 | 0 | 11626.84 | 11626.84 | 0 | 0 | 0 | 0 | 0 | 0 | 0 | 0 | 0 | 1 | 1.068 |  |  | 1 | 1 | 1 | 3.3 |  |  |  |  | 3 | 1 | ТСН-2001.1 Доп. 70, Р. 1, о. 1, поз. 613 |  |  | 65 | 0 | 1.1-1-613 | 1 | 30 | 0 | 1 | 1 | 1 | 1 | 1 | 1 |  | 0 | 0 |  |  |  | 30 | 0 | 0 | [5 empty] | 0 |  | 0 | 2478.33 | 40977.65 | 0 | 0 | 0 | 0 | 0 | 0 | 0 | 0 | 0 | [13 empty] | 91 | 70 | 1.047 | 1.002 |  |  |  | 1009 | т | т | 1000 | [6 empty] | 65731367 | 30 | Строительные работы | 0 |  | 1 | 65 | ТСН-2001.3-8. 8-2-2,3,5...7 | ТСН-2001.3-8-2 |  |  |  | 0 | 11626.84 | 11626.84 | 0 | 0 | 0 | 0 | 0 | [18 empty] | 0 | 0 | 0 |  |  |  |  | 91 | 70 |  |  |  |  | 0 |  | -114928879 | 2 | 1 | 2 | 0 | 0 | 0 | 2478.33 | 2478.33 | 0 | 0 |  | 0 | 3 | 0 |  | 0 | 1 | 0 | 0 | 0 | 0 |  |  |  | 0 | 0
17 | 1 |  |  | 16 | 3.1-53-1 | Засыпка вручную траншей, пазух котлованов и ям группа грунтов 1-3 | 100 м3 грунта | 0.2422 | 0 | 0.2422 |  |  |  | 16712.61 | 0 | 0 | 0 | 16712.61 | 0 | 35.59 | 0 | 0 | 14539.97 | 6852.17 |  | 62853509 | 1156.243 | 0 | 0 | 0 | 1156.243 | 0 | 117.744 | 0 | 0 | 1051.13 | 0 | 0 | 0 | 1051.13 | 0 | 107.04 | 0 | 0 | 87 | 41 | 1.248 | 1 |  |  | 1 | 47.82 | 1 | 1 |  |  |  |  | 0 | 1 | ТСН-2001.3. Доп. 1-42. Сб. 1, т. 53, поз. 1 |  |  | 16 | 0 | 3.1-53-1 | 1 | 30 | 0 | 47.82 | 1 | 1 | 1 | 1 | 1 |  | 87 | 41 |  |  |  | 30 | 0 | 0 | [5 empty] | 0 | Поправка: ТСН-2001.О.П. п.3.4.30.в Наименование: В отношении объектов, реализуемых с привлечением средств бюджета города Москвы, затраты, учитывающие усложненные условия производства работ (стесненность, сложность, складирования и транспортной логистики, наличие в зоне производства работ действующего технологического оборудования или движения технологического транспорта и т.п.), определяю тся государственным заказчиком по согласованию с главным распорядителем средств соответствующего бюджета (за исключением случаев, когда государственным заказчиком является главный распорядитель средств): для объектов, расположенных за пределами территории пунктов «а» и «б», но в пределах Московской кольцевой автомобильной дороги | 0 | 16712.61 | 0 | 0 | 0 | 69003.78 | 0 | 146.9445 | 0 | 0 | 14539.9707 | 6852.1701 |  | 113 |  |  | *1,1 | *1,1 | *1,1 |  | *1,1 | *1,1 |  |  |  | 91 | 67 | 1.248 | 1 |  |  |  | 1013 | 100 м3 грунта | 100 м3 грунта | 1 | [6 empty] | 65733319 | 30 | Строительные работы | 0 |  | 1 | 16 | ТСН-2001.3-1. 1-49...1-55 | ТСН-2001.3-1-15 |  | Поправка: ТСН-2001.О.П. п.3.4.30.в |  | 0 | 1051.13 | 0 | 0 | 0 | 1051.13 | 107.04 | 0 | 0 | [17 empty] | 0 | 0 | 0 |  |  |  |  | 91 | 67 |  |  |  |  | 0 |  | -367495180 | 2 | 1 | 2 | 0 | 0 | 0 | 38104.75 | 38104.75 | 0 | 0 |  | 0 | 0 | 0 |  | 0 | 1 | 0 | 0 | 0 | 0 |  |  |  | 0 | 0
17 | 1 |  |  | 17 | 6.69-2-1 | Пробивка отбойным молотком сквозных отверстий в бетонных стенах и фундаментах толщиной 0,4 м для трубопроводов диаметром 100 мм | 100 отверстий | 0 | 0 | 0 |  |  |  | 0 | 0 | 0 | 0 | 0 | 0 | 0 | 0 | 0 | 0 | 0 |  | 62853509 | 4992.086 | 0 | 2927.1 | 1041.15 | 2064.986 | 0 | 169.4 | 0 | 0 | 4538.26 | 0 | 2661 | 946.5 | 1877.26 | 0 | 154 | 0 | 0 | 75 | 41 | 1.047 | 1.002 |  |  | 1 | 47.82 | 24.13 | 1 |  |  |  |  | 0 | 1 | ТСН-2001.6 Доп. 68, Сб. 69, т. 2, поз. 1 |  |  | 682 | 0 | 6.69-2-1 | 1 | 60 | 0 | 47.82 | 1 | 1 | 1 | 1 | 1 |  | 75 | 41 |  |  |  | 30 | 0 | 0 | [5 empty] | 0 | Поправка: ТСН-2001.О.П. п.3.4.30.в Наименование: В отношении объектов, реализуемых с привлечением средств бюджета города Москвы, затраты, учитывающие усложненные условия производства работ (стесненность, сложность, складирования и транспортной логистики, наличие в зоне производства работ действующего технологического оборудования или движения технологического транспорта и т.п.), определяю тся государственным заказчиком по согласованию с главным распорядителем средств соответствующего бюджета (за исключением случаев, когда государственным заказчиком является главный распорядитель средств): для объектов, расположенных за пределами территории пунктов «а» и «б», но в пределах Московской кольцевой автомобильной дороги | 0 | 0 | 0 | 73950.49 | 52127.63 | 103388.75 | 0 | 177.3618 | 0 | 0 | 0 | 0 |  | 114 |  |  | *1,1 | *1,1 | *1,1 |  | *1,1 | *1,1 |  |  |  | 91 | 70 | 1.047 | 1.002 |  |  |  | 1013 | 100 отверстий | 100 отверстий | 1 | [6 empty] | 65731984 | 60 | Ремонтно-строительные работы | 0 |  | 1 | 682 | ТСН-2001.6-69. 69-1...69-49 | ТСН-2001.6-69-1 |  | Поправка: ТСН-2001.О.П. п.3.4.30.в |  | 0 | 4538.26 | 0 | 2661 | 946.5 | 1877.26 | 154 | 0 | 0 | [17 empty] | 0 | 0 | 0 |  |  |  |  | 91 | 70 |  |  |  |  | 0 |  | -940693522 | 2 | 1 | 2 | 0 | 0 | 0 | 0 | 0 | 0 | 0 |  | 0 | 0 | 0 |  | 0 | 1 | 0 | 0 | 0 | 0 |  |  |  | 0 | 0
17 | 1 |  |  | 18 | 6.69-9-3 | Заделка отверстий в бетонных перекрытиях в местах прохода трубопроводов | 100 отверстий | 0.07 | 0 | 0.07 |  |  |  | 6064.82 | 304.42 | 0 | 0 | 5760.4 | 0 | 10.6417 | 0 | 0 | 4320.3 | 2361.76 |  | 62853509 | 2506.474 | 862.81 | 0 | 0 | 1643.664 | 0 | 145.2 | 0 | 0 | 2357.05 | 862.81 | 0 | 0 | 1494.24 | 0 | 132 | 0 | 0 | 75 | 41 | 1.047 | 1.002 |  |  | 1 | 47.82 | 1 | 5.03 |  |  |  |  | 0 | 1 | ТСН-2001.6. Доп. 1-42. Сб. 69, т. 9, поз. 3 |  |  | 682 | 0 | 6.69-9-3 | 1 | 60 | 0 | 47.82 | 1 | 1 | 1 | 1 | 1 |  | 75 | 41 |  |  |  | 30 | 0 | 0 | [5 empty] | 0 | Поправка: ТСН-2001.О.П. п.3.4.30.в Наименование: В отношении объектов, реализуемых с привлечением средств бюджета города Москвы, затраты, учитывающие усложненные условия производства работ (стесненность, сложность, складирования и транспортной логистики, наличие в зоне производства работ действующего технологического оборудования или движения технологического транспорта и т.п.), определяю тся государственным заказчиком по согласованию с главным распорядителем средств соответствующего бюджета (за исключением случаев, когда государственным заказчиком является главный распорядитель средств): для объектов, расположенных за пределами территории пунктов «а» и «б», но в пределах Московской кольцевой автомобильной дороги | 0 | 6064.82 | 4348.64 | 0 | 0 | 82294.39 | 0 | 152.0244 | 0 | 0 | 4320.3 | 2361.764 |  | 115 |  |  | *1,1 | *1,1 | *1,1 |  | *1,1 | *1,1 |  |  |  | 91 | 70 | 1.047 | 1.002 |  |  |  | 1013 | 100 отверстий | 100 отверстий | 1 | [6 empty] | 65731984 | 60 | Ремонтно-строительные работы | 0 |  | 1 | 682 | ТСН-2001.6-69. 69-1...69-49 | ТСН-2001.6-69-1 |  | Поправка: ТСН-2001.О.П. п.3.4.30.в |  | 0 | 2357.05 | 862.81 | 0 | 0 | 1494.24 | 132 | 0 | 0 | [17 empty] | 0 | 0 | 0 |  |  |  |  | 91 | 70 |  |  |  |  | 0 |  | 1570428321 | 2 | 1 | 2 | 0 | 0 | 0 | 12746.88 | 12746.88 | 0 | 0 |  | 0 | 0 | 0 |  | 0 | 1 | 0 | 0 | 0 | 0 |  |  |  | 0 | 0
18 | 1 |  |  | 18,1 | 1.3-1-36 | Смесь бетонная тяжелого бетона БСТ на гранитном щебне, крупность заполнителя от 5 до 20 мм, класс прочности В7,5 (М100), П3 | м3 | 0.02912 | 0.416 | 0.416 |  |  |  | 188.32 | 188.32 | 0 | 0 | 0 | 0 | 0 | 0 | 0 | 0 | 0 |  | 62853509 | 517.14 | 517.14 | 0 | 0 | 0 | 0 | 0 | 0 | 0 | 517.14 | 517.14 | 0 | 0 | 0 | 0 | 0 | 0 | 0 | 0 | 0 | 1 | 1.002 |  |  | 1 | 1 | 1 | 12.48 |  |  |  |  | 3 | 1 | ТСН-2001.1 Доп. 67, Р. 3, о. 1, поз. 36 |  |  | 682 | 0 | 1.3-1-36 | 1 | 60 | 0 | 1 | 1 | 1 | 1 | 1 | 1 |  | 0 | 0 |  |  |  | 30 | 0 | 0 | [5 empty] | 0 |  | 0 | 188.32 | 6466.76 | 0 | 0 | 0 | 0 | 0 | 0 | 0 | 0 | 0 | [13 empty] | 91 | 70 | 1.047 | 1.002 |  |  |  | 1007 | м3 | м3 | 1 | [6 empty] | 65731984 | 60 | Ремонтно-строительные работы | 0 |  | 1 | 682 | ТСН-2001.6-69. 69-1...69-49 | ТСН-2001.6-69-1 |  |  |  | 0 | 517.14 | 517.14 | 0 | 0 | 0 | 0 | 0 | [18 empty] | 0 | 0 | 0 |  |  |  |  | 91 | 70 |  |  |  |  | 0 |  | -1310763942 | 2 | 1 | 2 | 0 | 0 | 0 | 188.32 | 188.32 | 0 | 0 |  | 0 | 0 | 0 |  | 0 | 1 | 0 | 0 | 0 | 0 |  |  |  | 0 | 0
17 | 1 |  |  | 19 | 3.34-17-3 | Устройство трубопроводов из асбестоцементных труб с соединением манжетами полиэтиленовыми до 2-х отверстий | 1 канало-километр трубопровода | 0.056 | 0 | 0.056 |  |  |  | 15133.85 | 10073.54 | 0 | 0 | 5060.31 | 0 | 9.4647 | 0 | 0 | 4655.49 | 2074.73 |  | 62853509 | 21325.052 | 19554.14 | 0 | 0 | 1770.912 | 0 | 158.4 | 0 | 0 | 21164.06 | 19554.14 | 0 | 0 | 1609.92 | 0 | 144 | 0 | 0 | 92 | 41 | 1.067 | 1.081 |  |  | 1 | 47.82 | 1 | 8.51 |  |  |  |  | 0 | 1 | ТСН-2001.3. Доп. 1-42. Сб. 34, т. 17, поз. 3 |  |  | 242 | 0 | 3.34-17-3 | 1 | 30 | 0 | 47.82 | 1 | 1 | 1 | 1 | 1 |  | 92 | 41 |  |  |  | 30 | 0 | 0 | [5 empty] | 0 | Поправка: ТСН-2001.О.П. п.3.4.30.в Наименование: В отношении объектов, реализуемых с привлечением средств бюджета города Москвы, затраты, учитывающие усложненные условия производства работ (стесненность, сложность, складирования и транспортной логистики, наличие в зоне производства работ действующего технологического оборудования или движения технологического транспорта и т.п.), определяю тся государственным заказчиком по согласованию с главным распорядителем средств соответствующего бюджета (за исключением случаев, когда государственным заказчиком является главный распорядитель средств): для объектов, расположенных за пределами территории пунктов «а» и «б», но в пределах Московской кольцевой автомобильной дороги | 0 | 15133.85 | 179884.64 | 0 | 0 | 90358.76 | 0 | 169.0128 | 0 | 0 | 4655.4852 | 2074.7271 |  | 116 |  |  | *1,1 | *1,1 | *1,1 |  | *1,1 | *1,1 |  |  |  | 112 | 70 | 1.067 | 1.081 |  |  |  | 1013 | 1 канало-километр трубопровода | 1 канало-километр трубопровода | 1 | [6 empty] | 65731544 | 30 | Строительные работы | 0 |  | 1 | 242 | ТСН-2001.3-34. 34-17...34-28 | ТСН-2001.3-34-6 |  | Поправка: ТСН-2001.О.П. п.3.4.30.в |  | 0 | 21164.06 | 19554.14 | 0 | 0 | 1609.92 | 144 | 0 | 0 | [17 empty] | 0 | 0 | 0 |  |  |  |  | 112 | 70 |  |  |  |  | 0 |  | -611948549 | 2 | 1 | 2 | 0 | 0 | 0 | 21864.07 | 21864.07 | 0 | 0 |  | 0 | 0 | 0 |  | 0 | 1 | 0 | 0 | 0 | 0 |  |  |  | 0 | 0
17 | 1 |  |  | 20 | 3.34-17-3 | Устройство трубопроводов из асбестоцементных труб с соединением манжетами полиэтиленовыми до 2-х отверстий | 1 канало-километр трубопровода | 0.0148 | 0 | 0.0148 |  |  |  | 3999.8 | 2662.27 | 0 | 0 | 1337.53 | 0 | 2.5014 | 0 | 0 | 1230.53 | 548.39 |  | 62853509 | 21325.052 | 19554.14 | 0 | 0 | 1770.912 | 0 | 158.4 | 0 | 0 | 21164.06 | 19554.14 | 0 | 0 | 1609.92 | 0 | 144 | 0 | 0 | 92 | 41 | 1.067 | 1.081 |  |  | 1 | 47.82 | 1 | 8.51 |  |  |  |  | 0 | 1 | ТСН-2001.3. Доп. 1-42. Сб. 34, т. 17, поз. 3 |  |  | 242 | 0 | 3.34-17-3 | 1 | 30 | 0 | 47.82 | 1 | 1 | 1 | 1 | 1 |  | 92 | 41 |  |  |  | 30 | 0 | 0 | [5 empty] | 0 | Поправка: ТСН-2001.О.П. п.3.4.30.в Наименование: В отношении объектов, реализуемых с привлечением средств бюджета города Москвы, затраты, учитывающие усложненные условия производства работ (стесненность, сложность, складирования и транспортной логистики, наличие в зоне производства работ действующего технологического оборудования или движения технологического транспорта и т.п.), определяю тся государственным заказчиком по согласованию с главным распорядителем средств соответствующего бюджета (за исключением случаев, когда государственным заказчиком является главный распорядитель средств): для объектов, расположенных за пределами территории пунктов «а» и «б», но в пределах Московской кольцевой автомобильной дороги | 0 | 3999.8 | 179884.64 | 0 | 0 | 90358.76 | 0 | 169.0128 | 0 | 0 | 1230.5276 | 548.3873 |  | 117 |  |  | *1,1 | *1,1 | *1,1 |  | *1,1 | *1,1 |  |  |  | 112 | 70 | 1.067 | 1.081 |  |  |  | 1013 | 1 канало-километр трубопровода | 1 канало-километр трубопровода | 1 | [6 empty] | 65731544 | 30 | Строительные работы | 0 |  | 1 | 242 | ТСН-2001.3-34. 34-17...34-28 | ТСН-2001.3-34-6 |  | Поправка: ТСН-2001.О.П. п.3.4.30.в |  | 0 | 21164.06 | 19554.14 | 0 | 0 | 1609.92 | 144 | 0 | 0 | [17 empty] | 0 | 0 | 0 |  |  |  |  | 112 | 70 |  |  |  |  | 0 |  | -611948549 | 2 | 1 | 2 | 0 | 0 | 0 | 5778.72 | 5778.72 | 0 | 0 |  | 0 | 0 | 0 |  | 0 | 1 | 0 | 0 | 0 | 0 |  |  |  | 0 | 0
18 | 1 |  |  | 20,1 | 1.12-3-25 | Трубы хризотилцементные безнапорные, марка БНТ, диаметр условного прохода 100 мм, внутренний диаметр 100 мм | м | -14.8 | -1000 | -1000 |  |  |  | -2466.24 | -2466.24 | 0 | 0 | 0 | 0 | 0 | 0 | 0 | 0 | 0 |  | 62853509 | 15.01 | 15.01 | 0 | 0 | 0 | 0 | 0 | 0 | 0 | 15.01 | 15.01 | 0 | 0 | 0 | 0 | 0 | 0 | 0 | 0 | 0 | 1 | 1.081 |  |  | 1 | 1 | 1 | 10.27 |  |  |  |  | 3 | 1 | ТСН-2001.1 Доп. 65, Р. 12, о. 3, поз. 25 |  |  | 242 | 0 | 1.12-3-25 | 1 | 30 | 1 | 1 | 1 | 1 | 1 | 1 | 1 |  | 0 | 0 |  |  |  | 30 | 0 | 0 | [5 empty] | 0 |  | 0 | -2466.24 | 166.68 | 0 | 0 | 0 | 0 | 0 | 0 | 0 | 0 | 0 | [13 empty] | 112 | 70 | 1.067 | 1.081 |  |  |  | 1003 | м | м | 1 | [6 empty] | 65731544 | 30 | Строительные работы | 0 |  | 1 | 242 | ТСН-2001.3-34. 34-17...34-28 | ТСН-2001.3-34-6 |  |  |  | 32768 | 15.01 | 15.01 | 0 | 0 | 0 | 0 | 0 | [18 empty] | 0 | 0 | 0 |  |  |  |  | 112 | 70 |  |  |  |  | 0 |  | -190200619 | 2 | 1 | 2 | 0 | 0 | 0 | -2466.24 | -2466.24 | 0 | 0 |  | 0 | 0 | 0 |  | 0 | 1 | 0 | 0 | 0 | 0 |  |  |  | 0 | 0
18 | 1 |  |  | 20,2 | 1.12-3-26 | Трубы хризотилцементные безнапорные, марка БНТ, диаметр условного прохода 150 мм, внутренний диаметр 141 мм | м | 14.8 | 1000 | 1000 |  |  |  | 4149.63 | 4149.63 | 0 | 0 | 0 | 0 | 0 | 0 | 0 | 0 | 0 |  | 62853509 | 24.4 | 24.4 | 0 | 0 | 0 | 0 | 0 | 0 | 0 | 24.4 | 24.4 | 0 | 0 | 0 | 0 | 0 | 0 | 0 | 0 | 0 | 1 | 1.081 |  |  | 1 | 1 | 1 | 10.63 |  |  |  |  | 3 | 1 | ТСН-2001.1 Доп. 65, Р. 12, о. 3, поз. 26 |  |  | 242 | 0 | 1.12-3-26 | 1 | 30 | 0 | 1 | 1 | 1 | 1 | 1 | 1 |  | 0 | 0 |  |  |  | 30 | 0 | 0 | [5 empty] | 0 |  | 0 | 4149.63 | 280.42 | 0 | 0 | 0 | 0 | 0 | 0 | 0 | 0 | 0 | [13 empty] | 112 | 70 | 1.067 | 1.081 |  |  |  | 1003 | м | м | 1 | [6 empty] | 65731544 | 30 | Строительные работы | 0 |  | 1 | 242 | ТСН-2001.3-34. 34-17...34-28 | ТСН-2001.3-34-6 |  |  |  | 0 | 24.4 | 24.4 | 0 | 0 | 0 | 0 | 0 | [18 empty] | 0 | 0 | 0 |  |  |  |  | 112 | 70 |  |  |  |  | 0 |  | 1752051646 | 2 | 1 | 2 | 0 | 0 | 0 | 4149.63 | 4149.63 | 0 | 0 |  | 0 | 0 | 0 |  | 0 | 1 | 0 | 0 | 0 | 0 |  |  |  | 0 | 0
17 | 1 | 480 | 525 | 21 | 4.8-25-1 | Монтаж подстанции комплектной трансформаторной напряжением до 10 кВ с трансформатором мощностью до 400 кВ·А | 1 подстанция | 2 | 0 | 2 |  |  |  | 45766.96 | 2106.51 | 3539.47 | 1515.42 | 40120.98 | 0 | 66.4809 | 0 | 0 | 36911.3 | 17252.02 |  | 62853509 | 596.762 | 100.31 | 110.528 | 14.575 | 385.924 | 0 | 30.58 | 0 | 0 | 551.63 | 100.31 | 100.48 | 13.25 | 350.84 | 0 | 27.8 | 0 | 0 | 92 | 43 | 1.087 | 1 |  |  | 1 | 47.82 | 14.73 | 10.5 |  |  |  |  | 0 | 2 | ТСН-2001.4 Доп. 68, Сб. 8, т. 25, поз. 1 |  |  | 316 | 0 | 4.8-25-1 | 1 | 40 | 0 | 47.82 | 1 | 1 | 1 | 1 | 1 |  | 92 | 43 |  |  |  | 30 | 0 | 0 | [5 empty] | 0 | Поправка: ТСН-2001.О.П. п.3.4.30.в Наименование: В отношении объектов, реализуемых с привлечением средств бюджета города Москвы, затраты, учитывающие усложненные условия производства работ (стесненность, сложность, складирования и транспортной логистики, наличие в зоне производства работ действующего технологического оборудования или движения технологического транспорта и т.п.), определяю тся государственным заказчиком по согласованию с главным распорядителем средств соответствующего бюджета (за исключением случаев, когда государственным заказчиком является главный распорядитель средств): для объектов, расположенных за пределами территории пунктов «а» и «б», но в пределах Московской кольцевой автомобильной дороги | 0 | 45766.96 | 1053.26 | 1769.66 | 757.47 | 20060.49 | 0 | 33.2405 | 0 | 0 | 36911.3016 | 17252.0214 |  | 118 |  |  | *1,1 | *1,1 | *1,1 |  | *1,1 | *1,1 |  |  |  | 114 | 67 | 1.087 | 1 |  |  |  | 1013 | 1 подстанция | 1 подстанция | 1 | [6 empty] | 65731618 | 40 | Монтаж оборудования | 0 |  | 2 | 316 | ТСН-2001.4-8. 8-1...8-27 | ТСН-2001.4-8-1 |  | Поправка: ТСН-2001.О.П. п.3.4.30.в |  | 0 | 551.63 | 100.31 | 100.48 | 13.25 | 350.84 | 27.8 | 0 | 0 | [17 empty] | 0 | 0 | 0 |  |  |  |  | 114 | 67 |  |  |  |  | 0 |  | 1192899543 | 2 | 1 | 2 | 0 | 2424.67 | 0 | 102354.95 | 0 | 102354.95 | 0 |  | 0 | 3 | 0 |  | 0 | 1 | 0 | 0 | 0 | 0 |  |  |  | 0 | 0
51 | 1 | 4 | 1331 |  | Новый раздел | Строительные работы | 0 | [6 empty] | 248574.36 | 74285.11 | 19163.56 | 7622.51 | 155125.69 | 0 | 281.897 | 0 | 0 | 142628.58 | 69102.19 |  |  | 248574.36 | 74285.11 | 19163.56 | 7622.51 | 155125.69 | 0 | 281.897 | 0 | 0 | 142628.58 | 69102.19 |  |  | 0 | 0 | 0 | 472501.14 | 370146.19 | 102354.95 | 0 | 74285.11 | 74285.11 | 0 | 74285.11 | 0 | 0 | 0 | 0 | 0 | [19 empty] | 0 | 0 | 0 | 472501.14 | 370146.19 | 102354.95 | 0 | 74285.11 | 74285.11 | 0 | 74285.11 | 0 | 0 | 0 | 0 | 0 | [114 empty] | 0
50 | 0 | 0 | 1 | 201 | 248574.36 | ПЗ | Прямые затраты |  |  | 201 | 1 | 3 |  | 2 | [7 empty] | 248574.36 | 1 | 248574.36
50 | 0 | 0 | 1 | 202 | 74285.11 | СтМатОб | Стоимость материальных ресурсов (всего) |  |  | 202 | 2 | 3 |  | 2 | [7 empty] | 74285.11 | 1 | 74285.11
50 | 0 | 0 | 1 | 222 | 0 | СтМатОбЗак | Стоимость материалов и оборудования заказчика |  |  | 222 | 3 | 3 |  | 2 | [7 empty] | 0 | 1 | 0
50 | 0 | 0 | 1 | 225 | 74285.11 | СтМатОбПод | Стоимость материалов и оборудования подрядчика |  |  | 225 | 4 | 3 |  | 2 | [7 empty] | 74285.11 | 1 | 74285.11
50 | 0 | 0 | 1 | 226 | 74285.11 | СтМат | Стоимость материалов (всего) |  |  | 226 | 5 | 3 |  | 2 | [7 empty] | 74285.11 | 1 | 74285.11
50 | 0 | 0 | 1 | 227 | 0 | СтМатЗак | Стоимость материалов заказчика |  |  | 227 | 6 | 3 |  | 2 | [7 empty] | 0 | 1 | 0
50 | 0 | 0 | 1 | 228 | 74285.11 | СтМатПод | Стоимость материалов подрядчика |  |  | 228 | 7 | 3 |  | 2 | [7 empty] | 74285.11 | 1 | 74285.11
50 | 0 | 0 | 1 | 216 | 0 | Оборуд | Стоимость оборудования (всего) |  |  | 216 | 8 | 3 |  | 2 | [7 empty] | 0 | 1 | 0
50 | 0 | 0 | 1 | 223 | 0 | ОборудЗак | Стоимость оборудования заказчика |  |  | 223 | 9 | 3 |  | 2 | [7 empty] | 0 | 1 | 0
50 | 0 | 0 | 1 | 229 | 0 | ОборудПод | Стоимость оборудования подрядчика |  |  | 229 | 10 | 3 |  | 2 | [7 empty] | 0 | 1 | 0
50 | 0 | 0 | 1 | 203 | 19163.56 | ЭММ | Эксплуатация машин |  |  | 203 | 11 | 3 |  | 2 | [7 empty] | 19163.56 | 1 | 19163.56
50 | 0 | 0 | 1 | 231 | 0 | ЭММсНРиСП | Эксплуатация машин по ТСН-2001.16 |  |  | 231 | 12 | 3 |  | 2 | [7 empty] | 0 | 1 | 0
50 | 0 | 0 | 1 | 204 | 7622.51 | ЗПМ | ЗП машинистов |  |  | 204 | 13 | 3 |  | 2 | [7 empty] | 7622.51 | 1 | 7622.51
50 | 0 | 0 | 1 | 205 | 155125.69 | ОЗП | Основная ЗП рабочих |  |  | 205 | 14 | 3 |  | 2 | [7 empty] | 155125.69 | 1 | 155125.69
50 | 0 | 0 | 1 | 232 | 0 | ОЗПсНРиСП | Основная ЗП рабочих по ТСН-2001.16 |  |  | 232 | 15 | 3 |  | 2 | [7 empty] | 0 | 1 | 0
50 | 0 | 0 | 1 | 214 | 370146.19 | Строит | Строительные работы с НР и СП |  |  | 214 | 16 | 3 |  | 2 | [7 empty] | 370146.19 | 1 | 370146.19
50 | 0 | 0 | 1 | 215 | 102354.95 | Монтаж | Монтажные работы с НР и СП |  |  | 215 | 17 | 3 |  | 2 | [7 empty] | 102354.95 | 1 | 102354.95
50 | 0 | 0 | 1 | 217 | 0 | Прочие | Прочие работы с НР и СП |  |  | 217 | 18 | 3 |  | 2 | [7 empty] | 0 | 1 | 0
50 | 0 | 0 | 1 | 230 | 0 | ПрочиеЗатр | Прочие затраты по ТСН-2001.16 |  |  | 230 | 19 | 3 |  | 2 | [7 empty] | 0 | 1 | 0
50 | 0 | 0 | 1 | 206 | 0 | ВозврМат | Возврат материалов |  |  | 206 | 20 | 3 |  | 2 | [7 empty] | 0 | 1 | 0
50 | 0 | 0 | 1 | 207 | 281.897 | ТрудСтр | Трудозатраты строителей |  |  | 207 | 21 | 3 |  | -1 | [7 empty] | 281.897 | 1 | 281.897
50 | 0 | 0 | 1 | 208 | 0 | ТрудМаш | Трудозатраты машинистов |  |  | 208 | 22 | 3 |  | -1 | [7 empty] | 0 | 1 | 0
50 | 0 | 0 | 1 | 209 | 0 | ТранспМат | Транспорт материалов |  |  | 209 | 23 | 3 |  | 2 | [7 empty] | 0 | 1 | 0
50 | 0 | 0 | 1 | 233 | 0 | Перевозка | Перевозка грузов |  |  | 233 | 24 | 3 |  | 2 | [7 empty] | 0 | 1 | 0
50 | 0 | 0 | 1 | 210 | 142628.58 | НР | Накладные расходы |  |  | 210 | 25 | 3 |  | 2 | [7 empty] | 142628.58 | 1 | 142628.58
50 | 0 | 0 | 1 | 211 | 69102.19 | СмПриб | Сметная прибыль |  |  | 211 | 26 | 3 |  | 2 | [7 empty] | 69102.19 | 1 | 69102.19
50 | 0 | 0 | 1 | 224 | 472501.14 | Всего | Всего с НР и СП |  |  | 224 | 27 | 3 |  | 2 | [7 empty] | 472501.14 | 1 | 472501.14
4 | 1 |  | 1411 |  | Новый раздел | Заземление |  | 0 |  | 0 | [7 empty] | 0 |  |  | 0 | [53 empty] | 0 | [11 empty] | 0
52 | 1 | 4 | 1398 | 0 | Новый раздел | Заземление | [7 empty] | 96335.19 | 49951.59 | 810.67 | 230.49 | 45572.93 | 0 | 82.3718 | 0 | 0 | 41159.39 | 19289.28 | 0 | 0 | 96335.19 | 49951.59 | 810.67 | 230.49 | 45572.93 | 0 | 82.3718 | 0 | 0 | 41159.39 | 19289.28 | 0 | 0 | 0 | 0 | 0 | 157152.64 | 35007.21 | 122145.43 | 0 | 49951.59 | 49951.59 | 0 | 49951.59 | 0 | 0 | 0 | 0 | 0 | 0 | 0 | 0 | 0 | 0 | 0 | 0 | 0 | 0 | 0 | 0 | 0 | 0 | 0 | 0 | 0 | 0 | 0 | 0 | 0 | 0 | 0 | 157152.64 | 35007.21 | 122145.43 | 0 | 49951.59 | 49951.59 | 0 | 49951.59 | 0 | 0 | 0 | 0 | 0 | 0 | 0 | 0 | 0 | 0 | 0 | 0 | 0 | 0 | 0 | 0 | 0 | 0 | 0 | 0 | 0 | 0 | 0 | 0 | 0 | 0 | 0 | 0 | 0 | 0 | 0 | 0 | 0 | 0 | 0 | 0 | 0 | 0 | 0 | 0 | 0 | 0 | 0 | 0 | 0 | 0 | 0 | 0 | 0 | 0 | 0 | 0 | 0 | 0 | 0 | 0 | 0 | 0 | 0 | 0 | 0 | 0 | 0 | 0 | 0 | 0 | 0 | 0 | 0 | 0 | 0 | 0 | 0 | 0 | 0 | 0 | 0 | 0 | 0 | 0 | 0 | 0 | 0 | 0 | 0 | 0 | 0 | 0 | 0 | 0 | 0 | 0 | 0 | 0 | 0 | 0 | 0 | 0 | 0 | 0 | 0 | 0 | 0 | 0 | 0 | 0 | 0 | 0 | 0 | 0 | 0 | 0 | 0 | 0 | 0 | 0 | 0 | 0 | 0 | 0
17 | 1 |  |  | 22 | 3.1-51-1 | Разработка грунта вручную в траншеях глубиной до 2 м без креплений с откосами группа грунтов 1-3 | 100 м3 грунта | 0.0756 | 0 | 0.0756 |  |  |  | 10137.36 | 0 | 0 | 0 | 10137.36 | 0 | 19.9991 | 0 | 0 | 8819.5 | 4156.32 |  | 62853509 | 2246.882 | 0 | 0 | 0 | 2246.882 | 0 | 211.97 | 0 | 0 | 2042.62 | 0 | 0 | 0 | 2042.62 | 0 | 192.7 | 0 | 0 | 87 | 41 | 1.248 | 1 |  |  | 1 | 47.82 | 1 | 1 |  |  |  |  | 0 | 1 | ТСН-2001.3. Доп. 1-42. Сб. 1, т. 51, поз. 1 |  |  | 16 | 0 | 3.1-51-1 | 1 | 30 | 0 | 47.82 | 1 | 1 | 1 | 1 | 1 |  | 87 | 41 |  |  |  | 30 | 0 | 0 | [5 empty] | 0 | Поправка: ТСН-2001.О.П. п.3.4.30.в Наименование: В отношении объектов, реализуемых с привлечением средств бюджета города Москвы, затраты, учитывающие усложненные условия производства работ (стесненность, сложность, складирования и транспортной логистики, наличие в зоне производства работ действующего технологического оборудования или движения технологического транспорта и т.п.), определяю тся государственным заказчиком по согласованию с главным распорядителем средств соответствующего бюджета (за исключением случаев, когда государственным заказчиком является главный распорядитель средств): для объектов, расположенных за пределами территории пунктов «а» и «б», но в пределах Московской кольцевой автомобильной дороги | 0 | 10137.36 | 0 | 0 | 0 | 134092.54 | 0 | 264.5386 | 0 | 0 | 8819.5032 | 4156.3176 |  | 119 |  |  | *1,1 | *1,1 | *1,1 |  | *1,1 | *1,1 |  |  |  | 91 | 67 | 1.248 | 1 |  |  |  | 1013 | 100 м3 грунта | 100 м3 грунта | 1 | [6 empty] | 65733319 | 30 | Строительные работы | 0 |  | 1 | 16 | ТСН-2001.3-1. 1-49...1-55 | ТСН-2001.3-1-15 |  | Поправка: ТСН-2001.О.П. п.3.4.30.в |  | 0 | 2042.62 | 0 | 0 | 0 | 2042.62 | 192.7 | 0 | 0 | [17 empty] | 0 | 0 | 0 |  |  |  |  | 91 | 67 |  |  |  |  | 0 |  | -1632341149 | 2 | 1 | 2 | 0 | 0 | 0 | 23113.18 | 23113.18 | 0 | 0 |  | 0 | 0 | 0 |  | 0 | 1 | 0 | 0 | 0 | 0 |  |  |  | 0 | 0
17 | 1 |  |  | 23 | 3.1-53-1 | Засыпка вручную траншей, пазух котлованов и ям группа грунтов 1-3 | 100 м3 грунта | 0.0756 | 0 | 0.0756 |  |  |  | 5216.68 | 0 | 0 | 0 | 5216.68 | 0 | 11.109 | 0 | 0 | 4538.51 | 2138.84 |  | 62853509 | 1156.243 | 0 | 0 | 0 | 1156.243 | 0 | 117.744 | 0 | 0 | 1051.13 | 0 | 0 | 0 | 1051.13 | 0 | 107.04 | 0 | 0 | 87 | 41 | 1.248 | 1 |  |  | 1 | 47.82 | 1 | 1 |  |  |  |  | 0 | 1 | ТСН-2001.3. Доп. 1-42. Сб. 1, т. 53, поз. 1 |  |  | 16 | 0 | 3.1-53-1 | 1 | 30 | 0 | 47.82 | 1 | 1 | 1 | 1 | 1 |  | 87 | 41 |  |  |  | 30 | 0 | 0 | [5 empty] | 0 | Поправка: ТСН-2001.О.П. п.3.4.30.в Наименование: В отношении объектов, реализуемых с привлечением средств бюджета города Москвы, затраты, учитывающие усложненные условия производства работ (стесненность, сложность, складирования и транспортной логистики, наличие в зоне производства работ действующего технологического оборудования или движения технологического транспорта и т.п.), определяю тся государственным заказчиком по согласованию с главным распорядителем средств соответствующего бюджета (за исключением случаев, когда государственным заказчиком является главный распорядитель средств): для объектов, расположенных за пределами территории пунктов «а» и «б», но в пределах Московской кольцевой автомобильной дороги | 0 | 5216.68 | 0 | 0 | 0 | 69003.78 | 0 | 146.9445 | 0 | 0 | 4538.5116 | 2138.8388 |  | 120 |  |  | *1,1 | *1,1 | *1,1 |  | *1,1 | *1,1 |  |  |  | 91 | 67 | 1.248 | 1 |  |  |  | 1013 | 100 м3 грунта | 100 м3 грунта | 1 | [6 empty] | 65733319 | 30 | Строительные работы | 0 |  | 1 | 16 | ТСН-2001.3-1. 1-49...1-55 | ТСН-2001.3-1-15 |  | Поправка: ТСН-2001.О.П. п.3.4.30.в |  | 0 | 1051.13 | 0 | 0 | 0 | 1051.13 | 107.04 | 0 | 0 | [17 empty] | 0 | 0 | 0 |  |  |  |  | 91 | 67 |  |  |  |  | 0 |  | -367495180 | 2 | 1 | 2 | 0 | 0 | 0 | 11894.03 | 11894.03 | 0 | 0 |  | 0 | 0 | 0 |  | 0 | 1 | 0 | 0 | 0 | 0 |  |  |  | 0 | 0
17 | 1 |  |  | 24 | 4.8-186-1 | Монтаж заземлителя вертикального из угловой стали размером 50х50х5 мм | 10 шт. | 0.9 | 0 | 0.9 |  |  |  | 6327.65 | 200.58 | 358.07 | 108.55 | 5769 | 0 | 9.7922 | 0 | 0 | 5307.48 | 2480.67 |  | 62853509 | 190.98 | 37.97 | 27.379 | 2.365 | 125.631 | 0 | 10.197 | 0 | 0 | 177.07 | 37.97 | 24.89 | 2.15 | 114.21 | 0 | 9.27 | 0 | 0 | 92 | 43 | 1.067 | 1.081 |  |  | 1 | 47.82 | 13.62 | 5.43 |  |  |  |  | 0 | 2 | ТСН-2001.4 Доп. 68, Сб. 8, т. 186, поз. 1 |  |  | 332 | 0 | 4.8-186-1 | 1 | 40 | 0 | 47.82 | 1 | 1 | 1 | 1 | 1 |  | 92 | 43 |  |  |  | 30 | 0 | 0 | [5 empty] | 0 | Поправка: ТСН-2001.О.П. п.3.4.30.в Наименование: В отношении объектов, реализуемых с привлечением средств бюджета города Москвы, затраты, учитывающие усложненные условия производства работ (стесненность, сложность, складирования и транспортной логистики, наличие в зоне производства работ действующего технологического оборудования или движения технологического транспорта и т.п.), определяю тся государственным заказчиком по согласованию с главным распорядителем средств соответствующего бюджета (за исключением случаев, когда государственным заказчиком является главный распорядитель средств): для объектов, расположенных за пределами территории пунктов «а» и «б», но в пределах Московской кольцевой автомобильной дороги | 0 | 6327.65 | 222.9 | 397.84 | 120.51 | 6410.27 | 0 | 10.8802 | 0 | 0 | 5307.48 | 2480.67 |  | 121 |  |  | *1,1 | *1,1 | *1,1 |  | *1,1 | *1,1 |  |  |  | 114 | 67 | 1.067 | 1.081 |  |  |  | 1010 | 10 шт. | 10 шт. | 10 | [6 empty] | 65731634 | 40 | Монтаж оборудования | 0 |  | 2 | 332 | ТСН-2001.4-8. 8-185...8-187 | ТСН-2001.4-8-17 |  | Поправка: ТСН-2001.О.П. п.3.4.30.в |  | 0 | 177.07 | 37.97 | 24.89 | 2.15 | 114.21 | 9.27 | 0 | 0 | [17 empty] | 0 | 0 | 0 |  |  |  |  | 114 | 67 |  |  |  |  | 0 |  | -1657081731 | 2 | 1 | 2 | 0 | 173.68 | 0 | 14289.48 | 0 | 14289.48 | 0 |  | 0 | 0 | 0 |  | 0 | 1 | 0 | 0 | 0 | 0 |  |  |  | 0 | 0
17 | 1 |  |  | 25 | 1.1-1-1111 | Уголок равнополочный, ширина полки 35-70 мм, из стали углеродистой обыкновенного качества, кипящей | т | 0.084825 | 0 | 0.084825 |  |  |  | 2098.62 | 2098.62 | 0 | 0 | 0 | 0 | 0 | 0 | 0 | 0 | 0 |  | 62853509 | 7879.13 | 7879.13 | 0 | 0 | 0 | 0 | 0 | 0 | 0 | 7879.13 | 7879.13 | 0 | 0 | 0 | 0 | 0 | 0 | 0 | 0 | 0 | 1 | 1 |  |  | 1 | 1 | 1 | 3.14 |  |  |  |  | 3 | 2 | ТСН-2001.1 Доп. 48, Р. 1, о. 1, поз. 1111 |  |  | 332 | 0 | 1.1-1-1111 | 1 | 40 | 0 | 1 | 1 | 1 | 1 | 1 | 1 |  | 0 | 0 |  |  |  | 30 | 0 | 0 | [5 empty] | 0 |  | 0 | 2098.62 | 24740.47 | 0 | 0 | 0 | 0 | 0 | 0 | 0 | 0 | 0 | [13 empty] | 114 | 67 | 1.067 | 1.081 |  |  |  | 1009 | т | т | 1000 | [6 empty] | 65731634 | 40 | Монтаж оборудования | 0 |  | 2 | 332 | ТСН-2001.4-8. 8-185...8-187 | ТСН-2001.4-8-17 |  |  |  | 0 | 7879.13 | 7879.13 | 0 | 0 | 0 | 0 | 0 | 0 | [17 empty] | 0 | 0 | 0 |  |  |  |  | 114 | 67 |  |  |  |  | 0 |  | -1850011472 | 2 | 1 | 2 | 0 | 0 | 0 | 2098.62 | 0 | 2098.62 | 0 |  | 0 | 0 | 0 |  | 0 | 1 | 0 | 0 | 0 | 0 |  |  |  | 0 | 0
17 | 1 |  |  | 26 | 4.8-187-2 | Монтаж заземляющего проводника горизонтального из стали полосовой сечением 160 мм2 | 100 м | 0.36 | 0 | 0.36 |  |  |  | 3914.53 | 129.49 | 200.45 | 50.69 | 3584.59 | 0 | 6.0845 | 0 | 0 | 3297.82 | 1541.37 |  | 62853509 | 302.193 | 67.64 | 39.402 | 2.772 | 195.151 | 0 | 15.84 | 0 | 0 | 280.87 | 67.64 | 35.82 | 2.52 | 177.41 | 0 | 14.4 | 0 | 0 | 92 | 43 | 1.067 | 1.081 |  |  | 1 | 47.82 | 13.24 | 4.92 |  |  |  |  | 0 | 2 | ТСН-2001.4 Доп. 68, Сб. 8, т. 187, поз. 2 |  |  | 332 | 0 | 4.8-187-2 | 1 | 40 | 0 | 47.82 | 1 | 1 | 1 | 1 | 1 |  | 92 | 43 |  |  |  | 30 | 0 | 0 | [5 empty] | 0 | Поправка: ТСН-2001.О.П. п.3.4.30.в Наименование: В отношении объектов, реализуемых с привлечением средств бюджета города Москвы, затраты, учитывающие усложненные условия производства работ (стесненность, сложность, складирования и транспортной логистики, наличие в зоне производства работ действующего технологического оборудования или движения технологического транспорта и т.п.), определяю тся государственным заказчиком по согласованию с главным распорядителем средств соответствующего бюджета (за исключением случаев, когда государственным заказчиком является главный распорядитель средств): для объектов, расположенных за пределами территории пунктов «а» и «б», но в пределах Московской кольцевой автомобильной дороги | 0 | 3914.53 | 359.75 | 556.61 | 141.55 | 9957.56 | 0 | 16.9013 | 0 | 0 | 3297.8228 | 1541.3737 |  | 122 |  |  | *1,1 | *1,1 | *1,1 |  | *1,1 | *1,1 |  |  |  | 114 | 67 | 1.067 | 1.081 |  |  |  | 1003 | 100 м | 100 м | 100 | [6 empty] | 65731634 | 40 | Монтаж оборудования | 0 |  | 2 | 332 | ТСН-2001.4-8. 8-185...8-187 | ТСН-2001.4-8-17 |  | Поправка: ТСН-2001.О.П. п.3.4.30.в |  | 0 | 280.87 | 67.64 | 35.82 | 2.52 | 177.41 | 14.4 | 0 | 0 | [17 empty] | 0 | 0 | 0 |  |  |  |  | 114 | 67 |  |  |  |  | 0 |  | 1148788964 | 2 | 1 | 2 | 0 | 81.1 | 0 | 8834.82 | 0 | 8834.82 | 0 |  | 0 | 0 | 0 |  | 0 | 1 | 0 | 0 | 0 | 0 |  |  |  | 0 | 0
18 | 1 |  |  | 26,1 | 1.1-1-1090 | Полоса из стали углеродистой обыкновенного качества, кипящей | т | 0.04536 | 0.126 | 0.126 |  |  |  | 1317.98 | 1317.98 | 0 | 0 | 0 | 0 | 0 | 0 | 0 | 0 | 0 |  | 62853509 | 6500.22 | 6500.22 | 0 | 0 | 0 | 0 | 0 | 0 | 0 | 6500.22 | 6500.22 | 0 | 0 | 0 | 0 | 0 | 0 | 0 | 0 | 0 | 1 | 1 |  |  | 1 | 1 | 1 | 4.47 |  |  |  |  | 3 | 2 | ТСН-2001.1 Доп. 48, Р. 1, о. 1, поз. 1090 |  |  | 332 | 0 | 1.1-1-1090 | 1 | 40 | 0 | 1 | 1 | 1 | 1 | 1 | 1 |  | 0 | 0 |  |  |  | 30 | 0 | 0 | [5 empty] | 0 |  | 0 | 1317.98 | 29055.98 | 0 | 0 | 0 | 0 | 0 | 0 | 0 | 0 | 0 | [13 empty] | 114 | 67 | 1.067 | 1.081 |  |  |  | 1009 | т | т | 1000 | [6 empty] | 65731634 | 40 | Монтаж оборудования | 0 |  | 2 | 332 | ТСН-2001.4-8. 8-185...8-187 | ТСН-2001.4-8-17 |  |  |  | 0 | 6500.22 | 6500.22 | 0 | 0 | 0 | 0 | 0 | [18 empty] | 0 | 0 | 0 |  |  |  |  | 114 | 67 |  |  |  |  | 0 |  | 1059994260 | 2 | 1 | 3 | 0 | 0 | 0 | 1317.98 | 0 | 1317.98 | 0 |  | 0 | 0 | 0 |  | 0 | 1 | 0 | 0 | 0 | 0 |  |  |  | 0 | 0
17 | 1 |  |  | 27 | 4.8-187-10 | Монтаж заземляющего проводника открыто по строительным основаниям из медного изолированного провода сечением 25 мм2 | 100 м | 0.75 | 0 | 0.75 |  |  |  | 21433.22 | 315.77 | 252.15 | 71.25 | 20865.3 | 0 | 35.3871 | 0 | 0 | 19196.08 | 8972.08 |  | 62853509 | 645.397 | 68.81 | 31.35 | 1.859 | 545.237 | 0 | 44.22 | 0 | 0 | 592.98 | 68.81 | 28.5 | 1.69 | 495.67 | 0 | 40.2 | 0 | 0 | 92 | 43 | 1.067 | 1.081 |  |  | 1 | 47.82 | 10.05 | 5.66 |  |  |  |  | 0 | 2 | ТСН-2001.4. Доп. 1-42. Сб. 8, т. 187, поз. 10 |  |  | 332 | 0 | 4.8-187-10 | 1 | 40 | 0 | 47.82 | 1 | 1 | 1 | 1 | 1 |  | 92 | 43 |  |  |  | 30 | 0 | 0 | [5 empty] | 0 | Поправка: ТСН-2001.О.П. п.3.4.30.в Наименование: В отношении объектов, реализуемых с привлечением средств бюджета города Москвы, затраты, учитывающие усложненные условия производства работ (стесненность, сложность, складирования и транспортной логистики, наличие в зоне производства работ действующего технологического оборудования или движения технологического транспорта и т.п.), определяю тся государственным заказчиком по согласованию с главным распорядителем средств соответствующего бюджета (за исключением случаев, когда государственным заказчиком является главный распорядитель средств): для объектов, расположенных за пределами территории пунктов «а» и «б», но в пределах Московской кольцевой автомобильной дороги | 0 | 21433.22 | 420.99 | 336.17 | 94.68 | 27820.24 | 0 | 47.1827 | 0 | 0 | 19196.076 | 8972.079 |  | 123 |  |  | *1,1 | *1,1 | *1,1 |  | *1,1 | *1,1 |  |  |  | 114 | 67 | 1.067 | 1.081 |  |  |  | 1003 | 100 м | 100 м | 100 | [6 empty] | 65731634 | 40 | Монтаж оборудования | 0 |  | 2 | 332 | ТСН-2001.4-8. 8-185...8-187 | ТСН-2001.4-8-17 |  | Поправка: ТСН-2001.О.П. п.3.4.30.в |  | 0 | 592.98 | 68.81 | 28.5 | 1.69 | 495.67 | 40.2 | 0 | 0 | [17 empty] | 0 | 0 | 2 |  |  |  |  | 114 | 67 |  |  |  |  | 0 |  | -447646792 | 2 | 1 | 2 | 0 | 114 | 0 | 49715.38 | 0 | 49715.38 | 0 |  | 0 | 0 | 0 |  | 0 | 1 | 0 | 0 | 0 | 0 |  |  |  | 0 | 0
17 | 1 |  |  | 28 | 1.23-10-34 | Провод неизолированный медный гибкий для электрических установок, марка МГ, сечение 50 мм2 | км | 0.075 | 0 | 0.075 |  |  |  | 45889.15 | 45889.15 | 0 | 0 | 0 | 0 | 0 | 0 | 0 | 0 | 0 |  | 62853509 | 37399.49 | 37399.49 | 0 | 0 | 0 | 0 | 0 | 0 | 0 | 37399.49 | 37399.49 | 0 | 0 | 0 | 0 | 0 | 0 | 0 | 0 | 0 | 1 | 1 |  |  | 1 | 1 | 1 | 16.36 |  |  |  |  | 3 | 2 | ТСН-2001.1 Доп. 44, Р. 23, о. 10, поз. 34 |  |  | 1618 | 0 | 1.23-10-34 | 1 | 201 | 0 | 1 | 1 | 1 | 1 | 1 | 1 |  | 0 | 0 |  |  |  | 30 | 0 | 0 | [5 empty] | 0 |  | 0 | 45889.15 | 611855.66 | 0 | 0 | 0 | 0 | 0 | 0 | 0 | 0 | 0 | [13 empty] | 0 | 0 | 1 | 1 |  |  |  | 1003 | км | км | 1000 | [6 empty] | 65732920 | 201 | Материалы монтажные | 0 |  | 2 | 1618 | ТСН-2001.1 Материалы монтажные | ТСН-2001.1-2 |  |  |  | 0 | 37399.49 | 37399.49 | 0 | 0 | 0 | 0 | 0 | 0 | [17 empty] | 0 | 0 | 0 |  |  |  |  | 0 | 0 |  |  |  |  | 0 |  | 337272714 | 2 | 1 | 2 | 0 | 0 | 0 | 45889.15 | 0 | 45889.15 | 0 |  | 0 | 0 | 0 |  | 0 | 1 | 0 | 0 | 0 | 0 |  |  |  | 0 | 0
51 | 1 | 4 | 1398 |  | Новый раздел | Заземление | 0 | [6 empty] | 96335.19 | 49951.59 | 810.67 | 230.49 | 45572.93 | 0 | 82.3718 | 0 | 0 | 41159.39 | 19289.28 |  |  | 96335.19 | 49951.59 | 810.67 | 230.49 | 45572.93 | 0 | 82.3718 | 0 | 0 | 41159.39 | 19289.28 |  |  | 0 | 0 | 0 | 157152.64 | 35007.21 | 122145.43 | 0 | 49951.59 | 49951.59 | 0 | 49951.59 | 0 | 0 | 0 | 0 | 0 | [19 empty] | 0 | 0 | 0 | 157152.64 | 35007.21 | 122145.43 | 0 | 49951.59 | 49951.59 | 0 | 49951.59 | 0 | 0 | 0 | 0 | 0 | [114 empty] | 0
50 | 0 | 0 | 1 | 201 | 96335.19 | ПЗ | Прямые затраты |  |  | 201 | 1 | 3 |  | 2 | [7 empty] | 96335.19 | 1 | 96335.19
50 | 0 | 0 | 1 | 202 | 49951.59 | СтМатОб | Стоимость материальных ресурсов (всего) |  |  | 202 | 2 | 3 |  | 2 | [7 empty] | 49951.59 | 1 | 49951.59
50 | 0 | 0 | 1 | 222 | 0 | СтМатОбЗак | Стоимость материалов и оборудования заказчика |  |  | 222 | 3 | 3 |  | 2 | [7 empty] | 0 | 1 | 0
50 | 0 | 0 | 1 | 225 | 49951.59 | СтМатОбПод | Стоимость материалов и оборудования подрядчика |  |  | 225 | 4 | 3 |  | 2 | [7 empty] | 49951.59 | 1 | 49951.59
50 | 0 | 0 | 1 | 226 | 49951.59 | СтМат | Стоимость материалов (всего) |  |  | 226 | 5 | 3 |  | 2 | [7 empty] | 49951.59 | 1 | 49951.59
50 | 0 | 0 | 1 | 227 | 0 | СтМатЗак | Стоимость материалов заказчика |  |  | 227 | 6 | 3 |  | 2 | [7 empty] | 0 | 1 | 0
50 | 0 | 0 | 1 | 228 | 49951.59 | СтМатПод | Стоимость материалов подрядчика |  |  | 228 | 7 | 3 |  | 2 | [7 empty] | 49951.59 | 1 | 49951.59
50 | 0 | 0 | 1 | 216 | 0 | Оборуд | Стоимость оборудования (всего) |  |  | 216 | 8 | 3 |  | 2 | [7 empty] | 0 | 1 | 0
50 | 0 | 0 | 1 | 223 | 0 | ОборудЗак | Стоимость оборудования заказчика |  |  | 223 | 9 | 3 |  | 2 | [7 empty] | 0 | 1 | 0
50 | 0 | 0 | 1 | 229 | 0 | ОборудПод | Стоимость оборудования подрядчика |  |  | 229 | 10 | 3 |  | 2 | [7 empty] | 0 | 1 | 0
50 | 0 | 0 | 1 | 203 | 810.67 | ЭММ | Эксплуатация машин |  |  | 203 | 11 | 3 |  | 2 | [7 empty] | 810.67 | 1 | 810.67
50 | 0 | 0 | 1 | 231 | 0 | ЭММсНРиСП | Эксплуатация машин по ТСН-2001.16 |  |  | 231 | 12 | 3 |  | 2 | [7 empty] | 0 | 1 | 0
50 | 0 | 0 | 1 | 204 | 230.49 | ЗПМ | ЗП машинистов |  |  | 204 | 13 | 3 |  | 2 | [7 empty] | 230.49 | 1 | 230.49
50 | 0 | 0 | 1 | 205 | 45572.93 | ОЗП | Основная ЗП рабочих |  |  | 205 | 14 | 3 |  | 2 | [7 empty] | 45572.93 | 1 | 45572.93
50 | 0 | 0 | 1 | 232 | 0 | ОЗПсНРиСП | Основная ЗП рабочих по ТСН-2001.16 |  |  | 232 | 15 | 3 |  | 2 | [7 empty] | 0 | 1 | 0
50 | 0 | 0 | 1 | 214 | 35007.21 | Строит | Строительные работы с НР и СП |  |  | 214 | 16 | 3 |  | 2 | [7 empty] | 35007.21 | 1 | 35007.21
50 | 0 | 0 | 1 | 215 | 122145.43 | Монтаж | Монтажные работы с НР и СП |  |  | 215 | 17 | 3 |  | 2 | [7 empty] | 122145.43 | 1 | 122145.43
50 | 0 | 0 | 1 | 217 | 0 | Прочие | Прочие работы с НР и СП |  |  | 217 | 18 | 3 |  | 2 | [7 empty] | 0 | 1 | 0
50 | 0 | 0 | 1 | 230 | 0 | ПрочиеЗатр | Прочие затраты по ТСН-2001.16 |  |  | 230 | 19 | 3 |  | 2 | [7 empty] | 0 | 1 | 0
50 | 0 | 0 | 1 | 206 | 0 | ВозврМат | Возврат материалов |  |  | 206 | 20 | 3 |  | 2 | [7 empty] | 0 | 1 | 0
50 | 0 | 0 | 1 | 207 | 82.3718 | ТрудСтр | Трудозатраты строителей |  |  | 207 | 21 | 3 |  | -1 | [7 empty] | 82.3718 | 1 | 82.3718
50 | 0 | 0 | 1 | 208 | 0 | ТрудМаш | Трудозатраты машинистов |  |  | 208 | 22 | 3 |  | -1 | [7 empty] | 0 | 1 | 0
50 | 0 | 0 | 1 | 209 | 0 | ТранспМат | Транспорт материалов |  |  | 209 | 23 | 3 |  | 2 | [7 empty] | 0 | 1 | 0
50 | 0 | 0 | 1 | 233 | 0 | Перевозка | Перевозка грузов |  |  | 233 | 24 | 3 |  | 2 | [7 empty] | 0 | 1 | 0
50 | 0 | 0 | 1 | 210 | 41159.39 | НР | Накладные расходы |  |  | 210 | 25 | 3 |  | 2 | [7 empty] | 41159.39 | 1 | 41159.39
50 | 0 | 0 | 1 | 211 | 19289.28 | СмПриб | Сметная прибыль |  |  | 211 | 26 | 3 |  | 2 | [7 empty] | 19289.28 | 1 | 19289.28
50 | 0 | 0 | 1 | 224 | 157152.64 | Всего | Всего с НР и СП |  |  | 224 | 27 | 3 |  | 2 | [7 empty] | 157152.64 | 1 | 157152.64
4 | 1 |  | 1448 |  | Новый раздел | Оборудование |  | 0 |  | 0 | [7 empty] | 0 |  |  | 0 | [53 empty] | 0 | [11 empty] | 0
52 | 1 | 4 | 1441 | 0 | Новый раздел | Оборудование | [7 empty] | 13357223.24 | 13357223.24 | 0 | 0 | 0 | 0 | 0 | 0 | 0 | 0 | 0 | 0 | 0 | 13357223.24 | 13357223.24 | 0 | 0 | 0 | 0 | 0 | 0 | 0 | 0 | 0 | 0 | 0 | 0 | 0 | 0 | 13357223.24 | 13357223.24 | 0 | 0 | 13357223.24 | 13357223.24 | 0 | 13357223.24 | 0 | 0 | 0 | 0 | 0 | 0 | 0 | 0 | 0 | 0 | 0 | 0 | 0 | 0 | 0 | 0 | 0 | 0 | 0 | 0 | 0 | 0 | 0 | 0 | 0 | 0 | 0 | 13357223.24 | 13357223.24 | 0 | 0 | 13357223.24 | 13357223.24 | 0 | 13357223.24 | 0 | 0 | 0 | 0 | 0 | 0 | 0 | 0 | 0 | 0 | 0 | 0 | 0 | 0 | 0 | 0 | 0 | 0 | 0 | 0 | 0 | 0 | 0 | 0 | 0 | 0 | 0 | 0 | 0 | 0 | 0 | 0 | 0 | 0 | 0 | 0 | 0 | 0 | 0 | 0 | 0 | 0 | 0 | 0 | 0 | 0 | 0 | 0 | 0 | 0 | 0 | 0 | 0 | 0 | 0 | 0 | 0 | 0 | 0 | 0 | 0 | 0 | 0 | 0 | 0 | 0 | 0 | 0 | 0 | 0 | 0 | 0 | 0 | 0 | 0 | 0 | 0 | 0 | 0 | 0 | 0 | 0 | 0 | 0 | 0 | 0 | 0 | 0 | 0 | 0 | 0 | 0 | 0 | 0 | 0 | 0 | 0 | 0 | 0 | 0 | 0 | 0 | 0 | 0 | 0 | 0 | 0 | 0 | 0 | 0 | 0 | 0 | 0 | 0 | 0 | 0 | 0 | 0 | 0 | 0
17 | 1 |  |  | 29 | КП № 030325-АВГ от 03.03.2025 | КТПН 630/10 УХЛ1 | ШТ | 1 | 0 | 1 |  |  |  | 11279384.86 | 11279384.86 | 0 | 0 | 0 | 0 | 0 | 0 | 0 | 0 | 0 |  | 62853509 | 1861284.63 | 1861284.63 | 0 | 0 | 0 | 0 | 0 | 0 | 0 | 1861284.63 | 1861284.63 | 0 | 0 | 0 | 0 | 0 | 0 | 0 | 0 | 0 | 1 | 1 |  |  | 1 | 1 | 1 | 6.06 |  |  |  |  | 3 | 1 |  |  |  | 400002 | 0 |  | 0 | 202 | 0 | 1 | 1 | 1 | 1 | 1 | 1 |  | 0 | 0 |  |  |  | 30 | 0 | 0 | [5 empty] | 0 |  | 0 | 11279384.86 | 11279384.86 | 0 | 0 | 0 | 0 | 0 | 0 | 0 | 0 | 0 | [13 empty] | 0 | 0 | 1 | 1 |  |  |  | 1013 | ШТ | ШТ | 1 | [6 empty] | 65733373 | 202 | Материалы | 0 |  | 1 | 400002 | Материалы, изделия и конструкции | Материалы |  |  |  | 0 | 1861284.63 | 1861284.63 | 0 | 0 | 0 | 0 | 0 | 0 | 5 |  |  | 1 | 18 |  | 13374764.67 | [10 empty] | 0 | 0 | 0 |  |  |  |  | 0 | 0 |  | [13 374 764,67 / 1,2 / 6,06] + 1,2% Заг.скл |  |  | 0 |  | 530041811 | 2 | 3 | 3 | 0 | 0 | 0 | 11279384.86 | 11279384.86 | 0 | 0 |  | 1 | 1 | 0 |  | 0 | 1 | 0 | 0 | 0 | 0 | 0 | 1,2 |  | 0 | 0
17 | 1 |  |  | 30 | КП №081025-РС-АВГ от 07.10.2025г | Трансформатор ТМГ12 630/10 УХЛ1 | ШТ | 2 | 0 | 2 |  |  |  | 2077838.38 | 2077838.38 | 0 | 0 | 0 | 0 | 0 | 0 | 0 | 0 | 0 |  | 62853509 | 171438.81 | 171438.81 | 0 | 0 | 0 | 0 | 0 | 0 | 0 | 171438.81 | 171438.81 | 0 | 0 | 0 | 0 | 0 | 0 | 0 | 0 | 0 | 1 | 1 |  |  | 1 | 1 | 1 | 6.06 |  |  |  |  | 3 | 1 |  |  |  | 400002 | 0 |  | 0 | 202 | 0 | 1 | 1 | 1 | 1 | 1 | 1 |  | 0 | 0 |  |  |  | 30 | 0 | 0 | [5 empty] | 0 |  | 0 | 2077838.38 | 1038919.19 | 0 | 0 | 0 | 0 | 0 | 0 | 0 | 0 | 0 | [13 empty] | 0 | 0 | 1 | 1 |  |  |  | 1013 | ШТ | ШТ | 1 | [6 empty] | 65733373 | 202 | Материалы | 0 |  | 1 | 400002 | Материалы, изделия и конструкции | Материалы |  |  |  | 0 | 171438.81 | 171438.81 | 0 | 0 | 0 | 0 | 0 | 0 | 5 |  |  | 1 | 18 |  | 1231920 | [10 empty] | 0 | 0 | 0 |  |  |  |  | 0 | 0 |  | [1 231 920 / 1,2 / 6,06] + 1,2% Заг.скл |  |  | 0 |  | -1620893811 | 2 | 3 | 3 | 0 | 0 | 0 | 2077838.38 | 2077838.38 | 0 | 0 |  | 1 | 1 | 0 |  | 0 | 1 | 0 | 0 | 0 | 0 | 0 | 1,2 |  | 0 | 0
51 | 1 | 4 | 1441 |  | Новый раздел | Оборудование | 0 | [6 empty] | 13357223.24 | 13357223.24 | 0 | 0 | 0 | 0 | 0 | 0 | 0 | 0 | 0 |  |  | 13357223.24 | 13357223.24 | 0 | 0 | 0 | 0 | 0 | 0 | 0 | 0 | 0 |  |  | 0 | 0 | 0 | 13357223.24 | 13357223.24 | 0 | 0 | 13357223.24 | 13357223.24 | 0 | 13357223.24 | 0 | 0 | 0 | 0 | 0 | [19 empty] | 0 | 0 | 0 | 13357223.24 | 13357223.24 | 0 | 0 | 13357223.24 | 13357223.24 | 0 | 13357223.24 | 0 | 0 | 0 | 0 | 0 | [114 empty] | 0
50 | 0 | 0 | 1 | 201 | 13357223.24 | ПЗ | Прямые затраты |  |  | 201 | 1 | 3 |  | 2 | [7 empty] | 13357223.24 | 1 | 13357223.24
50 | 0 | 0 | 1 | 202 | 13357223.24 | СтМатОб | Стоимость материальных ресурсов (всего) |  |  | 202 | 2 | 3 |  | 2 | [7 empty] | 13357223.24 | 1 | 13357223.24
50 | 0 | 0 | 1 | 222 | 0 | СтМатОбЗак | Стоимость материалов и оборудования заказчика |  |  | 222 | 3 | 3 |  | 2 | [7 empty] | 0 | 1 | 0
50 | 0 | 0 | 1 | 225 | 13357223.24 | СтМатОбПод | Стоимость материалов и оборудования подрядчика |  |  | 225 | 4 | 3 |  | 2 | [7 empty] | 13357223.24 | 1 | 13357223.24
50 | 0 | 0 | 1 | 226 | 13357223.24 | СтМат | Стоимость материалов (всего) |  |  | 226 | 5 | 3 |  | 2 | [7 empty] | 13357223.24 | 1 | 13357223.24
50 | 0 | 0 | 1 | 227 | 0 | СтМатЗак | Стоимость материалов заказчика |  |  | 227 | 6 | 3 |  | 2 | [7 empty] | 0 | 1 | 0
50 | 0 | 0 | 1 | 228 | 13357223.24 | СтМатПод | Стоимость материалов подрядчика |  |  | 228 | 7 | 3 |  | 2 | [7 empty] | 13357223.24 | 1 | 13357223.24
50 | 0 | 0 | 1 | 216 | 0 | Оборуд | Стоимость оборудования (всего) |  |  | 216 | 8 | 3 |  | 2 | [7 empty] | 0 | 1 | 0
50 | 0 | 0 | 1 | 223 | 0 | ОборудЗак | Стоимость оборудования заказчика |  |  | 223 | 9 | 3 |  | 2 | [7 empty] | 0 | 1 | 0
50 | 0 | 0 | 1 | 229 | 0 | ОборудПод | Стоимость оборудования подрядчика |  |  | 229 | 10 | 3 |  | 2 | [7 empty] | 0 | 1 | 0
50 | 0 | 0 | 1 | 203 | 0 | ЭММ | Эксплуатация машин |  |  | 203 | 11 | 3 |  | 2 | [7 empty] | 0 | 1 | 0
50 | 0 | 0 | 1 | 231 | 0 | ЭММсНРиСП | Эксплуатация машин по ТСН-2001.16 |  |  | 231 | 12 | 3 |  | 2 | [7 empty] | 0 | 1 | 0
50 | 0 | 0 | 1 | 204 | 0 | ЗПМ | ЗП машинистов |  |  | 204 | 13 | 3 |  | 2 | [7 empty] | 0 | 1 | 0
50 | 0 | 0 | 1 | 205 | 0 | ОЗП | Основная ЗП рабочих |  |  | 205 | 14 | 3 |  | 2 | [7 empty] | 0 | 1 | 0
50 | 0 | 0 | 1 | 232 | 0 | ОЗПсНРиСП | Основная ЗП рабочих по ТСН-2001.16 |  |  | 232 | 15 | 3 |  | 2 | [7 empty] | 0 | 1 | 0
50 | 0 | 0 | 1 | 214 | 13357223.24 | Строит | Строительные работы с НР и СП |  |  | 214 | 16 | 3 |  | 2 | [7 empty] | 13357223.24 | 1 | 13357223.24
50 | 0 | 0 | 1 | 215 | 0 | Монтаж | Монтажные работы с НР и СП |  |  | 215 | 17 | 3 |  | 2 | [7 empty] | 0 | 1 | 0
50 | 0 | 0 | 1 | 217 | 0 | Прочие | Прочие работы с НР и СП |  |  | 217 | 18 | 3 |  | 2 | [7 empty] | 0 | 1 | 0
50 | 0 | 0 | 1 | 230 | 0 | ПрочиеЗатр | Прочие затраты по ТСН-2001.16 |  |  | 230 | 19 | 3 |  | 2 | [7 empty] | 0 | 1 | 0
50 | 0 | 0 | 1 | 206 | 0 | ВозврМат | Возврат материалов |  |  | 206 | 20 | 3 |  | 2 | [7 empty] | 0 | 1 | 0
50 | 0 | 0 | 1 | 207 | 0 | ТрудСтр | Трудозатраты строителей |  |  | 207 | 21 | 3 |  | -1 | [7 empty] | 0 | 1 | 0
50 | 0 | 0 | 1 | 208 | 0 | ТрудМаш | Трудозатраты машинистов |  |  | 208 | 22 | 3 |  | -1 | [7 empty] | 0 | 1 | 0
50 | 0 | 0 | 1 | 209 | 0 | ТранспМат | Транспорт материалов |  |  | 209 | 23 | 3 |  | 2 | [7 empty] | 0 | 1 | 0
50 | 0 | 0 | 1 | 233 | 0 | Перевозка | Перевозка грузов |  |  | 233 | 24 | 3 |  | 2 | [7 empty] | 0 | 1 | 0
50 | 0 | 0 | 1 | 210 | 0 | НР | Накладные расходы |  |  | 210 | 25 | 3 |  | 2 | [7 empty] | 0 | 1 | 0
50 | 0 | 0 | 1 | 211 | 0 | СмПриб | Сметная прибыль |  |  | 211 | 26 | 3 |  | 2 | [7 empty] | 0 | 1 | 0
50 | 0 | 0 | 1 | 224 | 13357223.24 | Всего | Всего с НР и СП |  |  | 224 | 27 | 3 |  | 2 | [7 empty] | 13357223.24 | 1 | 13357223.24
4 | 1 |  | 1489 |  | Новый раздел | Монтажные работы |  | 0 |  | 0 | [7 empty] | 0 |  |  | 0 | [53 empty] | 0 | [11 empty] | 0
52 | 1 | 4 | 1478 | 0 | Новый раздел | Монтажные работы | [7 empty] | 21295.2 | 2132.08 | 1201.44 | 502.12 | 17961.68 | 0 | 30.4882 | 0 | 0 | 16524.76 | 7723.52 | 0 | 0 | 21295.2 | 2132.08 | 1201.44 | 502.12 | 17961.68 | 0 | 30.4882 | 0 | 0 | 16524.76 | 7723.52 | 0 | 0 | 0 | 0 | 0 | 46346.88 | 0 | 46346.88 | 0 | 2132.08 | 2132.08 | 0 | 2132.08 | 0 | 0 | 0 | 0 | 0 | 0 | 0 | 0 | 0 | 0 | 0 | 0 | 0 | 0 | 0 | 0 | 0 | 0 | 0 | 0 | 0 | 0 | 0 | 0 | 0 | 0 | 0 | 46346.88 | 0 | 46346.88 | 0 | 2132.08 | 2132.08 | 0 | 2132.08 | 0 | 0 | 0 | 0 | 0 | 0 | 0 | 0 | 0 | 0 | 0 | 0 | 0 | 0 | 0 | 0 | 0 | 0 | 0 | 0 | 0 | 0 | 0 | 0 | 0 | 0 | 0 | 0 | 0 | 0 | 0 | 0 | 0 | 0 | 0 | 0 | 0 | 0 | 0 | 0 | 0 | 0 | 0 | 0 | 0 | 0 | 0 | 0 | 0 | 0 | 0 | 0 | 0 | 0 | 0 | 0 | 0 | 0 | 0 | 0 | 0 | 0 | 0 | 0 | 0 | 0 | 0 | 0 | 0 | 0 | 0 | 0 | 0 | 0 | 0 | 0 | 0 | 0 | 0 | 0 | 0 | 0 | 0 | 0 | 0 | 0 | 0 | 0 | 0 | 0 | 0 | 0 | 0 | 0 | 0 | 0 | 0 | 0 | 0 | 0 | 0 | 0 | 0 | 0 | 0 | 0 | 0 | 0 | 0 | 0 | 0 | 0 | 0 | 0 | 0 | 0 | 0 | 0 | 0 | 0
17 | 1 |  |  | 31 | 4.8-77-2 | Прокладка кабеля напряжением до 35 кВ по дну канала без креплений при массе 1 м до 2 кг (АПвВнг-LS-10 1х95/25 мм2) | 100 М КАБЕЛЯ | 0.48 | 0 | 0.48 |  |  |  | 2973.33 | 479.15 | 339.89 | 151.59 | 2154.29 | 0 | 3.6568 | 0 | 0 | 1981.95 | 926.34 |  | 62853509 | 187.32 | 53.75 | 45.61 | 6.19 | 87.96 | 0 | 7.14 | 0 | 0 | 187.32 | 53.75 | 45.61 | 6.19 | 87.96 | 0 | 7.14 | 0 | 0 | 92 | 43 | 1.067 | 1.081 |  |  | 1 | 47.82 | 14.55 | 17.18 |  |  |  |  | 0 | 2 | ТСН-2001.4 Доп. 69, Сб. 8, т. 77, поз. 2 |  |  | 318 | 0 | 4.8-77-2 | 1 | 40 | 0 | 47.82 | 1 | 1 | 1 | 1 | 1 |  | 92 | 43 |  |  |  | 30 | 0 | 0 | [5 empty] | 0 |  | 0 | 2973.33 | 998.16 | 708.15 | 315.61 | 4487.91 | 0 | 7.6184 | 0 | 0 | 1981.9468 | 926.3447 | [13 empty] | 114 | 67 | 1.067 | 1.081 |  |  |  | 1013 | 100 М КАБЕЛЯ | 100 М КАБЕЛЯ | 1 | [6 empty] | 65731620 | 40 | Монтаж оборудования | 0 |  | 2 | 318 | ТСН-2001.4-8. 8-73...8-80 | ТСН-2001.4-8-3 |  |  |  | 1310720 | 187.32 | 53.75 | 45.61 | 6.19 | 87.96 | 7.14 | 0 | 0 | [17 empty] | 0 | 0 | 2 |  |  |  |  | 114 | 67 |  |  |  |  | 0 |  | 1702288995 | 2 | 1 | 2 | 0 | 242.54 | 0 | 6124.16 | 0 | 6124.16 | 0 |  | 0 | 0 | 0 |  | 0 | 1 | 0 | 0 | 0 | 0 |  |  |  | 0 | 0
17 | 1 |  |  | 32 | 4.8-77-2 | Прокладка кабеля напряжением до 35 кВ по дну канала без креплений при массе 1 м до 2 кг (АПвВнг-LS 1х120/35) | 100 М КАБЕЛЯ | 0.18 | 0 | 0.18 |  |  |  | 1114.84 | 179.7 | 127.46 | 56.91 | 807.68 | 0 | 1.3713 | 0 | 0 | 743.07 | 347.3 |  | 62853509 | 187.32 | 53.75 | 45.61 | 6.19 | 87.96 | 0 | 7.14 | 0 | 0 | 187.32 | 53.75 | 45.61 | 6.19 | 87.96 | 0 | 7.14 | 0 | 0 | 92 | 43 | 1.067 | 1.081 |  |  | 1 | 47.82 | 14.55 | 17.18 |  |  |  |  | 0 | 2 | ТСН-2001.4 Доп. 69, Сб. 8, т. 77, поз. 2 |  |  | 318 | 0 | 4.8-77-2 | 1 | 40 | 0 | 47.82 | 1 | 1 | 1 | 1 | 1 |  | 92 | 43 |  |  |  | 30 | 0 | 0 | [5 empty] | 0 |  | 0 | 1114.84 | 998.16 | 708.15 | 315.61 | 4487.91 | 0 | 7.6184 | 0 | 0 | 743.0656 | 347.3024 | [13 empty] | 114 | 67 | 1.067 | 1.081 |  |  |  | 1013 | 100 М КАБЕЛЯ | 100 М КАБЕЛЯ | 1 | [6 empty] | 65731620 | 40 | Монтаж оборудования | 0 |  | 2 | 318 | ТСН-2001.4-8. 8-73...8-80 | ТСН-2001.4-8-3 |  |  |  | 0 | 187.32 | 53.75 | 45.61 | 6.19 | 87.96 | 7.14 | 0 | 0 | [17 empty] | 0 | 0 | 2 |  |  |  |  | 114 | 67 |  |  |  |  | 0 |  | 776013471 | 2 | 1 | 2 | 0 | 91.06 | 0 | 2296.27 | 0 | 2296.27 | 0 |  | 0 | 3 | 0 |  | 0 | 1 | 0 | 0 | 0 | 0 |  |  |  | 0 | 0
17 | 1 | 481 | 527 | 33 | 4.8-76-6 | Присоединение к зажимам жил проводов или кабелей сечением до 150 мм2 | 100 шт. | 0.06 | 0 | 0.06 |  |  |  | 1071.17 | 0 | 0 | 0 | 1071.17 | 0 | 1.8182 | 0 | 0 | 985.48 | 460.6 |  | 62853509 | 349.89 | 0 | 0 | 0 | 349.89 | 0 | 28.4 | 0 | 0 | 349.89 | 0 | 0 | 0 | 349.89 | 0 | 28.4 | 0 | 0 | 92 | 43 | 1.067 | 1.081 |  |  | 1 | 47.82 | 1 | 1 |  |  |  |  | 0 | 2 | ТСН-2001.4 Доп. 67, Сб. 8, т. 76, поз. 6 |  |  | 318 | 0 | 4.8-76-6 | 1 | 40 | 0 | 47.82 | 1 | 1 | 1 | 1 | 1 |  | 92 | 43 |  |  |  | 30 | 0 | 0 | [5 empty] | 0 |  | 0 | 1071.17 | 0 | 0 | 0 | 17852.64 | 0 | 30.3028 | 0 | 0 | 985.4764 | 460.6031 | [13 empty] | 114 | 67 | 1.067 | 1.081 |  |  |  | 1010 | 100 шт. | 100 шт. | 100 | [6 empty] | 65731620 | 40 | Монтаж оборудования | 0 |  | 2 | 318 | ТСН-2001.4-8. 8-73...8-80 | ТСН-2001.4-8-3 |  |  |  | 0 | 349.89 | 0 | 0 | 0 | 349.89 | 28.4 | 0 | 0 | [17 empty] | 0 | 0 | 2 |  |  |  |  | 114 | 67 |  |  |  |  | 0 |  | -1603899938 | 2 | 1 | 2 | 0 | 0 | 0 | 2517.25 | 0 | 2517.25 | 0 |  | 0 | 3 | 0 |  | 0 | 1 | 0 | 0 | 0 | 0 |  |  |  | 0 | 0
17 | 1 |  |  | 34 | 4.8-168-5 | Прокладка по стальным конструкциям и панелям провода сечением до 240 мм2 (ВВГнг(А)-LS 1х240) | 100 М ТРАССЫ | 0.24 | 0 | 0.24 |  |  |  | 9177.55 | 1428.79 | 731.65 | 292.66 | 7017.11 | 0 | 11.9107 | 0 | 0 | 6455.74 | 3017.36 |  | 62853509 | 1620.27 | 833.8 | 202.5 | 24.36 | 583.97 | 0 | 47.4 | 0 | 0 | 1620.27 | 833.8 | 202.5 | 24.36 | 583.97 | 0 | 47.4 | 0 | 0 | 92 | 43 | 1.047 | 1 |  |  | 1 | 47.82 | 14.38 | 7.14 |  |  |  |  | 0 | 2 | ТСН-2001.4 Доп. 68, Сб. 8, т. 168, поз. 5 |  |  | 331 | 0 | 4.8-168-5 | 1 | 40 | 0 | 47.82 | 1 | 1 | 1 | 1 | 1 |  | 92 | 43 |  |  |  | 30 | 0 | 0 | [5 empty] | 0 |  | 0 | 9177.55 | 5953.33 | 3048.85 | 1219.41 | 29238.1 | 0 | 49.6278 | 0 | 0 | 6455.7412 | 3017.3573 | [13 empty] | 114 | 67 | 1.047 | 1 |  |  |  | 1013 | 100 М ТРАССЫ | 100 М ТРАССЫ | 1 | [6 empty] | 65731633 | 40 | Монтаж оборудования | 0 |  | 2 | 331 | ТСН-2001.4-8. 8-155...8-184 | ТСН-2001.4-8-16 |  |  |  | 2097152 | 1620.27 | 833.8 | 202.5 | 24.36 | 583.97 | 47.4 | 0 | 0 | [17 empty] | 0 | 0 | 0 |  |  |  |  | 114 | 67 |  |  |  |  | 0 |  | -1543650996 | 2 | 1 | 2 | 0 | 468.26 | 0 | 19118.91 | 0 | 19118.91 | 0 |  | 0 | 3 | 0 |  | 0 | 1 | 0 | 0 | 0 | 0 |  |  |  | 0 | 0
17 | 1 |  |  | 35 | 4.8-76-7 | Присоединение к зажимам жил проводов или кабелей сечением до 240 мм2 | 100 шт. | 0.28 | 0 | 0.28 |  |  |  | 6758.88 | 0 | 0 | 0 | 6758.88 | 0 | 11.4724 | 0 | 0 | 6218.17 | 2906.32 |  | 62853509 | 473.09 | 0 | 0 | 0 | 473.09 | 0 | 38.4 | 0 | 0 | 473.09 | 0 | 0 | 0 | 473.09 | 0 | 38.4 | 0 | 0 | 92 | 43 | 1.067 | 1.081 |  |  | 1 | 47.82 | 1 | 1 |  |  |  |  | 0 | 2 | ТСН-2001.4 Доп. 67, Сб. 8, т. 76, поз. 7 |  |  | 318 | 0 | 4.8-76-7 | 1 | 40 | 0 | 47.82 | 1 | 1 | 1 | 1 | 1 |  | 92 | 43 |  |  |  | 30 | 0 | 0 | [5 empty] | 0 |  | 0 | 6758.88 | 0 | 0 | 0 | 24139.06 | 0 | 40.9728 | 0 | 0 | 6218.1696 | 2906.3184 | [13 empty] | 114 | 67 | 1.067 | 1.081 |  |  |  | 1010 | 100 шт. | 100 шт. | 100 | [6 empty] | 65731620 | 40 | Монтаж оборудования | 0 |  | 2 | 318 | ТСН-2001.4-8. 8-73...8-80 | ТСН-2001.4-8-3 |  |  |  | 0 | 473.09 | 0 | 0 | 0 | 473.09 | 38.4 | 0 | 0 | [17 empty] | 0 | 0 | 2 |  |  |  |  | 114 | 67 |  |  |  |  | 0 |  | -101002439 | 2 | 1 | 2 | 0 | 0 | 0 | 15883.37 | 0 | 15883.37 | 0 |  | 0 | 3 | 0 |  | 0 | 1 | 0 | 0 | 0 | 0 |  |  |  | 0 | 0
17 | 1 |  |  | 36 | 4.8-162-2 | Прокладка в коробах провода сечением до 35 мм2 | 100 м | 0.06 | 0 | 0.06 |  |  |  | 199.43 | 44.44 | 2.44 | 0.96 | 152.55 | 0 | 0.25882 | 0 | 0 | 140.35 | 65.6 |  | 62853509 | 155.49 | 102.24 | 2.49 | 0.38 | 50.76 | 0 | 4.12 | 0 | 0 | 155.49 | 102.24 | 2.49 | 0.38 | 50.76 | 0 | 4.12 | 0 | 0 | 92 | 43 | 1.047 | 1 |  |  | 1 | 47.82 | 15.23 | 7.25 |  |  |  |  | 0 | 2 | ТСН-2001.4 Доп. 68, Сб. 8, т. 162, поз. 2 |  |  | 331 | 0 | 4.8-162-2 | 1 | 40 | 0 | 47.82 | 1 | 1 | 1 | 1 | 1 |  | 92 | 43 |  |  |  | 30 | 0 | 0 | [5 empty] | 0 |  | 0 | 199.43 | 741.24 | 39.75 | 19.13 | 2541.63 | 0 | 4.3136 | 0 | 0 | 140.346 | 65.5965 | [13 empty] | 114 | 67 | 1.047 | 1 |  |  |  | 1003 | 100 м | 100 м | 100 | [6 empty] | 65731633 | 40 | Монтаж оборудования | 0 |  | 2 | 331 | ТСН-2001.4-8. 8-155...8-184 | ТСН-2001.4-8-16 |  |  |  | 0 | 155.49 | 102.24 | 2.49 | 0.38 | 50.76 | 4.12 | 0 | 0 | [17 empty] | 0 | 0 | 0 |  |  |  |  | 114 | 67 |  |  |  |  | 0 |  | -881353176 | 2 | 1 | 2 | 0 | 1.54 | 0 | 406.92 | 0 | 406.92 | 0 |  | 0 | 3 | 0 |  | 0 | 1 | 0 | 0 | 0 | 0 |  |  |  | 0 | 0
51 | 1 | 4 | 1478 |  | Новый раздел | Монтажные работы | 0 | [6 empty] | 21295.2 | 2132.08 | 1201.44 | 502.12 | 17961.68 | 0 | 30.4882 | 0 | 0 | 16524.76 | 7723.52 |  |  | 21295.2 | 2132.08 | 1201.44 | 502.12 | 17961.68 | 0 | 30.4882 | 0 | 0 | 16524.76 | 7723.52 |  |  | 0 | 0 | 0 | 46346.88 | 0 | 46346.88 | 0 | 2132.08 | 2132.08 | 0 | 2132.08 | 0 | 0 | 0 | 0 | 0 | [19 empty] | 0 | 0 | 0 | 46346.88 | 0 | 46346.88 | 0 | 2132.08 | 2132.08 | 0 | 2132.08 | 0 | 0 | 0 | 0 | 0 | [114 empty] | 0
50 | 0 | 0 | 1 | 201 | 21295.2 | ПЗ | Прямые затраты |  |  | 201 | 1 | 3 |  | 2 | [7 empty] | 21295.2 | 1 | 21295.2
50 | 0 | 0 | 1 | 202 | 2132.08 | СтМатОб | Стоимость материальных ресурсов (всего) |  |  | 202 | 2 | 3 |  | 2 | [7 empty] | 2132.08 | 1 | 2132.08
50 | 0 | 0 | 1 | 222 | 0 | СтМатОбЗак | Стоимость материалов и оборудования заказчика |  |  | 222 | 3 | 3 |  | 2 | [7 empty] | 0 | 1 | 0
50 | 0 | 0 | 1 | 225 | 2132.08 | СтМатОбПод | Стоимость материалов и оборудования подрядчика |  |  | 225 | 4 | 3 |  | 2 | [7 empty] | 2132.08 | 1 | 2132.08
50 | 0 | 0 | 1 | 226 | 2132.08 | СтМат | Стоимость материалов (всего) |  |  | 226 | 5 | 3 |  | 2 | [7 empty] | 2132.08 | 1 | 2132.08
50 | 0 | 0 | 1 | 227 | 0 | СтМатЗак | Стоимость материалов заказчика |  |  | 227 | 6 | 3 |  | 2 | [7 empty] | 0 | 1 | 0
50 | 0 | 0 | 1 | 228 | 2132.08 | СтМатПод | Стоимость материалов подрядчика |  |  | 228 | 7 | 3 |  | 2 | [7 empty] | 2132.08 | 1 | 2132.08
50 | 0 | 0 | 1 | 216 | 0 | Оборуд | Стоимость оборудования (всего) |  |  | 216 | 8 | 3 |  | 2 | [7 empty] | 0 | 1 | 0
50 | 0 | 0 | 1 | 223 | 0 | ОборудЗак | Стоимость оборудования заказчика |  |  | 223 | 9 | 3 |  | 2 | [7 empty] | 0 | 1 | 0
50 | 0 | 0 | 1 | 229 | 0 | ОборудПод | Стоимость оборудования подрядчика |  |  | 229 | 10 | 3 |  | 2 | [7 empty] | 0 | 1 | 0
50 | 0 | 0 | 1 | 203 | 1201.44 | ЭММ | Эксплуатация машин |  |  | 203 | 11 | 3 |  | 2 | [7 empty] | 1201.44 | 1 | 1201.44
50 | 0 | 0 | 1 | 231 | 0 | ЭММсНРиСП | Эксплуатация машин по ТСН-2001.16 |  |  | 231 | 12 | 3 |  | 2 | [7 empty] | 0 | 1 | 0
50 | 0 | 0 | 1 | 204 | 502.12 | ЗПМ | ЗП машинистов |  |  | 204 | 13 | 3 |  | 2 | [7 empty] | 502.12 | 1 | 502.12
50 | 0 | 0 | 1 | 205 | 17961.68 | ОЗП | Основная ЗП рабочих |  |  | 205 | 14 | 3 |  | 2 | [7 empty] | 17961.68 | 1 | 17961.68
50 | 0 | 0 | 1 | 232 | 0 | ОЗПсНРиСП | Основная ЗП рабочих по ТСН-2001.16 |  |  | 232 | 15 | 3 |  | 2 | [7 empty] | 0 | 1 | 0
50 | 0 | 0 | 1 | 214 | 0 | Строит | Строительные работы с НР и СП |  |  | 214 | 16 | 3 |  | 2 | [7 empty] | 0 | 1 | 0
50 | 0 | 0 | 1 | 215 | 46346.88 | Монтаж | Монтажные работы с НР и СП |  |  | 215 | 17 | 3 |  | 2 | [7 empty] | 46346.88 | 1 | 46346.88
50 | 0 | 0 | 1 | 217 | 0 | Прочие | Прочие работы с НР и СП |  |  | 217 | 18 | 3 |  | 2 | [7 empty] | 0 | 1 | 0
50 | 0 | 0 | 1 | 230 | 0 | ПрочиеЗатр | Прочие затраты по ТСН-2001.16 |  |  | 230 | 19 | 3 |  | 2 | [7 empty] | 0 | 1 | 0
50 | 0 | 0 | 1 | 206 | 0 | ВозврМат | Возврат материалов |  |  | 206 | 20 | 3 |  | 2 | [7 empty] | 0 | 1 | 0
50 | 0 | 0 | 1 | 207 | 30.4882 | ТрудСтр | Трудозатраты строителей |  |  | 207 | 21 | 3 |  | -1 | [7 empty] | 30.4882 | 1 | 30.4882
50 | 0 | 0 | 1 | 208 | 0 | ТрудМаш | Трудозатраты машинистов |  |  | 208 | 22 | 3 |  | -1 | [7 empty] | 0 | 1 | 0
50 | 0 | 0 | 1 | 209 | 0 | ТранспМат | Транспорт материалов |  |  | 209 | 23 | 3 |  | 2 | [7 empty] | 0 | 1 | 0
50 | 0 | 0 | 1 | 233 | 0 | Перевозка | Перевозка грузов |  |  | 233 | 24 | 3 |  | 2 | [7 empty] | 0 | 1 | 0
50 | 0 | 0 | 1 | 210 | 16524.76 | НР | Накладные расходы |  |  | 210 | 25 | 3 |  | 2 | [7 empty] | 16524.76 | 1 | 16524.76
50 | 0 | 0 | 1 | 211 | 7723.52 | СмПриб | Сметная прибыль |  |  | 211 | 26 | 3 |  | 2 | [7 empty] | 7723.52 | 1 | 7723.52
50 | 0 | 0 | 1 | 224 | 46346.88 | Всего | Всего с НР и СП |  |  | 224 | 27 | 3 |  | 2 | [7 empty] | 46346.88 | 1 | 46346.88
4 | 1 |  | 1532 |  | Новый раздел | Глубинный электрод заземления |  | 0 |  | 0 | [7 empty] | 0 |  |  | 0 | [53 empty] | 0 | [11 empty] | 0
52 | 1 | 4 | 1519 | 0 | Новый раздел | Глубинный электрод заземления | [7 empty] | 29773.87 | 5349.68 | 13305.56 | 7437.93 | 11118.63 | 0 | 18.0694 | 0 | 0 | 13231.17 | 6226.43 | 0 | 0 | 29773.87 | 5349.68 | 13305.56 | 7437.93 | 11118.63 | 0 | 18.0694 | 0 | 0 | 13231.17 | 6226.43 | 0 | 0 | 0 | 0 | 0 | 61132.16 | 61132.16 | 0 | 0 | 5349.68 | 5349.68 | 0 | 5349.68 | 0 | 0 | 0 | 0 | 0 | 0 | 0 | 0 | 0 | 0 | 0 | 0 | 0 | 0 | 0 | 0 | 0 | 0 | 0 | 0 | 0 | 0 | 0 | 0 | 0 | 0 | 0 | 61132.16 | 61132.16 | 0 | 0 | 5349.68 | 5349.68 | 0 | 5349.68 | 0 | 0 | 0 | 0 | 0 | 0 | 0 | 0 | 0 | 0 | 0 | 0 | 0 | 0 | 0 | 0 | 0 | 0 | 0 | 0 | 0 | 0 | 0 | 0 | 0 | 0 | 0 | 0 | 0 | 0 | 0 | 0 | 0 | 0 | 0 | 0 | 0 | 0 | 0 | 0 | 0 | 0 | 0 | 0 | 0 | 0 | 0 | 0 | 0 | 0 | 0 | 0 | 0 | 0 | 0 | 0 | 0 | 0 | 0 | 0 | 0 | 0 | 0 | 0 | 0 | 0 | 0 | 0 | 0 | 0 | 0 | 0 | 0 | 0 | 0 | 0 | 0 | 0 | 0 | 0 | 0 | 0 | 0 | 0 | 0 | 0 | 0 | 0 | 0 | 0 | 0 | 0 | 0 | 0 | 0 | 0 | 0 | 0 | 0 | 0 | 0 | 0 | 0 | 0 | 0 | 0 | 0 | 0 | 0 | 0 | 0 | 0 | 0 | 0 | 0 | 0 | 0 | 0 | 0 | 0
17 | 1 |  |  | 37 | 3.4-6-2 | Шнековое бурение скважин глубиной до 30 м, диаметром до 135 мм, в грунтах 2 группы | 100 М БУРЕНИЯ | 0.45 | 0 | 0.45 |  |  |  | 11382.79 | 0 | 8555.67 | 6916.21 | 2827.12 | 0 | 4.6851 | 0 | 0 | 3364.27 | 1583.19 |  | 62853509 | 1575.904 | 0 | 1450.416 | 306.966 | 125.488 | 0 | 9.944 | 0 | 0 | 1432.64 | 0 | 1318.56 | 279.06 | 114.08 | 0 | 9.04 | 0 | 0 | 119 | 56 | 1.047 | 1.079 |  |  | 1 | 47.82 | 12.52 | 1 |  |  |  |  | 0 | 1 | ТСН-2001.3. Доп. 1-42. Сб. 4, т. 6, поз. 2 |  |  | 25 | 0 | 3.4-6-2 | 1 | 30 | 0 | 47.82 | 1 | 1 | 1 | 1 | 1 |  | 119 | 56 |  |  |  | 30 | 0 | 0 | [5 empty] | 0 | Поправка: ТСН-2001.О.П. п.3.4.30.в Наименование: В отношении объектов, реализуемых с привлечением средств бюджета города Москвы, затраты, учитывающие усложненные условия производства работ (стесненность, сложность, складирования и транспортной логистики, наличие в зоне производства работ действующего технологического оборудования или движения технологического транспорта и т.п.), определяю тся государственным заказчиком по согласованию с главным распорядителем средств соответствующего бюджета (за исключением случаев, когда государственным заказчиком является главный распорядитель средств): для объектов, расположенных за пределами территории пунктов «а» и «б», но в пределах Московской кольцевой автомобильной дороги | 0 | 11382.79 | 0 | 19012.75 | 15368.87 | 6283.07 | 0 | 10.4114 | 0 | 0 | 3364.2728 | 1583.1872 |  | 124 |  |  | *1,1 | *1,1 | *1,1 |  | *1,1 | *1,1 |  |  |  | 146 | 115 | 1.047 | 1.079 |  |  |  | 1013 | 100 М БУРЕНИЯ | 100 М БУРЕНИЯ | 1 | [6 empty] | 65733328 | 30 | Строительные работы | 0 |  | 1 | 25 | ТСН-2001.3-4. 4-1...4-20 | ТСН-2001.3-4-1 |  | Поправка: ТСН-2001.О.П. п.3.4.30.в |  | 0 | 1432.64 | 0 | 1318.56 | 279.06 | 114.08 | 9.04 | 0 | 0 | [17 empty] | 0 | 0 | 0 |  |  |  |  | 146 | 115 |  |  |  |  | 0 |  | -1851833411 | 2 | 1 | 2 | 0 | 11065.94 | 0 | 27396.19 | 27396.19 | 0 | 0 |  | 0 | 0 | 0 |  | 0 | 1 | 0 | 0 | 0 | 0 |  |  |  | 0 | 0
18 | 1 |  |  | 37,1 | 1.1-1-1465 | Шнек буровой, диаметр 135 мм | шт. | 0.162 | 0.36 | 0.36 |  |  |  | 1251.21 | 1251.21 | 0 | 0 | 0 | 0 | 0 | 0 | 0 | 0 | 0 |  | 62853509 | 869.77 | 869.77 | 0 | 0 | 0 | 0 | 0 | 0 | 0 | 869.77 | 869.77 | 0 | 0 | 0 | 0 | 0 | 0 | 0 | 0 | 0 | 1 | 1.079 |  |  | 1 | 1 | 1 | 8.23 |  |  |  |  | 3 | 1 | ТСН-2001.1 Доп. 67, Р. 1, о. 1, поз. 1465 |  |  | 25 | 0 | 1.1-1-1465 | 1 | 30 | 0 | 1 | 1 | 1 | 1 | 1 | 1 |  | 0 | 0 |  |  |  | 30 | 0 | 0 | [5 empty] | 0 |  | 0 | 1251.21 | 7723.69 | 0 | 0 | 0 | 0 | 0 | 0 | 0 | 0 | 0 | [13 empty] | 146 | 115 | 1.047 | 1.079 |  |  |  | 1010 | шт. | шт. | 1 | [6 empty] | 65733328 | 30 | Строительные работы | 0 |  | 1 | 25 | ТСН-2001.3-4. 4-1...4-20 | ТСН-2001.3-4-1 |  |  |  | 0 | 869.77 | 869.77 | 0 | 0 | 0 | 0 | 0 | [18 empty] | 0 | 0 | 0 |  |  |  |  | 146 | 115 |  |  |  |  | 0 |  | -1401475713 | 2 | 1 | 2 | 0 | 0 | 0 | 1251.21 | 1251.21 | 0 | 0 |  | 0 | 0 | 0 |  | 0 | 1 | 0 | 0 | 0 | 0 |  |  |  | 0 | 0
17 | 1 | 483 | 529 | 38 | 3.4-9-41 | Свободный спуск или подъем обсадных труб (надфильтровых труб) со сварным соединением, глубиной до 50 м, в трубах большего диаметра, станками вращательного бурения, диаметром 150 мм | 10 м спуска и подъема труб | 4.5 | 0 | 4.5 |  |  |  | 5817.23 | 0 | 3073.8 | 0 | 2743.43 | 0 | 5.1308 | 0 | 0 | 3264.68 | 1536.32 |  | 62853509 | 85.811 | 0 | 73.634 | 0 | 12.177 | 0 | 1.089 | 0 | 0 | 78.01 | 0 | 66.94 | 0 | 11.07 | 0 | 0.99 | 0 | 0 | 119 | 56 | 1.047 | 1.079 |  |  | 1 | 47.82 | 8.86 | 1 |  |  |  |  | 0 | 1 | ТСН-2001.3 Доп. 70, Сб. 4, т. 9, поз. 41 |  |  | 25 | 0 | 3.4-9-41 | 1 | 30 | 0 | 47.82 | 1 | 1 | 1 | 1 | 1 |  | 119 | 56 |  |  |  | 30 | 0 | 0 | [5 empty] | 0 | Поправка: ТСН-2001.О.П. п.3.4.30.в Наименование: В отношении объектов, реализуемых с привлечением средств бюджета города Москвы, затраты, учитывающие усложненные условия производства работ (стесненность, сложность, складирования и транспортной логистики, наличие в зоне производства работ действующего технологического оборудования или движения технологического транспорта и т.п.), определяю тся государственным заказчиком по согласованию с главным распорядителем средств соответствующего бюджета (за исключением случаев, когда государственным заказчиком является главный распорядитель средств): для объектов, расположенных за пределами территории пунктов «а» и «б», но в пределах Московской кольцевой автомобильной дороги | 0 | 5817.23 | 0 | 683.02 | 0 | 609.71 | 0 | 1.1402 | 0 | 0 | 3264.6817 | 1536.3208 |  | 125 |  |  | *1,1 | *1,1 | *1,1 |  | *1,1 | *1,1 |  |  |  | 146 | 115 | 1.047 | 1.079 |  |  |  | 1013 | 10 м спуска и подъема труб | 10 м спуска и подъема труб | 1 | [6 empty] | 65733328 | 30 | Строительные работы | 0 |  | 1 | 25 | ТСН-2001.3-4. 4-1...4-20 | ТСН-2001.3-4-1 |  | Поправка: ТСН-2001.О.П. п.3.4.30.в |  | 0 | 78.01 | 0 | 66.94 | 0 | 11.07 | 0.99 | 0 | 0 | [17 empty] | 0 | 0 | 0 |  |  |  |  | 146 | 115 |  |  |  |  | 0 |  | 59088891 | 2 | 1 | 2 | 0 | 0 | 0 | 10618.23 | 10618.23 | 0 | 0 |  | 0 | 3 | 0 |  | 0 | 1 | 0 | 0 | 0 | 0 |  |  |  | 0 | 0
17 | 1 |  |  | 39 | 3.4-10-1 | Сварка обсадных труб диаметром 168 мм | 100 м труб | 0.45 | 0 | 0.45 |  |  |  | 6733.82 | 327.98 | 1534.89 | 449.03 | 4870.95 | 0 | 7.2039 | 0 | 0 | 5796.43 | 2727.73 |  | 62853509 | 590.986 | 51.92 | 322.861 | 19.932 | 216.205 | 0 | 15.29 | 0 | 0 | 541.98 | 51.92 | 293.51 | 18.12 | 196.55 | 0 | 13.9 | 0 | 0 | 119 | 56 | 1.047 | 1.079 |  |  | 1 | 47.82 | 10.09 | 13.01 |  |  |  |  | 0 | 1 | ТСН-2001.3. Доп. 1-42. Сб. 4, т. 10, поз. 1 |  |  | 25 | 0 | 3.4-10-1 | 1 | 30 | 0 | 47.82 | 1 | 1 | 1 | 1 | 1 |  | 119 | 56 |  |  |  | 30 | 0 | 0 | [5 empty] | 0 | Поправка: ТСН-2001.О.П. п.3.4.30.в Наименование: В отношении объектов, реализуемых с привлечением средств бюджета города Москвы, затраты, учитывающие усложненные условия производства работ (стесненность, сложность, складирования и транспортной логистики, наличие в зоне производства работ действующего технологического оборудования или движения технологического транспорта и т.п.), определяю тся государственным заказчиком по согласованию с главным распорядителем средств соответствующего бюджета (за исключением случаев, когда государственным заказчиком является главный распорядитель средств): для объектов, расположенных за пределами территории пунктов «а» и «б», но в пределах Московской кольцевой автомобильной дороги | 0 | 6733.82 | 728.82 | 3410.82 | 998 | 10825.01 | 0 | 16.0086 | 0 | 0 | 5796.4305 | 2727.732 |  | 126 |  |  | *1,1 | *1,1 | *1,1 |  | *1,1 | *1,1 |  |  |  | 146 | 115 | 1.047 | 1.079 |  |  |  | 1013 | 100 м труб | 100 м труб | 1 | [6 empty] | 65733328 | 30 | Строительные работы | 0 |  | 1 | 25 | ТСН-2001.3-4. 4-1...4-20 | ТСН-2001.3-4-1 |  | Поправка: ТСН-2001.О.П. п.3.4.30.в |  | 0 | 541.98 | 51.92 | 293.51 | 18.12 | 196.55 | 13.9 | 0 | 0 | [17 empty] | 0 | 0 | 0 |  |  |  |  | 146 | 115 |  |  |  |  | 0 |  | 434837328 | 2 | 1 | 2 | 0 | 718.45 | 0 | 15976.43 | 15976.43 | 0 | 0 |  | 0 | 0 | 0 |  | 0 | 1 | 0 | 0 | 0 | 0 |  |  |  | 0 | 0
17 | 1 |  |  | 40 | 3.4-11-1 | Резка обсадных труб диаметром 168 мм | 100 м труб | 0.45 | 0 | 0.45 |  |  |  | 611.78 | 64.11 | 141.2 | 72.69 | 406.47 | 0 | 0.60119 | 0 | 0 | 483.7 | 227.62 |  | 62853509 | 44.222 | 8.78 | 17.402 | 3.234 | 18.04 | 0 | 1.276 | 0 | 0 | 41 | 8.78 | 15.82 | 2.94 | 16.4 | 0 | 1.16 | 0 | 0 | 119 | 56 | 1.047 | 1.079 |  |  | 1 | 47.82 | 17.22 | 15.05 |  |  |  |  | 0 | 1 | ТСН-2001.3 Доп. 68, Сб. 4, т. 11, поз. 1 |  |  | 25 | 0 | 3.4-11-1 | 1 | 30 | 0 | 47.82 | 1 | 1 | 1 | 1 | 1 |  | 119 | 56 |  |  |  | 30 | 0 | 0 | [5 empty] | 0 | Поправка: ТСН-2001.О.П. п.3.4.30.в Наименование: В отношении объектов, реализуемых с привлечением средств бюджета города Москвы, затраты, учитывающие усложненные условия производства работ (стесненность, сложность, складирования и транспортной логистики, наличие в зоне производства работ действующего технологического оборудования или движения технологического транспорта и т.п.), определяю тся государственным заказчиком по согласованию с главным распорядителем средств соответствующего бюджета (за исключением случаев, когда государственным заказчиком является главный распорядитель средств): для объектов, расположенных за пределами территории пунктов «а» и «б», но в пределах Московской кольцевой автомобильной дороги | 0 | 611.78 | 142.52 | 313.75 | 162.11 | 903.32 | 0 | 1.336 | 0 | 0 | 483.6993 | 227.6232 |  | 127 |  |  | *1,1 | *1,1 | *1,1 |  | *1,1 | *1,1 |  |  |  | 146 | 115 | 1.047 | 1.079 |  |  |  | 1013 | 100 м труб | 100 м труб | 1 | [6 empty] | 65733328 | 30 | Строительные работы | 0 |  | 1 | 25 | ТСН-2001.3-4. 4-1...4-20 | ТСН-2001.3-4-1 |  | Поправка: ТСН-2001.О.П. п.3.4.30.в |  | 0 | 41 | 8.78 | 15.82 | 2.94 | 16.4 | 1.16 | 0 | 0 | [17 empty] | 0 | 0 | 0 |  |  |  |  | 146 | 115 |  |  |  |  | 0 |  | 56033614 | 2 | 1 | 2 | 0 | 116.3 | 0 | 1439.4 | 1439.4 | 0 | 0 |  | 0 | 0 | 0 |  | 0 | 1 | 0 | 0 | 0 | 0 |  |  |  | 0 | 0
17 | 1 |  |  | 41 | 3.4-16-2 | Засыпка песка и гравия в межтрубное пространство при ударно-канатном способе бурения | 10 м3 засыпаемого материала | 0.0042 | 0 | 0.0042 |  |  |  | 270.66 | 0 | 0 | 0 | 270.66 | 0 | 0.4484 | 0 | 0 | 322.09 | 151.57 |  | 62853509 | 1286.857 | 0 | 0 | 0 | 1286.857 | 0 | 101.97 | 0 | 0 | 1169.87 | 0 | 0 | 0 | 1169.87 | 0 | 92.7 | 0 | 0 | 119 | 56 | 1.047 | 1.079 |  |  | 1 | 47.82 | 1 | 1 |  |  |  |  | 0 | 1 | ТСН-2001.3. Доп. 1-42. Сб. 4, т. 16, поз. 2 |  |  | 25 | 0 | 3.4-16-2 | 1 | 30 | 0 | 47.82 | 1 | 1 | 1 | 1 | 1 |  | 119 | 56 |  |  |  | 30 | 0 | 0 | [5 empty] | 0 | Поправка: ТСН-2001.О.П. п.3.4.30.в Наименование: В отношении объектов, реализуемых с привлечением средств бюджета города Москвы, затраты, учитывающие усложненные условия производства работ (стесненность, сложность, складирования и транспортной логистики, наличие в зоне производства работ действующего технологического оборудования или движения технологического транспорта и т.п.), определяю тся государственным заказчиком по согласованию с главным распорядителем средств соответствующего бюджета (за исключением случаев, когда государственным заказчиком является главный распорядитель средств): для объектов, расположенных за пределами территории пунктов «а» и «б», но в пределах Московской кольцевой автомобильной дороги | 0 | 270.66 | 0 | 0 | 0 | 64429.8 | 0 | 106.7626 | 0 | 0 | 322.0854 | 151.5696 |  | 128 |  |  | *1,1 | *1,1 | *1,1 |  | *1,1 | *1,1 |  |  |  | 146 | 115 | 1.047 | 1.079 |  |  |  | 1013 | 10 м3 засыпаемого материала | 10 м3 засыпаемого материала | 1 | [6 empty] | 65733328 | 30 | Строительные работы | 0 |  | 1 | 25 | ТСН-2001.3-4. 4-1...4-20 | ТСН-2001.3-4-1 |  | Поправка: ТСН-2001.О.П. п.3.4.30.в |  | 0 | 1169.87 | 0 | 0 | 0 | 1169.87 | 92.7 | 0 | 0 | [17 empty] | 0 | 0 | 0 |  |  |  |  | 146 | 115 |  |  |  |  | 0 |  | -1923536058 | 2 | 1 | 2 | 0 | 0 | 0 | 744.32 | 744.32 | 0 | 0 |  | 0 | 0 | 0 |  | 0 | 1 | 0 | 0 | 0 | 0 |  |  |  | 0 | 0
18 | 1 |  |  | 41,1 | 1.1-2-69 | Соль поваренная | кг | 45 | 10714.2857 | 10714.2857 |  |  |  | 575.1 | 575.1 | 0 | 0 | 0 | 0 | 0 | 0 | 0 | 0 | 0 |  | 62853509 | 1.23 | 1.23 | 0 | 0 | 0 | 0 | 0 | 0 | 0 | 1.23 | 1.23 | 0 | 0 | 0 | 0 | 0 | 0 | 0 | 0 | 0 | 1 | 1.079 |  |  | 1 | 1 | 1 | 9.63 |  |  |  |  | 3 | 1 | ТСН-2001.1. Доп. 1-42. Р. 1, о. 2, поз. 69 |  |  | 25 | 0 | 1.1-2-69 | 1 | 30 | 0 | 1 | 1 | 1 | 1 | 1 | 1 |  | 0 | 0 |  |  |  | 30 | 0 | 0 | [5 empty] | 0 |  | 0 | 575.1 | 12.81 | 0 | 0 | 0 | 0 | 0 | 0 | 0 | 0 | 0 | [13 empty] | 146 | 115 | 1.047 | 1.079 |  |  |  | 1009 | кг | кг | 1 | [6 empty] | 65733328 | 30 | Строительные работы | 0 |  | 1 | 25 | ТСН-2001.3-4. 4-1...4-20 | ТСН-2001.3-4-1 |  |  |  | 0 | 1.23 | 1.23 | 0 | 0 | 0 | 0 | 0 | [18 empty] | 0 | 0 | 0 |  |  |  |  | 146 | 115 |  |  |  |  | 0 |  | -706781163 | 2 | 1 | 2 | 0 | 0 | 0 | 575.1 | 575.1 | 0 | 0 |  | 0 | 0 | 0 |  | 0 | 1 | 0 | 0 | 0 | 0 |  |  |  | 0 | 0
18 | 1 |  |  | 41,2 | 1.1-1-162 | Графит кристаллический литейный | кг | 45 | 10714.2857 | 10714.2857 |  |  |  | 3131.28 | 3131.28 | 0 | 0 | 0 | 0 | 0 | 0 | 0 | 0 | 0 |  | 62853509 | 5.07 | 5.07 | 0 | 0 | 0 | 0 | 0 | 0 | 0 | 5.07 | 5.07 | 0 | 0 | 0 | 0 | 0 | 0 | 0 | 0 | 0 | 1 | 1.079 |  |  | 1 | 1 | 1 | 12.72 |  |  |  |  | 3 | 1 | ТСН-2001.1. Доп. 1-42. Р. 1, о. 1, поз. 162 |  |  | 25 | 0 | 1.1-1-162 | 1 | 30 | 0 | 1 | 1 | 1 | 1 | 1 | 1 |  | 0 | 0 |  |  |  | 30 | 0 | 0 | [5 empty] | 0 |  | 0 | 3131.28 | 69.58 | 0 | 0 | 0 | 0 | 0 | 0 | 0 | 0 | 0 | [13 empty] | 146 | 115 | 1.047 | 1.079 |  |  |  | 1009 | кг | кг | 1 | [6 empty] | 65733328 | 30 | Строительные работы | 0 |  | 1 | 25 | ТСН-2001.3-4. 4-1...4-20 | ТСН-2001.3-4-1 |  |  |  | 0 | 5.07 | 5.07 | 0 | 0 | 0 | 0 | 0 | [18 empty] | 0 | 0 | 0 |  |  |  |  | 146 | 115 |  |  |  |  | 0 |  | 475116104 | 2 | 1 | 2 | 0 | 0 | 0 | 3131.28 | 3131.28 | 0 | 0 |  | 0 | 0 | 0 |  | 0 | 1 | 0 | 0 | 0 | 0 |  |  |  | 0 | 0
51 | 1 | 4 | 1519 |  | Новый раздел | Глубинный электрод заземления | 0 | [6 empty] | 29773.87 | 5349.68 | 13305.56 | 7437.93 | 11118.63 | 0 | 18.0694 | 0 | 0 | 13231.17 | 6226.43 |  |  | 29773.87 | 5349.68 | 13305.56 | 7437.93 | 11118.63 | 0 | 18.0694 | 0 | 0 | 13231.17 | 6226.43 |  |  | 0 | 0 | 0 | 61132.16 | 61132.16 | 0 | 0 | 5349.68 | 5349.68 | 0 | 5349.68 | 0 | 0 | 0 | 0 | 0 | [19 empty] | 0 | 0 | 0 | 61132.16 | 61132.16 | 0 | 0 | 5349.68 | 5349.68 | 0 | 5349.68 | 0 | 0 | 0 | 0 | 0 | [114 empty] | 0
50 | 0 | 0 | 1 | 201 | 29773.87 | ПЗ | Прямые затраты |  |  | 201 | 1 | 3 |  | 2 | [7 empty] | 29773.87 | 1 | 29773.87
50 | 0 | 0 | 1 | 202 | 5349.68 | СтМатОб | Стоимость материальных ресурсов (всего) |  |  | 202 | 2 | 3 |  | 2 | [7 empty] | 5349.68 | 1 | 5349.68
50 | 0 | 0 | 1 | 222 | 0 | СтМатОбЗак | Стоимость материалов и оборудования заказчика |  |  | 222 | 3 | 3 |  | 2 | [7 empty] | 0 | 1 | 0
50 | 0 | 0 | 1 | 225 | 5349.68 | СтМатОбПод | Стоимость материалов и оборудования подрядчика |  |  | 225 | 4 | 3 |  | 2 | [7 empty] | 5349.68 | 1 | 5349.68
50 | 0 | 0 | 1 | 226 | 5349.68 | СтМат | Стоимость материалов (всего) |  |  | 226 | 5 | 3 |  | 2 | [7 empty] | 5349.68 | 1 | 5349.68
50 | 0 | 0 | 1 | 227 | 0 | СтМатЗак | Стоимость материалов заказчика |  |  | 227 | 6 | 3 |  | 2 | [7 empty] | 0 | 1 | 0
50 | 0 | 0 | 1 | 228 | 5349.68 | СтМатПод | Стоимость материалов подрядчика |  |  | 228 | 7 | 3 |  | 2 | [7 empty] | 5349.68 | 1 | 5349.68
50 | 0 | 0 | 1 | 216 | 0 | Оборуд | Стоимость оборудования (всего) |  |  | 216 | 8 | 3 |  | 2 | [7 empty] | 0 | 1 | 0
50 | 0 | 0 | 1 | 223 | 0 | ОборудЗак | Стоимость оборудования заказчика |  |  | 223 | 9 | 3 |  | 2 | [7 empty] | 0 | 1 | 0
50 | 0 | 0 | 1 | 229 | 0 | ОборудПод | Стоимость оборудования подрядчика |  |  | 229 | 10 | 3 |  | 2 | [7 empty] | 0 | 1 | 0
50 | 0 | 0 | 1 | 203 | 13305.56 | ЭММ | Эксплуатация машин |  |  | 203 | 11 | 3 |  | 2 | [7 empty] | 13305.56 | 1 | 13305.56
50 | 0 | 0 | 1 | 231 | 0 | ЭММсНРиСП | Эксплуатация машин по ТСН-2001.16 |  |  | 231 | 12 | 3 |  | 2 | [7 empty] | 0 | 1 | 0
50 | 0 | 0 | 1 | 204 | 7437.93 | ЗПМ | ЗП машинистов |  |  | 204 | 13 | 3 |  | 2 | [7 empty] | 7437.93 | 1 | 7437.93
50 | 0 | 0 | 1 | 205 | 11118.63 | ОЗП | Основная ЗП рабочих |  |  | 205 | 14 | 3 |  | 2 | [7 empty] | 11118.63 | 1 | 11118.63
50 | 0 | 0 | 1 | 232 | 0 | ОЗПсНРиСП | Основная ЗП рабочих по ТСН-2001.16 |  |  | 232 | 15 | 3 |  | 2 | [7 empty] | 0 | 1 | 0
50 | 0 | 0 | 1 | 214 | 61132.16 | Строит | Строительные работы с НР и СП |  |  | 214 | 16 | 3 |  | 2 | [7 empty] | 61132.16 | 1 | 61132.16
50 | 0 | 0 | 1 | 215 | 0 | Монтаж | Монтажные работы с НР и СП |  |  | 215 | 17 | 3 |  | 2 | [7 empty] | 0 | 1 | 0
50 | 0 | 0 | 1 | 217 | 0 | Прочие | Прочие работы с НР и СП |  |  | 217 | 18 | 3 |  | 2 | [7 empty] | 0 | 1 | 0
50 | 0 | 0 | 1 | 230 | 0 | ПрочиеЗатр | Прочие затраты по ТСН-2001.16 |  |  | 230 | 19 | 3 |  | 2 | [7 empty] | 0 | 1 | 0
50 | 0 | 0 | 1 | 206 | 0 | ВозврМат | Возврат материалов |  |  | 206 | 20 | 3 |  | 2 | [7 empty] | 0 | 1 | 0
50 | 0 | 0 | 1 | 207 | 18.0694 | ТрудСтр | Трудозатраты строителей |  |  | 207 | 21 | 3 |  | -1 | [7 empty] | 18.0694 | 1 | 18.0694
50 | 0 | 0 | 1 | 208 | 0 | ТрудМаш | Трудозатраты машинистов |  |  | 208 | 22 | 3 |  | -1 | [7 empty] | 0 | 1 | 0
50 | 0 | 0 | 1 | 209 | 0 | ТранспМат | Транспорт материалов |  |  | 209 | 23 | 3 |  | 2 | [7 empty] | 0 | 1 | 0
50 | 0 | 0 | 1 | 233 | 0 | Перевозка | Перевозка грузов |  |  | 233 | 24 | 3 |  | 2 | [7 empty] | 0 | 1 | 0
50 | 0 | 0 | 1 | 210 | 13231.17 | НР | Накладные расходы |  |  | 210 | 25 | 3 |  | 2 | [7 empty] | 13231.17 | 1 | 13231.17
50 | 0 | 0 | 1 | 211 | 6226.43 | СмПриб | Сметная прибыль |  |  | 211 | 26 | 3 |  | 2 | [7 empty] | 6226.43 | 1 | 6226.43
50 | 0 | 0 | 1 | 224 | 61132.16 | Всего | Всего с НР и СП |  |  | 224 | 27 | 3 |  | 2 | [7 empty] | 61132.16 | 1 | 61132.16
51 | 1 | 3 | 1327 |  | 08-01-07 | КТПН | 0 | [6 empty] | 13753201.86 | 13488941.7 | 34481.23 | 15793.05 | 229778.93 | 0 | 412.8264 | 0 | 0 | 213543.9 | 102341.42 | [15 empty] | 0 | 0 | 0 | 14094356.06 | 13823508.8 | 270847.26 | 0 | 13488941.7 | 13488941.7 | 0 | 13488941.7 | 0 | 0 | 0 | 0 | 0 | [149 empty] | 0
50 | 0 | 0 | 1 | 201 | 13753201.86 | ПЗ | Прямые затраты |  |  | 201 | 1 | 3 |  | 2 | [7 empty] | 13753201.86 | 1 | 13753201.86
50 | 0 | 0 | 1 | 202 | 13488941.7 | СтМатОб | Стоимость материальных ресурсов (всего) |  |  | 202 | 2 | 3 |  | 2 | [7 empty] | 13488941.7 | 1 | 13488941.7
50 | 0 | 0 | 1 | 222 | 0 | СтМатОбЗак | Стоимость материалов и оборудования заказчика |  |  | 222 | 3 | 3 |  | 2 | [7 empty] | 0 | 1 | 0
50 | 0 | 0 | 1 | 225 | 13488941.7 | СтМатОбПод | Стоимость материалов и оборудования подрядчика |  |  | 225 | 4 | 3 |  | 2 | [7 empty] | 13488941.7 | 1 | 13488941.7
50 | 0 | 0 | 1 | 226 | 13488941.7 | СтМат | Стоимость материалов (всего) |  |  | 226 | 5 | 3 |  | 2 | [7 empty] | 13488941.7 | 1 | 13488941.7
50 | 0 | 0 | 1 | 227 | 0 | СтМатЗак | Стоимость материалов заказчика |  |  | 227 | 6 | 3 |  | 2 | [7 empty] | 0 | 1 | 0
50 | 0 | 0 | 1 | 228 | 13488941.7 | СтМатПод | Стоимость материалов подрядчика |  |  | 228 | 7 | 3 |  | 2 | [7 empty] | 13488941.7 | 1 | 13488941.7
50 | 0 | 0 | 1 | 216 | 0 | Оборуд | Стоимость оборудования (всего) |  |  | 216 | 8 | 3 |  | 2 | [7 empty] | 0 | 1 | 0
50 | 0 | 0 | 1 | 223 | 0 | ОборудЗак | Стоимость оборудования заказчика |  |  | 223 | 9 | 3 |  | 2 | [7 empty] | 0 | 1 | 0
50 | 0 | 0 | 1 | 229 | 0 | ОборудПод | Стоимость оборудования подрядчика |  |  | 229 | 10 | 3 |  | 2 | [7 empty] | 0 | 1 | 0
50 | 0 | 0 | 1 | 203 | 34481.23 | ЭММ | Эксплуатация машин |  |  | 203 | 11 | 3 |  | 2 | [7 empty] | 34481.23 | 1 | 34481.23
50 | 0 | 0 | 1 | 231 | 0 | ЭММсНРиСП | Эксплуатация машин по ТСН-2001.16 |  |  | 231 | 12 | 3 |  | 2 | [7 empty] | 0 | 1 | 0
50 | 0 | 0 | 1 | 204 | 15793.05 | ЗПМ | ЗП машинистов |  |  | 204 | 13 | 3 |  | 2 | [7 empty] | 15793.05 | 1 | 15793.05
50 | 0 | 0 | 1 | 205 | 229778.93 | ОЗП | Основная ЗП рабочих |  |  | 205 | 14 | 3 |  | 2 | [7 empty] | 229778.93 | 1 | 229778.93
50 | 0 | 0 | 1 | 232 | 0 | ОЗПсНРиСП | Основная ЗП рабочих по ТСН-2001.16 |  |  | 232 | 15 | 3 |  | 2 | [7 empty] | 0 | 1 | 0
50 | 0 | 0 | 1 | 214 | 13823508.8 | Строит | Строительные работы с НР и СП |  |  | 214 | 16 | 3 |  | 2 | [7 empty] | 13823508.8 | 1 | 13823508.8
50 | 0 | 0 | 1 | 215 | 270847.26 | Монтаж | Монтажные работы с НР и СП |  |  | 215 | 17 | 3 |  | 2 | [7 empty] | 270847.26 | 1 | 270847.26
50 | 0 | 0 | 1 | 217 | 0 | Прочие | Прочие работы с НР и СП |  |  | 217 | 18 | 3 |  | 2 | [7 empty] | 0 | 1 | 0
50 | 0 | 0 | 1 | 230 | 0 | ПрочиеЗатр | Прочие затраты по ТСН-2001.16 |  |  | 230 | 19 | 3 |  | 2 | [7 empty] | 0 | 1 | 0
50 | 0 | 0 | 1 | 206 | 0 | ВозврМат | Возврат материалов |  |  | 206 | 20 | 3 |  | 2 | [7 empty] | 0 | 1 | 0
50 | 0 | 0 | 1 | 207 | 412.8264 | ТрудСтр | Трудозатраты строителей |  |  | 207 | 21 | 3 |  | -1 | [7 empty] | 412.8264 | 1 | 412.8264
50 | 0 | 0 | 1 | 208 | 0 | ТрудМаш | Трудозатраты машинистов |  |  | 208 | 22 | 3 |  | -1 | [7 empty] | 0 | 1 | 0
50 | 0 | 0 | 1 | 209 | 0 | ТранспМат | Транспорт материалов |  |  | 209 | 23 | 3 |  | 2 | [7 empty] | 0 | 1 | 0
50 | 0 | 0 | 1 | 233 | 0 | Перевозка | Перевозка грузов |  |  | 233 | 24 | 3 |  | 2 | [7 empty] | 0 | 1 | 0
50 | 0 | 0 | 1 | 210 | 213543.9 | НР | Накладные расходы |  |  | 210 | 25 | 3 |  | 2 | [7 empty] | 213543.9 | 1 | 213543.9
50 | 0 | 0 | 1 | 211 | 102341.42 | СмПриб | Сметная прибыль |  |  | 211 | 26 | 3 |  | 2 | [7 empty] | 102341.42 | 1 | 102341.42
50 | 0 | 0 | 1 | 224 | 14094356.06 | Всего | Всего с НР и СП |  |  | 224 | 27 | 3 |  | 2 | [7 empty] | 14094356.06 | 1 | 14094356.06
3 | 1 |  | 1740 |  | 08-01-08 | СМР РП 0,4 кВ |  | 0 |  | -1 | 02-01-08 | [6 empty] | 0 |  |  | 0 | [53 empty] | 0 | [7 empty] | 0 | 0
52 | 1 | 3 | 1592 | 0 | 08-01-08 | СМР РП 0,4 кВ | [7 empty] | 4866578.71 | 4729004.45 | 48882.02 | 17889.48 | 88692.24 | 0 | 164.8477 | 0 | 0 | 83252.85 | 39949.17 | 0 | 0 | 0 | 0 | 0 | 0 | 0 | 0 | 0 | 0 | 0 | 0 | 0 | 0 | 0 | 0 | 0 | 0 | 5018403.92 | 4992861.3 | 25542.62 | 0 | 4729004.45 | 4729004.45 | 0 | 4729004.45 | 0 | 0 | 0 | 0 | 0 | 0 | 0 | 0 | 0 | 0 | 0 | 0 | 0 | 0 | 0 | 0 | 0 | 0 | 0 | 0 | 0 | 0 | 0 | 0 | 0 | 0 | 0 | 0 | 0 | 0 | 0 | 0 | 0 | 0 | 0 | 0 | 0 | 0 | 0 | 0 | 0 | 0 | 0 | 0 | 0 | 0 | 0 | 0 | 0 | 0 | 0 | 0 | 0 | 0 | 0 | 0 | 0 | 0 | 0 | 0 | 0 | 0 | 0 | 0 | 0 | 0 | 0 | 0 | 0 | 0 | 0 | 0 | 0 | 0 | 0 | 0 | 0 | 0 | 0 | 0 | 0 | 0 | 0 | 0 | 0 | 0 | 0 | 0 | 0 | 0 | 0 | 0 | 0 | 0 | 0 | 0 | 0 | 0 | 0 | 0 | 0 | 0 | 0 | 0 | 0 | 0 | 0 | 0 | 0 | 0 | 0 | 0 | 0 | 0 | 0 | 0 | 0 | 0 | 0 | 0 | 0 | 0 | 0 | 0 | 0 | 0 | 0 | 0 | 0 | 0 | 0 | 0 | 0 | 0 | 0 | 0 | 0 | 0 | 0 | 0 | 0 | 0 | 0 | 0 | 0 | 0 | 0 | 0 | 0 | 0 | 0 | 0 | 0 | 0 | 0
4 | 1 |  | 1633 |  | Новый раздел | Строительные работы |  | 0 |  | 0 | [7 empty] | 0 |  |  | 0 | [53 empty] | 0 | [11 empty] | 0
52 | 1 | 4 | 1596 | 0 | Новый раздел | Строительные работы | [7 empty] | 154736.98 | 36940.86 | 48339.47 | 17732.15 | 69456.65 | 0 | 128.8344 | 0 | 0 | 66067.92 | 31882.59 | 0 | 0 | 154736.98 | 36940.86 | 48339.47 | 17732.15 | 69456.65 | 0 | 128.8344 | 0 | 0 | 66067.92 | 31882.59 | 0 | 0 | 0 | 0 | 0 | 281058.95 | 281058.95 | 0 | 0 | 36940.86 | 36940.86 | 0 | 36940.86 | 0 | 0 | 0 | 0 | 0 | 0 | 0 | 0 | 0 | 0 | 0 | 0 | 0 | 0 | 0 | 0 | 0 | 0 | 0 | 0 | 0 | 0 | 0 | 0 | 0 | 0 | 0 | 281058.95 | 281058.95 | 0 | 0 | 36940.86 | 36940.86 | 0 | 36940.86 | 0 | 0 | 0 | 0 | 0 | 0 | 0 | 0 | 0 | 0 | 0 | 0 | 0 | 0 | 0 | 0 | 0 | 0 | 0 | 0 | 0 | 0 | 0 | 0 | 0 | 0 | 0 | 0 | 0 | 0 | 0 | 0 | 0 | 0 | 0 | 0 | 0 | 0 | 0 | 0 | 0 | 0 | 0 | 0 | 0 | 0 | 0 | 0 | 0 | 0 | 0 | 0 | 0 | 0 | 0 | 0 | 0 | 0 | 0 | 0 | 0 | 0 | 0 | 0 | 0 | 0 | 0 | 0 | 0 | 0 | 0 | 0 | 0 | 0 | 0 | 0 | 0 | 0 | 0 | 0 | 0 | 0 | 0 | 0 | 0 | 0 | 0 | 0 | 0 | 0 | 0 | 0 | 0 | 0 | 0 | 0 | 0 | 0 | 0 | 0 | 0 | 0 | 0 | 0 | 0 | 0 | 0 | 0 | 0 | 0 | 0 | 0 | 0 | 0 | 0 | 0 | 0 | 0 | 0 | 0
17 | 1 | 485 | 531 | 1 | 3.1-3-4 | Разработка грунта в отвал экскаватором с ковшом вместимостью 0,25 м3 группа грунтов 1-3 | 100 м3 | 0.14274 | 0 | 0.14274 |  |  |  | 2013.74 | 0 | 1960.18 | 646.53 | 53.56 | 0 | 0.11042 | 0 | 0 | 50.35 | 27.32 |  | 62853509 | 862.499 | 0 | 855.91 | 79.486 | 6.589 | 0 | 0.649 | 0 | 0 | 784.09 | 0 | 778.1 | 72.26 | 5.99 | 0 | 0.59 | 0 | 0 | 94 | 51 | 1.192 | 1 |  |  | 1 | 47.82 | 13.46 | 1 |  |  |  |  | 0 | 1 | ТСН-2001.3 Доп. 77, Сб. 1, т. 3, поз. 4 |  |  | 2356 | 0 | 3.1-3-4 | 1 | 30 | 0 | 47.82 | 1 | 1 | 1 | 1 | 1 |  | 94 | 51 |  |  |  | 30 | 0 | 0 | [5 empty] | 0 | Поправка: ТСН-2001.О.П. п.3.4.30.в Наименование: В отношении объектов, реализуемых с привлечением средств бюджета города Москвы, затраты, учитывающие усложненные условия производства работ (стесненность, сложность, складирования и транспортной логистики, наличие в зоне производства работ действующего технологического оборудования или движения технологического транспорта и т.п.), определяю тся государственным заказчиком по согласованию с главным распорядителем средств соответствующего бюджета (за исключением случаев, когда государственным заказчиком является главный распорядитель средств): для объектов, расположенных за пределами территории пунктов «а» и «б», но в пределах Московской кольцевой автомобильной дороги | 0 | 2013.74 | 0 | 13732.43 | 4530.95 | 375.39 | 0 | 0.77361 | 0 | 0 | 50.3464 | 27.3156 |  | 129 |  |  | *1,1 | *1,1 | *1,1 |  | *1,1 | *1,1 |  |  |  | 98 | 77 | 1.192 | 1 |  |  |  | 1007 | 100 м3 | 100 м3 | 100 | [6 empty] | 65733729 | 30 | Строительные работы | 0 |  | 1 | 2356 | ТСН-2001.3-1. 1-1-10...1-3-4 (доп. 77) | ТСН-2001.3-1-29 |  | Поправка: ТСН-2001.О.П. п.3.4.30.в |  | 0 | 784.09 | 0 | 778.1 | 72.26 | 5.99 | 0.59 | 0 | 0 | [17 empty] | 0 | 0 | 0 |  |  |  |  | 98 | 77 |  |  |  |  | 0 |  | 413802977 | 2 | 1 | 2 | 0 | 1034.45 | 0 | 3125.86 | 3125.86 | 0 | 0 |  | 0 | 3 | 0 |  | 0 | 1 | 0 | 0 | 0 | 0 |  |  |  | 0 | 0
17 | 1 | 488 | 534 | 2 | 3.1-7-2 | Разработка грунта с погрузкой на автомобили-самосвалы экскаваторами с ковшом вместимостью 0,25 м3 группа грунтов 1-3 | 100 м3 грунта | 0.084344 | 0 | 0.084344 |  |  |  | 2230.43 | 0 | 2071.19 | 700.56 | 159.24 | 0 | 0.32625 | 0 | 0 | 149.69 | 81.21 |  | 62853509 | 1507.858 | 0 | 1474.693 | 145.728 | 33.165 | 0 | 3.245 | 0 | 0 | 1370.78 | 0 | 1340.63 | 132.48 | 30.15 | 0 | 2.95 | 0 | 0 | 94 | 51 | 1.192 | 1 |  |  | 1 | 47.82 | 13.97 | 1 |  |  |  |  | 0 | 1 | ТСН-2001.3 Доп. 70, Сб. 1, т. 7, поз. 2 |  |  | 2 | 0 | 3.1-7-2 | 1 | 30 | 0 | 47.82 | 1 | 1 | 1 | 1 | 1 |  | 94 | 51 |  |  |  | 30 | 0 | 0 | [5 empty] | 0 | Поправка: ТСН-2001.О.П. п.3.4.30.в Наименование: В отношении объектов, реализуемых с привлечением средств бюджета города Москвы, затраты, учитывающие усложненные условия производства работ (стесненность, сложность, складирования и транспортной логистики, наличие в зоне производства работ действующего технологического оборудования или движения технологического транспорта и т.п.), определяю тся государственным заказчиком по согласованию с главным распорядителем средств соответствующего бюджета (за исключением случаев, когда государственным заказчиком является главный распорядитель средств): для объектов, расположенных за пределами территории пунктов «а» и «б», но в пределах Московской кольцевой автомобильной дороги | 0 | 2230.43 | 0 | 24556.89 | 8306.81 | 1890.32 | 0 | 3.868 | 0 | 0 | 149.6856 | 81.2124 |  | 130 |  |  | *1,1 | *1,1 | *1,1 |  | *1,1 | *1,1 |  |  |  | 98 | 77 | 1.192 | 1 |  |  |  | 1013 | 100 м3 грунта | 100 м3 грунта | 1 | [6 empty] | 65733305 | 30 | Строительные работы | 0 |  | 1 | 2 | ТСН-2001.3-1. 1-1...1-7 | ТСН-2001.3-1-1 |  | Поправка: ТСН-2001.О.П. п.3.4.30.в |  | 0 | 1370.78 | 0 | 1340.63 | 132.48 | 30.15 | 2.95 | 0 | 0 | [17 empty] | 0 | 0 | 0 |  |  |  |  | 98 | 77 |  |  |  |  | 0 |  | -1260581983 | 2 | 1 | 2 | 0 | 1120.9 | 0 | 3582.23 | 3582.23 | 0 | 0 |  | 0 | 3 | 0 |  | 0 | 1 | 0 | 0 | 0 | 0 |  |  |  | 0 | 0
17 | 1 |  |  | 3 | 3.1-50-1 | Разработка грунта вручную в траншеях шириной более 2 м и котлованах площадью сечения до 5 м2 с глубиной траншей и котлованов до 2 м группа грунтов 1-3 | 100 м3 грунта | 0.09732 | 0 | 0.09732 |  |  |  | 19303.98 | 0 | 0 | 0 | 19303.98 | 0 | 36.433 | 0 | 0 | 16794.46 | 7914.63 |  | 62853509 | 3323.672 | 0 | 0 | 0 | 3323.672 | 0 | 299.97 | 0 | 0 | 3021.52 | 0 | 0 | 0 | 3021.52 | 0 | 272.7 | 0 | 0 | 87 | 41 | 1.248 | 1 |  |  | 1 | 47.82 | 1 | 1 |  |  |  |  | 0 | 1 | ТСН-2001.3. Доп. 1-42. Сб. 1, т. 50, поз. 1 |  |  | 16 | 0 | 3.1-50-1 | 1 | 30 | 0 | 47.82 | 1 | 1 | 1 | 1 | 1 |  | 87 | 41 |  |  |  | 30 | 0 | 0 | [5 empty] | 0 | Поправка: ТСН-2001.О.П. п.3.4.30.в Наименование: В отношении объектов, реализуемых с привлечением средств бюджета города Москвы, затраты, учитывающие усложненные условия производства работ (стесненность, сложность, складирования и транспортной логистики, наличие в зоне производства работ действующего технологического оборудования или движения технологического транспорта и т.п.), определяю тся государственным заказчиком по согласованию с главным распорядителем средств соответствующего бюджета (за исключением случаев, когда государственным заказчиком является главный распорядитель средств): для объектов, расположенных за пределами территории пунктов «а» и «б», но в пределах Московской кольцевой автомобильной дороги | 0 | 19303.98 | 0 | 0 | 0 | 198354.49 | 0 | 374.3626 | 0 | 0 | 16794.4626 | 7914.6318 |  | 131 |  |  | *1,1 | *1,1 | *1,1 |  | *1,1 | *1,1 |  |  |  | 91 | 67 | 1.248 | 1 |  |  |  | 1013 | 100 м3 грунта | 100 м3 грунта | 1 | [6 empty] | 65733319 | 30 | Строительные работы | 0 |  | 1 | 16 | ТСН-2001.3-1. 1-49...1-55 | ТСН-2001.3-1-15 |  | Поправка: ТСН-2001.О.П. п.3.4.30.в |  | 0 | 3021.52 | 0 | 0 | 0 | 3021.52 | 272.7 | 0 | 0 | [17 empty] | 0 | 0 | 0 |  |  |  |  | 91 | 67 |  |  |  |  | 0 |  | -1194233323 | 2 | 1 | 2 | 0 | 0 | 0 | 44013.07 | 44013.07 | 0 | 0 |  | 0 | 3 | 0 |  | 0 | 1 | 0 | 0 | 0 | 0 |  |  |  | 0 | 0
17 | 1 |  |  | 4 | 3.8-1-2 | Устройство щебеночного основания под фундаменты | 1 м3 основания | 1.38 | 0 | 1.38 |  |  |  | 1198.43 | 10.78 | 514.82 | 269.23 | 672.83 | 0 | 1.3509 | 0 | 0 | 585.36 | 275.86 |  | 62853509 | 30.342 | 1.06 | 19.547 | 3.894 | 9.735 | 0 | 0.935 | 0 | 0 | 27.68 | 1.06 | 17.77 | 3.54 | 8.85 | 0 | 0.85 | 0 | 0 | 87 | 41 | 1.047 | 1.003 |  |  | 1 | 47.82 | 18.23 | 7.33 |  |  |  |  | 0 | 1 | ТСН-2001.3 Доп. 68, Сб. 8, т. 1, поз. 2 |  |  | 64 | 0 | 3.8-1-2 | 1 | 30 | 0 | 47.82 | 1 | 1 | 1 | 1 | 1 |  | 87 | 41 |  |  |  | 30 | 0 | 0 | [5 empty] | 0 | Поправка: ТСН-2001.О.П. п.3.4.30.в Наименование: В отношении объектов, реализуемых с привлечением средств бюджета города Москвы, затраты, учитывающие усложненные условия производства работ (стесненность, сложность, складирования и транспортной логистики, наличие в зоне производства работ действующего технологического оборудования или движения технологического транспорта и т.п.), определяю тся государственным заказчиком по согласованию с главным распорядителем средств соответствующего бюджета (за исключением случаев, когда государственным заказчиком является главный распорядитель средств): для объектов, расположенных за пределами территории пунктов «а» и «б», но в пределах Московской кольцевой автомобильной дороги | 0 | 1198.43 | 7.77 | 373.17 | 195.11 | 487.29 | 0 | 0.97894 | 0 | 0 | 585.3621 | 275.8603 |  | 132 |  |  | *1,1 | *1,1 | *1,1 |  | *1,1 | *1,1 |  |  |  | 91 | 70 | 1.047 | 1.003 |  |  |  | 1013 | 1 м3 основания | 1 м3 основания | 1 | [6 empty] | 65731366 | 30 | Строительные работы | 0 |  | 1 | 64 | ТСН-2001.3-8. 8-1 | ТСН-2001.3-8-1 |  | Поправка: ТСН-2001.О.П. п.3.4.30.в |  | 0 | 27.68 | 1.06 | 17.77 | 3.54 | 8.85 | 0.85 | 0 | 0 | [17 empty] | 0 | 0 | 0 |  |  |  |  | 91 | 70 |  |  |  |  | 0 |  | -165162087 | 2 | 1 | 2 | 0 | 430.77 | 0 | 2490.42 | 2490.42 | 0 | 0 |  | 0 | 3 | 0 |  | 0 | 1 | 0 | 0 | 0 | 0 |  |  |  | 0 | 0
18 | 1 |  |  | 4,1 | 1.1-1-1555 | Щебень из плотных горных пород для дорожного строительства, марка от 800 до 1200, фракция 20-40 мм | м3 | 1.587 | 1.15 | 1.15 |  |  |  | 4783.59 | 4783.59 | 0 | 0 | 0 | 0 | 0 | 0 | 0 | 0 | 0 |  | 62853509 | 160.62 | 160.62 | 0 | 0 | 0 | 0 | 0 | 0 | 0 | 160.62 | 160.62 | 0 | 0 | 0 | 0 | 0 | 0 | 0 | 0 | 0 | 1 | 1.003 |  |  | 1 | 1 | 1 | 18.71 |  |  |  |  | 3 | 1 | ТСН-2001.1 Доп. 67, Р. 1, о. 1, поз. 1555 |  |  | 64 | 0 | 1.1-1-1555 | 1 | 30 | 0 | 1 | 1 | 1 | 1 | 1 | 1 |  | 0 | 0 |  |  |  | 30 | 0 | 0 | [5 empty] | 0 |  | 0 | 4783.59 | 3014.18 | 0 | 0 | 0 | 0 | 0 | 0 | 0 | 0 | 0 | [13 empty] | 91 | 70 | 1.047 | 1.003 |  |  |  | 1007 | м3 | м3 | 1 | [6 empty] | 65731366 | 30 | Строительные работы | 0 |  | 1 | 64 | ТСН-2001.3-8. 8-1 | ТСН-2001.3-8-1 |  |  |  | 0 | 160.62 | 160.62 | 0 | 0 | 0 | 0 | 0 | [18 empty] | 0 | 0 | 0 |  |  |  |  | 91 | 70 |  |  |  |  | 0 |  | -374211860 | 2 | 1 | 2 | 0 | 0 | 0 | 4783.59 | 4783.59 | 0 | 0 |  | 0 | 3 | 0 |  | 0 | 1 | 0 | 0 | 0 | 0 |  |  |  | 0 | 0
17 | 1 |  |  | 5 | 3.8-1-1 | Устройство песчаного основания под фундаменты | 1 м3 основания | 3.24 | 0 | 3.24 |  |  |  | 2618.06 | 25.22 | 1143.89 | 587.23 | 1448.95 | 0 | 2.9106 | 0 | 0 | 1260.59 | 594.07 |  | 62853509 | 28.747 | 1.06 | 18.755 | 3.619 | 8.932 | 0 | 0.858 | 0 | 0 | 26.23 | 1.06 | 17.05 | 3.29 | 8.12 | 0 | 0.78 | 0 | 0 | 87 | 41 | 1.047 | 1.003 |  |  | 1 | 47.82 | 17.98 | 7.33 |  |  |  |  | 0 | 1 | ТСН-2001.3 Доп. 68, Сб. 8, т. 1, поз. 1 |  |  | 64 | 0 | 3.8-1-1 | 1 | 30 | 0 | 47.82 | 1 | 1 | 1 | 1 | 1 |  | 87 | 41 |  |  |  | 30 | 0 | 0 | [5 empty] | 0 | Поправка: ТСН-2001.О.П. п.3.4.30.в Наименование: В отношении объектов, реализуемых с привлечением средств бюджета города Москвы, затраты, учитывающие усложненные условия производства работ (стесненность, сложность, складирования и транспортной логистики, наличие в зоне производства работ действующего технологического оборудования или движения технологического транспорта и т.п.), определяю тся государственным заказчиком по согласованию с главным распорядителем средств соответствующего бюджета (за исключением случаев, когда государственным заказчиком является главный распорядитель средств): для объектов, расположенных за пределами территории пунктов «а» и «б», но в пределах Московской кольцевой автомобильной дороги | 0 | 2618.06 | 7.77 | 353.13 | 181.24 | 447.12 | 0 | 0.89833 | 0 | 0 | 1260.5865 | 594.0695 |  | 133 |  |  | *1,1 | *1,1 | *1,1 |  | *1,1 | *1,1 |  |  |  | 91 | 70 | 1.047 | 1.003 |  |  |  | 1013 | 1 м3 основания | 1 м3 основания | 1 | [6 empty] | 65731366 | 30 | Строительные работы | 0 |  | 1 | 64 | ТСН-2001.3-8. 8-1 | ТСН-2001.3-8-1 |  | Поправка: ТСН-2001.О.П. п.3.4.30.в |  | 0 | 26.23 | 1.06 | 17.05 | 3.29 | 8.12 | 0.78 | 0 | 0 | [17 empty] | 0 | 0 | 0 |  |  |  |  | 91 | 70 |  |  |  |  | 0 |  | -1510877828 | 2 | 1 | 2 | 0 | 939.57 | 0 | 5412.29 | 5412.29 | 0 | 0 |  | 0 | 0 | 0 |  | 0 | 1 | 0 | 0 | 0 | 0 |  |  |  | 0 | 0
18 | 1 |  |  | 5,1 | 1.1-1-766 | Песок для строительных работ, рядовой (карьерный). | м3 | 3.564 | 1.1 | 1.1 |  |  |  | 3344.01 | 3344.01 | 0 | 0 | 0 | 0 | 0 | 0 | 0 | 0 | 0 |  | 62853509 | 104.99 | 104.99 | 0 | 0 | 0 | 0 | 0 | 0 | 0 | 104.99 | 104.99 | 0 | 0 | 0 | 0 | 0 | 0 | 0 | 0 | 0 | 1 | 1.003 |  |  | 1 | 1 | 1 | 8.91 |  |  |  |  | 3 | 1 | ТСН-2001.1 Доп. 67, Р. 1, о. 1, поз. 766 |  |  | 64 | 0 | 1.1-1-766 | 1 | 30 | 0 | 1 | 1 | 1 | 1 | 1 | 1 |  | 0 | 0 |  |  |  | 30 | 0 | 0 | [5 empty] | 0 |  | 0 | 3344.01 | 938.22 | 0 | 0 | 0 | 0 | 0 | 0 | 0 | 0 | 0 | [13 empty] | 91 | 70 | 1.047 | 1.003 |  |  |  | 1007 | м3 | м3 | 1 | [6 empty] | 65731366 | 30 | Строительные работы | 0 |  | 1 | 64 | ТСН-2001.3-8. 8-1 | ТСН-2001.3-8-1 |  |  |  | 0 | 104.99 | 104.99 | 0 | 0 | 0 | 0 | 0 | [18 empty] | 0 | 0 | 0 |  |  |  |  | 91 | 70 |  |  |  |  | 0 |  | 1378719434 | 2 | 1 | 2 | 0 | 0 | 0 | 3344.01 | 3344.01 | 0 | 0 |  | 0 | 0 | 0 |  | 0 | 1 | 0 | 0 | 0 | 0 |  |  |  | 0 | 0
17 | 1 |  |  | 6 | 3.8-3-9 | Кладка стен приямков и каналов | 1 м3 кладки | 0.15 | 0 | 0.15 |  |  |  | 568.69 | 23.06 | 0 | 0 | 545.63 | 0 | 1.0475 | 0 | 0 | 512.89 | 223.71 |  | 62853509 | 90.33 | 19.05 | 0 | 0 | 71.28 | 0 | 6.545 | 0 | 0 | 83.85 | 19.05 | 0 | 0 | 64.8 | 0 | 5.95 | 0 | 0 | 94 | 41 | 1.067 | 1.025 |  |  | 1 | 47.82 | 1 | 7.87 |  |  |  |  | 0 | 1 | ТСН-2001.3. Доп. 1-42. Сб. 8, т. 3, поз. 9 |  |  | 66 | 0 | 3.8-3-9 | 1 | 30 | 0 | 47.82 | 1 | 1 | 1 | 1 | 1 |  | 94 | 41 |  |  |  | 30 | 0 | 0 | [5 empty] | 0 | Поправка: ТСН-2001.О.П. п.3.4.30.в Наименование: В отношении объектов, реализуемых с привлечением средств бюджета города Москвы, затраты, учитывающие усложненные условия производства работ (стесненность, сложность, складирования и транспортной логистики, наличие в зоне производства работ действующего технологического оборудования или движения технологического транспорта и т.п.), определяю тся государственным заказчиком по согласованию с главным распорядителем средств соответствующего бюджета (за исключением случаев, когда государственным заказчиком является главный распорядитель средств): для объектов, расположенных за пределами территории пунктов «а» и «б», но в пределах Московской кольцевой автомобильной дороги | 0 | 568.69 | 153.7 | 0 | 0 | 3637.19 | 0 | 6.9835 | 0 | 0 | 512.8922 | 223.7083 |  | 134 |  |  | *1,1 | *1,1 | *1,1 |  | *1,1 | *1,1 |  |  |  | 91 | 70 | 1.067 | 1.025 |  |  |  | 1013 | 1 м3 кладки | 1 м3 кладки | 1 | [6 empty] | 65731368 | 30 | Строительные работы | 0 |  | 1 | 66 | ТСН-2001.3-8. 8-3...8-19 | ТСН-2001.3-8-3 |  | Поправка: ТСН-2001.О.П. п.3.4.30.в |  | 0 | 83.85 | 19.05 | 0 | 0 | 64.8 | 5.95 | 0 | 0 | [17 empty] | 0 | 0 | 0 |  |  |  |  | 91 | 70 |  |  |  |  | 0 |  | 1485200522 | 2 | 1 | 2 | 0 | 0 | 0 | 1305.29 | 1305.29 | 0 | 0 |  | 0 | 0 | 0 |  | 0 | 1 | 0 | 0 | 0 | 0 |  |  |  | 0 | 0
18 | 1 |  |  | 6,1 | 1.1-1-351 | Кирпич керамический рядовой, полнотелый, размер 250х120х65 мм, марка 100 | 1000 шт. | 0.06 | 0.4 | 0.4 |  |  |  | 1110.67 | 1110.67 | 0 | 0 | 0 | 0 | 0 | 0 | 0 | 0 | 0 |  | 62853509 | 1059.85 | 1059.85 | 0 | 0 | 0 | 0 | 0 | 0 | 0 | 1059.85 | 1059.85 | 0 | 0 | 0 | 0 | 0 | 0 | 0 | 0 | 0 | 1 | 1.025 |  |  | 1 | 1 | 1 | 17.04 |  |  |  |  | 3 | 1 | ТСН-2001.1 Доп. 67, Р. 1, о. 1, поз. 351 |  |  | 66 | 0 | 1.1-1-351 | 1 | 30 | 0 | 1 | 1 | 1 | 1 | 1 | 1 |  | 0 | 0 |  |  |  | 30 | 0 | 0 | [5 empty] | 0 |  | 0 | 1110.67 | 18511.4 | 0 | 0 | 0 | 0 | 0 | 0 | 0 | 0 | 0 | [13 empty] | 91 | 70 | 1.067 | 1.025 |  |  |  | 1010 | 1000 шт. | 1000 шт. | 1000 | [6 empty] | 65731368 | 30 | Строительные работы | 0 |  | 1 | 66 | ТСН-2001.3-8. 8-3...8-19 | ТСН-2001.3-8-3 |  |  |  | 0 | 1059.85 | 1059.85 | 0 | 0 | 0 | 0 | 0 | [18 empty] | 0 | 0 | 0 |  |  |  |  | 91 | 70 |  |  |  |  | 0 |  | -972785068 | 2 | 1 | 2 | 0 | 0 | 0 | 1110.67 | 1110.67 | 0 | 0 |  | 0 | 0 | 0 |  | 0 | 1 | 0 | 0 | 0 | 0 |  |  |  | 0 | 0
18 | 1 |  |  | 6,2 | 1.3-2-5 | Раствор цементный, марка М100 | м3 | 0.036 | 0.24 | 0.24 |  |  |  | 190.48 | 190.48 | 0 | 0 | 0 | 0 | 0 | 0 | 0 | 0 | 0 |  | 62853509 | 451.14 | 451.14 | 0 | 0 | 0 | 0 | 0 | 0 | 0 | 451.14 | 451.14 | 0 | 0 | 0 | 0 | 0 | 0 | 0 | 0 | 0 | 1 | 1.025 |  |  | 1 | 1 | 1 | 11.44 |  |  |  |  | 3 | 1 | ТСН-2001.1 Доп. 67, Р. 3, о. 2, поз. 5 |  |  | 66 | 0 | 1.3-2-5 | 1 | 30 | 0 | 1 | 1 | 1 | 1 | 1 | 1 |  | 0 | 0 |  |  |  | 30 | 0 | 0 | [5 empty] | 0 |  | 0 | 190.48 | 5290.08 | 0 | 0 | 0 | 0 | 0 | 0 | 0 | 0 | 0 | [13 empty] | 91 | 70 | 1.067 | 1.025 |  |  |  | 1007 | м3 | м3 | 1 | [6 empty] | 65731368 | 30 | Строительные работы | 0 |  | 1 | 66 | ТСН-2001.3-8. 8-3...8-19 | ТСН-2001.3-8-3 |  |  |  | 0 | 451.14 | 451.14 | 0 | 0 | 0 | 0 | 0 | [18 empty] | 0 | 0 | 0 |  |  |  |  | 91 | 70 |  |  |  |  | 0 |  | 468575621 | 2 | 1 | 2 | 0 | 0 | 0 | 190.48 | 190.48 | 0 | 0 |  | 0 | 0 | 0 |  | 0 | 1 | 0 | 0 | 0 | 0 |  |  |  | 0 | 0
17 | 1 |  |  | 7 | 3.7-1-1 | Укладка блоков и плит ленточных фундаментов при глубине котлована до 4 м, масса конструкций до 0,5 т | 100 шт. | 0.16 | 0 | 0.16 |  |  |  | 7730.07 | 0 | 804.78 | 314.66 | 6925.29 | 0 | 12.4735 | 0 | 0 | 8795.12 | 3947.42 |  | 62853509 | 1155.825 | 0 | 323.158 | 37.862 | 832.667 | 0 | 71.72 | 0 | 0 | 1050.75 | 0 | 293.78 | 34.42 | 756.97 | 0 | 65.2 | 0 | 0 | 127 | 57 | 1.087 | 1.003 |  |  | 1 | 47.82 | 14.32 | 1 |  |  |  |  | 0 | 1 | ТСН-2001.3 Доп. 68, Сб. 7, т. 1, поз. 1 |  |  | 55 | 0 | 3.7-1-1 | 1 | 30 | 0 | 47.82 | 1 | 1 | 1 | 1 | 1 |  | 127 | 57 |  |  |  | 30 | 0 | 0 | [5 empty] | 0 | Поправка: ТСН-2001.О.П. п.3.4.30.в Наименование: В отношении объектов, реализуемых с привлечением средств бюджета города Москвы, затраты, учитывающие усложненные условия производства работ (стесненность, сложность, складирования и транспортной логистики, наличие в зоне производства работ действующего технологического оборудования или движения технологического транспорта и т.п.), определяю тся государственным заказчиком по согласованию с главным распорядителем средств соответствующего бюджета (за исключением случаев, когда государственным заказчиком является главный распорядитель средств): для объектов, расположенных за пределами территории пунктов «а» и «б», но в пределах Московской кольцевой автомобильной дороги | 0 | 7730.07 | 0 | 5030.19 | 1968.27 | 43282.36 | 0 | 77.9596 | 0 | 0 | 8795.1183 | 3947.4153 |  | 135 |  |  | *1,1 | *1,1 | *1,1 |  | *1,1 | *1,1 |  |  |  | 138 | 70 | 1.087 | 1.003 |  |  |  | 1010 | 100 шт. | 100 шт. | 100 | [6 empty] | 65731357 | 30 | Строительные работы | 0 |  | 1 | 55 | ТСН-2001.3-7. 7-1...7-30, 7-31-1...7-31-6 | ТСН-2001.3-7-1 |  | Поправка: ТСН-2001.О.П. п.3.4.30.в |  | 0 | 1050.75 | 0 | 293.78 | 34.42 | 756.97 | 65.2 | 0 | 0 | [17 empty] | 0 | 0 | 0 |  |  |  |  | 138 | 70 |  |  |  |  | 0 |  | -43007940 | 2 | 1 | 2 | 0 | 503.46 | 0 | 20976.07 | 20976.07 | 0 | 0 |  | 0 | 0 | 0 |  | 0 | 1 | 0 | 0 | 0 | 0 |  |  |  | 0 | 0
17 | 1 |  |  | 8 | 1.5-1-199 | Блок бетонный фундаментный сплошной, марка ФБС, для стен подвалов и технических подпольев зданий | м3 | 2.336 | 0 | 2.336 |  |  |  | 2884.36 | 2884.36 | 0 | 0 | 0 | 0 | 0 | 0 | 0 | 0 | 0 |  | 62853509 | 68.371 | 68.371 | 0 | 0 | 0 | 0 | 0 | 0 | 0 | 683.71 | 683.71 | 0 | 0 | 0 | 0 | 0 | 0 | 0 | 0 | 0 | 1 | 1 |  |  | 1 | 1 | 1 | 18.06 |  |  |  |  | 3 | 1 | ТСН-2001.1 Доп. 67, Р. 5, о. 1, поз. 199 |  |  | 1617 | 0 | 1.5-1-199 | 1 | 200 | 0 | 1 | 1 | 1 | 1 | 1 | 1 |  | 0 | 0 |  |  |  | 30 | 0 | 0 | [5 empty] | 0 |  | 0 | 2884.36 | 1234.76 | 0 | 0 | 0 | 0 | 0 | 0 | 0 | 0 | 0 |  |  |  | )*0,1 | [9 empty] | 0 | 0 | 1 | 1 |  |  |  | 1007 | м3 | м3 | 1 | [6 empty] | 65732919 | 200 | Материалы строительные | 0 |  | 1 | 1617 | ТСН-2001.1 Материалы строительные | ТСН-2001.1-1 |  |  |  | 0 | 683.71 | 683.71 | 0 | 0 | 0 | 0 | 0 | 0 | [17 empty] | 0 | 0 | 0 |  |  |  |  | 0 | 0 |  |  |  |  | 0 |  | -1617648958 | 2 | 1 | 2 | 0 | 0 | 0 | 2884.36 | 2884.36 | 0 | 0 |  | 0 | 0 | 0 |  | 0 | 1 | 0 | 0 | 0 | 0 |  |  |  | 0 | 0
17 | 1 |  |  | 9 | 3.7-1-2 | Укладка блоков и плит ленточных фундаментов при глубине котлована до 4 м, масса конструкций до 1,5 т | 100 шт. | 0.08 | 0 | 0.08 |  |  |  | 5313.72 | 0 | 932.45 | 365.82 | 4381.27 | 0 | 7.8916 | 0 | 0 | 5564.21 | 2497.32 |  | 62853509 | 1801.932 | 0 | 748.33 | 87.978 | 1053.602 | 0 | 90.75 | 0 | 0 | 1638.12 | 0 | 680.3 | 79.98 | 957.82 | 0 | 82.5 | 0 | 0 | 127 | 57 | 1.087 | 1.003 |  |  | 1 | 47.82 | 14.33 | 1 |  |  |  |  | 0 | 1 | ТСН-2001.3 Доп. 70, Сб. 7, т. 1, поз. 2 |  |  | 55 | 0 | 3.7-1-2 | 1 | 30 | 0 | 47.82 | 1 | 1 | 1 | 1 | 1 |  | 127 | 57 |  |  |  | 30 | 0 | 0 | [5 empty] | 0 | Поправка: ТСН-2001.О.П. п.3.4.30.в Наименование: В отношении объектов, реализуемых с привлечением средств бюджета города Москвы, затраты, учитывающие усложненные условия производства работ (стесненность, сложность, складирования и транспортной логистики, наличие в зоне производства работ действующего технологического оборудования или движения технологического транспорта и т.п.), определяю тся государственным заказчиком по согласованию с главным распорядителем средств соответствующего бюджета (за исключением случаев, когда государственным заказчиком является главный распорядитель средств): для объектов, расположенных за пределами территории пунктов «а» и «б», но в пределах Московской кольцевой автомобильной дороги | 0 | 5313.72 | 0 | 11656.45 | 4573.03 | 54766.81 | 0 | 98.6453 | 0 | 0 | 5564.2129 | 2497.3239 |  | 136 |  |  | *1,1 | *1,1 | *1,1 |  | *1,1 | *1,1 |  |  |  | 138 | 70 | 1.087 | 1.003 |  |  |  | 1010 | 100 шт. | 100 шт. | 100 | [6 empty] | 65731357 | 30 | Строительные работы | 0 |  | 1 | 55 | ТСН-2001.3-7. 7-1...7-30, 7-31-1...7-31-6 | ТСН-2001.3-7-1 |  | Поправка: ТСН-2001.О.П. п.3.4.30.в |  | 0 | 1638.12 | 0 | 680.3 | 79.98 | 957.82 | 82.5 | 0 | 0 | [17 empty] | 0 | 0 | 0 |  |  |  |  | 138 | 70 |  |  |  |  | 0 |  | 1261597507 | 2 | 1 | 2 | 0 | 585.31 | 0 | 13960.56 | 13960.56 | 0 | 0 |  | 0 | 3 | 0 |  | 0 | 1 | 0 | 0 | 0 | 0 |  |  |  | 0 | 0
17 | 1 |  |  | 10 | 1.5-1-199 | Блок бетонный фундаментный сплошной, марка ФБС, для стен подвалов и технических подпольев зданий | м3 | 1.648 | 0 | 1.648 |  |  |  | 2035 | 2035 | 0 | 0 | 0 | 0 | 0 | 0 | 0 | 0 | 0 |  | 62853509 | 68.371 | 68.371 | 0 | 0 | 0 | 0 | 0 | 0 | 0 | 683.71 | 683.71 | 0 | 0 | 0 | 0 | 0 | 0 | 0 | 0 | 0 | 1 | 1 |  |  | 1 | 1 | 1 | 18.06 |  |  |  |  | 3 | 1 | ТСН-2001.1 Доп. 67, Р. 5, о. 1, поз. 199 |  |  | 1617 | 0 | 1.5-1-199 | 1 | 200 | 0 | 1 | 1 | 1 | 1 | 1 | 1 |  | 0 | 0 |  |  |  | 30 | 0 | 0 | [5 empty] | 0 |  | 0 | 2035 | 1234.76 | 0 | 0 | 0 | 0 | 0 | 0 | 0 | 0 | 0 |  |  |  | )*0,1 | [9 empty] | 0 | 0 | 1 | 1 |  |  |  | 1007 | м3 | м3 | 1 | [6 empty] | 65732919 | 200 | Материалы строительные | 0 |  | 1 | 1617 | ТСН-2001.1 Материалы строительные | ТСН-2001.1-1 |  |  |  | 0 | 683.71 | 683.71 | 0 | 0 | 0 | 0 | 0 | 0 | [17 empty] | 0 | 0 | 0 |  |  |  |  | 0 | 0 |  |  |  |  | 0 |  | -1617648958 | 2 | 1 | 2 | 0 | 0 | 0 | 2035 | 2035 | 0 | 0 |  | 0 | 0 | 0 |  | 0 | 1 | 0 | 0 | 0 | 0 |  |  |  | 0 | 0
17 | 1 |  |  | 11 | 3.7-1-2 | Укладка блоков и плит ленточных фундаментов при глубине котлована до 4 м, масса конструкций до 1,5 т | 100 шт. | 0.02 | 0 | 0.02 |  |  |  | 1328.71 | 0 | 233.15 | 91.34 | 1095.56 | 0 | 1.9729 | 0 | 0 | 1391.36 | 624.47 |  | 62853509 | 1801.932 | 0 | 748.33 | 87.978 | 1053.602 | 0 | 90.75 | 0 | 0 | 1638.12 | 0 | 680.3 | 79.98 | 957.82 | 0 | 82.5 | 0 | 0 | 127 | 57 | 1.087 | 1.003 |  |  | 1 | 47.82 | 14.33 | 1 |  |  |  |  | 0 | 1 | ТСН-2001.3 Доп. 70, Сб. 7, т. 1, поз. 2 |  |  | 55 | 0 | 3.7-1-2 | 1 | 30 | 0 | 47.82 | 1 | 1 | 1 | 1 | 1 |  | 127 | 57 |  |  |  | 30 | 0 | 0 | [5 empty] | 0 | Поправка: ТСН-2001.О.П. п.3.4.30.в Наименование: В отношении объектов, реализуемых с привлечением средств бюджета города Москвы, затраты, учитывающие усложненные условия производства работ (стесненность, сложность, складирования и транспортной логистики, наличие в зоне производства работ действующего технологического оборудования или движения технологического транспорта и т.п.), определяю тся государственным заказчиком по согласованию с главным распорядителем средств соответствующего бюджета (за исключением случаев, когда государственным заказчиком является главный распорядитель средств): для объектов, расположенных за пределами территории пунктов «а» и «б», но в пределах Московской кольцевой автомобильной дороги | 0 | 1328.71 | 0 | 11656.45 | 4573.03 | 54766.81 | 0 | 98.6453 | 0 | 0 | 1391.3612 | 624.4692 |  | 137 |  |  | *1,1 | *1,1 | *1,1 |  | *1,1 | *1,1 |  |  |  | 138 | 70 | 1.087 | 1.003 |  |  |  | 1010 | 100 шт. | 100 шт. | 100 | [6 empty] | 65731357 | 30 | Строительные работы | 0 |  | 1 | 55 | ТСН-2001.3-7. 7-1...7-30, 7-31-1...7-31-6 | ТСН-2001.3-7-1 |  | Поправка: ТСН-2001.О.П. п.3.4.30.в |  | 0 | 1638.12 | 0 | 680.3 | 79.98 | 957.82 | 82.5 | 0 | 0 | [17 empty] | 0 | 0 | 0 |  |  |  |  | 138 | 70 |  |  |  |  | 0 |  | 1261597507 | 2 | 1 | 2 | 0 | 146.14 | 0 | 3490.68 | 3490.68 | 0 | 0 |  | 0 | 3 | 0 |  | 0 | 1 | 0 | 0 | 0 | 0 |  |  |  | 0 | 0
17 | 1 |  |  | 12 | 1.5-1-199 | Блок бетонный фундаментный сплошной, марка ФБС, для стен подвалов и технических подпольев зданий | м3 | 0.812 | 0 | 0.812 |  |  |  | 1002.69 | 1002.69 | 0 | 0 | 0 | 0 | 0 | 0 | 0 | 0 | 0 |  | 62853509 | 68.371 | 68.371 | 0 | 0 | 0 | 0 | 0 | 0 | 0 | 683.71 | 683.71 | 0 | 0 | 0 | 0 | 0 | 0 | 0 | 0 | 0 | 1 | 1 |  |  | 1 | 1 | 1 | 18.06 |  |  |  |  | 3 | 1 | ТСН-2001.1 Доп. 67, Р. 5, о. 1, поз. 199 |  |  | 1617 | 0 | 1.5-1-199 | 1 | 200 | 0 | 1 | 1 | 1 | 1 | 1 | 1 |  | 0 | 0 |  |  |  | 30 | 0 | 0 | [5 empty] | 0 |  | 0 | 1002.69 | 1234.76 | 0 | 0 | 0 | 0 | 0 | 0 | 0 | 0 | 0 |  |  |  | )*0,1 | [9 empty] | 0 | 0 | 1 | 1 |  |  |  | 1007 | м3 | м3 | 1 | [6 empty] | 65732919 | 200 | Материалы строительные | 0 |  | 1 | 1617 | ТСН-2001.1 Материалы строительные | ТСН-2001.1-1 |  |  |  | 0 | 683.71 | 683.71 | 0 | 0 | 0 | 0 | 0 | 0 | [17 empty] | 0 | 0 | 0 |  |  |  |  | 0 | 0 |  |  |  |  | 0 |  | -1617648958 | 2 | 1 | 2 | 0 | 0 | 0 | 1002.69 | 1002.69 | 0 | 0 |  | 0 | 0 | 0 |  | 0 | 1 | 0 | 0 | 0 | 0 |  |  |  | 0 | 0
17 | 1 |  |  | 13 | 3.34-17-3 | Устройство трубопроводов из асбестоцементных труб с соединением манжетами полиэтиленовыми до 2-х отверстий | 1 канало-километр трубопровода | 0.0648 | 0 | 0.0648 |  |  |  | 17511.57 | 11656.49 | 0 | 0 | 5855.08 | 0 | 10.952 | 0 | 0 | 5386.67 | 2400.58 |  | 62853509 | 21325.052 | 19554.14 | 0 | 0 | 1770.912 | 0 | 158.4 | 0 | 0 | 21164.06 | 19554.14 | 0 | 0 | 1609.92 | 0 | 144 | 0 | 0 | 92 | 41 | 1.067 | 1.081 |  |  | 1 | 47.82 | 1 | 8.51 |  |  |  |  | 0 | 1 | ТСН-2001.3. Доп. 1-42. Сб. 34, т. 17, поз. 3 |  |  | 242 | 0 | 3.34-17-3 | 1 | 30 | 0 | 47.82 | 1 | 1 | 1 | 1 | 1 |  | 92 | 41 |  |  |  | 30 | 0 | 0 | [5 empty] | 0 | Поправка: ТСН-2001.О.П. п.3.4.30.в Наименование: В отношении объектов, реализуемых с привлечением средств бюджета города Москвы, затраты, учитывающие усложненные условия производства работ (стесненность, сложность, складирования и транспортной логистики, наличие в зоне производства работ действующего технологического оборудования или движения технологического транспорта и т.п.), определяю тся государственным заказчиком по согласованию с главным распорядителем средств соответствующего бюджета (за исключением случаев, когда государственным заказчиком является главный распорядитель средств): для объектов, расположенных за пределами территории пунктов «а» и «б», но в пределах Московской кольцевой автомобильной дороги | 0 | 17511.57 | 179884.64 | 0 | 0 | 90358.76 | 0 | 169.0128 | 0 | 0 | 5386.6736 | 2400.5828 |  | 138 |  |  | *1,1 | *1,1 | *1,1 |  | *1,1 | *1,1 |  |  |  | 112 | 70 | 1.067 | 1.081 |  |  |  | 1013 | 1 канало-километр трубопровода | 1 канало-километр трубопровода | 1 | [6 empty] | 65731544 | 30 | Строительные работы | 0 |  | 1 | 242 | ТСН-2001.3-34. 34-17...34-28 | ТСН-2001.3-34-6 |  | Поправка: ТСН-2001.О.П. п.3.4.30.в |  | 0 | 21164.06 | 19554.14 | 0 | 0 | 1609.92 | 144 | 0 | 0 | [17 empty] | 0 | 0 | 0 |  |  |  |  | 112 | 70 |  |  |  |  | 0 |  | -611948549 | 2 | 1 | 2 | 0 | 0 | 0 | 25298.82 | 25298.82 | 0 | 0 |  | 0 | 0 | 0 |  | 0 | 1 | 0 | 0 | 0 | 0 |  |  |  | 0 | 0
17 | 1 |  |  | 14 | 6.69-9-3 | Заделка отверстий в бетонных перекрытиях в местах прохода трубопроводов | 100 отверстий | 0.02 | 0 | 0.02 |  |  |  | 1732.93 | 86.97 | 0 | 0 | 1645.96 | 0 | 3.0405 | 0 | 0 | 1234.47 | 674.84 |  | 62853509 | 2506.474 | 862.81 | 0 | 0 | 1643.664 | 0 | 145.2 | 0 | 0 | 2357.05 | 862.81 | 0 | 0 | 1494.24 | 0 | 132 | 0 | 0 | 75 | 41 | 1.047 | 1.002 |  |  | 1 | 47.82 | 1 | 5.03 |  |  |  |  | 0 | 1 | ТСН-2001.6. Доп. 1-42. Сб. 69, т. 9, поз. 3 |  |  | 682 | 0 | 6.69-9-3 | 1 | 60 | 0 | 47.82 | 1 | 1 | 1 | 1 | 1 |  | 75 | 41 |  |  |  | 30 | 0 | 0 | [5 empty] | 0 | Поправка: ТСН-2001.О.П. п.3.4.30.в Наименование: В отношении объектов, реализуемых с привлечением средств бюджета города Москвы, затраты, учитывающие усложненные условия производства работ (стесненность, сложность, складирования и транспортной логистики, наличие в зоне производства работ действующего технологического оборудования или движения технологического транспорта и т.п.), определяю тся государственным заказчиком по согласованию с главным распорядителем средств соответствующего бюджета (за исключением случаев, когда государственным заказчиком является главный распорядитель средств): для объектов, расположенных за пределами территории пунктов «а» и «б», но в пределах Московской кольцевой автомобильной дороги | 0 | 1732.93 | 4348.64 | 0 | 0 | 82294.39 | 0 | 152.0244 | 0 | 0 | 1234.47 | 674.8436 |  | 139 |  |  | *1,1 | *1,1 | *1,1 |  | *1,1 | *1,1 |  |  |  | 91 | 70 | 1.047 | 1.002 |  |  |  | 1013 | 100 отверстий | 100 отверстий | 1 | [6 empty] | 65731984 | 60 | Ремонтно-строительные работы | 0 |  | 1 | 682 | ТСН-2001.6-69. 69-1...69-49 | ТСН-2001.6-69-1 |  | Поправка: ТСН-2001.О.П. п.3.4.30.в |  | 0 | 2357.05 | 862.81 | 0 | 0 | 1494.24 | 132 | 0 | 0 | [17 empty] | 0 | 0 | 0 |  |  |  |  | 91 | 70 |  |  |  |  | 0 |  | 1570428321 | 2 | 1 | 2 | 0 | 0 | 0 | 3642.24 | 3642.24 | 0 | 0 |  | 0 | 0 | 0 |  | 0 | 1 | 0 | 0 | 0 | 0 |  |  |  | 0 | 0
18 | 1 |  |  | 14,1 | 1.3-1-36 | Смесь бетонная тяжелого бетона БСТ на гранитном щебне, крупность заполнителя от 5 до 20 мм, класс прочности В7,5 (М100), П3 | м3 | 0.00832 | 0.416 | 0.416 |  |  |  | 53.79 | 53.79 | 0 | 0 | 0 | 0 | 0 | 0 | 0 | 0 | 0 |  | 62853509 | 517.14 | 517.14 | 0 | 0 | 0 | 0 | 0 | 0 | 0 | 517.14 | 517.14 | 0 | 0 | 0 | 0 | 0 | 0 | 0 | 0 | 0 | 1 | 1.002 |  |  | 1 | 1 | 1 | 12.48 |  |  |  |  | 3 | 1 | ТСН-2001.1 Доп. 67, Р. 3, о. 1, поз. 36 |  |  | 682 | 0 | 1.3-1-36 | 1 | 60 | 0 | 1 | 1 | 1 | 1 | 1 | 1 |  | 0 | 0 |  |  |  | 30 | 0 | 0 | [5 empty] | 0 |  | 0 | 53.79 | 6466.76 | 0 | 0 | 0 | 0 | 0 | 0 | 0 | 0 | 0 | [13 empty] | 91 | 70 | 1.047 | 1.002 |  |  |  | 1007 | м3 | м3 | 1 | [6 empty] | 65731984 | 60 | Ремонтно-строительные работы | 0 |  | 1 | 682 | ТСН-2001.6-69. 69-1...69-49 | ТСН-2001.6-69-1 |  |  |  | 0 | 517.14 | 517.14 | 0 | 0 | 0 | 0 | 0 | [18 empty] | 0 | 0 | 0 |  |  |  |  | 91 | 70 |  |  |  |  | 0 |  | -1310763942 | 2 | 1 | 2 | 0 | 0 | 0 | 53.79 | 53.79 | 0 | 0 |  | 0 | 0 | 0 |  | 0 | 1 | 0 | 0 | 0 | 0 |  |  |  | 0 | 0
17 | 1 | 494 | 541 | 15 | 3.9-35-1 | Монтаж мелких конструкций из стали различного профиля массой до 20 кг | 1 Т | 0.080288 | 0 | 0.080288 |  |  |  | 7128.17 | 52.53 | 46.1 | 0 | 7029.54 | 0 | 11.136 | 0 | 0 | 5061.27 | 3585.07 |  | 62853509 | 1800.686 | 58.44 | 57.926 | 0 | 1684.32 | 0 | 127.6 | 0 | 0 | 1642.3 | 58.44 | 52.66 | 0 | 1531.2 | 0 | 116 | 0 | 0 | 72 | 51 | 1.087 | 1 |  |  | 1 | 47.82 | 9.11 | 11.2 |  |  |  |  | 0 | 1 | ТСН-2001.3 Доп. 74, Сб. 9, т. 35, поз. 1 |  |  | 80 | 0 | 3.9-35-1 | 1 | 30 | 0 | 47.82 | 1 | 1 | 1 | 1 | 1 |  | 72 | 51 |  |  |  | 30 | 0 | 0 | [5 empty] | 0 | Поправка: ТСН-2001.О.П. п.3.4.30.в Наименование: В отношении объектов, реализуемых с привлечением средств бюджета города Москвы, затраты, учитывающие усложненные условия производства работ (стесненность, сложность, складирования и транспортной логистики, наличие в зоне производства работ действующего технологического оборудования или движения технологического транспорта и т.п.), определяю тся государственным заказчиком по согласованию с главным распорядителем средств соответствующего бюджета (за исключением случаев, когда государственным заказчиком является главный распорядитель средств): для объектов, расположенных за пределами территории пунктов «а» и «б», но в пределах Московской кольцевой автомобильной дороги | 0 | 7128.17 | 654.53 | 573.66 | 0 | 87551.73 | 0 | 138.7012 | 0 | 0 | 5061.2688 | 3585.0654 |  | 140 |  |  | *1,1 | *1,1 | *1,1 |  | *1,1 | *1,1 |  |  |  | 85 | 70 | 1.087 | 1 |  |  |  | 1013 | 1 Т | 1 Т | 1 | [6 empty] | 65731382 | 30 | Строительные работы | 0 |  | 1 | 80 | ТСН-2001.3-9. 9-1...9-72 | ТСН-2001.3-9-1 |  | Поправка: ТСН-2001.О.П. п.3.4.30.в |  | 0 | 1642.3 | 58.44 | 52.66 | 0 | 1531.2 | 116 | 0 | 0 | [17 empty] | 0 | 0 | 0 |  |  |  |  | 85 | 70 |  |  |  |  | 0 |  | -657780287 | 2 | 1 | 2 | 0 | 0 | 0 | 15774.51 | 15774.51 | 0 | 0 |  | 0 | 3 | 0 |  | 0 | 1 | 0 | 0 | 0 | 0 |  |  |  | 0 | 0
18 | 1 | 490 |  | 15,1 | 1.1-1-1112 | Уголок равнополочный, ширина полки более 70 мм, из стали углеродистой обыкновенного качества, кипящей | т | 0.080288 | 1 | 1 |  |  |  | 1982.6 | 1982.6 | 0 | 0 | 0 | 0 | 0 | 0 | 0 | 0 | 0 |  | 62853509 | 8914.6 | 8914.6 | 0 | 0 | 0 | 0 | 0 | 0 | 0 | 8914.6 | 8914.6 | 0 | 0 | 0 | 0 | 0 | 0 | 0 | 0 | 0 | 1 | 1 |  |  | 1 | 1 | 1 | 2.77 |  |  |  |  | 3 | 1 | ТСН-2001.1 Доп. 48, Р. 1, о. 1, поз. 1112 |  |  | 80 | 0 | 1.1-1-1112 | 1 | 30 | 0 | 1 | 1 | 1 | 1 | 1 | 1 |  | 0 | 0 |  |  |  | 30 | 0 | 0 | [5 empty] | 0 |  | 0 | 1982.6 | 24693.44 | 0 | 0 | 0 | 0 | 0 | 0 | 0 | 0 | 0 | [13 empty] | 85 | 70 | 1.087 | 1 |  |  |  | 1009 | т | т | 1000 | [6 empty] | 65731382 | 30 | Строительные работы | 0 |  | 1 | 80 | ТСН-2001.3-9. 9-1...9-72 | ТСН-2001.3-9-1 |  |  |  | 0 | 8914.6 | 8914.6 | 0 | 0 | 0 | 0 | 0 | [18 empty] | 0 | 0 | 0 |  |  |  |  | 85 | 70 |  |  |  |  | 0 |  | 780827059 | 2 | 1 | 2 | 0 | 0 | 0 | 1982.6 | 1982.6 | 0 | 0 |  | 0 | 3 | 0 |  | 0 | 1 | 0 | 0 | 0 | 0 |  |  |  | 0 | 0
18 | 1 | 493 |  | 15,2 | 1.1-1-6516 | Швеллер из стали углеродистой обыкновенного качества, (спокойной, полуспокойной), с параллельными гранями полок № 40 | т | -0.000156 | -0.001943 | -0.00194 |  |  |  | -21.97 | -21.97 | 0 | 0 | 0 | 0 | 0 | 0 | 0 | 0 | 0 |  | 62853509 | 13460.47 | 13460.47 | 0 | 0 | 0 | 0 | 0 | 0 | 0 | 13460.47 | 13460.47 | 0 | 0 | 0 | 0 | 0 | 0 | 0 | 0 | 0 | 1.087 | 1 |  |  | 1 | 1 | 1 | 10.46 |  |  |  |  | 3 | 1 | ТСН-2001.1 Доп. 62, Р. 1, о. 1, поз. 6516 |  |  | 80 | 0 | 1.1-1-6516 | 1 | 30 | 1 | 1 | 1 | 1 | 1 | 1 | 1 |  | 0 | 0 |  |  |  | 30 | 0 | 0 | [5 empty] | 0 |  | 0 | -21.97 | 140796.52 | 0 | 0 | 0 | 0 | 0 | 0 | 0 | 0 | 0 | [13 empty] | 85 | 70 | 1.087 | 1 |  |  |  | 1009 | т | т | 1000 | [6 empty] | 65731382 | 30 | Строительные работы | 0 |  | 1 | 80 | ТСН-2001.3-9. 9-1...9-72 | ТСН-2001.3-9-1 |  |  |  | 0 | 13460.47 | 13460.47 | 0 | 0 | 0 | 0 | 0 | [18 empty] | 0 | 0 | 0 |  |  |  |  | 85 | 70 |  |  |  |  | 0 |  | 654003832 | 2 | 1 | 2 | 0 | 0 | 0 | -21.97 | -21.97 | 0 | 0 |  | 0 | 3 | 0 |  | 0 | 1 | 0 | 0 | 0 | 0 |  |  |  | 0 | 0
17 | 1 | 501 | 548 | 16 | 3.8-2-7 | Гидроизоляция стен, фундаментов боковая обмазочная битумная в 2 слоя по выравненной поверхности бутовой кладки, кирпичу, бетону | 100 м2 изолируемой поверхности | 0.3285 | 0 | 0.3285 |  |  |  | 5691.12 | 722.16 | 197.48 | 45.43 | 4771.48 | 0 | 8.0207 | 0 | 0 | 4151.19 | 1956.31 |  | 62853509 | 572.497 | 237.69 | 44.704 | 2.772 | 290.103 | 0 | 23.32 | 0 | 0 | 542.06 | 237.69 | 40.64 | 2.52 | 263.73 | 0 | 21.2 | 0 | 0 | 87 | 41 | 1.047 | 1.068 |  |  | 1 | 47.82 | 12.84 | 8.66 |  |  |  |  | 0 | 1 | ТСН-2001.3 Доп. 71, Сб. 8, т. 2, поз. 7 |  |  | 65 | 0 | 3.8-2-7 | 1 | 30 | 0 | 47.82 | 1 | 1 | 1 | 1 | 1 |  | 87 | 41 |  |  |  | 30 | 0 | 0 | [5 empty] | 0 | Поправка: ТСН-2001.О.П. п.3.4.30.в Наименование: В отношении объектов, реализуемых с привлечением средств бюджета города Москвы, затраты, учитывающие усложненные условия производства работ (стесненность, сложность, складирования и транспортной логистики, наличие в зоне производства работ действующего технологического оборудования или движения технологического транспорта и т.п.), определяю тся государственным заказчиком по согласованию с главным распорядителем средств соответствующего бюджета (за исключением случаев, когда государственным заказчиком является главный распорядитель средств): для объектов, расположенных за пределами территории пунктов «а» и «б», но в пределах Московской кольцевой автомобильной дороги | 0 | 5691.12 | 2198.34 | 601.04 | 138.68 | 14524.85 | 0 | 24.416 | 0 | 0 | 4151.1876 | 1956.3068 |  | 141 |  |  | *1,1 | *1,1 | *1,1 |  | *1,1 | *1,1 |  |  |  | 91 | 70 | 1.047 | 1.002 |  |  |  | 1005 | 100 м2 изолируемой поверхности | 100 м2 изолируемой поверхности | 100 | [6 empty] | 65731367 | 30 | Строительные работы | 0 |  | 1 | 65 | ТСН-2001.3-8. 8-2-2,3,5...7 | ТСН-2001.3-8-2 |  | Поправка: ТСН-2001.О.П. п.3.4.30.в |  | 0 | 542.06 | 237.69 | 40.64 | 2.52 | 263.73 | 21.2 | 0 | 0 | [17 empty] | 0 | 0 | 0 |  |  |  |  | 91 | 70 |  |  |  |  | 0 |  | -450851588 | 2 | 1 | 2 | 0 | 72.69 | 0 | 11871.31 | 11871.31 | 0 | 0 |  | 0 | 3 | 0 |  | 0 | 1 | 0 | 0 | 0 | 0 |  |  |  | 0 | 0
18 | 1 | 501 |  | 16,1 | 1.1-1-613 | Мастика битумно-масляная клеящая, гидроизоляционная, герметизирующая, морозостойкая, горячего применения, диапазон температур применения от -25 до +40°С, для изоляции кабелей, защиты конструкций от блуждающих токов, заливки соединительных, осветительных и концевых муфт, защиты от коррозии подземных металлических коммуникаций | т | 0.07884 | 0.24 | 0.24 |  |  |  | 3230.67 | 3230.67 | 0 | 0 | 0 | 0 | 0 | 0 | 0 | 0 | 0 |  | 62853509 | 11626.84 | 11626.84 | 0 | 0 | 0 | 0 | 0 | 0 | 0 | 11626.84 | 11626.84 | 0 | 0 | 0 | 0 | 0 | 0 | 0 | 0 | 0 | 1 | 1.068 |  |  | 1 | 1 | 1 | 3.3 |  |  |  |  | 3 | 1 | ТСН-2001.1 Доп. 70, Р. 1, о. 1, поз. 613 |  |  | 65 | 0 | 1.1-1-613 | 1 | 30 | 0 | 1 | 1 | 1 | 1 | 1 | 1 |  | 0 | 0 |  |  |  | 30 | 0 | 0 | [5 empty] | 0 |  | 0 | 3230.67 | 40977.65 | 0 | 0 | 0 | 0 | 0 | 0 | 0 | 0 | 0 | [13 empty] | 91 | 70 | 1.047 | 1.002 |  |  |  | 1009 | т | т | 1000 | [6 empty] | 65731367 | 30 | Строительные работы | 0 |  | 1 | 65 | ТСН-2001.3-8. 8-2-2,3,5...7 | ТСН-2001.3-8-2 |  |  |  | 0 | 11626.84 | 11626.84 | 0 | 0 | 0 | 0 | 0 | [18 empty] | 0 | 0 | 0 |  |  |  |  | 91 | 70 |  |  |  |  | 0 |  | -114928879 | 2 | 1 | 2 | 0 | 0 | 0 | 3230.67 | 3230.67 | 0 | 0 |  | 0 | 3 | 0 |  | 0 | 1 | 0 | 0 | 0 | 0 |  |  |  | 0 | 0
17 | 1 | 507 | 554 | 17 | 3.8-1-1 | Устройство песчаного основания под фундаменты | 1 м3 основания | 0.37 | 0 | 0.37 |  |  |  | 299.03 | 2.86 | 130.71 | 66.95 | 165.46 | 0 | 0.33238 | 0 | 0 | 143.95 | 67.84 |  | 62853509 | 28.747 | 1.06 | 18.755 | 3.619 | 8.932 | 0 | 0.858 | 0 | 0 | 26.23 | 1.06 | 17.05 | 3.29 | 8.12 | 0 | 0.78 | 0 | 0 | 87 | 41 | 1.047 | 1.003 |  |  | 1 | 47.82 | 17.98 | 7.33 |  |  |  |  | 0 | 1 | ТСН-2001.3 Доп. 70, Сб. 8, т. 1, поз. 1 |  |  | 64 | 0 | 3.8-1-1 | 1 | 30 | 0 | 47.82 | 1 | 1 | 1 | 1 | 1 |  | 87 | 41 |  |  |  | 30 | 0 | 0 | [5 empty] | 0 | Поправка: ТСН-2001.О.П. п.3.4.30.в Наименование: В отношении объектов, реализуемых с привлечением средств бюджета города Москвы, затраты, учитывающие усложненные условия производства работ (стесненность, сложность, складирования и транспортной логистики, наличие в зоне производства работ действующего технологического оборудования или движения технологического транспорта и т.п.), определяю тся государственным заказчиком по согласованию с главным распорядителем средств соответствующего бюджета (за исключением случаев, когда государственным заказчиком является главный распорядитель средств): для объектов, расположенных за пределами территории пунктов «а» и «б», но в пределах Московской кольцевой автомобильной дороги | 0 | 299.03 | 7.77 | 353.13 | 181.24 | 447.12 | 0 | 0.89833 | 0 | 0 | 143.9502 | 67.8386 |  | 142 |  |  | *1,1 | *1,1 | *1,1 |  | *1,1 | *1,1 |  |  |  | 91 | 70 | 1.047 | 1.003 |  |  |  | 1013 | 1 м3 основания | 1 м3 основания | 1 | [6 empty] | 65731366 | 30 | Строительные работы | 0 |  | 1 | 64 | ТСН-2001.3-8. 8-1 | ТСН-2001.3-8-1 |  | Поправка: ТСН-2001.О.П. п.3.4.30.в |  | 0 | 26.23 | 1.06 | 17.05 | 3.29 | 8.12 | 0.78 | 0 | 0 | [17 empty] | 0 | 0 | 0 |  |  |  |  | 91 | 70 |  |  |  |  | 0 |  | -1101416140 | 2 | 1 | 2 | 0 | 107.12 | 0 | 617.94 | 617.94 | 0 | 0 |  | 0 | 3 | 0 |  | 0 | 1 | 0 | 0 | 0 | 0 |  |  |  | 0 | 0
18 | 1 | 507 |  | 17,1 | 1.1-1-766 | Песок для строительных работ, рядовой (карьерный) | м3 | 0.407 | 1.1 | 1.1 |  |  |  | 381.88 | 381.88 | 0 | 0 | 0 | 0 | 0 | 0 | 0 | 0 | 0 |  | 62853509 | 104.99 | 104.99 | 0 | 0 | 0 | 0 | 0 | 0 | 0 | 104.99 | 104.99 | 0 | 0 | 0 | 0 | 0 | 0 | 0 | 0 | 0 | 1 | 1.003 |  |  | 1 | 1 | 1 | 8.91 |  |  |  |  | 3 | 1 | ТСН-2001.1 Доп. 69, Р. 1, о. 1, поз. 766 |  |  | 64 | 0 | 1.1-1-766 | 1 | 30 | 0 | 1 | 1 | 1 | 1 | 1 | 1 |  | 0 | 0 |  |  |  | 30 | 0 | 0 | [5 empty] | 0 |  | 0 | 381.88 | 938.22 | 0 | 0 | 0 | 0 | 0 | 0 | 0 | 0 | 0 | [13 empty] | 91 | 70 | 1.047 | 1.003 |  |  |  | 1007 | м3 | м3 | 1 | [6 empty] | 65731366 | 30 | Строительные работы | 0 |  | 1 | 64 | ТСН-2001.3-8. 8-1 | ТСН-2001.3-8-1 |  |  |  | 0 | 104.99 | 104.99 | 0 | 0 | 0 | 0 | 0 | [18 empty] | 0 | 0 | 0 |  |  |  |  | 91 | 70 |  |  |  |  | 0 |  | -449487181 | 2 | 1 | 2 | 0 | 0 | 0 | 381.88 | 381.88 | 0 | 0 |  | 0 | 3 | 0 |  | 0 | 1 | 0 | 0 | 0 | 0 |  |  |  | 0 | 0
17 | 1 | 513 | 560 | 18 | 3.6-1-1 | Устройство бетонной подготовки | 100 м3 в деле | 0.0037 | 0 | 0.0037 |  |  |  | 334.6 | 52.51 | 0.91 | 0.48 | 281.18 | 0 | 0.57527 | 0 | 0 | 264.31 | 185.58 |  | 62853509 | 3394.755 | 1859.87 | 17.215 | 1.661 | 1517.67 | 0 | 148.5 | 0 | 0 | 3255.22 | 1859.87 | 15.65 | 1.51 | 1379.7 | 0 | 135 | 0 | 0 | 94 | 66 | 1.047 | 1.022 |  |  | 1 | 47.82 | 12.96 | 7.47 |  |  |  |  | 0 | 1 | ТСН-2001.3 Доп. 70, Сб. 6, т. 1, поз. 1 |  |  | 47 | 0 | 3.6-1-1 | 1 | 30 | 0 | 47.82 | 1 | 1 | 1 | 1 | 1 |  | 94 | 66 |  |  |  | 30 | 0 | 0 | [5 empty] | 0 | Поправка: ТСН-2001.О.П. п.3.4.30.в Наименование: В отношении объектов, реализуемых с привлечением средств бюджета города Москвы, затраты, учитывающие усложненные условия производства работ (стесненность, сложность, складирования и транспортной логистики, наличие в зоне производства работ действующего технологического оборудования или движения технологического транспорта и т.п.), определяю тся государственным заказчиком по согласованию с главным распорядителем средств соответствующего бюджета (за исключением случаев, когда государственным заказчиком является главный распорядитель средств): для объектов, расположенных за пределами территории пунктов «а» и «б», но в пределах Московской кольцевой автомобильной дороги | 0 | 334.6 | 14198.9 | 233.54 | 83.21 | 75985.98 | 0 | 155.4795 | 0 | 0 | 264.3092 | 185.5788 |  | 143 |  |  | *1,1 | *1,1 | *1,1 |  | *1,1 | *1,1 |  |  |  | 85 | 70 | 1.047 | 1.022 |  |  |  | 1013 | 100 м3 в деле | 100 м3 в деле | 1 | [6 empty] | 65731349 | 30 | Строительные работы | 0 |  | 1 | 47 | ТСН-2001.3-6. 6-1...6-13 | ТСН-2001.3-6-1 |  | Поправка: ТСН-2001.О.П. п.3.4.30.в |  | 0 | 3255.22 | 1859.87 | 15.65 | 1.51 | 1379.7 | 135 | 0 | 0 | [17 empty] | 0 | 0 | 0 |  |  |  |  | 85 | 70 |  |  |  |  | 0 |  | 233470490 | 2 | 1 | 2 | 0 | 0.77 | 0 | 785.26 | 785.26 | 0 | 0 |  | 0 | 3 | 0 |  | 0 | 1 | 0 | 0 | 0 | 0 |  |  |  | 0 | 0
18 | 1 | 513 |  | 18,1 | 1.3-1-38 | Смесь бетонная тяжелого бетона БСТ на гранитном щебне, крупность заполнителя от 5 до 20 мм, класс прочности В15 (М200), П3, F50-100, W2 | м3 | 0.3774 | 102 | 102 |  |  |  | 2683.46 | 2683.46 | 0 | 0 | 0 | 0 | 0 | 0 | 0 | 0 | 0 |  | 62853509 | 704.89 | 704.89 | 0 | 0 | 0 | 0 | 0 | 0 | 0 | 704.89 | 704.89 | 0 | 0 | 0 | 0 | 0 | 0 | 0 | 0 | 0 | 1 | 1.022 |  |  | 1 | 1 | 1 | 9.87 |  |  |  |  | 3 | 1 | ТСН-2001.1 Доп. 67, Р. 3, о. 1, поз. 38 |  |  | 47 | 0 | 1.3-1-38 | 1 | 30 | 0 | 1 | 1 | 1 | 1 | 1 | 1 |  | 0 | 0 |  |  |  | 30 | 0 | 0 | [5 empty] | 0 |  | 0 | 2683.46 | 7110.35 | 0 | 0 | 0 | 0 | 0 | 0 | 0 | 0 | 0 | [13 empty] | 85 | 70 | 1.047 | 1.022 |  |  |  | 1007 | м3 | м3 | 1 | [6 empty] | 65731349 | 30 | Строительные работы | 0 |  | 1 | 47 | ТСН-2001.3-6. 6-1...6-13 | ТСН-2001.3-6-1 |  |  |  | 0 | 704.89 | 704.89 | 0 | 0 | 0 | 0 | 0 | [18 empty] | 0 | 0 | 0 |  |  |  |  | 85 | 70 |  |  |  |  | 0 |  | -1693554210 | 2 | 1 | 2 | 0 | 0 | 0 | 2683.46 | 2683.46 | 0 | 0 |  | 0 | 3 | 0 |  | 0 | 1 | 0 | 0 | 0 | 0 |  |  |  | 0 | 0
17 | 1 |  |  | 19 | 3.1-53-1 | Засыпка вручную траншей, пазух котлованов и ям группа грунтов 1-3 | 100 м3 грунта | 0.1624 | 0 | 0.1624 |  |  |  | 11206.14 | 0 | 0 | 0 | 11206.14 | 0 | 23.8638 | 0 | 0 | 9749.34 | 4594.52 |  | 62853509 | 1156.243 | 0 | 0 | 0 | 1156.243 | 0 | 117.744 | 0 | 0 | 1051.13 | 0 | 0 | 0 | 1051.13 | 0 | 107.04 | 0 | 0 | 87 | 41 | 1.248 | 1 |  |  | 1 | 47.82 | 1 | 1 |  |  |  |  | 0 | 1 | ТСН-2001.3. Доп. 1-42. Сб. 1, т. 53, поз. 1 |  |  | 16 | 0 | 3.1-53-1 | 1 | 30 | 0 | 47.82 | 1 | 1 | 1 | 1 | 1 |  | 87 | 41 |  |  |  | 30 | 0 | 0 | [5 empty] | 0 | Поправка: ТСН-2001.О.П. п.3.4.30.в Наименование: В отношении объектов, реализуемых с привлечением средств бюджета города Москвы, затраты, учитывающие усложненные условия производства работ (стесненность, сложность, складирования и транспортной логистики, наличие в зоне производства работ действующего технологического оборудования или движения технологического транспорта и т.п.), определяю тся государственным заказчиком по согласованию с главным распорядителем средств соответствующего бюджета (за исключением случаев, когда государственным заказчиком является главный распорядитель средств): для объектов, расположенных за пределами территории пунктов «а» и «б», но в пределах Московской кольцевой автомобильной дороги | 0 | 11206.14 | 0 | 0 | 0 | 69003.78 | 0 | 146.9445 | 0 | 0 | 9749.3418 | 4594.5174 |  | 144 |  |  | *1,1 | *1,1 | *1,1 |  | *1,1 | *1,1 |  |  |  | 91 | 67 | 1.248 | 1 |  |  |  | 1013 | 100 м3 грунта | 100 м3 грунта | 1 | [6 empty] | 65733319 | 30 | Строительные работы | 0 |  | 1 | 16 | ТСН-2001.3-1. 1-49...1-55 | ТСН-2001.3-1-15 |  | Поправка: ТСН-2001.О.П. п.3.4.30.в |  | 0 | 1051.13 | 0 | 0 | 0 | 1051.13 | 107.04 | 0 | 0 | [17 empty] | 0 | 0 | 0 |  |  |  |  | 91 | 67 |  |  |  |  | 0 |  | -367495180 | 2 | 1 | 2 | 0 | 0 | 0 | 25550 | 25550 | 0 | 0 |  | 0 | 0 | 0 |  | 0 | 1 | 0 | 0 | 0 | 0 |  |  |  | 0 | 0
17 | 1 |  |  | 20 | 3.7-42-1 | Установка на готовое основание объемных трансформаторных подстанций количеством блоков 2 | 1 комплект | 0.5 | 0 | 0.5 |  |  |  | 4739.12 | 0 | 823.62 | 393.56 | 3915.5 | 0 | 6.397 | 0 | 0 | 4972.69 | 2231.84 |  | 62853509 | 250.294 | 0 | 99.638 | 15.136 | 150.656 | 0 | 11.77 | 0 | 0 | 227.54 | 0 | 90.58 | 13.76 | 136.96 | 0 | 10.7 | 0 | 0 | 127 | 57 | 1.087 | 1.003 |  |  | 1 | 47.82 | 15.21 | 1 |  |  |  |  | 0 | 1 | ТСН-2001.3. Доп. 1-42. Сб. 7, т. 42, поз. 1 |  |  | 58 | 0 | 3.7-42-1 | 1 | 30 | 0 | 47.82 | 1 | 1 | 1 | 1 | 1 |  | 127 | 57 |  |  |  | 30 | 0 | 0 | [5 empty] | 0 | Поправка: ТСН-2001.О.П. п.3.4.30.в Наименование: В отношении объектов, реализуемых с привлечением средств бюджета города Москвы, затраты, учитывающие усложненные условия производства работ (стесненность, сложность, складирования и транспортной логистики, наличие в зоне производства работ действующего технологического оборудования или движения технологического транспорта и т.п.), определяю тся государственным заказчиком по согласованию с главным распорядителем средств соответствующего бюджета (за исключением случаев, когда государственным заказчиком является главный распорядитель средств): для объектов, расположенных за пределами территории пунктов «а» и «б», но в пределах Московской кольцевой автомобильной дороги | 0 | 4739.12 | 0 | 1647.4 | 786.64 | 7831 | 0 | 12.794 | 0 | 0 | 4972.685 | 2231.835 |  | 145 |  |  | *1,1 | *1,1 | *1,1 |  | *1,1 | *1,1 |  |  |  | 138 | 70 | 1.087 | 1.003 |  |  |  | 1013 | 1 комплект | 1 комплект | 1 | [6 empty] | 65731360 | 30 | Строительные работы | 0 |  | 1 | 58 | ТСН-2001.3-7. 7-31-10, 7-32...7-51 | ТСН-2001.3-7-4 |  | Поправка: ТСН-2001.О.П. п.3.4.30.в |  | 0 | 227.54 | 0 | 90.58 | 13.76 | 136.96 | 10.7 | 0 | 0 | [17 empty] | 0 | 0 | 0 |  |  |  |  | 138 | 70 |  |  |  |  | 0 |  | 248370811 | 2 | 1 | 2 | 0 | 629.7 | 0 | 12573.35 | 12573.35 | 0 | 0 |  | 0 | 0 | 0 |  | 0 | 1 | 0 | 0 | 0 | 0 |  |  |  | 0 | 0
18 | 1 |  |  | 20,1 | 1.3-2-5 | Раствор цементный, марка М100 | м3 | 0.125 | 0.25 | 0.25 |  |  |  | 647.05 | 647.05 | 0 | 0 | 0 | 0 | 0 | 0 | 0 | 0 | 0 |  | 62853509 | 451.14 | 451.14 | 0 | 0 | 0 | 0 | 0 | 0 | 0 | 451.14 | 451.14 | 0 | 0 | 0 | 0 | 0 | 0 | 0 | 0 | 0 | 1 | 1.003 |  |  | 1 | 1 | 1 | 11.44 |  |  |  |  | 3 | 1 | ТСН-2001.1 Доп. 67, Р. 3, о. 2, поз. 5 |  |  | 58 | 0 | 1.3-2-5 | 1 | 30 | 0 | 1 | 1 | 1 | 1 | 1 | 1 |  | 0 | 0 |  |  |  | 30 | 0 | 0 | [5 empty] | 0 |  | 0 | 647.05 | 5176.49 | 0 | 0 | 0 | 0 | 0 | 0 | 0 | 0 | 0 | [13 empty] | 138 | 70 | 1.087 | 1.003 |  |  |  | 1007 | м3 | м3 | 1 | [6 empty] | 65731360 | 30 | Строительные работы | 0 |  | 1 | 58 | ТСН-2001.3-7. 7-31-10, 7-32...7-51 | ТСН-2001.3-7-4 |  |  |  | 0 | 451.14 | 451.14 | 0 | 0 | 0 | 0 | 0 | [18 empty] | 0 | 0 | 0 |  |  |  |  | 138 | 70 |  |  |  |  | 0 |  | 1443303829 | 2 | 1 | 2 | 0 | 0 | 0 | 647.05 | 647.05 | 0 | 0 |  | 0 | 0 | 0 |  | 0 | 1 | 0 | 0 | 0 | 0 |  |  |  | 0 | 0
17 | 1 |  |  | 21 | 2.1-3-42 | Краны на автомобильном ходу, грузоподъемность до 50 т | маш.-ч | 8 | 0 | 8 |  |  |  | 39480.19 | 0 | 39480.19 | 14250.36 | 0 | 0 | 0 | 0 | 0 | 0 | 0 |  | 62853509 | 382.56 | 0 | 382.56 | 37.25 | 0 | 0 | 0 | 0 | 0 | 382.56 | 0 | 382.56 | 37.25 | 0 | 0 | 0 | 0 | 0 | 0 | 0 | 1 | 1 |  |  | 1 | 1 | 12.9 | 1 |  |  |  |  | 2 | 1 | ТСН-2001.2. Доп. 68. п.1-3-42 (032013) |  |  | 400000 | 0 | 2.1-3-42 | 1 | 190 | 0 | 47.82 | 1 | 1 | 1 | 1 | 1 |  | 0 | 0 |  |  |  | 30 | 0 | 0 | [5 empty] | 0 |  | 0 | 39480.19 | 0 | 4935.02 | 1781.3 | 0 | 0 | 0 | 0 | 0 | 0 | 0 | [13 empty] | 0 | 0 | 1 | 1 |  |  |  | 1011 | маш.-ч | маш.-ч | 1 | [6 empty] | 65733450 | 190 | Механизмы | 0 |  | 1 | 400000 | ТСН-2001. Машины и механизмы. Круглосуточный режим работы (При применении поправочных коэффициентов из Таблицы 6.2, Главы 12) | ТСН-2001.2-1 |  |  |  | 0 | 382.56 | 0 | 382.56 | 37.25 | 0 | 0 | 0 | 0 | [17 empty] | 0 | 0 | 0 |  |  |  |  | 0 | 0 |  |  |  |  | 0 |  | -1650056281 | 2 | 1 | 2 | 0 | 22800.58 | 0 | 62280.77 | 62280.77 | 0 | 0 |  | 0 | 3 | 0 |  | 0 | 1 | 0 | 0 | 0 | 0 |  |  |  | 0 | 0
51 | 1 | 4 | 1596 |  | Новый раздел | Строительные работы | 0 | [6 empty] | 154736.98 | 36940.86 | 48339.47 | 17732.15 | 69456.65 | 0 | 128.8344 | 0 | 0 | 66067.92 | 31882.59 |  |  | 154736.98 | 36940.86 | 48339.47 | 17732.15 | 69456.65 | 0 | 128.8344 | 0 | 0 | 66067.92 | 31882.59 |  |  | 0 | 0 | 0 | 281058.95 | 281058.95 | 0 | 0 | 36940.86 | 36940.86 | 0 | 36940.86 | 0 | 0 | 0 | 0 | 0 | [19 empty] | 0 | 0 | 0 | 281058.95 | 281058.95 | 0 | 0 | 36940.86 | 36940.86 | 0 | 36940.86 | 0 | 0 | 0 | 0 | 0 | [114 empty] | 0
50 | 0 | 0 | 1 | 201 | 154736.98 | ПЗ | Прямые затраты |  |  | 201 | 1 | 3 |  | 2 | [7 empty] | 154736.98 | 1 | 154736.98
50 | 0 | 0 | 1 | 202 | 36940.86 | СтМатОб | Стоимость материальных ресурсов (всего) |  |  | 202 | 2 | 3 |  | 2 | [7 empty] | 36940.86 | 1 | 36940.86
50 | 0 | 0 | 1 | 222 | 0 | СтМатОбЗак | Стоимость материалов и оборудования заказчика |  |  | 222 | 3 | 3 |  | 2 | [7 empty] | 0 | 1 | 0
50 | 0 | 0 | 1 | 225 | 36940.86 | СтМатОбПод | Стоимость материалов и оборудования подрядчика |  |  | 225 | 4 | 3 |  | 2 | [7 empty] | 36940.86 | 1 | 36940.86
50 | 0 | 0 | 1 | 226 | 36940.86 | СтМат | Стоимость материалов (всего) |  |  | 226 | 5 | 3 |  | 2 | [7 empty] | 36940.86 | 1 | 36940.86
50 | 0 | 0 | 1 | 227 | 0 | СтМатЗак | Стоимость материалов заказчика |  |  | 227 | 6 | 3 |  | 2 | [7 empty] | 0 | 1 | 0
50 | 0 | 0 | 1 | 228 | 36940.86 | СтМатПод | Стоимость материалов подрядчика |  |  | 228 | 7 | 3 |  | 2 | [7 empty] | 36940.86 | 1 | 36940.86
50 | 0 | 0 | 1 | 216 | 0 | Оборуд | Стоимость оборудования (всего) |  |  | 216 | 8 | 3 |  | 2 | [7 empty] | 0 | 1 | 0
50 | 0 | 0 | 1 | 223 | 0 | ОборудЗак | Стоимость оборудования заказчика |  |  | 223 | 9 | 3 |  | 2 | [7 empty] | 0 | 1 | 0
50 | 0 | 0 | 1 | 229 | 0 | ОборудПод | Стоимость оборудования подрядчика |  |  | 229 | 10 | 3 |  | 2 | [7 empty] | 0 | 1 | 0
50 | 0 | 0 | 1 | 203 | 48339.47 | ЭММ | Эксплуатация машин |  |  | 203 | 11 | 3 |  | 2 | [7 empty] | 48339.47 | 1 | 48339.47
50 | 0 | 0 | 1 | 231 | 0 | ЭММсНРиСП | Эксплуатация машин по ТСН-2001.16 |  |  | 231 | 12 | 3 |  | 2 | [7 empty] | 0 | 1 | 0
50 | 0 | 0 | 1 | 204 | 17732.15 | ЗПМ | ЗП машинистов |  |  | 204 | 13 | 3 |  | 2 | [7 empty] | 17732.15 | 1 | 17732.15
50 | 0 | 0 | 1 | 205 | 69456.65 | ОЗП | Основная ЗП рабочих |  |  | 205 | 14 | 3 |  | 2 | [7 empty] | 69456.65 | 1 | 69456.65
50 | 0 | 0 | 1 | 232 | 0 | ОЗПсНРиСП | Основная ЗП рабочих по ТСН-2001.16 |  |  | 232 | 15 | 3 |  | 2 | [7 empty] | 0 | 1 | 0
50 | 0 | 0 | 1 | 214 | 281058.95 | Строит | Строительные работы с НР и СП |  |  | 214 | 16 | 3 |  | 2 | [7 empty] | 281058.95 | 1 | 281058.95
50 | 0 | 0 | 1 | 215 | 0 | Монтаж | Монтажные работы с НР и СП |  |  | 215 | 17 | 3 |  | 2 | [7 empty] | 0 | 1 | 0
50 | 0 | 0 | 1 | 217 | 0 | Прочие | Прочие работы с НР и СП |  |  | 217 | 18 | 3 |  | 2 | [7 empty] | 0 | 1 | 0
50 | 0 | 0 | 1 | 230 | 0 | ПрочиеЗатр | Прочие затраты по ТСН-2001.16 |  |  | 230 | 19 | 3 |  | 2 | [7 empty] | 0 | 1 | 0
50 | 0 | 0 | 1 | 206 | 0 | ВозврМат | Возврат материалов |  |  | 206 | 20 | 3 |  | 2 | [7 empty] | 0 | 1 | 0
50 | 0 | 0 | 1 | 207 | 128.8344 | ТрудСтр | Трудозатраты строителей |  |  | 207 | 21 | 3 |  | -1 | [7 empty] | 128.8344 | 1 | 128.8344
50 | 0 | 0 | 1 | 208 | 0 | ТрудМаш | Трудозатраты машинистов |  |  | 208 | 22 | 3 |  | -1 | [7 empty] | 0 | 1 | 0
50 | 0 | 0 | 1 | 209 | 0 | ТранспМат | Транспорт материалов |  |  | 209 | 23 | 3 |  | 2 | [7 empty] | 0 | 1 | 0
50 | 0 | 0 | 1 | 233 | 0 | Перевозка | Перевозка грузов |  |  | 233 | 24 | 3 |  | 2 | [7 empty] | 0 | 1 | 0
50 | 0 | 0 | 1 | 210 | 66067.92 | НР | Накладные расходы |  |  | 210 | 25 | 3 |  | 2 | [7 empty] | 66067.92 | 1 | 66067.92
50 | 0 | 0 | 1 | 211 | 31882.59 | СмПриб | Сметная прибыль |  |  | 211 | 26 | 3 |  | 2 | [7 empty] | 31882.59 | 1 | 31882.59
50 | 0 | 0 | 1 | 224 | 281058.95 | Всего | Всего с НР и СП |  |  | 224 | 27 | 3 |  | 2 | [7 empty] | 281058.95 | 1 | 281058.95
4 | 1 |  | 1674 |  | Новый раздел | Заземление |  | 0 |  | 0 | [7 empty] | 0 |  |  | 0 | [53 empty] | 0 | [11 empty] | 0
52 | 1 | 4 | 1663 | 0 | Новый раздел | Заземление | [7 empty] | 23378.26 | 3600.12 | 542.55 | 157.33 | 19235.59 | 0 | 36.0133 | 0 | 0 | 17184.93 | 8066.58 | 0 | 0 | 23378.26 | 3600.12 | 542.55 | 157.33 | 19235.59 | 0 | 36.0133 | 0 | 0 | 17184.93 | 8066.58 | 0 | 0 | 0 | 0 | 0 | 48881.5 | 23338.88 | 25542.62 | 0 | 3600.12 | 3600.12 | 0 | 3600.12 | 0 | 0 | 0 | 0 | 0 | 0 | 0 | 0 | 0 | 0 | 0 | 0 | 0 | 0 | 0 | 0 | 0 | 0 | 0 | 0 | 0 | 0 | 0 | 0 | 0 | 0 | 0 | 48881.5 | 23338.88 | 25542.62 | 0 | 3600.12 | 3600.12 | 0 | 3600.12 | 0 | 0 | 0 | 0 | 0 | 0 | 0 | 0 | 0 | 0 | 0 | 0 | 0 | 0 | 0 | 0 | 0 | 0 | 0 | 0 | 0 | 0 | 0 | 0 | 0 | 0 | 0 | 0 | 0 | 0 | 0 | 0 | 0 | 0 | 0 | 0 | 0 | 0 | 0 | 0 | 0 | 0 | 0 | 0 | 0 | 0 | 0 | 0 | 0 | 0 | 0 | 0 | 0 | 0 | 0 | 0 | 0 | 0 | 0 | 0 | 0 | 0 | 0 | 0 | 0 | 0 | 0 | 0 | 0 | 0 | 0 | 0 | 0 | 0 | 0 | 0 | 0 | 0 | 0 | 0 | 0 | 0 | 0 | 0 | 0 | 0 | 0 | 0 | 0 | 0 | 0 | 0 | 0 | 0 | 0 | 0 | 0 | 0 | 0 | 0 | 0 | 0 | 0 | 0 | 0 | 0 | 0 | 0 | 0 | 0 | 0 | 0 | 0 | 0 | 0 | 0 | 0 | 0 | 0 | 0
17 | 1 |  |  | 22 | 3.1-51-1 | Разработка грунта вручную в траншеях глубиной до 2 м без креплений с откосами группа грунтов 1-3 | 100 м3 грунта | 0.0504 | 0 | 0.0504 |  |  |  | 6758.4 | 0 | 0 | 0 | 6758.4 | 0 | 13.3327 | 0 | 0 | 5879.81 | 2770.94 |  | 62853509 | 2246.882 | 0 | 0 | 0 | 2246.882 | 0 | 211.97 | 0 | 0 | 2042.62 | 0 | 0 | 0 | 2042.62 | 0 | 192.7 | 0 | 0 | 87 | 41 | 1.248 | 1 |  |  | 1 | 47.82 | 1 | 1 |  |  |  |  | 0 | 1 | ТСН-2001.3. Доп. 1-42. Сб. 1, т. 51, поз. 1 |  |  | 16 | 0 | 3.1-51-1 | 1 | 30 | 0 | 47.82 | 1 | 1 | 1 | 1 | 1 |  | 87 | 41 |  |  |  | 30 | 0 | 0 | [5 empty] | 0 | Поправка: ТСН-2001.О.П. п.3.4.30.в Наименование: В отношении объектов, реализуемых с привлечением средств бюджета города Москвы, затраты, учитывающие усложненные условия производства работ (стесненность, сложность, складирования и транспортной логистики, наличие в зоне производства работ действующего технологического оборудования или движения технологического транспорта и т.п.), определяю тся государственным заказчиком по согласованию с главным распорядителем средств соответствующего бюджета (за исключением случаев, когда государственным заказчиком является главный распорядитель средств): для объектов, расположенных за пределами территории пунктов «а» и «б», но в пределах Московской кольцевой автомобильной дороги | 0 | 6758.4 | 0 | 0 | 0 | 134092.54 | 0 | 264.5386 | 0 | 0 | 5879.808 | 2770.944 |  | 146 |  |  | *1,1 | *1,1 | *1,1 |  | *1,1 | *1,1 |  |  |  | 91 | 67 | 1.248 | 1 |  |  |  | 1013 | 100 м3 грунта | 100 м3 грунта | 1 | [6 empty] | 65733319 | 30 | Строительные работы | 0 |  | 1 | 16 | ТСН-2001.3-1. 1-49...1-55 | ТСН-2001.3-1-15 |  | Поправка: ТСН-2001.О.П. п.3.4.30.в |  | 0 | 2042.62 | 0 | 0 | 0 | 2042.62 | 192.7 | 0 | 0 | [17 empty] | 0 | 0 | 0 |  |  |  |  | 91 | 67 |  |  |  |  | 0 |  | -1632341149 | 2 | 1 | 2 | 0 | 0 | 0 | 15409.15 | 15409.15 | 0 | 0 |  | 0 | 0 | 0 |  | 0 | 1 | 0 | 0 | 0 | 0 |  |  |  | 0 | 0
17 | 1 |  |  | 23 | 3.1-53-1 | Засыпка вручную траншей, пазух котлованов и ям группа грунтов 1-3 | 100 м3 грунта | 0.0504 | 0 | 0.0504 |  |  |  | 3477.95 | 0 | 0 | 0 | 3477.95 | 0 | 7.406 | 0 | 0 | 3025.82 | 1425.96 |  | 62853509 | 1156.243 | 0 | 0 | 0 | 1156.243 | 0 | 117.744 | 0 | 0 | 1051.13 | 0 | 0 | 0 | 1051.13 | 0 | 107.04 | 0 | 0 | 87 | 41 | 1.248 | 1 |  |  | 1 | 47.82 | 1 | 1 |  |  |  |  | 0 | 1 | ТСН-2001.3. Доп. 1-42. Сб. 1, т. 53, поз. 1 |  |  | 16 | 0 | 3.1-53-1 | 1 | 30 | 0 | 47.82 | 1 | 1 | 1 | 1 | 1 |  | 87 | 41 |  |  |  | 30 | 0 | 0 | [5 empty] | 0 | Поправка: ТСН-2001.О.П. п.3.4.30.в Наименование: В отношении объектов, реализуемых с привлечением средств бюджета города Москвы, затраты, учитывающие усложненные условия производства работ (стесненность, сложность, складирования и транспортной логистики, наличие в зоне производства работ действующего технологического оборудования или движения технологического транспорта и т.п.), определяю тся государственным заказчиком по согласованию с главным распорядителем средств соответствующего бюджета (за исключением случаев, когда государственным заказчиком является главный распорядитель средств): для объектов, расположенных за пределами территории пунктов «а» и «б», но в пределах Московской кольцевой автомобильной дороги | 0 | 3477.95 | 0 | 0 | 0 | 69003.78 | 0 | 146.9445 | 0 | 0 | 3025.8165 | 1425.9595 |  | 147 |  |  | *1,1 | *1,1 | *1,1 |  | *1,1 | *1,1 |  |  |  | 91 | 67 | 1.248 | 1 |  |  |  | 1013 | 100 м3 грунта | 100 м3 грунта | 1 | [6 empty] | 65733319 | 30 | Строительные работы | 0 |  | 1 | 16 | ТСН-2001.3-1. 1-49...1-55 | ТСН-2001.3-1-15 |  | Поправка: ТСН-2001.О.П. п.3.4.30.в |  | 0 | 1051.13 | 0 | 0 | 0 | 1051.13 | 107.04 | 0 | 0 | [17 empty] | 0 | 0 | 0 |  |  |  |  | 91 | 67 |  |  |  |  | 0 |  | -367495180 | 2 | 1 | 2 | 0 | 0 | 0 | 7929.73 | 7929.73 | 0 | 0 |  | 0 | 0 | 0 |  | 0 | 1 | 0 | 0 | 0 | 0 |  |  |  | 0 | 0
17 | 1 |  |  | 24 | 4.8-186-1 | Монтаж заземлителя вертикального из угловой стали размером 50х50х5 мм | 10 шт. | 1 | 0 | 1 |  |  |  | 7031.01 | 222.9 | 397.84 | 120.51 | 6410.27 | 0 | 10.8802 | 0 | 0 | 5897.45 | 2756.42 |  | 62853509 | 190.98 | 37.97 | 27.379 | 2.365 | 125.631 | 0 | 10.197 | 0 | 0 | 177.07 | 37.97 | 24.89 | 2.15 | 114.21 | 0 | 9.27 | 0 | 0 | 92 | 43 | 1.067 | 1.081 |  |  | 1 | 47.82 | 13.62 | 5.43 |  |  |  |  | 0 | 2 | ТСН-2001.4 Доп. 68, Сб. 8, т. 186, поз. 1 |  |  | 332 | 0 | 4.8-186-1 | 1 | 40 | 0 | 47.82 | 1 | 1 | 1 | 1 | 1 |  | 92 | 43 |  |  |  | 30 | 0 | 0 | [5 empty] | 0 | Поправка: ТСН-2001.О.П. п.3.4.30.в Наименование: В отношении объектов, реализуемых с привлечением средств бюджета города Москвы, затраты, учитывающие усложненные условия производства работ (стесненность, сложность, складирования и транспортной логистики, наличие в зоне производства работ действующего технологического оборудования или движения технологического транспорта и т.п.), определяю тся государственным заказчиком по согласованию с главным распорядителем средств соответствующего бюджета (за исключением случаев, когда государственным заказчиком является главный распорядитель средств): для объектов, расположенных за пределами территории пунктов «а» и «б», но в пределах Московской кольцевой автомобильной дороги | 0 | 7031.01 | 222.9 | 397.84 | 120.51 | 6410.27 | 0 | 10.8802 | 0 | 0 | 5897.4484 | 2756.4161 |  | 148 |  |  | *1,1 | *1,1 | *1,1 |  | *1,1 | *1,1 |  |  |  | 114 | 67 | 1.067 | 1.081 |  |  |  | 1010 | 10 шт. | 10 шт. | 10 | [6 empty] | 65731634 | 40 | Монтаж оборудования | 0 |  | 2 | 332 | ТСН-2001.4-8. 8-185...8-187 | ТСН-2001.4-8-17 |  | Поправка: ТСН-2001.О.П. п.3.4.30.в |  | 0 | 177.07 | 37.97 | 24.89 | 2.15 | 114.21 | 9.27 | 0 | 0 | [17 empty] | 0 | 0 | 0 |  |  |  |  | 114 | 67 |  |  |  |  | 0 |  | -1657081731 | 2 | 1 | 2 | 0 | 192.82 | 0 | 15877.7 | 0 | 15877.7 | 0 |  | 0 | 0 | 0 |  | 0 | 1 | 0 | 0 | 0 | 0 |  |  |  | 0 | 0
17 | 1 |  |  | 25 | 1.1-1-1111 | Уголок равнополочный, ширина полки 35-70 мм, из стали углеродистой обыкновенного качества, кипящей | т | 0.09425 | 0 | 0.09425 |  |  |  | 2331.8 | 2331.8 | 0 | 0 | 0 | 0 | 0 | 0 | 0 | 0 | 0 |  | 62853509 | 7879.13 | 7879.13 | 0 | 0 | 0 | 0 | 0 | 0 | 0 | 7879.13 | 7879.13 | 0 | 0 | 0 | 0 | 0 | 0 | 0 | 0 | 0 | 1 | 1 |  |  | 1 | 1 | 1 | 3.14 |  |  |  |  | 3 | 2 | ТСН-2001.1 Доп. 48, Р. 1, о. 1, поз. 1111 |  |  | 332 | 0 | 1.1-1-1111 | 1 | 40 | 0 | 1 | 1 | 1 | 1 | 1 | 1 |  | 0 | 0 |  |  |  | 30 | 0 | 0 | [5 empty] | 0 |  | 0 | 2331.8 | 24740.47 | 0 | 0 | 0 | 0 | 0 | 0 | 0 | 0 | 0 | [13 empty] | 114 | 67 | 1.067 | 1.081 |  |  |  | 1009 | т | т | 1000 | [6 empty] | 65731634 | 40 | Монтаж оборудования | 0 |  | 2 | 332 | ТСН-2001.4-8. 8-185...8-187 | ТСН-2001.4-8-17 |  |  |  | 0 | 7879.13 | 7879.13 | 0 | 0 | 0 | 0 | 0 | 0 | [17 empty] | 0 | 0 | 0 |  |  |  |  | 114 | 67 |  |  |  |  | 0 |  | -1850011472 | 2 | 1 | 2 | 0 | 0 | 0 | 2331.8 | 0 | 2331.8 | 0 |  | 0 | 0 | 0 |  | 0 | 1 | 0 | 0 | 0 | 0 |  |  |  | 0 | 0
17 | 1 |  |  | 26 | 4.8-187-2 | Монтаж заземляющего проводника горизонтального из стали полосовой сечением 160 мм2 | 100 м | 0.26 | 0 | 0.26 |  |  |  | 2827.21 | 93.53 | 144.71 | 36.82 | 2588.97 | 0 | 4.3943 | 0 | 0 | 2381.85 | 1113.26 |  | 62853509 | 302.193 | 67.64 | 39.402 | 2.772 | 195.151 | 0 | 15.84 | 0 | 0 | 280.87 | 67.64 | 35.82 | 2.52 | 177.41 | 0 | 14.4 | 0 | 0 | 92 | 43 | 1.067 | 1.081 |  |  | 1 | 47.82 | 13.24 | 4.92 |  |  |  |  | 0 | 2 | ТСН-2001.4 Доп. 68, Сб. 8, т. 187, поз. 2 |  |  | 332 | 0 | 4.8-187-2 | 1 | 40 | 0 | 47.82 | 1 | 1 | 1 | 1 | 1 |  | 92 | 43 |  |  |  | 30 | 0 | 0 | [5 empty] | 0 | Поправка: ТСН-2001.О.П. п.3.4.30.в Наименование: В отношении объектов, реализуемых с привлечением средств бюджета города Москвы, затраты, учитывающие усложненные условия производства работ (стесненность, сложность, складирования и транспортной логистики, наличие в зоне производства работ действующего технологического оборудования или движения технологического транспорта и т.п.), определяю тся государственным заказчиком по согласованию с главным распорядителем средств соответствующего бюджета (за исключением случаев, когда государственным заказчиком является главный распорядитель средств): для объектов, расположенных за пределами территории пунктов «а» и «б», но в пределах Московской кольцевой автомобильной дороги | 0 | 2827.21 | 359.75 | 556.61 | 141.55 | 9957.56 | 0 | 16.9013 | 0 | 0 | 2381.8524 | 1113.2571 |  | 149 |  |  | *1,1 | *1,1 | *1,1 |  | *1,1 | *1,1 |  |  |  | 114 | 67 | 1.067 | 1.081 |  |  |  | 1003 | 100 м | 100 м | 100 | [6 empty] | 65731634 | 40 | Монтаж оборудования | 0 |  | 2 | 332 | ТСН-2001.4-8. 8-185...8-187 | ТСН-2001.4-8-17 |  | Поправка: ТСН-2001.О.П. п.3.4.30.в |  | 0 | 280.87 | 67.64 | 35.82 | 2.52 | 177.41 | 14.4 | 0 | 0 | [17 empty] | 0 | 0 | 0 |  |  |  |  | 114 | 67 |  |  |  |  | 0 |  | 1148788964 | 2 | 1 | 2 | 0 | 58.91 | 0 | 6381.23 | 0 | 6381.23 | 0 |  | 0 | 0 | 0 |  | 0 | 1 | 0 | 0 | 0 | 0 |  |  |  | 0 | 0
18 | 1 |  |  | 26,1 | 1.1-1-1090 | Полоса из стали углеродистой обыкновенного качества, кипящей | т | 0.03276 | 0.126 | 0.126 |  |  |  | 951.89 | 951.89 | 0 | 0 | 0 | 0 | 0 | 0 | 0 | 0 | 0 |  | 62853509 | 6500.22 | 6500.22 | 0 | 0 | 0 | 0 | 0 | 0 | 0 | 6500.22 | 6500.22 | 0 | 0 | 0 | 0 | 0 | 0 | 0 | 0 | 0 | 1 | 1 |  |  | 1 | 1 | 1 | 4.47 |  |  |  |  | 3 | 2 | ТСН-2001.1 Доп. 48, Р. 1, о. 1, поз. 1090 |  |  | 332 | 0 | 1.1-1-1090 | 1 | 40 | 0 | 1 | 1 | 1 | 1 | 1 | 1 |  | 0 | 0 |  |  |  | 30 | 0 | 0 | [5 empty] | 0 |  | 0 | 951.89 | 29055.98 | 0 | 0 | 0 | 0 | 0 | 0 | 0 | 0 | 0 | [13 empty] | 114 | 67 | 1.067 | 1.081 |  |  |  | 1009 | т | т | 1000 | [6 empty] | 65731634 | 40 | Монтаж оборудования | 0 |  | 2 | 332 | ТСН-2001.4-8. 8-185...8-187 | ТСН-2001.4-8-17 |  |  |  | 0 | 6500.22 | 6500.22 | 0 | 0 | 0 | 0 | 0 | [18 empty] | 0 | 0 | 0 |  |  |  |  | 114 | 67 |  |  |  |  | 0 |  | 1059994260 | 2 | 1 | 3 | 0 | 0 | 0 | 951.89 | 0 | 951.89 | 0 |  | 0 | 0 | 0 |  | 0 | 1 | 0 | 0 | 0 | 0 |  |  |  | 0 | 0
51 | 1 | 4 | 1663 |  | Новый раздел | Заземление | 0 | [6 empty] | 23378.26 | 3600.12 | 542.55 | 157.33 | 19235.59 | 0 | 36.0133 | 0 | 0 | 17184.93 | 8066.58 |  |  | 23378.26 | 3600.12 | 542.55 | 157.33 | 19235.59 | 0 | 36.0133 | 0 | 0 | 17184.93 | 8066.58 |  |  | 0 | 0 | 0 | 48881.5 | 23338.88 | 25542.62 | 0 | 3600.12 | 3600.12 | 0 | 3600.12 | 0 | 0 | 0 | 0 | 0 | [19 empty] | 0 | 0 | 0 | 48881.5 | 23338.88 | 25542.62 | 0 | 3600.12 | 3600.12 | 0 | 3600.12 | 0 | 0 | 0 | 0 | 0 | [114 empty] | 0
50 | 0 | 0 | 1 | 201 | 23378.26 | ПЗ | Прямые затраты |  |  | 201 | 1 | 3 |  | 2 | [7 empty] | 23378.26 | 1 | 23378.26
50 | 0 | 0 | 1 | 202 | 3600.12 | СтМатОб | Стоимость материальных ресурсов (всего) |  |  | 202 | 2 | 3 |  | 2 | [7 empty] | 3600.12 | 1 | 3600.12
50 | 0 | 0 | 1 | 222 | 0 | СтМатОбЗак | Стоимость материалов и оборудования заказчика |  |  | 222 | 3 | 3 |  | 2 | [7 empty] | 0 | 1 | 0
50 | 0 | 0 | 1 | 225 | 3600.12 | СтМатОбПод | Стоимость материалов и оборудования подрядчика |  |  | 225 | 4 | 3 |  | 2 | [7 empty] | 3600.12 | 1 | 3600.12
50 | 0 | 0 | 1 | 226 | 3600.12 | СтМат | Стоимость материалов (всего) |  |  | 226 | 5 | 3 |  | 2 | [7 empty] | 3600.12 | 1 | 3600.12
50 | 0 | 0 | 1 | 227 | 0 | СтМатЗак | Стоимость материалов заказчика |  |  | 227 | 6 | 3 |  | 2 | [7 empty] | 0 | 1 | 0
50 | 0 | 0 | 1 | 228 | 3600.12 | СтМатПод | Стоимость материалов подрядчика |  |  | 228 | 7 | 3 |  | 2 | [7 empty] | 3600.12 | 1 | 3600.12
50 | 0 | 0 | 1 | 216 | 0 | Оборуд | Стоимость оборудования (всего) |  |  | 216 | 8 | 3 |  | 2 | [7 empty] | 0 | 1 | 0
50 | 0 | 0 | 1 | 223 | 0 | ОборудЗак | Стоимость оборудования заказчика |  |  | 223 | 9 | 3 |  | 2 | [7 empty] | 0 | 1 | 0
50 | 0 | 0 | 1 | 229 | 0 | ОборудПод | Стоимость оборудования подрядчика |  |  | 229 | 10 | 3 |  | 2 | [7 empty] | 0 | 1 | 0
50 | 0 | 0 | 1 | 203 | 542.55 | ЭММ | Эксплуатация машин |  |  | 203 | 11 | 3 |  | 2 | [7 empty] | 542.55 | 1 | 542.55
50 | 0 | 0 | 1 | 231 | 0 | ЭММсНРиСП | Эксплуатация машин по ТСН-2001.16 |  |  | 231 | 12 | 3 |  | 2 | [7 empty] | 0 | 1 | 0
50 | 0 | 0 | 1 | 204 | 157.33 | ЗПМ | ЗП машинистов |  |  | 204 | 13 | 3 |  | 2 | [7 empty] | 157.33 | 1 | 157.33
50 | 0 | 0 | 1 | 205 | 19235.59 | ОЗП | Основная ЗП рабочих |  |  | 205 | 14 | 3 |  | 2 | [7 empty] | 19235.59 | 1 | 19235.59
50 | 0 | 0 | 1 | 232 | 0 | ОЗПсНРиСП | Основная ЗП рабочих по ТСН-2001.16 |  |  | 232 | 15 | 3 |  | 2 | [7 empty] | 0 | 1 | 0
50 | 0 | 0 | 1 | 214 | 23338.88 | Строит | Строительные работы с НР и СП |  |  | 214 | 16 | 3 |  | 2 | [7 empty] | 23338.88 | 1 | 23338.88
50 | 0 | 0 | 1 | 215 | 25542.62 | Монтаж | Монтажные работы с НР и СП |  |  | 215 | 17 | 3 |  | 2 | [7 empty] | 25542.62 | 1 | 25542.62
50 | 0 | 0 | 1 | 217 | 0 | Прочие | Прочие работы с НР и СП |  |  | 217 | 18 | 3 |  | 2 | [7 empty] | 0 | 1 | 0
50 | 0 | 0 | 1 | 230 | 0 | ПрочиеЗатр | Прочие затраты по ТСН-2001.16 |  |  | 230 | 19 | 3 |  | 2 | [7 empty] | 0 | 1 | 0
50 | 0 | 0 | 1 | 206 | 0 | ВозврМат | Возврат материалов |  |  | 206 | 20 | 3 |  | 2 | [7 empty] | 0 | 1 | 0
50 | 0 | 0 | 1 | 207 | 36.0133 | ТрудСтр | Трудозатраты строителей |  |  | 207 | 21 | 3 |  | -1 | [7 empty] | 36.0133 | 1 | 36.0133
50 | 0 | 0 | 1 | 208 | 0 | ТрудМаш | Трудозатраты машинистов |  |  | 208 | 22 | 3 |  | -1 | [7 empty] | 0 | 1 | 0
50 | 0 | 0 | 1 | 209 | 0 | ТранспМат | Транспорт материалов |  |  | 209 | 23 | 3 |  | 2 | [7 empty] | 0 | 1 | 0
50 | 0 | 0 | 1 | 233 | 0 | Перевозка | Перевозка грузов |  |  | 233 | 24 | 3 |  | 2 | [7 empty] | 0 | 1 | 0
50 | 0 | 0 | 1 | 210 | 17184.93 | НР | Накладные расходы |  |  | 210 | 25 | 3 |  | 2 | [7 empty] | 17184.93 | 1 | 17184.93
50 | 0 | 0 | 1 | 211 | 8066.58 | СмПриб | Сметная прибыль |  |  | 211 | 26 | 3 |  | 2 | [7 empty] | 8066.58 | 1 | 8066.58
50 | 0 | 0 | 1 | 224 | 48881.5 | Всего | Всего с НР и СП |  |  | 224 | 27 | 3 |  | 2 | [7 empty] | 48881.5 | 1 | 48881.5
4 | 1 |  | 1710 |  | Новый раздел | Оборудование |  | 0 |  | 0 | [7 empty] | 0 |  |  | 0 | [53 empty] | 0 | [11 empty] | 0
52 | 1 | 4 | 1704 | 0 | Новый раздел | Оборудование | [7 empty] | 4688463.47 | 4688463.47 | 0 | 0 | 0 | 0 | 0 | 0 | 0 | 0 | 0 | 0 | 0 | 4688463.47 | 4688463.47 | 0 | 0 | 0 | 0 | 0 | 0 | 0 | 0 | 0 | 0 | 0 | 0 | 0 | 0 | 4688463.47 | 4688463.47 | 0 | 0 | 4688463.47 | 4688463.47 | 0 | 4688463.47 | 0 | 0 | 0 | 0 | 0 | 0 | 0 | 0 | 0 | 0 | 0 | 0 | 0 | 0 | 0 | 0 | 0 | 0 | 0 | 0 | 0 | 0 | 0 | 0 | 0 | 0 | 0 | 4688463.47 | 4688463.47 | 0 | 0 | 4688463.47 | 4688463.47 | 0 | 4688463.47 | 0 | 0 | 0 | 0 | 0 | 0 | 0 | 0 | 0 | 0 | 0 | 0 | 0 | 0 | 0 | 0 | 0 | 0 | 0 | 0 | 0 | 0 | 0 | 0 | 0 | 0 | 0 | 0 | 0 | 0 | 0 | 0 | 0 | 0 | 0 | 0 | 0 | 0 | 0 | 0 | 0 | 0 | 0 | 0 | 0 | 0 | 0 | 0 | 0 | 0 | 0 | 0 | 0 | 0 | 0 | 0 | 0 | 0 | 0 | 0 | 0 | 0 | 0 | 0 | 0 | 0 | 0 | 0 | 0 | 0 | 0 | 0 | 0 | 0 | 0 | 0 | 0 | 0 | 0 | 0 | 0 | 0 | 0 | 0 | 0 | 0 | 0 | 0 | 0 | 0 | 0 | 0 | 0 | 0 | 0 | 0 | 0 | 0 | 0 | 0 | 0 | 0 | 0 | 0 | 0 | 0 | 0 | 0 | 0 | 0 | 0 | 0 | 0 | 0 | 0 | 0 | 0 | 0 | 0 | 0
17 | 1 |  |  | 27 | №030325-АВГ от 03.03.2025г | КТПН 630/10 УХЛ1 | ШТ | 1 | 0 | 1 |  |  |  | 4688463.47 | 4688463.47 | 0 | 0 | 0 | 0 | 0 | 0 | 0 | 0 | 0 |  | 62853509 | 773673.84 | 773673.84 | 0 | 0 | 0 | 0 | 0 | 0 | 0 | 773673.84 | 773673.84 | 0 | 0 | 0 | 0 | 0 | 0 | 0 | 0 | 0 | 1 | 1 |  |  | 1 | 1 | 1 | 6.06 |  |  |  |  | 3 | 1 |  |  |  | 400002 | 0 |  | 0 | 202 | 0 | 1 | 1 | 1 | 1 | 1 | 1 |  | 0 | 0 |  |  |  | 30 | 0 | 0 | [5 empty] | 0 |  | 0 | 4688463.47 | 4688463.47 | 0 | 0 | 0 | 0 | 0 | 0 | 0 | 0 | 0 | [13 empty] | 0 | 0 | 1 | 1 |  |  |  | 1013 | ШТ | ШТ | 1 | [6 empty] | 65733373 | 202 | Материалы | 0 |  | 1 | 400002 | Материалы, изделия и конструкции | Материалы |  |  |  | 0 | 773673.84 | 773673.84 | 0 | 0 | 0 | 0 | 0 | 0 | 5 |  |  | 1 | 18 |  | 5559442.83 | [10 empty] | 0 | 0 | 0 |  |  |  |  | 0 | 0 |  | [5 559 442,83 / 1,2 / 6,06] + 1,2% Заг.скл |  |  | 0 |  | 1393779342 | 2 | 3 | 3 | 0 | 0 | 0 | 4688463.47 | 4688463.47 | 0 | 0 |  | 1 | 1 | 0 |  | 0 | 1 | 0 | 0 | 0 | 0 | 0 | 1,2 |  | 0 | 0
51 | 1 | 4 | 1704 |  | Новый раздел | Оборудование | 0 | [6 empty] | 4688463.47 | 4688463.47 | 0 | 0 | 0 | 0 | 0 | 0 | 0 | 0 | 0 |  |  | 4688463.47 | 4688463.47 | 0 | 0 | 0 | 0 | 0 | 0 | 0 | 0 | 0 |  |  | 0 | 0 | 0 | 4688463.47 | 4688463.47 | 0 | 0 | 4688463.47 | 4688463.47 | 0 | 4688463.47 | 0 | 0 | 0 | 0 | 0 | [19 empty] | 0 | 0 | 0 | 4688463.47 | 4688463.47 | 0 | 0 | 4688463.47 | 4688463.47 | 0 | 4688463.47 | 0 | 0 | 0 | 0 | 0 | [114 empty] | 0
50 | 0 | 0 | 1 | 201 | 4688463.47 | ПЗ | Прямые затраты |  |  | 201 | 1 | 3 |  | 2 | [7 empty] | 4688463.47 | 1 | 4688463.47
50 | 0 | 0 | 1 | 202 | 4688463.47 | СтМатОб | Стоимость материальных ресурсов (всего) |  |  | 202 | 2 | 3 |  | 2 | [7 empty] | 4688463.47 | 1 | 4688463.47
50 | 0 | 0 | 1 | 222 | 0 | СтМатОбЗак | Стоимость материалов и оборудования заказчика |  |  | 222 | 3 | 3 |  | 2 | [7 empty] | 0 | 1 | 0
50 | 0 | 0 | 1 | 225 | 4688463.47 | СтМатОбПод | Стоимость материалов и оборудования подрядчика |  |  | 225 | 4 | 3 |  | 2 | [7 empty] | 4688463.47 | 1 | 4688463.47
50 | 0 | 0 | 1 | 226 | 4688463.47 | СтМат | Стоимость материалов (всего) |  |  | 226 | 5 | 3 |  | 2 | [7 empty] | 4688463.47 | 1 | 4688463.47
50 | 0 | 0 | 1 | 227 | 0 | СтМатЗак | Стоимость материалов заказчика |  |  | 227 | 6 | 3 |  | 2 | [7 empty] | 0 | 1 | 0
50 | 0 | 0 | 1 | 228 | 4688463.47 | СтМатПод | Стоимость материалов подрядчика |  |  | 228 | 7 | 3 |  | 2 | [7 empty] | 4688463.47 | 1 | 4688463.47
50 | 0 | 0 | 1 | 216 | 0 | Оборуд | Стоимость оборудования (всего) |  |  | 216 | 8 | 3 |  | 2 | [7 empty] | 0 | 1 | 0
50 | 0 | 0 | 1 | 223 | 0 | ОборудЗак | Стоимость оборудования заказчика |  |  | 223 | 9 | 3 |  | 2 | [7 empty] | 0 | 1 | 0
50 | 0 | 0 | 1 | 229 | 0 | ОборудПод | Стоимость оборудования подрядчика |  |  | 229 | 10 | 3 |  | 2 | [7 empty] | 0 | 1 | 0
50 | 0 | 0 | 1 | 203 | 0 | ЭММ | Эксплуатация машин |  |  | 203 | 11 | 3 |  | 2 | [7 empty] | 0 | 1 | 0
50 | 0 | 0 | 1 | 231 | 0 | ЭММсНРиСП | Эксплуатация машин по ТСН-2001.16 |  |  | 231 | 12 | 3 |  | 2 | [7 empty] | 0 | 1 | 0
50 | 0 | 0 | 1 | 204 | 0 | ЗПМ | ЗП машинистов |  |  | 204 | 13 | 3 |  | 2 | [7 empty] | 0 | 1 | 0
50 | 0 | 0 | 1 | 205 | 0 | ОЗП | Основная ЗП рабочих |  |  | 205 | 14 | 3 |  | 2 | [7 empty] | 0 | 1 | 0
50 | 0 | 0 | 1 | 232 | 0 | ОЗПсНРиСП | Основная ЗП рабочих по ТСН-2001.16 |  |  | 232 | 15 | 3 |  | 2 | [7 empty] | 0 | 1 | 0
50 | 0 | 0 | 1 | 214 | 4688463.47 | Строит | Строительные работы с НР и СП |  |  | 214 | 16 | 3 |  | 2 | [7 empty] | 4688463.47 | 1 | 4688463.47
50 | 0 | 0 | 1 | 215 | 0 | Монтаж | Монтажные работы с НР и СП |  |  | 215 | 17 | 3 |  | 2 | [7 empty] | 0 | 1 | 0
50 | 0 | 0 | 1 | 217 | 0 | Прочие | Прочие работы с НР и СП |  |  | 217 | 18 | 3 |  | 2 | [7 empty] | 0 | 1 | 0
50 | 0 | 0 | 1 | 230 | 0 | ПрочиеЗатр | Прочие затраты по ТСН-2001.16 |  |  | 230 | 19 | 3 |  | 2 | [7 empty] | 0 | 1 | 0
50 | 0 | 0 | 1 | 206 | 0 | ВозврМат | Возврат материалов |  |  | 206 | 20 | 3 |  | 2 | [7 empty] | 0 | 1 | 0
50 | 0 | 0 | 1 | 207 | 0 | ТрудСтр | Трудозатраты строителей |  |  | 207 | 21 | 3 |  | -1 | [7 empty] | 0 | 1 | 0
50 | 0 | 0 | 1 | 208 | 0 | ТрудМаш | Трудозатраты машинистов |  |  | 208 | 22 | 3 |  | -1 | [7 empty] | 0 | 1 | 0
50 | 0 | 0 | 1 | 209 | 0 | ТранспМат | Транспорт материалов |  |  | 209 | 23 | 3 |  | 2 | [7 empty] | 0 | 1 | 0
50 | 0 | 0 | 1 | 233 | 0 | Перевозка | Перевозка грузов |  |  | 233 | 24 | 3 |  | 2 | [7 empty] | 0 | 1 | 0
50 | 0 | 0 | 1 | 210 | 0 | НР | Накладные расходы |  |  | 210 | 25 | 3 |  | 2 | [7 empty] | 0 | 1 | 0
50 | 0 | 0 | 1 | 211 | 0 | СмПриб | Сметная прибыль |  |  | 211 | 26 | 3 |  | 2 | [7 empty] | 0 | 1 | 0
50 | 0 | 0 | 1 | 224 | 4688463.47 | Всего | Всего с НР и СП |  |  | 224 | 27 | 3 |  | 2 | [7 empty] | 4688463.47 | 1 | 4688463.47
51 | 1 | 3 | 1592 |  | 08-01-08 | СМР РП 0,4 кВ | 0 | [6 empty] | 4866578.71 | 4729004.45 | 48882.02 | 17889.48 | 88692.24 | 0 | 164.8477 | 0 | 0 | 83252.85 | 39949.17 | [15 empty] | 0 | 0 | 0 | 5018403.92 | 4992861.3 | 25542.62 | 0 | 4729004.45 | 4729004.45 | 0 | 4729004.45 | 0 | 0 | 0 | 0 | 0 | [149 empty] | 0
50 | 0 | 0 | 1 | 201 | 4866578.71 | ПЗ | Прямые затраты |  |  | 201 | 1 | 3 |  | 2 | [7 empty] | 4866578.71 | 1 | 4866578.71
50 | 0 | 0 | 1 | 202 | 4729004.45 | СтМатОб | Стоимость материальных ресурсов (всего) |  |  | 202 | 2 | 3 |  | 2 | [7 empty] | 4729004.45 | 1 | 4729004.45
50 | 0 | 0 | 1 | 222 | 0 | СтМатОбЗак | Стоимость материалов и оборудования заказчика |  |  | 222 | 3 | 3 |  | 2 | [7 empty] | 0 | 1 | 0
50 | 0 | 0 | 1 | 225 | 4729004.45 | СтМатОбПод | Стоимость материалов и оборудования подрядчика |  |  | 225 | 4 | 3 |  | 2 | [7 empty] | 4729004.45 | 1 | 4729004.45
50 | 0 | 0 | 1 | 226 | 4729004.45 | СтМат | Стоимость материалов (всего) |  |  | 226 | 5 | 3 |  | 2 | [7 empty] | 4729004.45 | 1 | 4729004.45
50 | 0 | 0 | 1 | 227 | 0 | СтМатЗак | Стоимость материалов заказчика |  |  | 227 | 6 | 3 |  | 2 | [7 empty] | 0 | 1 | 0
50 | 0 | 0 | 1 | 228 | 4729004.45 | СтМатПод | Стоимость материалов подрядчика |  |  | 228 | 7 | 3 |  | 2 | [7 empty] | 4729004.45 | 1 | 4729004.45
50 | 0 | 0 | 1 | 216 | 0 | Оборуд | Стоимость оборудования (всего) |  |  | 216 | 8 | 3 |  | 2 | [7 empty] | 0 | 1 | 0
50 | 0 | 0 | 1 | 223 | 0 | ОборудЗак | Стоимость оборудования заказчика |  |  | 223 | 9 | 3 |  | 2 | [7 empty] | 0 | 1 | 0
50 | 0 | 0 | 1 | 229 | 0 | ОборудПод | Стоимость оборудования подрядчика |  |  | 229 | 10 | 3 |  | 2 | [7 empty] | 0 | 1 | 0
50 | 0 | 0 | 1 | 203 | 48882.02 | ЭММ | Эксплуатация машин |  |  | 203 | 11 | 3 |  | 2 | [7 empty] | 48882.02 | 1 | 48882.02
50 | 0 | 0 | 1 | 231 | 0 | ЭММсНРиСП | Эксплуатация машин по ТСН-2001.16 |  |  | 231 | 12 | 3 |  | 2 | [7 empty] | 0 | 1 | 0
50 | 0 | 0 | 1 | 204 | 17889.48 | ЗПМ | ЗП машинистов |  |  | 204 | 13 | 3 |  | 2 | [7 empty] | 17889.48 | 1 | 17889.48
50 | 0 | 0 | 1 | 205 | 88692.24 | ОЗП | Основная ЗП рабочих |  |  | 205 | 14 | 3 |  | 2 | [7 empty] | 88692.24 | 1 | 88692.24
50 | 0 | 0 | 1 | 232 | 0 | ОЗПсНРиСП | Основная ЗП рабочих по ТСН-2001.16 |  |  | 232 | 15 | 3 |  | 2 | [7 empty] | 0 | 1 | 0
50 | 0 | 0 | 1 | 214 | 4992861.3 | Строит | Строительные работы с НР и СП |  |  | 214 | 16 | 3 |  | 2 | [7 empty] | 4992861.3 | 1 | 4992861.3
50 | 0 | 0 | 1 | 215 | 25542.62 | Монтаж | Монтажные работы с НР и СП |  |  | 215 | 17 | 3 |  | 2 | [7 empty] | 25542.62 | 1 | 25542.62
50 | 0 | 0 | 1 | 217 | 0 | Прочие | Прочие работы с НР и СП |  |  | 217 | 18 | 3 |  | 2 | [7 empty] | 0 | 1 | 0
50 | 0 | 0 | 1 | 230 | 0 | ПрочиеЗатр | Прочие затраты по ТСН-2001.16 |  |  | 230 | 19 | 3 |  | 2 | [7 empty] | 0 | 1 | 0
50 | 0 | 0 | 1 | 206 | 0 | ВозврМат | Возврат материалов |  |  | 206 | 20 | 3 |  | 2 | [7 empty] | 0 | 1 | 0
50 | 0 | 0 | 1 | 207 | 164.8477 | ТрудСтр | Трудозатраты строителей |  |  | 207 | 21 | 3 |  | -1 | [7 empty] | 164.8477 | 1 | 164.8477
50 | 0 | 0 | 1 | 208 | 0 | ТрудМаш | Трудозатраты машинистов |  |  | 208 | 22 | 3 |  | -1 | [7 empty] | 0 | 1 | 0
50 | 0 | 0 | 1 | 209 | 0 | ТранспМат | Транспорт материалов |  |  | 209 | 23 | 3 |  | 2 | [7 empty] | 0 | 1 | 0
50 | 0 | 0 | 1 | 233 | 0 | Перевозка | Перевозка грузов |  |  | 233 | 24 | 3 |  | 2 | [7 empty] | 0 | 1 | 0
50 | 0 | 0 | 1 | 210 | 83252.85 | НР | Накладные расходы |  |  | 210 | 25 | 3 |  | 2 | [7 empty] | 83252.85 | 1 | 83252.85
50 | 0 | 0 | 1 | 211 | 39949.17 | СмПриб | Сметная прибыль |  |  | 211 | 26 | 3 |  | 2 | [7 empty] | 39949.17 | 1 | 39949.17
50 | 0 | 0 | 1 | 224 | 5018403.92 | Всего | Всего с НР и СП |  |  | 224 | 27 | 3 |  | 2 | [7 empty] | 5018403.92 | 1 | 5018403.92
3 | 1 |  | 1813 |  | 09-01-01 | ПНР КЛ 10 кВ |  | 0 |  | -1 | 09-01-01 | [6 empty] | 0 |  |  | 0 | [53 empty] | 0 | [7 empty] | 0 | 0
52 | 1 | 3 | 1770 | 0 | 09-01-01 | ПНР КЛ 10 кВ | [7 empty] | 126622.08 | 0 | 11061.22 | 8879.22 | 115560.86 | 0 | 156.848 | 0 | 0 | 80892.6 | 47379.95 | 0 | 0 | 0 | 0 | 0 | 0 | 0 | 0 | 0 | 0 | 0 | 0 | 0 | 0 | 0 | 0 | 0 | 0 | 269101.38 | 25267.97 | 0 | 243833.41 | 0 | 0 | 0 | 0 | 0 | 0 | 0 | 0 | 0 | 0 | 0 | 0 | 0 | 0 | 0 | 0 | 0 | 0 | 0 | 0 | 0 | 0 | 0 | 0 | 0 | 0 | 0 | 0 | 0 | 0 | 0 | 0 | 0 | 0 | 0 | 0 | 0 | 0 | 0 | 0 | 0 | 0 | 0 | 0 | 0 | 0 | 0 | 0 | 0 | 0 | 0 | 0 | 0 | 0 | 0 | 0 | 0 | 0 | 0 | 0 | 0 | 0 | 0 | 0 | 0 | 0 | 0 | 0 | 0 | 0 | 0 | 0 | 0 | 0 | 0 | 0 | 0 | 0 | 0 | 0 | 0 | 0 | 0 | 0 | 0 | 0 | 0 | 0 | 0 | 0 | 0 | 0 | 0 | 0 | 0 | 0 | 0 | 0 | 0 | 0 | 0 | 0 | 0 | 0 | 0 | 0 | 0 | 0 | 0 | 0 | 0 | 0 | 0 | 0 | 0 | 0 | 0 | 0 | 0 | 0 | 0 | 0 | 0 | 0 | 0 | 0 | 0 | 0 | 0 | 0 | 0 | 0 | 0 | 0 | 0 | 0 | 0 | 0 | 0 | 0 | 0 | 0 | 0 | 0 | 0 | 0 | 0 | 0 | 0 | 0 | 0 | 0 | 0 | 0 | 0 | 0 | 0 | 0 | 0
4 | 1 |  | 1783 |  | Новый раздел | ПНР |  | 0 |  | 0 | [7 empty] | 0 |  |  | 0 | [53 empty] | 0 | [11 empty] | 0
52 | 1 | 4 | 1774 | 0 | Новый раздел | ПНР | [7 empty] | 126622.08 | 0 | 11061.22 | 8879.22 | 115560.86 | 0 | 156.848 | 0 | 0 | 80892.6 | 47379.95 | 0 | 0 | 126622.08 | 0 | 11061.22 | 8879.22 | 115560.86 | 0 | 156.848 | 0 | 0 | 80892.6 | 47379.95 | 0 | 0 | 0 | 0 | 0 | 269101.38 | 25267.97 | 0 | 243833.41 | 0 | 0 | 0 | 0 | 0 | 0 | 0 | 0 | 0 | 0 | 0 | 0 | 0 | 0 | 0 | 0 | 0 | 0 | 0 | 0 | 0 | 0 | 0 | 0 | 0 | 0 | 0 | 0 | 0 | 0 | 0 | 269101.38 | 25267.97 | 0 | 243833.41 | 0 | 0 | 0 | 0 | 0 | 0 | 0 | 0 | 0 | 0 | 0 | 0 | 0 | 0 | 0 | 0 | 0 | 0 | 0 | 0 | 0 | 0 | 0 | 0 | 0 | 0 | 0 | 0 | 0 | 0 | 0 | 0 | 0 | 0 | 0 | 0 | 0 | 0 | 0 | 0 | 0 | 0 | 0 | 0 | 0 | 0 | 0 | 0 | 0 | 0 | 0 | 0 | 0 | 0 | 0 | 0 | 0 | 0 | 0 | 0 | 0 | 0 | 0 | 0 | 0 | 0 | 0 | 0 | 0 | 0 | 0 | 0 | 0 | 0 | 0 | 0 | 0 | 0 | 0 | 0 | 0 | 0 | 0 | 0 | 0 | 0 | 0 | 0 | 0 | 0 | 0 | 0 | 0 | 0 | 0 | 0 | 0 | 0 | 0 | 0 | 0 | 0 | 0 | 0 | 0 | 0 | 0 | 0 | 0 | 0 | 0 | 0 | 0 | 0 | 0 | 0 | 0 | 0 | 0 | 0 | 0 | 0 | 0 | 0
17 | 1 |  |  | 1 | 5.10-35-1 | Кабельные линии высокого или низкого напряжения | кабельная линия | 2 | 0 | 2 |  |  |  | 79236.78 | 0 | 0 | 0 | 79236.78 | 0 | 104 | 0 | 0 | 55465.75 | 32487.08 |  | 62853509 | 828.488 | 0 | 0 | 0 | 828.488 | 0 | 52 | 0 | 0 | 1035.61 | 0 | 0 | 0 | 1035.61 | 0 | 65 | 0 | 0 | 70 | 41 | 1 | 1 |  |  | 1 | 47.82 | 1 | 1 |  |  |  |  | 0 | 4 | ТСН-2001.5 Доп. 57, Сб. 10, т. 35, поз. 1 |  |  | 388 | 0 |  | 0 | 50 | 0 | 47.82 | 1 | 1 | 1 | 1 | 1 |  | 70 | 41 |  |  |  | 30 | 0 | 0 | [5 empty] | 0 | Поправка: ТСН-2001.5. р2. п.2.5 Наименование: В случае, если монтажные и пусконаладочные работы по какому-либо оборудованию выполняются одним и тем же звеном (бригадой), либо если они производятся при техническом руководстве персонала предприятий-изготовителей или фирм-поставщиков оборудования. | 0 | 79236.78 | 0 | 0 | 0 | 39618.39 | 0 | 52 | 0 | 0 | 55465.746 | 32487.0798 |  | 150 |  |  |  |  | *0,8 |  | *0,8 |  |  |  |  | 75 | 70 | 1 | 1 |  |  |  | 30517203 | кабельная линия | кабельная линия | 0 | [6 empty] | 65731690 | 50 | Пусконаладочные работы | 0 |  | 4 | 388 | ТСН-2001.5-10. 10-4...10-44 | ТСН-2001.5-10-1 |  | Поправка: ТСН-2001.5. р2. п.2.5 |  | 0 | 1035.61 | 0 | 0 | 0 | 1035.61 | 65 | 0 | 0 | [17 empty] | 0 | 0 | 0 |  |  |  |  | 75 | 70 |  |  |  |  | 0 |  | 283903547 | 2 | 1 | 2 | 0 | 0 | 0 | 167189.61 | 0 | 0 | 167189.61 |  | 0 | 0 | 0 |  | 0 | 1 | 0 | 0 | 0 | 0 |  |  |  | 0 | 0
17 | 1 | 514 | 561 | 2 | 5.1-150-1 | Определение активного сопротивления или рабочей электрической емкости жилы кабеля на напряжении до 35 кВ | измерение | 6 | 0 | 6 |  |  |  | 6539.39 | 0 | 0 | 0 | 6539.39 | 0 | 8.64 | 0 | 0 | 4577.57 | 2681.15 |  | 62853509 | 22.792 | 0 | 0 | 0 | 22.792 | 0 | 1.44 | 0 | 0 | 28.49 | 0 | 0 | 0 | 28.49 | 0 | 1.8 | 0 | 0 | 70 | 41 | 1 | 1 |  |  | 1 | 47.82 | 1 | 1 |  |  |  |  | 0 | 4 | ТСН-2001.5. Доп. 1-42. Сб. 1, т. 150, поз. 1 |  |  | 381 | 0 |  | 0 | 50 | 0 | 47.82 | 1 | 1 | 1 | 1 | 1 |  | 70 | 41 |  |  |  | 30 | 0 | 0 | [5 empty] | 0 | Поправка: ТСН-2001.5. р2. п.2.5 Наименование: В случае, если монтажные и пусконаладочные работы по какому-либо оборудованию выполняются одним и тем же звеном (бригадой), либо если они производятся при техническом руководстве персонала предприятий-изготовителей или фирм-поставщиков оборудования. | 0 | 6539.39 | 0 | 0 | 0 | 1089.82 | 0 | 1.44 | 0 | 0 | 4577.573 | 2681.1499 |  | 151 |  |  |  |  | *0,8 |  | *0,8 |  |  |  |  | 75 | 70 | 1 | 1 |  |  |  | 1013 | измерение | измерение | 1 | [6 empty] | 65731683 | 50 | Пусконаладочные работы | 0 |  | 4 | 381 | ТСН-2001.5-1. 1-1...1-189 | ТСН-2001.5-1-1 |  | Поправка: ТСН-2001.5. р2. п.2.5 |  | 0 | 28.49 | 0 | 0 | 0 | 28.49 | 1.8 | 0 | 0 | [17 empty] | 0 | 0 | 0 |  |  |  |  | 75 | 70 |  |  |  |  | 0 |  | -1955875877 | 2 | 1 | 2 | 0 | 0 | 0 | 13798.11 | 0 | 0 | 13798.11 |  | 0 | 3 | 0 |  | 0 | 1 | 0 | 0 | 0 | 0 |  |  |  | 0 | 0
17 | 1 |  |  | 3 | 5.10-44-1 | Кабельные линии, испытание оболочек из сшитого полиэтилена каждой строительной длины силовых кабелей на напряжение 10 кВ | 1 испытание | 6 | 0 | 6 |  |  |  | 29784.69 | 0 | 0 | 0 | 29784.69 | 0 | 44.208 | 0 | 0 | 20849.28 | 12211.72 |  | 62853509 | 103.808 | 0 | 0 | 0 | 103.808 | 0 | 7.368 | 0 | 0 | 129.76 | 0 | 0 | 0 | 129.76 | 0 | 9.21 | 0 | 0 | 70 | 41 | 1 | 1 |  |  | 1 | 47.82 | 1 | 1 |  |  |  |  | 0 | 4 | ТСН-2001.5. Доп. 1-42. Сб. 10, т. 44, поз. 1 |  |  | 388 | 0 |  | 0 | 50 | 0 | 47.82 | 1 | 1 | 1 | 1 | 1 |  | 70 | 41 |  |  |  | 30 | 0 | 0 | [5 empty] | 0 | Поправка: ТСН-2001.5. р2. п.2.5 Наименование: В случае, если монтажные и пусконаладочные работы по какому-либо оборудованию выполняются одним и тем же звеном (бригадой), либо если они производятся при техническом руководстве персонала предприятий-изготовителей или фирм-поставщиков оборудования. | 0 | 29784.69 | 0 | 0 | 0 | 4964.19 | 0 | 7.368 | 0 | 0 | 20849.283 | 12211.7229 |  | 152 |  |  |  |  | *0,8 |  | *0,8 |  |  |  |  | 75 | 70 | 1 | 1 |  |  |  | 1013 | 1 испытание | 1 испытание | 1 | [6 empty] | 65731690 | 50 | Пусконаладочные работы | 0 |  | 4 | 388 | ТСН-2001.5-10. 10-4...10-44 | ТСН-2001.5-10-1 |  | Поправка: ТСН-2001.5. р2. п.2.5 |  | 0 | 129.76 | 0 | 0 | 0 | 129.76 | 9.21 | 0 | 0 | [17 empty] | 0 | 0 | 0 |  |  |  |  | 75 | 70 |  |  |  |  | 0 |  | 1017172134 | 2 | 1 | 2 | 0 | 0 | 0 | 62845.69 | 0 | 0 | 62845.69 |  | 0 | 0 | 0 |  | 0 | 1 | 0 | 0 | 0 | 0 |  |  |  | 0 | 0
17 | 1 |  |  | 4 | 2.1-8-3 | Автолаборатории | маш.-ч. | 8 | 0 | 8 |  |  |  | 11061.22 | 0 | 11061.22 | 8879.22 | 0 | 0 | 0 | 0 | 0 | 0 | 0 |  | 62853509 | 128.38 | 0 | 128.38 | 23.21 | 0 | 0 | 0 | 0 | 0 | 128.38 | 0 | 128.38 | 23.21 | 0 | 0 | 0 | 0 | 0 | 0 | 0 | 1 | 1 |  |  | 1 | 1 | 10.77 | 1 |  |  |  |  | 2 | 1 | ТСН-2001.2. Доп. 1-42, п. 1-8-3 (085001) |  |  | 400001 | 0 | 2.1-8-3 | 1 | 190 | 0 | 47.82 | 1 | 1 | 1 | 1 | 1 |  | 0 | 0 |  |  |  | 30 | 0 | 0 | [5 empty] | 0 |  | 0 | 11061.22 | 0 | 1382.65 | 1109.9 | 0 | 0 | 0 | 0 | 0 | 0 | 0 | [13 empty] | 0 | 0 | 1 | 1 |  |  |  | 1011 | маш.-ч. | маш.-ч. | 1 | [6 empty] | 65733115 | 190 | Механизмы | 0 |  | 1 | 400001 | ТСН-2001. Машины и механизмы | ТСН-2001.2 |  |  |  | 0 | 128.38 | 0 | 128.38 | 23.21 | 0 | 0 | 0 | 0 | [17 empty] | 0 | 0 | 0 |  |  |  |  | 0 | 0 |  |  |  |  | 0 |  | -1877808638 | 2 | 1 | 2 | 0 | 14206.75 | 0 | 25267.97 | 25267.97 | 0 | 0 |  | 0 | 0 | 0 |  | 0 | 1 | 0 | 0 | 0 | 0 |  |  |  | 0 | 0
51 | 1 | 4 | 1774 |  | Новый раздел | ПНР | 0 | [6 empty] | 126622.08 | 0 | 11061.22 | 8879.22 | 115560.86 | 0 | 156.848 | 0 | 0 | 80892.6 | 47379.95 |  |  | 126622.08 | 0 | 11061.22 | 8879.22 | 115560.86 | 0 | 156.848 | 0 | 0 | 80892.6 | 47379.95 |  |  | 0 | 0 | 0 | 269101.38 | 25267.97 | 0 | 243833.41 | 0 | 0 | 0 | 0 | 0 | 0 | 0 | 0 | 0 | [19 empty] | 0 | 0 | 0 | 269101.38 | 25267.97 | 0 | 243833.41 | 0 | 0 | 0 | 0 | 0 | 0 | 0 | 0 | 0 | [114 empty] | 0
50 | 0 | 0 | 1 | 201 | 126622.08 | ПЗ | Прямые затраты |  |  | 201 | 1 | 3 |  | 2 | [7 empty] | 126622.08 | 1 | 126622.08
50 | 0 | 0 | 1 | 202 | 0 | СтМатОб | Стоимость материальных ресурсов (всего) |  |  | 202 | 2 | 3 |  | 2 | [7 empty] | 0 | 1 | 0
50 | 0 | 0 | 1 | 222 | 0 | СтМатОбЗак | Стоимость материалов и оборудования заказчика |  |  | 222 | 3 | 3 |  | 2 | [7 empty] | 0 | 1 | 0
50 | 0 | 0 | 1 | 225 | 0 | СтМатОбПод | Стоимость материалов и оборудования подрядчика |  |  | 225 | 4 | 3 |  | 2 | [7 empty] | 0 | 1 | 0
50 | 0 | 0 | 1 | 226 | 0 | СтМат | Стоимость материалов (всего) |  |  | 226 | 5 | 3 |  | 2 | [7 empty] | 0 | 1 | 0
50 | 0 | 0 | 1 | 227 | 0 | СтМатЗак | Стоимость материалов заказчика |  |  | 227 | 6 | 3 |  | 2 | [7 empty] | 0 | 1 | 0
50 | 0 | 0 | 1 | 228 | 0 | СтМатПод | Стоимость материалов подрядчика |  |  | 228 | 7 | 3 |  | 2 | [7 empty] | 0 | 1 | 0
50 | 0 | 0 | 1 | 216 | 0 | Оборуд | Стоимость оборудования (всего) |  |  | 216 | 8 | 3 |  | 2 | [7 empty] | 0 | 1 | 0
50 | 0 | 0 | 1 | 223 | 0 | ОборудЗак | Стоимость оборудования заказчика |  |  | 223 | 9 | 3 |  | 2 | [7 empty] | 0 | 1 | 0
50 | 0 | 0 | 1 | 229 | 0 | ОборудПод | Стоимость оборудования подрядчика |  |  | 229 | 10 | 3 |  | 2 | [7 empty] | 0 | 1 | 0
50 | 0 | 0 | 1 | 203 | 11061.22 | ЭММ | Эксплуатация машин |  |  | 203 | 11 | 3 |  | 2 | [7 empty] | 11061.22 | 1 | 11061.22
50 | 0 | 0 | 1 | 231 | 0 | ЭММсНРиСП | Эксплуатация машин по ТСН-2001.16 |  |  | 231 | 12 | 3 |  | 2 | [7 empty] | 0 | 1 | 0
50 | 0 | 0 | 1 | 204 | 8879.22 | ЗПМ | ЗП машинистов |  |  | 204 | 13 | 3 |  | 2 | [7 empty] | 8879.22 | 1 | 8879.22
50 | 0 | 0 | 1 | 205 | 115560.86 | ОЗП | Основная ЗП рабочих |  |  | 205 | 14 | 3 |  | 2 | [7 empty] | 115560.86 | 1 | 115560.86
50 | 0 | 0 | 1 | 232 | 0 | ОЗПсНРиСП | Основная ЗП рабочих по ТСН-2001.16 |  |  | 232 | 15 | 3 |  | 2 | [7 empty] | 0 | 1 | 0
50 | 0 | 0 | 1 | 214 | 25267.97 | Строит | Строительные работы с НР и СП |  |  | 214 | 16 | 3 |  | 2 | [7 empty] | 25267.97 | 1 | 25267.97
50 | 0 | 0 | 1 | 215 | 0 | Монтаж | Монтажные работы с НР и СП |  |  | 215 | 17 | 3 |  | 2 | [7 empty] | 0 | 1 | 0
50 | 0 | 0 | 1 | 217 | 243833.41 | Прочие | Прочие работы с НР и СП |  |  | 217 | 18 | 3 |  | 2 | [7 empty] | 243833.41 | 1 | 243833.41
50 | 0 | 0 | 1 | 230 | 0 | ПрочиеЗатр | Прочие затраты по ТСН-2001.16 |  |  | 230 | 19 | 3 |  | 2 | [7 empty] | 0 | 1 | 0
50 | 0 | 0 | 1 | 206 | 0 | ВозврМат | Возврат материалов |  |  | 206 | 20 | 3 |  | 2 | [7 empty] | 0 | 1 | 0
50 | 0 | 0 | 1 | 207 | 156.848 | ТрудСтр | Трудозатраты строителей |  |  | 207 | 21 | 3 |  | -1 | [7 empty] | 156.848 | 1 | 156.848
50 | 0 | 0 | 1 | 208 | 0 | ТрудМаш | Трудозатраты машинистов |  |  | 208 | 22 | 3 |  | -1 | [7 empty] | 0 | 1 | 0
50 | 0 | 0 | 1 | 209 | 0 | ТранспМат | Транспорт материалов |  |  | 209 | 23 | 3 |  | 2 | [7 empty] | 0 | 1 | 0
50 | 0 | 0 | 1 | 233 | 0 | Перевозка | Перевозка грузов |  |  | 233 | 24 | 3 |  | 2 | [7 empty] | 0 | 1 | 0
50 | 0 | 0 | 1 | 210 | 80892.6 | НР | Накладные расходы |  |  | 210 | 25 | 3 |  | 2 | [7 empty] | 80892.6 | 1 | 80892.6
50 | 0 | 0 | 1 | 211 | 47379.95 | СмПриб | Сметная прибыль |  |  | 211 | 26 | 3 |  | 2 | [7 empty] | 47379.95 | 1 | 47379.95
50 | 0 | 0 | 1 | 224 | 269101.38 | Всего | Всего с НР и СП |  |  | 224 | 27 | 3 |  | 2 | [7 empty] | 269101.38 | 1 | 269101.38
51 | 1 | 3 | 1770 |  | 09-01-01 | ПНР КЛ 10 кВ | 0 | [6 empty] | 126622.08 | 0 | 11061.22 | 8879.22 | 115560.86 | 0 | 156.848 | 0 | 0 | 80892.6 | 47379.95 | [15 empty] | 0 | 0 | 0 | 269101.38 | 25267.97 | 0 | 243833.41 | 0 | 0 | 0 | 0 | 0 | 0 | 0 | 0 | 0 | [149 empty] | 0
50 | 0 | 0 | 1 | 201 | 126622.08 | ПЗ | Прямые затраты |  |  | 201 | 1 | 3 |  | 2 | [7 empty] | 126622.08 | 1 | 126622.08
50 | 0 | 0 | 1 | 202 | 0 | СтМатОб | Стоимость материальных ресурсов (всего) |  |  | 202 | 2 | 3 |  | 2 | [7 empty] | 0 | 1 | 0
50 | 0 | 0 | 1 | 222 | 0 | СтМатОбЗак | Стоимость материалов и оборудования заказчика |  |  | 222 | 3 | 3 |  | 2 | [7 empty] | 0 | 1 | 0
50 | 0 | 0 | 1 | 225 | 0 | СтМатОбПод | Стоимость материалов и оборудования подрядчика |  |  | 225 | 4 | 3 |  | 2 | [7 empty] | 0 | 1 | 0
50 | 0 | 0 | 1 | 226 | 0 | СтМат | Стоимость материалов (всего) |  |  | 226 | 5 | 3 |  | 2 | [7 empty] | 0 | 1 | 0
50 | 0 | 0 | 1 | 227 | 0 | СтМатЗак | Стоимость материалов заказчика |  |  | 227 | 6 | 3 |  | 2 | [7 empty] | 0 | 1 | 0
50 | 0 | 0 | 1 | 228 | 0 | СтМатПод | Стоимость материалов подрядчика |  |  | 228 | 7 | 3 |  | 2 | [7 empty] | 0 | 1 | 0
50 | 0 | 0 | 1 | 216 | 0 | Оборуд | Стоимость оборудования (всего) |  |  | 216 | 8 | 3 |  | 2 | [7 empty] | 0 | 1 | 0
50 | 0 | 0 | 1 | 223 | 0 | ОборудЗак | Стоимость оборудования заказчика |  |  | 223 | 9 | 3 |  | 2 | [7 empty] | 0 | 1 | 0
50 | 0 | 0 | 1 | 229 | 0 | ОборудПод | Стоимость оборудования подрядчика |  |  | 229 | 10 | 3 |  | 2 | [7 empty] | 0 | 1 | 0
50 | 0 | 0 | 1 | 203 | 11061.22 | ЭММ | Эксплуатация машин |  |  | 203 | 11 | 3 |  | 2 | [7 empty] | 11061.22 | 1 | 11061.22
50 | 0 | 0 | 1 | 231 | 0 | ЭММсНРиСП | Эксплуатация машин по ТСН-2001.16 |  |  | 231 | 12 | 3 |  | 2 | [7 empty] | 0 | 1 | 0
50 | 0 | 0 | 1 | 204 | 8879.22 | ЗПМ | ЗП машинистов |  |  | 204 | 13 | 3 |  | 2 | [7 empty] | 8879.22 | 1 | 8879.22
50 | 0 | 0 | 1 | 205 | 115560.86 | ОЗП | Основная ЗП рабочих |  |  | 205 | 14 | 3 |  | 2 | [7 empty] | 115560.86 | 1 | 115560.86
50 | 0 | 0 | 1 | 232 | 0 | ОЗПсНРиСП | Основная ЗП рабочих по ТСН-2001.16 |  |  | 232 | 15 | 3 |  | 2 | [7 empty] | 0 | 1 | 0
50 | 0 | 0 | 1 | 214 | 25267.97 | Строит | Строительные работы с НР и СП |  |  | 214 | 16 | 3 |  | 2 | [7 empty] | 25267.97 | 1 | 25267.97
50 | 0 | 0 | 1 | 215 | 0 | Монтаж | Монтажные работы с НР и СП |  |  | 215 | 17 | 3 |  | 2 | [7 empty] | 0 | 1 | 0
50 | 0 | 0 | 1 | 217 | 243833.41 | Прочие | Прочие работы с НР и СП |  |  | 217 | 18 | 3 |  | 2 | [7 empty] | 243833.41 | 1 | 243833.41
50 | 0 | 0 | 1 | 230 | 0 | ПрочиеЗатр | Прочие затраты по ТСН-2001.16 |  |  | 230 | 19 | 3 |  | 2 | [7 empty] | 0 | 1 | 0
50 | 0 | 0 | 1 | 206 | 0 | ВозврМат | Возврат материалов |  |  | 206 | 20 | 3 |  | 2 | [7 empty] | 0 | 1 | 0
50 | 0 | 0 | 1 | 207 | 156.848 | ТрудСтр | Трудозатраты строителей |  |  | 207 | 21 | 3 |  | -1 | [7 empty] | 156.848 | 1 | 156.848
50 | 0 | 0 | 1 | 208 | 0 | ТрудМаш | Трудозатраты машинистов |  |  | 208 | 22 | 3 |  | -1 | [7 empty] | 0 | 1 | 0
50 | 0 | 0 | 1 | 209 | 0 | ТранспМат | Транспорт материалов |  |  | 209 | 23 | 3 |  | 2 | [7 empty] | 0 | 1 | 0
50 | 0 | 0 | 1 | 233 | 0 | Перевозка | Перевозка грузов |  |  | 233 | 24 | 3 |  | 2 | [7 empty] | 0 | 1 | 0
50 | 0 | 0 | 1 | 210 | 80892.6 | НР | Накладные расходы |  |  | 210 | 25 | 3 |  | 2 | [7 empty] | 80892.6 | 1 | 80892.6
50 | 0 | 0 | 1 | 211 | 47379.95 | СмПриб | Сметная прибыль |  |  | 211 | 26 | 3 |  | 2 | [7 empty] | 47379.95 | 1 | 47379.95
50 | 0 | 0 | 1 | 224 | 269101.38 | Всего | Всего с НР и СП |  |  | 224 | 27 | 3 |  | 2 | [7 empty] | 269101.38 | 1 | 269101.38
3 | 1 |  | 1885 |  | 09-01-02 | ПНР КЛ 0,4 кВ |  | 0 |  | -1 | 09-01-02 | [6 empty] | 0 |  |  | 0 | [53 empty] | 0 | [7 empty] | 0 | 0
52 | 1 | 3 | 1843 | 0 | 09-01-02 | ПНР КЛ 0,4 кВ | [7 empty] | 53946.7 | 0 | 0 | 0 | 53946.7 | 0 | 71.28 | 0 | 0 | 37762.69 | 22118.14 | 0 | 0 | 0 | 0 | 0 | 0 | 0 | 0 | 0 | 0 | 0 | 0 | 0 | 0 | 0 | 0 | 0 | 0 | 113827.53 | 0 | 0 | 113827.53 | 0 | 0 | 0 | 0 | 0 | 0 | 0 | 0 | 0 | 0 | 0 | 0 | 0 | 0 | 0 | 0 | 0 | 0 | 0 | 0 | 0 | 0 | 0 | 0 | 0 | 0 | 0 | 0 | 0 | 0 | 0 | 0 | 0 | 0 | 0 | 0 | 0 | 0 | 0 | 0 | 0 | 0 | 0 | 0 | 0 | 0 | 0 | 0 | 0 | 0 | 0 | 0 | 0 | 0 | 0 | 0 | 0 | 0 | 0 | 0 | 0 | 0 | 0 | 0 | 0 | 0 | 0 | 0 | 0 | 0 | 0 | 0 | 0 | 0 | 0 | 0 | 0 | 0 | 0 | 0 | 0 | 0 | 0 | 0 | 0 | 0 | 0 | 0 | 0 | 0 | 0 | 0 | 0 | 0 | 0 | 0 | 0 | 0 | 0 | 0 | 0 | 0 | 0 | 0 | 0 | 0 | 0 | 0 | 0 | 0 | 0 | 0 | 0 | 0 | 0 | 0 | 0 | 0 | 0 | 0 | 0 | 0 | 0 | 0 | 0 | 0 | 0 | 0 | 0 | 0 | 0 | 0 | 0 | 0 | 0 | 0 | 0 | 0 | 0 | 0 | 0 | 0 | 0 | 0 | 0 | 0 | 0 | 0 | 0 | 0 | 0 | 0 | 0 | 0 | 0 | 0 | 0 | 0 | 0
4 | 1 |  | 1855 |  | Новый раздел | ПНР |  | 0 |  | 0 | [7 empty] | 0 |  |  | 0 | [53 empty] | 0 | [11 empty] | 0
52 | 1 | 4 | 1847 | 0 | Новый раздел | ПНР | [7 empty] | 53946.7 | 0 | 0 | 0 | 53946.7 | 0 | 71.28 | 0 | 0 | 37762.69 | 22118.14 | 0 | 0 | 53946.7 | 0 | 0 | 0 | 53946.7 | 0 | 71.28 | 0 | 0 | 37762.69 | 22118.14 | 0 | 0 | 0 | 0 | 0 | 113827.53 | 0 | 0 | 113827.53 | 0 | 0 | 0 | 0 | 0 | 0 | 0 | 0 | 0 | 0 | 0 | 0 | 0 | 0 | 0 | 0 | 0 | 0 | 0 | 0 | 0 | 0 | 0 | 0 | 0 | 0 | 0 | 0 | 0 | 0 | 0 | 113827.53 | 0 | 0 | 113827.53 | 0 | 0 | 0 | 0 | 0 | 0 | 0 | 0 | 0 | 0 | 0 | 0 | 0 | 0 | 0 | 0 | 0 | 0 | 0 | 0 | 0 | 0 | 0 | 0 | 0 | 0 | 0 | 0 | 0 | 0 | 0 | 0 | 0 | 0 | 0 | 0 | 0 | 0 | 0 | 0 | 0 | 0 | 0 | 0 | 0 | 0 | 0 | 0 | 0 | 0 | 0 | 0 | 0 | 0 | 0 | 0 | 0 | 0 | 0 | 0 | 0 | 0 | 0 | 0 | 0 | 0 | 0 | 0 | 0 | 0 | 0 | 0 | 0 | 0 | 0 | 0 | 0 | 0 | 0 | 0 | 0 | 0 | 0 | 0 | 0 | 0 | 0 | 0 | 0 | 0 | 0 | 0 | 0 | 0 | 0 | 0 | 0 | 0 | 0 | 0 | 0 | 0 | 0 | 0 | 0 | 0 | 0 | 0 | 0 | 0 | 0 | 0 | 0 | 0 | 0 | 0 | 0 | 0 | 0 | 0 | 0 | 0 | 0 | 0
17 | 1 |  |  | 1 | 5.1-158-1 | Фазировка электрической линии или трансформатора с сетью напряжением до 1 кВ | 1 фазировка | 35 | 0 | 35 |  |  |  | 19066.79 | 0 | 0 | 0 | 19066.79 | 0 | 25.2 | 0 | 0 | 13346.75 | 7817.38 |  | 62853509 | 11.392 | 0 | 0 | 0 | 11.392 | 0 | 0.72 | 0 | 0 | 14.24 | 0 | 0 | 0 | 14.24 | 0 | 0.9 | 0 | 0 | 70 | 41 | 1 | 1 |  |  | 1 | 47.82 | 1 | 1 |  |  |  |  | 0 | 4 | ТСН-2001.5. Доп. 1-42. Сб. 1, т. 158, поз. 1 |  |  | 381 | 0 |  | 0 | 50 | 0 | 47.82 | 1 | 1 | 1 | 1 | 1 |  | 70 | 41 |  |  |  | 30 | 0 | 0 | [5 empty] | 0 | Поправка: ТСН-2001.5. р2. п.2.5 Наименование: В случае, если монтажные и пусконаладочные работы по какому-либо оборудованию выполняются одним и тем же звеном (бригадой), либо если они производятся при техническом руководстве персонала предприятий-изготовителей или фирм-поставщиков оборудования. | 0 | 19066.79 | 0 | 0 | 0 | 544.67 | 0 | 0.72 | 0 | 0 | 13346.753 | 7817.3839 |  | 153 |  |  |  |  | *0,8 |  | *0,8 |  |  |  |  | 75 | 70 | 1 | 1 |  |  |  | 1013 | 1 фазировка | 1 фазировка | 1 | [6 empty] | 65731683 | 50 | Пусконаладочные работы | 0 |  | 4 | 381 | ТСН-2001.5-1. 1-1...1-189 | ТСН-2001.5-1-1 |  | Поправка: ТСН-2001.5. р2. п.2.5 |  | 0 | 14.24 | 0 | 0 | 0 | 14.24 | 0.9 | 0 | 0 | [17 empty] | 0 | 0 | 0 |  |  |  |  | 75 | 70 |  |  |  |  | 0 |  | 2068831394 | 2 | 1 | 2 | 0 | 0 | 0 | 40230.92 | 0 | 0 | 40230.92 |  | 0 | 0 | 0 |  | 0 | 1 | 0 | 0 | 0 | 0 |  |  |  | 0 | 0
17 | 1 |  |  | 2 | 5.1-162-1 | Измерение сопротивления изоляции мегаомметром кабельных и других линий напряжением до 1 кВ, предназначенных для передачи электроэнергии к распределительным устройствам, щитам, шкафам и коммутационным аппаратам | 1 измерение | 35 | 0 | 35 |  |  |  | 7632.07 | 0 | 0 | 0 | 7632.07 | 0 | 10.08 | 0 | 0 | 5342.45 | 3129.15 |  | 62853509 | 4.56 | 0 | 0 | 0 | 4.56 | 0 | 0.288 | 0 | 0 | 5.7 | 0 | 0 | 0 | 5.7 | 0 | 0.36 | 0 | 0 | 70 | 41 | 1 | 1 |  |  | 1 | 47.82 | 1 | 1 |  |  |  |  | 0 | 4 | ТСН-2001.5. Доп. 1-42. Сб. 1, т. 162, поз. 1 |  |  | 381 | 0 |  | 0 | 50 | 0 | 47.82 | 1 | 1 | 1 | 1 | 1 |  | 70 | 41 |  |  |  | 30 | 0 | 0 | [5 empty] | 0 | Поправка: ТСН-2001.5. р2. п.2.5 Наименование: В случае, если монтажные и пусконаладочные работы по какому-либо оборудованию выполняются одним и тем же звеном (бригадой), либо если они производятся при техническом руководстве персонала предприятий-изготовителей или фирм-поставщиков оборудования. | 0 | 7632.07 | 0 | 0 | 0 | 218.06 | 0 | 0.288 | 0 | 0 | 5342.449 | 3129.1487 |  | 154 |  |  |  |  | *0,8 |  | *0,8 |  |  |  |  | 75 | 70 | 1 | 1 |  |  |  | 1013 | 1 измерение | 1 измерение | 1 | [6 empty] | 65731683 | 50 | Пусконаладочные работы | 0 |  | 4 | 381 | ТСН-2001.5-1. 1-1...1-189 | ТСН-2001.5-1-1 |  | Поправка: ТСН-2001.5. р2. п.2.5 |  | 0 | 5.7 | 0 | 0 | 0 | 5.7 | 0.36 | 0 | 0 | [17 empty] | 0 | 0 | 0 |  |  |  |  | 75 | 70 |  |  |  |  | 0 |  | -1696171817 | 2 | 1 | 2 | 0 | 0 | 0 | 16103.67 | 0 | 0 | 16103.67 |  | 0 | 0 | 0 |  | 0 | 1 | 0 | 0 | 0 | 0 |  |  |  | 0 | 0
17 | 1 | 515 | 562 | 3 | 5.1-150-1 | Определение активного сопротивления или рабочей электрической емкости жилы кабеля на напряжении до 35 кВ | измерение | 25 | 0 | 25 |  |  |  | 27247.84 | 0 | 0 | 0 | 27247.84 | 0 | 36 | 0 | 0 | 19073.49 | 11171.61 |  | 62853509 | 22.792 | 0 | 0 | 0 | 22.792 | 0 | 1.44 | 0 | 0 | 28.49 | 0 | 0 | 0 | 28.49 | 0 | 1.8 | 0 | 0 | 70 | 41 | 1 | 1 |  |  | 1 | 47.82 | 1 | 1 |  |  |  |  | 0 | 4 | ТСН-2001.5. Доп. 1-42. Сб. 1, т. 150, поз. 1 |  |  | 381 | 0 |  | 0 | 50 | 0 | 47.82 | 1 | 1 | 1 | 1 | 1 |  | 70 | 41 |  |  |  | 30 | 0 | 0 | [5 empty] | 0 | Поправка: ТСН-2001.5. р2. п.2.5 Наименование: В случае, если монтажные и пусконаладочные работы по какому-либо оборудованию выполняются одним и тем же звеном (бригадой), либо если они производятся при техническом руководстве персонала предприятий-изготовителей или фирм-поставщиков оборудования. | 0 | 27247.84 | 0 | 0 | 0 | 1089.82 | 0 | 1.44 | 0 | 0 | 19073.488 | 11171.6144 |  | 155 |  |  |  |  | *0,8 |  | *0,8 |  |  |  |  | 75 | 70 | 1 | 1 |  |  |  | 1013 | измерение | измерение | 1 | [6 empty] | 65731683 | 50 | Пусконаладочные работы | 0 |  | 4 | 381 | ТСН-2001.5-1. 1-1...1-189 | ТСН-2001.5-1-1 |  | Поправка: ТСН-2001.5. р2. п.2.5 |  | 0 | 28.49 | 0 | 0 | 0 | 28.49 | 1.8 | 0 | 0 | [17 empty] | 0 | 0 | 0 |  |  |  |  | 75 | 70 |  |  |  |  | 0 |  | -1955875877 | 2 | 1 | 2 | 0 | 0 | 0 | 57492.94 | 0 | 0 | 57492.94 |  | 0 | 3 | 0 |  | 0 | 1 | 0 | 0 | 0 | 0 |  |  |  | 0 | 0
51 | 1 | 4 | 1847 |  | Новый раздел | ПНР | 0 | [6 empty] | 53946.7 | 0 | 0 | 0 | 53946.7 | 0 | 71.28 | 0 | 0 | 37762.69 | 22118.14 |  |  | 53946.7 | 0 | 0 | 0 | 53946.7 | 0 | 71.28 | 0 | 0 | 37762.69 | 22118.14 |  |  | 0 | 0 | 0 | 113827.53 | 0 | 0 | 113827.53 | 0 | 0 | 0 | 0 | 0 | 0 | 0 | 0 | 0 | [19 empty] | 0 | 0 | 0 | 113827.53 | 0 | 0 | 113827.53 | 0 | 0 | 0 | 0 | 0 | 0 | 0 | 0 | 0 | [114 empty] | 0
50 | 0 | 0 | 1 | 201 | 53946.7 | ПЗ | Прямые затраты |  |  | 201 | 1 | 3 |  | 2 | [7 empty] | 53946.7 | 1 | 53946.7
50 | 0 | 0 | 1 | 202 | 0 | СтМатОб | Стоимость материальных ресурсов (всего) |  |  | 202 | 2 | 3 |  | 2 | [7 empty] | 0 | 1 | 0
50 | 0 | 0 | 1 | 222 | 0 | СтМатОбЗак | Стоимость материалов и оборудования заказчика |  |  | 222 | 3 | 3 |  | 2 | [7 empty] | 0 | 1 | 0
50 | 0 | 0 | 1 | 225 | 0 | СтМатОбПод | Стоимость материалов и оборудования подрядчика |  |  | 225 | 4 | 3 |  | 2 | [7 empty] | 0 | 1 | 0
50 | 0 | 0 | 1 | 226 | 0 | СтМат | Стоимость материалов (всего) |  |  | 226 | 5 | 3 |  | 2 | [7 empty] | 0 | 1 | 0
50 | 0 | 0 | 1 | 227 | 0 | СтМатЗак | Стоимость материалов заказчика |  |  | 227 | 6 | 3 |  | 2 | [7 empty] | 0 | 1 | 0
50 | 0 | 0 | 1 | 228 | 0 | СтМатПод | Стоимость материалов подрядчика |  |  | 228 | 7 | 3 |  | 2 | [7 empty] | 0 | 1 | 0
50 | 0 | 0 | 1 | 216 | 0 | Оборуд | Стоимость оборудования (всего) |  |  | 216 | 8 | 3 |  | 2 | [7 empty] | 0 | 1 | 0
50 | 0 | 0 | 1 | 223 | 0 | ОборудЗак | Стоимость оборудования заказчика |  |  | 223 | 9 | 3 |  | 2 | [7 empty] | 0 | 1 | 0
50 | 0 | 0 | 1 | 229 | 0 | ОборудПод | Стоимость оборудования подрядчика |  |  | 229 | 10 | 3 |  | 2 | [7 empty] | 0 | 1 | 0
50 | 0 | 0 | 1 | 203 | 0 | ЭММ | Эксплуатация машин |  |  | 203 | 11 | 3 |  | 2 | [7 empty] | 0 | 1 | 0
50 | 0 | 0 | 1 | 231 | 0 | ЭММсНРиСП | Эксплуатация машин по ТСН-2001.16 |  |  | 231 | 12 | 3 |  | 2 | [7 empty] | 0 | 1 | 0
50 | 0 | 0 | 1 | 204 | 0 | ЗПМ | ЗП машинистов |  |  | 204 | 13 | 3 |  | 2 | [7 empty] | 0 | 1 | 0
50 | 0 | 0 | 1 | 205 | 53946.7 | ОЗП | Основная ЗП рабочих |  |  | 205 | 14 | 3 |  | 2 | [7 empty] | 53946.7 | 1 | 53946.7
50 | 0 | 0 | 1 | 232 | 0 | ОЗПсНРиСП | Основная ЗП рабочих по ТСН-2001.16 |  |  | 232 | 15 | 3 |  | 2 | [7 empty] | 0 | 1 | 0
50 | 0 | 0 | 1 | 214 | 0 | Строит | Строительные работы с НР и СП |  |  | 214 | 16 | 3 |  | 2 | [7 empty] | 0 | 1 | 0
50 | 0 | 0 | 1 | 215 | 0 | Монтаж | Монтажные работы с НР и СП |  |  | 215 | 17 | 3 |  | 2 | [7 empty] | 0 | 1 | 0
50 | 0 | 0 | 1 | 217 | 113827.53 | Прочие | Прочие работы с НР и СП |  |  | 217 | 18 | 3 |  | 2 | [7 empty] | 113827.53 | 1 | 113827.53
50 | 0 | 0 | 1 | 230 | 0 | ПрочиеЗатр | Прочие затраты по ТСН-2001.16 |  |  | 230 | 19 | 3 |  | 2 | [7 empty] | 0 | 1 | 0
50 | 0 | 0 | 1 | 206 | 0 | ВозврМат | Возврат материалов |  |  | 206 | 20 | 3 |  | 2 | [7 empty] | 0 | 1 | 0
50 | 0 | 0 | 1 | 207 | 71.28 | ТрудСтр | Трудозатраты строителей |  |  | 207 | 21 | 3 |  | -1 | [7 empty] | 71.28 | 1 | 71.28
50 | 0 | 0 | 1 | 208 | 0 | ТрудМаш | Трудозатраты машинистов |  |  | 208 | 22 | 3 |  | -1 | [7 empty] | 0 | 1 | 0
50 | 0 | 0 | 1 | 209 | 0 | ТранспМат | Транспорт материалов |  |  | 209 | 23 | 3 |  | 2 | [7 empty] | 0 | 1 | 0
50 | 0 | 0 | 1 | 233 | 0 | Перевозка | Перевозка грузов |  |  | 233 | 24 | 3 |  | 2 | [7 empty] | 0 | 1 | 0
50 | 0 | 0 | 1 | 210 | 37762.69 | НР | Накладные расходы |  |  | 210 | 25 | 3 |  | 2 | [7 empty] | 37762.69 | 1 | 37762.69
50 | 0 | 0 | 1 | 211 | 22118.14 | СмПриб | Сметная прибыль |  |  | 211 | 26 | 3 |  | 2 | [7 empty] | 22118.14 | 1 | 22118.14
50 | 0 | 0 | 1 | 224 | 113827.53 | Всего | Всего с НР и СП |  |  | 224 | 27 | 3 |  | 2 | [7 empty] | 113827.53 | 1 | 113827.53
51 | 1 | 3 | 1843 |  | 09-01-02 | ПНР КЛ 0,4 кВ | 0 | [6 empty] | 53946.7 | 0 | 0 | 0 | 53946.7 | 0 | 71.28 | 0 | 0 | 37762.69 | 22118.14 | [15 empty] | 0 | 0 | 0 | 113827.53 | 0 | 0 | 113827.53 | 0 | 0 | 0 | 0 | 0 | 0 | 0 | 0 | 0 | [149 empty] | 0
50 | 0 | 0 | 1 | 201 | 53946.7 | ПЗ | Прямые затраты |  |  | 201 | 1 | 3 |  | 2 | [7 empty] | 53946.7 | 1 | 53946.7
50 | 0 | 0 | 1 | 202 | 0 | СтМатОб | Стоимость материальных ресурсов (всего) |  |  | 202 | 2 | 3 |  | 2 | [7 empty] | 0 | 1 | 0
50 | 0 | 0 | 1 | 222 | 0 | СтМатОбЗак | Стоимость материалов и оборудования заказчика |  |  | 222 | 3 | 3 |  | 2 | [7 empty] | 0 | 1 | 0
50 | 0 | 0 | 1 | 225 | 0 | СтМатОбПод | Стоимость материалов и оборудования подрядчика |  |  | 225 | 4 | 3 |  | 2 | [7 empty] | 0 | 1 | 0
50 | 0 | 0 | 1 | 226 | 0 | СтМат | Стоимость материалов (всего) |  |  | 226 | 5 | 3 |  | 2 | [7 empty] | 0 | 1 | 0
50 | 0 | 0 | 1 | 227 | 0 | СтМатЗак | Стоимость материалов заказчика |  |  | 227 | 6 | 3 |  | 2 | [7 empty] | 0 | 1 | 0
50 | 0 | 0 | 1 | 228 | 0 | СтМатПод | Стоимость материалов подрядчика |  |  | 228 | 7 | 3 |  | 2 | [7 empty] | 0 | 1 | 0
50 | 0 | 0 | 1 | 216 | 0 | Оборуд | Стоимость оборудования (всего) |  |  | 216 | 8 | 3 |  | 2 | [7 empty] | 0 | 1 | 0
50 | 0 | 0 | 1 | 223 | 0 | ОборудЗак | Стоимость оборудования заказчика |  |  | 223 | 9 | 3 |  | 2 | [7 empty] | 0 | 1 | 0
50 | 0 | 0 | 1 | 229 | 0 | ОборудПод | Стоимость оборудования подрядчика |  |  | 229 | 10 | 3 |  | 2 | [7 empty] | 0 | 1 | 0
50 | 0 | 0 | 1 | 203 | 0 | ЭММ | Эксплуатация машин |  |  | 203 | 11 | 3 |  | 2 | [7 empty] | 0 | 1 | 0
50 | 0 | 0 | 1 | 231 | 0 | ЭММсНРиСП | Эксплуатация машин по ТСН-2001.16 |  |  | 231 | 12 | 3 |  | 2 | [7 empty] | 0 | 1 | 0
50 | 0 | 0 | 1 | 204 | 0 | ЗПМ | ЗП машинистов |  |  | 204 | 13 | 3 |  | 2 | [7 empty] | 0 | 1 | 0
50 | 0 | 0 | 1 | 205 | 53946.7 | ОЗП | Основная ЗП рабочих |  |  | 205 | 14 | 3 |  | 2 | [7 empty] | 53946.7 | 1 | 53946.7
50 | 0 | 0 | 1 | 232 | 0 | ОЗПсНРиСП | Основная ЗП рабочих по ТСН-2001.16 |  |  | 232 | 15 | 3 |  | 2 | [7 empty] | 0 | 1 | 0
50 | 0 | 0 | 1 | 214 | 0 | Строит | Строительные работы с НР и СП |  |  | 214 | 16 | 3 |  | 2 | [7 empty] | 0 | 1 | 0
50 | 0 | 0 | 1 | 215 | 0 | Монтаж | Монтажные работы с НР и СП |  |  | 215 | 17 | 3 |  | 2 | [7 empty] | 0 | 1 | 0
50 | 0 | 0 | 1 | 217 | 113827.53 | Прочие | Прочие работы с НР и СП |  |  | 217 | 18 | 3 |  | 2 | [7 empty] | 113827.53 | 1 | 113827.53
50 | 0 | 0 | 1 | 230 | 0 | ПрочиеЗатр | Прочие затраты по ТСН-2001.16 |  |  | 230 | 19 | 3 |  | 2 | [7 empty] | 0 | 1 | 0
50 | 0 | 0 | 1 | 206 | 0 | ВозврМат | Возврат материалов |  |  | 206 | 20 | 3 |  | 2 | [7 empty] | 0 | 1 | 0
50 | 0 | 0 | 1 | 207 | 71.28 | ТрудСтр | Трудозатраты строителей |  |  | 207 | 21 | 3 |  | -1 | [7 empty] | 71.28 | 1 | 71.28
50 | 0 | 0 | 1 | 208 | 0 | ТрудМаш | Трудозатраты машинистов |  |  | 208 | 22 | 3 |  | -1 | [7 empty] | 0 | 1 | 0
50 | 0 | 0 | 1 | 209 | 0 | ТранспМат | Транспорт материалов |  |  | 209 | 23 | 3 |  | 2 | [7 empty] | 0 | 1 | 0
50 | 0 | 0 | 1 | 233 | 0 | Перевозка | Перевозка грузов |  |  | 233 | 24 | 3 |  | 2 | [7 empty] | 0 | 1 | 0
50 | 0 | 0 | 1 | 210 | 37762.69 | НР | Накладные расходы |  |  | 210 | 25 | 3 |  | 2 | [7 empty] | 37762.69 | 1 | 37762.69
50 | 0 | 0 | 1 | 211 | 22118.14 | СмПриб | Сметная прибыль |  |  | 211 | 26 | 3 |  | 2 | [7 empty] | 22118.14 | 1 | 22118.14
50 | 0 | 0 | 1 | 224 | 113827.53 | Всего | Всего с НР и СП |  |  | 224 | 27 | 3 |  | 2 | [7 empty] | 113827.53 | 1 | 113827.53
3 | 1 |  | 1956 |  | 09-01-03 | ПНР КТП |  | 0 |  | -1 | 09-01-03 | [6 empty] | 0 |  |  | 0 | [53 empty] | 0 | [7 empty] | 0 | 0
52 | 1 | 3 | 1915 | 0 | 09-01-03 | ПНР КТП | [7 empty] | 298031.86 | 0 | 21314.26 | 4827.91 | 276717.6 | 0 | 363.2 | 0 | 0 | 193702.32 | 113454.22 | 0 | 0 | 0 | 0 | 0 | 0 | 0 | 0 | 0 | 0 | 0 | 0 | 0 | 0 | 0 | 0 | 0 | 0 | 612913.06 | 29038.92 | 0 | 583874.14 | 0 | 0 | 0 | 0 | 0 | 0 | 0 | 0 | 0 | 0 | 0 | 0 | 0 | 0 | 0 | 0 | 0 | 0 | 0 | 0 | 0 | 0 | 0 | 0 | 0 | 0 | 0 | 0 | 0 | 0 | 0 | 0 | 0 | 0 | 0 | 0 | 0 | 0 | 0 | 0 | 0 | 0 | 0 | 0 | 0 | 0 | 0 | 0 | 0 | 0 | 0 | 0 | 0 | 0 | 0 | 0 | 0 | 0 | 0 | 0 | 0 | 0 | 0 | 0 | 0 | 0 | 0 | 0 | 0 | 0 | 0 | 0 | 0 | 0 | 0 | 0 | 0 | 0 | 0 | 0 | 0 | 0 | 0 | 0 | 0 | 0 | 0 | 0 | 0 | 0 | 0 | 0 | 0 | 0 | 0 | 0 | 0 | 0 | 0 | 0 | 0 | 0 | 0 | 0 | 0 | 0 | 0 | 0 | 0 | 0 | 0 | 0 | 0 | 0 | 0 | 0 | 0 | 0 | 0 | 0 | 0 | 0 | 0 | 0 | 0 | 0 | 0 | 0 | 0 | 0 | 0 | 0 | 0 | 0 | 0 | 0 | 0 | 0 | 0 | 0 | 0 | 0 | 0 | 0 | 0 | 0 | 0 | 0 | 0 | 0 | 0 | 0 | 0 | 0 | 0 | 0 | 0 | 0 | 0
4 | 1 |  | 1926 |  | Новый раздел | ПНР |  | 0 |  | 0 | [7 empty] | 0 |  |  | 0 | [53 empty] | 0 | [11 empty] | 0
52 | 1 | 4 | 1919 | 0 | Новый раздел | ПНР | [7 empty] | 298031.86 | 0 | 21314.26 | 4827.91 | 276717.6 | 0 | 363.2 | 0 | 0 | 193702.32 | 113454.22 | 0 | 0 | 298031.86 | 0 | 21314.26 | 4827.91 | 276717.6 | 0 | 363.2 | 0 | 0 | 193702.32 | 113454.22 | 0 | 0 | 0 | 0 | 0 | 612913.06 | 29038.92 | 0 | 583874.14 | 0 | 0 | 0 | 0 | 0 | 0 | 0 | 0 | 0 | 0 | 0 | 0 | 0 | 0 | 0 | 0 | 0 | 0 | 0 | 0 | 0 | 0 | 0 | 0 | 0 | 0 | 0 | 0 | 0 | 0 | 0 | 612913.06 | 29038.92 | 0 | 583874.14 | 0 | 0 | 0 | 0 | 0 | 0 | 0 | 0 | 0 | 0 | 0 | 0 | 0 | 0 | 0 | 0 | 0 | 0 | 0 | 0 | 0 | 0 | 0 | 0 | 0 | 0 | 0 | 0 | 0 | 0 | 0 | 0 | 0 | 0 | 0 | 0 | 0 | 0 | 0 | 0 | 0 | 0 | 0 | 0 | 0 | 0 | 0 | 0 | 0 | 0 | 0 | 0 | 0 | 0 | 0 | 0 | 0 | 0 | 0 | 0 | 0 | 0 | 0 | 0 | 0 | 0 | 0 | 0 | 0 | 0 | 0 | 0 | 0 | 0 | 0 | 0 | 0 | 0 | 0 | 0 | 0 | 0 | 0 | 0 | 0 | 0 | 0 | 0 | 0 | 0 | 0 | 0 | 0 | 0 | 0 | 0 | 0 | 0 | 0 | 0 | 0 | 0 | 0 | 0 | 0 | 0 | 0 | 0 | 0 | 0 | 0 | 0 | 0 | 0 | 0 | 0 | 0 | 0 | 0 | 0 | 0 | 0 | 0 | 0
17 | 1 |  |  | 1 | 5.10-32-3 | Блочная комплектная трансформаторная подстанция (БКТПу) двухтрансформаторная мощностью 2х630 кВА | 1 объект | 1 | 0 | 1 |  |  |  | 276717.6 | 0 | 0 | 0 | 276717.6 | 0 | 363.2 | 0 | 0 | 193702.32 | 113454.22 |  | 62853509 | 5786.648 | 0 | 0 | 0 | 5786.648 | 0 | 363.2 | 0 | 0 | 7233.31 | 0 | 0 | 0 | 7233.31 | 0 | 454 | 0 | 0 | 70 | 41 | 1 | 1 |  |  | 1 | 47.82 | 1 | 1 |  |  |  |  | 0 | 4 | ТСН-2001.5. Доп. 1-42. Сб. 10, т. 32, поз. 3 |  |  | 388 | 0 |  | 0 | 50 | 0 | 47.82 | 1 | 1 | 1 | 1 | 1 |  | 70 | 41 |  |  |  | 30 | 0 | 0 | [5 empty] | 0 | Поправка: ТСН-2001.5. р2. п.2.5 Наименование: В случае, если монтажные и пусконаладочные работы по какому-либо оборудованию выполняются одним и тем же звеном (бригадой), либо если они производятся при техническом руководстве персонала предприятий-изготовителей или фирм-поставщиков оборудования. | 0 | 276717.6 | 0 | 0 | 0 | 276717.6 | 0 | 363.2 | 0 | 0 | 193702.32 | 113454.216 |  | 156 |  |  |  |  | *0,8 |  | *0,8 |  |  |  |  | 75 | 70 | 1 | 1 |  |  |  | 1013 | 1 объект | 1 объект | 1 | [6 empty] | 65731690 | 50 | Пусконаладочные работы | 0 |  | 4 | 388 | ТСН-2001.5-10. 10-4...10-44 | ТСН-2001.5-10-1 |  | Поправка: ТСН-2001.5. р2. п.2.5 |  | 0 | 7233.31 | 0 | 0 | 0 | 7233.31 | 454 | 0 | 0 | [17 empty] | 0 | 0 | 0 |  |  |  |  | 75 | 70 |  |  |  |  | 0 |  | 1692321857 | 2 | 1 | 2 | 0 | 0 | 0 | 583874.14 | 0 | 0 | 583874.14 |  | 0 | 0 | 0 |  | 0 | 1 | 0 | 0 | 0 | 0 |  |  |  | 0 | 0
17 | 1 |  |  | 2 | 2.1-8-3 | Автолаборатории | маш.-ч | 8 | 0 | 8 |  |  |  | 21314.26 | 0 | 21314.26 | 4827.91 | 0 | 0 | 0 | 0 | 0 | 0 | 0 |  | 62853509 | 247.38 | 0 | 247.38 | 12.62 | 0 | 0 | 0 | 0 | 0 | 247.38 | 0 | 247.38 | 12.62 | 0 | 0 | 0 | 0 | 0 | 0 | 0 | 1 | 1 |  |  | 1 | 1 | 10.77 | 1 |  |  |  |  | 2 | 1 | ТСН-2001.2. Доп. 68. п.1-8-3 (085001) |  |  | 400001 | 0 | 2.1-8-3 | 1 | 190 | 0 | 47.82 | 1 | 1 | 1 | 1 | 1 |  | 0 | 0 |  |  |  | 30 | 0 | 0 | [5 empty] | 0 |  | 0 | 21314.26 | 0 | 2664.28 | 603.49 | 0 | 0 | 0 | 0 | 0 | 0 | 0 | [13 empty] | 0 | 0 | 1 | 1 |  |  |  | 1011 | маш.-ч | маш.-ч | 1 | [6 empty] | 65733115 | 190 | Механизмы | 0 |  | 1 | 400001 | ТСН-2001. Машины и механизмы | ТСН-2001.2 |  |  |  | 0 | 247.38 | 0 | 247.38 | 12.62 | 0 | 0 | 0 | 0 | [17 empty] | 0 | 0 | 0 |  |  |  |  | 0 | 0 |  |  |  |  | 0 |  | -1699272329 | 2 | 1 | 2 | 0 | 7724.66 | 0 | 29038.92 | 29038.92 | 0 | 0 |  | 0 | 0 | 0 |  | 0 | 1 | 0 | 0 | 0 | 0 |  |  |  | 0 | 0
51 | 1 | 4 | 1919 |  | Новый раздел | ПНР | 0 | [6 empty] | 298031.86 | 0 | 21314.26 | 4827.91 | 276717.6 | 0 | 363.2 | 0 | 0 | 193702.32 | 113454.22 |  |  | 298031.86 | 0 | 21314.26 | 4827.91 | 276717.6 | 0 | 363.2 | 0 | 0 | 193702.32 | 113454.22 |  |  | 0 | 0 | 0 | 612913.06 | 29038.92 | 0 | 583874.14 | 0 | 0 | 0 | 0 | 0 | 0 | 0 | 0 | 0 | [19 empty] | 0 | 0 | 0 | 612913.06 | 29038.92 | 0 | 583874.14 | 0 | 0 | 0 | 0 | 0 | 0 | 0 | 0 | 0 | [114 empty] | 0
50 | 0 | 0 | 1 | 201 | 298031.86 | ПЗ | Прямые затраты |  |  | 201 | 1 | 3 |  | 2 | [7 empty] | 298031.86 | 1 | 298031.86
50 | 0 | 0 | 1 | 202 | 0 | СтМатОб | Стоимость материальных ресурсов (всего) |  |  | 202 | 2 | 3 |  | 2 | [7 empty] | 0 | 1 | 0
50 | 0 | 0 | 1 | 222 | 0 | СтМатОбЗак | Стоимость материалов и оборудования заказчика |  |  | 222 | 3 | 3 |  | 2 | [7 empty] | 0 | 1 | 0
50 | 0 | 0 | 1 | 225 | 0 | СтМатОбПод | Стоимость материалов и оборудования подрядчика |  |  | 225 | 4 | 3 |  | 2 | [7 empty] | 0 | 1 | 0
50 | 0 | 0 | 1 | 226 | 0 | СтМат | Стоимость материалов (всего) |  |  | 226 | 5 | 3 |  | 2 | [7 empty] | 0 | 1 | 0
50 | 0 | 0 | 1 | 227 | 0 | СтМатЗак | Стоимость материалов заказчика |  |  | 227 | 6 | 3 |  | 2 | [7 empty] | 0 | 1 | 0
50 | 0 | 0 | 1 | 228 | 0 | СтМатПод | Стоимость материалов подрядчика |  |  | 228 | 7 | 3 |  | 2 | [7 empty] | 0 | 1 | 0
50 | 0 | 0 | 1 | 216 | 0 | Оборуд | Стоимость оборудования (всего) |  |  | 216 | 8 | 3 |  | 2 | [7 empty] | 0 | 1 | 0
50 | 0 | 0 | 1 | 223 | 0 | ОборудЗак | Стоимость оборудования заказчика |  |  | 223 | 9 | 3 |  | 2 | [7 empty] | 0 | 1 | 0
50 | 0 | 0 | 1 | 229 | 0 | ОборудПод | Стоимость оборудования подрядчика |  |  | 229 | 10 | 3 |  | 2 | [7 empty] | 0 | 1 | 0
50 | 0 | 0 | 1 | 203 | 21314.26 | ЭММ | Эксплуатация машин |  |  | 203 | 11 | 3 |  | 2 | [7 empty] | 21314.26 | 1 | 21314.26
50 | 0 | 0 | 1 | 231 | 0 | ЭММсНРиСП | Эксплуатация машин по ТСН-2001.16 |  |  | 231 | 12 | 3 |  | 2 | [7 empty] | 0 | 1 | 0
50 | 0 | 0 | 1 | 204 | 4827.91 | ЗПМ | ЗП машинистов |  |  | 204 | 13 | 3 |  | 2 | [7 empty] | 4827.91 | 1 | 4827.91
50 | 0 | 0 | 1 | 205 | 276717.6 | ОЗП | Основная ЗП рабочих |  |  | 205 | 14 | 3 |  | 2 | [7 empty] | 276717.6 | 1 | 276717.6
50 | 0 | 0 | 1 | 232 | 0 | ОЗПсНРиСП | Основная ЗП рабочих по ТСН-2001.16 |  |  | 232 | 15 | 3 |  | 2 | [7 empty] | 0 | 1 | 0
50 | 0 | 0 | 1 | 214 | 29038.92 | Строит | Строительные работы с НР и СП |  |  | 214 | 16 | 3 |  | 2 | [7 empty] | 29038.92 | 1 | 29038.92
50 | 0 | 0 | 1 | 215 | 0 | Монтаж | Монтажные работы с НР и СП |  |  | 215 | 17 | 3 |  | 2 | [7 empty] | 0 | 1 | 0
50 | 0 | 0 | 1 | 217 | 583874.14 | Прочие | Прочие работы с НР и СП |  |  | 217 | 18 | 3 |  | 2 | [7 empty] | 583874.14 | 1 | 583874.14
50 | 0 | 0 | 1 | 230 | 0 | ПрочиеЗатр | Прочие затраты по ТСН-2001.16 |  |  | 230 | 19 | 3 |  | 2 | [7 empty] | 0 | 1 | 0
50 | 0 | 0 | 1 | 206 | 0 | ВозврМат | Возврат материалов |  |  | 206 | 20 | 3 |  | 2 | [7 empty] | 0 | 1 | 0
50 | 0 | 0 | 1 | 207 | 363.2 | ТрудСтр | Трудозатраты строителей |  |  | 207 | 21 | 3 |  | -1 | [7 empty] | 363.2 | 1 | 363.2
50 | 0 | 0 | 1 | 208 | 0 | ТрудМаш | Трудозатраты машинистов |  |  | 208 | 22 | 3 |  | -1 | [7 empty] | 0 | 1 | 0
50 | 0 | 0 | 1 | 209 | 0 | ТранспМат | Транспорт материалов |  |  | 209 | 23 | 3 |  | 2 | [7 empty] | 0 | 1 | 0
50 | 0 | 0 | 1 | 233 | 0 | Перевозка | Перевозка грузов |  |  | 233 | 24 | 3 |  | 2 | [7 empty] | 0 | 1 | 0
50 | 0 | 0 | 1 | 210 | 193702.32 | НР | Накладные расходы |  |  | 210 | 25 | 3 |  | 2 | [7 empty] | 193702.32 | 1 | 193702.32
50 | 0 | 0 | 1 | 211 | 113454.22 | СмПриб | Сметная прибыль |  |  | 211 | 26 | 3 |  | 2 | [7 empty] | 113454.22 | 1 | 113454.22
50 | 0 | 0 | 1 | 224 | 612913.06 | Всего | Всего с НР и СП |  |  | 224 | 27 | 3 |  | 2 | [7 empty] | 612913.06 | 1 | 612913.06
51 | 1 | 3 | 1915 |  | 09-01-03 | ПНР КТП | 0 | [6 empty] | 298031.86 | 0 | 21314.26 | 4827.91 | 276717.6 | 0 | 363.2 | 0 | 0 | 193702.32 | 113454.22 | [15 empty] | 0 | 0 | 0 | 612913.06 | 29038.92 | 0 | 583874.14 | 0 | 0 | 0 | 0 | 0 | 0 | 0 | 0 | 0 | [149 empty] | 0
50 | 0 | 0 | 1 | 201 | 298031.86 | ПЗ | Прямые затраты |  |  | 201 | 1 | 3 |  | 2 | [7 empty] | 298031.86 | 1 | 298031.86
50 | 0 | 0 | 1 | 202 | 0 | СтМатОб | Стоимость материальных ресурсов (всего) |  |  | 202 | 2 | 3 |  | 2 | [7 empty] | 0 | 1 | 0
50 | 0 | 0 | 1 | 222 | 0 | СтМатОбЗак | Стоимость материалов и оборудования заказчика |  |  | 222 | 3 | 3 |  | 2 | [7 empty] | 0 | 1 | 0
50 | 0 | 0 | 1 | 225 | 0 | СтМатОбПод | Стоимость материалов и оборудования подрядчика |  |  | 225 | 4 | 3 |  | 2 | [7 empty] | 0 | 1 | 0
50 | 0 | 0 | 1 | 226 | 0 | СтМат | Стоимость материалов (всего) |  |  | 226 | 5 | 3 |  | 2 | [7 empty] | 0 | 1 | 0
50 | 0 | 0 | 1 | 227 | 0 | СтМатЗак | Стоимость материалов заказчика |  |  | 227 | 6 | 3 |  | 2 | [7 empty] | 0 | 1 | 0
50 | 0 | 0 | 1 | 228 | 0 | СтМатПод | Стоимость материалов подрядчика |  |  | 228 | 7 | 3 |  | 2 | [7 empty] | 0 | 1 | 0
50 | 0 | 0 | 1 | 216 | 0 | Оборуд | Стоимость оборудования (всего) |  |  | 216 | 8 | 3 |  | 2 | [7 empty] | 0 | 1 | 0
50 | 0 | 0 | 1 | 223 | 0 | ОборудЗак | Стоимость оборудования заказчика |  |  | 223 | 9 | 3 |  | 2 | [7 empty] | 0 | 1 | 0
50 | 0 | 0 | 1 | 229 | 0 | ОборудПод | Стоимость оборудования подрядчика |  |  | 229 | 10 | 3 |  | 2 | [7 empty] | 0 | 1 | 0
50 | 0 | 0 | 1 | 203 | 21314.26 | ЭММ | Эксплуатация машин |  |  | 203 | 11 | 3 |  | 2 | [7 empty] | 21314.26 | 1 | 21314.26
50 | 0 | 0 | 1 | 231 | 0 | ЭММсНРиСП | Эксплуатация машин по ТСН-2001.16 |  |  | 231 | 12 | 3 |  | 2 | [7 empty] | 0 | 1 | 0
50 | 0 | 0 | 1 | 204 | 4827.91 | ЗПМ | ЗП машинистов |  |  | 204 | 13 | 3 |  | 2 | [7 empty] | 4827.91 | 1 | 4827.91
50 | 0 | 0 | 1 | 205 | 276717.6 | ОЗП | Основная ЗП рабочих |  |  | 205 | 14 | 3 |  | 2 | [7 empty] | 276717.6 | 1 | 276717.6
50 | 0 | 0 | 1 | 232 | 0 | ОЗПсНРиСП | Основная ЗП рабочих по ТСН-2001.16 |  |  | 232 | 15 | 3 |  | 2 | [7 empty] | 0 | 1 | 0
50 | 0 | 0 | 1 | 214 | 29038.92 | Строит | Строительные работы с НР и СП |  |  | 214 | 16 | 3 |  | 2 | [7 empty] | 29038.92 | 1 | 29038.92
50 | 0 | 0 | 1 | 215 | 0 | Монтаж | Монтажные работы с НР и СП |  |  | 215 | 17 | 3 |  | 2 | [7 empty] | 0 | 1 | 0
50 | 0 | 0 | 1 | 217 | 583874.14 | Прочие | Прочие работы с НР и СП |  |  | 217 | 18 | 3 |  | 2 | [7 empty] | 583874.14 | 1 | 583874.14
50 | 0 | 0 | 1 | 230 | 0 | ПрочиеЗатр | Прочие затраты по ТСН-2001.16 |  |  | 230 | 19 | 3 |  | 2 | [7 empty] | 0 | 1 | 0
50 | 0 | 0 | 1 | 206 | 0 | ВозврМат | Возврат материалов |  |  | 206 | 20 | 3 |  | 2 | [7 empty] | 0 | 1 | 0
50 | 0 | 0 | 1 | 207 | 363.2 | ТрудСтр | Трудозатраты строителей |  |  | 207 | 21 | 3 |  | -1 | [7 empty] | 363.2 | 1 | 363.2
50 | 0 | 0 | 1 | 208 | 0 | ТрудМаш | Трудозатраты машинистов |  |  | 208 | 22 | 3 |  | -1 | [7 empty] | 0 | 1 | 0
50 | 0 | 0 | 1 | 209 | 0 | ТранспМат | Транспорт материалов |  |  | 209 | 23 | 3 |  | 2 | [7 empty] | 0 | 1 | 0
50 | 0 | 0 | 1 | 233 | 0 | Перевозка | Перевозка грузов |  |  | 233 | 24 | 3 |  | 2 | [7 empty] | 0 | 1 | 0
50 | 0 | 0 | 1 | 210 | 193702.32 | НР | Накладные расходы |  |  | 210 | 25 | 3 |  | 2 | [7 empty] | 193702.32 | 1 | 193702.32
50 | 0 | 0 | 1 | 211 | 113454.22 | СмПриб | Сметная прибыль |  |  | 211 | 26 | 3 |  | 2 | [7 empty] | 113454.22 | 1 | 113454.22
50 | 0 | 0 | 1 | 224 | 612913.06 | Всего | Всего с НР и СП |  |  | 224 | 27 | 3 |  | 2 | [7 empty] | 612913.06 | 1 | 612913.06
3 | 1 |  | 2027 |  | 09-01-04 | ПНР РП |  | 0 |  | -1 | 09-01-04 | [6 empty] | 0 |  |  | 0 | [53 empty] | 0 | [7 empty] | 0 | 0
52 | 1 | 3 | 1986 | 0 | 09-01-04 | ПНР РП | [7 empty] | 19352.28 | 0 | 0 | 0 | 19352.28 | 0 | 28.96 | 0 | 0 | 13546.6 | 7934.44 | 0 | 0 | 0 | 0 | 0 | 0 | 0 | 0 | 0 | 0 | 0 | 0 | 0 | 0 | 0 | 0 | 0 | 0 | 40833.32 | 0 | 0 | 40833.32 | 0 | 0 | 0 | 0 | 0 | 0 | 0 | 0 | 0 | 0 | 0 | 0 | 0 | 0 | 0 | 0 | 0 | 0 | 0 | 0 | 0 | 0 | 0 | 0 | 0 | 0 | 0 | 0 | 0 | 0 | 0 | 0 | 0 | 0 | 0 | 0 | 0 | 0 | 0 | 0 | 0 | 0 | 0 | 0 | 0 | 0 | 0 | 0 | 0 | 0 | 0 | 0 | 0 | 0 | 0 | 0 | 0 | 0 | 0 | 0 | 0 | 0 | 0 | 0 | 0 | 0 | 0 | 0 | 0 | 0 | 0 | 0 | 0 | 0 | 0 | 0 | 0 | 0 | 0 | 0 | 0 | 0 | 0 | 0 | 0 | 0 | 0 | 0 | 0 | 0 | 0 | 0 | 0 | 0 | 0 | 0 | 0 | 0 | 0 | 0 | 0 | 0 | 0 | 0 | 0 | 0 | 0 | 0 | 0 | 0 | 0 | 0 | 0 | 0 | 0 | 0 | 0 | 0 | 0 | 0 | 0 | 0 | 0 | 0 | 0 | 0 | 0 | 0 | 0 | 0 | 0 | 0 | 0 | 0 | 0 | 0 | 0 | 0 | 0 | 0 | 0 | 0 | 0 | 0 | 0 | 0 | 0 | 0 | 0 | 0 | 0 | 0 | 0 | 0 | 0 | 0 | 0 | 0 | 0
4 | 1 |  | 1997 |  | Новый раздел | ПНР |  | 0 |  | 0 | [7 empty] | 0 |  |  | 0 | [53 empty] | 0 | [11 empty] | 0
52 | 1 | 4 | 1990 | 0 | Новый раздел | ПНР | [7 empty] | 19352.28 | 0 | 0 | 0 | 19352.28 | 0 | 28.96 | 0 | 0 | 13546.6 | 7934.44 | 0 | 0 | 19352.28 | 0 | 0 | 0 | 19352.28 | 0 | 28.96 | 0 | 0 | 13546.6 | 7934.44 | 0 | 0 | 0 | 0 | 0 | 40833.32 | 0 | 0 | 40833.32 | 0 | 0 | 0 | 0 | 0 | 0 | 0 | 0 | 0 | 0 | 0 | 0 | 0 | 0 | 0 | 0 | 0 | 0 | 0 | 0 | 0 | 0 | 0 | 0 | 0 | 0 | 0 | 0 | 0 | 0 | 0 | 40833.32 | 0 | 0 | 40833.32 | 0 | 0 | 0 | 0 | 0 | 0 | 0 | 0 | 0 | 0 | 0 | 0 | 0 | 0 | 0 | 0 | 0 | 0 | 0 | 0 | 0 | 0 | 0 | 0 | 0 | 0 | 0 | 0 | 0 | 0 | 0 | 0 | 0 | 0 | 0 | 0 | 0 | 0 | 0 | 0 | 0 | 0 | 0 | 0 | 0 | 0 | 0 | 0 | 0 | 0 | 0 | 0 | 0 | 0 | 0 | 0 | 0 | 0 | 0 | 0 | 0 | 0 | 0 | 0 | 0 | 0 | 0 | 0 | 0 | 0 | 0 | 0 | 0 | 0 | 0 | 0 | 0 | 0 | 0 | 0 | 0 | 0 | 0 | 0 | 0 | 0 | 0 | 0 | 0 | 0 | 0 | 0 | 0 | 0 | 0 | 0 | 0 | 0 | 0 | 0 | 0 | 0 | 0 | 0 | 0 | 0 | 0 | 0 | 0 | 0 | 0 | 0 | 0 | 0 | 0 | 0 | 0 | 0 | 0 | 0 | 0 | 0 | 0 | 0
17 | 1 | 516 | 563 | 1 | 5.1-20-1 | Выключатель трехполюсный, с максимальной токовой защитой прямого действия, номинальный ток до 1000 А | 1 ШТ. | 2 | 0 | 2 |  |  |  | 9412.41 | 0 | 0 | 0 | 9412.41 | 0 | 16 | 0 | 0 | 6588.69 | 3859.09 |  | 62853509 | 98.416 | 0 | 0 | 0 | 98.416 | 0 | 8 | 0 | 0 | 123.02 | 0 | 0 | 0 | 123.02 | 0 | 10 | 0 | 0 | 70 | 41 | 1 | 1 |  |  | 1 | 47.82 | 1 | 1 |  |  |  |  | 0 | 4 | ТСН-2001.5. Доп. 1-42. Сб. 1, т. 20, поз. 1 |  |  | 381 | 0 |  | 0 | 50 | 0 | 47.82 | 1 | 1 | 1 | 1 | 1 |  | 70 | 41 |  |  |  | 30 | 0 | 0 | [5 empty] | 0 | Поправка: ТСН-2001.5. р2. п.2.5 Наименование: В случае, если монтажные и пусконаладочные работы по какому-либо оборудованию выполняются одним и тем же звеном (бригадой), либо если они производятся при техническом руководстве персонала предприятий-изготовителей или фирм-поставщиков оборудования. | 0 | 9412.41 | 0 | 0 | 0 | 4706.44 | 0 | 8 | 0 | 0 | 6588.687 | 3859.0881 |  | 157 |  |  |  |  | *0,8 |  | *0,8 |  |  |  |  | 75 | 70 | 1 | 1 |  |  |  | 1013 | 1 ШТ. | 1 ШТ. | 1 | [6 empty] | 65731683 | 50 | Пусконаладочные работы | 0 |  | 4 | 381 | ТСН-2001.5-1. 1-1...1-189 | ТСН-2001.5-1-1 |  | Поправка: ТСН-2001.5. р2. п.2.5 |  | 0 | 123.02 | 0 | 0 | 0 | 123.02 | 10 | 0 | 0 | [17 empty] | 0 | 0 | 0 |  |  |  |  | 75 | 70 |  |  |  |  | 0 |  | 50905784 | 2 | 1 | 2 | 0 | 0 | 0 | 19860.19 | 0 | 0 | 19860.19 |  | 0 | 3 | 0 |  | 0 | 1 | 0 | 0 | 0 | 0 |  |  |  | 0 | 0
17 | 1 | 517 | 564 | 2 | 5.1-26-1 | Выключатель нагрузки напряжением до 11 кВ | 1 ШТ. | 2 | 0 | 2 |  |  |  | 9939.87 | 0 | 0 | 0 | 9939.87 | 0 | 12.96 | 0 | 0 | 6957.91 | 4075.35 |  | 62853509 | 103.928 | 0 | 0 | 0 | 103.928 | 0 | 6.48 | 0 | 0 | 129.91 | 0 | 0 | 0 | 129.91 | 0 | 8.1 | 0 | 0 | 70 | 41 | 1 | 1 |  |  | 1 | 47.82 | 1 | 1 |  |  |  |  | 0 | 4 | ТСН-2001.5. Доп. 1-42. Сб. 1, т. 26, поз. 1 |  |  | 381 | 0 |  | 0 | 50 | 0 | 47.82 | 1 | 1 | 1 | 1 | 1 |  | 70 | 41 |  |  |  | 30 | 0 | 0 | [5 empty] | 0 | Поправка: ТСН-2001.5. р2. п.2.5 Наименование: В случае, если монтажные и пусконаладочные работы по какому-либо оборудованию выполняются одним и тем же звеном (бригадой), либо если они производятся при техническом руководстве персонала предприятий-изготовителей или фирм-поставщиков оборудования. | 0 | 9939.87 | 0 | 0 | 0 | 4969.93 | 0 | 6.48 | 0 | 0 | 6957.909 | 4075.3467 |  | 158 |  |  |  |  | *0,8 |  | *0,8 |  |  |  |  | 75 | 70 | 1 | 1 |  |  |  | 1013 | 1 ШТ. | 1 ШТ. | 1 | [6 empty] | 65731683 | 50 | Пусконаладочные работы | 0 |  | 4 | 381 | ТСН-2001.5-1. 1-1...1-189 | ТСН-2001.5-1-1 |  | Поправка: ТСН-2001.5. р2. п.2.5 |  | 0 | 129.91 | 0 | 0 | 0 | 129.91 | 8.1 | 0 | 0 | [17 empty] | 0 | 0 | 0 |  |  |  |  | 75 | 70 |  |  |  |  | 0 |  | 29837492 | 2 | 1 | 2 | 0 | 0 | 0 | 20973.13 | 0 | 0 | 20973.13 |  | 0 | 3 | 0 |  | 0 | 1 | 0 | 0 | 0 | 0 |  |  |  | 0 | 0
51 | 1 | 4 | 1990 |  | Новый раздел | ПНР | 0 | [6 empty] | 19352.28 | 0 | 0 | 0 | 19352.28 | 0 | 28.96 | 0 | 0 | 13546.6 | 7934.44 |  |  | 19352.28 | 0 | 0 | 0 | 19352.28 | 0 | 28.96 | 0 | 0 | 13546.6 | 7934.44 |  |  | 0 | 0 | 0 | 40833.32 | 0 | 0 | 40833.32 | 0 | 0 | 0 | 0 | 0 | 0 | 0 | 0 | 0 | [19 empty] | 0 | 0 | 0 | 40833.32 | 0 | 0 | 40833.32 | 0 | 0 | 0 | 0 | 0 | 0 | 0 | 0 | 0 | [114 empty] | 0
50 | 0 | 0 | 1 | 201 | 19352.28 | ПЗ | Прямые затраты |  |  | 201 | 1 | 3 |  | 2 | [7 empty] | 19352.28 | 1 | 19352.28
50 | 0 | 0 | 1 | 202 | 0 | СтМатОб | Стоимость материальных ресурсов (всего) |  |  | 202 | 2 | 3 |  | 2 | [7 empty] | 0 | 1 | 0
50 | 0 | 0 | 1 | 222 | 0 | СтМатОбЗак | Стоимость материалов и оборудования заказчика |  |  | 222 | 3 | 3 |  | 2 | [7 empty] | 0 | 1 | 0
50 | 0 | 0 | 1 | 225 | 0 | СтМатОбПод | Стоимость материалов и оборудования подрядчика |  |  | 225 | 4 | 3 |  | 2 | [7 empty] | 0 | 1 | 0
50 | 0 | 0 | 1 | 226 | 0 | СтМат | Стоимость материалов (всего) |  |  | 226 | 5 | 3 |  | 2 | [7 empty] | 0 | 1 | 0
50 | 0 | 0 | 1 | 227 | 0 | СтМатЗак | Стоимость материалов заказчика |  |  | 227 | 6 | 3 |  | 2 | [7 empty] | 0 | 1 | 0
50 | 0 | 0 | 1 | 228 | 0 | СтМатПод | Стоимость материалов подрядчика |  |  | 228 | 7 | 3 |  | 2 | [7 empty] | 0 | 1 | 0
50 | 0 | 0 | 1 | 216 | 0 | Оборуд | Стоимость оборудования (всего) |  |  | 216 | 8 | 3 |  | 2 | [7 empty] | 0 | 1 | 0
50 | 0 | 0 | 1 | 223 | 0 | ОборудЗак | Стоимость оборудования заказчика |  |  | 223 | 9 | 3 |  | 2 | [7 empty] | 0 | 1 | 0
50 | 0 | 0 | 1 | 229 | 0 | ОборудПод | Стоимость оборудования подрядчика |  |  | 229 | 10 | 3 |  | 2 | [7 empty] | 0 | 1 | 0
50 | 0 | 0 | 1 | 203 | 0 | ЭММ | Эксплуатация машин |  |  | 203 | 11 | 3 |  | 2 | [7 empty] | 0 | 1 | 0
50 | 0 | 0 | 1 | 231 | 0 | ЭММсНРиСП | Эксплуатация машин по ТСН-2001.16 |  |  | 231 | 12 | 3 |  | 2 | [7 empty] | 0 | 1 | 0
50 | 0 | 0 | 1 | 204 | 0 | ЗПМ | ЗП машинистов |  |  | 204 | 13 | 3 |  | 2 | [7 empty] | 0 | 1 | 0
50 | 0 | 0 | 1 | 205 | 19352.28 | ОЗП | Основная ЗП рабочих |  |  | 205 | 14 | 3 |  | 2 | [7 empty] | 19352.28 | 1 | 19352.28
50 | 0 | 0 | 1 | 232 | 0 | ОЗПсНРиСП | Основная ЗП рабочих по ТСН-2001.16 |  |  | 232 | 15 | 3 |  | 2 | [7 empty] | 0 | 1 | 0
50 | 0 | 0 | 1 | 214 | 0 | Строит | Строительные работы с НР и СП |  |  | 214 | 16 | 3 |  | 2 | [7 empty] | 0 | 1 | 0
50 | 0 | 0 | 1 | 215 | 0 | Монтаж | Монтажные работы с НР и СП |  |  | 215 | 17 | 3 |  | 2 | [7 empty] | 0 | 1 | 0
50 | 0 | 0 | 1 | 217 | 40833.32 | Прочие | Прочие работы с НР и СП |  |  | 217 | 18 | 3 |  | 2 | [7 empty] | 40833.32 | 1 | 40833.32
50 | 0 | 0 | 1 | 230 | 0 | ПрочиеЗатр | Прочие затраты по ТСН-2001.16 |  |  | 230 | 19 | 3 |  | 2 | [7 empty] | 0 | 1 | 0
50 | 0 | 0 | 1 | 206 | 0 | ВозврМат | Возврат материалов |  |  | 206 | 20 | 3 |  | 2 | [7 empty] | 0 | 1 | 0
50 | 0 | 0 | 1 | 207 | 28.96 | ТрудСтр | Трудозатраты строителей |  |  | 207 | 21 | 3 |  | -1 | [7 empty] | 28.96 | 1 | 28.96
50 | 0 | 0 | 1 | 208 | 0 | ТрудМаш | Трудозатраты машинистов |  |  | 208 | 22 | 3 |  | -1 | [7 empty] | 0 | 1 | 0
50 | 0 | 0 | 1 | 209 | 0 | ТранспМат | Транспорт материалов |  |  | 209 | 23 | 3 |  | 2 | [7 empty] | 0 | 1 | 0
50 | 0 | 0 | 1 | 233 | 0 | Перевозка | Перевозка грузов |  |  | 233 | 24 | 3 |  | 2 | [7 empty] | 0 | 1 | 0
50 | 0 | 0 | 1 | 210 | 13546.6 | НР | Накладные расходы |  |  | 210 | 25 | 3 |  | 2 | [7 empty] | 13546.6 | 1 | 13546.6
50 | 0 | 0 | 1 | 211 | 7934.44 | СмПриб | Сметная прибыль |  |  | 211 | 26 | 3 |  | 2 | [7 empty] | 7934.44 | 1 | 7934.44
50 | 0 | 0 | 1 | 224 | 40833.32 | Всего | Всего с НР и СП |  |  | 224 | 27 | 3 |  | 2 | [7 empty] | 40833.32 | 1 | 40833.32
51 | 1 | 3 | 1986 |  | 09-01-04 | ПНР РП | 0 | [6 empty] | 19352.28 | 0 | 0 | 0 | 19352.28 | 0 | 28.96 | 0 | 0 | 13546.6 | 7934.44 | [15 empty] | 0 | 0 | 0 | 40833.32 | 0 | 0 | 40833.32 | 0 | 0 | 0 | 0 | 0 | 0 | 0 | 0 | 0 | [149 empty] | 0
50 | 0 | 0 | 1 | 201 | 19352.28 | ПЗ | Прямые затраты |  |  | 201 | 1 | 3 |  | 2 | [7 empty] | 19352.28 | 1 | 19352.28
50 | 0 | 0 | 1 | 202 | 0 | СтМатОб | Стоимость материальных ресурсов (всего) |  |  | 202 | 2 | 3 |  | 2 | [7 empty] | 0 | 1 | 0
50 | 0 | 0 | 1 | 222 | 0 | СтМатОбЗак | Стоимость материалов и оборудования заказчика |  |  | 222 | 3 | 3 |  | 2 | [7 empty] | 0 | 1 | 0
50 | 0 | 0 | 1 | 225 | 0 | СтМатОбПод | Стоимость материалов и оборудования подрядчика |  |  | 225 | 4 | 3 |  | 2 | [7 empty] | 0 | 1 | 0
50 | 0 | 0 | 1 | 226 | 0 | СтМат | Стоимость материалов (всего) |  |  | 226 | 5 | 3 |  | 2 | [7 empty] | 0 | 1 | 0
50 | 0 | 0 | 1 | 227 | 0 | СтМатЗак | Стоимость материалов заказчика |  |  | 227 | 6 | 3 |  | 2 | [7 empty] | 0 | 1 | 0
50 | 0 | 0 | 1 | 228 | 0 | СтМатПод | Стоимость материалов подрядчика |  |  | 228 | 7 | 3 |  | 2 | [7 empty] | 0 | 1 | 0
50 | 0 | 0 | 1 | 216 | 0 | Оборуд | Стоимость оборудования (всего) |  |  | 216 | 8 | 3 |  | 2 | [7 empty] | 0 | 1 | 0
50 | 0 | 0 | 1 | 223 | 0 | ОборудЗак | Стоимость оборудования заказчика |  |  | 223 | 9 | 3 |  | 2 | [7 empty] | 0 | 1 | 0
50 | 0 | 0 | 1 | 229 | 0 | ОборудПод | Стоимость оборудования подрядчика |  |  | 229 | 10 | 3 |  | 2 | [7 empty] | 0 | 1 | 0
50 | 0 | 0 | 1 | 203 | 0 | ЭММ | Эксплуатация машин |  |  | 203 | 11 | 3 |  | 2 | [7 empty] | 0 | 1 | 0
50 | 0 | 0 | 1 | 231 | 0 | ЭММсНРиСП | Эксплуатация машин по ТСН-2001.16 |  |  | 231 | 12 | 3 |  | 2 | [7 empty] | 0 | 1 | 0
50 | 0 | 0 | 1 | 204 | 0 | ЗПМ | ЗП машинистов |  |  | 204 | 13 | 3 |  | 2 | [7 empty] | 0 | 1 | 0
50 | 0 | 0 | 1 | 205 | 19352.28 | ОЗП | Основная ЗП рабочих |  |  | 205 | 14 | 3 |  | 2 | [7 empty] | 19352.28 | 1 | 19352.28
50 | 0 | 0 | 1 | 232 | 0 | ОЗПсНРиСП | Основная ЗП рабочих по ТСН-2001.16 |  |  | 232 | 15 | 3 |  | 2 | [7 empty] | 0 | 1 | 0
50 | 0 | 0 | 1 | 214 | 0 | Строит | Строительные работы с НР и СП |  |  | 214 | 16 | 3 |  | 2 | [7 empty] | 0 | 1 | 0
50 | 0 | 0 | 1 | 215 | 0 | Монтаж | Монтажные работы с НР и СП |  |  | 215 | 17 | 3 |  | 2 | [7 empty] | 0 | 1 | 0
50 | 0 | 0 | 1 | 217 | 40833.32 | Прочие | Прочие работы с НР и СП |  |  | 217 | 18 | 3 |  | 2 | [7 empty] | 40833.32 | 1 | 40833.32
50 | 0 | 0 | 1 | 230 | 0 | ПрочиеЗатр | Прочие затраты по ТСН-2001.16 |  |  | 230 | 19 | 3 |  | 2 | [7 empty] | 0 | 1 | 0
50 | 0 | 0 | 1 | 206 | 0 | ВозврМат | Возврат материалов |  |  | 206 | 20 | 3 |  | 2 | [7 empty] | 0 | 1 | 0
50 | 0 | 0 | 1 | 207 | 28.96 | ТрудСтр | Трудозатраты строителей |  |  | 207 | 21 | 3 |  | -1 | [7 empty] | 28.96 | 1 | 28.96
50 | 0 | 0 | 1 | 208 | 0 | ТрудМаш | Трудозатраты машинистов |  |  | 208 | 22 | 3 |  | -1 | [7 empty] | 0 | 1 | 0
50 | 0 | 0 | 1 | 209 | 0 | ТранспМат | Транспорт материалов |  |  | 209 | 23 | 3 |  | 2 | [7 empty] | 0 | 1 | 0
50 | 0 | 0 | 1 | 233 | 0 | Перевозка | Перевозка грузов |  |  | 233 | 24 | 3 |  | 2 | [7 empty] | 0 | 1 | 0
50 | 0 | 0 | 1 | 210 | 13546.6 | НР | Накладные расходы |  |  | 210 | 25 | 3 |  | 2 | [7 empty] | 13546.6 | 1 | 13546.6
50 | 0 | 0 | 1 | 211 | 7934.44 | СмПриб | Сметная прибыль |  |  | 211 | 26 | 3 |  | 2 | [7 empty] | 7934.44 | 1 | 7934.44
50 | 0 | 0 | 1 | 224 | 40833.32 | Всего | Всего с НР и СП |  |  | 224 | 27 | 3 |  | 2 | [7 empty] | 40833.32 | 1 | 40833.32
3 | 1 |  | 2107 |  | 02-01-01 | Демонтажные работы |  | 0 |  | -1 | 02-01-09 | [6 empty] | 0 |  |  | 0 | [53 empty] | 0 | [7 empty] | 0 | 0
52 | 1 | 3 | 2057 | 0 | 02-01-01 | Демонтажные работы | [7 empty] | 1114816.7 | 0 | 579979.65 | 386829.37 | 534837.05 | 0 | 966.3467 | 0 | 0 | 387003.57 | 220430.26 | 0 | 0 | 0 | 0 | 0 | 0 | 0 | 0 | 0 | 0 | 0 | 0 | 0 | 0 | 0 | 0 | 0 | 0 | 2341177.52 | 2145646.59 | 195530.93 | 0 | 0 | 0 | 0 | 0 | 0 | 0 | 0 | 0 | 0 | 0 | 0 | 0 | 0 | 0 | 0 | 0 | 0 | 0 | 0 | 0 | 0 | 0 | 0 | 0 | 0 | 0 | 0 | 0 | 0 | 0 | 0 | 0 | 0 | 0 | 0 | 0 | 0 | 0 | 0 | 0 | 0 | 0 | 0 | 0 | 0 | 0 | 0 | 0 | 0 | 0 | 0 | 0 | 0 | 0 | 0 | 0 | 0 | 0 | 0 | 0 | 0 | 0 | 0 | 0 | 0 | 0 | 0 | 0 | 0 | 0 | 0 | 0 | 0 | 0 | 0 | 0 | 0 | 0 | 0 | 0 | 0 | 0 | 0 | 0 | 0 | 0 | 0 | 0 | 0 | 0 | 0 | 0 | 0 | 0 | 0 | 0 | 0 | 0 | 0 | 0 | 0 | 0 | 0 | 0 | 0 | 0 | 0 | 0 | 0 | 0 | 0 | 0 | 0 | 0 | 0 | 0 | 0 | 0 | 0 | 0 | 0 | 0 | 0 | 0 | 0 | 0 | 0 | 0 | 0 | 0 | 0 | 0 | 0 | 0 | 0 | 0 | 0 | 0 | 0 | 0 | 0 | 0 | 0 | 0 | 0 | 0 | 0 | 0 | 0 | 0 | 0 | 0 | 0 | 0 | 0 | 0 | 0 | 0 | 0
4 | 1 |  | 2077 |  | Новый раздел | Демонтажные работы |  | 0 |  | 0 | [7 empty] | 0 |  |  | 0 | [53 empty] | 0 | [11 empty] | 0
52 | 1 | 4 | 2061 | 0 | Новый раздел | Демонтажные работы | [7 empty] | 1114816.7 | 0 | 579979.65 | 386829.37 | 534837.05 | 0 | 966.3467 | 0 | 0 | 387003.57 | 220430.26 | 0 | 0 | 1114816.7 | 0 | 579979.65 | 386829.37 | 534837.05 | 0 | 966.3467 | 0 | 0 | 387003.57 | 220430.26 | 0 | 0 | 0 | 0 | 0 | 2341177.52 | 2145646.59 | 195530.93 | 0 | 0 | 0 | 0 | 0 | 0 | 0 | 0 | 0 | 0 | 0 | 0 | 0 | 0 | 0 | 0 | 0 | 0 | 0 | 0 | 0 | 0 | 0 | 0 | 0 | 0 | 0 | 0 | 0 | 0 | 0 | 0 | 2341177.52 | 2145646.59 | 195530.93 | 0 | 0 | 0 | 0 | 0 | 0 | 0 | 0 | 0 | 0 | 0 | 0 | 0 | 0 | 0 | 0 | 0 | 0 | 0 | 0 | 0 | 0 | 0 | 0 | 0 | 0 | 0 | 0 | 0 | 0 | 0 | 0 | 0 | 0 | 0 | 0 | 0 | 0 | 0 | 0 | 0 | 0 | 0 | 0 | 0 | 0 | 0 | 0 | 0 | 0 | 0 | 0 | 0 | 0 | 0 | 0 | 0 | 0 | 0 | 0 | 0 | 0 | 0 | 0 | 0 | 0 | 0 | 0 | 0 | 0 | 0 | 0 | 0 | 0 | 0 | 0 | 0 | 0 | 0 | 0 | 0 | 0 | 0 | 0 | 0 | 0 | 0 | 0 | 0 | 0 | 0 | 0 | 0 | 0 | 0 | 0 | 0 | 0 | 0 | 0 | 0 | 0 | 0 | 0 | 0 | 0 | 0 | 0 | 0 | 0 | 0 | 0 | 0 | 0 | 0 | 0 | 0 | 0 | 0 | 0 | 0 | 0 | 0 | 0 | 0
17 | 1 | 523 | 572 | 1 | 4.8-42-2 | Монтаж трансформатора силового, автотрансформатора или масляного реактора массой до 3 т | 1 ШТ. | 2 | 0 | 2 |  |  |  | 17804.62 | 0 | 3853.61 | 1840.11 | 13951.01 | 0 | 23.1178 | 0 | 0 | 12834.93 | 5998.93 |  | 62853509 | 260.316 | 0 | 120.992 | 18.376 | 139.324 | 0 | 11.04 | 0 | 0 | 1341.8 | 691.01 | 302.48 | 45.94 | 348.31 | 0 | 27.6 | 0 | 0 | 92 | 43 | 1.047 | 1 |  |  | 1 | 47.82 | 15.21 | 7.64 |  |  |  |  | 0 | 2 | ТСН-2001.4 Доп. 73, Сб. 8, т. 42, поз. 2 |  |  | 317 | 0 | 4.8-42-2 | 1 | 40 | 0 | 47.82 | 1 | 1 | 1 | 1 | 1 |  | 92 | 43 |  |  |  | 30 | 0 | 0 | [5 empty] | 0 | Поправка: ТСН-2001.4. О.П. п.6.1.1.2 Наименование: Демонтаж оборудования, предназначенного для дальнейшего использования, без консервации и упаковки | 0 | 17804.62 | 0 | 1926.8 | 920.06 | 6975.5 | 0 | 11.5589 | 0 | 0 | 12834.9292 | 5998.9343 |  | 159 |  | *0 | *0,4 | *0,4 | *0,4 |  | *0,4 | *0,4 |  |  |  | 114 | 67 | 1.047 | 1 |  |  |  | 1013 | 1 ШТ. | 1 ШТ. | 1 | [6 empty] | 65731619 | 40 | Монтаж оборудования | 0 |  | 2 | 317 | ТСН-2001.4-8. 8-28...8-72 | ТСН-2001.4-8-2 |  | Поправка: ТСН-2001.4. О.П. п.6.1.1.2 |  | 0 | 1341.8 | 691.01 | 302.48 | 45.94 | 348.31 | 27.6 | 0 | 0 | [17 empty] | 0 | 0 | 0 |  |  |  |  | 114 | 67 |  |  |  |  | 0 |  | -693253787 | 2 | 1 | 2 | 0 | 2944.18 | 0 | 39582.66 | 0 | 39582.66 | 0 |  | 0 | 3 | 0 |  | 0 | 1 | 0 | 0 | 0 | 0 |  |  |  | 0 | 0
17 | 1 | 533 | 584 | 2 | 4.8-62-1 | Монтаж шкафа комплектного распределительных устройств с выключателем напряжением 6-10 кВ на ток до 3200 А (КРУЭ RM6 IIII, КРУЭ RM6 IDI) | 1 ШТ. | 4 | 0 | 4 |  |  |  | 53198.46 | 0 | 24082.3 | 15652.44 | 29116.16 | 0 | 48.2458 | 0 | 0 | 26786.87 | 12519.95 |  | 62853509 | 436.392 | 0 | 291.008 | 78.156 | 145.384 | 0 | 11.52 | 0 | 0 | 1178.2 | 87.22 | 727.52 | 195.39 | 363.46 | 0 | 28.8 | 0 | 0 | 92 | 43 | 1.047 | 1 |  |  | 1 | 47.82 | 19.76 | 27.58 |  |  |  |  | 0 | 2 | ТСН-2001.4 Доп. 69, Сб. 8, т. 62, поз. 1 |  |  | 317 | 0 | 4.8-62-1 | 1 | 40 | 0 | 47.82 | 1 | 1 | 1 | 1 | 1 |  | 92 | 43 |  |  |  | 30 | 0 | 0 | [5 empty] | 0 | Поправка: ТСН-2001.4. О.П. п.6.1.1.2 Наименование: Демонтаж оборудования, предназначенного для дальнейшего использования, без консервации и упаковки | 0 | 53198.46 | 0 | 6020.67 | 3913.11 | 7279.16 | 0 | 12.0614 | 0 | 0 | 26786.8672 | 12519.9488 |  | 160 |  | *0 | *0,4 | *0,4 | *0,4 |  | *0,4 | *0,4 |  |  |  | 114 | 67 | 1.047 | 1 |  |  |  | 1013 | 1 ШТ. | 1 ШТ. | 1 | [6 empty] | 65731619 | 40 | Монтаж оборудования | 0 |  | 2 | 317 | ТСН-2001.4-8. 8-28...8-72 | ТСН-2001.4-8-2 |  | Поправка: ТСН-2001.4. О.П. п.6.1.1.2 |  | 0 | 1178.2 | 87.22 | 727.52 | 195.39 | 363.46 | 28.8 | 0 | 0 | [17 empty] | 0 | 0 | 0 |  |  |  |  | 114 | 67 |  |  |  |  | 0 |  | -1488340540 | 2 | 1 | 2 | 0 | 25043.9 | 0 | 117549.18 | 0 | 117549.18 | 0 |  | 0 | 3 | 0 |  | 0 | 1 | 0 | 0 | 0 | 0 |  |  |  | 0 | 0
17 | 1 | 540 | 593 | 3 | 4.8-238-4 | Монтаж щитов и стеллажей с блоками резисторов (ящиками сопротивлений) высотой свыше 1700 мм, щита заводского изготовления однорядного или двухрядного шкафного исполнения глубиной до 600 мм (Сборка НН (ЩРНВ-18-1250(1250))_ | 1 м ширины по фронту | 3.96 | 0 | 3.96 |  |  |  | 7178.31 | 0 | 1872.68 | 770.86 | 5305.63 | 0 | 8.541 | 0 | 0 | 4881.18 | 2281.42 |  | 62853509 | 57.76 | 0 | 31 | 3.888 | 26.76 | 0 | 2.06 | 0 | 0 | 168.07 | 23.67 | 77.5 | 9.72 | 66.9 | 0 | 5.15 | 0 | 0 | 92 | 43 | 1.047 | 1 |  |  | 1 | 47.82 | 14.57 | 7.98 |  |  |  |  | 0 | 2 | ТСН-2001.4 Доп. 69, Сб. 8, т. 238, поз. 4 |  |  | 333 | 0 | 4.8-238-4 | 1 | 40 | 0 | 47.82 | 1 | 1 | 1 | 1 | 1 |  | 92 | 43 |  |  |  | 30 | 0 | 0 | [5 empty] | 0 | Поправка: ТСН-2001.4. О.П. п.6.1.1.2 Наименование: Демонтаж оборудования, предназначенного для дальнейшего использования, без консервации и упаковки | 0 | 7178.31 | 0 | 472.94 | 194.63 | 1339.92 | 0 | 2.1568 | 0 | 0 | 4881.1796 | 2281.4209 |  | 161 |  | *0 | *0,4 | *0,4 | *0,4 |  | *0,4 | *0,4 |  |  |  | 114 | 67 | 1.047 | 1 |  |  |  | 1013 | 1 м ширины по фронту | 1 м ширины по фронту | 1 | [6 empty] | 65731635 | 40 | Монтаж оборудования | 0 |  | 2 | 333 | ТСН-2001.4-8. 8-188...8-272 | ТСН-2001.4-8-18 |  | Поправка: ТСН-2001.4. О.П. п.6.1.1.2 |  | 0 | 168.07 | 23.67 | 77.5 | 9.72 | 66.9 | 5.15 | 0 | 0 | [17 empty] | 0 | 0 | 0 |  |  |  |  | 114 | 67 |  |  |  |  | 0 |  | 1418601450 | 2 | 1 | 2 | 0 | 1233.38 | 0 | 15574.29 | 0 | 15574.29 | 0 |  | 0 | 3 | 0 |  | 0 | 1 | 0 | 0 | 0 | 0 |  |  |  | 0 | 0
17 | 1 | 547 | 602 | 4 | 4.8-240-4 | Монтаж пультов и шкафов управления, шкафа (пульта) управления навесного, высотой, шириной, глубиной до 600х600х350 мм | 1 ШТ. | 3 | 0 | 3 |  |  |  | 1989.12 | 0 | 381.41 | 189.85 | 1607.71 | 0 | 2.5882 | 0 | 0 | 1479.09 | 691.32 |  | 62853509 | 17.684 | 0 | 6.98 | 1.264 | 10.704 | 0 | 0.824 | 0 | 0 | 45.67 | 1.46 | 17.45 | 3.16 | 26.76 | 0 | 2.06 | 0 | 0 | 92 | 43 | 1.047 | 1 |  |  | 1 | 47.82 | 17.4 | 12.31 |  |  |  |  | 0 | 2 | ТСН-2001.4 Доп. 68, Сб. 8, т. 240, поз. 4 |  |  | 333 | 0 | 4.8-240-4 | 1 | 40 | 0 | 47.82 | 1 | 1 | 1 | 1 | 1 |  | 92 | 43 |  |  |  | 30 | 0 | 0 | [5 empty] | 0 | Поправка: ТСН-2001.4. О.П. п.6.1.1.2 Наименование: Демонтаж оборудования, предназначенного для дальнейшего использования, без консервации и упаковки | 0 | 1989.12 | 0 | 127.19 | 63.12 | 536.06 | 0 | 0.86273 | 0 | 0 | 1479.0932 | 691.3153 |  | 162 |  | *0 | *0,4 | *0,4 | *0,4 |  | *0,4 | *0,4 |  |  |  | 114 | 67 | 1.047 | 1 |  |  |  | 1013 | 1 ШТ. | 1 ШТ. | 1 | [6 empty] | 65731635 | 40 | Монтаж оборудования | 0 |  | 2 | 333 | ТСН-2001.4-8. 8-188...8-272 | ТСН-2001.4-8-18 |  | Поправка: ТСН-2001.4. О.П. п.6.1.1.2 |  | 0 | 45.67 | 1.46 | 17.45 | 3.16 | 26.76 | 2.06 | 0 | 0 | [17 empty] | 0 | 0 | 0 |  |  |  |  | 114 | 67 |  |  |  |  | 0 |  | -798644219 | 2 | 1 | 2 | 0 | 303.76 | 0 | 4463.29 | 0 | 4463.29 | 0 |  | 0 | 3 | 0 |  | 0 | 1 | 0 | 0 | 0 | 0 |  |  |  | 0 | 0
17 | 1 | 558 | 615 | 5 | 4.8-77-2 | Прокладка кабеля напряжением до 35 кВ по дну канала без креплений при массе 1 м до 2 кг | 100 М КАБЕЛЯ | 1.56 | 0 | 1.56 |  |  |  | 3242.22 | 0 | 441.88 | 197.02 | 2800.34 | 0 | 4.7539 | 0 | 0 | 2576.31 | 1204.15 |  | 62853509 | 53.428 | 0 | 18.244 | 2.476 | 35.184 | 0 | 2.856 | 0 | 0 | 187.32 | 53.75 | 45.61 | 6.19 | 87.96 | 0 | 7.14 | 0 | 0 | 92 | 43 | 1.067 | 1.081 |  |  | 1 | 47.82 | 14.55 | 17.18 |  |  |  |  | 0 | 2 | ТСН-2001.4 Доп. 69, Сб. 8, т. 77, поз. 2 |  |  | 318 | 0 | 4.8-77-2 | 1 | 40 | 0 | 47.82 | 1 | 1 | 1 | 1 | 1 |  | 92 | 43 |  |  |  | 30 | 0 | 0 | [5 empty] | 0 | Поправка: ТСН-2001.4. О.П. п.6.1.1.2 Наименование: Демонтаж оборудования, предназначенного для дальнейшего использования, без консервации и упаковки | 0 | 3242.22 | 0 | 283.29 | 126.24 | 1795.16 | 0 | 3.0474 | 0 | 0 | 2576.3128 | 1204.1462 |  | 163 |  | *0 | *0,4 | *0,4 | *0,4 |  | *0,4 | *0,4 |  |  |  | 114 | 67 | 1.067 | 1.081 |  |  |  | 1013 | 100 М КАБЕЛЯ | 100 М КАБЕЛЯ | 1 | [6 empty] | 65731620 | 40 | Монтаж оборудования | 0 |  | 2 | 318 | ТСН-2001.4-8. 8-73...8-80 | ТСН-2001.4-8-3 |  | Поправка: ТСН-2001.4. О.П. п.6.1.1.2 |  | 0 | 187.32 | 53.75 | 45.61 | 6.19 | 87.96 | 7.14 | 0 | 0 | [17 empty] | 0 | 0 | 2 |  |  |  |  | 114 | 67 |  |  |  |  | 0 |  | -1470878467 | 2 | 1 | 2 | 0 | 315.23 | 0 | 7337.91 | 0 | 7337.91 | 0 |  | 0 | 3 | 0 |  | 0 | 1 | 0 | 0 | 0 | 0 |  |  |  | 0 | 0
17 | 1 | 565 | 625 | 6 | 4.8-187-7 | Монтаж заземляющего проводника открыто по строительным основаниям из полосовой стали сечением 160 мм2 | 100 м | 0.6 | 0 | 0.6 |  |  |  | 2194.56 | 0 | 101.48 | 26.78 | 2093.08 | 0 | 3.5531 | 0 | 0 | 1925.63 | 900.02 |  | 62853509 | 80.298 | 0 | 11.922 | 0.87 | 68.376 | 0 | 5.55 | 0 | 0 | 659.95 | 392.29 | 39.74 | 2.9 | 227.92 | 0 | 18.5 | 0 | 0 | 92 | 43 | 1.067 | 1.081 |  |  | 1 | 47.82 | 13.3 | 3.34 |  |  |  |  | 0 | 2 | ТСН-2001.4 Доп. 68, Сб. 8, т. 187, поз. 7 |  |  | 332 | 0 | 4.8-187-7 | 1 | 40 | 0 | 47.82 | 1 | 1 | 1 | 1 | 1 |  | 92 | 43 |  |  |  | 30 | 0 | 0 | [5 empty] | 0 | Поправка: ТСН-2001.4. О.П. п.6.1.1.3 Наименование: Демонтаж оборудования, предназначенного в лом | 0 | 2194.56 | 0 | 169.18 | 44.47 | 3488.95 | 0 | 5.9218 | 0 | 0 | 1925.6336 | 900.0244 |  | 164 |  | *0 | *0,3 | *0,3 | *0,3 |  | *0,3 | *0,3 |  |  |  | 114 | 67 | 1.067 | 1.081 |  |  |  | 1003 | 100 м | 100 м | 100 | [6 empty] | 65731634 | 40 | Монтаж оборудования | 0 |  | 2 | 332 | ТСН-2001.4-8. 8-185...8-187 | ТСН-2001.4-8-17 |  | Поправка: ТСН-2001.4. О.П. п.6.1.1.3 |  | 0 | 659.95 | 392.29 | 39.74 | 2.9 | 227.92 | 18.5 | 0 | 0 | [17 empty] | 0 | 0 | 2 |  |  |  |  | 114 | 67 |  |  |  |  | 0 |  | -780971402 | 2 | 1 | 2 | 0 | 42.85 | 0 | 5063.06 | 0 | 5063.06 | 0 |  | 0 | 3 | 0 |  | 0 | 1 | 0 | 0 | 0 | 0 |  |  |  | 0 | 0
17 | 1 | 571 | 632 | 7 | 4.8-162-2 | Прокладка в коробах провода сечением до 35 мм2 | 100 м | 0.5 | 0 | 0.5 |  |  |  | 387.07 | 0 | 5.94 | 2.87 | 381.13 | 0 | 0.64705 | 0 | 0 | 350.64 | 163.89 |  | 62853509 | 15.975 | 0 | 0.747 | 0.114 | 15.228 | 0 | 1.236 | 0 | 0 | 155.49 | 102.24 | 2.49 | 0.38 | 50.76 | 0 | 4.12 | 0 | 0 | 92 | 43 | 1.047 | 1 |  |  | 1 | 47.82 | 15.23 | 7.25 |  |  |  |  | 0 | 2 | ТСН-2001.4 Доп. 68, Сб. 8, т. 162, поз. 2 |  |  | 331 | 0 | 4.8-162-2 | 1 | 40 | 0 | 47.82 | 1 | 1 | 1 | 1 | 1 |  | 92 | 43 |  |  |  | 30 | 0 | 0 | [5 empty] | 0 | Поправка: ТСН-2001.4. О.П. п.6.1.1.3 Наименование: Демонтаж оборудования, предназначенного в лом | 0 | 387.07 | 0 | 11.88 | 5.74 | 762.25 | 0 | 1.2941 | 0 | 0 | 350.6396 | 163.8859 |  | 165 |  | *0 | *0,3 | *0,3 | *0,3 |  | *0,3 | *0,3 |  |  |  | 114 | 67 | 1.047 | 1 |  |  |  | 1003 | 100 м | 100 м | 100 | [6 empty] | 65731633 | 40 | Монтаж оборудования | 0 |  | 2 | 331 | ТСН-2001.4-8. 8-155...8-184 | ТСН-2001.4-8-16 |  | Поправка: ТСН-2001.4. О.П. п.6.1.1.3 |  | 0 | 155.49 | 102.24 | 2.49 | 0.38 | 50.76 | 4.12 | 0 | 0 | [17 empty] | 0 | 0 | 0 |  |  |  |  | 114 | 67 |  |  |  |  | 0 |  | -1251282861 | 2 | 1 | 2 | 0 | 4.59 | 0 | 906.19 | 0 | 906.19 | 0 |  | 0 | 3 | 0 |  | 0 | 1 | 0 | 0 | 0 | 0 |  |  |  | 0 | 0
17 | 1 | 579 | 644 | 8 | 4.8-245-6 | Монтаж светильников с лампами накаливания, светильника потолочного или настенного с креплением винтами для помещений с нормальными условиями среды, однолампового | 100 шт. | 0.14 | 0 | 0.14 |  |  |  | 2169.44 | 0 | 71.58 | 33 | 2097.86 | 0 | 3.3772 | 0 | 0 | 1930.03 | 902.08 |  | 62853509 | 332.172 | 0 | 32.883 | 4.734 | 299.289 | 0 | 23.04 | 0 | 0 | 1216.14 | 108.9 | 109.61 | 15.78 | 997.63 | 0 | 76.8 | 0 | 0 | 92 | 43 | 1.047 | 1 |  |  | 1 | 47.82 | 14.85 | 4.81 |  |  |  |  | 0 | 2 | ТСН-2001.4 Доп. 69, Сб. 8, т. 245, поз. 6 |  |  | 333 | 0 | 4.8-245-6 | 1 | 40 | 0 | 47.82 | 1 | 1 | 1 | 1 | 1 |  | 92 | 43 |  |  |  | 30 | 0 | 0 | [5 empty] | 0 | Поправка: ТСН-2001.4. О.П. п.6.1.1.3 Наименование: Демонтаж оборудования, предназначенного в лом | 0 | 2169.44 | 0 | 511.29 | 237.19 | 14984.88 | 0 | 24.1229 | 0 | 0 | 1930.0312 | 902.0798 |  | 166 |  | *0 | *0,3 | *0,3 | *0,3 |  | *0,3 | *0,3 |  |  |  | 114 | 67 | 1.047 | 1 |  |  |  | 1010 | 100 шт. | 100 шт. | 100 | [6 empty] | 65731635 | 40 | Монтаж оборудования | 0 |  | 2 | 333 | ТСН-2001.4-8. 8-188...8-272 | ТСН-2001.4-8-18 |  | Поправка: ТСН-2001.4. О.П. п.6.1.1.3 |  | 0 | 1216.14 | 108.9 | 109.61 | 15.78 | 997.63 | 76.8 | 0 | 0 | [17 empty] | 0 | 0 | 0 |  |  |  |  | 114 | 67 |  |  |  |  | 0 |  | 1409439760 | 2 | 1 | 2 | 0 | 52.8 | 0 | 5054.35 | 0 | 5054.35 | 0 |  | 0 | 3 | 0 |  | 0 | 1 | 0 | 0 | 0 | 0 |  |  |  | 0 | 0
17 | 1 | 582 | 647 | 9 | 6.52-1-2 | Разборка фундаментов бетонных | 1 м3 | 40 | 0 | 40 |  |  |  | 276885.98 | 0 | 77637.26 | 52210.35 | 199248.72 | 0 | 346.3476 | 0 | 0 | 139474.1 | 81691.98 |  | 62853509 | 186.81 | 0 | 87.32 | 26.07 | 99.49 | 0 | 8.27 | 0 | 0 | 186.81 | 0 | 87.32 | 26.07 | 99.49 | 0 | 8.27 | 0 | 0 | 70 | 41 | 1.047 | 1 |  |  | 1 | 47.82 | 21.23 | 1 |  |  |  |  | 0 | 1 | ТСН-2001.6. Доп. 1-42. Сб. 52, т. 1, поз. 2 |  |  | 394 | 0 | 6.52-1-2 | 1 | 60 | 0 | 47.82 | 1 | 1 | 1 | 1 | 1 |  | 70 | 41 |  |  |  | 30 | 0 | 0 | [5 empty] | 0 |  | 0 | 276885.98 | 0 | 1940.85 | 1305.49 | 4981.41 | 0 | 8.6587 | 0 | 0 | 139474.104 | 81691.9752 | [13 empty] | 80 | 55 | 1.047 | 1 |  |  |  | 1013 | 1 м3 | 1 м3 | 1 | [6 empty] | 65731696 | 60 | Ремонтно-строительные работы | 0 |  | 1 | 394 | ТСН-2001.6-52. 52-1 | ТСН-2001.6-52-1 |  |  |  | 0 | 186.81 | 0 | 87.32 | 26.07 | 99.49 | 8.27 | 0 | 0 | [17 empty] | 0 | 0 | 0 |  |  |  |  | 80 | 55 |  |  |  |  | 0 |  | 731551034 | 2 | 1 | 2 | 0 | 83536.56 | 0 | 581588.62 | 581588.62 | 0 | 0 |  | 0 | 3 | 0 |  | 0 | 1 | 0 | 0 | 0 | 0 |  |  |  | 0 | 0
17 | 1 | 586 | 651 | 10 | 6.68-14-1 | Разборка надземной части одноэтажных кирпичных промышленных зданий, объемом до 1000 м3 | 1 м3 | 220 | 0 | 220 |  |  |  | 749080.65 | 0 | 470845.24 | 315906.09 | 278235.41 | 0 | 525.1752 | 0 | 0 | 194764.79 | 114076.52 |  | 62853509 | 129.34 | 0 | 104.08 | 28.68 | 25.26 | 0 | 2.28 | 0 | 0 | 129.34 | 0 | 104.08 | 28.68 | 25.26 | 0 | 2.28 | 0 | 0 | 70 | 41 | 1.047 | 1 |  |  | 1 | 47.82 | 19.64 | 1 |  |  |  |  | 0 | 1 | ТСН-2001.6 Доп. 77, Сб. 68, т. 14, поз. 1 |  |  | 659 | 0 | 6.68-14-1 | 1 | 60 | 0 | 47.82 | 1 | 1 | 1 | 1 | 1 |  | 70 | 41 |  |  |  | 30 | 0 | 0 | [5 empty] | 0 |  | 0 | 749080.65 | 0 | 2140.17 | 1436.03 | 1264.84 | 0 | 2.3872 | 0 | 0 | 194764.787 | 114076.5181 | [13 empty] | 80 | 55 | 1.047 | 1 |  |  |  | 1013 | 1 м3 | 1 м3 | 1 | [6 empty] | 65731961 | 60 | Ремонтно-строительные работы | 0 |  | 1 | 659 | ТСН-2001.6-68. 68-14, 68-15 | ТСН-2001.6-68-6 |  |  |  | 0 | 129.34 | 0 | 104.08 | 28.68 | 25.26 | 2.28 | 0 | 0 | [17 empty] | 0 | 0 | 0 |  |  |  |  | 80 | 55 |  |  |  |  | 0 |  | 16706410 | 2 | 1 | 2 | 0 | 505449.74 | 0 | 1563371.7 | 1563371.7 | 0 | 0 |  | 0 | 3 | 0 |  | 0 | 1 | 0 | 0 | 0 | 0 |  |  |  | 0 | 0
17 | 1 | 587 | 652 | 11 | 6.66-0-10 | Транспортировка материалов и оборудования на 10 км от приобъектного склада до рабочей зоны | 1 Т | 6.2 | 0 | 6.2 |  |  |  | 686.27 | 0 | 686.27 | 0 | 0 | 0 | 0 | 0 | 0 | 0 | 0 |  | 62853509 | 11.17 | 0 | 11.17 | 0 | 0 | 0 | 0 | 0 | 0 | 11.17 | 0 | 11.17 | 0 | 0 | 0 | 0 | 0 | 0 | 94 | 51 | 1 | 1 |  |  | 1 | 47.82 | 9.91 | 1 |  |  |  |  | 0 | 1 | ТСН-2001.6. Доп. 1-42. Сб. 66, т. 0, поз. 10 |  |  | 630 | 0 | 6.66-0-10 | 1 | 60 | 0 | 47.82 | 1 | 1 | 1 | 1 | 1 |  | 94 | 51 |  |  |  | 30 | 0 | 0 | [5 empty] | 0 |  | 0 | 686.27 | 0 | 110.69 | 0 | 0 | 0 | 0 | 0 | 0 | 0 | 0 | [13 empty] | 98 | 77 | 1 | 1 |  |  |  | 1013 | 1 Т | 1 Т | 1 | [6 empty] | 65731932 | 60 | Ремонтно-строительные работы | 0 |  | 1 | 630 | ТСН-2001.6-66. 66-0 | ТСН-2001.6-66-1 |  |  |  | 0 | 11.17 | 0 | 11.17 | 0 | 0 | 0 | 0 | 0 | [17 empty] | 0 | 0 | 0 |  |  |  |  | 98 | 77 |  |  |  |  | 0 |  | 446300123 | 2 | 1 | 2 | 0 | 0 | 0 | 686.27 | 686.27 | 0 | 0 |  | 0 | 3 | 0 |  | 0 | 1 | 0 | 0 | 0 | 0 |  |  |  | 0 | 0
51 | 1 | 4 | 2061 |  | Новый раздел | Демонтажные работы | 0 | [6 empty] | 1114816.7 | 0 | 579979.65 | 386829.37 | 534837.05 | 0 | 966.3467 | 0 | 0 | 387003.57 | 220430.26 |  |  | 1114816.7 | 0 | 579979.65 | 386829.37 | 534837.05 | 0 | 966.3467 | 0 | 0 | 387003.57 | 220430.26 |  |  | 0 | 0 | 0 | 2341177.52 | 2145646.59 | 195530.93 | 0 | 0 | 0 | 0 | 0 | 0 | 0 | 0 | 0 | 0 | [19 empty] | 0 | 0 | 0 | 2341177.52 | 2145646.59 | 195530.93 | 0 | 0 | 0 | 0 | 0 | 0 | 0 | 0 | 0 | 0 | [114 empty] | 0
50 | 0 | 0 | 1 | 201 | 1114816.7 | ПЗ | Прямые затраты |  |  | 201 | 1 | 3 |  | 2 | [7 empty] | 1114816.7 | 1 | 1114816.7
50 | 0 | 0 | 1 | 202 | 0 | СтМатОб | Стоимость материальных ресурсов (всего) |  |  | 202 | 2 | 3 |  | 2 | [7 empty] | 0 | 1 | 0
50 | 0 | 0 | 1 | 222 | 0 | СтМатОбЗак | Стоимость материалов и оборудования заказчика |  |  | 222 | 3 | 3 |  | 2 | [7 empty] | 0 | 1 | 0
50 | 0 | 0 | 1 | 225 | 0 | СтМатОбПод | Стоимость материалов и оборудования подрядчика |  |  | 225 | 4 | 3 |  | 2 | [7 empty] | 0 | 1 | 0
50 | 0 | 0 | 1 | 226 | 0 | СтМат | Стоимость материалов (всего) |  |  | 226 | 5 | 3 |  | 2 | [7 empty] | 0 | 1 | 0
50 | 0 | 0 | 1 | 227 | 0 | СтМатЗак | Стоимость материалов заказчика |  |  | 227 | 6 | 3 |  | 2 | [7 empty] | 0 | 1 | 0
50 | 0 | 0 | 1 | 228 | 0 | СтМатПод | Стоимость материалов подрядчика |  |  | 228 | 7 | 3 |  | 2 | [7 empty] | 0 | 1 | 0
50 | 0 | 0 | 1 | 216 | 0 | Оборуд | Стоимость оборудования (всего) |  |  | 216 | 8 | 3 |  | 2 | [7 empty] | 0 | 1 | 0
50 | 0 | 0 | 1 | 223 | 0 | ОборудЗак | Стоимость оборудования заказчика |  |  | 223 | 9 | 3 |  | 2 | [7 empty] | 0 | 1 | 0
50 | 0 | 0 | 1 | 229 | 0 | ОборудПод | Стоимость оборудования подрядчика |  |  | 229 | 10 | 3 |  | 2 | [7 empty] | 0 | 1 | 0
50 | 0 | 0 | 1 | 203 | 579979.65 | ЭММ | Эксплуатация машин |  |  | 203 | 11 | 3 |  | 2 | [7 empty] | 579979.65 | 1 | 579979.65
50 | 0 | 0 | 1 | 231 | 0 | ЭММсНРиСП | Эксплуатация машин по ТСН-2001.16 |  |  | 231 | 12 | 3 |  | 2 | [7 empty] | 0 | 1 | 0
50 | 0 | 0 | 1 | 204 | 386829.37 | ЗПМ | ЗП машинистов |  |  | 204 | 13 | 3 |  | 2 | [7 empty] | 386829.37 | 1 | 386829.37
50 | 0 | 0 | 1 | 205 | 534837.05 | ОЗП | Основная ЗП рабочих |  |  | 205 | 14 | 3 |  | 2 | [7 empty] | 534837.05 | 1 | 534837.05
50 | 0 | 0 | 1 | 232 | 0 | ОЗПсНРиСП | Основная ЗП рабочих по ТСН-2001.16 |  |  | 232 | 15 | 3 |  | 2 | [7 empty] | 0 | 1 | 0
50 | 0 | 0 | 1 | 214 | 2145646.59 | Строит | Строительные работы с НР и СП |  |  | 214 | 16 | 3 |  | 2 | [7 empty] | 2145646.59 | 1 | 2145646.59
50 | 0 | 0 | 1 | 215 | 195530.93 | Монтаж | Монтажные работы с НР и СП |  |  | 215 | 17 | 3 |  | 2 | [7 empty] | 195530.93 | 1 | 195530.93
50 | 0 | 0 | 1 | 217 | 0 | Прочие | Прочие работы с НР и СП |  |  | 217 | 18 | 3 |  | 2 | [7 empty] | 0 | 1 | 0
50 | 0 | 0 | 1 | 230 | 0 | ПрочиеЗатр | Прочие затраты по ТСН-2001.16 |  |  | 230 | 19 | 3 |  | 2 | [7 empty] | 0 | 1 | 0
50 | 0 | 0 | 1 | 206 | 0 | ВозврМат | Возврат материалов |  |  | 206 | 20 | 3 |  | 2 | [7 empty] | 0 | 1 | 0
50 | 0 | 0 | 1 | 207 | 966.3467 | ТрудСтр | Трудозатраты строителей |  |  | 207 | 21 | 3 |  | -1 | [7 empty] | 966.3467 | 1 | 966.3467
50 | 0 | 0 | 1 | 208 | 0 | ТрудМаш | Трудозатраты машинистов |  |  | 208 | 22 | 3 |  | -1 | [7 empty] | 0 | 1 | 0
50 | 0 | 0 | 1 | 209 | 0 | ТранспМат | Транспорт материалов |  |  | 209 | 23 | 3 |  | 2 | [7 empty] | 0 | 1 | 0
50 | 0 | 0 | 1 | 233 | 0 | Перевозка | Перевозка грузов |  |  | 233 | 24 | 3 |  | 2 | [7 empty] | 0 | 1 | 0
50 | 0 | 0 | 1 | 210 | 387003.57 | НР | Накладные расходы |  |  | 210 | 25 | 3 |  | 2 | [7 empty] | 387003.57 | 1 | 387003.57
50 | 0 | 0 | 1 | 211 | 220430.26 | СмПриб | Сметная прибыль |  |  | 211 | 26 | 3 |  | 2 | [7 empty] | 220430.26 | 1 | 220430.26
50 | 0 | 0 | 1 | 224 | 2341177.52 | Всего | Всего с НР и СП |  |  | 224 | 27 | 3 |  | 2 | [7 empty] | 2341177.52 | 1 | 2341177.52
51 | 1 | 3 | 2057 |  | 02-01-01 | Демонтажные работы | 0 | [6 empty] | 1114816.7 | 0 | 579979.65 | 386829.37 | 534837.05 | 0 | 966.3467 | 0 | 0 | 387003.57 | 220430.26 | [15 empty] | 0 | 0 | 0 | 2341177.52 | 2145646.59 | 195530.93 | 0 | 0 | 0 | 0 | 0 | 0 | 0 | 0 | 0 | 0 | [149 empty] | 0
50 | 0 | 0 | 1 | 201 | 1114816.7 | ПЗ | Прямые затраты |  |  | 201 | 1 | 3 |  | 2 | [7 empty] | 1114816.7 | 1 | 1114816.7
50 | 0 | 0 | 1 | 202 | 0 | СтМатОб | Стоимость материальных ресурсов (всего) |  |  | 202 | 2 | 3 |  | 2 | [7 empty] | 0 | 1 | 0
50 | 0 | 0 | 1 | 222 | 0 | СтМатОбЗак | Стоимость материалов и оборудования заказчика |  |  | 222 | 3 | 3 |  | 2 | [7 empty] | 0 | 1 | 0
50 | 0 | 0 | 1 | 225 | 0 | СтМатОбПод | Стоимость материалов и оборудования подрядчика |  |  | 225 | 4 | 3 |  | 2 | [7 empty] | 0 | 1 | 0
50 | 0 | 0 | 1 | 226 | 0 | СтМат | Стоимость материалов (всего) |  |  | 226 | 5 | 3 |  | 2 | [7 empty] | 0 | 1 | 0
50 | 0 | 0 | 1 | 227 | 0 | СтМатЗак | Стоимость материалов заказчика |  |  | 227 | 6 | 3 |  | 2 | [7 empty] | 0 | 1 | 0
50 | 0 | 0 | 1 | 228 | 0 | СтМатПод | Стоимость материалов подрядчика |  |  | 228 | 7 | 3 |  | 2 | [7 empty] | 0 | 1 | 0
50 | 0 | 0 | 1 | 216 | 0 | Оборуд | Стоимость оборудования (всего) |  |  | 216 | 8 | 3 |  | 2 | [7 empty] | 0 | 1 | 0
50 | 0 | 0 | 1 | 223 | 0 | ОборудЗак | Стоимость оборудования заказчика |  |  | 223 | 9 | 3 |  | 2 | [7 empty] | 0 | 1 | 0
50 | 0 | 0 | 1 | 229 | 0 | ОборудПод | Стоимость оборудования подрядчика |  |  | 229 | 10 | 3 |  | 2 | [7 empty] | 0 | 1 | 0
50 | 0 | 0 | 1 | 203 | 579979.65 | ЭММ | Эксплуатация машин |  |  | 203 | 11 | 3 |  | 2 | [7 empty] | 579979.65 | 1 | 579979.65
50 | 0 | 0 | 1 | 231 | 0 | ЭММсНРиСП | Эксплуатация машин по ТСН-2001.16 |  |  | 231 | 12 | 3 |  | 2 | [7 empty] | 0 | 1 | 0
50 | 0 | 0 | 1 | 204 | 386829.37 | ЗПМ | ЗП машинистов |  |  | 204 | 13 | 3 |  | 2 | [7 empty] | 386829.37 | 1 | 386829.37
50 | 0 | 0 | 1 | 205 | 534837.05 | ОЗП | Основная ЗП рабочих |  |  | 205 | 14 | 3 |  | 2 | [7 empty] | 534837.05 | 1 | 534837.05
50 | 0 | 0 | 1 | 232 | 0 | ОЗПсНРиСП | Основная ЗП рабочих по ТСН-2001.16 |  |  | 232 | 15 | 3 |  | 2 | [7 empty] | 0 | 1 | 0
50 | 0 | 0 | 1 | 214 | 2145646.59 | Строит | Строительные работы с НР и СП |  |  | 214 | 16 | 3 |  | 2 | [7 empty] | 2145646.59 | 1 | 2145646.59
50 | 0 | 0 | 1 | 215 | 195530.93 | Монтаж | Монтажные работы с НР и СП |  |  | 215 | 17 | 3 |  | 2 | [7 empty] | 195530.93 | 1 | 195530.93
50 | 0 | 0 | 1 | 217 | 0 | Прочие | Прочие работы с НР и СП |  |  | 217 | 18 | 3 |  | 2 | [7 empty] | 0 | 1 | 0
50 | 0 | 0 | 1 | 230 | 0 | ПрочиеЗатр | Прочие затраты по ТСН-2001.16 |  |  | 230 | 19 | 3 |  | 2 | [7 empty] | 0 | 1 | 0
50 | 0 | 0 | 1 | 206 | 0 | ВозврМат | Возврат материалов |  |  | 206 | 20 | 3 |  | 2 | [7 empty] | 0 | 1 | 0
50 | 0 | 0 | 1 | 207 | 966.3467 | ТрудСтр | Трудозатраты строителей |  |  | 207 | 21 | 3 |  | -1 | [7 empty] | 966.3467 | 1 | 966.3467
50 | 0 | 0 | 1 | 208 | 0 | ТрудМаш | Трудозатраты машинистов |  |  | 208 | 22 | 3 |  | -1 | [7 empty] | 0 | 1 | 0
50 | 0 | 0 | 1 | 209 | 0 | ТранспМат | Транспорт материалов |  |  | 209 | 23 | 3 |  | 2 | [7 empty] | 0 | 1 | 0
50 | 0 | 0 | 1 | 233 | 0 | Перевозка | Перевозка грузов |  |  | 233 | 24 | 3 |  | 2 | [7 empty] | 0 | 1 | 0
50 | 0 | 0 | 1 | 210 | 387003.57 | НР | Накладные расходы |  |  | 210 | 25 | 3 |  | 2 | [7 empty] | 387003.57 | 1 | 387003.57
50 | 0 | 0 | 1 | 211 | 220430.26 | СмПриб | Сметная прибыль |  |  | 211 | 26 | 3 |  | 2 | [7 empty] | 220430.26 | 1 | 220430.26
50 | 0 | 0 | 1 | 224 | 2341177.52 | Всего | Всего с НР и СП |  |  | 224 | 27 | 3 |  | 2 | [7 empty] | 2341177.52 | 1 | 2341177.52
3 | 1 |  | 2187 |  | 09-01-05 | Прочие |  | 0 |  | -1 | 09-01-05 | [6 empty] | 0 |  |  | 0 | [53 empty] | 0 | [7 empty] | 0 | 0
52 | 1 | 3 | 2137 | 0 | 09-01-05 | Прочие | [7 empty] | 378820.54 | 0 | 378820.54 | 0 | 0 | 0 | 0 | 0 | 0 | 0 | 0 | 0 | 0 | 0 | 0 | 0 | 0 | 0 | 0 | 0 | 0 | 0 | 0 | 0 | 0 | 0 | 0 | 0 | 0 | 378820.54 | 0 | 0 | 378820.54 | 0 | 0 | 0 | 0 | 0 | 0 | 0 | 0 | 0 | 0 | 0 | 0 | 0 | 0 | 0 | 0 | 0 | 0 | 0 | 0 | 0 | 0 | 0 | 0 | 0 | 0 | 0 | 0 | 0 | 0 | 0 | 0 | 0 | 0 | 0 | 0 | 0 | 0 | 0 | 0 | 0 | 0 | 0 | 0 | 0 | 0 | 0 | 0 | 0 | 0 | 0 | 0 | 0 | 0 | 0 | 0 | 0 | 0 | 0 | 0 | 0 | 0 | 0 | 0 | 0 | 0 | 0 | 0 | 0 | 0 | 0 | 0 | 0 | 0 | 0 | 0 | 0 | 0 | 0 | 0 | 0 | 0 | 0 | 0 | 0 | 0 | 0 | 0 | 0 | 0 | 0 | 0 | 0 | 0 | 0 | 0 | 0 | 0 | 0 | 0 | 0 | 0 | 0 | 0 | 0 | 0 | 0 | 0 | 0 | 0 | 0 | 0 | 0 | 0 | 0 | 0 | 0 | 0 | 0 | 0 | 0 | 0 | 0 | 0 | 0 | 0 | 0 | 0 | 0 | 0 | 0 | 0 | 0 | 0 | 0 | 0 | 0 | 0 | 0 | 0 | 0 | 0 | 0 | 0 | 0 | 0 | 0 | 0 | 0 | 0 | 0 | 0 | 0 | 0 | 0 | 0 | 0 | 0 | 0
4 | 1 |  | 2157 |  | Новый раздел | Прочие |  | 0 |  | 0 | [7 empty] | 0 |  |  | 0 | [53 empty] | 0 | [11 empty] | 0
52 | 1 | 4 | 2141 | 0 | Новый раздел | Прочие | [7 empty] | 378820.54 | 0 | 378820.54 | 0 | 0 | 0 | 0 | 0 | 0 | 0 | 0 | 0 | 0 | 378820.54 | 0 | 378820.54 | 0 | 0 | 0 | 0 | 0 | 0 | 0 | 0 | 0 | 0 | 0 | 0 | 0 | 378820.54 | 0 | 0 | 378820.54 | 0 | 0 | 0 | 0 | 0 | 0 | 0 | 0 | 0 | 0 | 0 | 0 | 0 | 0 | 0 | 0 | 0 | 0 | 0 | 0 | 0 | 0 | 0 | 0 | 0 | 0 | 0 | 0 | 0 | 0 | 0 | 378820.54 | 0 | 0 | 378820.54 | 0 | 0 | 0 | 0 | 0 | 0 | 0 | 0 | 0 | 0 | 0 | 0 | 0 | 0 | 0 | 0 | 0 | 0 | 0 | 0 | 0 | 0 | 0 | 0 | 0 | 0 | 0 | 0 | 0 | 0 | 0 | 0 | 0 | 0 | 0 | 0 | 0 | 0 | 0 | 0 | 0 | 0 | 0 | 0 | 0 | 0 | 0 | 0 | 0 | 0 | 0 | 0 | 0 | 0 | 0 | 0 | 0 | 0 | 0 | 0 | 0 | 0 | 0 | 0 | 0 | 0 | 0 | 0 | 0 | 0 | 0 | 0 | 0 | 0 | 0 | 0 | 0 | 0 | 0 | 0 | 0 | 0 | 0 | 0 | 0 | 0 | 0 | 0 | 0 | 0 | 0 | 0 | 0 | 0 | 0 | 0 | 0 | 0 | 0 | 0 | 0 | 0 | 0 | 0 | 0 | 0 | 0 | 0 | 0 | 0 | 0 | 0 | 0 | 0 | 0 | 0 | 0 | 0 | 0 | 0 | 0 | 0 | 0 | 0
17 | 1 | 588 |  | 1 | 15.2-57-4 | Перевозка грунтов скальных и дисперсных несвязных на расстояние до 57 км автосамосвалами грузоподъемностью до 10 т | т | 299.49 | 0 | 309.47 |  |  |  | 255605.18 | 0 | 255605.18 | 0 | 0 | 0 | 0 | 0 | 0 | 0 | 0 |  | 62853509 | 44.29 | 0 | 44.29 | 0 | 0 | 0 | 0 | 0 | 0 | 44.29 | 0 | 44.29 | 0 | 0 | 0 | 0 | 0 | 0 | 95 | 65 | 1 | 1 |  |  | 1 | 1 | 19.27 | 1 |  |  |  |  | 0 | 4 | ТСН-2001.15 Доп. 54, Сб. 2, т. 57, поз. 4 |  |  | 1111 | 0 | 15.2-57-4 | 1 | 150 | 0 | 1 | 1 | 1 | 1 | 1 | 1 |  | 95 | 65 |  |  |  | 30 | 0 | 0 | [5 empty] | 0 |  | 0 | 255605.18 | 0 | 853.47 | 0 | 0 | 0 | 0 | 0 | 0 | 0 | 0 | [13 empty] | 98 | 77 | 1 | 1 |  |  |  | 1009 | т | т | 1000 | [6 empty] | 65732413 | 150 | Транспортные затраты | 0 |  | 4 | 1111 | ТСН-2001.15-1. Перевозка грунта | ТСН-2001.15-1-3 |  |  |  | 0 | 44.29 | 0 | 44.29 | 0 | 0 | 0 | 0 | 0 | [17 empty] | 0 | 0 | 0 |  |  |  |  | 98 | 77 |  |  |  |  | 0 |  | 1582192391 | 2 | 1 | 2 | 0 | 0 | 0 | 255605.18 | 0 | 0 | 255605.18 |  | 0 | 0 | 0 |  | 0 | 1 | 0 | 0 | 0 | 0 |  |  |  | 0 | 0
17 | 1 |  |  | 2 | 15.1-1102-01 | Отходы грунта при проведении открытых земляных работ практически неопасные | 1 Т | 299.49 | 0 | 299.49 |  |  |  | 50077.32 | 0 | 50077.32 | 0 | 0 | 0 | 0 | 0 | 0 | 0 | 0 |  | 62853509 | 12.61 | 0 | 12.61 | 0 | 0 | 0 | 0 | 0 | 0 | 12.61 | 0 | 12.61 | 0 | 0 | 0 | 0 | 0 | 0 | 95 | 65 | 1 | 1 |  |  | 1 | 1 | 13.26 | 1 |  |  |  |  | 0 | 4 | ТСН-2001.15 Доп. 56, Сб. 1, т. 1102, поз. 1 |  |  | 1113 | 0 | 15.1-1102-01 | 1 | 150 | 0 | 1 | 1 | 1 | 1 | 1 | 1 |  | 95 | 65 |  |  |  | 30 | 0 | 0 | [5 empty] | 0 |  | 0 | 50077.32 | 0 | 167.21 | 0 | 0 | 0 | 0 | 0 | 0 | 0 | 0 | [13 empty] | 98 | 77 | 1 | 1 |  |  |  | 1013 | 1 Т | 1 Т | 1 | [6 empty] | 65732415 | 150 | Транспортные затраты | 0 |  | 4 | 1113 | ТСН-2001.15-1. Перевозка строительного мусора | ТСН-2001.15-1-5 |  |  |  | 0 | 12.61 | 0 | 12.61 | 0 | 0 | 0 | 0 | 0 | [17 empty] | 0 | 0 | 0 |  |  |  |  | 98 | 77 |  |  |  |  | 0 |  | 1823831914 | 2 | 1 | 2 | 0 | 0 | 0 | 50077.32 | 0 | 0 | 50077.32 |  | 0 | 0 | 0 |  | 0 | 1 | 0 | 0 | 0 | 0 |  |  |  | 0 | 0
17 | 1 | 589 |  | 3 | 15.2-57-4 | Перевозка грунтов скальных и дисперсных несвязных на расстояние до 57 км автосамосвалами грузоподъемностью до 10 т | т | 0 | 0 | 43.15 |  |  |  | 0 | 0 | 0 | 0 | 0 | 0 | 0 | 0 | 0 | 0 | 0 |  | 62853509 | 44.29 | 0 | 44.29 | 0 | 0 | 0 | 0 | 0 | 0 | 44.29 | 0 | 44.29 | 0 | 0 | 0 | 0 | 0 | 0 | 95 | 65 | 1 | 1 |  |  | 1 | 1 | 19.27 | 1 |  |  |  |  | 0 | 4 | ТСН-2001.15 Доп. 54, Сб. 2, т. 57, поз. 4 |  |  | 1111 | 0 | 15.2-57-4 | 1 | 150 | 0 | 1 | 1 | 1 | 1 | 1 | 1 |  | 95 | 65 |  |  |  | 30 | 0 | 0 | [5 empty] | 0 |  | 0 | 0 | 0 | 853.47 | 0 | 0 | 0 | 0 | 0 | 0 | 0 | 0 | [13 empty] | 98 | 77 | 1 | 1 |  |  |  | 1009 | т | т | 1000 | [6 empty] | 65732413 | 150 | Транспортные затраты | 0 |  | 4 | 1111 | ТСН-2001.15-1. Перевозка грунта | ТСН-2001.15-1-3 |  |  |  | 0 | 44.29 | 0 | 44.29 | 0 | 0 | 0 | 0 | 0 | [17 empty] | 0 | 0 | 0 |  |  |  |  | 98 | 77 |  |  |  |  | 0 |  | 1582192391 | 2 | 1 | 2 | 0 | 0 | 0 | 0 | 0 | 0 | 0 |  | 0 | 0 | 0 |  | 0 | 1 | 0 | 0 | 0 | 0 |  |  |  | 0 | 0
17 | 1 |  |  | 4 | 15.1-1102-01 | Отходы грунта при проведении открытых земляных работ практически неопасные | 1 Т | 0 | 0 | 0 |  |  |  | 0 | 0 | 0 | 0 | 0 | 0 | 0 | 0 | 0 | 0 | 0 |  | 62853509 | 12.61 | 0 | 12.61 | 0 | 0 | 0 | 0 | 0 | 0 | 12.61 | 0 | 12.61 | 0 | 0 | 0 | 0 | 0 | 0 | 95 | 65 | 1 | 1 |  |  | 1 | 1 | 13.26 | 1 |  |  |  |  | 0 | 4 | ТСН-2001.15 Доп. 56, Сб. 1, т. 1102, поз. 1 |  |  | 1113 | 0 | 15.1-1102-01 | 1 | 150 | 0 | 1 | 1 | 1 | 1 | 1 | 1 |  | 95 | 65 |  |  |  | 30 | 0 | 0 | [5 empty] | 0 |  | 0 | 0 | 0 | 167.21 | 0 | 0 | 0 | 0 | 0 | 0 | 0 | 0 | [13 empty] | 98 | 77 | 1 | 1 |  |  |  | 1013 | 1 Т | 1 Т | 1 | [6 empty] | 65732415 | 150 | Транспортные затраты | 0 |  | 4 | 1113 | ТСН-2001.15-1. Перевозка строительного мусора | ТСН-2001.15-1-5 |  |  |  | 0 | 12.61 | 0 | 12.61 | 0 | 0 | 0 | 0 | 0 | [17 empty] | 0 | 0 | 0 |  |  |  |  | 98 | 77 |  |  |  |  | 0 |  | 1823831914 | 2 | 1 | 2 | 0 | 0 | 0 | 0 | 0 | 0 | 0 |  | 0 | 0 | 0 |  | 0 | 1 | 0 | 0 | 0 | 0 |  |  |  | 0 | 0
17 | 1 | 590 |  | 5 | 15.2-52-10 | Перевозка строительного мусора на расстояние до 52 км автосамосвалами грузоподъемностью до 10 т | т | 62.8369 | 0 | 62.8369 |  |  |  | 56223.22 | 0 | 56223.22 | 0 | 0 | 0 | 0 | 0 | 0 | 0 | 0 |  | 62853509 | 46.36 | 0 | 46.36 | 0 | 0 | 0 | 0 | 0 | 0 | 46.36 | 0 | 46.36 | 0 | 0 | 0 | 0 | 0 | 0 | 95 | 65 | 1 | 1 |  |  | 1 | 1 | 19.3 | 1 |  |  |  |  | 0 | 4 | ТСН-2001.15 Доп. 54, Сб. 2, т. 52, поз. 10 |  |  | 1113 | 0 | 15.2-52-10 | 1 | 150 | 0 | 1 | 1 | 1 | 1 | 1 | 1 |  | 95 | 65 |  |  |  | 30 | 0 | 0 | [5 empty] | 0 |  | 0 | 56223.22 | 0 | 894.75 | 0 | 0 | 0 | 0 | 0 | 0 | 0 | 0 | [13 empty] | 98 | 77 | 1 | 1 |  |  |  | 1009 | т | т | 1000 | [6 empty] | 65732415 | 150 | Транспортные затраты | 0 |  | 4 | 1113 | ТСН-2001.15-1. Перевозка строительного мусора | ТСН-2001.15-1-5 |  |  |  | 0 | 46.36 | 0 | 46.36 | 0 | 0 | 0 | 0 | 0 | [17 empty] | 0 | 0 | 0 |  |  |  |  | 98 | 77 |  |  |  |  | 0 |  | 1027865792 | 2 | 1 | 2 | 0 | 0 | 0 | 56223.22 | 0 | 0 | 56223.22 |  | 0 | 0 | 0 |  | 0 | 1 | 0 | 0 | 0 | 0 |  |  |  | 0 | 0
17 | 1 | 591 | 653 | 6 | 15.1-1300-02 | Лом асфальтовых и асфальтобетонных покрытий малоопасный | 1 Т | 50.135 | 0 | 50.135 |  |  |  | 15042.41 | 0 | 15042.41 | 0 | 0 | 0 | 0 | 0 | 0 | 0 | 0 |  | 62853509 | 36.59 | 0 | 36.59 | 0 | 0 | 0 | 0 | 0 | 0 | 36.59 | 0 | 36.59 | 0 | 0 | 0 | 0 | 0 | 0 | 95 | 65 | 1 | 1 |  |  | 1 | 1 | 8.2 | 1 |  |  |  |  | 0 | 4 | ТСН-2001.15 Доп. 56, Сб. 1, т. 1300, поз. 2 |  |  | 1113 | 0 | 15.1-1300-02 | 1 | 150 | 0 | 1 | 1 | 1 | 1 | 1 | 1 |  | 95 | 65 |  |  |  | 30 | 0 | 0 | [5 empty] | 0 |  | 0 | 15042.41 | 0 | 300.04 | 0 | 0 | 0 | 0 | 0 | 0 | 0 | 0 | [13 empty] | 98 | 77 | 1 | 1 |  |  |  | 1013 | 1 Т | 1 Т | 1 | [6 empty] | 65732415 | 150 | Транспортные затраты | 0 |  | 4 | 1113 | ТСН-2001.15-1. Перевозка строительного мусора | ТСН-2001.15-1-5 |  |  |  | 0 | 36.59 | 0 | 36.59 | 0 | 0 | 0 | 0 | 0 | [17 empty] | 0 | 0 | 0 |  |  |  |  | 98 | 77 |  |  |  |  | 0 |  | -2064945105 | 2 | 1 | 2 | 0 | 0 | 0 | 15042.41 | 0 | 0 | 15042.41 |  | 0 | 0 | 0 |  | 0 | 1 | 0 | 0 | 0 | 0 |  |  |  | 0 | 0
17 | 1 |  |  | 7 | 15.1-1201-03 | Лом бетонных изделий, отходы бетона в кусковой форме, практически неопасные | 1 Т | 12.4018 | 0 | 12.4018 |  |  |  | 1813.82 | 0 | 1813.82 | 0 | 0 | 0 | 0 | 0 | 0 | 0 | 0 |  | 62853509 | 22.57 | 0 | 22.57 | 0 | 0 | 0 | 0 | 0 | 0 | 22.57 | 0 | 22.57 | 0 | 0 | 0 | 0 | 0 | 0 | 95 | 65 | 1 | 1 |  |  | 1 | 1 | 6.48 | 1 |  |  |  |  | 0 | 4 | ТСН-2001.15 Доп. 56, Сб. 1, т. 1201, поз. 3 |  |  | 1113 | 0 | 15.1-1201-03 | 1 | 150 | 0 | 1 | 1 | 1 | 1 | 1 | 1 |  | 95 | 65 |  |  |  | 30 | 0 | 0 | [5 empty] | 0 |  | 0 | 1813.82 | 0 | 146.25 | 0 | 0 | 0 | 0 | 0 | 0 | 0 | 0 | [13 empty] | 98 | 77 | 1 | 1 |  |  |  | 1013 | 1 Т | 1 Т | 1 | [6 empty] | 65732415 | 150 | Транспортные затраты | 0 |  | 4 | 1113 | ТСН-2001.15-1. Перевозка строительного мусора | ТСН-2001.15-1-5 |  |  |  | 0 | 22.57 | 0 | 22.57 | 0 | 0 | 0 | 0 | 0 | [17 empty] | 0 | 0 | 0 |  |  |  |  | 98 | 77 |  |  |  |  | 0 |  | -1145659814 | 2 | 1 | 2 | 0 | 0 | 0 | 1813.82 | 0 | 0 | 1813.82 |  | 0 | 3 | 0 |  | 0 | 1 | 0 | 0 | 0 | 0 |  |  |  | 0 | 0
17 | 1 | 592 | 654 | 8 | 15.1-1200-01 | Лом бортовых камней, брусчатки, булыжных камней и прочие отходы изделий из природного камня, практически неопасный | 1 Т | 0.3 | 0 | 0.3 |  |  |  | 58.59 | 0 | 58.59 | 0 | 0 | 0 | 0 | 0 | 0 | 0 | 0 |  | 62853509 | 21.71 | 0 | 21.71 | 0 | 0 | 0 | 0 | 0 | 0 | 21.71 | 0 | 21.71 | 0 | 0 | 0 | 0 | 0 | 0 | 95 | 65 | 1 | 1 |  |  | 1 | 1 | 9 | 1 |  |  |  |  | 0 | 4 | ТСН-2001.15 Доп. 56, Сб. 1, т. 1200, поз. 1 |  |  | 1113 | 0 | 15.1-1200-01 | 1 | 150 | 0 | 1 | 1 | 1 | 1 | 1 | 1 |  | 95 | 65 |  |  |  | 30 | 0 | 0 | [5 empty] | 0 |  | 0 | 58.59 | 0 | 195.39 | 0 | 0 | 0 | 0 | 0 | 0 | 0 | 0 | [13 empty] | 98 | 77 | 1 | 1 |  |  |  | 1013 | 1 Т | 1 Т | 1 | [6 empty] | 65732415 | 150 | Транспортные затраты | 0 |  | 4 | 1113 | ТСН-2001.15-1. Перевозка строительного мусора | ТСН-2001.15-1-5 |  |  |  | 0 | 21.71 | 0 | 21.71 | 0 | 0 | 0 | 0 | 0 | [17 empty] | 0 | 0 | 0 |  |  |  |  | 98 | 77 |  |  |  |  | 0 |  | -2025383143 | 2 | 1 | 2 | 0 | 0 | 0 | 58.59 | 0 | 0 | 58.59 |  | 0 | 3 | 0 |  | 0 | 1 | 0 | 0 | 0 | 0 |  |  |  | 0 | 0
17 | 1 | 593 | 655 | 9 | 15.2-52-10 | Перевозка строительного мусора на расстояние до 52 км автосамосвалами грузоподъемностью до 10 т | т | 0 | 0 | 149.24 |  |  |  | 0 | 0 | 0 | 0 | 0 | 0 | 0 | 0 | 0 | 0 | 0 |  | 62853509 | 44.2 | 0 | 44.2 | 0 | 0 | 0 | 0 | 0 | 0 | 44.2 | 0 | 44.2 | 0 | 0 | 0 | 0 | 0 | 0 | 95 | 65 | 1 | 1 |  |  | 1 | 1 | 19.3 | 1 |  |  |  |  | 0 | 4 | ТСН-2001.15 Доп. 68, Сб. 2, т. 52, поз. 10 |  |  | 1113 | 0 | 15.2-52-10 | 1 | 150 | 0 | 1 | 1 | 1 | 1 | 1 | 1 |  | 95 | 65 |  |  |  | 30 | 0 | 0 | [5 empty] | 0 |  | 0 | 0 | 0 | 853.06 | 0 | 0 | 0 | 0 | 0 | 0 | 0 | 0 | [13 empty] | 98 | 77 | 1 | 1 |  |  |  | 1009 | т | т | 1000 | [6 empty] | 65732415 | 150 | Транспортные затраты | 0 |  | 4 | 1113 | ТСН-2001.15-1. Перевозка строительного мусора | ТСН-2001.15-1-5 |  |  |  | 0 | 44.2 | 0 | 44.2 | 0 | 0 | 0 | 0 | 0 | [17 empty] | 0 | 0 | 0 |  |  |  |  | 98 | 77 |  |  |  |  | 0 |  | -912098140 | 2 | 1 | 2 | 0 | 0 | 0 | 0 | 0 | 0 | 0 |  | 0 | 3 | 0 |  | 0 | 1 | 0 | 0 | 0 | 0 |  |  |  | 0 | 0
17 | 1 | 594 | 656 | 10 | 15.1-1202-01 | Лом строительного кирпича незагрязненный практически неопасный | 1 Т | 0 | 0 | 53.24 |  |  |  | 0 | 0 | 0 | 0 | 0 | 0 | 0 | 0 | 0 | 0 | 0 |  | 62853509 | 21.71 | 0 | 21.71 | 0 | 0 | 0 | 0 | 0 | 0 | 21.71 | 0 | 21.71 | 0 | 0 | 0 | 0 | 0 | 0 | 95 | 65 | 1 | 1 |  |  | 1 | 1 | 11.3 | 1 |  |  |  |  | 0 | 4 | ТСН-2001.15 Доп. 56, Сб. 1, т. 1202, поз. 1 |  |  | 1113 | 0 | 15.1-1202-01 | 1 | 150 | 0 | 1 | 1 | 1 | 1 | 1 | 1 |  | 95 | 65 |  |  |  | 30 | 0 | 0 | [5 empty] | 0 |  | 0 | 0 | 0 | 245.32 | 0 | 0 | 0 | 0 | 0 | 0 | 0 | 0 | [13 empty] | 98 | 77 | 1 | 1 |  |  |  | 1013 | 1 Т | 1 Т | 1 | [6 empty] | 65732415 | 150 | Транспортные затраты | 0 |  | 4 | 1113 | ТСН-2001.15-1. Перевозка строительного мусора | ТСН-2001.15-1-5 |  |  |  | 0 | 21.71 | 0 | 21.71 | 0 | 0 | 0 | 0 | 0 | [17 empty] | 0 | 0 | 0 |  |  |  |  | 98 | 77 |  |  |  |  | 0 |  | 1943373961 | 2 | 1 | 2 | 0 | 0 | 0 | 0 | 0 | 0 | 0 |  | 0 | 3 | 0 |  | 0 | 1 | 0 | 0 | 0 | 0 |  |  |  | 0 | 0
17 | 1 | 595 | 657 | 11 | 15.1-1201-03 | Лом бетонных изделий, отходы бетона в кусковой форме, практически неопасные | 1 Т | 0 | 0 | 96 |  |  |  | 0 | 0 | 0 | 0 | 0 | 0 | 0 | 0 | 0 | 0 | 0 |  | 62853509 | 22.57 | 0 | 22.57 | 0 | 0 | 0 | 0 | 0 | 0 | 22.57 | 0 | 22.57 | 0 | 0 | 0 | 0 | 0 | 0 | 95 | 65 | 1 | 1 |  |  | 1 | 1 | 6.48 | 1 |  |  |  |  | 0 | 4 | ТСН-2001.15 Доп. 56, Сб. 1, т. 1201, поз. 3 |  |  | 1113 | 0 | 15.1-1201-03 | 1 | 150 | 0 | 1 | 1 | 1 | 1 | 1 | 1 |  | 95 | 65 |  |  |  | 30 | 0 | 0 | [5 empty] | 0 |  | 0 | 0 | 0 | 146.25 | 0 | 0 | 0 | 0 | 0 | 0 | 0 | 0 | [13 empty] | 98 | 77 | 1 | 1 |  |  |  | 1013 | 1 Т | 1 Т | 1 | [6 empty] | 65732415 | 150 | Транспортные затраты | 0 |  | 4 | 1113 | ТСН-2001.15-1. Перевозка строительного мусора | ТСН-2001.15-1-5 |  |  |  | 0 | 22.57 | 0 | 22.57 | 0 | 0 | 0 | 0 | 0 | [17 empty] | 0 | 0 | 0 |  |  |  |  | 98 | 77 |  |  |  |  | 0 |  | -1150173431 | 2 | 1 | 2 | 0 | 0 | 0 | 0 | 0 | 0 | 0 |  | 0 | 3 | 0 |  | 0 | 1 | 0 | 0 | 0 | 0 |  |  |  | 0 | 0
51 | 1 | 4 | 2141 |  | Новый раздел | Прочие | 0 | [6 empty] | 378820.54 | 0 | 378820.54 | 0 | 0 | 0 | 0 | 0 | 0 | 0 | 0 |  |  | 378820.54 | 0 | 378820.54 | 0 | 0 | 0 | 0 | 0 | 0 | 0 | 0 |  |  | 0 | 0 | 0 | 378820.54 | 0 | 0 | 378820.54 | 0 | 0 | 0 | 0 | 0 | 0 | 0 | 0 | 0 | [19 empty] | 0 | 0 | 0 | 378820.54 | 0 | 0 | 378820.54 | 0 | 0 | 0 | 0 | 0 | 0 | 0 | 0 | 0 | [114 empty] | 0
50 | 0 | 0 | 1 | 201 | 378820.54 | ПЗ | Прямые затраты |  |  | 201 | 1 | 3 |  | 2 | [7 empty] | 587461.21 | 1 | 587461.21
50 | 0 | 0 | 1 | 202 | 0 | СтМатОб | Стоимость материальных ресурсов (всего) |  |  | 202 | 2 | 3 |  | 2 | [7 empty] | 0 | 1 | 0
50 | 0 | 0 | 1 | 222 | 0 | СтМатОбЗак | Стоимость материалов и оборудования заказчика |  |  | 222 | 3 | 3 |  | 2 | [7 empty] | 0 | 1 | 0
50 | 0 | 0 | 1 | 225 | 0 | СтМатОбПод | Стоимость материалов и оборудования подрядчика |  |  | 225 | 4 | 3 |  | 2 | [7 empty] | 0 | 1 | 0
50 | 0 | 0 | 1 | 226 | 0 | СтМат | Стоимость материалов (всего) |  |  | 226 | 5 | 3 |  | 2 | [7 empty] | 0 | 1 | 0
50 | 0 | 0 | 1 | 227 | 0 | СтМатЗак | Стоимость материалов заказчика |  |  | 227 | 6 | 3 |  | 2 | [7 empty] | 0 | 1 | 0
50 | 0 | 0 | 1 | 228 | 0 | СтМатПод | Стоимость материалов подрядчика |  |  | 228 | 7 | 3 |  | 2 | [7 empty] | 0 | 1 | 0
50 | 0 | 0 | 1 | 216 | 0 | Оборуд | Стоимость оборудования (всего) |  |  | 216 | 8 | 3 |  | 2 | [7 empty] | 0 | 1 | 0
50 | 0 | 0 | 1 | 223 | 0 | ОборудЗак | Стоимость оборудования заказчика |  |  | 223 | 9 | 3 |  | 2 | [7 empty] | 0 | 1 | 0
50 | 0 | 0 | 1 | 229 | 0 | ОборудПод | Стоимость оборудования подрядчика |  |  | 229 | 10 | 3 |  | 2 | [7 empty] | 0 | 1 | 0
50 | 0 | 0 | 1 | 203 | 378820.54 | ЭММ | Эксплуатация машин |  |  | 203 | 11 | 3 |  | 2 | [7 empty] | 587461.21 | 1 | 587461.21
50 | 0 | 0 | 1 | 231 | 0 | ЭММсНРиСП | Эксплуатация машин по ТСН-2001.16 |  |  | 231 | 12 | 3 |  | 2 | [7 empty] | 0 | 1 | 0
50 | 0 | 0 | 1 | 204 | 0 | ЗПМ | ЗП машинистов |  |  | 204 | 13 | 3 |  | 2 | [7 empty] | 0 | 1 | 0
50 | 0 | 0 | 1 | 205 | 0 | ОЗП | Основная ЗП рабочих |  |  | 205 | 14 | 3 |  | 2 | [7 empty] | 0 | 1 | 0
50 | 0 | 0 | 1 | 232 | 0 | ОЗПсНРиСП | Основная ЗП рабочих по ТСН-2001.16 |  |  | 232 | 15 | 3 |  | 2 | [7 empty] | 0 | 1 | 0
50 | 0 | 0 | 1 | 214 | 0 | Строит | Строительные работы с НР и СП |  |  | 214 | 16 | 3 |  | 2 | [7 empty] | 0 | 1 | 0
50 | 0 | 0 | 1 | 215 | 0 | Монтаж | Монтажные работы с НР и СП |  |  | 215 | 17 | 3 |  | 2 | [7 empty] | 0 | 1 | 0
50 | 0 | 0 | 1 | 217 | 378820.54 | Прочие | Прочие работы с НР и СП |  |  | 217 | 18 | 3 |  | 2 | [7 empty] | 587461.21 | 1 | 587461.21
50 | 0 | 0 | 1 | 230 | 0 | ПрочиеЗатр | Прочие затраты по ТСН-2001.16 |  |  | 230 | 19 | 3 |  | 2 | [7 empty] | 0 | 1 | 0
50 | 0 | 0 | 1 | 206 | 0 | ВозврМат | Возврат материалов |  |  | 206 | 20 | 3 |  | 2 | [7 empty] | 0 | 1 | 0
50 | 0 | 0 | 1 | 207 | 0 | ТрудСтр | Трудозатраты строителей |  |  | 207 | 21 | 3 |  | -1 | [7 empty] | 0 | 1 | 0
50 | 0 | 0 | 1 | 208 | 0 | ТрудМаш | Трудозатраты машинистов |  |  | 208 | 22 | 3 |  | -1 | [7 empty] | 0 | 1 | 0
50 | 0 | 0 | 1 | 209 | 0 | ТранспМат | Транспорт материалов |  |  | 209 | 23 | 3 |  | 2 | [7 empty] | 0 | 1 | 0
50 | 0 | 0 | 1 | 233 | 0 | Перевозка | Перевозка грузов |  |  | 233 | 24 | 3 |  | 2 | [7 empty] | 0 | 1 | 0
50 | 0 | 0 | 1 | 210 | 0 | НР | Накладные расходы |  |  | 210 | 25 | 3 |  | 2 | [7 empty] | 0 | 1 | 0
50 | 0 | 0 | 1 | 211 | 0 | СмПриб | Сметная прибыль |  |  | 211 | 26 | 3 |  | 2 | [7 empty] | 0 | 1 | 0
50 | 0 | 0 | 1 | 224 | 378820.54 | Всего | Всего с НР и СП |  |  | 224 | 27 | 3 |  | 2 | [7 empty] | 587461.21 | 1 | 587461.21
51 | 1 | 3 | 2137 |  | 09-01-05 | Прочие | 0 | [6 empty] | 378820.54 | 0 | 378820.54 | 0 | 0 | 0 | 0 | 0 | 0 | 0 | 0 | [15 empty] | 0 | 0 | 0 | 378820.54 | 0 | 0 | 378820.54 | 0 | 0 | 0 | 0 | 0 | 0 | 0 | 0 | 0 | [149 empty] | 0
50 | 0 | 0 | 1 | 201 | 378820.54 | ПЗ | Прямые затраты |  |  | 201 | 1 | 3 |  | 2 | [7 empty] | 587461.21 | 1 | 587461.21
50 | 0 | 0 | 1 | 202 | 0 | СтМатОб | Стоимость материальных ресурсов (всего) |  |  | 202 | 2 | 3 |  | 2 | [7 empty] | 0 | 1 | 0
50 | 0 | 0 | 1 | 222 | 0 | СтМатОбЗак | Стоимость материалов и оборудования заказчика |  |  | 222 | 3 | 3 |  | 2 | [7 empty] | 0 | 1 | 0
50 | 0 | 0 | 1 | 225 | 0 | СтМатОбПод | Стоимость материалов и оборудования подрядчика |  |  | 225 | 4 | 3 |  | 2 | [7 empty] | 0 | 1 | 0
50 | 0 | 0 | 1 | 226 | 0 | СтМат | Стоимость материалов (всего) |  |  | 226 | 5 | 3 |  | 2 | [7 empty] | 0 | 1 | 0
50 | 0 | 0 | 1 | 227 | 0 | СтМатЗак | Стоимость материалов заказчика |  |  | 227 | 6 | 3 |  | 2 | [7 empty] | 0 | 1 | 0
50 | 0 | 0 | 1 | 228 | 0 | СтМатПод | Стоимость материалов подрядчика |  |  | 228 | 7 | 3 |  | 2 | [7 empty] | 0 | 1 | 0
50 | 0 | 0 | 1 | 216 | 0 | Оборуд | Стоимость оборудования (всего) |  |  | 216 | 8 | 3 |  | 2 | [7 empty] | 0 | 1 | 0
50 | 0 | 0 | 1 | 223 | 0 | ОборудЗак | Стоимость оборудования заказчика |  |  | 223 | 9 | 3 |  | 2 | [7 empty] | 0 | 1 | 0
50 | 0 | 0 | 1 | 229 | 0 | ОборудПод | Стоимость оборудования подрядчика |  |  | 229 | 10 | 3 |  | 2 | [7 empty] | 0 | 1 | 0
50 | 0 | 0 | 1 | 203 | 378820.54 | ЭММ | Эксплуатация машин |  |  | 203 | 11 | 3 |  | 2 | [7 empty] | 587461.21 | 1 | 587461.21
50 | 0 | 0 | 1 | 231 | 0 | ЭММсНРиСП | Эксплуатация машин по ТСН-2001.16 |  |  | 231 | 12 | 3 |  | 2 | [7 empty] | 0 | 1 | 0
50 | 0 | 0 | 1 | 204 | 0 | ЗПМ | ЗП машинистов |  |  | 204 | 13 | 3 |  | 2 | [7 empty] | 0 | 1 | 0
50 | 0 | 0 | 1 | 205 | 0 | ОЗП | Основная ЗП рабочих |  |  | 205 | 14 | 3 |  | 2 | [7 empty] | 0 | 1 | 0
50 | 0 | 0 | 1 | 232 | 0 | ОЗПсНРиСП | Основная ЗП рабочих по ТСН-2001.16 |  |  | 232 | 15 | 3 |  | 2 | [7 empty] | 0 | 1 | 0
50 | 0 | 0 | 1 | 214 | 0 | Строит | Строительные работы с НР и СП |  |  | 214 | 16 | 3 |  | 2 | [7 empty] | 0 | 1 | 0
50 | 0 | 0 | 1 | 215 | 0 | Монтаж | Монтажные работы с НР и СП |  |  | 215 | 17 | 3 |  | 2 | [7 empty] | 0 | 1 | 0
50 | 0 | 0 | 1 | 217 | 378820.54 | Прочие | Прочие работы с НР и СП |  |  | 217 | 18 | 3 |  | 2 | [7 empty] | 587461.21 | 1 | 587461.21
50 | 0 | 0 | 1 | 230 | 0 | ПрочиеЗатр | Прочие затраты по ТСН-2001.16 |  |  | 230 | 19 | 3 |  | 2 | [7 empty] | 0 | 1 | 0
50 | 0 | 0 | 1 | 206 | 0 | ВозврМат | Возврат материалов |  |  | 206 | 20 | 3 |  | 2 | [7 empty] | 0 | 1 | 0
50 | 0 | 0 | 1 | 207 | 0 | ТрудСтр | Трудозатраты строителей |  |  | 207 | 21 | 3 |  | -1 | [7 empty] | 0 | 1 | 0
50 | 0 | 0 | 1 | 208 | 0 | ТрудМаш | Трудозатраты машинистов |  |  | 208 | 22 | 3 |  | -1 | [7 empty] | 0 | 1 | 0
50 | 0 | 0 | 1 | 209 | 0 | ТранспМат | Транспорт материалов |  |  | 209 | 23 | 3 |  | 2 | [7 empty] | 0 | 1 | 0
50 | 0 | 0 | 1 | 233 | 0 | Перевозка | Перевозка грузов |  |  | 233 | 24 | 3 |  | 2 | [7 empty] | 0 | 1 | 0
50 | 0 | 0 | 1 | 210 | 0 | НР | Накладные расходы |  |  | 210 | 25 | 3 |  | 2 | [7 empty] | 0 | 1 | 0
50 | 0 | 0 | 1 | 211 | 0 | СмПриб | Сметная прибыль |  |  | 211 | 26 | 3 |  | 2 | [7 empty] | 0 | 1 | 0
50 | 0 | 0 | 1 | 224 | 378820.54 | Всего | Всего с НР и СП |  |  | 224 | 27 | 3 |  | 2 | [7 empty] | 587461.21 | 1 | 587461.21
51 | 2259 | 1 | 12 |  | Новый объект | Балаклавский | 0 | [6 empty] | 28424031.66 | 24181776.23 | 1362442.73 | 556091.18 | 2879812.7 | 0 | 4862.0949 | 0 | 0 | 2442922.47 | 1224845.7 | [15 empty] | 0 | 0 | 0 | 32981545.75 | 27567609.24 | 4052747.57 | 1361188.94 | 24181776.23 | 24181776.23 | 0 | 24181776.23 | 0 | 0 | 0 | 0 | 0 | [149 empty] | 0
50 | 0 | 0 | 1 | 201 | 28424031.66 | ПЗ | Прямые затраты |  |  | 201 | 1 | 3 |  | 2 | [7 empty] | 28930622.5 | 1 | 28930622.5
50 | 0 | 0 | 1 | 202 | 24181776.23 | СтМатОб | Стоимость материальных ресурсов (всего) |  |  | 202 | 2 | 3 |  | 2 | [7 empty] | 24419339.03 | 1 | 24419339.03
50 | 0 | 0 | 1 | 222 | 0 | СтМатОбЗак | Стоимость материалов и оборудования заказчика |  |  | 222 | 3 | 3 |  | 2 | [7 empty] | 0 | 1 | 0
50 | 0 | 0 | 1 | 225 | 24181776.23 | СтМатОбПод | Стоимость материалов и оборудования подрядчика |  |  | 225 | 4 | 3 |  | 2 | [7 empty] | 24419339.03 | 1 | 24419339.03
50 | 0 | 0 | 1 | 226 | 24181776.23 | СтМат | Стоимость материалов (всего) |  |  | 226 | 5 | 3 |  | 2 | [7 empty] | 24419339.03 | 1 | 24419339.03
50 | 0 | 0 | 1 | 227 | 0 | СтМатЗак | Стоимость материалов заказчика |  |  | 227 | 6 | 3 |  | 2 | [7 empty] | 0 | 1 | 0
50 | 0 | 0 | 1 | 228 | 24181776.23 | СтМатПод | Стоимость материалов подрядчика |  |  | 228 | 7 | 3 |  | 2 | [7 empty] | 24419339.03 | 1 | 24419339.03
50 | 0 | 0 | 1 | 216 | 0 | Оборуд | Стоимость оборудования (всего) |  |  | 216 | 8 | 3 |  | 2 | [7 empty] | 0 | 1 | 0
50 | 0 | 0 | 1 | 223 | 0 | ОборудЗак | Стоимость оборудования заказчика |  |  | 223 | 9 | 3 |  | 2 | [7 empty] | 0 | 1 | 0
50 | 0 | 0 | 1 | 229 | 0 | ОборудПод | Стоимость оборудования подрядчика |  |  | 229 | 10 | 3 |  | 2 | [7 empty] | 0 | 1 | 0
50 | 0 | 0 | 1 | 203 | 1362442.73 | ЭММ | Эксплуатация машин |  |  | 203 | 11 | 3 |  | 2 | [7 empty] | 1581974.19 | 1 | 1581974.19
50 | 0 | 0 | 1 | 231 | 0 | ЭММсНРиСП | Эксплуатация машин по ТСН-2001.16 |  |  | 231 | 12 | 3 |  | 2 | [7 empty] | 0 | 1 | 0
50 | 0 | 0 | 1 | 204 | 556091.18 | ЗПМ | ЗП машинистов |  |  | 204 | 13 | 3 |  | 2 | [7 empty] | 560972.65 | 1 | 560972.65
50 | 0 | 0 | 1 | 205 | 2879812.7 | ОЗП | Основная ЗП рабочих |  |  | 205 | 14 | 3 |  | 2 | [7 empty] | 2929309.28 | 1 | 2929309.28
50 | 0 | 0 | 1 | 232 | 0 | ОЗПсНРиСП | Основная ЗП рабочих по ТСН-2001.16 |  |  | 232 | 15 | 3 |  | 2 | [7 empty] | 0 | 1 | 0
50 | 0 | 0 | 1 | 214 | 27567609.24 | Строит | Строительные работы с НР и СП |  |  | 214 | 16 | 3 |  | 2 | [7 empty] | 27632223.15 | 1 | 27632223.15
50 | 0 | 0 | 1 | 215 | 4052747.57 | Монтаж | Монтажные работы с НР и СП |  |  | 215 | 17 | 3 |  | 2 | [7 empty] | 4359736.07 | 1 | 4359736.07
50 | 0 | 0 | 1 | 217 | 1361188.94 | Прочие | Прочие работы с НР и СП |  |  | 217 | 18 | 3 |  | 2 | [7 empty] | 1569829.61 | 1 | 1569829.61
50 | 0 | 0 | 1 | 230 | 0 | ПрочиеЗатр | Прочие затраты по ТСН-2001.16 |  |  | 230 | 19 | 3 |  | 2 | [7 empty] | 0 | 1 | 0
50 | 0 | 0 | 1 | 206 | 0 | ВозврМат | Возврат материалов |  |  | 206 | 20 | 3 |  | 2 | [7 empty] | 0 | 1 | 0
50 | 0 | 0 | 1 | 207 | 4862.0949 | ТрудСтр | Трудозатраты строителей |  |  | 207 | 21 | 3 |  | -1 | [7 empty] | 4952.995 | 1 | 4952.995
50 | 0 | 0 | 1 | 208 | 0 | ТрудМаш | Трудозатраты машинистов |  |  | 208 | 22 | 3 |  | -1 | [7 empty] | 0 | 1 | 0
50 | 0 | 0 | 1 | 209 | 0 | ТранспМат | Транспорт материалов |  |  | 209 | 23 | 3 |  | 2 | [7 empty] | 0 | 1 | 0
50 | 0 | 0 | 1 | 233 | 0 | Перевозка | Перевозка грузов |  |  | 233 | 24 | 3 |  | 2 | [7 empty] | 0 | 1 | 0
50 | 0 | 0 | 1 | 210 | 2442922.47 | НР | Накладные расходы |  |  | 210 | 25 | 3 |  | 2 | [7 empty] | 2487726.28 | 1 | 2487726.28
50 | 0 | 0 | 1 | 211 | 1224845.7 | СмПриб | Сметная прибыль |  |  | 211 | 26 | 3 |  | 2 | [7 empty] | 1245883.79 | 1 | 1245883.79
50 | 0 | 0 | 1 | 224 | 32981545.75 | Всего | Всего с НР и СП |  |  | 224 | 27 | 3 |  | 2 | [7 empty] | 33561788.83 | 1 | 33561788.83
50 | 1 | 0 | 2 | 0 | 32981545.75 | и1 | Итого |  |  | 212 | 28 | 0 |  | 2 | [7 empty] | 33561788.83 | 1 | 33561788.83
50 | 1 | 0 | 2 | 0 | 6596309.15 | и2 | НДС 20% |  |  | 212 | 29 | 0 |  | 2 | [7 empty] | 6712357.77 | 1 | 6712357.77
50 | 1 | 0 | 2 | 213 | 39577854.9 | и3 | Всего |  |  | 212 | 30 | 0 |  | 2 | [7 empty] | 40274146.6 | 1 | 40274146.6
71 | 1 |  | 381 | 42845352 |  |  | -1 | -1
71 | 1 |  | 388 | 42845352 |  |  | -1 | -1
70 | 1 |  | 1 | ОБ_ПР | Объект производственного назначения | 0 | 0 |  | 1 | 0 |  |  | 0
70 | 1 |  | 2 | ОБ_НПР | Объект непроизводственного назначения | 1 | 0 |  | 1 | 0 |  |  | 0
-1
75 | Уровень цен | 2025 | 0 | 7 |  | 0 | 2 | 1 | 1 | 95 | 65 | 0 | 62853509 | 1
1 | Сборник индексов | Коэффициенты к ТСН-2001 МГЭ | 2025 | 7 | 1 | 1 | 0 | 2 | 1 | 1 | 1 | 1 | 1 | 1 | 1 | 1 | [9 empty] | 216 | [12 empty] | 62853510
65 |  | 1 | 0 | 245

## SourceObSm
0 | Smeta.RU (495) 974-1589 |  | _OBSM_ |  | 0 | 0 | 0 | Smeta.RU |  | 1 | 68519 | 10 | 11 | 15 | 0 | 2
1 | 67 | 0 |  | 0 | Новый объект | Балаклавский |  | 0 |  | 0 | 0 | 2 |  | 0 | 0 | 0 | 160 | 1 | 0 | [12 empty] | 0 | [5 empty] | Сметные нормы списания | Коды ОКП для ТСН-2001 МГЭ (История развития) | 1 | 1 | 0 | 0 | 1 | 0 | 6 | 2 | 1 | 1 | 0 | 0 | 0 | 0 | 0 | ТСН-2001 (МГЭ) - Новое строительство | Типовой расчет для ТСН-2001 МГЭ, Новая методика с выпуска доп. 43 (Ремонт), Доп 77 | ТСН-2001 (МГЭ) доп. 77 История развития от 25.06.2025 | ТСН-2001 (МГЭ) доп. 77 История развития от 25.06.2025 | ТСН-2001 (МГЭ) доп. 77 История развития от 25.06.2025 | ТСН-2001 (МГЭ) доп. 77 История развития от 25.06.2025 | Поправки для ТСН-2001 от 20.01.2022 г. доп.63 | 0 | 0 | 8200 | 79 | Территориальные сметные нормативы для Москвы (ТСН-2001) | ТЕР | 41660 | 1 | 77 | 0 | 0
22 | 1 | 0 | 62853509 | 0 | 2 | 1
3 | 1 | 02-01-01 | СМР КЛ 10 кВ (открытая прокладка) | 41.84 | 167.29 | 0 | 0 | 209.13 | 30.55 | 836.12 | 0 | 0 | 209.13 | [7 empty] | 0 | -1 | 0 | 463554.43 | 372564.74 | 0 | 0 | 0 | 10972 | 4914.47 | 80017.69 | 106454.92 | 474278.99 | 0 | 0 | 144.4909 | 0 | 0 | 74523.36 | 34792.98 | 580733.91
3 | 2 | 02-01-02 | Кабельная линия 10 кВ (трубопровод) | 274.73 | 348.67 | 0 | 0 | 623.4 | 98.09 | 874.77 | 0 | 0 | 623.4 | [7 empty] | 0 | -1 | 0 | 489706.13 | 385059.75 | 0 | 0 | 0 | 11116.2 | 4563.46 | 93530.18 | 274728.49 | 348670.9 | 0 | 0 | 167.631 | 0 | 0 | 86006.07 | 40385.66 | 623399.39
3 | 3 | 02-01-03 | Кабельная линия 10 кВ (по зданию) | 23.59 | 118.14 | 0 | 0 | 141.73 | 13.45 | 233.79 | 0 | 0 | 141.73 | [7 empty] | 0 | -1 | 0 | 123741 | 110047.67 | 0 | 0 | 0 | 345.34 | 101.86 | 13347.99 | 23586.01 | 118138.78 | 0 | 0 | 20.1209 | 0 | 0 | 12138.03 | 5682.78 | 141724.79
3 | 4 | 02-01-04 | Строительные работы КЛ 0,4 кВ (открытый способ) | 3503.46 | 1193.21 | 0 | 0 | 4696.67 | 731.72 | 6529.25 | 0 | 0 | 4696.67 | [7 empty] | 0 | -1 | 0 | 3688108.8 | 2841139.32 | 0 | 0 | 0 | 200077.73 | 84831.25 | 646891.75 | 3503462.21 | 1193208.35 | 0 | 0 | 1171.6917 | 0 | 0 | 593962.21 | 278869.54 | 4696670.56
3 | 5 | 02-01-05 | Строительные работы КЛ 0,4 кВ (в трубе) | 2244.85 | 1055.92 | 0 | 0 | 3300.77 | 617.53 | 4265.99 | 0 | 0 | 3300.77 | [7 empty] | 0 | -1 | 0 | 2461577.33 | 1804409.54 | 0 | 0 | 0 | 69639.8 | 30001.31 | 587527.99 | 2244848.9 | 1055916.55 | 0 | 0 | 998.391 | 0 | 0 | 539230.22 | 251955.8 | 3300765.45
3 | 6 | 02-01-06 | СМР КЛ 0,4 кВ (по зданию) | 462.82 | 677.6 | 0 | 0 | 1140.42 | 191.45 | 1572.1 | 0 | 0 | 1140.42 | [7 empty] | 0 | -1 | 0 | 883923.41 | 688171.86 | 0 | 0 | 0 | 6643.53 | 2341.27 | 189108.02 | 462819.04 | 677601.69 | 0 | 0 | 286.3607 | 0 | 0 | 172161.86 | 80589.43 | 1140420.73
3 | 7 | 02-01-07 | КТПН | 13823.51 | 270.85 | 0 | 0 | 14094.36 | 245.57 | 27242.14 | 0 | 0 | 14094.36 | [7 empty] | 0 | -1 | 0 | 13753201.86 | 13488941.7 | 0 | 0 | 0 | 34481.23 | 15793.05 | 229778.93 | 13823508.8 | 270847.26 | 0 | 0 | 412.8264 | 0 | 0 | 213543.9 | 102341.42 | 14094356.06
3 | 8 | 02-01-08 | СМР РП 0,4 кВ | 4992.86 | 25.54 | 0 | 0 | 5018.4 | 106.58 | 9595.58 | 0 | 0 | 5018.4 | [7 empty] | 0 | -1 | 0 | 4866578.71 | 4729004.45 | 0 | 0 | 0 | 48882.02 | 17889.48 | 88692.24 | 4992861.3 | 25542.62 | 0 | 0 | 164.8477 | 0 | 0 | 83252.85 | 39949.17 | 5018403.92
3 | 9 | 09-01-01 | ПНР КЛ 10 кВ | 25.27 | 0 | 0 | 243.83 | 269.1 | 124.44 | 126.62 | 0 | 0 | 269.1 | [7 empty] | 0 | -1 | 0 | 126622.08 | 0 | 0 | 0 | 0 | 11061.22 | 8879.22 | 115560.86 | 25267.97 | 0 | 243833.41 | 0 | 156.848 | 0 | 0 | 80892.6 | 47379.95 | 269101.38
3 | 10 | 09-01-02 | ПНР КЛ 0,4 кВ | 0 | 0 | 0 | 113.83 | 113.83 | 53.95 | 53.95 | 0 | 0 | 113.83 | [7 empty] | 0 | -1 | 0 | 53946.7 | 0 | 0 | 0 | 0 | 0 | 0 | 53946.7 | 0 | 0 | 113827.53 | 0 | 71.28 | 0 | 0 | 37762.69 | 22118.14 | 113827.53
3 | 11 | 09-01-03 | ПНР КТП | 29.04 | 0 | 0 | 583.87 | 612.91 | 281.55 | 298.03 | 0 | 0 | 612.91 | [7 empty] | 0 | -1 | 0 | 298031.86 | 0 | 0 | 0 | 0 | 21314.26 | 4827.91 | 276717.6 | 29038.92 | 0 | 583874.14 | 0 | 363.2 | 0 | 0 | 193702.32 | 113454.22 | 612913.06
3 | 12 | 09-01-04 | ПНР РП | 0 | 0 | 0 | 40.83 | 40.83 | 19.35 | 19.35 | 0 | 0 | 40.83 | [7 empty] | 0 | -1 | 0 | 19352.28 | 0 | 0 | 0 | 0 | 0 | 0 | 19352.28 | 0 | 0 | 40833.32 | 0 | 28.96 | 0 | 0 | 13546.6 | 7934.44 | 40833.32
3 | 13 | 02-01-09 | Демонтажные работы | 2145.65 | 195.53 | 0 | 0 | 2341.18 | 921.67 | 1114.82 | 0 | 0 | 2341.18 | [7 empty] | 0 | -1 | 0 | 1114816.7 | 0 | 0 | 0 | 0 | 579979.65 | 386829.37 | 534837.05 | 2145646.59 | 195530.93 | 0 | 0 | 966.3467 | 0 | 0 | 387003.57 | 220430.26 | 2341177.52
3 | 14 | 09-01-05 | Прочие | 0 | 0 | 0 | 378.82 | 378.82 | 0 | 587.46 | 0 | 0 | 378.82 | [7 empty] | 0 | -1 | 0 | 587461.21 | 0 | 0 | 0 | 0 | 587461.21 | 0 | 0 | 0 | 0 | 587461.21 | 0 | 0 | 0 | 0 | 0 | 0 | 587461.21
51 |  |  |  | 27632.23 | 4359.74 | 0 | 1569.82 | 33561.79 | 3490.28 | 53349.97 | 0 | 0 | 33561.79
50 | 0 | 0 | 1 | 201 | 28930622.5 | ПЗ | Прямые затраты |  |  | 201 | 1 | 3 |  | 2
50 | 0 | 0 | 1 | 202 | 24419339.03 | СтМатОб | Стоимость материальных ресурсов (всего) |  |  | 202 | 2 | 3 |  | 2
50 | 0 | 0 | 1 | 222 | 0 | СтМатОбЗак | Стоимость материалов и оборудования заказчика |  |  | 222 | 3 | 3 |  | 2
50 | 0 | 0 | 1 | 225 | 24419339.03 | СтМатОбПод | Стоимость материалов и оборудования подрядчика |  |  | 225 | 4 | 3 |  | 2
50 | 0 | 0 | 1 | 226 | 24419339.03 | СтМат | Стоимость материалов (всего) |  |  | 226 | 5 | 3 |  | 2
50 | 0 | 0 | 1 | 227 | 0 | СтМатЗак | Стоимость материалов заказчика |  |  | 227 | 6 | 3 |  | 2
50 | 0 | 0 | 1 | 228 | 24419339.03 | СтМатПод | Стоимость материалов подрядчика |  |  | 228 | 7 | 3 |  | 2
50 | 0 | 0 | 1 | 216 | 0 | Оборуд | Стоимость оборудования (всего) |  |  | 216 | 8 | 3 |  | 2
50 | 0 | 0 | 1 | 223 | 0 | ОборудЗак | Стоимость оборудования заказчика |  |  | 223 | 9 | 3 |  | 2
50 | 0 | 0 | 1 | 229 | 0 | ОборудПод | Стоимость оборудования подрядчика |  |  | 229 | 10 | 3 |  | 2
50 | 0 | 0 | 1 | 203 | 1581974.19 | ЭММ | Эксплуатация машин |  |  | 203 | 11 | 3 |  | 2
50 | 0 | 0 | 1 | 231 | 0 | ЭММсНРиСП | Эксплуатация машин по ТСН-2001.16 |  |  | 231 | 12 | 3 |  | 2
50 | 0 | 0 | 1 | 204 | 560972.65 | ЗПМ | ЗП машинистов |  |  | 204 | 13 | 3 |  | 2
50 | 0 | 0 | 1 | 205 | 2929309.28 | ОЗП | Основная ЗП рабочих |  |  | 205 | 14 | 3 |  | 2
50 | 0 | 0 | 1 | 232 | 0 | ОЗПсНРиСП | Основная ЗП рабочих по ТСН-2001.16 |  |  | 232 | 15 | 3 |  | 2
50 | 0 | 0 | 1 | 214 | 27632223.15 | Строит | Строительные работы с НР и СП |  |  | 214 | 16 | 3 |  | 2
50 | 0 | 0 | 1 | 215 | 4359736.07 | Монтаж | Монтажные работы с НР и СП |  |  | 215 | 17 | 3 |  | 2
50 | 0 | 0 | 1 | 217 | 1569829.61 | Прочие | Прочие работы с НР и СП |  |  | 217 | 18 | 3 |  | 2
50 | 0 | 0 | 1 | 230 | 0 | ПрочиеЗатр | Прочие затраты по ТСН-2001.16 |  |  | 230 | 19 | 3 |  | 2
50 | 0 | 0 | 1 | 206 | 0 | ВозврМат | Возврат материалов |  |  | 206 | 20 | 3 |  | 2
50 | 0 | 0 | 1 | 207 | 4952.995 | ТрудСтр | Трудозатраты строителей |  |  | 207 | 21 | 3 |  | -1
50 | 0 | 0 | 1 | 208 | 0 | ТрудМаш | Трудозатраты машинистов |  |  | 208 | 22 | 3 |  | -1
50 | 0 | 0 | 1 | 209 | 0 | ТранспМат | Транспорт материалов |  |  | 209 | 23 | 3 |  | 2
50 | 0 | 0 | 1 | 233 | 0 | Перевозка | Перевозка грузов |  |  | 233 | 24 | 3 |  | 2
50 | 0 | 0 | 1 | 210 | 2487726.28 | НР | Накладные расходы |  |  | 210 | 25 | 3 |  | 2
50 | 0 | 0 | 1 | 211 | 1245883.79 | СмПриб | Сметная прибыль |  |  | 211 | 26 | 3 |  | 2
50 | 0 | 0 | 1 | 224 | 33561788.83 | Всего | Всего с НР и СП |  |  | 224 | 27 | 3 |  | 2
50 | 1 | 0 | 2 | 0 | 33561788.83 | и1 | Итого |  |  | 212 | 28 | 0 |  | 2
50 | 1 | 0 | 2 | 0 | 6712357.77 | и2 | НДС 20% |  |  | 212 | 29 | 0 |  | 2
50 | 1 | 0 | 2 | 213 | 40274146.6 | и3 | Всего |  |  | 212 | 30 | 0 |  | 2
-1
75 | Уровень цен | 2025 | 0 | 7 |  | 0 | 2 | 1 | 1 | 95 | 65 | 0 | 62853509 | 1
1 | Сборник индексов | Коэффициенты к ТСН-2001 МГЭ | 2025 | 7 | 1 | 1 | 0 | 2 | 1 | 1 | 1 | 1 | 1 | 1 | 1 | 1 |  |  |  | 216 |  |  | 62853510

## SmtRes
28 | 62853509 | 62853571 | 40404405 | 30570983 | 1 | 30570983 | 1 | 9999990008 |  | Трудозатраты рабочих | 1191 | 1013 | чел.-ч. | чел.-ч. | 1 | 0 | 476480486 | 211.97 | 0 | 0 | 0 | 0 | 0 | 0 | 0 | 0 | 1 | 1 | 1 | 1 | -2 | 0 | 1 | 1 | 0 | 0 | 192.7 | *1,1 | 1 | 2 | 66537146 | 1 | 0 | 1 | 0 | 0 | 0 | 0 | 0 | 0 | 0 | 0 | 0 | 0 | 0 | 0 | 0 | 0 | 0 | 0 | 0 | 0 | 0 | 0 | 0 | 0 | 0 | 0 | 0 | 0 | 0 | 0 | 1 | 0 | 0 | 0 | 0 | 0 | 0 | 0 | 0 | 0 | 0
29 | 62853509 | 62853572 | 40404405 | 30570983 | 1 | 30570983 | 1 | 9999990008 |  | Трудозатраты рабочих | 1191 | 1013 | чел.-ч. | чел.-ч. | 1 | 0 | 476480486 | 117.744 | 0 | 0 | 0 | 0 | 0 | 0 | 0 | 0 | 1 | 1 | 1 | 1 | -2 | 0 | 1 | 1 | 0 | 0 | 107.04 | *1,1 | 1 | 2 | 66537147 | 1 | 0 | 2 | 0 | 0 | 0 | 0 | 0 | 0 | 0 | 0 | 0 | 0 | 0 | 0 | 0 | 0 | 0 | 0 | 0 | 0 | 0 | 0 | 0 | 0 | 0 | 0 | 0 | 0 | 0 | 0 | 1 | 0 | 0 | 0 | 0 | 0 | 0 | 0 | 0 | 0 | 0
31 | 62853509 | 62853574 | 40404405 | 30570983 | 1 | 30570983 | 1 | 9999990008 |  | Трудозатраты рабочих | 1191 | 1013 | чел.-ч. | чел.-ч. | 1 | 0 | 476480486 | 211.97 | 0 | 0 | 0 | 0 | 0 | 0 | 0 | 0 | 1 | 1 | 1 | 1 | -2 | 0 | 1 | 1 | 0 | 0 | 192.7 | *1,1 | 1 | 2 | 66537148 | 1 | 0 | 3 | 0 | 0 | 0 | 0 | 0 | 0 | 0 | 0 | 0 | 0 | 0 | 0 | 0 | 0 | 0 | 0 | 0 | 0 | 0 | 0 | 0 | 0 | 0 | 0 | 0 | 0 | 0 | 0 | 1 | 0 | 0 | 0 | 0 | 0 | 0 | 0 | 0 | 0 | 0
32 | 62853509 | 66582830 | 66183815 | 30570983 | 1 | 30570983 | 1 | 9999990008 |  | Трудозатраты рабочих | 1191 | 1013 | чел.-ч. | чел.-ч. | 1 | 0 | 476480486 | 0.649 | 0 | 0 | 0 | 0 | 0 | 0 | 0 | 0 | 1 | 1 | 1 | 1 | -2 | 0 | 1 | 1 | 0 | 0 | 0.59 | *1,1 | 1 | 2 | 66582831 | 1 | 0 | 4 | 0 | 0 | 0 | 0 | 0 | 0 | 0 | 0 | 0 | 0 | 0 | 0 | 0 | 0 | 0 | 0 | 0 | 0 | 0 | 0 | 0 | 0 | 0 | 0 | 0 | 0 | 0 | 0 | 1 | 0 | 0 | 0 | 0 | 0 | 0 | 0 | 0 | 0 | 0
32 | 62853509 | 66582830 | 49019197 | 1 | 1 | 30570983 | 2 | 2.1-1-1 | ТСН-2001.2. Доп. 68. п.1-1-1 (010101) | Экскаваторы на гусеничном ходу гидравлические, объем ковша до 0,25 м3 | 1368 | 1011 | маш.-ч | маш.-ч | 1 | 0 | 1641688533 | 5.467 | 0 | 2511.9 | 828.8 | 0 | 0 | 156.56 | 14.54 | 0 | 1 | 13.46 | 47.82 | 1 | 2 | 0 | 1 | 1 | 0 | 0 | 4.97 | *1,1 | 0 | 2 | 66582832 | 1 | 0 | 5 | 0 | 0 | 0 | 0 | 0 | 0 | 0 | 0 | 0 | 0 | 0 | 0 | 0 | 0 | 0 | 0 | 0 | 0 | 0 | 0 | 0 | 0 |  | 0 | 0 | 0 | 2511.9 | 156.56 | 13.46 | 855.91 | 79.486 | 0 | 0 | 0 | 0 | 0 | 0 | 0 | 0
33 | 62853509 | 62853576 | 30515951 | 30515945 | 1 | 30570983 | 1 | 9999990008 |  | Трудозатраты рабочих | 1191 | 1013 | чел.-ч. | чел.-ч. | 1 | 0 | 476480486 | 3.245 | 0 | 0 | 0 | 0 | 0 | 0 | 0 | 0 | 1 | 1 | 1 | 1 | -2 | 0 | 1 | 1 | 0 | 0 | 2.95 | *1,1 | 1 | 2 | 66538109 | 1 | 0 | 6 | 0 | 0 | 0 | 0 | 0 | 0 | 0 | 0 | 0 | 0 | 0 | 0 | 0 | 0 | 0 | 0 | 0 | 0 | 0 | 0 | 0 | 0 | 0 | 0 | 0 | 0 | 0 | 0 | 1 | 0 | 0 | 0 | 0 | 0 | 0 | 0 | 0 | 0 | 0
33 | 62853509 | 62853576 | 30595241 | 1 | 1 | 30570983 | 2 | 2.1-1-19 | ТСН-2001.2. Доп. 68. п.1-1-19 (010302) | Экскаваторы на пневмоколесном ходу гидравлические, объем ковша до 0,25 м3 | 1368 | 1011 | маш.-ч | маш.-ч | 1 | 0 | -1749824860 | 8.1554 | 0 | 2459.56 | 828.8 | 0 | 0 | 147.49 | 14.54 | 0 | 1 | 13.99 | 47.82 | 1 | 2 | 0 | 1 | 1 | 0 | 0 | 7.414 | *1,1 | 0 | 2 | 66538110 | 1 | 0 | 7 | 0 | 0 | 0 | 0 | 0 | 0 | 0 | 0 | 0 | 0 | 0 | 0 | 0 | 0 | 0 | 0 | 0 | 0 | 0 | 0 | 0 | 0 |  | 0 | 0 | 0 | 2459.56 | 147.49 | 13.99 | 1202.839 | 118.58 | 0 | 0 | 0 | 0 | 0 | 0 | 0 | 0
33 | 62853509 | 62853576 | 30595253 | 1 | 1 | 30570983 | 2 | 2.1-1-43 | ТСН-2001.2. Доп. 68. п.1-1-43 (012102) | Бульдозеры гусеничные, мощность до 59 кВт (80 л.с.) | 1368 | 1011 | маш.-ч | маш.-ч | 1 | 0 | 871438390 | 1.8673 | 0 | 2410.52 | 828.8 | 0 | 0 | 145.59 | 14.54 | 0 | 1 | 13.89 | 47.82 | 1 | 2 | 0 | 1 | 1 | 0 | 0 | 1.6975 | *1,1 | 0 | 2 | 66538111 | 1 | 0 | 8 | 0 | 0 | 0 | 0 | 0 | 0 | 0 | 0 | 0 | 0 | 0 | 0 | 0 | 0 | 0 | 0 | 0 | 0 | 0 | 0 | 0 | 0 |  | 0 | 0 | 0 | 2410.52 | 145.59 | 13.89 | 271.854 | 27.148 | 0 | 0 | 0 | 0 | 0 | 0 | 0 | 0
35 | 62853509 | 62853578 | 40404405 | 30570983 | 1 | 30570983 | 1 | 9999990008 |  | Трудозатраты рабочих | 1191 | 1013 | чел.-ч. | чел.-ч. | 1 | 0 | 476480486 | 117.744 | 0 | 0 | 0 | 0 | 0 | 0 | 0 | 0 | 1 | 1 | 1 | 1 | -2 | 0 | 1 | 1 | 0 | 0 | 107.04 | *1,1 | 1 | 2 | 66537159 | 1 | 0 | 9 | 0 | 0 | 0 | 0 | 0 | 0 | 0 | 0 | 0 | 0 | 0 | 0 | 0 | 0 | 0 | 0 | 0 | 0 | 0 | 0 | 0 | 0 | 0 | 0 | 0 | 0 | 0 | 0 | 1 | 0 | 0 | 0 | 0 | 0 | 0 | 0 | 0 | 0 | 0
36 | 62853509 | 62853579 | 49019217 | 1 | 1 | 30570983 | 2 | 2.1-1-43 | ТСН-2001.2. Доп. 68. п.1-1-43 (012102) | Бульдозеры гусеничные, мощность до 59 кВт (80 л.с.) | 1368 | 1011 | маш.-ч | маш.-ч | 1 | 0 | 1717935950 | 0.9823 | 0 | 2050.56 | 705.04 | 0 | 0 | 145.59 | 14.54 | 0 | 1 | 13.89 | 47.82 | 1 | 2 | 0 | 1 | 1 | 0 | 0 | 0.893 | *1,1 | 0 | 2 | 66537160 | 1 | 0 | 10 | 0 | 0 | 0 | 0 | 0 | 0 | 0 | 0 | 0 | 0 | 0 | 0 | 0 | 0 | 0 | 0 | 0 | 0 | 0 | 0 | 0 | 0 |  | 0 | 0 | 0 | 2050.56 | 145.59 | 13.89 | 143.011 | 14.278 | 0 | 0 | 0 | 0 | 0 | 0 | 0 | 0
38 | 62853509 | 62853581 | 51724374 | 30570983 | 1 | 30570983 | 1 | 9999990008 |  | Трудозатраты рабочих | 1191 | 1013 | чел.-ч. | чел.-ч. | 1 | 0 | 476480486 | 11.88 | 0 | 0 | 0 | 0 | 0 | 0 | 0 | 0 | 1 | 1 | 1 | 1 | -2 | 0 | 1 | 1 | 0 | 0 | 10.8 | *1,1 | 1 | 2 | 66537161 | 1 | 0 | 11 | 0 | 0 | 0 | 0 | 0 | 0 | 0 | 0 | 0 | 0 | 0 | 0 | 0 | 0 | 0 | 0 | 0 | 0 | 0 | 0 | 0 | 0 | 0 | 0 | 0 | 0 | 0 | 0 | 1 | 0 | 0 | 0 | 0 | 0 | 0 | 0 | 0 | 0 | 0
38 | 62853509 | 62853581 | 49019585 | 1 | 1 | 30570983 | 2 | 2.1-10-1 | ТСН-2001.2. Доп. 68. п.1-10-1 (100101) | Компрессоры передвижные с двигателем внутреннего сгорания, давление до 7 ат, производительность до 5 м3/мин | 1368 | 1011 | маш.-ч | маш.-ч | 1 | 0 | 1840432778 | 11.55 | 0 | 968.21 | 631.85 | 0 | 0 | 41.45 | 12.62 | 0 | 1 | 22.31 | 47.82 | 1 | 2 | 0 | 1 | 1 | 0 | 0 | 10.5 | *1,1 | 0 | 2 | 66537162 | 1 | 0 | 12 | 0 | 0 | 0 | 0 | 0 | 0 | 0 | 0 | 0 | 0 | 0 | 0 | 0 | 0 | 0 | 0 | 0 | 0 | 0 | 0 | 0 | 0 |  | 0 | 0 | 0 | 968.21 | 41.45 | 22.31 | 478.753 | 145.761 | 0 | 0 | 0 | 0 | 0 | 0 | 0 | 0
38 | 62853509 | 62853581 | 49019963 | 1 | 1 | 30570983 | 2 | 2.1-30-1 | ТСН-2001.2. Доп. 68. п.1-30-1 (301201) | Трамбовки пневматические | 1368 | 1011 | маш.-ч | маш.-ч | 1 | 0 | 400603624 | 11.55 | 0 | 1.75 | 0 | 0 | 0 | 0.2 | 0 | 0 | 1 | 8.35 | 47.82 | 1 | 2 | 0 | 1 | 1 | 0 | 0 | 10.5 | *1,1 | 0 | 2 | 66537163 | 1 | 0 | 13 | 0 | 0 | 0 | 0 | 0 | 0 | 0 | 0 | 0 | 0 | 0 | 0 | 0 | 0 | 0 | 0 | 0 | 0 | 0 | 0 | 0 | 0 |  | 0 | 0 | 0 | 1.75 | 0.2 | 8.35 | 2.31 | 0 | 0 | 0 | 0 | 0 | 0 | 0 | 0 | 0
74 | 62853509 | 62853639 | 48770579 | 30570983 | 1 | 30570983 | 1 | 9999990008 |  | Трудозатраты рабочих | 1191 | 1013 | чел.-ч. | чел.-ч. | 1 | 0 | 476480486 | 6.688 | 0 | 0 | 0 | 0 | 0 | 0 | 0 | 0 | 1 | 1 | 1 | 1 | -2 | 0 | 1 | 1 | 0 | 0 | 6.08 | *1,1 | 1 | 2 | 66537164 | 1 | 0 | 14 | 0 | 0 | 0 | 0 | 0 | 0 | 0 | 0 | 0 | 0 | 0 | 0 | 0 | 0 | 0 | 0 | 0 | 0 | 0 | 0 | 0 | 0 | 0 | 0 | 0 | 0 | 0 | 0 | 1 | 0 | 0 | 0 | 0 | 0 | 0 | 0 | 0 | 0 | 0
74 | 62853509 | 62853639 | 49019923 | 1 | 1 | 30570983 | 2 | 2.1-18-7 | ТСН-2001.2. Доп. 68. п.1-18-7 (183001) | Автомобили грузовые бортовые, грузоподъемность до 5 т | 1368 | 1011 | маш.-ч | маш.-ч | 1 | 0 | -7781208 | 5.027 | 0 | 1348.64 | 643.92 | 0 | 0 | 83.1 | 12.62 | 0 | 1 | 15.21 | 47.82 | 1 | 2 | 0 | 1 | 1 | 0 | 0 | 4.57 | *1,1 | 0 | 2 | 66537165 | 1 | 0 | 15 | 0 | 0 | 0 | 0 | 0 | 0 | 0 | 0 | 0 | 0 | 0 | 0 | 0 | 0 | 0 | 0 | 0 | 0 | 0 | 0 | 0 | 0 |  | 0 | 0 | 0 | 1348.64 | 83.1 | 15.21 | 417.747 | 63.437 | 0 | 0 | 0 | 0 | 0 | 0 | 0 | 0
75 | 62853509 | 62853640 | 48770579 | 30570983 | 1 | 30570983 | 1 | 9999990008 |  | Трудозатраты рабочих | 1191 | 1013 | чел.-ч. | чел.-ч. | 1 | 0 | 476480486 | 2.508 | 0 | 0 | 0 | 0 | 0 | 0 | 0 | 0 | 1 | 1 | 1 | 1 | -2 | 0 | 1 | 1 | 0 | 0 | 2.28 | *1,1 | 1 | 2 | 66537168 | 1 | 0 | 17 | 0 | 0 | 0 | 0 | 0 | 0 | 0 | 0 | 0 | 0 | 0 | 0 | 0 | 0 | 0 | 0 | 0 | 0 | 0 | 0 | 0 | 0 | 0 | 0 | 0 | 0 | 0 | 0 | 1 | 0 | 0 | 0 | 0 | 0 | 0 | 0 | 0 | 0 | 0
75 | 62853509 | 62853640 | 49019923 | 1 | 1 | 30570983 | 2 | 2.1-18-7 | ТСН-2001.2. Доп. 68. п.1-18-7 (183001) | Автомобили грузовые бортовые, грузоподъемность до 5 т | 1368 | 1011 | маш.-ч | маш.-ч | 1 | 0 | -7781208 | 1.441 | 0 | 1348.64 | 643.92 | 0 | 0 | 83.1 | 12.62 | 0 | 1 | 15.21 | 47.82 | 1 | 2 | 0 | 1 | 1 | 0 | 0 | 1.31 | *1,1 | 0 | 2 | 66537169 | 1 | 0 | 18 | 0 | 0 | 0 | 0 | 0 | 0 | 0 | 0 | 0 | 0 | 0 | 0 | 0 | 0 | 0 | 0 | 0 | 0 | 0 | 0 | 0 | 0 |  | 0 | 0 | 0 | 1348.64 | 83.1 | 15.21 | 119.746 | 18.183 | 0 | 0 | 0 | 0 | 0 | 0 | 0 | 0
78 | 62853509 | 62853653 | 51724374 | 30570983 | 1 | 30570983 | 1 | 9999990008 |  | Трудозатраты рабочих | 1191 | 1013 | чел.-ч. | чел.-ч. | 1 | 0 | 476480486 | 12.98 | 0 | 0 | 0 | 0 | 0 | 0 | 0 | 0 | 1 | 1 | 1 | 1 | -2 | 0 | 1 | 1 | 0 | 0 | 11.8 | *1,1 | 1 | 2 | 66537172 | 1 | 0 | 20 | 0 | 0 | 0 | 0 | 0 | 0 | 0 | 0 | 0 | 0 | 0 | 0 | 0 | 0 | 0 | 0 | 0 | 0 | 0 | 0 | 0 | 0 | 0 | 0 | 0 | 0 | 0 | 0 | 1 | 0 | 0 | 0 | 0 | 0 | 0 | 0 | 0 | 0 | 0
78 | 62853509 | 62853653 | 49019923 | 1 | 1 | 30570983 | 2 | 2.1-18-7 | ТСН-2001.2. Доп. 68. п.1-18-7 (183001) | Автомобили грузовые бортовые, грузоподъемность до 5 т | 1368 | 1011 | маш.-ч | маш.-ч | 1 | 0 | -7781208 | 0.561 | 0 | 1348.64 | 643.92 | 0 | 0 | 83.1 | 12.62 | 0 | 1 | 15.21 | 47.82 | 1 | 2 | 0 | 1 | 1 | 0 | 0 | 0.51 | *1,1 | 0 | 2 | 66537173 | 1 | 0 | 21 | 0 | 0 | 0 | 0 | 0 | 0 | 0 | 0 | 0 | 0 | 0 | 0 | 0 | 0 | 0 | 0 | 0 | 0 | 0 | 0 | 0 | 0 |  | 0 | 0 | 0 | 1348.64 | 83.1 | 15.21 | 46.618 | 7.084 | 0 | 0 | 0 | 0 | 0 | 0 | 0 | 0
78 | 62853509 | 62853653 | 49019352 | 1 | 1 | 30570983 | 2 | 2.1-4-31 | ТСН-2001.2. Доп. 68. п.1-4-31 (042903) | Лебедки электрические, тяговое усилие до 14,71 кН (1,5 тс) | 1368 | 1011 | маш.-ч | маш.-ч | 1 | 0 | -1386352920 | 3.047 | 0 | 22.07 | 0 | 0 | 0 | 2.27 | 0 | 0 | 1 | 9.11 | 47.82 | 1 | 2 | 0 | 1 | 1 | 0 | 0 | 2.77 | *1,1 | 0 | 2 | 66537174 | 1 | 0 | 22 | 0 | 0 | 0 | 0 | 0 | 0 | 0 | 0 | 0 | 0 | 0 | 0 | 0 | 0 | 0 | 0 | 0 | 0 | 0 | 0 | 0 | 0 |  | 0 | 0 | 0 | 22.07 | 2.27 | 9.11 | 6.919 | 0 | 0 | 0 | 0 | 0 | 0 | 0 | 0 | 0
78 | 62853509 | 62853653 | 49019362 | 1 | 1 | 30570983 | 2 | 2.1-4-45 | ТСН-2001.2. Доп. 68. п.1-4-45 (043403) | Домкраты гидравлические, грузоподъемность до 100 т | 1368 | 1011 | маш.-ч | маш.-ч | 1 | 0 | 1766156404 | 3.047 | 0 | 6.61 | 0 | 0 | 0 | 0.73 | 0 | 0 | 1 | 8.48 | 47.82 | 1 | 2 | 0 | 1 | 1 | 0 | 0 | 2.77 | *1,1 | 0 | 2 | 66537175 | 1 | 0 | 23 | 0 | 0 | 0 | 0 | 0 | 0 | 0 | 0 | 0 | 0 | 0 | 0 | 0 | 0 | 0 | 0 | 0 | 0 | 0 | 0 | 0 | 0 |  | 0 | 0 | 0 | 6.61 | 0.73 | 8.48 | 2.222 | 0 | 0 | 0 | 0 | 0 | 0 | 0 | 0 | 0
78 | 62853509 | 62853653 | 42125394 | 1 | 1 | 30570983 | 3 | 1.1-1-1092 | ТСН-2001.1 Доп. 48, Р. 1, о. 1, поз. 1092 | Полоса из стали углеродистой обыкновенного качества, спокойной | 1348 | 1009 | т | т | 1000 | 0 | -2069217168 | 0.001 | 70582.73 | 0 | 0 | 0 | 7254.88 | 0 | 0 | 0 | 9 | 1 | 1 | 1 | 2 | 0 | 1 | 1 | 0 | 0 | 0.001 |  | 0 | 2 | 66537176 | 1 | 0 | 24 | 0 | 0 | 0 | 0 | 0 | 0 | 0 | 0 | 0 | 0 | 0 | 0 | 0 | 0 | 0 | 0 | 0 | 0 | 0 | 0 | 0 | 0 |  | 0 | 0 | 0 | 70582.73 | 7254.88 | 9 | 7.25 | 0 | 0 | 0 | 0 | 0 | 0 | 0 | 0 | 0
78 | 62853509 | 62853653 | 42125422 | 1 | 1 | 30570983 | 3 | 1.1-1-1120 | ТСН-2001.1 Доп. 48, Р. 1, о. 1, поз. 1120 | Уголок равнополочный, для строительных стальных конструкций, ширина полки 35-70 мм, сталь С235, С245 | 1348 | 1009 | т | т | 1000 | 0 | 215501664 | 0.01 | 57410.21 | 0 | 0 | 0 | 9853.14 | 0 | 0 | 0 | 5.39 | 1 | 1 | 1 | 2 | 0 | 1 | 1 | 0 | 0 | 0.01 |  | 0 | 2 | 66537177 | 1 | 0 | 25 | 0 | 0 | 0 | 0 | 0 | 0 | 0 | 0 | 0 | 0 | 0 | 0 | 0 | 0 | 0 | 0 | 0 | 0 | 0 | 0 | 0 | 0 |  | 0 | 0 | 0 | 57410.21 | 9853.14 | 5.39 | 98.53 | 0 | 0 | 0 | 0 | 0 | 0 | 0 | 0 | 0
78 | 62853509 | 62853653 | 48965371 | 1 | 1 | 30570983 | 3 | 1.1-1-467 | ТСН-2001.1 Доп. 67, Р. 1, о. 1, поз. 467 | Краска масляная жидкотертая (готовая к употреблению), для наружных и внутренних работ по металлу, сурик железный, типа МА-15 | 1348 | 1009 | т | т | 1000 | 0 | -1982558046 | 0.00025 | 60325.23 | 0 | 0 | 0 | 16222.39 | 0 | 0 | 0 | 3.44 | 1 | 1 | 1 | 2 | 0 | 1 | 1 | 0 | 0 | 0.00025 |  | 0 | 2 | 66537178 | 1 | 0 | 26 | 0 | 0 | 0 | 0 | 0 | 0 | 0 | 0 | 0 | 0 | 0 | 0 | 0 | 0 | 0 | 0 | 0 | 0 | 0 | 0 | 0 | 0 |  | 0 | 0 | 0 | 60325.23 | 16222.39 | 3.44 | 4.06 | 0 | 0 | 0 | 0 | 0 | 0 | 0 | 0 | 0
78 | 62853509 | 62853653 | 48965374 | 1 | 1 | 30570983 | 3 | 1.1-1-491 | ТСН-2001.1 Доп. 67, Р. 1, о. 1, поз. 491 | Лак битумный, типа БТ-123 | 1348 | 1009 | т | т | 1000 | 0 | 975641442 | 6e-05 | 42778.76 | 0 | 0 | 0 | 11242.42 | 0 | 0 | 0 | 3.52 | 1 | 1 | 1 | 2 | 0 | 1 | 1 | 0 | 0 | 6e-05 |  | 0 | 2 | 66537179 | 1 | 0 | 27 | 0 | 0 | 0 | 0 | 0 | 0 | 0 | 0 | 0 | 0 | 0 | 0 | 0 | 0 | 0 | 0 | 0 | 0 | 0 | 0 | 0 | 0 |  | 0 | 0 | 0 | 42778.76 | 11242.42 | 3.52 | 0.67 | 0 | 0 | 0 | 0 | 0 | 0 | 0 | 0 | 0
78 | 62853509 | 62853653 | 48937877 | 1 | 1 | 30570983 | 3 | 1.1-1-8031 | ТСН-2001.1 Доп. 66, Р. 1, о. 1, поз. 8031 | Роль свинцовая, марка С1, толщина от 1 до 1,5 мм | 1346 | 1009 | кг | кг | 1 | 0 | 1533725368 | 0.8 | 212.24 | 0 | 0 | 0 | 25.8 | 0 | 0 | 0 | 7.61 | 1 | 1 | 1 | 2 | 0 | 1 | 1 | 0 | 0 | 0.8 |  | 0 | 2 | 66537180 | 1 | 0 | 28 | 0 | 0 | 0 | 0 | 0 | 0 | 0 | 0 | 0 | 0 | 0 | 0 | 0 | 0 | 0 | 0 | 0 | 0 | 0 | 0 | 0 | 0 |  | 0 | 0 | 0 | 212.24 | 25.8 | 7.61 | 20.64 | 0 | 0 | 0 | 0 | 0 | 0 | 0 | 0 | 0
78 | 62853509 | 62853653 | 48965580 | 1 | 1 | 30570983 | 3 | 1.1-1-967 | ТСН-2001.1 Доп. 67, Р. 1, о. 1, поз. 967 | Проволока стальная низкоуглеродистая общего назначения оцинкованная, диаметр от 1,6 до 3,0 мм | 1348 | 1009 | т | т | 1000 | 0 | 1862018911 | 4e-05 | 84823.88 | 0 | 0 | 0 | 7982.5 | 0 | 0 | 0 | 9.83 | 1 | 1 | 1 | 2 | 0 | 1 | 1 | 0 | 0 | 4e-05 |  | 0 | 2 | 66537181 | 1 | 0 | 29 | 0 | 0 | 0 | 0 | 0 | 0 | 0 | 0 | 0 | 0 | 0 | 0 | 0 | 0 | 0 | 0 | 0 | 0 | 0 | 0 | 0 | 0 |  | 0 | 0 | 0 | 84823.88 | 7982.5 | 9.83 | 0.32 | 0 | 0 | 0 | 0 | 0 | 0 | 0 | 0 | 0
78 | 62853509 | 62853653 | 48977721 | 1 | 1 | 30570983 | 3 | 1.21-5-1180 | ТСН-2001.1 Доп. 67, Р. 21, о. 5, поз. 1180 | Бирка маркировочная для кабелей и проводов, типа У134 У3,5 | 1356 | 1010 | 1000 шт. | 1000 шт. | 1000 | 0 | -1862568020 | 0.0041 | 1729.99 | 0 | 0 | 0 | 226.68 | 0 | 0 | 0 | 7.06 | 1 | 1 | 1 | 2 | 0 | 1 | 1 | 0 | 0 | 0.0041 |  | 0 | 2 | 66537182 | 1 | 0 | 30 | 0 | 0 | 0 | 0 | 0 | 0 | 0 | 0 | 0 | 0 | 0 | 0 | 0 | 0 | 0 | 0 | 0 | 0 | 0 | 0 | 0 | 0 |  | 0 | 0 | 0 | 1729.99 | 226.68 | 7.06 | 0.93 | 0 | 0 | 0 | 0 | 0 | 0 | 0 | 0 | 0
78 | 62853509 | 62853653 | 48977382 | 1 | 1 | 30570983 | 3 | 1.21-5-798 | ТСН-2001.1 Доп. 67, Р. 21, о. 5, поз. 798 | Лента монтажная, типа ЛМ-5 | 1301 | 1003 | м | м | 1 | 0 | 1159735927 | 0.96 | 5.1 | 0 | 0 | 0 | 0.7 | 0 | 0 | 0 | 6.74 | 1 | 1 | 1 | 2 | 0 | 1 | 1 | 0 | 0 | 0.96 |  | 0 | 2 | 66537183 | 1 | 0 | 31 | 0 | 0 | 0 | 0 | 0 | 0 | 0 | 0 | 0 | 0 | 0 | 0 | 0 | 0 | 0 | 0 | 0 | 0 | 0 | 0 | 0 | 0 |  | 0 | 0 | 0 | 5.1 | 0.7 | 6.74 | 0.67 | 0 | 0 | 0 | 0 | 0 | 0 | 0 | 0 | 0
78 | 62853509 | 62853653 | 48977384 | 1 | 1 | 30570983 | 3 | 1.21-5-800 | ТСН-2001.1 Доп. 67, Р. 21, о. 5, поз. 800 | Кнопка для ленты ЛМ, типа 3,5 | 1356 | 1010 | 1000 шт. | 1000 шт. | 1000 | 0 | 1674776227 | 0.00832 | 229.8 | 0 | 0 | 0 | 6.44 | 0 | 0 | 0 | 33.01 | 1 | 1 | 1 | 2 | 0 | 1 | 1 | 0 | 0 | 0.00832 |  | 0 | 2 | 66537184 | 1 | 0 | 32 | 0 | 0 | 0 | 0 | 0 | 0 | 0 | 0 | 0 | 0 | 0 | 0 | 0 | 0 | 0 | 0 | 0 | 0 | 0 | 0 | 0 | 0 |  | 0 | 0 | 0 | 229.8 | 6.44 | 33.01 | 0.05 | 0 | 0 | 0 | 0 | 0 | 0 | 0 | 0 | 0
80 | 62853509 | 62853655 | 51724374 | 30570983 | 1 | 30570983 | 1 | 9999990008 |  | Трудозатраты рабочих | 1191 | 1013 | чел.-ч. | чел.-ч. | 1 | 0 | 476480486 | 13.662 | 0 | 0 | 0 | 0 | 0 | 0 | 0 | 0 | 1 | 1 | 1 | 1 | -2 | 0 | 1 | 1 | 0 | 0 | 12.42 | *1,1 | 1 | 2 | 66537187 | 1 | 0 | 34 | 0 | 0 | 0 | 0 | 0 | 0 | 0 | 0 | 0 | 0 | 0 | 0 | 0 | 0 | 0 | 0 | 0 | 0 | 0 | 0 | 0 | 0 | 0 | 27.324 | 0 | 27.324 | 0 | 0 | 1 | 0 | 0 | 0 | 0 | 0 | 0 | 0 | 0 | 0 | 0
80 | 62853509 | 62853655 | 49019782 | 1 | 1 | 30570983 | 2 | 2.1-17-23 | ТСН-2001.2. Доп. 68. п.1-17-23 (174301) | Горелки газовые | 1368 | 1011 | маш.-ч | маш.-ч | 1 | 0 | -1515886774 | 0.869 | 0 | 1.06 | 0 | 0 | 0 | 0.12 | 0 | 0 | 1 | 8.42 | 47.82 | 1 | 2 | 0 | 1 | 1 | 0 | 0 | 0.79 | *1,1 | 0 | 2 | 66537188 | 1 | 0 | 35 | 0 | 0 | 0 | 0 | 0 | 0 | 0 | 0 | 0 | 0 | 0 | 0 | 0 | 0 | 0 | 0 | 0 | 0 | 0 | 0 | 0 | 0 |  | 0 | 0 | 1.738 | 1.06 | 0.12 | 8.42 | 0.099 | 0 | 0 | 1.76 | 0 | 0 | 1.76 | 0 | 0 | 0
80 | 62853509 | 62853655 | 49019923 | 1 | 1 | 30570983 | 2 | 2.1-18-7 | ТСН-2001.2. Доп. 68. п.1-18-7 (183001) | Автомобили грузовые бортовые, грузоподъемность до 5 т | 1368 | 1011 | маш.-ч | маш.-ч | 1 | 0 | -7781208 | 0.011 | 0 | 1323.36 | 631.85 | 0 | 0 | 83.1 | 12.62 | 0 | 1 | 15.21 | 47.82 | 1 | 2 | 0 | 1 | 1 | 0 | 0 | 0.01 | *1,1 | 0 | 2 | 66537189 | 1 | 0 | 36 | 0 | 0 | 0 | 0 | 0 | 0 | 0 | 0 | 0 | 0 | 0 | 0 | 0 | 0 | 0 | 0 | 0 | 0 | 0 | 0 | 0 | 0 |  | 0 | 0 | 0.022 | 1323.36 | 83.1 | 15.21 | 0.913 | 0.143 | 0 | 27.81 | 13.28 | 0 | 27.81 | 0 | 0 | 0
80 | 62853509 | 62853655 | 46864033 | 1 | 1 | 30570983 | 3 | 1.1-1-2613 | ТСН-2001.1 Доп. 56, Р. 1, о. 1, поз. 2613 | Пропан-бутан, сжиженный газ | 1346 | 1009 | кг | кг | 1 | 0 | -1770684771 | 2.4711 | 62.89 | 0 | 0 | 0 | 6.27 | 0 | 0 | 0 | 10.03 | 1 | 1 | 1 | 2 | 0 | 1 | 1 | 0 | 0 | 2.4711 |  | 0 | 2 | 66537190 | 1 | 0 | 37 | 0 | 0 | 0 | 0 | 0 | 0 | 0 | 0 | 0 | 0 | 0 | 0 | 0 | 0 | 0 | 0 | 0 | 0 | 0 | 0 | 0 | 0 |  | 0 | 0 | 4.9422 | 62.89 | 6.27 | 10.03 | 15.49 | 0 | 310.81 | 0 | 0 | 0 | 310.81 | 0 | 0 | 0
83 | 62853509 | 62853667 | 48770579 | 30570983 | 1 | 30570983 | 1 | 9999990008 |  | Трудозатраты рабочих | 1191 | 1013 | чел.-ч. | чел.-ч. | 1 | 0 | 476480486 | 3.971 | 0 | 0 | 0 | 0 | 0 | 0 | 0 | 0 | 1 | 1 | 1 | 1 | -2 | 0 | 1 | 1 | 0 | 0 | 3.61 | *1,1 | 1 | 2 | 66537193 | 1 | 0 | 39 | 0 | 0 | 0 | 0 | 0 | 0 | 0 | 0 | 0 | 0 | 0 | 0 | 0 | 0 | 0 | 0 | 0 | 0 | 0 | 0 | 0 | 0 | 0 | 0 | 0 | 0 | 0 | 0 | 1 | 0 | 0 | 0 | 0 | 0 | 0 | 0 | 0 | 0 | 0
83 | 62853509 | 62853667 | 49019923 | 1 | 1 | 30570983 | 2 | 2.1-18-7 | ТСН-2001.2. Доп. 68. п.1-18-7 (183001) | Автомобили грузовые бортовые, грузоподъемность до 5 т | 1368 | 1011 | маш.-ч | маш.-ч | 1 | 0 | -7781208 | 0.374 | 0 | 1348.64 | 643.92 | 0 | 0 | 83.1 | 12.62 | 0 | 1 | 15.21 | 47.82 | 1 | 2 | 0 | 1 | 1 | 0 | 0 | 0.34 | *1,1 | 0 | 2 | 66537194 | 1 | 0 | 40 | 0 | 0 | 0 | 0 | 0 | 0 | 0 | 0 | 0 | 0 | 0 | 0 | 0 | 0 | 0 | 0 | 0 | 0 | 0 | 0 | 0 | 0 |  | 0 | 0 | 0 | 1348.64 | 83.1 | 15.21 | 31.075 | 4.719 | 0 | 0 | 0 | 0 | 0 | 0 | 0 | 0
83 | 62853509 | 62853667 | 48966758 | 1 | 1 | 30570983 | 3 | 1.1-1-3458 | ТСН-2001.1 Доп. 67, Р. 1, о. 1, поз. 3458 | Плита из полимернаполненной композиции на основе волластонита для закрытия кабеля, типа ПЗК 48х24 | 1354 | 1010 | шт. | шт. | 1 | 0 | 2800086 | 208 | 64.52 | 0 | 0 | 0 | 5.88 | 0 | 0 | 0 | 10.15 | 1 | 1 | 1 | 2 | 0 | 1 | 1 | 0 | 0 | 208 |  | 0 | 2 | 66537195 | 1 | 0 | 41 | 0 | 0 | 0 | 0 | 0 | 0 | 0 | 0 | 0 | 0 | 0 | 0 | 0 | 0 | 0 | 0 | 0 | 0 | 0 | 0 | 0 | 0 |  | 0 | 0 | 0 | 64.52 | 5.88 | 10.15 | 1223.04 | 0 | 0 | 0 | 0 | 0 | 0 | 0 | 0 | 0
84 | 62853509 | 62853668 | 48770579 | 30570983 | 1 | 30570983 | 1 | 9999990008 |  | Трудозатраты рабочих | 1191 | 1013 | чел.-ч. | чел.-ч. | 1 | 0 | 476480486 | 4.499 | 0 | 0 | 0 | 0 | 0 | 0 | 0 | 0 | 1 | 1 | 1 | 1 | -2 | 0 | 1 | 1 | 0 | 0 | 4.09 | *1,1 | 1 | 2 | 66537196 | 1 | 0 | 42 | 0 | 0 | 0 | 0 | 0 | 0 | 0 | 0 | 0 | 0 | 0 | 0 | 0 | 0 | 0 | 0 | 0 | 0 | 0 | 0 | 0 | 0 | 0 | 0 | 0 | 0 | 0 | 0 | 1 | 0 | 0 | 0 | 0 | 0 | 0 | 0 | 0 | 0 | 0
84 | 62853509 | 62853668 | 49019923 | 1 | 1 | 30570983 | 2 | 2.1-18-7 | ТСН-2001.2. Доп. 68. п.1-18-7 (183001) | Автомобили грузовые бортовые, грузоподъемность до 5 т | 1368 | 1011 | маш.-ч | маш.-ч | 1 | 0 | -7781208 | 0.55 | 0 | 1348.64 | 643.92 | 0 | 0 | 83.1 | 12.62 | 0 | 1 | 15.21 | 47.82 | 1 | 2 | 0 | 1 | 1 | 0 | 0 | 0.5 | *1,1 | 0 | 2 | 66537197 | 1 | 0 | 43 | 0 | 0 | 0 | 0 | 0 | 0 | 0 | 0 | 0 | 0 | 0 | 0 | 0 | 0 | 0 | 0 | 0 | 0 | 0 | 0 | 0 | 0 |  | 0 | 0 | 0 | 1348.64 | 83.1 | 15.21 | 45.705 | 6.941 | 0 | 0 | 0 | 0 | 0 | 0 | 0 | 0
84 | 62853509 | 62853668 | 48966759 | 1 | 1 | 30570983 | 3 | 1.1-1-3459 | ТСН-2001.1 Доп. 67, Р. 1, о. 1, поз. 3459 | Плита из полимернаполненной композиции на основе волластонита для закрытия кабеля, типа ПЗК 48х36 | 1354 | 1010 | шт. | шт. | 1 | 0 | 1396539991 | 208 | 88.29 | 0 | 0 | 0 | 8.82 | 0 | 0 | 0 | 9.26 | 1 | 1 | 1 | 2 | 0 | 1 | 1 | 0 | 0 | 208 |  | 0 | 2 | 66537198 | 1 | 0 | 44 | 0 | 0 | 0 | 0 | 0 | 0 | 0 | 0 | 0 | 0 | 0 | 0 | 0 | 0 | 0 | 0 | 0 | 0 | 0 | 0 | 0 | 0 |  | 0 | 0 | 0 | 88.29 | 8.82 | 9.26 | 1834.56 | 0 | 0 | 0 | 0 | 0 | 0 | 0 | 0 | 0
120 | 62853509 | 62853727 | 40404405 | 30570983 | 1 | 30570983 | 1 | 9999990008 |  | Трудозатраты рабочих | 1191 | 1013 | чел.-ч. | чел.-ч. | 1 | 0 | 476480486 | 0.055 | 0 | 0 | 0 | 0 | 0 | 0 | 0 | 0 | 1 | 1 | 1 | 1 | -2 | 0 | 1 | 1 | 0 | 0 | 0.05 | *1,1 | 1 | 2 | 66537282 | 1 | 0 | 45 | 0 | 0 | 0 | 0 | 0 | 0 | 0 | 0 | 0 | 0 | 0 | 0 | 0 | 0 | 0 | 0 | 0 | 0 | 0 | 0 | 0 | 0 | 0 | 0 | 0 | 0 | 0 | 0 | 1 | 0 | 0 | 0 | 0 | 0 | 0 | 0 | 0 | 0 | 0
156 | 62853509 | 62854401 | 49019795 | 1 | 1 | 30570983 | 2 | 2.1-17-45 | ТСН-2001.2. Доп. 68. п.1-17-45 (176401) | Бороны дисковые мелиоративные (без трактора) | 1368 | 1011 | маш.-ч | маш.-ч | 1 | 0 | 1525241102 | 0.055 | 0 | 114.28 | 0 | 0 | 0 | 13.46 | 0 | 0 | 1 | 8.49 | 47.82 | 1 | 2 | 0 | 1 | 1 | 0 | 0 | 0.05 | *1,1 | 0 | 2 | 66537283 | 1 | 0 | 46 | 0 | 0 | 0 | 0 | 0 | 0 | 0 | 0 | 0 | 0 | 0 | 0 | 0 | 0 | 0 | 0 | 0 | 0 | 0 | 0 | 0 | 0 |  | 0 | 0 | 0.030641 | 114.28 | 13.46 | 8.49 | 0.737 | 0 | 0 | 3.5 | 0 | 0 | 3.5 | 0 | 0 | 0
156 | 62853509 | 62854401 | 49019242 | 1 | 1 | 30570983 | 2 | 2.1-2-7 | ТСН-2001.2. Доп. 68. п.1-2-7 (021003) | Тракторы колесные, мощность до 63 кВт (85 л.с.) | 1368 | 1011 | маш.-ч | маш.-ч | 1 | 0 | 2010228649 | 0.055 | 0 | 1527.75 | 603.49 | 0 | 0 | 97.62 | 12.62 | 0 | 1 | 15.65 | 47.82 | 1 | 2 | 0 | 1 | 1 | 0 | 0 | 0.05 | *1,1 | 0 | 2 | 66537284 | 1 | 0 | 47 | 0 | 0 | 0 | 0 | 0 | 0 | 0 | 0 | 0 | 0 | 0 | 0 | 0 | 0 | 0 | 0 | 0 | 0 | 0 | 0 | 0 | 0 |  | 0 | 0 | 0.030641 | 1527.75 | 97.62 | 15.65 | 5.368 | 0.693 | 0 | 46.81 | 18.49 | 0 | 46.81 | 0 | 0 | 0
156 | 62853509 | 62854401 | 31129629 | 1 | 1 | 30570983 | 3 | 1.4-6-1 | ТСН-2001.1. Доп. 1-42. Р. 4, о. 6, поз. 1 | Земля растительная | 1339 | 1007 | м3 | м3 | 1 | 0 | -1933062003 | 15 | 1198.21 | 0 | 0 | 0 | 146.84 | 0 | 0 | 0 | 8.16 | 1 | 1 | 1 | 0 | 0 | 0 | 1 | 0 | 0 | 15 |  | 0 | 1 | -1 | 0 | 0 |  | 0 | 0 | 0 | 0 | 0 | 0 | 0 | 0 | 0 | 0 | 0 | 0 | 0 | 0 | 0 | 0 | 0 | 0 | 0 | 0 | 0 | 0 |  | 0 | 0 | 8.3565 | 1198.21 | 146.84 | 8.16 | 2202.6 | 0 | 10012.84 | 0 | 0 | 0 | 10012.84 | 0 | 0 | 0
158 | 62853509 | 62854404 | 40404405 | 30570983 | 1 | 30570983 | 1 | 9999990008 |  | Трудозатраты рабочих | 1191 | 1013 | чел.-ч. | чел.-ч. | 1 | 0 | 476480486 | 44 | 0 | 0 | 0 | 0 | 0 | 0 | 0 | 0 | 1 | 1 | 1 | 1 | -2 | 0 | 1 | 1 | 0 | 0 | 40 | *1,1 | 1 | 2 | 66537287 | 1 | 0 | 49 | 0 | 0 | 0 | 0 | 0 | 0 | 0 | 0 | 0 | 0 | 0 | 0 | 0 | 0 | 0 | 0 | 0 | 0 | 0 | 0 | 0 | 0 | 0 | 8.1708 | 0 | 8.1708 | 0 | 0 | 1 | 0 | 0 | 0 | 0 | 0 | 0 | 0 | 0 | 0 | 0
158 | 62853509 | 62854404 | 31129629 | 1 | 1 | 30570983 | 3 | 1.4-6-1 | ТСН-2001.1. Доп. 1-42. Р. 4, о. 6, поз. 1 | Земля растительная | 1339 | 1007 | м3 | м3 | 1 | 0 | -1933062003 | 15 | 1198.21 | 0 | 0 | 0 | 146.84 | 0 | 0 | 0 | 8.16 | 1 | 1 | 1 | 0 | 0 | 0 | 1 | 0 | 0 | 15 |  | 0 | 1 | -1 | 0 | 0 |  | 0 | 0 | 0 | 0 | 0 | 0 | 0 | 0 | 0 | 0 | 0 | 0 | 0 | 0 | 0 | 0 | 0 | 0 | 0 | 0 | 0 | 0 |  | 0 | 0 | 2.7855 | 1198.21 | 146.84 | 8.16 | 2202.6 | 0 | 3337.61 | 0 | 0 | 0 | 3337.61 | 0 | 0 | 0
160 | 62853509 | 62854407 | 40404405 | 30570983 | 1 | 30570983 | 1 | 9999990008 |  | Трудозатраты рабочих | 1191 | 1013 | чел.-ч. | чел.-ч. | 1 | 0 | 476480486 | 6.017 | 0 | 0 | 0 | 0 | 0 | 0 | 0 | 0 | 1 | 1 | 1 | 1 | -2 | 0 | 1 | 1 | 0 | 0 | 5.47 | *1,1 | 1 | 2 | 66537290 | 1 | 0 | 51 | 0 | 0 | 0 | 0 | 0 | 0 | 0 | 0 | 0 | 0 | 0 | 0 | 0 | 0 | 0 | 0 | 0 | 0 | 0 | 0 | 0 | 0 | 0 | -4.4694 | 0 | -4.4694 | 0 | 0 | 1 | 0 | 0 | 0 | 0 | 0 | 0 | 0 | 0 | 0 | 0
160 | 62853509 | 62854407 | 31129629 | 1 | 1 | 30570983 | 3 | 1.4-6-1 | ТСН-2001.1. Доп. 1-42. Р. 4, о. 6, поз. 1 | Земля растительная | 1339 | 1007 | м3 | м3 | 1 | 0 | -1933062003 | 5 | 1198.21 | 0 | 0 | 0 | 146.84 | 0 | 0 | 0 | 8.16 | 1 | 1 | 1 | 0 | 0 | 0 | 1 | 0 | 0 | 5 |  | 0 | 1 | -1 | 0 | 0 |  | 0 | 0 | 0 | 0 | 0 | 0 | 0 | 0 | 0 | 0 | 0 | 0 | 0 | 0 | 0 | 0 | 0 | 0 | 0 | 0 | 0 | 0 |  | 0 | 0 | -3.714 | 1198.21 | 146.84 | 8.16 | 734.2 | 0 | -4450.15 | 0 | 0 | 0 | -4450.15 | 0 | 0 | 0
162 | 62853509 | 62854410 | 40404405 | 30570983 | 1 | 30570983 | 1 | 9999990008 |  | Трудозатраты рабочих | 1191 | 1013 | чел.-ч. | чел.-ч. | 1 | 0 | 476480486 | 5.775 | 0 | 0 | 0 | 0 | 0 | 0 | 0 | 0 | 1 | 1 | 1 | 1 | -2 | 0 | 1 | 1 | 0 | 0 | 5.25 | *1,1 | 1 | 2 | 66537293 | 1 | 0 | 53 | 0 | 0 | 0 | 0 | 0 | 0 | 0 | 0 | 0 | 0 | 0 | 0 | 0 | 0 | 0 | 0 | 0 | 0 | 0 | 0 | 0 | 0 | 0 | 4.8701 | 0 | 4.8701 | 0 | 0 | 1 | 0 | 0 | 0 | 0 | 0 | 0 | 0 | 0 | 0 | 0
162 | 62853509 | 62854410 | 31110605 | 1 | 1 | 30570983 | 3 | 1.1-1-118 | ТСН-2001.1. Доп. 1-42. Р. 1, о. 1, поз. 118 | Вода | 1339 | 1007 | м3 | м3 | 1 | 0 | 1942501623 | 10 | 51.82 | 0 | 0 | 0 | 7.07 | 0 | 0 | 0 | 7.33 | 1 | 1 | 1 | 2 | 0 | 1 | 1 | 0 | 0 | 10 |  | 0 | 2 | 66537294 | 1 | 0 | 54 | 0 | 0 | 0 | 0 | 0 | 0 | 0 | 0 | 0 | 0 | 0 | 0 | 0 | 0 | 0 | 0 | 0 | 0 | 0 | 0 | 0 | 0 |  | 0 | 0 | 8.433 | 51.82 | 7.07 | 7.33 | 70.7 | 0 | 437 | 0 | 0 | 0 | 437 | 0 | 0 | 0
162 | 62853509 | 62854410 | 31129633 | 1 | 1 | 30570983 | 3 | 1.4-6-6 | ТСН-2001.1. Доп. 1-42. Р. 4, о. 6, поз. 6 | Семена (смесь универсальная) газонных трав | 1346 | 1009 | кг | кг | 1 | 0 | -1082088882 | 4 | 149.46 | 0 | 0 | 0 | 57.93 | 0 | 0 | 0 | 2.58 | 1 | 1 | 1 | 0 | 0 | 0 | 1 | 0 | 0 | 4 |  | 0 | 1 | -1 | 0 | 0 |  | 0 | 0 | 0 | 0 | 0 | 0 | 0 | 0 | 0 | 0 | 0 | 0 | 0 | 0 | 0 | 0 | 0 | 0 | 0 | 0 | 0 | 0 |  | 0 | 0 | 3.3732 | 149.46 | 57.93 | 2.58 | 231.72 | 0 | 504.16 | 0 | 0 | 0 | 504.16 | 0 | 0 | 0
233 | 62853509 | 62853845 | 40404405 | 30570983 | 1 | 30570983 | 1 | 9999990008 |  | Трудозатраты рабочих | 1191 | 1013 | чел.-ч. | чел.-ч. | 1 | 0 | 476480486 | 211.97 | 0 | 0 | 0 | 0 | 0 | 0 | 0 | 0 | 1 | 1 | 1 | 1 | -2 | 0 | 1 | 1 | 0 | 0 | 192.7 | *1,1 | 1 | 2 | 66537328 | 1 | 0 | 56 | 0 | 0 | 0 | 0 | 0 | 0 | 0 | 0 | 0 | 0 | 0 | 0 | 0 | 0 | 0 | 0 | 0 | 0 | 0 | 0 | 0 | 0 | 0 | 8.6484 | 0 | 8.6484 | 0 | 0 | 1 | 0 | 0 | 0 | 0 | 0 | 0 | 0 | 0 | 0 | 0
234 | 62853509 | 62853846 | 40404405 | 30570983 | 1 | 30570983 | 1 | 9999990008 |  | Трудозатраты рабочих | 1191 | 1013 | чел.-ч. | чел.-ч. | 1 | 0 | 476480486 | 117.744 | 0 | 0 | 0 | 0 | 0 | 0 | 0 | 0 | 1 | 1 | 1 | 1 | -2 | 0 | 1 | 1 | 0 | 0 | 107.04 | *1,1 | 1 | 2 | 66537329 | 1 | 0 | 57 | 0 | 0 | 0 | 0 | 0 | 0 | 0 | 0 | 0 | 0 | 0 | 0 | 0 | 0 | 0 | 0 | 0 | 0 | 0 | 0 | 0 | 0 | 0 | 4.804 | 0 | 4.804 | 0 | 0 | 1 | 0 | 0 | 0 | 0 | 0 | 0 | 0 | 0 | 0 | 0
236 | 62853509 | 62853848 | 40404405 | 30570983 | 1 | 30570983 | 1 | 9999990008 |  | Трудозатраты рабочих | 1191 | 1013 | чел.-ч. | чел.-ч. | 1 | 0 | 476480486 | 211.97 | 0 | 0 | 0 | 0 | 0 | 0 | 0 | 0 | 1 | 1 | 1 | 1 | -2 | 0 | 1 | 1 | 0 | 0 | 192.7 | *1,1 | 1 | 2 | 66537330 | 1 | 0 | 58 | 0 | 0 | 0 | 0 | 0 | 0 | 0 | 0 | 0 | 0 | 0 | 0 | 0 | 0 | 0 | 0 | 0 | 0 | 0 | 0 | 0 | 0 | 0 | 22.2145 | 0 | 22.2145 | 0 | 0 | 1 | 0 | 0 | 0 | 0 | 0 | 0 | 0 | 0 | 0 | 0
237 | 62853509 | 66538095 | 66183815 | 30570983 | 1 | 30570983 | 1 | 9999990008 |  | Трудозатраты рабочих | 1191 | 1013 | чел.-ч. | чел.-ч. | 1 | 0 | 476480486 | 0.649 | 0 | 0 | 0 | 0 | 0 | 0 | 0 | 0 | 1 | 1 | 1 | 1 | -2 | 0 | 1 | 1 | 0 | 0 | 0.59 | *1,1 | 1 | 2 | 66570042 | 1 | 0 | 59 | 0 | 0 | 0 | 0 | 0 | 0 | 0 | 0 | 0 | 0 | 0 | 0 | 0 | 0 | 0 | 0 | 0 | 0 | 0 | 0 | 0 | 0 | 0 | 0.072688 | 0 | 0.072688 | 0 | 0 | 1 | 0 | 0 | 0 | 0 | 0 | 0 | 0 | 0 | 0 | 0
237 | 62853509 | 66538095 | 49019197 | 1 | 1 | 30570983 | 2 | 2.1-1-1 | ТСН-2001.2. Доп. 68. п.1-1-1 (010101) | Экскаваторы на гусеничном ходу гидравлические, объем ковша до 0,25 м3 | 1368 | 1011 | маш.-ч | маш.-ч | 1 | 0 | 1641688533 | 5.467 | 0 | 2511.9 | 828.8 | 0 | 0 | 156.56 | 14.54 | 0 | 1 | 13.46 | 47.82 | 1 | 2 | 0 | 1 | 1 | 0 | 0 | 4.97 | *1,1 | 0 | 2 | 66570043 | 1 | 0 | 60 | 0 | 0 | 0 | 0 | 0 | 0 | 0 | 0 | 0 | 0 | 0 | 0 | 0 | 0 | 0 | 0 | 0 | 0 | 0 | 0 | 0 | 0 |  | 0 | 0 | 0.6123 | 2511.9 | 156.56 | 13.46 | 855.91 | 79.486 | 0 | 1290.31 | 425.73 | 0 | 1290.31 | 0 | 0 | 0
238 | 62853509 | 62853850 | 30515951 | 30515945 | 1 | 30570983 | 1 | 9999990008 |  | Трудозатраты рабочих | 1191 | 1013 | чел.-ч. | чел.-ч. | 1 | 0 | 476480486 | 3.245 | 0 | 0 | 0 | 0 | 0 | 0 | 0 | 0 | 1 | 1 | 1 | 1 | -2 | 0 | 1 | 1 | 0 | 0 | 2.95 | *1,1 | 1 | 2 | 66538142 | 1 | 0 | 61 | 0 | 0 | 0 | 0 | 0 | 0 | 0 | 0 | 0 | 0 | 0 | 0 | 0 | 0 | 0 | 0 | 0 | 0 | 0 | 0 | 0 | 0 | 0 | 0.43029 | 0 | 0.43029 | 0 | 0 | 1 | 0 | 0 | 0 | 0 | 0 | 0 | 0 | 0 | 0 | 0
238 | 62853509 | 62853850 | 30595241 | 1 | 1 | 30570983 | 2 | 2.1-1-19 | ТСН-2001.2. Доп. 68. п.1-1-19 (010302) | Экскаваторы на пневмоколесном ходу гидравлические, объем ковша до 0,25 м3 | 1368 | 1011 | маш.-ч | маш.-ч | 1 | 0 | -1749824860 | 8.1554 | 0 | 2459.56 | 828.8 | 0 | 0 | 147.49 | 14.54 | 0 | 1 | 13.99 | 47.82 | 1 | 2 | 0 | 1 | 1 | 0 | 0 | 7.414 | *1,1 | 0 | 2 | 66538143 | 1 | 0 | 62 | 0 | 0 | 0 | 0 | 0 | 0 | 0 | 0 | 0 | 0 | 0 | 0 | 0 | 0 | 0 | 0 | 0 | 0 | 0 | 0 | 0 | 0 |  | 0 | 0 | 1.0814 | 2459.56 | 147.49 | 13.99 | 1202.839 | 118.58 | 0 | 2231.36 | 751.9 | 0 | 2231.36 | 0 | 0 | 0
238 | 62853509 | 62853850 | 30595253 | 1 | 1 | 30570983 | 2 | 2.1-1-43 | ТСН-2001.2. Доп. 68. п.1-1-43 (012102) | Бульдозеры гусеничные, мощность до 59 кВт (80 л.с.) | 1368 | 1011 | маш.-ч | маш.-ч | 1 | 0 | 871438390 | 1.8673 | 0 | 2410.52 | 828.8 | 0 | 0 | 145.59 | 14.54 | 0 | 1 | 13.89 | 47.82 | 1 | 2 | 0 | 1 | 1 | 0 | 0 | 1.6975 | *1,1 | 0 | 2 | 66538144 | 1 | 0 | 63 | 0 | 0 | 0 | 0 | 0 | 0 | 0 | 0 | 0 | 0 | 0 | 0 | 0 | 0 | 0 | 0 | 0 | 0 | 0 | 0 | 0 | 0 |  | 0 | 0 | 0.2476 | 2410.52 | 145.59 | 13.89 | 271.854 | 27.148 | 0 | 500.7 | 172.15 | 0 | 500.7 | 0 | 0 | 0
240 | 62853509 | 62853852 | 40404405 | 30570983 | 1 | 30570983 | 1 | 9999990008 |  | Трудозатраты рабочих | 1191 | 1013 | чел.-ч. | чел.-ч. | 1 | 0 | 476480486 | 117.744 | 0 | 0 | 0 | 0 | 0 | 0 | 0 | 0 | 1 | 1 | 1 | 1 | -2 | 0 | 1 | 1 | 0 | 0 | 107.04 | *1,1 | 1 | 2 | 66537334 | 1 | 0 | 64 | 0 | 0 | 0 | 0 | 0 | 0 | 0 | 0 | 0 | 0 | 0 | 0 | 0 | 0 | 0 | 0 | 0 | 0 | 0 | 0 | 0 | 0 | 0 | 7.6534 | 0 | 7.6534 | 0 | 0 | 1 | 0 | 0 | 0 | 0 | 0 | 0 | 0 | 0 | 0 | 0
241 | 62853509 | 62853853 | 49019217 | 1 | 1 | 30570983 | 2 | 2.1-1-43 | ТСН-2001.2. Доп. 68. п.1-1-43 (012102) | Бульдозеры гусеничные, мощность до 59 кВт (80 л.с.) | 1368 | 1011 | маш.-ч | маш.-ч | 1 | 0 | 1717935950 | 0.9823 | 0 | 2050.56 | 705.04 | 0 | 0 | 145.59 | 14.54 | 0 | 1 | 13.89 | 47.82 | 1 | 2 | 0 | 1 | 1 | 0 | 0 | 0.893 | *1,1 | 0 | 2 | 66537335 | 1 | 0 | 65 | 0 | 0 | 0 | 0 | 0 | 0 | 0 | 0 | 0 | 0 | 0 | 0 | 0 | 0 | 0 | 0 | 0 | 0 | 0 | 0 | 0 | 0 |  | 0 | 0 | 0.14911 | 2050.56 | 145.59 | 13.89 | 143.011 | 14.278 | 0 | 301.54 | 103.68 | 0 | 301.54 | 0 | 0 | 0
243 | 62853509 | 62853855 | 51724374 | 30570983 | 1 | 30570983 | 1 | 9999990008 |  | Трудозатраты рабочих | 1191 | 1013 | чел.-ч. | чел.-ч. | 1 | 0 | 476480486 | 11.88 | 0 | 0 | 0 | 0 | 0 | 0 | 0 | 0 | 1 | 1 | 1 | 1 | -2 | 0 | 1 | 1 | 0 | 0 | 10.8 | *1,1 | 1 | 2 | 66537336 | 1 | 0 | 66 | 0 | 0 | 0 | 0 | 0 | 0 | 0 | 0 | 0 | 0 | 0 | 0 | 0 | 0 | 0 | 0 | 0 | 0 | 0 | 0 | 0 | 0 | 0 | 1.8034 | 0 | 1.8034 | 0 | 0 | 1 | 0 | 0 | 0 | 0 | 0 | 0 | 0 | 0 | 0 | 0
243 | 62853509 | 62853855 | 49019585 | 1 | 1 | 30570983 | 2 | 2.1-10-1 | ТСН-2001.2. Доп. 68. п.1-10-1 (100101) | Компрессоры передвижные с двигателем внутреннего сгорания, давление до 7 ат, производительность до 5 м3/мин | 1368 | 1011 | маш.-ч | маш.-ч | 1 | 0 | 1840432778 | 11.55 | 0 | 968.21 | 631.85 | 0 | 0 | 41.45 | 12.62 | 0 | 1 | 22.31 | 47.82 | 1 | 2 | 0 | 1 | 1 | 0 | 0 | 10.5 | *1,1 | 0 | 2 | 66537337 | 1 | 0 | 67 | 0 | 0 | 0 | 0 | 0 | 0 | 0 | 0 | 0 | 0 | 0 | 0 | 0 | 0 | 0 | 0 | 0 | 0 | 0 | 0 | 0 | 0 |  | 0 | 0 | 1.7533 | 968.21 | 41.45 | 22.31 | 478.753 | 145.761 | 0 | 1621.35 | 1058.09 | 0 | 1621.35 | 0 | 0 | 0
243 | 62853509 | 62853855 | 49019963 | 1 | 1 | 30570983 | 2 | 2.1-30-1 | ТСН-2001.2. Доп. 68. п.1-30-1 (301201) | Трамбовки пневматические | 1368 | 1011 | маш.-ч | маш.-ч | 1 | 0 | 400603624 | 11.55 | 0 | 1.75 | 0 | 0 | 0 | 0.2 | 0 | 0 | 1 | 8.35 | 47.82 | 1 | 2 | 0 | 1 | 1 | 0 | 0 | 10.5 | *1,1 | 0 | 2 | 66537338 | 1 | 0 | 68 | 0 | 0 | 0 | 0 | 0 | 0 | 0 | 0 | 0 | 0 | 0 | 0 | 0 | 0 | 0 | 0 | 0 | 0 | 0 | 0 | 0 | 0 |  | 0 | 0 | 1.7533 | 1.75 | 0.2 | 8.35 | 2.31 | 0 | 0 | 2.93 | 0 | 0 | 2.93 | 0 | 0 | 0
279 | 62853509 | 62853913 | 48770579 | 30570983 | 1 | 30570983 | 1 | 9999990008 |  | Трудозатраты рабочих | 1191 | 1013 | чел.-ч. | чел.-ч. | 1 | 0 | 476480486 | 162.635 | 0 | 0 | 0 | 0 | 0 | 0 | 0 | 0 | 1 | 1 | 1 | 1 | -2 | 0 | 1 | 1 | 0 | 0 | 147.85 | *1,1 | 1 | 2 | 66537417 | 1 | 0 | 69 | 0 | 0 | 0 | 0 | 0 | 0 | 0 | 0 | 0 | 0 | 0 | 0 | 0 | 0 | 0 | 0 | 0 | 0 | 0 | 0 | 0 | 0 | 0 | 8.2944 | 0 | 8.2944 | 0 | 0 | 1 | 0 | 0 | 0 | 0 | 0 | 0 | 0 | 0 | 0 | 0
279 | 62853509 | 62853913 | 49019941 | 1 | 1 | 30570983 | 2 | 2.1-18-34 | ТСН-2001.2. Доп. 68. п.1-18-34 (182204) | Полуприцепы общего назначения, грузоподъемность до 20 т | 1368 | 1011 | маш.-ч | маш.-ч | 1 | 0 | -1320872807 | 0.803 | 0 | 140.77 | 0 | 0 | 0 | 15.54 | 0 | 0 | 1 | 8.49 | 47.82 | 1 | 2 | 0 | 1 | 1 | 0 | 0 | 0.73 | *1,1 | 0 | 2 | 66537418 | 1 | 0 | 70 | 0 | 0 | 0 | 0 | 0 | 0 | 0 | 0 | 0 | 0 | 0 | 0 | 0 | 0 | 0 | 0 | 0 | 0 | 0 | 0 | 0 | 0 |  | 0 | 0 | 0.040953 | 140.77 | 15.54 | 8.49 | 12.474 | 0 | 0 | 5.4 | 0 | 0 | 5.4 | 0 | 0 | 0
279 | 62853509 | 62853913 | 49019943 | 1 | 1 | 30570983 | 2 | 2.1-18-36 | ТСН-2001.2. Доп. 68. п.1-18-36 (185004) | Тягачи седельные, грузоподъемность до 20 т | 1368 | 1011 | маш.-ч | маш.-ч | 1 | 0 | -1899016018 | 0.803 | 0 | 1402.71 | 741.89 | 0 | 0 | 81.15 | 14.54 | 0 | 1 | 16.2 | 47.82 | 1 | 2 | 0 | 1 | 1 | 0 | 0 | 0.73 | *1,1 | 0 | 2 | 66537419 | 1 | 0 | 71 | 0 | 0 | 0 | 0 | 0 | 0 | 0 | 0 | 0 | 0 | 0 | 0 | 0 | 0 | 0 | 0 | 0 | 0 | 0 | 0 | 0 | 0 |  | 0 | 0 | 0.040953 | 1402.71 | 81.15 | 16.2 | 65.164 | 11.671 | 0 | 53.84 | 28.47 | 0 | 53.84 | 0 | 0 | 0
279 | 62853509 | 62853913 | 49019271 | 1 | 1 | 30570983 | 2 | 2.1-3-38 | ТСН-2001.2. Доп. 68. п.1-3-38 (032009) | Краны на автомобильном ходу, грузоподъемность до 16 т | 1368 | 1011 | маш.-ч | маш.-ч | 1 | 0 | 922387863 | 1.155 | 0 | 2498.65 | 863.84 | 0 | 0 | 179.17 | 16.93 | 0 | 1 | 13.07 | 47.82 | 1 | 2 | 0 | 1 | 1 | 0 | 0 | 1.05 | *1,1 | 0 | 2 | 66537420 | 1 | 0 | 72 | 0 | 0 | 0 | 0 | 0 | 0 | 0 | 0 | 0 | 0 | 0 | 0 | 0 | 0 | 0 | 0 | 0 | 0 | 0 | 0 | 0 | 0 |  | 0 | 0 | 0.058905 | 2498.65 | 179.17 | 13.07 | 206.943 | 19.558 | 0 | 137.94 | 47.69 | 0 | 137.94 | 0 | 0 | 0
280 | 62853509 | 62853914 | 59818879 | 30570983 | 1 | 30570983 | 1 | 9999990008 |  | Трудозатраты рабочих | 1191 | 1013 | чел.-ч. | чел.-ч. | 1 | 0 | 476480486 | 118.58 | 0 | 0 | 0 | 0 | 0 | 0 | 0 | 0 | 1 | 1 | 1 | 1 | -2 | 0 | 1 | 1 | 0 | 0 | 107.8 | *1,1 | 1 | 2 | 66537423 | 1 | 0 | 74 | 0 | 0 | 0 | 0 | 0 | 0 | 0 | 0 | 0 | 0 | 0 | 0 | 0 | 0 | 0 | 0 | 0 | 0 | 0 | 0 | 0 | 0 | 0 | 12.0952 | 0 | 12.0952 | 0 | 0 | 1 | 0 | 0 | 0 | 0 | 0 | 0 | 0 | 0 | 0 | 0
280 | 62853509 | 62853914 | 49019941 | 1 | 1 | 30570983 | 2 | 2.1-18-34 | ТСН-2001.2. Доп. 68. п.1-18-34 (182204) | Полуприцепы общего назначения, грузоподъемность до 20 т | 1368 | 1011 | маш.-ч | маш.-ч | 1 | 0 | -1320872807 | 0.792 | 0 | 140.77 | 0 | 0 | 0 | 15.54 | 0 | 0 | 1 | 8.49 | 47.82 | 1 | 2 | 0 | 1 | 1 | 0 | 0 | 0.72 | *1,1 | 0 | 2 | 66537424 | 1 | 0 | 75 | 0 | 0 | 0 | 0 | 0 | 0 | 0 | 0 | 0 | 0 | 0 | 0 | 0 | 0 | 0 | 0 | 0 | 0 | 0 | 0 | 0 | 0 |  | 0 | 0 | 0.080784 | 140.77 | 15.54 | 8.49 | 12.309 | 0 | 0 | 10.66 | 0 | 0 | 10.66 | 0 | 0 | 0
280 | 62853509 | 62853914 | 49019943 | 1 | 1 | 30570983 | 2 | 2.1-18-36 | ТСН-2001.2. Доп. 68. п.1-18-36 (185004) | Тягачи седельные, грузоподъемность до 20 т | 1368 | 1011 | маш.-ч | маш.-ч | 1 | 0 | -1899016018 | 0.792 | 0 | 1402.71 | 741.89 | 0 | 0 | 81.15 | 14.54 | 0 | 1 | 16.2 | 47.82 | 1 | 2 | 0 | 1 | 1 | 0 | 0 | 0.72 | *1,1 | 0 | 2 | 66537425 | 1 | 0 | 76 | 0 | 0 | 0 | 0 | 0 | 0 | 0 | 0 | 0 | 0 | 0 | 0 | 0 | 0 | 0 | 0 | 0 | 0 | 0 | 0 | 0 | 0 |  | 0 | 0 | 0.080784 | 1402.71 | 81.15 | 16.2 | 64.273 | 11.517 | 0 | 106.2 | 56.17 | 0 | 106.2 | 0 | 0 | 0
280 | 62853509 | 62853914 | 49019271 | 1 | 1 | 30570983 | 2 | 2.1-3-38 | ТСН-2001.2. Доп. 68. п.1-3-38 (032009) | Краны на автомобильном ходу, грузоподъемность до 16 т | 1368 | 1011 | маш.-ч | маш.-ч | 1 | 0 | 922387863 | 1.144 | 0 | 2498.65 | 863.84 | 0 | 0 | 179.17 | 16.93 | 0 | 1 | 13.07 | 47.82 | 1 | 2 | 0 | 1 | 1 | 0 | 0 | 1.04 | *1,1 | 0 | 2 | 66537426 | 1 | 0 | 77 | 0 | 0 | 0 | 0 | 0 | 0 | 0 | 0 | 0 | 0 | 0 | 0 | 0 | 0 | 0 | 0 | 0 | 0 | 0 | 0 | 0 | 0 |  | 0 | 0 | 0.11669 | 2498.65 | 179.17 | 13.07 | 204.974 | 19.371 | 0 | 273.25 | 94.47 | 0 | 273.25 | 0 | 0 | 0
282 | 62853509 | 66537323 | 46780585 | 30570983 | 1 | 30570983 | 1 | 9999990008 |  | Трудозатраты рабочих | 1191 | 1013 | чел.-ч. | чел.-ч. | 1 | 0 | 476480486 | 1.265 | 0 | 0 | 0 | 0 | 0 | 0 | 0 | 0 | 1 | 1 | 1 | 1 | -2 | 0 | 1 | 1 | 0 | 0 | 1.15 | *1,1 | 1 | 2 | 66537324 | 1 | 0 | 79 | 0 | 0 | 0 | 0 | 0 | 0 | 0 | 0 | 0 | 0 | 0 | 0 | 0 | 0 | 0 | 0 | 0 | 0 | 0 | 0 | 0 | 0 | 0 | 11.385 | 0 | 11.385 | 0 | 0 | 1 | 0 | 0 | 0 | 0 | 0 | 0 | 0 | 0 | 0 | 0
282 | 62853509 | 66537323 | 46890343 | 1 | 1 | 30570983 | 2 | 2.1-13-40 | ТСН-2001.2. Доп. 60. п.1-13-40 (135505) | Аппараты для стыковой сварки труб из термопластов диаметром от 40 до 160 мм | 1367 | 1011 | маш.-ч. | маш.-ч. | 1 | 0 | -1113460701 | 0.616 | 0 | 45.25 | 1.02 | 0 | 0 | 4.63 | 0.02 | 0 | 1 | 9.16 | 47.82 | 1 | 2 | 0 | 1 | 1 | 0 | 0 | 0.56 | *1,1 | 0 | 2 | 66537325 | 1 | 0 | 80 | 0 | 0 | 0 | 0 | 0 | 0 | 0 | 0 | 0 | 0 | 0 | 0 | 0 | 0 | 0 | 0 | 0 | 0 | 0 | 0 | 0 | 0 |  | 0 | 0 | 5.544 | 45.25 | 4.63 | 9.16 | 2.849 | 0.011 | 0 | 235.12 | 5.32 | 0 | 235.12 | 0 | 0 | 0
282 | 62853509 | 66537323 | 31111434 | 1 | 1 | 30570983 | 3 | 1.1-1-1064 | ТСН-2001.1. Доп. 1-42. Р. 1, о. 1, поз. 1064 | Спирт этиловый технический | 1346 | 1009 | кг | кг | 1 | 0 | -111614895 | 0.0667 | 1327.08 | 0 | 0 | 0 | 11.25 | 0 | 0 | 0 | 117.61 | 1 | 1 | 1 | 2 | 0 | 1 | 0 | 0 | 0 | 0.0667 |  | 0 | 2 | 66537326 | 1 | 0 | 81 | 0 | 0 | 0 | 0 | 0 | 0 | 0 | 0 | 0 | 0 | 0 | 0 | 0 | 0 | 0 | 0 | 0 | 0 | 0 | 0 | 0 | 0 |  | 0 | 0 | 0.6003 | 1327.08 | 11.25 | 117.61 | 0.75 | 0 | 794.26 | 0 | 0 | 0 | 794.26 | 0 | 0 | 0
282 | 62853509 | 66537323 | 31110602 | 1 | 1 | 30570983 | 3 | 1.1-1-115 | ТСН-2001.1. Доп. 1-42. Р. 1, о. 1, поз. 115 | Ветошь | 1346 | 1009 | кг | кг | 1 | 0 | -1299596119 | 0.1 | 24.03 | 0 | 0 | 0 | 1.61 | 0 | 0 | 0 | 14.88 | 1 | 1 | 1 | 2 | 0 | 1 | 0 | 0 | 0 | 0.1 |  | 0 | 2 | 66537327 | 1 | 0 | 82 | 0 | 0 | 0 | 0 | 0 | 0 | 0 | 0 | 0 | 0 | 0 | 0 | 0 | 0 | 0 | 0 | 0 | 0 | 0 | 0 | 0 | 0 |  | 0 | 0 | 0.9 | 24.03 | 1.61 | 14.88 | 0.16 | 0 | 21.56 | 0 | 0 | 0 | 21.56 | 0 | 0 | 0
319 | 62853509 | 62853976 | 51724374 | 30570983 | 1 | 30570983 | 1 | 9999990008 |  | Трудозатраты рабочих | 1191 | 1013 | чел.-ч. | чел.-ч. | 1 | 0 | 476480486 | 17.38 | 0 | 0 | 0 | 0 | 0 | 0 | 0 | 0 | 1 | 1 | 1 | 1 | -2 | 0 | 1 | 1 | 0 | 0 | 15.8 | *1,1 | 1 | 2 | 66537363 | 1 | 0 | 83 | 0 | 0 | 0 | 0 | 0 | 0 | 0 | 0 | 0 | 0 | 0 | 0 | 0 | 0 | 0 | 0 | 0 | 0 | 0 | 0 | 0 | 0 | 0 | 53.7146 | 0 | 53.7146 | 0 | 0 | 1 | 0 | 0 | 0 | 0 | 0 | 0 | 0 | 0 | 0 | 0
319 | 62853509 | 62853976 | 49019923 | 1 | 1 | 30570983 | 2 | 2.1-18-7 | ТСН-2001.2. Доп. 68. п.1-18-7 (183001) | Автомобили грузовые бортовые, грузоподъемность до 5 т | 1368 | 1011 | маш.-ч | маш.-ч | 1 | 0 | -7781208 | 0.561 | 0 | 1348.64 | 643.92 | 0 | 0 | 83.1 | 12.62 | 0 | 1 | 15.21 | 47.82 | 1 | 2 | 0 | 1 | 1 | 0 | 0 | 0.51 | *1,1 | 0 | 2 | 66537364 | 1 | 0 | 84 | 0 | 0 | 0 | 0 | 0 | 0 | 0 | 0 | 0 | 0 | 0 | 0 | 0 | 0 | 0 | 0 | 0 | 0 | 0 | 0 | 0 | 0 |  | 0 | 0 | 1.7338 | 1348.64 | 83.1 | 15.21 | 46.618 | 7.084 | 0 | 2191.47 | 1046.35 | 0 | 2191.47 | 0 | 0 | 0
319 | 62853509 | 62853976 | 49019352 | 1 | 1 | 30570983 | 2 | 2.1-4-31 | ТСН-2001.2. Доп. 68. п.1-4-31 (042903) | Лебедки электрические, тяговое усилие до 14,71 кН (1,5 тс) | 1368 | 1011 | маш.-ч | маш.-ч | 1 | 0 | -1386352920 | 3.751 | 0 | 22.07 | 0 | 0 | 0 | 2.27 | 0 | 0 | 1 | 9.11 | 47.82 | 1 | 2 | 0 | 1 | 1 | 0 | 0 | 3.41 | *1,1 | 0 | 2 | 66537365 | 1 | 0 | 85 | 0 | 0 | 0 | 0 | 0 | 0 | 0 | 0 | 0 | 0 | 0 | 0 | 0 | 0 | 0 | 0 | 0 | 0 | 0 | 0 | 0 | 0 |  | 0 | 0 | 11.5928 | 22.07 | 2.27 | 9.11 | 8.514 | 0 | 0 | 239.74 | 0 | 0 | 239.74 | 0 | 0 | 0
319 | 62853509 | 62853976 | 49019362 | 1 | 1 | 30570983 | 2 | 2.1-4-45 | ТСН-2001.2. Доп. 68. п.1-4-45 (043403) | Домкраты гидравлические, грузоподъемность до 100 т | 1368 | 1011 | маш.-ч | маш.-ч | 1 | 0 | 1766156404 | 4.037 | 0 | 6.61 | 0 | 0 | 0 | 0.73 | 0 | 0 | 1 | 8.48 | 47.82 | 1 | 2 | 0 | 1 | 1 | 0 | 0 | 3.67 | *1,1 | 0 | 2 | 66537366 | 1 | 0 | 86 | 0 | 0 | 0 | 0 | 0 | 0 | 0 | 0 | 0 | 0 | 0 | 0 | 0 | 0 | 0 | 0 | 0 | 0 | 0 | 0 | 0 | 0 |  | 0 | 0 | 12.4768 | 6.61 | 0.73 | 8.48 | 2.948 | 0 | 0 | 77.23 | 0 | 0 | 77.23 | 0 | 0 | 0
319 | 62853509 | 62853976 | 48965374 | 1 | 1 | 30570983 | 3 | 1.1-1-491 | ТСН-2001.1 Доп. 67, Р. 1, о. 1, поз. 491 | Лак битумный, типа БТ-123 | 1348 | 1009 | т | т | 1000 | 0 | 975641442 | 6e-05 | 42778.76 | 0 | 0 | 0 | 11242.42 | 0 | 0 | 0 | 3.52 | 1 | 1 | 1 | 2 | 0 | 1 | 1 | 0 | 0 | 6e-05 |  | 0 | 2 | 66537367 | 1 | 0 | 87 | 0 | 0 | 0 | 0 | 0 | 0 | 0 | 0 | 0 | 0 | 0 | 0 | 0 | 0 | 0 | 0 | 0 | 0 | 0 | 0 | 0 | 0 |  | 0 | 0 | 0.00018544 | 42778.76 | 11242.42 | 3.52 | 0.67 | 0 | 7.34 | 0 | 0 | 0 | 7.34 | 0 | 0 | 0
319 | 62853509 | 62853976 | 48937877 | 1 | 1 | 30570983 | 3 | 1.1-1-8031 | ТСН-2001.1 Доп. 66, Р. 1, о. 1, поз. 8031 | Роль свинцовая, марка С1, толщина от 1 до 1,5 мм | 1346 | 1009 | кг | кг | 1 | 0 | 1533725368 | 0.8 | 212.24 | 0 | 0 | 0 | 25.8 | 0 | 0 | 0 | 7.61 | 1 | 1 | 1 | 2 | 0 | 1 | 1 | 0 | 0 | 0.8 |  | 0 | 2 | 66537368 | 1 | 0 | 88 | 0 | 0 | 0 | 0 | 0 | 0 | 0 | 0 | 0 | 0 | 0 | 0 | 0 | 0 | 0 | 0 | 0 | 0 | 0 | 0 | 0 | 0 |  | 0 | 0 | 2.4725 | 212.24 | 25.8 | 7.61 | 20.64 | 0 | 485.45 | 0 | 0 | 0 | 485.45 | 0 | 0 | 0
319 | 62853509 | 62853976 | 48965565 | 1 | 1 | 30570983 | 3 | 1.1-1-944 | ТСН-2001.1 Доп. 67, Р. 1, о. 1, поз. 944 | Припой оловянно-свинцовый, в прутках, диаметр 8 мм, типа ПОС-30 | 1348 | 1009 | т | т | 1000 | 0 | -1817633629 | 0.0005 | 1617949.24 | 0 | 0 | 0 | 60966 | 0 | 0 | 0 | 24.55 | 1 | 1 | 1 | 2 | 0 | 1 | 1 | 0 | 0 | 0.0005 |  | 0 | 2 | 66537369 | 1 | 0 | 89 | 0 | 0 | 0 | 0 | 0 | 0 | 0 | 0 | 0 | 0 | 0 | 0 | 0 | 0 | 0 | 0 | 0 | 0 | 0 | 0 | 0 | 0 |  | 0 | 0 | 0.0015453 | 1617949.24 | 60966 | 24.55 | 30.48 | 0 | 2312.87 | 0 | 0 | 0 | 2312.87 | 0 | 0 | 0
319 | 62853509 | 62853976 | 48965580 | 1 | 1 | 30570983 | 3 | 1.1-1-967 | ТСН-2001.1 Доп. 67, Р. 1, о. 1, поз. 967 | Проволока стальная низкоуглеродистая общего назначения оцинкованная, диаметр от 1,6 до 3,0 мм | 1348 | 1009 | т | т | 1000 | 0 | 1862018911 | 4e-05 | 84823.88 | 0 | 0 | 0 | 7982.5 | 0 | 0 | 0 | 9.83 | 1 | 1 | 1 | 2 | 0 | 1 | 1 | 0 | 0 | 4e-05 |  | 0 | 2 | 66537370 | 1 | 0 | 90 | 0 | 0 | 0 | 0 | 0 | 0 | 0 | 0 | 0 | 0 | 0 | 0 | 0 | 0 | 0 | 0 | 0 | 0 | 0 | 0 | 0 | 0 |  | 0 | 0 | 0.00012362 | 84823.88 | 7982.5 | 9.83 | 0.32 | 0 | 9.7 | 0 | 0 | 0 | 9.7 | 0 | 0 | 0
319 | 62853509 | 62853976 | 48977721 | 1 | 1 | 30570983 | 3 | 1.21-5-1180 | ТСН-2001.1 Доп. 67, Р. 21, о. 5, поз. 1180 | Бирка маркировочная для кабелей и проводов, типа У134 У3,5 | 1356 | 1010 | 1000 шт. | 1000 шт. | 1000 | 0 | -1862568020 | 0.00041 | 1729.99 | 0 | 0 | 0 | 226.68 | 0 | 0 | 0 | 7.06 | 1 | 1 | 1 | 2 | 0 | 1 | 1 | 0 | 0 | 0.00041 |  | 0 | 2 | 66537371 | 1 | 0 | 91 | 0 | 0 | 0 | 0 | 0 | 0 | 0 | 0 | 0 | 0 | 0 | 0 | 0 | 0 | 0 | 0 | 0 | 0 | 0 | 0 | 0 | 0 |  | 0 | 0 | 0.0012671 | 1729.99 | 226.68 | 7.06 | 0.09 | 0 | 2.03 | 0 | 0 | 0 | 2.03 | 0 | 0 | 0
319 | 62853509 | 62853976 | 48977382 | 1 | 1 | 30570983 | 3 | 1.21-5-798 | ТСН-2001.1 Доп. 67, Р. 21, о. 5, поз. 798 | Лента монтажная, типа ЛМ-5 | 1301 | 1003 | м | м | 1 | 0 | 1159735927 | 0.96 | 5.1 | 0 | 0 | 0 | 0.7 | 0 | 0 | 0 | 6.74 | 1 | 1 | 1 | 2 | 0 | 1 | 1 | 0 | 0 | 0.96 |  | 0 | 2 | 66537372 | 1 | 0 | 92 | 0 | 0 | 0 | 0 | 0 | 0 | 0 | 0 | 0 | 0 | 0 | 0 | 0 | 0 | 0 | 0 | 0 | 0 | 0 | 0 | 0 | 0 |  | 0 | 0 | 2.967 | 5.1 | 0.7 | 6.74 | 0.67 | 0 | 14 | 0 | 0 | 0 | 14 | 0 | 0 | 0
319 | 62853509 | 62853976 | 48977384 | 1 | 1 | 30570983 | 3 | 1.21-5-800 | ТСН-2001.1 Доп. 67, Р. 21, о. 5, поз. 800 | Кнопка для ленты ЛМ, типа 3,5 | 1356 | 1010 | 1000 шт. | 1000 шт. | 1000 | 0 | 1674776227 | 0.00832 | 229.8 | 0 | 0 | 0 | 6.44 | 0 | 0 | 0 | 33.01 | 1 | 1 | 1 | 2 | 0 | 1 | 1 | 0 | 0 | 0.00832 |  | 0 | 2 | 66537373 | 1 | 0 | 93 | 0 | 0 | 0 | 0 | 0 | 0 | 0 | 0 | 0 | 0 | 0 | 0 | 0 | 0 | 0 | 0 | 0 | 0 | 0 | 0 | 0 | 0 |  | 0 | 0 | 0.025714 | 229.8 | 6.44 | 33.01 | 0.05 | 0 | 5.47 | 0 | 0 | 0 | 5.47 | 0 | 0 | 0
320 | 62853509 | 62854006 | 51724374 | 30570983 | 1 | 30570983 | 1 | 9999990008 |  | Трудозатраты рабочих | 1191 | 1013 | чел.-ч. | чел.-ч. | 1 | 0 | 476480486 | 17.38 | 0 | 0 | 0 | 0 | 0 | 0 | 0 | 0 | 1 | 1 | 1 | 1 | -2 | 0 | 1 | 1 | 0 | 0 | 15.8 | *1,1 | 1 | 2 | 66537378 | 1 | 0 | 96 | 0 | 0 | 0 | 0 | 0 | 0 | 0 | 0 | 0 | 0 | 0 | 0 | 0 | 0 | 0 | 0 | 0 | 0 | 0 | 0 | 0 | 0 | 0 | 1.7901 | 0 | 1.7901 | 0 | 0 | 1 | 0 | 0 | 0 | 0 | 0 | 0 | 0 | 0 | 0 | 0
320 | 62853509 | 62854006 | 49019923 | 1 | 1 | 30570983 | 2 | 2.1-18-7 | ТСН-2001.2. Доп. 68. п.1-18-7 (183001) | Автомобили грузовые бортовые, грузоподъемность до 5 т | 1368 | 1011 | маш.-ч | маш.-ч | 1 | 0 | -7781208 | 0.561 | 0 | 1348.64 | 643.92 | 0 | 0 | 83.1 | 12.62 | 0 | 1 | 15.21 | 47.82 | 1 | 2 | 0 | 1 | 1 | 0 | 0 | 0.51 | *1,1 | 0 | 2 | 66537379 | 1 | 0 | 97 | 0 | 0 | 0 | 0 | 0 | 0 | 0 | 0 | 0 | 0 | 0 | 0 | 0 | 0 | 0 | 0 | 0 | 0 | 0 | 0 | 0 | 0 |  | 0 | 0 | 0.057783 | 1348.64 | 83.1 | 15.21 | 46.618 | 7.084 | 0 | 73.03 | 34.87 | 0 | 73.03 | 0 | 0 | 0
320 | 62853509 | 62854006 | 49019352 | 1 | 1 | 30570983 | 2 | 2.1-4-31 | ТСН-2001.2. Доп. 68. п.1-4-31 (042903) | Лебедки электрические, тяговое усилие до 14,71 кН (1,5 тс) | 1368 | 1011 | маш.-ч | маш.-ч | 1 | 0 | -1386352920 | 3.751 | 0 | 22.07 | 0 | 0 | 0 | 2.27 | 0 | 0 | 1 | 9.11 | 47.82 | 1 | 2 | 0 | 1 | 1 | 0 | 0 | 3.41 | *1,1 | 0 | 2 | 66537380 | 1 | 0 | 98 | 0 | 0 | 0 | 0 | 0 | 0 | 0 | 0 | 0 | 0 | 0 | 0 | 0 | 0 | 0 | 0 | 0 | 0 | 0 | 0 | 0 | 0 |  | 0 | 0 | 0.38635 | 22.07 | 2.27 | 9.11 | 8.514 | 0 | 0 | 7.99 | 0 | 0 | 7.99 | 0 | 0 | 0
320 | 62853509 | 62854006 | 49019362 | 1 | 1 | 30570983 | 2 | 2.1-4-45 | ТСН-2001.2. Доп. 68. п.1-4-45 (043403) | Домкраты гидравлические, грузоподъемность до 100 т | 1368 | 1011 | маш.-ч | маш.-ч | 1 | 0 | 1766156404 | 4.037 | 0 | 6.61 | 0 | 0 | 0 | 0.73 | 0 | 0 | 1 | 8.48 | 47.82 | 1 | 2 | 0 | 1 | 1 | 0 | 0 | 3.67 | *1,1 | 0 | 2 | 66537381 | 1 | 0 | 99 | 0 | 0 | 0 | 0 | 0 | 0 | 0 | 0 | 0 | 0 | 0 | 0 | 0 | 0 | 0 | 0 | 0 | 0 | 0 | 0 | 0 | 0 |  | 0 | 0 | 0.41581 | 6.61 | 0.73 | 8.48 | 2.948 | 0 | 0 | 2.57 | 0 | 0 | 2.57 | 0 | 0 | 0
320 | 62853509 | 62854006 | 48965374 | 1 | 1 | 30570983 | 3 | 1.1-1-491 | ТСН-2001.1 Доп. 67, Р. 1, о. 1, поз. 491 | Лак битумный, типа БТ-123 | 1348 | 1009 | т | т | 1000 | 0 | 975641442 | 6e-05 | 42778.76 | 0 | 0 | 0 | 11242.42 | 0 | 0 | 0 | 3.52 | 1 | 1 | 1 | 2 | 0 | 1 | 1 | 0 | 0 | 6e-05 |  | 0 | 2 | 66537382 | 1 | 0 | 100 | 0 | 0 | 0 | 0 | 0 | 0 | 0 | 0 | 0 | 0 | 0 | 0 | 0 | 0 | 0 | 0 | 0 | 0 | 0 | 0 | 0 | 0 |  | 0 | 0 | 6.18e-06 | 42778.76 | 11242.42 | 3.52 | 0.67 | 0 | 0.24 | 0 | 0 | 0 | 0.24 | 0 | 0 | 0
320 | 62853509 | 62854006 | 48937877 | 1 | 1 | 30570983 | 3 | 1.1-1-8031 | ТСН-2001.1 Доп. 66, Р. 1, о. 1, поз. 8031 | Роль свинцовая, марка С1, толщина от 1 до 1,5 мм | 1346 | 1009 | кг | кг | 1 | 0 | 1533725368 | 0.8 | 212.24 | 0 | 0 | 0 | 25.8 | 0 | 0 | 0 | 7.61 | 1 | 1 | 1 | 2 | 0 | 1 | 1 | 0 | 0 | 0.8 |  | 0 | 2 | 66537383 | 1 | 0 | 101 | 0 | 0 | 0 | 0 | 0 | 0 | 0 | 0 | 0 | 0 | 0 | 0 | 0 | 0 | 0 | 0 | 0 | 0 | 0 | 0 | 0 | 0 |  | 0 | 0 | 0.0824 | 212.24 | 25.8 | 7.61 | 20.64 | 0 | 16.18 | 0 | 0 | 0 | 16.18 | 0 | 0 | 0
320 | 62853509 | 62854006 | 48965565 | 1 | 1 | 30570983 | 3 | 1.1-1-944 | ТСН-2001.1 Доп. 67, Р. 1, о. 1, поз. 944 | Припой оловянно-свинцовый, в прутках, диаметр 8 мм, типа ПОС-30 | 1348 | 1009 | т | т | 1000 | 0 | -1817633629 | 0.0005 | 1617949.24 | 0 | 0 | 0 | 60966 | 0 | 0 | 0 | 24.55 | 1 | 1 | 1 | 2 | 0 | 1 | 1 | 0 | 0 | 0.0005 |  | 0 | 2 | 66537384 | 1 | 0 | 102 | 0 | 0 | 0 | 0 | 0 | 0 | 0 | 0 | 0 | 0 | 0 | 0 | 0 | 0 | 0 | 0 | 0 | 0 | 0 | 0 | 0 | 0 |  | 0 | 0 | 5.15e-05 | 1617949.24 | 60966 | 24.55 | 30.48 | 0 | 77.08 | 0 | 0 | 0 | 77.08 | 0 | 0 | 0
320 | 62853509 | 62854006 | 48965580 | 1 | 1 | 30570983 | 3 | 1.1-1-967 | ТСН-2001.1 Доп. 67, Р. 1, о. 1, поз. 967 | Проволока стальная низкоуглеродистая общего назначения оцинкованная, диаметр от 1,6 до 3,0 мм | 1348 | 1009 | т | т | 1000 | 0 | 1862018911 | 4e-05 | 84823.88 | 0 | 0 | 0 | 7982.5 | 0 | 0 | 0 | 9.83 | 1 | 1 | 1 | 2 | 0 | 1 | 1 | 0 | 0 | 4e-05 |  | 0 | 2 | 66537385 | 1 | 0 | 103 | 0 | 0 | 0 | 0 | 0 | 0 | 0 | 0 | 0 | 0 | 0 | 0 | 0 | 0 | 0 | 0 | 0 | 0 | 0 | 0 | 0 | 0 |  | 0 | 0 | 4.12e-06 | 84823.88 | 7982.5 | 9.83 | 0.32 | 0 | 0.32 | 0 | 0 | 0 | 0.32 | 0 | 0 | 0
320 | 62853509 | 62854006 | 48977721 | 1 | 1 | 30570983 | 3 | 1.21-5-1180 | ТСН-2001.1 Доп. 67, Р. 21, о. 5, поз. 1180 | Бирка маркировочная для кабелей и проводов, типа У134 У3,5 | 1356 | 1010 | 1000 шт. | 1000 шт. | 1000 | 0 | -1862568020 | 0.00041 | 1729.99 | 0 | 0 | 0 | 226.68 | 0 | 0 | 0 | 7.06 | 1 | 1 | 1 | 2 | 0 | 1 | 1 | 0 | 0 | 0.00041 |  | 0 | 2 | 66537386 | 1 | 0 | 104 | 0 | 0 | 0 | 0 | 0 | 0 | 0 | 0 | 0 | 0 | 0 | 0 | 0 | 0 | 0 | 0 | 0 | 0 | 0 | 0 | 0 | 0 |  | 0 | 0 | 4.223e-05 | 1729.99 | 226.68 | 7.06 | 0.09 | 0 | 0.07 | 0 | 0 | 0 | 0.07 | 0 | 0 | 0
320 | 62853509 | 62854006 | 48977382 | 1 | 1 | 30570983 | 3 | 1.21-5-798 | ТСН-2001.1 Доп. 67, Р. 21, о. 5, поз. 798 | Лента монтажная, типа ЛМ-5 | 1301 | 1003 | м | м | 1 | 0 | 1159735927 | 0.96 | 5.1 | 0 | 0 | 0 | 0.7 | 0 | 0 | 0 | 6.74 | 1 | 1 | 1 | 2 | 0 | 1 | 1 | 0 | 0 | 0.96 |  | 0 | 2 | 66537387 | 1 | 0 | 105 | 0 | 0 | 0 | 0 | 0 | 0 | 0 | 0 | 0 | 0 | 0 | 0 | 0 | 0 | 0 | 0 | 0 | 0 | 0 | 0 | 0 | 0 |  | 0 | 0 | 0.09888 | 5.1 | 0.7 | 6.74 | 0.67 | 0 | 0.47 | 0 | 0 | 0 | 0.47 | 0 | 0 | 0
320 | 62853509 | 62854006 | 48977384 | 1 | 1 | 30570983 | 3 | 1.21-5-800 | ТСН-2001.1 Доп. 67, Р. 21, о. 5, поз. 800 | Кнопка для ленты ЛМ, типа 3,5 | 1356 | 1010 | 1000 шт. | 1000 шт. | 1000 | 0 | 1674776227 | 0.00832 | 229.8 | 0 | 0 | 0 | 6.44 | 0 | 0 | 0 | 33.01 | 1 | 1 | 1 | 2 | 0 | 1 | 1 | 0 | 0 | 0.00832 |  | 0 | 2 | 66537388 | 1 | 0 | 106 | 0 | 0 | 0 | 0 | 0 | 0 | 0 | 0 | 0 | 0 | 0 | 0 | 0 | 0 | 0 | 0 | 0 | 0 | 0 | 0 | 0 | 0 |  | 0 | 0 | 0.00085696 | 229.8 | 6.44 | 33.01 | 0.05 | 0 | 0.18 | 0 | 0 | 0 | 0.18 | 0 | 0 | 0
322 | 62853509 | 62854002 | 48770579 | 30570983 | 1 | 30570983 | 1 | 9999990008 |  | Трудозатраты рабочих | 1191 | 1013 | чел.-ч. | чел.-ч. | 1 | 0 | 476480486 | 171.468 | 0 | 0 | 0 | 0 | 0 | 0 | 0 | 0 | 1 | 1 | 1 | 1 | -2 | 0 | 1 | 1 | 0 | 0 | 155.88 | *1,1 | 1 | 2 | 66537393 | 1 | 0 | 109 | 0 | 0 | 0 | 0 | 0 | 0 | 0 | 0 | 0 | 0 | 0 | 0 | 0 | 0 | 0 | 0 | 0 | 0 | 0 | 0 | 0 | 0 | 0 | 17.1468 | 0 | 17.1468 | 0 | 0 | 1 | 0 | 0 | 0 | 0 | 0 | 0 | 0 | 0 | 0 | 0
322 | 62853509 | 62854002 | 31135323 | 1 | 1 | 30570983 | 2 | 2.1-17-24 | ТСН-2001.2. Доп. 1-42, п. 1-17-24 (174302) | Инжекторные газовые горелки | 1367 | 1011 | маш.-ч. | маш.-ч. | 1 | 0 | -1617702558 | 21.692 | 0 | 307.49 | 155.21 | 0 | 0 | 36.08 | 3.1 | 0 | 1 | 8.14 | 47.82 | 1 | 2 | 0 | 1 | 1 | 0 | 0 | 19.72 | *1,1 | 0 | 2 | 66537394 | 1 | 0 | 110 | 0 | 0 | 0 | 0 | 0 | 0 | 0 | 0 | 0 | 0 | 0 | 0 | 0 | 0 | 0 | 0 | 0 | 0 | 0 | 0 | 0 | 0 |  | 0 | 0 | 2.1692 | 307.49 | 36.08 | 8.14 | 782.65 | 67.243 | 0 | 637.07 | 321.56 | 0 | 637.07 | 0 | 0 | 0
322 | 62853509 | 62854002 | 49019923 | 1 | 1 | 30570983 | 2 | 2.1-18-7 | ТСН-2001.2. Доп. 68. п.1-18-7 (183001) | Автомобили грузовые бортовые, грузоподъемность до 5 т | 1368 | 1011 | маш.-ч | маш.-ч | 1 | 0 | -7781208 | 0.055 | 0 | 1323.36 | 631.85 | 0 | 0 | 83.1 | 12.62 | 0 | 1 | 15.21 | 47.82 | 1 | 2 | 0 | 1 | 1 | 0 | 0 | 0.05 | *1,1 | 0 | 2 | 66537395 | 1 | 0 | 111 | 0 | 0 | 0 | 0 | 0 | 0 | 0 | 0 | 0 | 0 | 0 | 0 | 0 | 0 | 0 | 0 | 0 | 0 | 0 | 0 | 0 | 0 |  | 0 | 0 | 0.0055 | 1323.36 | 83.1 | 15.21 | 4.576 | 0.693 | 0 | 6.95 | 3.32 | 0 | 6.95 | 0 | 0 | 0
322 | 62853509 | 62854002 | 31110602 | 1 | 1 | 30570983 | 3 | 1.1-1-115 | ТСН-2001.1. Доп. 1-42. Р. 1, о. 1, поз. 115 | Ветошь | 1346 | 1009 | кг | кг | 1 | 0 | -1299596119 | 10 | 23.96 | 0 | 0 | 0 | 1.61 | 0 | 0 | 0 | 14.88 | 1 | 1 | 1 | 2 | 0 | 1 | 1 | 0 | 0 | 10 |  | 0 | 2 | 66537396 | 1 | 0 | 112 | 0 | 0 | 0 | 0 | 0 | 0 | 0 | 0 | 0 | 0 | 0 | 0 | 0 | 0 | 0 | 0 | 0 | 0 | 0 | 0 | 0 | 0 |  | 0 | 0 | 1 | 23.96 | 1.61 | 14.88 | 16.1 | 0 | 23.96 | 0 | 0 | 0 | 23.96 | 0 | 0 | 0
322 | 62853509 | 62854002 | 48965878 | 1 | 1 | 30570983 | 3 | 1.1-1-1464 | ТСН-2001.1 Доп. 67, Р. 1, о. 1, поз. 1464 | Бумага наждачная шлифовальная, на тканевой основе, водостойкая | 1327 | 1005 | м2 | м2 | 1 | 0 | -1214100842 | 1 | 547.52 | 0 | 0 | 0 | 127.33 | 0 | 0 | 0 | 4.3 | 1 | 1 | 1 | 2 | 0 | 1 | 1 | 0 | 0 | 1 |  | 0 | 2 | 66537397 | 1 | 0 | 113 | 0 | 0 | 0 | 0 | 0 | 0 | 0 | 0 | 0 | 0 | 0 | 0 | 0 | 0 | 0 | 0 | 0 | 0 | 0 | 0 | 0 | 0 |  | 0 | 0 | 0.1 | 547.52 | 127.33 | 4.3 | 127.33 | 0 | 54.75 | 0 | 0 | 0 | 54.75 | 0 | 0 | 0
322 | 62853509 | 62854002 | 46864033 | 1 | 1 | 30570983 | 3 | 1.1-1-2613 | ТСН-2001.1 Доп. 56, Р. 1, о. 1, поз. 2613 | Пропан-бутан, сжиженный газ | 1346 | 1009 | кг | кг | 1 | 0 | -1770684771 | 30.6 | 62.89 | 0 | 0 | 0 | 6.27 | 0 | 0 | 0 | 10.03 | 1 | 1 | 1 | 2 | 0 | 1 | 1 | 0 | 0 | 30.6 |  | 0 | 2 | 66537398 | 1 | 0 | 114 | 0 | 0 | 0 | 0 | 0 | 0 | 0 | 0 | 0 | 0 | 0 | 0 | 0 | 0 | 0 | 0 | 0 | 0 | 0 | 0 | 0 | 0 |  | 0 | 0 | 3.06 | 62.89 | 6.27 | 10.03 | 191.86 | 0 | 192.44 | 0 | 0 | 0 | 192.44 | 0 | 0 | 0
322 | 62853509 | 62854002 | 31114238 | 1 | 1 | 30570983 | 3 | 1.1-2-158 | ТСН-2001.1. Доп. 1-42. Р. 1, о. 2, поз. 158 | Бензин авиационный, марка Б-70 | 1296 | 1002 | л | л | 1 | 0 | -248161061 | 5 | 98.54 | 0 | 0 | 0 | 16.26 | 0 | 0 | 0 | 6.06 | 1 | 1 | 1 | 2 | 0 | 1 | 1 | 0 | 0 | 5 |  | 0 | 2 | 66537399 | 1 | 0 | 115 | 0 | 0 | 0 | 0 | 0 | 0 | 0 | 0 | 0 | 0 | 0 | 0 | 0 | 0 | 0 | 0 | 0 | 0 | 0 | 0 | 0 | 0 |  | 0 | 0 | 0.5 | 98.54 | 16.26 | 6.06 | 81.3 | 0 | 49.27 | 0 | 0 | 0 | 49.27 | 0 | 0 | 0
322 | 62853509 | 62854002 | 55902607 | 1 | 1 | 30570983 | 3 | 1.21-5-1069 | ТСН-2001.1 Доп. 73, Р. 21, о. 5, поз. 1069 | Уплотнитель кабельных проходов, типа УКПТ | 1391 | 1013 | КОМПЛЕКТ | КОМПЛЕКТ | 1 | 0 | 1544174678 | 100 | 324.16 | 0 | 0 | 0 | 153.63 | 0 | 0 | 0 | 2.11 | 1 | 1 | 1 | 0 | 0 | 0 | 1 | 0 | 0 | 100 |  | 0 | 1 | -1 | 0 | 0 |  | 0 | 0 | 0 | 0 | 0 | 0 | 0 | 0 | 0 | 0 | 0 | 0 | 0 | 0 | 0 | 0 | 0 | 0 | 0 | 0 | 0 | 0 |  | 0 | 0 | 10 | 324.16 | 153.63 | 2.11 | 15363 | 0 | 3241.6 | 0 | 0 | 0 | 3241.6 | 0 | 0 | 0
322 | 62853509 | 62854002 | 48977677 | 1 | 1 | 30570983 | 3 | 1.21-5-1134 | ТСН-2001.1 Доп. 67, Р. 21, о. 5, поз. 1134 | Хомут (стяжка) кабельный из полиамида, размеры 4,8х300 мм | 1355 | 1010 | 100 шт. | 100 шт. | 100 | 0 | -1925738007 | 2 | 233.72 | 0 | 0 | 0 | 59.47 | 0 | 0 | 0 | 3.93 | 1 | 1 | 1 | 2 | 0 | 1 | 1 | 0 | 0 | 2 |  | 0 | 2 | 66537400 | 1 | 0 | 116 | 0 | 0 | 0 | 0 | 0 | 0 | 0 | 0 | 0 | 0 | 0 | 0 | 0 | 0 | 0 | 0 | 0 | 0 | 0 | 0 | 0 | 0 |  | 0 | 0 | 0.2 | 233.72 | 59.47 | 3.93 | 118.94 | 0 | 46.74 | 0 | 0 | 0 | 46.74 | 0 | 0 | 0
393 | 62853509 | 62854185 | 51729218 | 30570983 | 1 | 30570983 | 1 | 9999990008 |  | Трудозатраты рабочих | 1191 | 1013 | чел.-ч. | чел.-ч. | 1 | 0 | 476480486 | 135 | 0 | 0 | 0 | 0 | 0 | 0 | 0 | 0 | 1 | 1 | 1 | 1 | -2 | 0 | 1 | 1 | 0 | 0 | 135 |  | 1 | 2 | 66537429 | 1 | 0 | 118 | 0 | 0 | 0 | 0 | 0 | 0 | 0 | 0 | 0 | 0 | 0 | 0 | 0 | 0 | 0 | 0 | 0 | 0 | 0 | 0 | 0 | 0 | 0 | 3.969 | 0 | 3.969 | 0 | 0 | 1 | 0 | 0 | 0 | 0 | 0 | 0 | 0 | 0 | 0 | 0
393 | 62853509 | 62854185 | 49019661 | 1 | 1 | 30570983 | 2 | 2.1-12-13 | ТСН-2001.2. Доп. 68. п.1-12-13 (127201) | Установки для осушки и очистки от механических примесей атмосферного воздуха для трансформаторов, производительность до 240 м3/ч | 1368 | 1011 | маш.-ч | маш.-ч | 1 | 0 | -2031172510 | 8 | 0 | 269.06 | 0 | 0 | 0 | 24.95 | 0 | 0 | 1 | 10.3 | 47.82 | 1 | 2 | 0 | 1 | 1 | 0 | 0 | 8 |  | 0 | 2 | 66537430 | 1 | 0 | 119 | 0 | 0 | 0 | 0 | 0 | 0 | 0 | 0 | 0 | 0 | 0 | 0 | 0 | 0 | 0 | 0 | 0 | 0 | 0 | 0 | 0 | 0 |  | 0 | 0 | 0.2352 | 269.06 | 24.95 | 10.3 | 199.6 | 0 | 0 | 60.44 | 0 | 0 | 60.44 | 0 | 0 | 0
393 | 62853509 | 62854185 | 49019711 | 1 | 1 | 30570983 | 2 | 2.1-14-13 | ТСН-2001.2. Доп. 68. п.1-14-13 (148501) | Пылесосы строительные (промышленные) | 1368 | 1011 | маш.-ч | маш.-ч | 1 | 0 | -1738925214 | 2 | 0 | 45.37 | 0 | 0 | 0 | 4.69 | 0 | 0 | 1 | 9.24 | 47.82 | 1 | 2 | 0 | 1 | 1 | 0 | 0 | 2 |  | 0 | 2 | 66537431 | 1 | 0 | 120 | 0 | 0 | 0 | 0 | 0 | 0 | 0 | 0 | 0 | 0 | 0 | 0 | 0 | 0 | 0 | 0 | 0 | 0 | 0 | 0 | 0 | 0 |  | 0 | 0 | 0.0588 | 45.37 | 4.69 | 9.24 | 9.38 | 0 | 0 | 2.55 | 0 | 0 | 2.55 | 0 | 0 | 0
393 | 62853509 | 62854185 | 51913881 | 1 | 1 | 30570983 | 2 | 2.1-17-73 | ТСН-2001.2. Доп. 71. п.1-17-73 (171901) | Агрегаты окрасочные безвоздушные высокого давления, мощность до 4 кВт | 1368 | 1011 | маш.-ч | маш.-ч | 1 | 0 | 378101629 | 30 | 0 | 57.93 | 0 | 0 | 0 | 6.1 | 0 | 0 | 1 | 9.07 | 47.82 | 1 | 2 | 0 | 1 | 1 | 0 | 0 | 30 |  | 0 | 2 | 66537432 | 1 | 0 | 121 | 0 | 0 | 0 | 0 | 0 | 0 | 0 | 0 | 0 | 0 | 0 | 0 | 0 | 0 | 0 | 0 | 0 | 0 | 0 | 0 | 0 | 0 |  | 0 | 0 | 0.882 | 57.93 | 6.1 | 9.07 | 183 | 0 | 0 | 48.8 | 0 | 0 | 48.8 | 0 | 0 | 0
393 | 62853509 | 62854185 | 49019923 | 1 | 1 | 30570983 | 2 | 2.1-18-7 | ТСН-2001.2. Доп. 68. п.1-18-7 (183001) | Автомобили грузовые бортовые, грузоподъемность до 5 т | 1368 | 1011 | маш.-ч | маш.-ч | 1 | 0 | -7781208 | 0.02 | 0 | 1323.36 | 631.85 | 0 | 0 | 83.1 | 12.62 | 0 | 1 | 15.21 | 47.82 | 1 | 2 | 0 | 1 | 1 | 0 | 0 | 0.02 |  | 0 | 2 | 66537433 | 1 | 0 | 122 | 0 | 0 | 0 | 0 | 0 | 0 | 0 | 0 | 0 | 0 | 0 | 0 | 0 | 0 | 0 | 0 | 0 | 0 | 0 | 0 | 0 | 0 |  | 0 | 0 | 0.000588 | 1323.36 | 83.1 | 15.21 | 1.66 | 0.25 | 0 | 0.74 | 0.35 | 0 | 0.74 | 0 | 0 | 0
393 | 62853509 | 62854185 | 49020033 | 1 | 1 | 30570983 | 2 | 2.1-30-102 | ТСН-2001.2. Доп. 68. п.1-30-102 (303704) | Дрели, мощность до 800 Вт | 1368 | 1011 | маш.-ч | маш.-ч | 1 | 0 | -1840684430 | 3 | 0 | 7.19 | 0 | 0 | 0 | 0.8 | 0 | 0 | 1 | 8.59 | 47.82 | 1 | 2 | 0 | 1 | 1 | 0 | 0 | 3 |  | 0 | 2 | 66537435 | 1 | 0 | 123 | 0 | 0 | 0 | 0 | 0 | 0 | 0 | 0 | 0 | 0 | 0 | 0 | 0 | 0 | 0 | 0 | 0 | 0 | 0 | 0 | 0 | 0 |  | 0 | 0 | 0.0882 | 7.19 | 0.8 | 8.59 | 2.4 | 0 | 0 | 0.61 | 0 | 0 | 0.61 | 0 | 0 | 0
393 | 62853509 | 62854185 | 49019271 | 1 | 1 | 30570983 | 2 | 2.1-3-38 | ТСН-2001.2. Доп. 68. п.1-3-38 (032009) | Краны на автомобильном ходу, грузоподъемность до 16 т | 1368 | 1011 | маш.-ч | маш.-ч | 1 | 0 | 922387863 | 0.02 | 0 | 2451.81 | 847.64 | 0 | 0 | 179.17 | 16.93 | 0 | 1 | 13.07 | 47.82 | 1 | 2 | 0 | 1 | 1 | 0 | 0 | 0.02 |  | 0 | 2 | 66537434 | 1 | 0 | 124 | 0 | 0 | 0 | 0 | 0 | 0 | 0 | 0 | 0 | 0 | 0 | 0 | 0 | 0 | 0 | 0 | 0 | 0 | 0 | 0 | 0 | 0 |  | 0 | 0 | 0.000588 | 2451.81 | 179.17 | 13.07 | 3.58 | 0.34 | 0 | 1.38 | 0.48 | 0 | 1.38 | 0 | 0 | 0
393 | 62853509 | 62854185 | 31110602 | 1 | 1 | 30570983 | 3 | 1.1-1-115 | ТСН-2001.1. Доп. 1-42. Р. 1, о. 1, поз. 115 | Ветошь | 1346 | 1009 | кг | кг | 1 | 0 | -1299596119 | 0.8 | 23.96 | 0 | 0 | 0 | 1.61 | 0 | 0 | 0 | 14.88 | 1 | 1 | 1 | 2 | 0 | 1 | 1 | 0 | 0 | 0.8 |  | 0 | 2 | 66537436 | 1 | 0 | 125 | 0 | 0 | 0 | 0 | 0 | 0 | 0 | 0 | 0 | 0 | 0 | 0 | 0 | 0 | 0 | 0 | 0 | 0 | 0 | 0 | 0 | 0 |  | 0 | 0 | 0.02352 | 23.96 | 1.61 | 14.88 | 1.29 | 0 | 0.56 | 0 | 0 | 0 | 0.56 | 0 | 0 | 0
393 | 62853509 | 62854185 | 48965514 | 1 | 1 | 30570983 | 3 | 1.1-1-825 | ТСН-2001.1 Доп. 67, Р. 1, о. 1, поз. 825 | Пленка полиэтиленовая, толщина от 120 до 150 мкм | 1327 | 1005 | м2 | м2 | 1 | 0 | 1730254325 | 140 | 11.86 | 0 | 0 | 0 | 3.66 | 0 | 0 | 0 | 3.24 | 1 | 1 | 1 | 2 | 0 | 1 | 1 | 0 | 0 | 140 |  | 0 | 2 | 66537437 | 1 | 0 | 126 | 0 | 0 | 0 | 0 | 0 | 0 | 0 | 0 | 0 | 0 | 0 | 0 | 0 | 0 | 0 | 0 | 0 | 0 | 0 | 0 | 0 | 0 |  | 0 | 0 | 4.116 | 11.86 | 3.66 | 3.24 | 512.4 | 0 | 48.82 | 0 | 0 | 0 | 48.82 | 0 | 0 | 0
393 | 62853509 | 62854185 | 48965597 | 1 | 1 | 30570983 | 3 | 1.1-1-998 | ТСН-2001.1 Доп. 67, Р. 1, о. 1, поз. 998 | Растворитель универсальный типа 645-650 | 1348 | 1009 | т | т | 1000 | 0 | -1882521001 | 0.0002 | 124253.91 | 0 | 0 | 0 | 13609.41 | 0 | 0 | 0 | 9.13 | 1 | 1 | 1 | 2 | 0 | 1 | 1 | 0 | 0 | 0.0002 |  | 0 | 2 | 66537438 | 1 | 0 | 127 | 0 | 0 | 0 | 0 | 0 | 0 | 0 | 0 | 0 | 0 | 0 | 0 | 0 | 0 | 0 | 0 | 0 | 0 | 0 | 0 | 0 | 0 |  | 0 | 0 | 5.88e-06 | 124253.91 | 13609.41 | 9.13 | 2.72 | 0 | 0.73 | 0 | 0 | 0 | 0.73 | 0 | 0 | 0
430 | 62853509 | 66537441 | 51724374 | 30570983 | 1 | 30570983 | 1 | 9999990008 |  | Трудозатраты рабочих | 1191 | 1013 | чел.-ч. | чел.-ч. | 1 | 0 | 476480486 | 7.14 | 0 | 0 | 0 | 0 | 0 | 0 | 0 | 0 | 1 | 1 | 1 | 1 | -2 | 0 | 1 | 1 | 0 | 0 | 7.14 |  | 1 | 2 | 66537457 | 1 | 0 | 129 | 0 | 0 | 0 | 0 | 0 | 0 | 0 | 0 | 0 | 0 | 0 | 0 | 0 | 0 | 0 | 0 | 0 | 0 | 0 | 0 | 0 | 0 | 0 | 2.142 | 0 | 2.142 | 0 | 0 | 1 | 0 | 0 | 0 | 0 | 0 | 0 | 0 | 0 | 0 | 0
430 | 62853509 | 66537441 | 49019923 | 1 | 1 | 30570983 | 2 | 2.1-18-7 | ТСН-2001.2. Доп. 68. п.1-18-7 (183001) | Автомобили грузовые бортовые, грузоподъемность до 5 т | 1368 | 1011 | маш.-ч | маш.-ч | 1 | 0 | -7781208 | 0.49 | 0 | 1348.64 | 643.92 | 0 | 0 | 83.1 | 12.62 | 0 | 1 | 15.21 | 47.82 | 1 | 2 | 0 | 1 | 1 | 0 | 0 | 0.49 |  | 0 | 2 | 66537458 | 1 | 0 | 130 | 0 | 0 | 0 | 0 | 0 | 0 | 0 | 0 | 0 | 0 | 0 | 0 | 0 | 0 | 0 | 0 | 0 | 0 | 0 | 0 | 0 | 0 |  | 0 | 0 | 0.147 | 1348.64 | 83.1 | 15.21 | 40.72 | 6.18 | 0 | 185.8 | 88.71 | 0 | 185.8 | 0 | 0 | 0
430 | 62853509 | 66537441 | 49019352 | 1 | 1 | 30570983 | 2 | 2.1-4-31 | ТСН-2001.2. Доп. 68. п.1-4-31 (042903) | Лебедки электрические, тяговое усилие до 14,71 кН (1,5 тс) | 1368 | 1011 | маш.-ч | маш.-ч | 1 | 0 | -1386352920 | 1.63 | 0 | 22.07 | 0 | 0 | 0 | 2.27 | 0 | 0 | 1 | 9.11 | 47.82 | 1 | 2 | 0 | 1 | 1 | 0 | 0 | 1.63 |  | 0 | 2 | 66537459 | 1 | 0 | 131 | 0 | 0 | 0 | 0 | 0 | 0 | 0 | 0 | 0 | 0 | 0 | 0 | 0 | 0 | 0 | 0 | 0 | 0 | 0 | 0 | 0 | 0 |  | 0 | 0 | 0.489 | 22.07 | 2.27 | 9.11 | 3.7 | 0 | 0 | 10.11 | 0 | 0 | 10.11 | 0 | 0 | 0
430 | 62853509 | 66537441 | 49019362 | 1 | 1 | 30570983 | 2 | 2.1-4-45 | ТСН-2001.2. Доп. 68. п.1-4-45 (043403) | Домкраты гидравлические, грузоподъемность до 100 т | 1368 | 1011 | маш.-ч | маш.-ч | 1 | 0 | 1766156404 | 1.63 | 0 | 6.61 | 0 | 0 | 0 | 0.73 | 0 | 0 | 1 | 8.48 | 47.82 | 1 | 2 | 0 | 1 | 1 | 0 | 0 | 1.63 |  | 0 | 2 | 66537460 | 1 | 0 | 132 | 0 | 0 | 0 | 0 | 0 | 0 | 0 | 0 | 0 | 0 | 0 | 0 | 0 | 0 | 0 | 0 | 0 | 0 | 0 | 0 | 0 | 0 |  | 0 | 0 | 0.489 | 6.61 | 0.73 | 8.48 | 1.19 | 0 | 0 | 3.03 | 0 | 0 | 3.03 | 0 | 0 | 0
430 | 62853509 | 66537441 | 48965374 | 1 | 1 | 30570983 | 3 | 1.1-1-491 | ТСН-2001.1 Доп. 67, Р. 1, о. 1, поз. 491 | Лак битумный, типа БТ-123 | 1348 | 1009 | т | т | 1000 | 0 | 975641442 | 6e-05 | 42778.76 | 0 | 0 | 0 | 11242.42 | 0 | 0 | 0 | 3.52 | 1 | 1 | 1 | 2 | 0 | 1 | 1 | 0 | 0 | 6e-05 |  | 0 | 2 | 66537461 | 1 | 0 | 133 | 0 | 0 | 0 | 0 | 0 | 0 | 0 | 0 | 0 | 0 | 0 | 0 | 0 | 0 | 0 | 0 | 0 | 0 | 0 | 0 | 0 | 0 |  | 0 | 0 | 1.8e-05 | 42778.76 | 11242.42 | 3.52 | 0.67 | 0 | 0.71 | 0 | 0 | 0 | 0.71 | 0 | 0 | 0
430 | 62853509 | 66537441 | 48937877 | 1 | 1 | 30570983 | 3 | 1.1-1-8031 | ТСН-2001.1 Доп. 66, Р. 1, о. 1, поз. 8031 | Роль свинцовая, марка С1, толщина от 1 до 1,5 мм | 1346 | 1009 | кг | кг | 1 | 0 | 1533725368 | 0.8 | 212.24 | 0 | 0 | 0 | 25.8 | 0 | 0 | 0 | 7.61 | 1 | 1 | 1 | 2 | 0 | 1 | 1 | 0 | 0 | 0.8 |  | 0 | 2 | 66537462 | 1 | 0 | 134 | 0 | 0 | 0 | 0 | 0 | 0 | 0 | 0 | 0 | 0 | 0 | 0 | 0 | 0 | 0 | 0 | 0 | 0 | 0 | 0 | 0 | 0 |  | 0 | 0 | 0.24 | 212.24 | 25.8 | 7.61 | 20.64 | 0 | 47.12 | 0 | 0 | 0 | 47.12 | 0 | 0 | 0
430 | 62853509 | 66537441 | 48965565 | 1 | 1 | 30570983 | 3 | 1.1-1-944 | ТСН-2001.1 Доп. 67, Р. 1, о. 1, поз. 944 | Припой оловянно-свинцовый, в прутках, диаметр 8 мм, типа ПОС-30 | 1348 | 1009 | т | т | 1000 | 0 | -1817633629 | 0.0005 | 1617949.24 | 0 | 0 | 0 | 60966 | 0 | 0 | 0 | 24.55 | 1 | 1 | 1 | 2 | 0 | 1 | 1 | 0 | 0 | 0.0005 |  | 0 | 2 | 66537463 | 1 | 0 | 135 | 0 | 0 | 0 | 0 | 0 | 0 | 0 | 0 | 0 | 0 | 0 | 0 | 0 | 0 | 0 | 0 | 0 | 0 | 0 | 0 | 0 | 0 |  | 0 | 0 | 0.00015 | 1617949.24 | 60966 | 24.55 | 30.48 | 0 | 224.51 | 0 | 0 | 0 | 224.51 | 0 | 0 | 0
430 | 62853509 | 66537441 | 48965580 | 1 | 1 | 30570983 | 3 | 1.1-1-967 | ТСН-2001.1 Доп. 67, Р. 1, о. 1, поз. 967 | Проволока стальная низкоуглеродистая общего назначения оцинкованная, диаметр от 1,6 до 3,0 мм | 1348 | 1009 | т | т | 1000 | 0 | 1862018911 | 4e-05 | 84823.88 | 0 | 0 | 0 | 7982.5 | 0 | 0 | 0 | 9.83 | 1 | 1 | 1 | 2 | 0 | 1 | 1 | 0 | 0 | 4e-05 |  | 0 | 2 | 66537464 | 1 | 0 | 136 | 0 | 0 | 0 | 0 | 0 | 0 | 0 | 0 | 0 | 0 | 0 | 0 | 0 | 0 | 0 | 0 | 0 | 0 | 0 | 0 | 0 | 0 |  | 0 | 0 | 1.2e-05 | 84823.88 | 7982.5 | 9.83 | 0.32 | 0 | 0.94 | 0 | 0 | 0 | 0.94 | 0 | 0 | 0
430 | 62853509 | 66537441 | 48977721 | 1 | 1 | 30570983 | 3 | 1.21-5-1180 | ТСН-2001.1 Доп. 67, Р. 21, о. 5, поз. 1180 | Бирка маркировочная для кабелей и проводов, типа У134 У3,5 | 1356 | 1010 | 1000 шт. | 1000 шт. | 1000 | 0 | -1862568020 | 0.004 | 1729.99 | 0 | 0 | 0 | 226.68 | 0 | 0 | 0 | 7.06 | 1 | 1 | 1 | 2 | 0 | 1 | 1 | 0 | 0 | 0.004 |  | 0 | 2 | 66537465 | 1 | 0 | 137 | 0 | 0 | 0 | 0 | 0 | 0 | 0 | 0 | 0 | 0 | 0 | 0 | 0 | 0 | 0 | 0 | 0 | 0 | 0 | 0 | 0 | 0 |  | 0 | 0 | 0.0012 | 1729.99 | 226.68 | 7.06 | 0.91 | 0 | 1.92 | 0 | 0 | 0 | 1.92 | 0 | 0 | 0
430 | 62853509 | 66537441 | 48977382 | 1 | 1 | 30570983 | 3 | 1.21-5-798 | ТСН-2001.1 Доп. 67, Р. 21, о. 5, поз. 798 | Лента монтажная, типа ЛМ-5 | 1301 | 1003 | м | м | 1 | 0 | 1159735927 | 0.96 | 5.1 | 0 | 0 | 0 | 0.7 | 0 | 0 | 0 | 6.74 | 1 | 1 | 1 | 2 | 0 | 1 | 1 | 0 | 0 | 0.96 |  | 0 | 2 | 66537466 | 1 | 0 | 138 | 0 | 0 | 0 | 0 | 0 | 0 | 0 | 0 | 0 | 0 | 0 | 0 | 0 | 0 | 0 | 0 | 0 | 0 | 0 | 0 | 0 | 0 |  | 0 | 0 | 0.288 | 5.1 | 0.7 | 6.74 | 0.67 | 0 | 1.36 | 0 | 0 | 0 | 1.36 | 0 | 0 | 0
430 | 62853509 | 66537441 | 48977384 | 1 | 1 | 30570983 | 3 | 1.21-5-800 | ТСН-2001.1 Доп. 67, Р. 21, о. 5, поз. 800 | Кнопка для ленты ЛМ, типа 3,5 | 1356 | 1010 | 1000 шт. | 1000 шт. | 1000 | 0 | 1674776227 | 0.00832 | 229.8 | 0 | 0 | 0 | 6.44 | 0 | 0 | 0 | 33.01 | 1 | 1 | 1 | 2 | 0 | 1 | 1 | 0 | 0 | 0.00832 |  | 0 | 2 | 66537467 | 1 | 0 | 139 | 0 | 0 | 0 | 0 | 0 | 0 | 0 | 0 | 0 | 0 | 0 | 0 | 0 | 0 | 0 | 0 | 0 | 0 | 0 | 0 | 0 | 0 |  | 0 | 0 | 0.002496 | 229.8 | 6.44 | 33.01 | 0.05 | 0 | 0.53 | 0 | 0 | 0 | 0.53 | 0 | 0 | 0
432 | 62853509 | 62854253 | 48770579 | 30570983 | 1 | 30570983 | 1 | 9999990008 |  | Трудозатраты рабочих | 1191 | 1013 | чел.-ч. | чел.-ч. | 1 | 0 | 476480486 | 3.04 | 0 | 0 | 0 | 0 | 0 | 0 | 0 | 0 | 1 | 1 | 1 | 1 | -2 | 0 | 1 | 1 | 0 | 0 | 3.04 |  | 1 | 2 | 66537473 | 1 | 0 | 142 | 0 | 0 | 0 | 0 | 0 | 0 | 0 | 0 | 0 | 0 | 0 | 0 | 0 | 0 | 0 | 0 | 0 | 0 | 0 | 0 | 0 | 0 | 0 | 6.08 | 0 | 6.08 | 0 | 0 | 1 | 0 | 0 | 0 | 0 | 0 | 0 | 0 | 0 | 0 | 0
432 | 62853509 | 62854253 | 49019782 | 1 | 1 | 30570983 | 2 | 2.1-17-23 | ТСН-2001.2. Доп. 68. п.1-17-23 (174301) | Горелки газовые | 1368 | 1011 | маш.-ч | маш.-ч | 1 | 0 | -1515886774 | 0.1 | 0 | 1.06 | 0 | 0 | 0 | 0.12 | 0 | 0 | 1 | 8.42 | 47.82 | 1 | 2 | 0 | 1 | 1 | 0 | 0 | 0.1 |  | 0 | 2 | 66537474 | 1 | 0 | 143 | 0 | 0 | 0 | 0 | 0 | 0 | 0 | 0 | 0 | 0 | 0 | 0 | 0 | 0 | 0 | 0 | 0 | 0 | 0 | 0 | 0 | 0 |  | 0 | 0 | 0.2 | 1.06 | 0.12 | 8.42 | 0.01 | 0 | 0 | 0.2 | 0 | 0 | 0.2 | 0 | 0 | 0
432 | 62853509 | 62854253 | 46864033 | 1 | 1 | 30570983 | 3 | 1.1-1-2613 | ТСН-2001.1 Доп. 56, Р. 1, о. 1, поз. 2613 | Пропан-бутан, сжиженный газ | 1346 | 1009 | кг | кг | 1 | 0 | -1770684771 | 0.312 | 62.89 | 0 | 0 | 0 | 6.27 | 0 | 0 | 0 | 10.03 | 1 | 1 | 1 | 2 | 0 | 1 | 1 | 0 | 0 | 0.312 |  | 0 | 2 | 66537475 | 1 | 0 | 144 | 0 | 0 | 0 | 0 | 0 | 0 | 0 | 0 | 0 | 0 | 0 | 0 | 0 | 0 | 0 | 0 | 0 | 0 | 0 | 0 | 0 | 0 |  | 0 | 0 | 0.624 | 62.89 | 6.27 | 10.03 | 1.96 | 0 | 39.24 | 0 | 0 | 0 | 39.24 | 0 | 0 | 0
505 | 62853509 | 62854596 | 40404405 | 30570983 | 1 | 30570983 | 1 | 9999990008 |  | Трудозатраты рабочих | 1191 | 1013 | чел.-ч. | чел.-ч. | 1 | 0 | 476480486 | 211.97 | 0 | 0 | 0 | 0 | 0 | 0 | 0 | 0 | 1 | 1 | 1 | 1 | -2 | 0 | 1 | 1 | 0 | 0 | 192.7 | *1,1 | 1 | 2 | 66537480 | 1 | 0 | 146 | 0 | 0 | 0 | 0 | 0 | 0 | 0 | 0 | 0 | 0 | 0 | 0 | 0 | 0 | 0 | 0 | 0 | 0 | 0 | 0 | 0 | 0 | 0 | 67.6608 | 0 | 67.6608 | 0 | 0 | 1 | 0 | 0 | 0 | 0 | 0 | 0 | 0 | 0 | 0 | 0
506 | 62853509 | 62854597 | 40404405 | 30570983 | 1 | 30570983 | 1 | 9999990008 |  | Трудозатраты рабочих | 1191 | 1013 | чел.-ч. | чел.-ч. | 1 | 0 | 476480486 | 117.744 | 0 | 0 | 0 | 0 | 0 | 0 | 0 | 0 | 1 | 1 | 1 | 1 | -2 | 0 | 1 | 1 | 0 | 0 | 107.04 | *1,1 | 1 | 2 | 66537481 | 1 | 0 | 147 | 0 | 0 | 0 | 0 | 0 | 0 | 0 | 0 | 0 | 0 | 0 | 0 | 0 | 0 | 0 | 0 | 0 | 0 | 0 | 0 | 0 | 0 | 0 | 37.5839 | 0 | 37.5839 | 0 | 0 | 1 | 0 | 0 | 0 | 0 | 0 | 0 | 0 | 0 | 0 | 0
507 | 62853509 | 62854598 | 40404405 | 30570983 | 1 | 30570983 | 1 | 9999990008 |  | Трудозатраты рабочих | 1191 | 1013 | чел.-ч. | чел.-ч. | 1 | 0 | 476480486 | 211.97 | 0 | 0 | 0 | 0 | 0 | 0 | 0 | 0 | 1 | 1 | 1 | 1 | -2 | 0 | 1 | 1 | 0 | 0 | 192.7 | *1,1 | 1 | 2 | 66537482 | 1 | 0 | 148 | 0 | 0 | 0 | 0 | 0 | 0 | 0 | 0 | 0 | 0 | 0 | 0 | 0 | 0 | 0 | 0 | 0 | 0 | 0 | 0 | 0 | 0 | 0 | 171.1446 | 0 | 171.1446 | 0 | 0 | 1 | 0 | 0 | 0 | 0 | 0 | 0 | 0 | 0 | 0 | 0
508 | 62853509 | 66538100 | 66183815 | 30570983 | 1 | 30570983 | 1 | 9999990008 |  | Трудозатраты рабочих | 1191 | 1013 | чел.-ч. | чел.-ч. | 1 | 0 | 476480486 | 0.649 | 0 | 0 | 0 | 0 | 0 | 0 | 0 | 0 | 1 | 1 | 1 | 1 | -2 | 0 | 1 | 1 | 0 | 0 | 0.59 | *1,1 | 1 | 2 | 66570044 | 1 | 0 | 149 | 0 | 0 | 0 | 0 | 0 | 0 | 0 | 0 | 0 | 0 | 0 | 0 | 0 | 0 | 0 | 0 | 0 | 0 | 0 | 0 | 0 | 0 | 0 | 0.61752 | 0 | 0.61752 | 0 | 0 | 1 | 0 | 0 | 0 | 0 | 0 | 0 | 0 | 0 | 0 | 0
508 | 62853509 | 66538100 | 49019197 | 1 | 1 | 30570983 | 2 | 2.1-1-1 | ТСН-2001.2. Доп. 68. п.1-1-1 (010101) | Экскаваторы на гусеничном ходу гидравлические, объем ковша до 0,25 м3 | 1368 | 1011 | маш.-ч | маш.-ч | 1 | 0 | 1641688533 | 5.467 | 0 | 2511.9 | 828.8 | 0 | 0 | 156.56 | 14.54 | 0 | 1 | 13.46 | 47.82 | 1 | 2 | 0 | 1 | 1 | 0 | 0 | 4.97 | *1,1 | 0 | 2 | 66570045 | 1 | 0 | 150 | 0 | 0 | 0 | 0 | 0 | 0 | 0 | 0 | 0 | 0 | 0 | 0 | 0 | 0 | 0 | 0 | 0 | 0 | 0 | 0 | 0 | 0 |  | 0 | 0 | 5.2019 | 2511.9 | 156.56 | 13.46 | 855.91 | 79.486 | 0 | 10961.86 | 3616.85 | 0 | 10961.86 | 0 | 0 | 0
509 | 62853509 | 62854600 | 30515951 | 30515945 | 1 | 30570983 | 1 | 9999990008 |  | Трудозатраты рабочих | 1191 | 1013 | чел.-ч. | чел.-ч. | 1 | 0 | 476480486 | 3.245 | 0 | 0 | 0 | 0 | 0 | 0 | 0 | 0 | 1 | 1 | 1 | 1 | -2 | 0 | 1 | 1 | 0 | 0 | 2.95 | *1,1 | 1 | 2 | 66537483 | 1 | 0 | 151 | 0 | 0 | 0 | 0 | 0 | 0 | 0 | 0 | 0 | 0 | 0 | 0 | 0 | 0 | 0 | 0 | 0 | 0 | 0 | 0 | 0 | 0 | 0 | 3.0253 | 0 | 3.0253 | 0 | 0 | 1 | 0 | 0 | 0 | 0 | 0 | 0 | 0 | 0 | 0 | 0
509 | 62853509 | 62854600 | 30595241 | 1 | 1 | 30570983 | 2 | 2.1-1-19 | ТСН-2001.2. Доп. 68. п.1-1-19 (010302) | Экскаваторы на пневмоколесном ходу гидравлические, объем ковша до 0,25 м3 | 1368 | 1011 | маш.-ч | маш.-ч | 1 | 0 | -1749824860 | 8.1554 | 0 | 2459.56 | 828.8 | 0 | 0 | 147.49 | 14.54 | 0 | 1 | 13.99 | 47.82 | 1 | 2 | 0 | 1 | 1 | 0 | 0 | 7.414 | *1,1 | 0 | 2 | 66537484 | 1 | 0 | 152 | 0 | 0 | 0 | 0 | 0 | 0 | 0 | 0 | 0 | 0 | 0 | 0 | 0 | 0 | 0 | 0 | 0 | 0 | 0 | 0 | 0 | 0 |  | 0 | 0 | 7.6033 | 2459.56 | 147.49 | 13.99 | 1202.839 | 118.58 | 0 | 15688.53 | 5286.56 | 0 | 15688.53 | 0 | 0 | 0
509 | 62853509 | 62854600 | 30595253 | 1 | 1 | 30570983 | 2 | 2.1-1-43 | ТСН-2001.2. Доп. 68. п.1-1-43 (012102) | Бульдозеры гусеничные, мощность до 59 кВт (80 л.с.) | 1368 | 1011 | маш.-ч | маш.-ч | 1 | 0 | 871438390 | 1.8673 | 0 | 2410.52 | 828.8 | 0 | 0 | 145.59 | 14.54 | 0 | 1 | 13.89 | 47.82 | 1 | 2 | 0 | 1 | 1 | 0 | 0 | 1.6975 | *1,1 | 0 | 2 | 66537485 | 1 | 0 | 153 | 0 | 0 | 0 | 0 | 0 | 0 | 0 | 0 | 0 | 0 | 0 | 0 | 0 | 0 | 0 | 0 | 0 | 0 | 0 | 0 | 0 | 0 |  | 0 | 0 | 1.7408 | 2410.52 | 145.59 | 13.89 | 271.854 | 27.148 | 0 | 3520.41 | 1210.4 | 0 | 3520.41 | 0 | 0 | 0
510 | 62853509 | 62854601 | 40404405 | 30570983 | 1 | 30570983 | 1 | 9999990008 |  | Трудозатраты рабочих | 1191 | 1013 | чел.-ч. | чел.-ч. | 1 | 0 | 476480486 | 117.744 | 0 | 0 | 0 | 0 | 0 | 0 | 0 | 0 | 1 | 1 | 1 | 1 | -2 | 0 | 1 | 1 | 0 | 0 | 107.04 | *1,1 | 1 | 2 | 66537486 | 1 | 0 | 154 | 0 | 0 | 0 | 0 | 0 | 0 | 0 | 0 | 0 | 0 | 0 | 0 | 0 | 0 | 0 | 0 | 0 | 0 | 0 | 0 | 0 | 0 | 0 | 62.1335 | 0 | 62.1335 | 0 | 0 | 1 | 0 | 0 | 0 | 0 | 0 | 0 | 0 | 0 | 0 | 0
511 | 62853509 | 62854602 | 49019217 | 1 | 1 | 30570983 | 2 | 2.1-1-43 | ТСН-2001.2. Доп. 68. п.1-1-43 (012102) | Бульдозеры гусеничные, мощность до 59 кВт (80 л.с.) | 1368 | 1011 | маш.-ч | маш.-ч | 1 | 0 | 1717935950 | 0.9823 | 0 | 2050.56 | 705.04 | 0 | 0 | 145.59 | 14.54 | 0 | 1 | 13.89 | 47.82 | 1 | 2 | 0 | 1 | 1 | 0 | 0 | 0.893 | *1,1 | 0 | 2 | 66537478 | 1 | 0 | 155 | 0 | 0 | 0 | 0 | 0 | 0 | 0 | 0 | 0 | 0 | 0 | 0 | 0 | 0 | 0 | 0 | 0 | 0 | 0 | 0 | 0 | 0 |  | 0 | 0 | 1.2094 | 2050.56 | 145.59 | 13.89 | 143.011 | 14.278 | 0 | 2445.72 | 840.9 | 0 | 2445.72 | 0 | 0 | 0
512 | 62853509 | 66538054 | 51724374 | 30570983 | 1 | 30570983 | 1 | 9999990008 |  | Трудозатраты рабочих | 1191 | 1013 | чел.-ч. | чел.-ч. | 1 | 0 | 476480486 | 11.88 | 0 | 0 | 0 | 0 | 0 | 0 | 0 | 0 | 1 | 1 | 1 | 1 | -2 | 0 | 1 | 1 | 0 | 0 | 10.8 | *1,1 | 1 | 2 | 66538058 | 1 | 0 | 156 | 0 | 0 | 0 | 0 | 0 | 0 | 0 | 0 | 0 | 0 | 0 | 0 | 0 | 0 | 0 | 0 | 0 | 0 | 0 | 0 | 0 | 0 | 0 | 14.6267 | 0 | 14.6267 | 0 | 0 | 1 | 0 | 0 | 0 | 0 | 0 | 0 | 0 | 0 | 0 | 0
512 | 62853509 | 66538054 | 49019585 | 1 | 1 | 30570983 | 2 | 2.1-10-1 | ТСН-2001.2. Доп. 68. п.1-10-1 (100101) | Компрессоры передвижные с двигателем внутреннего сгорания, давление до 7 ат, производительность до 5 м3/мин | 1368 | 1011 | маш.-ч | маш.-ч | 1 | 0 | 1840432778 | 11.55 | 0 | 968.21 | 631.85 | 0 | 0 | 41.45 | 12.62 | 0 | 1 | 22.31 | 47.82 | 1 | 2 | 0 | 1 | 1 | 0 | 0 | 10.5 | *1,1 | 0 | 2 | 66538059 | 1 | 0 | 157 | 0 | 0 | 0 | 0 | 0 | 0 | 0 | 0 | 0 | 0 | 0 | 0 | 0 | 0 | 0 | 0 | 0 | 0 | 0 | 0 | 0 | 0 |  | 0 | 0 | 14.2204 | 968.21 | 41.45 | 22.31 | 478.753 | 145.761 | 0 | 13150.28 | 8581.85 | 0 | 13150.28 | 0 | 0 | 0
512 | 62853509 | 66538054 | 49019963 | 1 | 1 | 30570983 | 2 | 2.1-30-1 | ТСН-2001.2. Доп. 68. п.1-30-1 (301201) | Трамбовки пневматические | 1368 | 1011 | маш.-ч | маш.-ч | 1 | 0 | 400603624 | 11.55 | 0 | 1.75 | 0 | 0 | 0 | 0.2 | 0 | 0 | 1 | 8.35 | 47.82 | 1 | 2 | 0 | 1 | 1 | 0 | 0 | 10.5 | *1,1 | 0 | 2 | 66538060 | 1 | 0 | 158 | 0 | 0 | 0 | 0 | 0 | 0 | 0 | 0 | 0 | 0 | 0 | 0 | 0 | 0 | 0 | 0 | 0 | 0 | 0 | 0 | 0 | 0 |  | 0 | 0 | 14.2204 | 1.75 | 0.2 | 8.35 | 2.31 | 0 | 0 | 23.75 | 0 | 0 | 23.75 | 0 | 0 | 0
548 | 62853509 | 62854660 | 48770579 | 30570983 | 1 | 30570983 | 1 | 9999990008 |  | Трудозатраты рабочих | 1191 | 1013 | чел.-ч. | чел.-ч. | 1 | 0 | 476480486 | 6.688 | 0 | 0 | 0 | 0 | 0 | 0 | 0 | 0 | 1 | 1 | 1 | 1 | -2 | 0 | 1 | 1 | 0 | 0 | 6.08 | *1,1 | 1 | 2 | 66537487 | 1 | 0 | 159 | 0 | 0 | 0 | 0 | 0 | 0 | 0 | 0 | 0 | 0 | 0 | 0 | 0 | 0 | 0 | 0 | 0 | 0 | 0 | 0 | 0 | 0 | 0 | 26.6483 | 0 | 26.6483 | 0 | 0 | 1 | 0 | 0 | 0 | 0 | 0 | 0 | 0 | 0 | 0 | 0
548 | 62853509 | 62854660 | 49019923 | 1 | 1 | 30570983 | 2 | 2.1-18-7 | ТСН-2001.2. Доп. 68. п.1-18-7 (183001) | Автомобили грузовые бортовые, грузоподъемность до 5 т | 1368 | 1011 | маш.-ч | маш.-ч | 1 | 0 | -7781208 | 5.027 | 0 | 1348.64 | 643.92 | 0 | 0 | 83.1 | 12.62 | 0 | 1 | 15.21 | 47.82 | 1 | 2 | 0 | 1 | 1 | 0 | 0 | 4.57 | *1,1 | 0 | 2 | 66537488 | 1 | 0 | 160 | 0 | 0 | 0 | 0 | 0 | 0 | 0 | 0 | 0 | 0 | 0 | 0 | 0 | 0 | 0 | 0 | 0 | 0 | 0 | 0 | 0 | 0 |  | 0 | 0 | 20.0301 | 1348.64 | 83.1 | 15.21 | 417.747 | 63.437 | 0 | 25317.02 | 12087.95 | 0 | 25317.02 | 0 | 0 | 0
549 | 62853509 | 62854661 | 48770579 | 30570983 | 1 | 30570983 | 1 | 9999990008 |  | Трудозатраты рабочих | 1191 | 1013 | чел.-ч. | чел.-ч. | 1 | 0 | 476480486 | 2.508 | 0 | 0 | 0 | 0 | 0 | 0 | 0 | 0 | 1 | 1 | 1 | 1 | -2 | 0 | 1 | 1 | 0 | 0 | 2.28 | *1,1 | 1 | 2 | 66537491 | 1 | 0 | 162 | 0 | 0 | 0 | 0 | 0 | 0 | 0 | 0 | 0 | 0 | 0 | 0 | 0 | 0 | 0 | 0 | 0 | 0 | 0 | 0 | 0 | 0 | 0 | 29.2039 | 0 | 29.2039 | 0 | 0 | 1 | 0 | 0 | 0 | 0 | 0 | 0 | 0 | 0 | 0 | 0
549 | 62853509 | 62854661 | 49019923 | 1 | 1 | 30570983 | 2 | 2.1-18-7 | ТСН-2001.2. Доп. 68. п.1-18-7 (183001) | Автомобили грузовые бортовые, грузоподъемность до 5 т | 1368 | 1011 | маш.-ч | маш.-ч | 1 | 0 | -7781208 | 1.441 | 0 | 1348.64 | 643.92 | 0 | 0 | 83.1 | 12.62 | 0 | 1 | 15.21 | 47.82 | 1 | 2 | 0 | 1 | 1 | 0 | 0 | 1.31 | *1,1 | 0 | 2 | 66537492 | 1 | 0 | 163 | 0 | 0 | 0 | 0 | 0 | 0 | 0 | 0 | 0 | 0 | 0 | 0 | 0 | 0 | 0 | 0 | 0 | 0 | 0 | 0 | 0 | 0 |  | 0 | 0 | 16.7794 | 1348.64 | 83.1 | 15.21 | 119.746 | 18.183 | 0 | 21208.37 | 10126.22 | 0 | 21208.37 | 0 | 0 | 0
551 | 62853509 | 62854663 | 51724374 | 30570983 | 1 | 30570983 | 1 | 9999990008 |  | Трудозатраты рабочих | 1191 | 1013 | чел.-ч. | чел.-ч. | 1 | 0 | 476480486 | 13.42 | 0 | 0 | 0 | 0 | 0 | 0 | 0 | 0 | 1 | 1 | 1 | 1 | -2 | 0 | 1 | 1 | 0 | 0 | 12.2 | *1,1 | 1 | 2 | 66537495 | 1 | 0 | 165 | 0 | 0 | 0 | 0 | 0 | 0 | 0 | 0 | 0 | 0 | 0 | 0 | 0 | 0 | 0 | 0 | 0 | 0 | 0 | 0 | 0 | 0 | 0 | 27.3956 | 0 | 27.3956 | 0 | 0 | 1 | 0 | 0 | 0 | 0 | 0 | 0 | 0 | 0 | 0 | 0
551 | 62853509 | 62854663 | 49019923 | 1 | 1 | 30570983 | 2 | 2.1-18-7 | ТСН-2001.2. Доп. 68. п.1-18-7 (183001) | Автомобили грузовые бортовые, грузоподъемность до 5 т | 1368 | 1011 | маш.-ч | маш.-ч | 1 | 0 | -7781208 | 1.177 | 0 | 1348.64 | 643.92 | 0 | 0 | 83.1 | 12.62 | 0 | 1 | 15.21 | 47.82 | 1 | 2 | 0 | 1 | 1 | 0 | 0 | 1.07 | *1,1 | 0 | 2 | 66537496 | 1 | 0 | 166 | 0 | 0 | 0 | 0 | 0 | 0 | 0 | 0 | 0 | 0 | 0 | 0 | 0 | 0 | 0 | 0 | 0 | 0 | 0 | 0 | 0 | 0 |  | 0 | 0 | 2.4027 | 1348.64 | 83.1 | 15.21 | 97.812 | 14.85 | 0 | 3036.93 | 1450.02 | 0 | 3036.93 | 0 | 0 | 0
551 | 62853509 | 62854663 | 49019352 | 1 | 1 | 30570983 | 2 | 2.1-4-31 | ТСН-2001.2. Доп. 68. п.1-4-31 (042903) | Лебедки электрические, тяговое усилие до 14,71 кН (1,5 тс) | 1368 | 1011 | маш.-ч | маш.-ч | 1 | 0 | -1386352920 | 3.047 | 0 | 22.07 | 0 | 0 | 0 | 2.27 | 0 | 0 | 1 | 9.11 | 47.82 | 1 | 2 | 0 | 1 | 1 | 0 | 0 | 2.77 | *1,1 | 0 | 2 | 66537497 | 1 | 0 | 167 | 0 | 0 | 0 | 0 | 0 | 0 | 0 | 0 | 0 | 0 | 0 | 0 | 0 | 0 | 0 | 0 | 0 | 0 | 0 | 0 | 0 | 0 |  | 0 | 0 | 6.2201 | 22.07 | 2.27 | 9.11 | 6.919 | 0 | 0 | 128.63 | 0 | 0 | 128.63 | 0 | 0 | 0
551 | 62853509 | 62854663 | 49019362 | 1 | 1 | 30570983 | 2 | 2.1-4-45 | ТСН-2001.2. Доп. 68. п.1-4-45 (043403) | Домкраты гидравлические, грузоподъемность до 100 т | 1368 | 1011 | маш.-ч | маш.-ч | 1 | 0 | 1766156404 | 3.047 | 0 | 6.61 | 0 | 0 | 0 | 0.73 | 0 | 0 | 1 | 8.48 | 47.82 | 1 | 2 | 0 | 1 | 1 | 0 | 0 | 2.77 | *1,1 | 0 | 2 | 66537498 | 1 | 0 | 168 | 0 | 0 | 0 | 0 | 0 | 0 | 0 | 0 | 0 | 0 | 0 | 0 | 0 | 0 | 0 | 0 | 0 | 0 | 0 | 0 | 0 | 0 |  | 0 | 0 | 6.2201 | 6.61 | 0.73 | 8.48 | 2.222 | 0 | 0 | 38.5 | 0 | 0 | 38.5 | 0 | 0 | 0
551 | 62853509 | 62854663 | 42125394 | 1 | 1 | 30570983 | 3 | 1.1-1-1092 | ТСН-2001.1 Доп. 48, Р. 1, о. 1, поз. 1092 | Полоса из стали углеродистой обыкновенного качества, спокойной | 1348 | 1009 | т | т | 1000 | 0 | -2069217168 | 0.001 | 70582.73 | 0 | 0 | 0 | 7254.88 | 0 | 0 | 0 | 9 | 1 | 1 | 1 | 2 | 0 | 1 | 1 | 0 | 0 | 0.001 |  | 0 | 2 | 66537499 | 1 | 0 | 169 | 0 | 0 | 0 | 0 | 0 | 0 | 0 | 0 | 0 | 0 | 0 | 0 | 0 | 0 | 0 | 0 | 0 | 0 | 0 | 0 | 0 | 0 |  | 0 | 0 | 0.0020414 | 70582.73 | 7254.88 | 9 | 7.25 | 0 | 133.29 | 0 | 0 | 0 | 133.29 | 0 | 0 | 0
551 | 62853509 | 62854663 | 42125422 | 1 | 1 | 30570983 | 3 | 1.1-1-1120 | ТСН-2001.1 Доп. 48, Р. 1, о. 1, поз. 1120 | Уголок равнополочный, для строительных стальных конструкций, ширина полки 35-70 мм, сталь С235, С245 | 1348 | 1009 | т | т | 1000 | 0 | 215501664 | 0.01 | 57410.21 | 0 | 0 | 0 | 9853.14 | 0 | 0 | 0 | 5.39 | 1 | 1 | 1 | 2 | 0 | 1 | 1 | 0 | 0 | 0.01 |  | 0 | 2 | 66537500 | 1 | 0 | 170 | 0 | 0 | 0 | 0 | 0 | 0 | 0 | 0 | 0 | 0 | 0 | 0 | 0 | 0 | 0 | 0 | 0 | 0 | 0 | 0 | 0 | 0 |  | 0 | 0 | 0.020414 | 57410.21 | 9853.14 | 5.39 | 98.53 | 0 | 1084.16 | 0 | 0 | 0 | 1084.16 | 0 | 0 | 0
551 | 62853509 | 62854663 | 48965371 | 1 | 1 | 30570983 | 3 | 1.1-1-467 | ТСН-2001.1 Доп. 67, Р. 1, о. 1, поз. 467 | Краска масляная жидкотертая (готовая к употреблению), для наружных и внутренних работ по металлу, сурик железный, типа МА-15 | 1348 | 1009 | т | т | 1000 | 0 | -1982558046 | 0.00025 | 60325.23 | 0 | 0 | 0 | 16222.39 | 0 | 0 | 0 | 3.44 | 1 | 1 | 1 | 2 | 0 | 1 | 1 | 0 | 0 | 0.00025 |  | 0 | 2 | 66537501 | 1 | 0 | 171 | 0 | 0 | 0 | 0 | 0 | 0 | 0 | 0 | 0 | 0 | 0 | 0 | 0 | 0 | 0 | 0 | 0 | 0 | 0 | 0 | 0 | 0 |  | 0 | 0 | 0.00051035 | 60325.23 | 16222.39 | 3.44 | 4.06 | 0 | 28.48 | 0 | 0 | 0 | 28.48 | 0 | 0 | 0
551 | 62853509 | 62854663 | 48965374 | 1 | 1 | 30570983 | 3 | 1.1-1-491 | ТСН-2001.1 Доп. 67, Р. 1, о. 1, поз. 491 | Лак битумный, типа БТ-123 | 1348 | 1009 | т | т | 1000 | 0 | 975641442 | 6e-05 | 42778.76 | 0 | 0 | 0 | 11242.42 | 0 | 0 | 0 | 3.52 | 1 | 1 | 1 | 2 | 0 | 1 | 1 | 0 | 0 | 6e-05 |  | 0 | 2 | 66537502 | 1 | 0 | 172 | 0 | 0 | 0 | 0 | 0 | 0 | 0 | 0 | 0 | 0 | 0 | 0 | 0 | 0 | 0 | 0 | 0 | 0 | 0 | 0 | 0 | 0 |  | 0 | 0 | 0.00012248 | 42778.76 | 11242.42 | 3.52 | 0.67 | 0 | 4.85 | 0 | 0 | 0 | 4.85 | 0 | 0 | 0
551 | 62853509 | 62854663 | 48937877 | 1 | 1 | 30570983 | 3 | 1.1-1-8031 | ТСН-2001.1 Доп. 66, Р. 1, о. 1, поз. 8031 | Роль свинцовая, марка С1, толщина от 1 до 1,5 мм | 1346 | 1009 | кг | кг | 1 | 0 | 1533725368 | 0.8 | 212.24 | 0 | 0 | 0 | 25.8 | 0 | 0 | 0 | 7.61 | 1 | 1 | 1 | 2 | 0 | 1 | 1 | 0 | 0 | 0.8 |  | 0 | 2 | 66537503 | 1 | 0 | 173 | 0 | 0 | 0 | 0 | 0 | 0 | 0 | 0 | 0 | 0 | 0 | 0 | 0 | 0 | 0 | 0 | 0 | 0 | 0 | 0 | 0 | 0 |  | 0 | 0 | 1.6331 | 212.24 | 25.8 | 7.61 | 20.64 | 0 | 320.65 | 0 | 0 | 0 | 320.65 | 0 | 0 | 0
551 | 62853509 | 62854663 | 48965580 | 1 | 1 | 30570983 | 3 | 1.1-1-967 | ТСН-2001.1 Доп. 67, Р. 1, о. 1, поз. 967 | Проволока стальная низкоуглеродистая общего назначения оцинкованная, диаметр от 1,6 до 3,0 мм | 1348 | 1009 | т | т | 1000 | 0 | 1862018911 | 4e-05 | 84823.88 | 0 | 0 | 0 | 7982.5 | 0 | 0 | 0 | 9.83 | 1 | 1 | 1 | 2 | 0 | 1 | 1 | 0 | 0 | 4e-05 |  | 0 | 2 | 66537504 | 1 | 0 | 174 | 0 | 0 | 0 | 0 | 0 | 0 | 0 | 0 | 0 | 0 | 0 | 0 | 0 | 0 | 0 | 0 | 0 | 0 | 0 | 0 | 0 | 0 |  | 0 | 0 | 8.1656e-05 | 84823.88 | 7982.5 | 9.83 | 0.32 | 0 | 6.41 | 0 | 0 | 0 | 6.41 | 0 | 0 | 0
551 | 62853509 | 62854663 | 48977721 | 1 | 1 | 30570983 | 3 | 1.21-5-1180 | ТСН-2001.1 Доп. 67, Р. 21, о. 5, поз. 1180 | Бирка маркировочная для кабелей и проводов, типа У134 У3,5 | 1356 | 1010 | 1000 шт. | 1000 шт. | 1000 | 0 | -1862568020 | 0.0041 | 1729.99 | 0 | 0 | 0 | 226.68 | 0 | 0 | 0 | 7.06 | 1 | 1 | 1 | 2 | 0 | 1 | 1 | 0 | 0 | 0.0041 |  | 0 | 2 | 66537505 | 1 | 0 | 175 | 0 | 0 | 0 | 0 | 0 | 0 | 0 | 0 | 0 | 0 | 0 | 0 | 0 | 0 | 0 | 0 | 0 | 0 | 0 | 0 | 0 | 0 |  | 0 | 0 | 0.0083697 | 1729.99 | 226.68 | 7.06 | 0.93 | 0 | 13.39 | 0 | 0 | 0 | 13.39 | 0 | 0 | 0
551 | 62853509 | 62854663 | 48977382 | 1 | 1 | 30570983 | 3 | 1.21-5-798 | ТСН-2001.1 Доп. 67, Р. 21, о. 5, поз. 798 | Лента монтажная, типа ЛМ-5 | 1301 | 1003 | м | м | 1 | 0 | 1159735927 | 0.96 | 5.1 | 0 | 0 | 0 | 0.7 | 0 | 0 | 0 | 6.74 | 1 | 1 | 1 | 2 | 0 | 1 | 1 | 0 | 0 | 0.96 |  | 0 | 2 | 66537506 | 1 | 0 | 176 | 0 | 0 | 0 | 0 | 0 | 0 | 0 | 0 | 0 | 0 | 0 | 0 | 0 | 0 | 0 | 0 | 0 | 0 | 0 | 0 | 0 | 0 |  | 0 | 0 | 1.9597 | 5.1 | 0.7 | 6.74 | 0.67 | 0 | 9.25 | 0 | 0 | 0 | 9.25 | 0 | 0 | 0
551 | 62853509 | 62854663 | 48977384 | 1 | 1 | 30570983 | 3 | 1.21-5-800 | ТСН-2001.1 Доп. 67, Р. 21, о. 5, поз. 800 | Кнопка для ленты ЛМ, типа 3,5 | 1356 | 1010 | 1000 шт. | 1000 шт. | 1000 | 0 | 1674776227 | 0.00832 | 229.8 | 0 | 0 | 0 | 6.44 | 0 | 0 | 0 | 33.01 | 1 | 1 | 1 | 2 | 0 | 1 | 1 | 0 | 0 | 0.00832 |  | 0 | 2 | 66537507 | 1 | 0 | 177 | 0 | 0 | 0 | 0 | 0 | 0 | 0 | 0 | 0 | 0 | 0 | 0 | 0 | 0 | 0 | 0 | 0 | 0 | 0 | 0 | 0 | 0 |  | 0 | 0 | 0.016984 | 229.8 | 6.44 | 33.01 | 0.05 | 0 | 3.61 | 0 | 0 | 0 | 3.61 | 0 | 0 | 0
552 | 62853509 | 62855126 | 51724374 | 30570983 | 1 | 30570983 | 1 | 9999990008 |  | Трудозатраты рабочих | 1191 | 1013 | чел.-ч. | чел.-ч. | 1 | 0 | 476480486 | 13.42 | 0 | 0 | 0 | 0 | 0 | 0 | 0 | 0 | 1 | 1 | 1 | 1 | -2 | 0 | 1 | 1 | 0 | 0 | 12.2 | *1,1 | 1 | 2 | 66537510 | 1 | 0 | 179 | 0 | 0 | 0 | 0 | 0 | 0 | 0 | 0 | 0 | 0 | 0 | 0 | 0 | 0 | 0 | 0 | 0 | 0 | 0 | 0 | 0 | 0 | 0 | 27.2399 | 0 | 27.2399 | 0 | 0 | 1 | 0 | 0 | 0 | 0 | 0 | 0 | 0 | 0 | 0 | 0
552 | 62853509 | 62855126 | 49019923 | 1 | 1 | 30570983 | 2 | 2.1-18-7 | ТСН-2001.2. Доп. 68. п.1-18-7 (183001) | Автомобили грузовые бортовые, грузоподъемность до 5 т | 1368 | 1011 | маш.-ч | маш.-ч | 1 | 0 | -7781208 | 1.177 | 0 | 1348.64 | 643.92 | 0 | 0 | 83.1 | 12.62 | 0 | 1 | 15.21 | 47.82 | 1 | 2 | 0 | 1 | 1 | 0 | 0 | 1.07 | *1,1 | 0 | 2 | 66537511 | 1 | 0 | 180 | 0 | 0 | 0 | 0 | 0 | 0 | 0 | 0 | 0 | 0 | 0 | 0 | 0 | 0 | 0 | 0 | 0 | 0 | 0 | 0 | 0 | 0 |  | 0 | 0 | 2.3891 | 1348.64 | 83.1 | 15.21 | 97.812 | 14.85 | 0 | 3019.67 | 1441.78 | 0 | 3019.67 | 0 | 0 | 0
552 | 62853509 | 62855126 | 49019352 | 1 | 1 | 30570983 | 2 | 2.1-4-31 | ТСН-2001.2. Доп. 68. п.1-4-31 (042903) | Лебедки электрические, тяговое усилие до 14,71 кН (1,5 тс) | 1368 | 1011 | маш.-ч | маш.-ч | 1 | 0 | -1386352920 | 3.047 | 0 | 22.07 | 0 | 0 | 0 | 2.27 | 0 | 0 | 1 | 9.11 | 47.82 | 1 | 2 | 0 | 1 | 1 | 0 | 0 | 2.77 | *1,1 | 0 | 2 | 66537512 | 1 | 0 | 181 | 0 | 0 | 0 | 0 | 0 | 0 | 0 | 0 | 0 | 0 | 0 | 0 | 0 | 0 | 0 | 0 | 0 | 0 | 0 | 0 | 0 | 0 |  | 0 | 0 | 6.1848 | 22.07 | 2.27 | 9.11 | 6.919 | 0 | 0 | 127.9 | 0 | 0 | 127.9 | 0 | 0 | 0
552 | 62853509 | 62855126 | 49019362 | 1 | 1 | 30570983 | 2 | 2.1-4-45 | ТСН-2001.2. Доп. 68. п.1-4-45 (043403) | Домкраты гидравлические, грузоподъемность до 100 т | 1368 | 1011 | маш.-ч | маш.-ч | 1 | 0 | 1766156404 | 3.047 | 0 | 6.61 | 0 | 0 | 0 | 0.73 | 0 | 0 | 1 | 8.48 | 47.82 | 1 | 2 | 0 | 1 | 1 | 0 | 0 | 2.77 | *1,1 | 0 | 2 | 66537513 | 1 | 0 | 182 | 0 | 0 | 0 | 0 | 0 | 0 | 0 | 0 | 0 | 0 | 0 | 0 | 0 | 0 | 0 | 0 | 0 | 0 | 0 | 0 | 0 | 0 |  | 0 | 0 | 6.1848 | 6.61 | 0.73 | 8.48 | 2.222 | 0 | 0 | 38.28 | 0 | 0 | 38.28 | 0 | 0 | 0
552 | 62853509 | 62855126 | 42125394 | 1 | 1 | 30570983 | 3 | 1.1-1-1092 | ТСН-2001.1 Доп. 48, Р. 1, о. 1, поз. 1092 | Полоса из стали углеродистой обыкновенного качества, спокойной | 1348 | 1009 | т | т | 1000 | 0 | -2069217168 | 0.001 | 70582.73 | 0 | 0 | 0 | 7254.88 | 0 | 0 | 0 | 9 | 1 | 1 | 1 | 2 | 0 | 1 | 1 | 0 | 0 | 0.001 |  | 0 | 2 | 66537514 | 1 | 0 | 183 | 0 | 0 | 0 | 0 | 0 | 0 | 0 | 0 | 0 | 0 | 0 | 0 | 0 | 0 | 0 | 0 | 0 | 0 | 0 | 0 | 0 | 0 |  | 0 | 0 | 0.0020298 | 70582.73 | 7254.88 | 9 | 7.25 | 0 | 132.53 | 0 | 0 | 0 | 132.53 | 0 | 0 | 0
552 | 62853509 | 62855126 | 42125422 | 1 | 1 | 30570983 | 3 | 1.1-1-1120 | ТСН-2001.1 Доп. 48, Р. 1, о. 1, поз. 1120 | Уголок равнополочный, для строительных стальных конструкций, ширина полки 35-70 мм, сталь С235, С245 | 1348 | 1009 | т | т | 1000 | 0 | 215501664 | 0.01 | 57410.21 | 0 | 0 | 0 | 9853.14 | 0 | 0 | 0 | 5.39 | 1 | 1 | 1 | 2 | 0 | 1 | 1 | 0 | 0 | 0.01 |  | 0 | 2 | 66537515 | 1 | 0 | 184 | 0 | 0 | 0 | 0 | 0 | 0 | 0 | 0 | 0 | 0 | 0 | 0 | 0 | 0 | 0 | 0 | 0 | 0 | 0 | 0 | 0 | 0 |  | 0 | 0 | 0.020298 | 57410.21 | 9853.14 | 5.39 | 98.53 | 0 | 1077.99 | 0 | 0 | 0 | 1077.99 | 0 | 0 | 0
552 | 62853509 | 62855126 | 48965371 | 1 | 1 | 30570983 | 3 | 1.1-1-467 | ТСН-2001.1 Доп. 67, Р. 1, о. 1, поз. 467 | Краска масляная жидкотертая (готовая к употреблению), для наружных и внутренних работ по металлу, сурик железный, типа МА-15 | 1348 | 1009 | т | т | 1000 | 0 | -1982558046 | 0.00025 | 60325.23 | 0 | 0 | 0 | 16222.39 | 0 | 0 | 0 | 3.44 | 1 | 1 | 1 | 2 | 0 | 1 | 1 | 0 | 0 | 0.00025 |  | 0 | 2 | 66537516 | 1 | 0 | 185 | 0 | 0 | 0 | 0 | 0 | 0 | 0 | 0 | 0 | 0 | 0 | 0 | 0 | 0 | 0 | 0 | 0 | 0 | 0 | 0 | 0 | 0 |  | 0 | 0 | 0.00050745 | 60325.23 | 16222.39 | 3.44 | 4.06 | 0 | 28.32 | 0 | 0 | 0 | 28.32 | 0 | 0 | 0
552 | 62853509 | 62855126 | 48965374 | 1 | 1 | 30570983 | 3 | 1.1-1-491 | ТСН-2001.1 Доп. 67, Р. 1, о. 1, поз. 491 | Лак битумный, типа БТ-123 | 1348 | 1009 | т | т | 1000 | 0 | 975641442 | 6e-05 | 42778.76 | 0 | 0 | 0 | 11242.42 | 0 | 0 | 0 | 3.52 | 1 | 1 | 1 | 2 | 0 | 1 | 1 | 0 | 0 | 6e-05 |  | 0 | 2 | 66537517 | 1 | 0 | 186 | 0 | 0 | 0 | 0 | 0 | 0 | 0 | 0 | 0 | 0 | 0 | 0 | 0 | 0 | 0 | 0 | 0 | 0 | 0 | 0 | 0 | 0 |  | 0 | 0 | 0.00012179 | 42778.76 | 11242.42 | 3.52 | 0.67 | 0 | 4.82 | 0 | 0 | 0 | 4.82 | 0 | 0 | 0
552 | 62853509 | 62855126 | 48937877 | 1 | 1 | 30570983 | 3 | 1.1-1-8031 | ТСН-2001.1 Доп. 66, Р. 1, о. 1, поз. 8031 | Роль свинцовая, марка С1, толщина от 1 до 1,5 мм | 1346 | 1009 | кг | кг | 1 | 0 | 1533725368 | 0.8 | 212.24 | 0 | 0 | 0 | 25.8 | 0 | 0 | 0 | 7.61 | 1 | 1 | 1 | 2 | 0 | 1 | 1 | 0 | 0 | 0.8 |  | 0 | 2 | 66537518 | 1 | 0 | 187 | 0 | 0 | 0 | 0 | 0 | 0 | 0 | 0 | 0 | 0 | 0 | 0 | 0 | 0 | 0 | 0 | 0 | 0 | 0 | 0 | 0 | 0 |  | 0 | 0 | 1.6238 | 212.24 | 25.8 | 7.61 | 20.64 | 0 | 318.82 | 0 | 0 | 0 | 318.82 | 0 | 0 | 0
552 | 62853509 | 62855126 | 48965580 | 1 | 1 | 30570983 | 3 | 1.1-1-967 | ТСН-2001.1 Доп. 67, Р. 1, о. 1, поз. 967 | Проволока стальная низкоуглеродистая общего назначения оцинкованная, диаметр от 1,6 до 3,0 мм | 1348 | 1009 | т | т | 1000 | 0 | 1862018911 | 4e-05 | 84823.88 | 0 | 0 | 0 | 7982.5 | 0 | 0 | 0 | 9.83 | 1 | 1 | 1 | 2 | 0 | 1 | 1 | 0 | 0 | 4e-05 |  | 0 | 2 | 66537519 | 1 | 0 | 188 | 0 | 0 | 0 | 0 | 0 | 0 | 0 | 0 | 0 | 0 | 0 | 0 | 0 | 0 | 0 | 0 | 0 | 0 | 0 | 0 | 0 | 0 |  | 0 | 0 | 8.1192e-05 | 84823.88 | 7982.5 | 9.83 | 0.32 | 0 | 6.37 | 0 | 0 | 0 | 6.37 | 0 | 0 | 0
552 | 62853509 | 62855126 | 48977721 | 1 | 1 | 30570983 | 3 | 1.21-5-1180 | ТСН-2001.1 Доп. 67, Р. 21, о. 5, поз. 1180 | Бирка маркировочная для кабелей и проводов, типа У134 У3,5 | 1356 | 1010 | 1000 шт. | 1000 шт. | 1000 | 0 | -1862568020 | 0.0041 | 1729.99 | 0 | 0 | 0 | 226.68 | 0 | 0 | 0 | 7.06 | 1 | 1 | 1 | 2 | 0 | 1 | 1 | 0 | 0 | 0.0041 |  | 0 | 2 | 66537520 | 1 | 0 | 189 | 0 | 0 | 0 | 0 | 0 | 0 | 0 | 0 | 0 | 0 | 0 | 0 | 0 | 0 | 0 | 0 | 0 | 0 | 0 | 0 | 0 | 0 |  | 0 | 0 | 0.0083222 | 1729.99 | 226.68 | 7.06 | 0.93 | 0 | 13.32 | 0 | 0 | 0 | 13.32 | 0 | 0 | 0
552 | 62853509 | 62855126 | 48977382 | 1 | 1 | 30570983 | 3 | 1.21-5-798 | ТСН-2001.1 Доп. 67, Р. 21, о. 5, поз. 798 | Лента монтажная, типа ЛМ-5 | 1301 | 1003 | м | м | 1 | 0 | 1159735927 | 0.96 | 5.1 | 0 | 0 | 0 | 0.7 | 0 | 0 | 0 | 6.74 | 1 | 1 | 1 | 2 | 0 | 1 | 1 | 0 | 0 | 0.96 |  | 0 | 2 | 66537521 | 1 | 0 | 190 | 0 | 0 | 0 | 0 | 0 | 0 | 0 | 0 | 0 | 0 | 0 | 0 | 0 | 0 | 0 | 0 | 0 | 0 | 0 | 0 | 0 | 0 |  | 0 | 0 | 1.9486 | 5.1 | 0.7 | 6.74 | 0.67 | 0 | 9.2 | 0 | 0 | 0 | 9.2 | 0 | 0 | 0
552 | 62853509 | 62855126 | 48977384 | 1 | 1 | 30570983 | 3 | 1.21-5-800 | ТСН-2001.1 Доп. 67, Р. 21, о. 5, поз. 800 | Кнопка для ленты ЛМ, типа 3,5 | 1356 | 1010 | 1000 шт. | 1000 шт. | 1000 | 0 | 1674776227 | 0.00832 | 229.8 | 0 | 0 | 0 | 6.44 | 0 | 0 | 0 | 33.01 | 1 | 1 | 1 | 2 | 0 | 1 | 1 | 0 | 0 | 0.00832 |  | 0 | 2 | 66537522 | 1 | 0 | 191 | 0 | 0 | 0 | 0 | 0 | 0 | 0 | 0 | 0 | 0 | 0 | 0 | 0 | 0 | 0 | 0 | 0 | 0 | 0 | 0 | 0 | 0 |  | 0 | 0 | 0.016888 | 229.8 | 6.44 | 33.01 | 0.05 | 0 | 3.59 | 0 | 0 | 0 | 3.59 | 0 | 0 | 0
553 | 62853509 | 62855127 | 51724374 | 30570983 | 1 | 30570983 | 1 | 9999990008 |  | Трудозатраты рабочих | 1191 | 1013 | чел.-ч. | чел.-ч. | 1 | 0 | 476480486 | 20.68 | 0 | 0 | 0 | 0 | 0 | 0 | 0 | 0 | 1 | 1 | 1 | 1 | -2 | 0 | 1 | 1 | 0 | 0 | 18.8 | *1,1 | 1 | 2 | 66537525 | 1 | 0 | 193 | 0 | 0 | 0 | 0 | 0 | 0 | 0 | 0 | 0 | 0 | 0 | 0 | 0 | 0 | 0 | 0 | 0 | 0 | 0 | 0 | 0 | 0 | 0 | 99.3384 | 0 | 99.3384 | 0 | 0 | 1 | 0 | 0 | 0 | 0 | 0 | 0 | 0 | 0 | 0 | 0
553 | 62853509 | 62855127 | 49019923 | 1 | 1 | 30570983 | 2 | 2.1-18-7 | ТСН-2001.2. Доп. 68. п.1-18-7 (183001) | Автомобили грузовые бортовые, грузоподъемность до 5 т | 1368 | 1011 | маш.-ч | маш.-ч | 1 | 0 | -7781208 | 1.661 | 0 | 1348.64 | 643.92 | 0 | 0 | 83.1 | 12.62 | 0 | 1 | 15.21 | 47.82 | 1 | 2 | 0 | 1 | 1 | 0 | 0 | 1.51 | *1,1 | 0 | 2 | 66537526 | 1 | 0 | 194 | 0 | 0 | 0 | 0 | 0 | 0 | 0 | 0 | 0 | 0 | 0 | 0 | 0 | 0 | 0 | 0 | 0 | 0 | 0 | 0 | 0 | 0 |  | 0 | 0 | 7.9788 | 1348.64 | 83.1 | 15.21 | 138.028 | 20.966 | 0 | 10084.78 | 4815.11 | 0 | 10084.78 | 0 | 0 | 0
553 | 62853509 | 62855127 | 49019362 | 1 | 1 | 30570983 | 2 | 2.1-4-45 | ТСН-2001.2. Доп. 68. п.1-4-45 (043403) | Домкраты гидравлические, грузоподъемность до 100 т | 1368 | 1011 | маш.-ч | маш.-ч | 1 | 0 | 1766156404 | 4.697 | 0 | 6.61 | 0 | 0 | 0 | 0.73 | 0 | 0 | 1 | 8.48 | 47.82 | 1 | 2 | 0 | 1 | 1 | 0 | 0 | 4.27 | *1,1 | 0 | 2 | 66537527 | 1 | 0 | 195 | 0 | 0 | 0 | 0 | 0 | 0 | 0 | 0 | 0 | 0 | 0 | 0 | 0 | 0 | 0 | 0 | 0 | 0 | 0 | 0 | 0 | 0 |  | 0 | 0 | 22.5625 | 6.61 | 0.73 | 8.48 | 3.432 | 0 | 0 | 139.66 | 0 | 0 | 139.66 | 0 | 0 | 0
553 | 62853509 | 62855127 | 49019398 | 1 | 1 | 30570983 | 2 | 2.1-4-98 | ТСН-2001.2. Доп. 68. п.1-4-98 (042931) | Лебедки электрические, тяговое усилие до 31,39 кН (3,2 тс) | 1368 | 1011 | маш.-ч | маш.-ч | 1 | 0 | 1106171417 | 4.697 | 0 | 39.31 | 0 | 0 | 0 | 4 | 0 | 0 | 1 | 9.21 | 47.82 | 1 | 2 | 0 | 1 | 1 | 0 | 0 | 4.27 | *1,1 | 0 | 2 | 66537528 | 1 | 0 | 196 | 0 | 0 | 0 | 0 | 0 | 0 | 0 | 0 | 0 | 0 | 0 | 0 | 0 | 0 | 0 | 0 | 0 | 0 | 0 | 0 | 0 | 0 |  | 0 | 0 | 22.5625 | 39.31 | 4 | 9.21 | 18.788 | 0 | 0 | 831.2 | 0 | 0 | 831.2 | 0 | 0 | 0
553 | 62853509 | 62855127 | 42125394 | 1 | 1 | 30570983 | 3 | 1.1-1-1092 | ТСН-2001.1 Доп. 48, Р. 1, о. 1, поз. 1092 | Полоса из стали углеродистой обыкновенного качества, спокойной | 1348 | 1009 | т | т | 1000 | 0 | -2069217168 | 0.001 | 70582.73 | 0 | 0 | 0 | 7254.88 | 0 | 0 | 0 | 9 | 1 | 1 | 1 | 2 | 0 | 1 | 1 | 0 | 0 | 0.001 |  | 0 | 2 | 66537529 | 1 | 0 | 197 | 0 | 0 | 0 | 0 | 0 | 0 | 0 | 0 | 0 | 0 | 0 | 0 | 0 | 0 | 0 | 0 | 0 | 0 | 0 | 0 | 0 | 0 |  | 0 | 0 | 0.0048036 | 70582.73 | 7254.88 | 9 | 7.25 | 0 | 313.65 | 0 | 0 | 0 | 313.65 | 0 | 0 | 0
553 | 62853509 | 62855127 | 42125422 | 1 | 1 | 30570983 | 3 | 1.1-1-1120 | ТСН-2001.1 Доп. 48, Р. 1, о. 1, поз. 1120 | Уголок равнополочный, для строительных стальных конструкций, ширина полки 35-70 мм, сталь С235, С245 | 1348 | 1009 | т | т | 1000 | 0 | 215501664 | 0.01 | 57410.21 | 0 | 0 | 0 | 9853.14 | 0 | 0 | 0 | 5.39 | 1 | 1 | 1 | 2 | 0 | 1 | 1 | 0 | 0 | 0.01 |  | 0 | 2 | 66537530 | 1 | 0 | 198 | 0 | 0 | 0 | 0 | 0 | 0 | 0 | 0 | 0 | 0 | 0 | 0 | 0 | 0 | 0 | 0 | 0 | 0 | 0 | 0 | 0 | 0 |  | 0 | 0 | 0.048036 | 57410.21 | 9853.14 | 5.39 | 98.53 | 0 | 2551.12 | 0 | 0 | 0 | 2551.12 | 0 | 0 | 0
553 | 62853509 | 62855127 | 48965371 | 1 | 1 | 30570983 | 3 | 1.1-1-467 | ТСН-2001.1 Доп. 67, Р. 1, о. 1, поз. 467 | Краска масляная жидкотертая (готовая к употреблению), для наружных и внутренних работ по металлу, сурик железный, типа МА-15 | 1348 | 1009 | т | т | 1000 | 0 | -1982558046 | 0.00025 | 60325.23 | 0 | 0 | 0 | 16222.39 | 0 | 0 | 0 | 3.44 | 1 | 1 | 1 | 2 | 0 | 1 | 1 | 0 | 0 | 0.00025 |  | 0 | 2 | 66537531 | 1 | 0 | 199 | 0 | 0 | 0 | 0 | 0 | 0 | 0 | 0 | 0 | 0 | 0 | 0 | 0 | 0 | 0 | 0 | 0 | 0 | 0 | 0 | 0 | 0 |  | 0 | 0 | 0.0012009 | 60325.23 | 16222.39 | 3.44 | 4.06 | 0 | 67.02 | 0 | 0 | 0 | 67.02 | 0 | 0 | 0
553 | 62853509 | 62855127 | 48965374 | 1 | 1 | 30570983 | 3 | 1.1-1-491 | ТСН-2001.1 Доп. 67, Р. 1, о. 1, поз. 491 | Лак битумный, типа БТ-123 | 1348 | 1009 | т | т | 1000 | 0 | 975641442 | 6e-05 | 42778.76 | 0 | 0 | 0 | 11242.42 | 0 | 0 | 0 | 3.52 | 1 | 1 | 1 | 2 | 0 | 1 | 1 | 0 | 0 | 6e-05 |  | 0 | 2 | 66537532 | 1 | 0 | 200 | 0 | 0 | 0 | 0 | 0 | 0 | 0 | 0 | 0 | 0 | 0 | 0 | 0 | 0 | 0 | 0 | 0 | 0 | 0 | 0 | 0 | 0 |  | 0 | 0 | 0.00028822 | 42778.76 | 11242.42 | 3.52 | 0.67 | 0 | 11.41 | 0 | 0 | 0 | 11.41 | 0 | 0 | 0
553 | 62853509 | 62855127 | 48937877 | 1 | 1 | 30570983 | 3 | 1.1-1-8031 | ТСН-2001.1 Доп. 66, Р. 1, о. 1, поз. 8031 | Роль свинцовая, марка С1, толщина от 1 до 1,5 мм | 1346 | 1009 | кг | кг | 1 | 0 | 1533725368 | 0.8 | 212.24 | 0 | 0 | 0 | 25.8 | 0 | 0 | 0 | 7.61 | 1 | 1 | 1 | 2 | 0 | 1 | 1 | 0 | 0 | 0.8 |  | 0 | 2 | 66537533 | 1 | 0 | 201 | 0 | 0 | 0 | 0 | 0 | 0 | 0 | 0 | 0 | 0 | 0 | 0 | 0 | 0 | 0 | 0 | 0 | 0 | 0 | 0 | 0 | 0 |  | 0 | 0 | 3.8429 | 212.24 | 25.8 | 7.61 | 20.64 | 0 | 754.51 | 0 | 0 | 0 | 754.51 | 0 | 0 | 0
553 | 62853509 | 62855127 | 48965580 | 1 | 1 | 30570983 | 3 | 1.1-1-967 | ТСН-2001.1 Доп. 67, Р. 1, о. 1, поз. 967 | Проволока стальная низкоуглеродистая общего назначения оцинкованная, диаметр от 1,6 до 3,0 мм | 1348 | 1009 | т | т | 1000 | 0 | 1862018911 | 4e-05 | 84823.88 | 0 | 0 | 0 | 7982.5 | 0 | 0 | 0 | 9.83 | 1 | 1 | 1 | 2 | 0 | 1 | 1 | 0 | 0 | 4e-05 |  | 0 | 2 | 66537534 | 1 | 0 | 202 | 0 | 0 | 0 | 0 | 0 | 0 | 0 | 0 | 0 | 0 | 0 | 0 | 0 | 0 | 0 | 0 | 0 | 0 | 0 | 0 | 0 | 0 |  | 0 | 0 | 0.00019214 | 84823.88 | 7982.5 | 9.83 | 0.32 | 0 | 15.08 | 0 | 0 | 0 | 15.08 | 0 | 0 | 0
553 | 62853509 | 62855127 | 48977721 | 1 | 1 | 30570983 | 3 | 1.21-5-1180 | ТСН-2001.1 Доп. 67, Р. 21, о. 5, поз. 1180 | Бирка маркировочная для кабелей и проводов, типа У134 У3,5 | 1356 | 1010 | 1000 шт. | 1000 шт. | 1000 | 0 | -1862568020 | 0.0041 | 1729.99 | 0 | 0 | 0 | 226.68 | 0 | 0 | 0 | 7.06 | 1 | 1 | 1 | 2 | 0 | 1 | 1 | 0 | 0 | 0.0041 |  | 0 | 2 | 66537535 | 1 | 0 | 203 | 0 | 0 | 0 | 0 | 0 | 0 | 0 | 0 | 0 | 0 | 0 | 0 | 0 | 0 | 0 | 0 | 0 | 0 | 0 | 0 | 0 | 0 |  | 0 | 0 | 0.019695 | 1729.99 | 226.68 | 7.06 | 0.93 | 0 | 31.52 | 0 | 0 | 0 | 31.52 | 0 | 0 | 0
553 | 62853509 | 62855127 | 48977382 | 1 | 1 | 30570983 | 3 | 1.21-5-798 | ТСН-2001.1 Доп. 67, Р. 21, о. 5, поз. 798 | Лента монтажная, типа ЛМ-5 | 1301 | 1003 | м | м | 1 | 0 | 1159735927 | 0.96 | 5.1 | 0 | 0 | 0 | 0.7 | 0 | 0 | 0 | 6.74 | 1 | 1 | 1 | 2 | 0 | 1 | 1 | 0 | 0 | 0.96 |  | 0 | 2 | 66537536 | 1 | 0 | 204 | 0 | 0 | 0 | 0 | 0 | 0 | 0 | 0 | 0 | 0 | 0 | 0 | 0 | 0 | 0 | 0 | 0 | 0 | 0 | 0 | 0 | 0 |  | 0 | 0 | 4.6115 | 5.1 | 0.7 | 6.74 | 0.67 | 0 | 21.77 | 0 | 0 | 0 | 21.77 | 0 | 0 | 0
553 | 62853509 | 62855127 | 48977384 | 1 | 1 | 30570983 | 3 | 1.21-5-800 | ТСН-2001.1 Доп. 67, Р. 21, о. 5, поз. 800 | Кнопка для ленты ЛМ, типа 3,5 | 1356 | 1010 | 1000 шт. | 1000 шт. | 1000 | 0 | 1674776227 | 0.00832 | 229.8 | 0 | 0 | 0 | 6.44 | 0 | 0 | 0 | 33.01 | 1 | 1 | 1 | 2 | 0 | 1 | 1 | 0 | 0 | 0.00832 |  | 0 | 2 | 66537537 | 1 | 0 | 205 | 0 | 0 | 0 | 0 | 0 | 0 | 0 | 0 | 0 | 0 | 0 | 0 | 0 | 0 | 0 | 0 | 0 | 0 | 0 | 0 | 0 | 0 |  | 0 | 0 | 0.039966 | 229.8 | 6.44 | 33.01 | 0.05 | 0 | 8.5 | 0 | 0 | 0 | 8.5 | 0 | 0 | 0
554 | 62853509 | 62855143 | 51724374 | 30570983 | 1 | 30570983 | 1 | 9999990008 |  | Трудозатраты рабочих | 1191 | 1013 | чел.-ч. | чел.-ч. | 1 | 0 | 476480486 | 20.68 | 0 | 0 | 0 | 0 | 0 | 0 | 0 | 0 | 1 | 1 | 1 | 1 | -2 | 0 | 1 | 1 | 0 | 0 | 18.8 | *1,1 | 1 | 2 | 66537540 | 1 | 0 | 207 | 0 | 0 | 0 | 0 | 0 | 0 | 0 | 0 | 0 | 0 | 0 | 0 | 0 | 0 | 0 | 0 | 0 | 0 | 0 | 0 | 0 | 0 | 0 | 69.9687 | 0 | 69.9687 | 0 | 0 | 1 | 0 | 0 | 0 | 0 | 0 | 0 | 0 | 0 | 0 | 0
554 | 62853509 | 62855143 | 49019923 | 1 | 1 | 30570983 | 2 | 2.1-18-7 | ТСН-2001.2. Доп. 68. п.1-18-7 (183001) | Автомобили грузовые бортовые, грузоподъемность до 5 т | 1368 | 1011 | маш.-ч | маш.-ч | 1 | 0 | -7781208 | 1.661 | 0 | 1348.64 | 643.92 | 0 | 0 | 83.1 | 12.62 | 0 | 1 | 15.21 | 47.82 | 1 | 2 | 0 | 1 | 1 | 0 | 0 | 1.51 | *1,1 | 0 | 2 | 66537541 | 1 | 0 | 208 | 0 | 0 | 0 | 0 | 0 | 0 | 0 | 0 | 0 | 0 | 0 | 0 | 0 | 0 | 0 | 0 | 0 | 0 | 0 | 0 | 0 | 0 |  | 0 | 0 | 5.6198 | 1348.64 | 83.1 | 15.21 | 138.028 | 20.966 | 0 | 7103.18 | 3391.51 | 0 | 7103.18 | 0 | 0 | 0
554 | 62853509 | 62855143 | 49019362 | 1 | 1 | 30570983 | 2 | 2.1-4-45 | ТСН-2001.2. Доп. 68. п.1-4-45 (043403) | Домкраты гидравлические, грузоподъемность до 100 т | 1368 | 1011 | маш.-ч | маш.-ч | 1 | 0 | 1766156404 | 4.697 | 0 | 6.61 | 0 | 0 | 0 | 0.73 | 0 | 0 | 1 | 8.48 | 47.82 | 1 | 2 | 0 | 1 | 1 | 0 | 0 | 4.27 | *1,1 | 0 | 2 | 66537542 | 1 | 0 | 209 | 0 | 0 | 0 | 0 | 0 | 0 | 0 | 0 | 0 | 0 | 0 | 0 | 0 | 0 | 0 | 0 | 0 | 0 | 0 | 0 | 0 | 0 |  | 0 | 0 | 15.8918 | 6.61 | 0.73 | 8.48 | 3.432 | 0 | 0 | 98.37 | 0 | 0 | 98.37 | 0 | 0 | 0
554 | 62853509 | 62855143 | 49019398 | 1 | 1 | 30570983 | 2 | 2.1-4-98 | ТСН-2001.2. Доп. 68. п.1-4-98 (042931) | Лебедки электрические, тяговое усилие до 31,39 кН (3,2 тс) | 1368 | 1011 | маш.-ч | маш.-ч | 1 | 0 | 1106171417 | 4.697 | 0 | 39.31 | 0 | 0 | 0 | 4 | 0 | 0 | 1 | 9.21 | 47.82 | 1 | 2 | 0 | 1 | 1 | 0 | 0 | 4.27 | *1,1 | 0 | 2 | 66537543 | 1 | 0 | 210 | 0 | 0 | 0 | 0 | 0 | 0 | 0 | 0 | 0 | 0 | 0 | 0 | 0 | 0 | 0 | 0 | 0 | 0 | 0 | 0 | 0 | 0 |  | 0 | 0 | 15.8918 | 39.31 | 4 | 9.21 | 18.788 | 0 | 0 | 585.46 | 0 | 0 | 585.46 | 0 | 0 | 0
554 | 62853509 | 62855143 | 42125394 | 1 | 1 | 30570983 | 3 | 1.1-1-1092 | ТСН-2001.1 Доп. 48, Р. 1, о. 1, поз. 1092 | Полоса из стали углеродистой обыкновенного качества, спокойной | 1348 | 1009 | т | т | 1000 | 0 | -2069217168 | 0.001 | 70582.73 | 0 | 0 | 0 | 7254.88 | 0 | 0 | 0 | 9 | 1 | 1 | 1 | 2 | 0 | 1 | 1 | 0 | 0 | 0.001 |  | 0 | 2 | 66537544 | 1 | 0 | 211 | 0 | 0 | 0 | 0 | 0 | 0 | 0 | 0 | 0 | 0 | 0 | 0 | 0 | 0 | 0 | 0 | 0 | 0 | 0 | 0 | 0 | 0 |  | 0 | 0 | 0.0033834 | 70582.73 | 7254.88 | 9 | 7.25 | 0 | 220.92 | 0 | 0 | 0 | 220.92 | 0 | 0 | 0
554 | 62853509 | 62855143 | 42125422 | 1 | 1 | 30570983 | 3 | 1.1-1-1120 | ТСН-2001.1 Доп. 48, Р. 1, о. 1, поз. 1120 | Уголок равнополочный, для строительных стальных конструкций, ширина полки 35-70 мм, сталь С235, С245 | 1348 | 1009 | т | т | 1000 | 0 | 215501664 | 0.01 | 57410.21 | 0 | 0 | 0 | 9853.14 | 0 | 0 | 0 | 5.39 | 1 | 1 | 1 | 2 | 0 | 1 | 1 | 0 | 0 | 0.01 |  | 0 | 2 | 66537545 | 1 | 0 | 212 | 0 | 0 | 0 | 0 | 0 | 0 | 0 | 0 | 0 | 0 | 0 | 0 | 0 | 0 | 0 | 0 | 0 | 0 | 0 | 0 | 0 | 0 |  | 0 | 0 | 0.033834 | 57410.21 | 9853.14 | 5.39 | 98.53 | 0 | 1796.87 | 0 | 0 | 0 | 1796.87 | 0 | 0 | 0
554 | 62853509 | 62855143 | 48965371 | 1 | 1 | 30570983 | 3 | 1.1-1-467 | ТСН-2001.1 Доп. 67, Р. 1, о. 1, поз. 467 | Краска масляная жидкотертая (готовая к употреблению), для наружных и внутренних работ по металлу, сурик железный, типа МА-15 | 1348 | 1009 | т | т | 1000 | 0 | -1982558046 | 0.00025 | 60325.23 | 0 | 0 | 0 | 16222.39 | 0 | 0 | 0 | 3.44 | 1 | 1 | 1 | 2 | 0 | 1 | 1 | 0 | 0 | 0.00025 |  | 0 | 2 | 66537546 | 1 | 0 | 213 | 0 | 0 | 0 | 0 | 0 | 0 | 0 | 0 | 0 | 0 | 0 | 0 | 0 | 0 | 0 | 0 | 0 | 0 | 0 | 0 | 0 | 0 |  | 0 | 0 | 0.00084585 | 60325.23 | 16222.39 | 3.44 | 4.06 | 0 | 47.2 | 0 | 0 | 0 | 47.2 | 0 | 0 | 0
554 | 62853509 | 62855143 | 48965374 | 1 | 1 | 30570983 | 3 | 1.1-1-491 | ТСН-2001.1 Доп. 67, Р. 1, о. 1, поз. 491 | Лак битумный, типа БТ-123 | 1348 | 1009 | т | т | 1000 | 0 | 975641442 | 6e-05 | 42778.76 | 0 | 0 | 0 | 11242.42 | 0 | 0 | 0 | 3.52 | 1 | 1 | 1 | 2 | 0 | 1 | 1 | 0 | 0 | 6e-05 |  | 0 | 2 | 66537547 | 1 | 0 | 214 | 0 | 0 | 0 | 0 | 0 | 0 | 0 | 0 | 0 | 0 | 0 | 0 | 0 | 0 | 0 | 0 | 0 | 0 | 0 | 0 | 0 | 0 |  | 0 | 0 | 0.000203 | 42778.76 | 11242.42 | 3.52 | 0.67 | 0 | 8.03 | 0 | 0 | 0 | 8.03 | 0 | 0 | 0
554 | 62853509 | 62855143 | 48937877 | 1 | 1 | 30570983 | 3 | 1.1-1-8031 | ТСН-2001.1 Доп. 66, Р. 1, о. 1, поз. 8031 | Роль свинцовая, марка С1, толщина от 1 до 1,5 мм | 1346 | 1009 | кг | кг | 1 | 0 | 1533725368 | 0.8 | 212.24 | 0 | 0 | 0 | 25.8 | 0 | 0 | 0 | 7.61 | 1 | 1 | 1 | 2 | 0 | 1 | 1 | 0 | 0 | 0.8 |  | 0 | 2 | 66537548 | 1 | 0 | 215 | 0 | 0 | 0 | 0 | 0 | 0 | 0 | 0 | 0 | 0 | 0 | 0 | 0 | 0 | 0 | 0 | 0 | 0 | 0 | 0 | 0 | 0 |  | 0 | 0 | 2.7067 | 212.24 | 25.8 | 7.61 | 20.64 | 0 | 531.44 | 0 | 0 | 0 | 531.44 | 0 | 0 | 0
554 | 62853509 | 62855143 | 48965580 | 1 | 1 | 30570983 | 3 | 1.1-1-967 | ТСН-2001.1 Доп. 67, Р. 1, о. 1, поз. 967 | Проволока стальная низкоуглеродистая общего назначения оцинкованная, диаметр от 1,6 до 3,0 мм | 1348 | 1009 | т | т | 1000 | 0 | 1862018911 | 4e-05 | 84823.88 | 0 | 0 | 0 | 7982.5 | 0 | 0 | 0 | 9.83 | 1 | 1 | 1 | 2 | 0 | 1 | 1 | 0 | 0 | 4e-05 |  | 0 | 2 | 66537549 | 1 | 0 | 216 | 0 | 0 | 0 | 0 | 0 | 0 | 0 | 0 | 0 | 0 | 0 | 0 | 0 | 0 | 0 | 0 | 0 | 0 | 0 | 0 | 0 | 0 |  | 0 | 0 | 0.00013534 | 84823.88 | 7982.5 | 9.83 | 0.32 | 0 | 10.62 | 0 | 0 | 0 | 10.62 | 0 | 0 | 0
554 | 62853509 | 62855143 | 48977721 | 1 | 1 | 30570983 | 3 | 1.21-5-1180 | ТСН-2001.1 Доп. 67, Р. 21, о. 5, поз. 1180 | Бирка маркировочная для кабелей и проводов, типа У134 У3,5 | 1356 | 1010 | 1000 шт. | 1000 шт. | 1000 | 0 | -1862568020 | 0.0041 | 1729.99 | 0 | 0 | 0 | 226.68 | 0 | 0 | 0 | 7.06 | 1 | 1 | 1 | 2 | 0 | 1 | 1 | 0 | 0 | 0.0041 |  | 0 | 2 | 66537550 | 1 | 0 | 217 | 0 | 0 | 0 | 0 | 0 | 0 | 0 | 0 | 0 | 0 | 0 | 0 | 0 | 0 | 0 | 0 | 0 | 0 | 0 | 0 | 0 | 0 |  | 0 | 0 | 0.013872 | 1729.99 | 226.68 | 7.06 | 0.93 | 0 | 22.2 | 0 | 0 | 0 | 22.2 | 0 | 0 | 0
554 | 62853509 | 62855143 | 48977382 | 1 | 1 | 30570983 | 3 | 1.21-5-798 | ТСН-2001.1 Доп. 67, Р. 21, о. 5, поз. 798 | Лента монтажная, типа ЛМ-5 | 1301 | 1003 | м | м | 1 | 0 | 1159735927 | 0.96 | 5.1 | 0 | 0 | 0 | 0.7 | 0 | 0 | 0 | 6.74 | 1 | 1 | 1 | 2 | 0 | 1 | 1 | 0 | 0 | 0.96 |  | 0 | 2 | 66537551 | 1 | 0 | 218 | 0 | 0 | 0 | 0 | 0 | 0 | 0 | 0 | 0 | 0 | 0 | 0 | 0 | 0 | 0 | 0 | 0 | 0 | 0 | 0 | 0 | 0 |  | 0 | 0 | 3.2481 | 5.1 | 0.7 | 6.74 | 0.67 | 0 | 15.33 | 0 | 0 | 0 | 15.33 | 0 | 0 | 0
554 | 62853509 | 62855143 | 48977384 | 1 | 1 | 30570983 | 3 | 1.21-5-800 | ТСН-2001.1 Доп. 67, Р. 21, о. 5, поз. 800 | Кнопка для ленты ЛМ, типа 3,5 | 1356 | 1010 | 1000 шт. | 1000 шт. | 1000 | 0 | 1674776227 | 0.00832 | 229.8 | 0 | 0 | 0 | 6.44 | 0 | 0 | 0 | 33.01 | 1 | 1 | 1 | 2 | 0 | 1 | 1 | 0 | 0 | 0.00832 |  | 0 | 2 | 66537552 | 1 | 0 | 219 | 0 | 0 | 0 | 0 | 0 | 0 | 0 | 0 | 0 | 0 | 0 | 0 | 0 | 0 | 0 | 0 | 0 | 0 | 0 | 0 | 0 | 0 |  | 0 | 0 | 0.02815 | 229.8 | 6.44 | 33.01 | 0.05 | 0 | 5.98 | 0 | 0 | 0 | 5.98 | 0 | 0 | 0
555 | 62853509 | 62855171 | 51724374 | 30570983 | 1 | 30570983 | 1 | 9999990008 |  | Трудозатраты рабочих | 1191 | 1013 | чел.-ч. | чел.-ч. | 1 | 0 | 476480486 | 20.68 | 0 | 0 | 0 | 0 | 0 | 0 | 0 | 0 | 1 | 1 | 1 | 1 | -2 | 0 | 1 | 1 | 0 | 0 | 18.8 | *1,1 | 1 | 2 | 66537555 | 1 | 0 | 221 | 0 | 0 | 0 | 0 | 0 | 0 | 0 | 0 | 0 | 0 | 0 | 0 | 0 | 0 | 0 | 0 | 0 | 0 | 0 | 0 | 0 | 0 | 0 | 76.1706 | 0 | 76.1706 | 0 | 0 | 1 | 0 | 0 | 0 | 0 | 0 | 0 | 0 | 0 | 0 | 0
555 | 62853509 | 62855171 | 49019923 | 1 | 1 | 30570983 | 2 | 2.1-18-7 | ТСН-2001.2. Доп. 68. п.1-18-7 (183001) | Автомобили грузовые бортовые, грузоподъемность до 5 т | 1368 | 1011 | маш.-ч | маш.-ч | 1 | 0 | -7781208 | 1.661 | 0 | 1348.64 | 643.92 | 0 | 0 | 83.1 | 12.62 | 0 | 1 | 15.21 | 47.82 | 1 | 2 | 0 | 1 | 1 | 0 | 0 | 1.51 | *1,1 | 0 | 2 | 66537556 | 1 | 0 | 222 | 0 | 0 | 0 | 0 | 0 | 0 | 0 | 0 | 0 | 0 | 0 | 0 | 0 | 0 | 0 | 0 | 0 | 0 | 0 | 0 | 0 | 0 |  | 0 | 0 | 6.118 | 1348.64 | 83.1 | 15.21 | 138.028 | 20.966 | 0 | 7732.8 | 3692.13 | 0 | 7732.8 | 0 | 0 | 0
555 | 62853509 | 62855171 | 49019362 | 1 | 1 | 30570983 | 2 | 2.1-4-45 | ТСН-2001.2. Доп. 68. п.1-4-45 (043403) | Домкраты гидравлические, грузоподъемность до 100 т | 1368 | 1011 | маш.-ч | маш.-ч | 1 | 0 | 1766156404 | 4.697 | 0 | 6.61 | 0 | 0 | 0 | 0.73 | 0 | 0 | 1 | 8.48 | 47.82 | 1 | 2 | 0 | 1 | 1 | 0 | 0 | 4.27 | *1,1 | 0 | 2 | 66537557 | 1 | 0 | 223 | 0 | 0 | 0 | 0 | 0 | 0 | 0 | 0 | 0 | 0 | 0 | 0 | 0 | 0 | 0 | 0 | 0 | 0 | 0 | 0 | 0 | 0 |  | 0 | 0 | 17.3005 | 6.61 | 0.73 | 8.48 | 3.432 | 0 | 0 | 107.09 | 0 | 0 | 107.09 | 0 | 0 | 0
555 | 62853509 | 62855171 | 49019398 | 1 | 1 | 30570983 | 2 | 2.1-4-98 | ТСН-2001.2. Доп. 68. п.1-4-98 (042931) | Лебедки электрические, тяговое усилие до 31,39 кН (3,2 тс) | 1368 | 1011 | маш.-ч | маш.-ч | 1 | 0 | 1106171417 | 4.697 | 0 | 39.31 | 0 | 0 | 0 | 4 | 0 | 0 | 1 | 9.21 | 47.82 | 1 | 2 | 0 | 1 | 1 | 0 | 0 | 4.27 | *1,1 | 0 | 2 | 66537558 | 1 | 0 | 224 | 0 | 0 | 0 | 0 | 0 | 0 | 0 | 0 | 0 | 0 | 0 | 0 | 0 | 0 | 0 | 0 | 0 | 0 | 0 | 0 | 0 | 0 |  | 0 | 0 | 17.3005 | 39.31 | 4 | 9.21 | 18.788 | 0 | 0 | 637.35 | 0 | 0 | 637.35 | 0 | 0 | 0
555 | 62853509 | 62855171 | 42125394 | 1 | 1 | 30570983 | 3 | 1.1-1-1092 | ТСН-2001.1 Доп. 48, Р. 1, о. 1, поз. 1092 | Полоса из стали углеродистой обыкновенного качества, спокойной | 1348 | 1009 | т | т | 1000 | 0 | -2069217168 | 0.001 | 70582.73 | 0 | 0 | 0 | 7254.88 | 0 | 0 | 0 | 9 | 1 | 1 | 1 | 2 | 0 | 1 | 1 | 0 | 0 | 0.001 |  | 0 | 2 | 66537559 | 1 | 0 | 225 | 0 | 0 | 0 | 0 | 0 | 0 | 0 | 0 | 0 | 0 | 0 | 0 | 0 | 0 | 0 | 0 | 0 | 0 | 0 | 0 | 0 | 0 |  | 0 | 0 | 0.0036833 | 70582.73 | 7254.88 | 9 | 7.25 | 0 | 240.5 | 0 | 0 | 0 | 240.5 | 0 | 0 | 0
555 | 62853509 | 62855171 | 42125422 | 1 | 1 | 30570983 | 3 | 1.1-1-1120 | ТСН-2001.1 Доп. 48, Р. 1, о. 1, поз. 1120 | Уголок равнополочный, для строительных стальных конструкций, ширина полки 35-70 мм, сталь С235, С245 | 1348 | 1009 | т | т | 1000 | 0 | 215501664 | 0.01 | 57410.21 | 0 | 0 | 0 | 9853.14 | 0 | 0 | 0 | 5.39 | 1 | 1 | 1 | 2 | 0 | 1 | 1 | 0 | 0 | 0.01 |  | 0 | 2 | 66537560 | 1 | 0 | 226 | 0 | 0 | 0 | 0 | 0 | 0 | 0 | 0 | 0 | 0 | 0 | 0 | 0 | 0 | 0 | 0 | 0 | 0 | 0 | 0 | 0 | 0 |  | 0 | 0 | 0.036833 | 57410.21 | 9853.14 | 5.39 | 98.53 | 0 | 1956.14 | 0 | 0 | 0 | 1956.14 | 0 | 0 | 0
555 | 62853509 | 62855171 | 48965371 | 1 | 1 | 30570983 | 3 | 1.1-1-467 | ТСН-2001.1 Доп. 67, Р. 1, о. 1, поз. 467 | Краска масляная жидкотертая (готовая к употреблению), для наружных и внутренних работ по металлу, сурик железный, типа МА-15 | 1348 | 1009 | т | т | 1000 | 0 | -1982558046 | 0.00025 | 60325.23 | 0 | 0 | 0 | 16222.39 | 0 | 0 | 0 | 3.44 | 1 | 1 | 1 | 2 | 0 | 1 | 1 | 0 | 0 | 0.00025 |  | 0 | 2 | 66537561 | 1 | 0 | 227 | 0 | 0 | 0 | 0 | 0 | 0 | 0 | 0 | 0 | 0 | 0 | 0 | 0 | 0 | 0 | 0 | 0 | 0 | 0 | 0 | 0 | 0 |  | 0 | 0 | 0.00092083 | 60325.23 | 16222.39 | 3.44 | 4.06 | 0 | 51.39 | 0 | 0 | 0 | 51.39 | 0 | 0 | 0
555 | 62853509 | 62855171 | 48965374 | 1 | 1 | 30570983 | 3 | 1.1-1-491 | ТСН-2001.1 Доп. 67, Р. 1, о. 1, поз. 491 | Лак битумный, типа БТ-123 | 1348 | 1009 | т | т | 1000 | 0 | 975641442 | 6e-05 | 42778.76 | 0 | 0 | 0 | 11242.42 | 0 | 0 | 0 | 3.52 | 1 | 1 | 1 | 2 | 0 | 1 | 1 | 0 | 0 | 6e-05 |  | 0 | 2 | 66537562 | 1 | 0 | 228 | 0 | 0 | 0 | 0 | 0 | 0 | 0 | 0 | 0 | 0 | 0 | 0 | 0 | 0 | 0 | 0 | 0 | 0 | 0 | 0 | 0 | 0 |  | 0 | 0 | 0.000221 | 42778.76 | 11242.42 | 3.52 | 0.67 | 0 | 8.75 | 0 | 0 | 0 | 8.75 | 0 | 0 | 0
555 | 62853509 | 62855171 | 48937877 | 1 | 1 | 30570983 | 3 | 1.1-1-8031 | ТСН-2001.1 Доп. 66, Р. 1, о. 1, поз. 8031 | Роль свинцовая, марка С1, толщина от 1 до 1,5 мм | 1346 | 1009 | кг | кг | 1 | 0 | 1533725368 | 0.8 | 212.24 | 0 | 0 | 0 | 25.8 | 0 | 0 | 0 | 7.61 | 1 | 1 | 1 | 2 | 0 | 1 | 1 | 0 | 0 | 0.8 |  | 0 | 2 | 66537563 | 1 | 0 | 229 | 0 | 0 | 0 | 0 | 0 | 0 | 0 | 0 | 0 | 0 | 0 | 0 | 0 | 0 | 0 | 0 | 0 | 0 | 0 | 0 | 0 | 0 |  | 0 | 0 | 2.9466 | 212.24 | 25.8 | 7.61 | 20.64 | 0 | 578.54 | 0 | 0 | 0 | 578.54 | 0 | 0 | 0
555 | 62853509 | 62855171 | 48965580 | 1 | 1 | 30570983 | 3 | 1.1-1-967 | ТСН-2001.1 Доп. 67, Р. 1, о. 1, поз. 967 | Проволока стальная низкоуглеродистая общего назначения оцинкованная, диаметр от 1,6 до 3,0 мм | 1348 | 1009 | т | т | 1000 | 0 | 1862018911 | 4e-05 | 84823.88 | 0 | 0 | 0 | 7982.5 | 0 | 0 | 0 | 9.83 | 1 | 1 | 1 | 2 | 0 | 1 | 1 | 0 | 0 | 4e-05 |  | 0 | 2 | 66537564 | 1 | 0 | 230 | 0 | 0 | 0 | 0 | 0 | 0 | 0 | 0 | 0 | 0 | 0 | 0 | 0 | 0 | 0 | 0 | 0 | 0 | 0 | 0 | 0 | 0 |  | 0 | 0 | 0.00014733 | 84823.88 | 7982.5 | 9.83 | 0.32 | 0 | 11.56 | 0 | 0 | 0 | 11.56 | 0 | 0 | 0
555 | 62853509 | 62855171 | 48977721 | 1 | 1 | 30570983 | 3 | 1.21-5-1180 | ТСН-2001.1 Доп. 67, Р. 21, о. 5, поз. 1180 | Бирка маркировочная для кабелей и проводов, типа У134 У3,5 | 1356 | 1010 | 1000 шт. | 1000 шт. | 1000 | 0 | -1862568020 | 0.0041 | 1729.99 | 0 | 0 | 0 | 226.68 | 0 | 0 | 0 | 7.06 | 1 | 1 | 1 | 2 | 0 | 1 | 1 | 0 | 0 | 0.0041 |  | 0 | 2 | 66537565 | 1 | 0 | 231 | 0 | 0 | 0 | 0 | 0 | 0 | 0 | 0 | 0 | 0 | 0 | 0 | 0 | 0 | 0 | 0 | 0 | 0 | 0 | 0 | 0 | 0 |  | 0 | 0 | 0.015102 | 1729.99 | 226.68 | 7.06 | 0.93 | 0 | 24.17 | 0 | 0 | 0 | 24.17 | 0 | 0 | 0
555 | 62853509 | 62855171 | 48977382 | 1 | 1 | 30570983 | 3 | 1.21-5-798 | ТСН-2001.1 Доп. 67, Р. 21, о. 5, поз. 798 | Лента монтажная, типа ЛМ-5 | 1301 | 1003 | м | м | 1 | 0 | 1159735927 | 0.96 | 5.1 | 0 | 0 | 0 | 0.7 | 0 | 0 | 0 | 6.74 | 1 | 1 | 1 | 2 | 0 | 1 | 1 | 0 | 0 | 0.96 |  | 0 | 2 | 66537566 | 1 | 0 | 232 | 0 | 0 | 0 | 0 | 0 | 0 | 0 | 0 | 0 | 0 | 0 | 0 | 0 | 0 | 0 | 0 | 0 | 0 | 0 | 0 | 0 | 0 |  | 0 | 0 | 3.536 | 5.1 | 0.7 | 6.74 | 0.67 | 0 | 16.69 | 0 | 0 | 0 | 16.69 | 0 | 0 | 0
555 | 62853509 | 62855171 | 48977384 | 1 | 1 | 30570983 | 3 | 1.21-5-800 | ТСН-2001.1 Доп. 67, Р. 21, о. 5, поз. 800 | Кнопка для ленты ЛМ, типа 3,5 | 1356 | 1010 | 1000 шт. | 1000 шт. | 1000 | 0 | 1674776227 | 0.00832 | 229.8 | 0 | 0 | 0 | 6.44 | 0 | 0 | 0 | 33.01 | 1 | 1 | 1 | 2 | 0 | 1 | 1 | 0 | 0 | 0.00832 |  | 0 | 2 | 66537567 | 1 | 0 | 233 | 0 | 0 | 0 | 0 | 0 | 0 | 0 | 0 | 0 | 0 | 0 | 0 | 0 | 0 | 0 | 0 | 0 | 0 | 0 | 0 | 0 | 0 |  | 0 | 0 | 0.030645 | 229.8 | 6.44 | 33.01 | 0.05 | 0 | 6.51 | 0 | 0 | 0 | 6.51 | 0 | 0 | 0
556 | 62853509 | 62855209 | 48770579 | 30570983 | 1 | 30570983 | 1 | 9999990008 |  | Трудозатраты рабочих | 1191 | 1013 | чел.-ч. | чел.-ч. | 1 | 0 | 476480486 | 7.381 | 0 | 0 | 0 | 0 | 0 | 0 | 0 | 0 | 1 | 1 | 1 | 1 | -2 | 0 | 1 | 1 | 0 | 0 | 6.71 | *1,1 | 1 | 2 | 66537570 | 1 | 0 | 235 | 0 | 0 | 0 | 0 | 0 | 0 | 0 | 0 | 0 | 0 | 0 | 0 | 0 | 0 | 0 | 0 | 0 | 0 | 0 | 0 | 0 | 0 | 0 | 59.048 | 0 | 59.048 | 0 | 0 | 1 | 0 | 0 | 0 | 0 | 0 | 0 | 0 | 0 | 0 | 0
556 | 62853509 | 62855209 | 49019782 | 1 | 1 | 30570983 | 2 | 2.1-17-23 | ТСН-2001.2. Доп. 68. п.1-17-23 (174301) | Горелки газовые | 1368 | 1011 | маш.-ч | маш.-ч | 1 | 0 | -1515886774 | 0.792 | 0 | 1.06 | 0 | 0 | 0 | 0.12 | 0 | 0 | 1 | 8.42 | 47.82 | 1 | 2 | 0 | 1 | 1 | 0 | 0 | 0.72 | *1,1 | 0 | 2 | 66537571 | 1 | 0 | 236 | 0 | 0 | 0 | 0 | 0 | 0 | 0 | 0 | 0 | 0 | 0 | 0 | 0 | 0 | 0 | 0 | 0 | 0 | 0 | 0 | 0 | 0 |  | 0 | 0 | 6.336 | 1.06 | 0.12 | 8.42 | 0.099 | 0 | 0 | 6.4 | 0 | 0 | 6.4 | 0 | 0 | 0
556 | 62853509 | 62855209 | 49019923 | 1 | 1 | 30570983 | 2 | 2.1-18-7 | ТСН-2001.2. Доп. 68. п.1-18-7 (183001) | Автомобили грузовые бортовые, грузоподъемность до 5 т | 1368 | 1011 | маш.-ч | маш.-ч | 1 | 0 | -7781208 | 0.011 | 0 | 1323.36 | 631.85 | 0 | 0 | 83.1 | 12.62 | 0 | 1 | 15.21 | 47.82 | 1 | 2 | 0 | 1 | 1 | 0 | 0 | 0.01 | *1,1 | 0 | 2 | 66537572 | 1 | 0 | 237 | 0 | 0 | 0 | 0 | 0 | 0 | 0 | 0 | 0 | 0 | 0 | 0 | 0 | 0 | 0 | 0 | 0 | 0 | 0 | 0 | 0 | 0 |  | 0 | 0 | 0.088 | 1323.36 | 83.1 | 15.21 | 0.913 | 0.143 | 0 | 111.23 | 53.11 | 0 | 111.23 | 0 | 0 | 0
556 | 62853509 | 62855209 | 46864033 | 1 | 1 | 30570983 | 3 | 1.1-1-2613 | ТСН-2001.1 Доп. 56, Р. 1, о. 1, поз. 2613 | Пропан-бутан, сжиженный газ | 1346 | 1009 | кг | кг | 1 | 0 | -1770684771 | 2.2578 | 62.89 | 0 | 0 | 0 | 6.27 | 0 | 0 | 0 | 10.03 | 1 | 1 | 1 | 2 | 0 | 1 | 1 | 0 | 0 | 2.2578 |  | 0 | 2 | 66537573 | 1 | 0 | 238 | 0 | 0 | 0 | 0 | 0 | 0 | 0 | 0 | 0 | 0 | 0 | 0 | 0 | 0 | 0 | 0 | 0 | 0 | 0 | 0 | 0 | 0 |  | 0 | 0 | 18.0624 | 62.89 | 6.27 | 10.03 | 14.16 | 0 | 1135.94 | 0 | 0 | 0 | 1135.94 | 0 | 0 | 0
558 | 62853509 | 62855216 | 48770579 | 30570983 | 1 | 30570983 | 1 | 9999990008 |  | Трудозатраты рабочих | 1191 | 1013 | чел.-ч. | чел.-ч. | 1 | 0 | 476480486 | 7.381 | 0 | 0 | 0 | 0 | 0 | 0 | 0 | 0 | 1 | 1 | 1 | 1 | -2 | 0 | 1 | 1 | 0 | 0 | 6.71 | *1,1 | 1 | 2 | 66537576 | 1 | 0 | 240 | 0 | 0 | 0 | 0 | 0 | 0 | 0 | 0 | 0 | 0 | 0 | 0 | 0 | 0 | 0 | 0 | 0 | 0 | 0 | 0 | 0 | 0 | 0 | 125.477 | 0 | 125.477 | 0 | 0 | 1 | 0 | 0 | 0 | 0 | 0 | 0 | 0 | 0 | 0 | 0
558 | 62853509 | 62855216 | 49019782 | 1 | 1 | 30570983 | 2 | 2.1-17-23 | ТСН-2001.2. Доп. 68. п.1-17-23 (174301) | Горелки газовые | 1368 | 1011 | маш.-ч | маш.-ч | 1 | 0 | -1515886774 | 0.792 | 0 | 1.06 | 0 | 0 | 0 | 0.12 | 0 | 0 | 1 | 8.42 | 47.82 | 1 | 2 | 0 | 1 | 1 | 0 | 0 | 0.72 | *1,1 | 0 | 2 | 66537577 | 1 | 0 | 241 | 0 | 0 | 0 | 0 | 0 | 0 | 0 | 0 | 0 | 0 | 0 | 0 | 0 | 0 | 0 | 0 | 0 | 0 | 0 | 0 | 0 | 0 |  | 0 | 0 | 13.464 | 1.06 | 0.12 | 8.42 | 0.099 | 0 | 0 | 13.6 | 0 | 0 | 13.6 | 0 | 0 | 0
558 | 62853509 | 62855216 | 49019923 | 1 | 1 | 30570983 | 2 | 2.1-18-7 | ТСН-2001.2. Доп. 68. п.1-18-7 (183001) | Автомобили грузовые бортовые, грузоподъемность до 5 т | 1368 | 1011 | маш.-ч | маш.-ч | 1 | 0 | -7781208 | 0.011 | 0 | 1323.36 | 631.85 | 0 | 0 | 83.1 | 12.62 | 0 | 1 | 15.21 | 47.82 | 1 | 2 | 0 | 1 | 1 | 0 | 0 | 0.01 | *1,1 | 0 | 2 | 66537578 | 1 | 0 | 242 | 0 | 0 | 0 | 0 | 0 | 0 | 0 | 0 | 0 | 0 | 0 | 0 | 0 | 0 | 0 | 0 | 0 | 0 | 0 | 0 | 0 | 0 |  | 0 | 0 | 0.187 | 1323.36 | 83.1 | 15.21 | 0.913 | 0.143 | 0 | 236.36 | 112.85 | 0 | 236.36 | 0 | 0 | 0
558 | 62853509 | 62855216 | 46864033 | 1 | 1 | 30570983 | 3 | 1.1-1-2613 | ТСН-2001.1 Доп. 56, Р. 1, о. 1, поз. 2613 | Пропан-бутан, сжиженный газ | 1346 | 1009 | кг | кг | 1 | 0 | -1770684771 | 2.2578 | 62.89 | 0 | 0 | 0 | 6.27 | 0 | 0 | 0 | 10.03 | 1 | 1 | 1 | 2 | 0 | 1 | 1 | 0 | 0 | 2.2578 |  | 0 | 2 | 66537579 | 1 | 0 | 243 | 0 | 0 | 0 | 0 | 0 | 0 | 0 | 0 | 0 | 0 | 0 | 0 | 0 | 0 | 0 | 0 | 0 | 0 | 0 | 0 | 0 | 0 |  | 0 | 0 | 38.3826 | 62.89 | 6.27 | 10.03 | 14.16 | 0 | 2413.88 | 0 | 0 | 0 | 2413.88 | 0 | 0 | 0
635 | 62853509 | 62854908 | 49019795 | 1 | 1 | 30570983 | 2 | 2.1-17-45 | ТСН-2001.2. Доп. 68. п.1-17-45 (176401) | Бороны дисковые мелиоративные (без трактора) | 1368 | 1011 | маш.-ч | маш.-ч | 1 | 0 | 1525241102 | 0.055 | 0 | 114.28 | 0 | 0 | 0 | 13.46 | 0 | 0 | 1 | 8.49 | 47.82 | 1 | 2 | 0 | 1 | 1 | 0 | 0 | 0.05 | *1,1 | 0 | 2 | 66537590 | 1 | 0 | 245 | 0 | 0 | 0 | 0 | 0 | 0 | 0 | 0 | 0 | 0 | 0 | 0 | 0 | 0 | 0 | 0 | 0 | 0 | 0 | 0 | 0 | 0 |  | 0 | 0 | 0.089034 | 114.28 | 13.46 | 8.49 | 0.737 | 0 | 0 | 10.17 | 0 | 0 | 10.17 | 0 | 0 | 0
635 | 62853509 | 62854908 | 49019242 | 1 | 1 | 30570983 | 2 | 2.1-2-7 | ТСН-2001.2. Доп. 68. п.1-2-7 (021003) | Тракторы колесные, мощность до 63 кВт (85 л.с.) | 1368 | 1011 | маш.-ч | маш.-ч | 1 | 0 | 2010228649 | 0.055 | 0 | 1527.75 | 603.49 | 0 | 0 | 97.62 | 12.62 | 0 | 1 | 15.65 | 47.82 | 1 | 2 | 0 | 1 | 1 | 0 | 0 | 0.05 | *1,1 | 0 | 2 | 66537591 | 1 | 0 | 246 | 0 | 0 | 0 | 0 | 0 | 0 | 0 | 0 | 0 | 0 | 0 | 0 | 0 | 0 | 0 | 0 | 0 | 0 | 0 | 0 | 0 | 0 |  | 0 | 0 | 0.089034 | 1527.75 | 97.62 | 15.65 | 5.368 | 0.693 | 0 | 136.02 | 53.73 | 0 | 136.02 | 0 | 0 | 0
635 | 62853509 | 62854908 | 31129629 | 1 | 1 | 30570983 | 3 | 1.4-6-1 | ТСН-2001.1. Доп. 1-42. Р. 4, о. 6, поз. 1 | Земля растительная | 1339 | 1007 | м3 | м3 | 1 | 0 | -1933062003 | 15 | 1198.21 | 0 | 0 | 0 | 146.84 | 0 | 0 | 0 | 8.16 | 1 | 1 | 1 | 0 | 0 | 0 | 1 | 0 | 0 | 15 |  | 0 | 1 | -1 | 0 | 0 |  | 0 | 0 | 0 | 0 | 0 | 0 | 0 | 0 | 0 | 0 | 0 | 0 | 0 | 0 | 0 | 0 | 0 | 0 | 0 | 0 | 0 | 0 |  | 0 | 0 | 24.282 | 1198.21 | 146.84 | 8.16 | 2202.6 | 0 | 29094.94 | 0 | 0 | 0 | 29094.94 | 0 | 0 | 0
637 | 62853509 | 62854911 | 40404405 | 30570983 | 1 | 30570983 | 1 | 9999990008 |  | Трудозатраты рабочих | 1191 | 1013 | чел.-ч. | чел.-ч. | 1 | 0 | 476480486 | 44 | 0 | 0 | 0 | 0 | 0 | 0 | 0 | 0 | 1 | 1 | 1 | 1 | -2 | 0 | 1 | 1 | 0 | 0 | 40 | *1,1 | 1 | 2 | 66537594 | 1 | 0 | 248 | 0 | 0 | 0 | 0 | 0 | 0 | 0 | 0 | 0 | 0 | 0 | 0 | 0 | 0 | 0 | 0 | 0 | 0 | 0 | 0 | 0 | 0 | 0 | 23.7424 | 0 | 23.7424 | 0 | 0 | 1 | 0 | 0 | 0 | 0 | 0 | 0 | 0 | 0 | 0 | 0
637 | 62853509 | 62854911 | 31129629 | 1 | 1 | 30570983 | 3 | 1.4-6-1 | ТСН-2001.1. Доп. 1-42. Р. 4, о. 6, поз. 1 | Земля растительная | 1339 | 1007 | м3 | м3 | 1 | 0 | -1933062003 | 15 | 1198.21 | 0 | 0 | 0 | 146.84 | 0 | 0 | 0 | 8.16 | 1 | 1 | 1 | 0 | 0 | 0 | 1 | 0 | 0 | 15 |  | 0 | 1 | -1 | 0 | 0 |  | 0 | 0 | 0 | 0 | 0 | 0 | 0 | 0 | 0 | 0 | 0 | 0 | 0 | 0 | 0 | 0 | 0 | 0 | 0 | 0 | 0 | 0 |  | 0 | 0 | 8.094 | 1198.21 | 146.84 | 8.16 | 2202.6 | 0 | 9698.31 | 0 | 0 | 0 | 9698.31 | 0 | 0 | 0
639 | 62853509 | 62854914 | 40404405 | 30570983 | 1 | 30570983 | 1 | 9999990008 |  | Трудозатраты рабочих | 1191 | 1013 | чел.-ч. | чел.-ч. | 1 | 0 | 476480486 | 6.017 | 0 | 0 | 0 | 0 | 0 | 0 | 0 | 0 | 1 | 1 | 1 | 1 | -2 | 0 | 1 | 1 | 0 | 0 | 5.47 | *1,1 | 1 | 2 | 66537597 | 1 | 0 | 250 | 0 | 0 | 0 | 0 | 0 | 0 | 0 | 0 | 0 | 0 | 0 | 0 | 0 | 0 | 0 | 0 | 0 | 0 | 0 | 0 | 0 | 0 | 0 | -12.9871 | 0 | -12.9871 | 0 | 0 | 1 | 0 | 0 | 0 | 0 | 0 | 0 | 0 | 0 | 0 | 0
639 | 62853509 | 62854914 | 31129629 | 1 | 1 | 30570983 | 3 | 1.4-6-1 | ТСН-2001.1. Доп. 1-42. Р. 4, о. 6, поз. 1 | Земля растительная | 1339 | 1007 | м3 | м3 | 1 | 0 | -1933062003 | 5 | 1198.21 | 0 | 0 | 0 | 146.84 | 0 | 0 | 0 | 8.16 | 1 | 1 | 1 | 0 | 0 | 0 | 1 | 0 | 0 | 5 |  | 0 | 1 | -1 | 0 | 0 |  | 0 | 0 | 0 | 0 | 0 | 0 | 0 | 0 | 0 | 0 | 0 | 0 | 0 | 0 | 0 | 0 | 0 | 0 | 0 | 0 | 0 | 0 |  | 0 | 0 | -10.792 | 1198.21 | 146.84 | 8.16 | 734.2 | 0 | -12931.08 | 0 | 0 | 0 | -12931.08 | 0 | 0 | 0
641 | 62853509 | 62854917 | 40404405 | 30570983 | 1 | 30570983 | 1 | 9999990008 |  | Трудозатраты рабочих | 1191 | 1013 | чел.-ч. | чел.-ч. | 1 | 0 | 476480486 | 5.775 | 0 | 0 | 0 | 0 | 0 | 0 | 0 | 0 | 1 | 1 | 1 | 1 | -2 | 0 | 1 | 1 | 0 | 0 | 5.25 | *1,1 | 1 | 2 | 66537600 | 1 | 0 | 252 | 0 | 0 | 0 | 0 | 0 | 0 | 0 | 0 | 0 | 0 | 0 | 0 | 0 | 0 | 0 | 0 | 0 | 0 | 0 | 0 | 0 | 0 | 0 | 12.4648 | 0 | 12.4648 | 0 | 0 | 1 | 0 | 0 | 0 | 0 | 0 | 0 | 0 | 0 | 0 | 0
641 | 62853509 | 62854917 | 31110605 | 1 | 1 | 30570983 | 3 | 1.1-1-118 | ТСН-2001.1. Доп. 1-42. Р. 1, о. 1, поз. 118 | Вода | 1339 | 1007 | м3 | м3 | 1 | 0 | 1942501623 | 10 | 51.82 | 0 | 0 | 0 | 7.07 | 0 | 0 | 0 | 7.33 | 1 | 1 | 1 | 2 | 0 | 1 | 1 | 0 | 0 | 10 |  | 0 | 2 | 66537601 | 1 | 0 | 253 | 0 | 0 | 0 | 0 | 0 | 0 | 0 | 0 | 0 | 0 | 0 | 0 | 0 | 0 | 0 | 0 | 0 | 0 | 0 | 0 | 0 | 0 |  | 0 | 0 | 21.584 | 51.82 | 7.07 | 7.33 | 70.7 | 0 | 1118.48 | 0 | 0 | 0 | 1118.48 | 0 | 0 | 0
641 | 62853509 | 62854917 | 31129633 | 1 | 1 | 30570983 | 3 | 1.4-6-6 | ТСН-2001.1. Доп. 1-42. Р. 4, о. 6, поз. 6 | Семена (смесь универсальная) газонных трав | 1346 | 1009 | кг | кг | 1 | 0 | -1082088882 | 4 | 149.46 | 0 | 0 | 0 | 57.93 | 0 | 0 | 0 | 2.58 | 1 | 1 | 1 | 0 | 0 | 0 | 1 | 0 | 0 | 4 |  | 0 | 1 | -1 | 0 | 0 |  | 0 | 0 | 0 | 0 | 0 | 0 | 0 | 0 | 0 | 0 | 0 | 0 | 0 | 0 | 0 | 0 | 0 | 0 | 0 | 0 | 0 | 0 |  | 0 | 0 | 8.6336 | 149.46 | 57.93 | 2.58 | 231.72 | 0 | 1290.38 | 0 | 0 | 0 | 1290.38 | 0 | 0 | 0
678 | 62853509 | 62854977 | 46780587 | 30570983 | 1 | 30570983 | 1 | 9999990008 |  | Трудозатраты рабочих | 1191 | 1013 | чел.-ч. | чел.-ч. | 1 | 0 | 476480486 | 84.37 | 0 | 0 | 0 | 0 | 0 | 0 | 0 | 0 | 1 | 1 | 1 | 1 | -2 | 0 | 1 | 1 | 0 | 0 | 76.7 | *1,1 | 1 | 2 | 66537604 | 1 | 0 | 255 | 0 | 0 | 0 | 0 | 0 | 0 | 0 | 0 | 0 | 0 | 0 | 0 | 0 | 0 | 0 | 0 | 0 | 0 | 0 | 0 | 0 | 0 | 0 | 6.7496 | 0 | 6.7496 | 0 | 0 | 1 | 0 | 0 | 0 | 0 | 0 | 0 | 0 | 0 | 0 | 0
679 | 62853509 | 62854978 | 66183815 | 30570983 | 1 | 30570983 | 1 | 9999990008 |  | Трудозатраты рабочих | 1191 | 1013 | чел.-ч. | чел.-ч. | 1 | 0 | 476480486 | 76.78 | 0 | 0 | 0 | 0 | 0 | 0 | 0 | 0 | 1 | 1 | 1 | 1 | -2 | 0 | 1 | 1 | 0 | 0 | 69.8 | *1,1 | 1 | 2 | 66570046 | 1 | 0 | 256 | 0 | 0 | 0 | 0 | 0 | 0 | 0 | 0 | 0 | 0 | 0 | 0 | 0 | 0 | 0 | 0 | 0 | 0 | 0 | 0 | 0 | 0 | 0 | 1.5356 | 0 | 1.5356 | 0 | 0 | 1 | 0 | 0 | 0 | 0 | 0 | 0 | 0 | 0 | 0 | 0
679 | 62853509 | 62854978 | 49019271 | 1 | 1 | 30570983 | 2 | 2.1-3-38 | ТСН-2001.2. Доп. 68. п.1-3-38 (032009) | Краны на автомобильном ходу, грузоподъемность до 16 т | 1368 | 1011 | маш.-ч | маш.-ч | 1 | 0 | 922387863 | 0.671 | 0 | 2451.81 | 847.64 | 0 | 0 | 179.17 | 16.93 | 0 | 1 | 13.07 | 47.82 | 1 | 2 | 0 | 1 | 1 | 0 | 0 | 0.61 | *1,1 | 0 | 2 | 66570047 | 1 | 0 | 257 | 0 | 0 | 0 | 0 | 0 | 0 | 0 | 0 | 0 | 0 | 0 | 0 | 0 | 0 | 0 | 0 | 0 | 0 | 0 | 0 | 0 | 0 |  | 0 | 0 | 0.01342 | 2451.81 | 179.17 | 13.07 | 120.219 | 11.363 | 0 | 31.43 | 10.86 | 0 | 31.43 | 0 | 0 | 0
679 | 62853509 | 62854978 | 31110618 | 1 | 1 | 30570983 | 3 | 1.1-1-132 | ТСН-2001.1. Доп. 1-42. Р. 1, о. 1, поз. 132 | Гвозди строительные | 1348 | 1009 | т | т | 1000 | 0 | -1241208221 | 0.001 | 84366.31 | 0 | 0 | 0 | 6521.42 | 0 | 0 | 0 | 12.56 | 1 | 1 | 1 | 2 | 0 | 1 | 1 | 0 | 0 | 0.001 |  | 0 | 2 | 66570048 | 1 | 0 | 258 | 0 | 0 | 0 | 0 | 0 | 0 | 0 | 0 | 0 | 0 | 0 | 0 | 0 | 0 | 0 | 0 | 0 | 0 | 0 | 0 | 0 | 0 |  | 0 | 0 | 2e-05 | 84366.31 | 6521.42 | 12.56 | 6.52 | 0 | 1.64 | 0 | 0 | 0 | 1.64 | 0 | 0 | 0
679 | 62853509 | 62854978 | 48965251 | 1 | 1 | 30570983 | 3 | 1.1-1-230 | ТСН-2001.1 Доп. 67, Р. 1, о. 1, поз. 230 | Пиломатериал (доска) обрезной хвойных пород естественной влажности, сорт IV, толщина 20 мм, ширина от 100 до 200 мм | 1339 | 1007 | м3 | м3 | 1 | 0 | 1788396317 | 0.17 | 8456.54 | 0 | 0 | 0 | 1828.56 | 0 | 0 | 0 | 4.49 | 1 | 1 | 1 | 2 | 0 | 1 | 1 | 0 | 0 | 0.17 |  | 0 | 2 | 66570049 | 1 | 0 | 259 | 0 | 0 | 0 | 0 | 0 | 0 | 0 | 0 | 0 | 0 | 0 | 0 | 0 | 0 | 0 | 0 | 0 | 0 | 0 | 0 | 0 | 0 |  | 0 | 0 | 0.0034 | 8456.54 | 1828.56 | 4.49 | 310.86 | 0 | 27.91 | 0 | 0 | 0 | 27.91 | 0 | 0 | 0
679 | 62853509 | 62854978 | 48967740 | 1 | 1 | 30570983 | 3 | 1.3-2-5 | ТСН-2001.1 Доп. 67, Р. 3, о. 2, поз. 5 | Раствор цементный, марка М100 | 1339 | 1007 | м3 | м3 | 1 | 0 | 468575621 | 0.06 | 5315.87 | 0 | 0 | 0 | 451.14 | 0 | 0 | 0 | 11.44 | 1 | 1 | 1 | 2 | 0 | 1 | 1 | 0 | 0 | 0.06 |  | 0 | 2 | 66570050 | 1 | 0 | 260 | 0 | 0 | 0 | 0 | 0 | 0 | 0 | 0 | 0 | 0 | 0 | 0 | 0 | 0 | 0 | 0 | 0 | 0 | 0 | 0 | 0 | 0 |  | 0 | 0 | 0.0012 | 5315.87 | 451.14 | 11.44 | 27.07 | 0 | 6.19 | 0 | 0 | 0 | 6.19 | 0 | 0 | 0
679 | 62853509 | 62854978 | 48968077 | 1 | 1 | 30570983 | 3 | 1.5-3-40 | ТСН-2001.1 Доп. 67, Р. 5, о. 3, поз. 40 | Камень бетонный бортовой, типа БР 100.30.15 | 1339 | 1007 | м3 | м3 | 1 | 0 | -559440423 | 3.9 | 12930.16 | 0 | 0 | 0 | 1765.62 | 0 | 0 | 0 | 7.11 | 1 | 1 | 1 | 0 | 0 | 0 | 1 | 0 | 0 | 3.9 |  | 0 | 1 | -1 | 0 | 0 |  | 0 | 0 | 0 | 0 | 0 | 0 | 0 | 0 | 0 | 0 | 0 | 0 | 0 | 0 | 0 | 0 | 0 | 0 | 0 | 0 | 0 | 0 |  | 0 | 0 | 0.078 | 12930.16 | 1765.62 | 7.11 | 6885.92 | 0 | 979.18 | 0 | 0 | 0 | 979.18 | 0 | 0 | 0
681 | 62853509 | 62854981 | 66183815 | 30570983 | 1 | 30570983 | 1 | 9999990008 |  | Трудозатраты рабочих | 1191 | 1013 | чел.-ч. | чел.-ч. | 1 | 0 | 476480486 | 76.78 | 0 | 0 | 0 | 0 | 0 | 0 | 0 | 0 | 1 | 1 | 1 | 1 | -2 | 0 | 1 | 1 | 0 | 0 | 69.8 | *1,1 | 1 | 2 | 66537614 | 1 | 0 | 263 | 0 | 0 | 0 | 0 | 0 | 0 | 0 | 0 | 0 | 0 | 0 | 0 | 0 | 0 | 0 | 0 | 0 | 0 | 0 | 0 | 0 | 0 | 0 | 4.6068 | 0 | 4.6068 | 0 | 0 | 1 | 0 | 0 | 0 | 0 | 0 | 0 | 0 | 0 | 0 | 0
681 | 62853509 | 62854981 | 49019271 | 1 | 1 | 30570983 | 2 | 2.1-3-38 | ТСН-2001.2. Доп. 68. п.1-3-38 (032009) | Краны на автомобильном ходу, грузоподъемность до 16 т | 1368 | 1011 | маш.-ч | маш.-ч | 1 | 0 | 922387863 | 0.671 | 0 | 2451.81 | 847.64 | 0 | 0 | 179.17 | 16.93 | 0 | 1 | 13.07 | 47.82 | 1 | 2 | 0 | 1 | 1 | 0 | 0 | 0.61 | *1,1 | 0 | 2 | 66537615 | 1 | 0 | 264 | 0 | 0 | 0 | 0 | 0 | 0 | 0 | 0 | 0 | 0 | 0 | 0 | 0 | 0 | 0 | 0 | 0 | 0 | 0 | 0 | 0 | 0 |  | 0 | 0 | 0.04026 | 2451.81 | 179.17 | 13.07 | 120.219 | 11.363 | 0 | 94.28 | 32.59 | 0 | 94.28 | 0 | 0 | 0
681 | 62853509 | 62854981 | 31110618 | 1 | 1 | 30570983 | 3 | 1.1-1-132 | ТСН-2001.1. Доп. 1-42. Р. 1, о. 1, поз. 132 | Гвозди строительные | 1348 | 1009 | т | т | 1000 | 0 | -1241208221 | 0.001 | 84366.31 | 0 | 0 | 0 | 6521.42 | 0 | 0 | 0 | 12.56 | 1 | 1 | 1 | 2 | 0 | 1 | 1 | 0 | 0 | 0.001 |  | 0 | 2 | 66537616 | 1 | 0 | 265 | 0 | 0 | 0 | 0 | 0 | 0 | 0 | 0 | 0 | 0 | 0 | 0 | 0 | 0 | 0 | 0 | 0 | 0 | 0 | 0 | 0 | 0 |  | 0 | 0 | 6e-05 | 84366.31 | 6521.42 | 12.56 | 6.52 | 0 | 4.91 | 0 | 0 | 0 | 4.91 | 0 | 0 | 0
681 | 62853509 | 62854981 | 48965251 | 1 | 1 | 30570983 | 3 | 1.1-1-230 | ТСН-2001.1 Доп. 67, Р. 1, о. 1, поз. 230 | Пиломатериал (доска) обрезной хвойных пород естественной влажности, сорт IV, толщина 20 мм, ширина от 100 до 200 мм | 1339 | 1007 | м3 | м3 | 1 | 0 | 1788396317 | 0.17 | 8456.54 | 0 | 0 | 0 | 1828.56 | 0 | 0 | 0 | 4.49 | 1 | 1 | 1 | 2 | 0 | 1 | 1 | 0 | 0 | 0.17 |  | 0 | 2 | 66537617 | 1 | 0 | 266 | 0 | 0 | 0 | 0 | 0 | 0 | 0 | 0 | 0 | 0 | 0 | 0 | 0 | 0 | 0 | 0 | 0 | 0 | 0 | 0 | 0 | 0 |  | 0 | 0 | 0.0102 | 8456.54 | 1828.56 | 4.49 | 310.86 | 0 | 83.74 | 0 | 0 | 0 | 83.74 | 0 | 0 | 0
681 | 62853509 | 62854981 | 48967740 | 1 | 1 | 30570983 | 3 | 1.3-2-5 | ТСН-2001.1 Доп. 67, Р. 3, о. 2, поз. 5 | Раствор цементный, марка М100 | 1339 | 1007 | м3 | м3 | 1 | 0 | 468575621 | 0.06 | 5315.87 | 0 | 0 | 0 | 451.14 | 0 | 0 | 0 | 11.44 | 1 | 1 | 1 | 2 | 0 | 1 | 1 | 0 | 0 | 0.06 |  | 0 | 2 | 66537618 | 1 | 0 | 267 | 0 | 0 | 0 | 0 | 0 | 0 | 0 | 0 | 0 | 0 | 0 | 0 | 0 | 0 | 0 | 0 | 0 | 0 | 0 | 0 | 0 | 0 |  | 0 | 0 | 0.0036 | 5315.87 | 451.14 | 11.44 | 27.07 | 0 | 18.58 | 0 | 0 | 0 | 18.58 | 0 | 0 | 0
682 | 62853509 | 62854982 | 40406154 | 30570983 | 1 | 30570983 | 2 | 9999990007 |  | Стоимость прочих машин (ЭСН) | 1344 | 1008 | руб. | руб. | 1 | 0 | -1180195794 | 9.746 | 0 | 1.05 | 0 | 0 | 0 | 1 | 0 | 0 | 1 | 1 | 1 | 1 | -2 | 0 | 1 | 1 | 0 | 0 | 8.86 | *1,1 | 0 | 2 | 66537623 | 1 | 0 | 270 | 0 | 0 | 0 | 0 | 0 | 0 | 0 | 0 | 0 | 0 | 0 | 0 | 0 | 0 | 0 | 0 | 0 | 0 | 0 | 0 | 0 | 0 |  | 0 | 0 | 1.9492 | 1.05 | 1 | 1 | 9.746 | 0 | 0 | 1.95 | 0 | 0 | 1.95 | 0 | 0 | 0
718 | 62853509 | 62855040 | 66183815 | 30570983 | 1 | 30570983 | 1 | 9999990008 |  | Трудозатраты рабочих | 1191 | 1013 | чел.-ч. | чел.-ч. | 1 | 0 | 476480486 | 170.5 | 0 | 0 | 0 | 0 | 0 | 0 | 0 | 0 | 1 | 1 | 1 | 1 | -2 | 0 | 1 | 1 | 0 | 0 | 155 | *1,1 | 1 | 2 | 66538159 | 1 | 0 | 271 | 0 | 0 | 0 | 0 | 0 | 0 | 0 | 0 | 0 | 0 | 0 | 0 | 0 | 0 | 0 | 0 | 0 | 0 | 0 | 0 | 0 | 0 | 0 | 33.2293 | 0 | 33.2293 | 0 | 0 | 1 | 0 | 0 | 0 | 0 | 0 | 0 | 0 | 0 | 0 | 0
718 | 62853509 | 62855040 | 49019585 | 1 | 1 | 30570983 | 2 | 2.1-10-1 | ТСН-2001.2. Доп. 68. п.1-10-1 (100101) | Компрессоры передвижные с двигателем внутреннего сгорания, давление до 7 ат, производительность до 5 м3/мин | 1368 | 1011 | маш.-ч | маш.-ч | 1 | 0 | 1840432778 | 41.25 | 0 | 968.21 | 631.85 | 0 | 0 | 41.45 | 12.62 | 0 | 1 | 22.31 | 47.82 | 1 | 2 | 0 | 1 | 1 | 0 | 0 | 37.5 | *1,1 | 0 | 2 | 66538160 | 1 | 0 | 272 | 0 | 0 | 0 | 0 | 0 | 0 | 0 | 0 | 0 | 0 | 0 | 0 | 0 | 0 | 0 | 0 | 0 | 0 | 0 | 0 | 0 | 0 |  | 0 | 0 | 8.0393 | 968.21 | 41.45 | 22.31 | 1709.818 | 520.575 | 0 | 7434.38 | 4851.66 | 0 | 7434.38 | 0 | 0 | 0
718 | 62853509 | 62855040 | 49019792 | 1 | 1 | 30570983 | 2 | 2.1-17-41 | ТСН-2001.2. Доп. 68. п.1-17-41 (176201) | Рыхлители прицепные (без трактора) | 1368 | 1011 | маш.-ч | маш.-ч | 1 | 0 | 1702673466 | 1.419 | 0 | 26.67 | 0 | 0 | 0 | 3 | 0 | 0 | 1 | 8.49 | 47.82 | 1 | 2 | 0 | 1 | 1 | 0 | 0 | 1.29 | *1,1 | 0 | 2 | 66538161 | 1 | 0 | 273 | 0 | 0 | 0 | 0 | 0 | 0 | 0 | 0 | 0 | 0 | 0 | 0 | 0 | 0 | 0 | 0 | 0 | 0 | 0 | 0 | 0 | 0 |  | 0 | 0 | 0.27655 | 26.67 | 3 | 8.49 | 4.257 | 0 | 0 | 7.04 | 0 | 0 | 7.04 | 0 | 0 | 0
718 | 62853509 | 62855040 | 49019998 | 1 | 1 | 30570983 | 2 | 2.1-30-54 | ТСН-2001.2. Доп. 68. п.1-30-54 (308901) | Молотки отбойные пневматические | 1368 | 1011 | маш.-ч | маш.-ч | 1 | 0 | -804513174 | 82.5 | 0 | 4.43 | 0 | 0 | 0 | 0.5 | 0 | 0 | 1 | 8.46 | 47.82 | 1 | 2 | 0 | 1 | 1 | 0 | 0 | 75 | *1,1 | 0 | 2 | 66538162 | 1 | 0 | 274 | 0 | 0 | 0 | 0 | 0 | 0 | 0 | 0 | 0 | 0 | 0 | 0 | 0 | 0 | 0 | 0 | 0 | 0 | 0 | 0 | 0 | 0 |  | 0 | 0 | 16.0787 | 4.43 | 0.5 | 8.46 | 41.25 | 0 | 0 | 68.01 | 0 | 0 | 68.01 | 0 | 0 | 0
718 | 62853509 | 62855040 | 49019437 | 1 | 1 | 30570983 | 2 | 2.1-5-48 | ТСН-2001.2. Доп. 68. п.1-5-48 (056003) | Автогрейдеры, мощность до 147 кВт (200 л.с.) | 1368 | 1011 | маш.-ч | маш.-ч | 1 | 0 | 1858809987 | 1.705 | 0 | 3121.76 | 932.26 | 0 | 0 | 219.56 | 18.62 | 0 | 1 | 13.58 | 47.82 | 1 | 2 | 0 | 1 | 1 | 0 | 0 | 1.55 | *1,1 | 0 | 2 | 66538163 | 1 | 0 | 275 | 0 | 0 | 0 | 0 | 0 | 0 | 0 | 0 | 0 | 0 | 0 | 0 | 0 | 0 | 0 | 0 | 0 | 0 | 0 | 0 | 0 | 0 |  | 0 | 0 | 0.33229 | 3121.76 | 219.56 | 13.58 | 374.352 | 31.746 | 0 | 990.77 | 295.88 | 0 | 990.77 | 0 | 0 | 0
719 | 62853509 | 62855041 | 66183815 | 30570983 | 1 | 30570983 | 1 | 9999990008 |  | Трудозатраты рабочих | 1191 | 1013 | чел.-ч. | чел.-ч. | 1 | 0 | 476480486 | 54.45 | 0 | 0 | 0 | 0 | 0 | 0 | 0 | 0 | 1 | 1 | 1 | 1 | -2 | 0 | 1 | 1 | 0 | 0 | 49.5 | *1,1 | 1 | 2 | 66538164 | 1 | 0 | 276 | 0 | 0 | 0 | 0 | 0 | 0 | 0 | 0 | 0 | 0 | 0 | 0 | 0 | 0 | 0 | 0 | 0 | 0 | 0 | 0 | 0 | 0 | 0 | 2.8112 | 0 | 2.8112 | 0 | 0 | 1 | 0 | 0 | 0 | 0 | 0 | 0 | 0 | 0 | 0 | 0
719 | 62853509 | 62855041 | 49019217 | 1 | 1 | 30570983 | 2 | 2.1-1-43 | ТСН-2001.2. Доп. 68. п.1-1-43 (012102) | Бульдозеры гусеничные, мощность до 59 кВт (80 л.с.) | 1368 | 1011 | маш.-ч | маш.-ч | 1 | 0 | 1717935950 | 3.157 | 0 | 2117.29 | 727.98 | 0 | 0 | 145.59 | 14.54 | 0 | 1 | 13.89 | 47.82 | 1 | 2 | 0 | 1 | 1 | 0 | 0 | 2.87 | *1,1 | 0 | 2 | 66538165 | 1 | 0 | 277 | 0 | 0 | 0 | 0 | 0 | 0 | 0 | 0 | 0 | 0 | 0 | 0 | 0 | 0 | 0 | 0 | 0 | 0 | 0 | 0 | 0 | 0 |  | 0 | 0 | 0.16299 | 2117.29 | 145.59 | 13.89 | 459.624 | 45.903 | 0 | 329.61 | 113.33 | 0 | 329.61 | 0 | 0 | 0
719 | 62853509 | 62855041 | 49019200 | 1 | 1 | 30570983 | 2 | 2.1-1-5 | ТСН-2001.2. Доп. 68. п.1-1-5 (010109) | Экскаваторы на гусеничном ходу гидравлические, объем ковша до 0,65 м3 | 1368 | 1011 | маш.-ч | маш.-ч | 1 | 0 | -861517907 | 8.646 | 0 | 3229.78 | 847.64 | 0 | 0 | 245.8 | 16.93 | 0 | 1 | 12.55 | 47.82 | 1 | 2 | 0 | 1 | 1 | 0 | 0 | 7.86 | *1,1 | 0 | 2 | 66538166 | 1 | 0 | 278 | 0 | 0 | 0 | 0 | 0 | 0 | 0 | 0 | 0 | 0 | 0 | 0 | 0 | 0 | 0 | 0 | 0 | 0 | 0 | 0 | 0 | 0 |  | 0 | 0 | 0.44638 | 3229.78 | 245.8 | 12.55 | 2125.189 | 146.377 | 0 | 1377 | 361.39 | 0 | 1377 | 0 | 0 | 0
719 | 62853509 | 62855041 | 49019792 | 1 | 1 | 30570983 | 2 | 2.1-17-41 | ТСН-2001.2. Доп. 68. п.1-17-41 (176201) | Рыхлители прицепные (без трактора) | 1368 | 1011 | маш.-ч | маш.-ч | 1 | 0 | 1702673466 | 2.178 | 0 | 26.67 | 0 | 0 | 0 | 3 | 0 | 0 | 1 | 8.49 | 47.82 | 1 | 2 | 0 | 1 | 1 | 0 | 0 | 1.98 | *1,1 | 0 | 2 | 66538167 | 1 | 0 | 279 | 0 | 0 | 0 | 0 | 0 | 0 | 0 | 0 | 0 | 0 | 0 | 0 | 0 | 0 | 0 | 0 | 0 | 0 | 0 | 0 | 0 | 0 |  | 0 | 0 | 0.11245 | 26.67 | 3 | 8.49 | 6.534 | 0 | 0 | 2.86 | 0 | 0 | 2.86 | 0 | 0 | 0
720 | 62853509 | 62855042 | 40406154 | 30570983 | 1 | 30570983 | 2 | 9999990007 |  | Стоимость прочих машин (ЭСН) | 1344 | 1008 | руб. | руб. | 1 | 0 | -1180195794 | 9.746 | 0 | 1.05 | 0 | 0 | 0 | 1 | 0 | 0 | 1 | 1 | 1 | 1 | -2 | 0 | 1 | 1 | 0 | 0 | 8.86 | *1,1 | 0 | 2 | 66538168 | 1 | 0 | 280 | 0 | 0 | 0 | 0 | 0 | 0 | 0 | 0 | 0 | 0 | 0 | 0 | 0 | 0 | 0 | 0 | 0 | 0 | 0 | 0 | 0 | 0 |  | 0 | 0 | 566.5613 | 1.05 | 1 | 1 | 9.746 | 0 | 0 | 566.56 | 0 | 0 | 566.56 | 0 | 0 | 0
756 | 62853509 | 62855100 | 51724374 | 30570983 | 1 | 30570983 | 1 | 9999990008 |  | Трудозатраты рабочих | 1191 | 1013 | чел.-ч. | чел.-ч. | 1 | 0 | 476480486 | 15.84 | 0 | 0 | 0 | 0 | 0 | 0 | 0 | 0 | 1 | 1 | 1 | 1 | -2 | 0 | 1 | 1 | 0 | 0 | 14.4 | *1,1 | 1 | 2 | 66537634 | 1 | 0 | 281 | 0 | 0 | 0 | 0 | 0 | 0 | 0 | 0 | 0 | 0 | 0 | 0 | 0 | 0 | 0 | 0 | 0 | 0 | 0 | 0 | 0 | 0 | 0 | 1.6837 | 0 | 1.6837 | 0 | 0 | 1 | 0 | 0 | 0 | 0 | 0 | 0 | 0 | 0 | 0 | 0
756 | 62853509 | 62855100 | 49019236 | 1 | 1 | 30570983 | 2 | 2.1-2-1 | ТСН-2001.2. Доп. 68. п.1-2-1 (020101) | Тракторы на гусеничном ходу, мощность до 60 кВт (81 л.с.) | 1368 | 1011 | маш.-ч | маш.-ч | 1 | 0 | 848203274 | 1.826 | 0 | 1766.17 | 631.85 | 0 | 0 | 120.32 | 12.62 | 0 | 1 | 14.02 | 47.82 | 1 | 2 | 0 | 1 | 1 | 0 | 0 | 1.66 | *1,1 | 0 | 2 | 66537635 | 1 | 0 | 282 | 0 | 0 | 0 | 0 | 0 | 0 | 0 | 0 | 0 | 0 | 0 | 0 | 0 | 0 | 0 | 0 | 0 | 0 | 0 | 0 | 0 | 0 |  | 0 | 0 | 0.19409 | 1766.17 | 120.32 | 14.02 | 219.703 | 23.045 | 0 | 327.42 | 117.13 | 0 | 327.42 | 0 | 0 | 0
756 | 62853509 | 62855100 | 49019477 | 1 | 1 | 30570983 | 2 | 2.1-5-113 | ТСН-2001.2. Доп. 68. п.1-5-113 (050502) | Катки грунтовые вибрационные, масса до 21 т | 1368 | 1011 | маш.-ч | маш.-ч | 1 | 0 | -462604794 | 1.826 | 0 | 3723.01 | 847.64 | 0 | 0 | 281.32 | 16.93 | 0 | 1 | 12.64 | 47.82 | 1 | 2 | 0 | 1 | 1 | 0 | 0 | 1.66 | *1,1 | 0 | 2 | 66537636 | 1 | 0 | 283 | 0 | 0 | 0 | 0 | 0 | 0 | 0 | 0 | 0 | 0 | 0 | 0 | 0 | 0 | 0 | 0 | 0 | 0 | 0 | 0 | 0 | 0 |  | 0 | 0 | 0.19409 | 3723.01 | 281.32 | 12.64 | 513.689 | 30.91 | 0 | 690.18 | 157.14 | 0 | 690.18 | 0 | 0 | 0
756 | 62853509 | 62855100 | 49019422 | 1 | 1 | 30570983 | 2 | 2.1-5-18 | ТСН-2001.2. Доп. 68. п.1-5-18 (050902) | Машины поливомоечные, емкость цистерны до 8 м3 | 1368 | 1011 | маш.-ч | маш.-ч | 1 | 0 | 1034498840 | 0.715 | 0 | 1935.7 | 631.85 | 0 | 0 | 140.38 | 12.62 | 0 | 1 | 13.17 | 47.82 | 1 | 2 | 0 | 1 | 1 | 0 | 0 | 0.65 | *1,1 | 0 | 2 | 66537637 | 1 | 0 | 284 | 0 | 0 | 0 | 0 | 0 | 0 | 0 | 0 | 0 | 0 | 0 | 0 | 0 | 0 | 0 | 0 | 0 | 0 | 0 | 0 | 0 | 0 |  | 0 | 0 | 0.076001 | 1935.7 | 140.38 | 13.17 | 100.375 | 9.02 | 0 | 140.51 | 45.87 | 0 | 140.51 | 0 | 0 | 0
756 | 62853509 | 62855100 | 49019437 | 1 | 1 | 30570983 | 2 | 2.1-5-48 | ТСН-2001.2. Доп. 68. п.1-5-48 (056003) | Автогрейдеры, мощность до 147 кВт (200 л.с.) | 1368 | 1011 | маш.-ч | маш.-ч | 1 | 0 | 1858809987 | 1.705 | 0 | 3121.76 | 932.26 | 0 | 0 | 219.56 | 18.62 | 0 | 1 | 13.58 | 47.82 | 1 | 2 | 0 | 1 | 1 | 0 | 0 | 1.55 | *1,1 | 0 | 2 | 66537638 | 1 | 0 | 285 | 0 | 0 | 0 | 0 | 0 | 0 | 0 | 0 | 0 | 0 | 0 | 0 | 0 | 0 | 0 | 0 | 0 | 0 | 0 | 0 | 0 | 0 |  | 0 | 0 | 0.18123 | 3121.76 | 219.56 | 13.58 | 374.352 | 31.746 | 0 | 540.37 | 161.37 | 0 | 540.37 | 0 | 0 | 0
756 | 62853509 | 62855100 | 49019416 | 1 | 1 | 30570983 | 2 | 2.1-5-7 | ТСН-2001.2. Доп. 68. п.1-5-7 (050301) | Катки дорожные самоходные на пневмоколесном ходу, масса до 16 т | 1368 | 1011 | маш.-ч | маш.-ч | 1 | 0 | -1010089867 | 0.572 | 0 | 2630.35 | 847.64 | 0 | 0 | 180.35 | 16.93 | 0 | 1 | 13.93 | 47.82 | 1 | 2 | 0 | 1 | 1 | 0 | 0 | 0.52 | *1,1 | 0 | 2 | 66537639 | 1 | 0 | 286 | 0 | 0 | 0 | 0 | 0 | 0 | 0 | 0 | 0 | 0 | 0 | 0 | 0 | 0 | 0 | 0 | 0 | 0 | 0 | 0 | 0 | 0 |  | 0 | 0 | 0.060801 | 2630.35 | 180.35 | 13.93 | 103.158 | 9.68 | 0 | 152.75 | 49.22 | 0 | 152.75 | 0 | 0 | 0
756 | 62853509 | 62855100 | 31110605 | 1 | 1 | 30570983 | 3 | 1.1-1-118 | ТСН-2001.1. Доп. 1-42. Р. 1, о. 1, поз. 118 | Вода | 1339 | 1007 | м3 | м3 | 1 | 0 | 1942501623 | 5 | 51.93 | 0 | 0 | 0 | 7.07 | 0 | 0 | 0 | 7.33 | 1 | 1 | 1 | 2 | 0 | 1 | 1 | 0 | 0 | 5 |  | 0 | 2 | 66537640 | 1 | 0 | 287 | 0 | 0 | 0 | 0 | 0 | 0 | 0 | 0 | 0 | 0 | 0 | 0 | 0 | 0 | 0 | 0 | 0 | 0 | 0 | 0 | 0 | 0 |  | 0 | 0 | 0.53148 | 51.93 | 7.07 | 7.33 | 35.35 | 0 | 27.54 | 0 | 0 | 0 | 27.54 | 0 | 0 | 0
756 | 62853509 | 62855100 | 51871858 | 1 | 1 | 30570983 | 3 | 1.1-1-766 | ТСН-2001.1 Доп. 69, Р. 1, о. 1, поз. 766 | Песок для строительных работ, рядовой (карьерный) | 1339 | 1007 | м3 | м3 | 1 | 0 | -449487181 | 110 | 937.33 | 0 | 0 | 0 | 104.99 | 0 | 0 | 0 | 8.91 | 1 | 1 | 1 | 0 | 0 | 0 | 1 | 0 | 0 | 110 |  | 0 | 1 | -1 | 0 | 0 |  | 0 | 0 | 0 | 0 | 0 | 0 | 0 | 0 | 0 | 0 | 0 | 0 | 0 | 0 | 0 | 0 | 0 | 0 | 0 | 0 | 0 | 0 |  | 0 | 0 | 11.6924 | 937.33 | 104.99 | 8.91 | 11548.9 | 0 | 10937.82 | 0 | 0 | 0 | 10937.82 | 0 | 0 | 0
758 | 62853509 | 62855103 | 55782647 | 30570983 | 1 | 30570983 | 1 | 9999990008 |  | Трудозатраты рабочих | 1191 | 1013 | чел.-ч. | чел.-ч. | 1 | 0 | 476480486 | 293.7 | 0 | 0 | 0 | 0 | 0 | 0 | 0 | 0 | 1 | 1 | 1 | 1 | -2 | 0 | 1 | 1 | 0 | 0 | 267 | *1,1 | 1 | 2 | 66537643 | 1 | 0 | 289 | 0 | 0 | 0 | 0 | 0 | 0 | 0 | 0 | 0 | 0 | 0 | 0 | 0 | 0 | 0 | 0 | 0 | 0 | 0 | 0 | 0 | 0 | 0 | 8.9197 | 0 | 8.9197 | 0 | 0 | 1 | 0 | 0 | 0 | 0 | 0 | 0 | 0 | 0 | 0 | 0
758 | 62853509 | 62855103 | 49019923 | 1 | 1 | 30570983 | 2 | 2.1-18-7 | ТСН-2001.2. Доп. 68. п.1-18-7 (183001) | Автомобили грузовые бортовые, грузоподъемность до 5 т | 1368 | 1011 | маш.-ч | маш.-ч | 1 | 0 | -7781208 | 0.649 | 0 | 1323.36 | 631.85 | 0 | 0 | 83.1 | 12.62 | 0 | 1 | 15.21 | 47.82 | 1 | 2 | 0 | 1 | 1 | 0 | 0 | 0.59 | *1,1 | 0 | 2 | 66537644 | 1 | 0 | 290 | 0 | 0 | 0 | 0 | 0 | 0 | 0 | 0 | 0 | 0 | 0 | 0 | 0 | 0 | 0 | 0 | 0 | 0 | 0 | 0 | 0 | 0 |  | 0 | 0 | 0.01971 | 1323.36 | 83.1 | 15.21 | 53.933 | 8.195 | 0 | 24.91 | 11.89 | 0 | 24.91 | 0 | 0 | 0
758 | 62853509 | 62855103 | 49019271 | 1 | 1 | 30570983 | 2 | 2.1-3-38 | ТСН-2001.2. Доп. 68. п.1-3-38 (032009) | Краны на автомобильном ходу, грузоподъемность до 16 т | 1368 | 1011 | маш.-ч | маш.-ч | 1 | 0 | 922387863 | 0.495 | 0 | 2451.81 | 847.64 | 0 | 0 | 179.17 | 16.93 | 0 | 1 | 13.07 | 47.82 | 1 | 2 | 0 | 1 | 1 | 0 | 0 | 0.45 | *1,1 | 0 | 2 | 66537645 | 1 | 0 | 291 | 0 | 0 | 0 | 0 | 0 | 0 | 0 | 0 | 0 | 0 | 0 | 0 | 0 | 0 | 0 | 0 | 0 | 0 | 0 | 0 | 0 | 0 |  | 0 | 0 | 0.015033 | 2451.81 | 179.17 | 13.07 | 88.693 | 8.382 | 0 | 35.2 | 12.17 | 0 | 35.2 | 0 | 0 | 0
758 | 62853509 | 62855103 | 51913821 | 1 | 1 | 30570983 | 2 | 2.1-5-18 | ТСН-2001.2. Доп. 71. п.1-5-18 (050902) | Машины поливомоечные, емкость цистерны до 8 м3 | 1368 | 1011 | маш.-ч | маш.-ч | 1 | 0 | 2091240745 | 12.936 | 0 | 1935.7 | 631.85 | 0 | 0 | 140.38 | 12.62 | 0 | 1 | 13.17 | 47.82 | 1 | 2 | 0 | 1 | 1 | 0 | 0 | 11.76 | *1,1 | 0 | 2 | 66537646 | 1 | 0 | 292 | 0 | 0 | 0 | 0 | 0 | 0 | 0 | 0 | 0 | 0 | 0 | 0 | 0 | 0 | 0 | 0 | 0 | 0 | 0 | 0 | 0 | 0 |  | 0 | 0 | 0.39287 | 1935.7 | 140.38 | 13.17 | 1815.957 | 163.251 | 0 | 726.33 | 237.09 | 0 | 726.33 | 0 | 0 | 0
758 | 62853509 | 62855103 | 49019444 | 1 | 1 | 30570983 | 2 | 2.1-5-64 | ТСН-2001.2. Доп. 68. п.1-5-64 (059002) | Котлы битумоварочные электрические, емкость до 1000 л, мощность до 50 кВт | 1368 | 1011 | маш.-ч | маш.-ч | 1 | 0 | -1638099246 | 11.88 | 0 | 248.67 | 0 | 0 | 0 | 20.51 | 0 | 0 | 1 | 11.58 | 47.82 | 1 | 2 | 0 | 1 | 1 | 0 | 0 | 10.8 | *1,1 | 0 | 2 | 66537647 | 1 | 0 | 293 | 0 | 0 | 0 | 0 | 0 | 0 | 0 | 0 | 0 | 0 | 0 | 0 | 0 | 0 | 0 | 0 | 0 | 0 | 0 | 0 | 0 | 0 |  | 0 | 0 | 0.3608 | 248.67 | 20.51 | 11.58 | 243.661 | 0 | 0 | 85.69 | 0 | 0 | 85.69 | 0 | 0 | 0
758 | 62853509 | 62855103 | 49019504 | 1 | 1 | 30570983 | 2 | 2.1-6-51 | ТСН-2001.2. Доп. 68. п.1-6-51 (069401) | Вибраторы поверхностные | 1368 | 1011 | маш.-ч | маш.-ч | 1 | 0 | 1976627719 | 19.14 | 0 | 2.46 | 0 | 0 | 0 | 0.23 | 0 | 0 | 1 | 10.22 | 47.82 | 1 | 2 | 0 | 1 | 1 | 0 | 0 | 17.4 | *1,1 | 0 | 2 | 66537648 | 1 | 0 | 294 | 0 | 0 | 0 | 0 | 0 | 0 | 0 | 0 | 0 | 0 | 0 | 0 | 0 | 0 | 0 | 0 | 0 | 0 | 0 | 0 | 0 | 0 |  | 0 | 0 | 0.58128 | 2.46 | 0.23 | 10.22 | 4.4 | 0 | 0 | 1.37 | 0 | 0 | 1.37 | 0 | 0 | 0
758 | 62853509 | 62855103 | 51897404 | 1 | 1 | 30570983 | 3 | 1.1-1-1017 | ТСН-2001.1 Доп. 70, Р. 1, о. 1, поз. 1017 | Материал рулонный кровельный и гидроизоляционный, рубероид типа РКК-350, на основе кровельного картона, с крупнозернистой посыпкой с верхней стороны, разрывная сила при растяжении не менее 320 Н, температура гибкости не выше +5°С, теплостойкость не ниже +80°С, для верхнего слоя кровельного ковра | 1327 | 1005 | м2 | м2 | 1 | 0 | -923916438 | 12 | 54.89 | 0 | 0 | 0 | 5.04 | 0 | 0 | 0 | 10.87 | 1 | 1 | 1 | 2 | 0 | 1 | 1 | 0 | 0 | 12 |  | 0 | 2 | 66537649 | 1 | 0 | 295 | 0 | 0 | 0 | 0 | 0 | 0 | 0 | 0 | 0 | 0 | 0 | 0 | 0 | 0 | 0 | 0 | 0 | 0 | 0 | 0 | 0 | 0 |  | 0 | 0 | 0.36444 | 54.89 | 5.04 | 10.87 | 60.48 | 0 | 19.96 | 0 | 0 | 0 | 19.96 | 0 | 0 | 0
758 | 62853509 | 62855103 | 31110605 | 1 | 1 | 30570983 | 3 | 1.1-1-118 | ТСН-2001.1. Доп. 1-42. Р. 1, о. 1, поз. 118 | Вода | 1339 | 1007 | м3 | м3 | 1 | 0 | 1942501623 | 178 | 51.93 | 0 | 0 | 0 | 7.07 | 0 | 0 | 0 | 7.33 | 1 | 1 | 1 | 2 | 0 | 1 | 1 | 0 | 0 | 178 |  | 0 | 2 | 66537650 | 1 | 0 | 296 | 0 | 0 | 0 | 0 | 0 | 0 | 0 | 0 | 0 | 0 | 0 | 0 | 0 | 0 | 0 | 0 | 0 | 0 | 0 | 0 | 0 | 0 |  | 0 | 0 | 5.4059 | 51.93 | 7.07 | 7.33 | 1258.46 | 0 | 280.13 | 0 | 0 | 0 | 280.13 | 0 | 0 | 0
758 | 62853509 | 62855103 | 51897306 | 1 | 1 | 30570983 | 3 | 1.1-1-45 | ТСН-2001.1 Доп. 70, Р. 1, о. 1, поз. 45 | Битум нефтяной дорожный вязкий, марка БНД | 1348 | 1009 | т | т | 1000 | 0 | 1900929722 | 0.09 | 28194.52 | 0 | 0 | 0 | 3386.07 | 0 | 0 | 0 | 8.31 | 1 | 1 | 1 | 2 | 0 | 1 | 1 | 0 | 0 | 0.09 |  | 0 | 2 | 66537651 | 1 | 0 | 297 | 0 | 0 | 0 | 0 | 0 | 0 | 0 | 0 | 0 | 0 | 0 | 0 | 0 | 0 | 0 | 0 | 0 | 0 | 0 | 0 | 0 | 0 |  | 0 | 0 | 0.0027333 | 28194.52 | 3386.07 | 8.31 | 304.75 | 0 | 76.91 | 0 | 0 | 0 | 76.91 | 0 | 0 | 0
758 | 62853509 | 62855103 | 51871858 | 1 | 1 | 30570983 | 3 | 1.1-1-766 | ТСН-2001.1 Доп. 69, Р. 1, о. 1, поз. 766 | Песок для строительных работ, рядовой (карьерный) | 1339 | 1007 | м3 | м3 | 1 | 0 | -449487181 | 40 | 937.33 | 0 | 0 | 0 | 104.99 | 0 | 0 | 0 | 8.91 | 1 | 1 | 1 | 2 | 0 | 1 | 1 | 0 | 0 | 40 |  | 0 | 2 | 66537652 | 1 | 0 | 298 | 0 | 0 | 0 | 0 | 0 | 0 | 0 | 0 | 0 | 0 | 0 | 0 | 0 | 0 | 0 | 0 | 0 | 0 | 0 | 0 | 0 | 0 |  | 0 | 0 | 1.2148 | 937.33 | 104.99 | 8.91 | 4199.6 | 0 | 1136.4 | 0 | 0 | 0 | 1136.4 | 0 | 0 | 0
758 | 62853509 | 62855103 | 48967604 | 1 | 1 | 30570983 | 3 | 1.3-1-36 | ТСН-2001.1 Доп. 67, Р. 3, о. 1, поз. 36 | Смесь бетонная тяжелого бетона БСТ на гранитном щебне, крупность заполнителя от 5 до 20 мм, класс прочности В7,5 (М100), П3 | 1339 | 1007 | м3 | м3 | 1 | 0 | -1644767048 | 162 | 6466.82 | 0 | 0 | 0 | 517.14 | 0 | 0 | 0 | 12.48 | 1 | 1 | 1 | 0 | 0 | 0 | 1 | 0 | 0 | 162 |  | 0 | 1 | -1 | 0 | 0 |  | 0 | 0 | 0 | 0 | 0 | 0 | 0 | 0 | 0 | 0 | 0 | 0 | 0 | 0 | 0 | 0 | 0 | 0 | 0 | 0 | 0 | 0 |  | 0 | 0 | 4.9199 | 6466.82 | 517.14 | 12.48 | 83776.68 | 0 | 31752.85 | 0 | 0 | 0 | 31752.85 | 0 | 0 | 0
758 | 62853509 | 62855103 | 48969814 | 1 | 1 | 30570983 | 3 | 1.9-11-4 | ТСН-2001.1 Доп. 67, Р. 9, о. 11, поз. 4 | Щит деревянный для фундаментов, колонн, балок, перекрытий, стен, перегородок и других конструкций из досок, толщина 40 мм | 1327 | 1005 | м2 | м2 | 1 | 0 | -1470655847 | 10.2 | 328.8 | 0 | 0 | 0 | 90.15 | 0 | 0 | 0 | 3.64 | 1 | 1 | 1 | 2 | 0 | 1 | 1 | 0 | 0 | 10.2 |  | 0 | 2 | 66537653 | 1 | 0 | 299 | 0 | 0 | 0 | 0 | 0 | 0 | 0 | 0 | 0 | 0 | 0 | 0 | 0 | 0 | 0 | 0 | 0 | 0 | 0 | 0 | 0 | 0 |  | 0 | 0 | 0.30977 | 328.8 | 90.15 | 3.64 | 919.53 | 0 | 101.65 | 0 | 0 | 0 | 101.65 | 0 | 0 | 0
760 | 62853509 | 62855106 | 40404405 | 30570983 | 1 | 30570983 | 1 | 9999990008 |  | Трудозатраты рабочих | 1191 | 1013 | чел.-ч. | чел.-ч. | 1 | 0 | 476480486 | 5.687 | 0 | 0 | 0 | 0 | 0 | 0 | 0 | 0 | 1 | 1 | 1 | 1 | -2 | 0 | 1 | 1 | 0 | 0 | 5.17 | *1,1 | 1 | 2 | 66537656 | 1 | 0 | 301 | 0 | 0 | 0 | 0 | 0 | 0 | 0 | 0 | 0 | 0 | 0 | 0 | 0 | 0 | 0 | 0 | 0 | 0 | 0 | 0 | 0 | 0 | 0 | 0.17271 | 0 | 0.17271 | 0 | 0 | 1 | 0 | 0 | 0 | 0 | 0 | 0 | 0 | 0 | 0 | 0
760 | 62853509 | 62855106 | 48967604 | 1 | 1 | 30570983 | 3 | 1.3-1-36 | ТСН-2001.1 Доп. 67, Р. 3, о. 1, поз. 36 | Смесь бетонная тяжелого бетона БСТ на гранитном щебне, крупность заполнителя от 5 до 20 мм, класс прочности В7,5 (М100), П3 | 1339 | 1007 | м3 | м3 | 1 | 0 | -1644767048 | 10.2 | 6466.82 | 0 | 0 | 0 | 517.14 | 0 | 0 | 0 | 12.48 | 1 | 1 | 1 | 0 | 0 | 0 | 1 | 0 | 0 | 10.2 |  | 0 | 1 | -1 | 0 | 0 |  | 0 | 0 | 0 | 0 | 0 | 0 | 0 | 0 | 0 | 0 | 0 | 0 | 0 | 0 | 0 | 0 | 0 | 0 | 0 | 0 | 0 | 0 |  | 0 | 0 | 0.30977 | 6466.82 | 517.14 | 12.48 | 5274.83 | 0 | 1999.25 | 0 | 0 | 0 | 1999.25 | 0 | 0 | 0
760 | 62853509 | 62855106 | 31134400 | 1 | 1 | 30570983 | 3 | 1.9-11-4 | ТСН-2001.1. Доп. 1-42. Р. 9, о. 11, поз. 4 | Щиты деревянные для фундаментов, колонн, балок, перекрытий, стен, перегородок и других конструкций из досок, толщина 40 мм | 1327 | 1005 | м2 | м2 | 1 | 0 | 1191877718 | 0.65 | 328.8 | 0 | 0 | 0 | 90.15 | 0 | 0 | 0 | 3.64 | 1 | 1 | 1 | 2 | 0 | 1 | 1 | 0 | 0 | 0.65 |  | 0 | 2 | 66537657 | 1 | 0 | 302 | 0 | 0 | 0 | 0 | 0 | 0 | 0 | 0 | 0 | 0 | 0 | 0 | 0 | 0 | 0 | 0 | 0 | 0 | 0 | 0 | 0 | 0 |  | 0 | 0 | 0.019741 | 328.8 | 90.15 | 3.64 | 58.6 | 0 | 6.48 | 0 | 0 | 0 | 6.48 | 0 | 0 | 0
762 | 62853509 | 62855109 | 59818879 | 30570983 | 1 | 30570983 | 1 | 9999990008 |  | Трудозатраты рабочих | 1191 | 1013 | чел.-ч. | чел.-ч. | 1 | 0 | 476480486 | 4.719 | 0 | 0 | 0 | 0 | 0 | 0 | 0 | 0 | 1 | 1 | 1 | 1 | -2 | 0 | 1 | 1 | 0 | 0 | 4.29 | *1,1 | 1 | 2 | 66537660 | 1 | 0 | 304 | 0 | 0 | 0 | 0 | 0 | 0 | 0 | 0 | 0 | 0 | 0 | 0 | 0 | 0 | 0 | 0 | 0 | 0 | 0 | 0 | 0 | 0 | 0 | 1.4332 | 0 | 1.4332 | 0 | 0 | 1 | 0 | 0 | 0 | 0 | 0 | 0 | 0 | 0 | 0 | 0
762 | 62853509 | 62855109 | 49019585 | 1 | 1 | 30570983 | 2 | 2.1-10-1 | ТСН-2001.2. Доп. 68. п.1-10-1 (100101) | Компрессоры передвижные с двигателем внутреннего сгорания, давление до 7 ат, производительность до 5 м3/мин | 1368 | 1011 | маш.-ч | маш.-ч | 1 | 0 | 1840432778 | 0.33 | 0 | 968.21 | 631.85 | 0 | 0 | 41.45 | 12.62 | 0 | 1 | 22.31 | 47.82 | 1 | 2 | 0 | 1 | 1 | 0 | 0 | 0.3 | *1,1 | 0 | 2 | 66537661 | 1 | 0 | 305 | 0 | 0 | 0 | 0 | 0 | 0 | 0 | 0 | 0 | 0 | 0 | 0 | 0 | 0 | 0 | 0 | 0 | 0 | 0 | 0 | 0 | 0 |  | 0 | 0 | 0.10022 | 968.21 | 41.45 | 22.31 | 13.684 | 4.169 | 0 | 92.68 | 60.48 | 0 | 92.68 | 0 | 0 | 0
762 | 62853509 | 62855109 | 49019335 | 1 | 1 | 30570983 | 2 | 2.1-4-3 | ТСН-2001.2. Доп. 68. п.1-4-3 (040103) | Погрузчики фронтальные одноковшовые, грузоподъемность до 3 т | 1368 | 1011 | маш.-ч | маш.-ч | 1 | 0 | -1918384618 | 0.33 | 0 | 2293.67 | 727.98 | 0 | 0 | 153.95 | 14.54 | 0 | 1 | 14.23 | 47.82 | 1 | 2 | 0 | 1 | 1 | 0 | 0 | 0.3 | *1,1 | 0 | 2 | 66537662 | 1 | 0 | 306 | 0 | 0 | 0 | 0 | 0 | 0 | 0 | 0 | 0 | 0 | 0 | 0 | 0 | 0 | 0 | 0 | 0 | 0 | 0 | 0 | 0 | 0 |  | 0 | 0 | 0.10022 | 2293.67 | 153.95 | 14.23 | 50.809 | 4.796 | 0 | 219.56 | 69.68 | 0 | 219.56 | 0 | 0 | 0
762 | 62853509 | 62855109 | 51913821 | 1 | 1 | 30570983 | 2 | 2.1-5-18 | ТСН-2001.2. Доп. 71. п.1-5-18 (050902) | Машины поливомоечные, емкость цистерны до 8 м3 | 1368 | 1011 | маш.-ч | маш.-ч | 1 | 0 | 2091240745 | 0.33 | 0 | 1935.7 | 631.85 | 0 | 0 | 140.38 | 12.62 | 0 | 1 | 13.17 | 47.82 | 1 | 2 | 0 | 1 | 1 | 0 | 0 | 0.3 | *1,1 | 0 | 2 | 66537663 | 1 | 0 | 307 | 0 | 0 | 0 | 0 | 0 | 0 | 0 | 0 | 0 | 0 | 0 | 0 | 0 | 0 | 0 | 0 | 0 | 0 | 0 | 0 | 0 | 0 |  | 0 | 0 | 0.10022 | 1935.7 | 140.38 | 13.17 | 46.321 | 4.169 | 0 | 185.29 | 60.48 | 0 | 185.29 | 0 | 0 | 0
762 | 62853509 | 62855109 | 51913822 | 1 | 1 | 30570983 | 2 | 2.1-5-19 | ТСН-2001.2. Доп. 71. п.1-5-19 (051001) | Асфальтоукладчики на гусеничном ходу, производительность до 350 т/ч | 1368 | 1011 | маш.-ч | маш.-ч | 1 | 0 | -653632272 | 0.33 | 0 | 3392.93 | 932.26 | 0 | 0 | 260.5 | 18.62 | 0 | 1 | 12.44 | 47.82 | 1 | 2 | 0 | 1 | 1 | 0 | 0 | 0.3 | *1,1 | 0 | 2 | 66537664 | 1 | 0 | 308 | 0 | 0 | 0 | 0 | 0 | 0 | 0 | 0 | 0 | 0 | 0 | 0 | 0 | 0 | 0 | 0 | 0 | 0 | 0 | 0 | 0 | 0 |  | 0 | 0 | 0.10022 | 3392.93 | 260.5 | 12.44 | 85.965 | 6.149 | 0 | 324.78 | 89.24 | 0 | 324.78 | 0 | 0 | 0
762 | 62853509 | 62855109 | 49019412 | 1 | 1 | 30570983 | 2 | 2.1-5-2 | ТСН-2001.2. Доп. 68. п.1-5-2 (050102) | Катки самоходные вибрационные, масса до 8 т | 1368 | 1011 | маш.-ч | маш.-ч | 1 | 0 | -1089282474 | 0.33 | 0 | 2327.38 | 727.98 | 0 | 0 | 163.81 | 14.54 | 0 | 1 | 13.57 | 47.82 | 1 | 2 | 0 | 1 | 1 | 0 | 0 | 0.3 | *1,1 | 0 | 2 | 66537665 | 1 | 0 | 309 | 0 | 0 | 0 | 0 | 0 | 0 | 0 | 0 | 0 | 0 | 0 | 0 | 0 | 0 | 0 | 0 | 0 | 0 | 0 | 0 | 0 | 0 |  | 0 | 0 | 0.10022 | 2327.38 | 163.81 | 13.57 | 54.054 | 4.796 | 0 | 222.78 | 69.68 | 0 | 222.78 | 0 | 0 | 0
762 | 62853509 | 62855109 | 49019428 | 1 | 1 | 30570983 | 2 | 2.1-5-35 | ТСН-2001.2. Доп. 68. п.1-5-35 (053601) | Автогудронаторы, емкость до 4000 л | 1368 | 1011 | маш.-ч | маш.-ч | 1 | 0 | 2008800031 | 0.33 | 0 | 3816.6 | 727.98 | 0 | 0 | 283.9 | 14.54 | 0 | 1 | 12.84 | 47.82 | 1 | 2 | 0 | 1 | 1 | 0 | 0 | 0.3 | *1,1 | 0 | 2 | 66537666 | 1 | 0 | 310 | 0 | 0 | 0 | 0 | 0 | 0 | 0 | 0 | 0 | 0 | 0 | 0 | 0 | 0 | 0 | 0 | 0 | 0 | 0 | 0 | 0 | 0 |  | 0 | 0 | 0.10022 | 3816.6 | 283.9 | 12.84 | 93.687 | 4.796 | 0 | 365.33 | 69.68 | 0 | 365.33 | 0 | 0 | 0
762 | 62853509 | 62855109 | 49019415 | 1 | 1 | 30570983 | 2 | 2.1-5-6 | ТСН-2001.2. Доп. 68. п.1-5-6 (050203) | Катки дорожные самоходные статические, масса до 13 т | 1368 | 1011 | маш.-ч | маш.-ч | 1 | 0 | 1626388382 | 0.33 | 0 | 2735.3 | 847.64 | 0 | 0 | 189.45 | 16.93 | 0 | 1 | 13.79 | 47.82 | 1 | 2 | 0 | 1 | 1 | 0 | 0 | 0.3 | *1,1 | 0 | 2 | 66537667 | 1 | 0 | 311 | 0 | 0 | 0 | 0 | 0 | 0 | 0 | 0 | 0 | 0 | 0 | 0 | 0 | 0 | 0 | 0 | 0 | 0 | 0 | 0 | 0 | 0 |  | 0 | 0 | 0.10022 | 2735.3 | 189.45 | 13.79 | 62.524 | 5.588 | 0 | 261.83 | 81.14 | 0 | 261.83 | 0 | 0 | 0
762 | 62853509 | 62855109 | 49019416 | 1 | 1 | 30570983 | 2 | 2.1-5-7 | ТСН-2001.2. Доп. 68. п.1-5-7 (050301) | Катки дорожные самоходные на пневмоколесном ходу, масса до 16 т | 1368 | 1011 | маш.-ч | маш.-ч | 1 | 0 | -1010089867 | 0.99 | 0 | 2630.35 | 847.64 | 0 | 0 | 180.35 | 16.93 | 0 | 1 | 13.93 | 47.82 | 1 | 2 | 0 | 1 | 1 | 0 | 0 | 0.9 | *1,1 | 0 | 2 | 66537668 | 1 | 0 | 312 | 0 | 0 | 0 | 0 | 0 | 0 | 0 | 0 | 0 | 0 | 0 | 0 | 0 | 0 | 0 | 0 | 0 | 0 | 0 | 0 | 0 | 0 |  | 0 | 0 | 0.30066 | 2630.35 | 180.35 | 13.93 | 178.552 | 16.764 | 0 | 755.35 | 243.41 | 0 | 755.35 | 0 | 0 | 0
762 | 62853509 | 62855109 | 51897778 | 1 | 1 | 30570983 | 3 | 1.3-3-19 | ТСН-2001.1 Доп. 70, Р. 3, о. 3, поз. 19 | Эмульсия дорожная, битумная | 1348 | 1009 | т | т | 1000 | 0 | -1990606278 | 0.04 | 23567.68 | 0 | 0 | 0 | 1445.87 | 0 | 0 | 0 | 16.3 | 1 | 1 | 1 | 2 | 0 | 1 | 1 | 0 | 0 | 0.04 |  | 0 | 2 | 66537669 | 1 | 0 | 313 | 0 | 0 | 0 | 0 | 0 | 0 | 0 | 0 | 0 | 0 | 0 | 0 | 0 | 0 | 0 | 0 | 0 | 0 | 0 | 0 | 0 | 0 |  | 0 | 0 | 0.012148 | 23567.68 | 1445.87 | 16.3 | 57.83 | 0 | 286.3 | 0 | 0 | 0 | 286.3 | 0 | 0 | 0
762 | 62853509 | 62855109 | 48967832 | 1 | 1 | 30570983 | 3 | 1.3-3-3 | ТСН-2001.1 Доп. 67, Р. 3, о. 3, поз. 3 | Смесь асфальтобетонная дорожная, горячая, крупнозернистая, марка I | 1348 | 1009 | т | т | 1000 | 0 | 1869007825 | 9.58 | 4408.96 | 0 | 0 | 0 | 296.7 | 0 | 0 | 0 | 14.86 | 1 | 1 | 1 | 0 | 0 | 0 | 1 | 0 | 0 | 9.58 |  | 0 | 1 | -1 | 0 | 0 |  | 0 | 0 | 0 | 0 | 0 | 0 | 0 | 0 | 0 | 0 | 0 | 0 | 0 | 0 | 0 | 0 | 0 | 0 | 0 | 0 | 0 | 0 |  | 0 | 0 | 2.9094 | 4408.96 | 296.7 | 14.86 | 2842.39 | 0 | 12827.63 | 0 | 0 | 0 | 12827.63 | 0 | 0 | 0
764 | 62853509 | 66537672 | 51724374 | 30570983 | 1 | 30570983 | 1 | 9999990008 |  | Трудозатраты рабочих | 1191 | 1013 | чел.-ч. | чел.-ч. | 1 | 0 | 476480486 | 4.719 | 0 | 0 | 0 | 0 | 0 | 0 | 0 | 0 | 1 | 1 | 1 | 1 | -2 | 0 | 1 | 1 | 0 | 0 | 4.29 | *1,1 | 1 | 2 | 66537684 | 1 | 0 | 315 | 0 | 0 | 0 | 0 | 0 | 0 | 0 | 0 | 0 | 0 | 0 | 0 | 0 | 0 | 0 | 0 | 0 | 0 | 0 | 0 | 0 | 0 | 0 | 1.4332 | 0 | 1.4332 | 0 | 0 | 1 | 0 | 0 | 0 | 0 | 0 | 0 | 0 | 0 | 0 | 0
764 | 62853509 | 66537672 | 49019585 | 1 | 1 | 30570983 | 2 | 2.1-10-1 | ТСН-2001.2. Доп. 68. п.1-10-1 (100101) | Компрессоры передвижные с двигателем внутреннего сгорания, давление до 7 ат, производительность до 5 м3/мин | 1368 | 1011 | маш.-ч | маш.-ч | 1 | 0 | 1840432778 | 0.33 | 0 | 968.21 | 631.85 | 0 | 0 | 41.45 | 12.62 | 0 | 1 | 22.31 | 47.82 | 1 | 2 | 0 | 1 | 1 | 0 | 0 | 0.3 | *1,1 | 0 | 2 | 66537685 | 1 | 0 | 316 | 0 | 0 | 0 | 0 | 0 | 0 | 0 | 0 | 0 | 0 | 0 | 0 | 0 | 0 | 0 | 0 | 0 | 0 | 0 | 0 | 0 | 0 |  | 0 | 0 | 0.10022 | 968.21 | 41.45 | 22.31 | 13.684 | 4.169 | 0 | 92.68 | 60.48 | 0 | 92.68 | 0 | 0 | 0
764 | 62853509 | 66537672 | 49019335 | 1 | 1 | 30570983 | 2 | 2.1-4-3 | ТСН-2001.2. Доп. 68. п.1-4-3 (040103) | Погрузчики фронтальные одноковшовые, грузоподъемность до 3 т | 1368 | 1011 | маш.-ч | маш.-ч | 1 | 0 | -1918384618 | 0.33 | 0 | 2293.67 | 727.98 | 0 | 0 | 153.95 | 14.54 | 0 | 1 | 14.23 | 47.82 | 1 | 2 | 0 | 1 | 1 | 0 | 0 | 0.3 | *1,1 | 0 | 2 | 66537686 | 1 | 0 | 317 | 0 | 0 | 0 | 0 | 0 | 0 | 0 | 0 | 0 | 0 | 0 | 0 | 0 | 0 | 0 | 0 | 0 | 0 | 0 | 0 | 0 | 0 |  | 0 | 0 | 0.10022 | 2293.67 | 153.95 | 14.23 | 50.809 | 4.796 | 0 | 219.56 | 69.68 | 0 | 219.56 | 0 | 0 | 0
764 | 62853509 | 66537672 | 51913821 | 1 | 1 | 30570983 | 2 | 2.1-5-18 | ТСН-2001.2. Доп. 71. п.1-5-18 (050902) | Машины поливомоечные, емкость цистерны до 8 м3 | 1368 | 1011 | маш.-ч | маш.-ч | 1 | 0 | 2091240745 | 0.33 | 0 | 1935.7 | 631.85 | 0 | 0 | 140.38 | 12.62 | 0 | 1 | 13.17 | 47.82 | 1 | 2 | 0 | 1 | 1 | 0 | 0 | 0.3 | *1,1 | 0 | 2 | 66537687 | 1 | 0 | 318 | 0 | 0 | 0 | 0 | 0 | 0 | 0 | 0 | 0 | 0 | 0 | 0 | 0 | 0 | 0 | 0 | 0 | 0 | 0 | 0 | 0 | 0 |  | 0 | 0 | 0.10022 | 1935.7 | 140.38 | 13.17 | 46.321 | 4.169 | 0 | 185.29 | 60.48 | 0 | 185.29 | 0 | 0 | 0
764 | 62853509 | 66537672 | 51913822 | 1 | 1 | 30570983 | 2 | 2.1-5-19 | ТСН-2001.2. Доп. 71. п.1-5-19 (051001) | Асфальтоукладчики на гусеничном ходу, производительность до 350 т/ч | 1368 | 1011 | маш.-ч | маш.-ч | 1 | 0 | -653632272 | 0.33 | 0 | 3392.93 | 932.26 | 0 | 0 | 260.5 | 18.62 | 0 | 1 | 12.44 | 47.82 | 1 | 2 | 0 | 1 | 1 | 0 | 0 | 0.3 | *1,1 | 0 | 2 | 66537688 | 1 | 0 | 319 | 0 | 0 | 0 | 0 | 0 | 0 | 0 | 0 | 0 | 0 | 0 | 0 | 0 | 0 | 0 | 0 | 0 | 0 | 0 | 0 | 0 | 0 |  | 0 | 0 | 0.10022 | 3392.93 | 260.5 | 12.44 | 85.965 | 6.149 | 0 | 324.78 | 89.24 | 0 | 324.78 | 0 | 0 | 0
764 | 62853509 | 66537672 | 49019412 | 1 | 1 | 30570983 | 2 | 2.1-5-2 | ТСН-2001.2. Доп. 68. п.1-5-2 (050102) | Катки самоходные вибрационные, масса до 8 т | 1368 | 1011 | маш.-ч | маш.-ч | 1 | 0 | -1089282474 | 0.33 | 0 | 2327.38 | 727.98 | 0 | 0 | 163.81 | 14.54 | 0 | 1 | 13.57 | 47.82 | 1 | 2 | 0 | 1 | 1 | 0 | 0 | 0.3 | *1,1 | 0 | 2 | 66537689 | 1 | 0 | 320 | 0 | 0 | 0 | 0 | 0 | 0 | 0 | 0 | 0 | 0 | 0 | 0 | 0 | 0 | 0 | 0 | 0 | 0 | 0 | 0 | 0 | 0 |  | 0 | 0 | 0.10022 | 2327.38 | 163.81 | 13.57 | 54.054 | 4.796 | 0 | 222.78 | 69.68 | 0 | 222.78 | 0 | 0 | 0
764 | 62853509 | 66537672 | 49019428 | 1 | 1 | 30570983 | 2 | 2.1-5-35 | ТСН-2001.2. Доп. 68. п.1-5-35 (053601) | Автогудронаторы, емкость до 4000 л | 1368 | 1011 | маш.-ч | маш.-ч | 1 | 0 | 2008800031 | 0.33 | 0 | 3816.6 | 727.98 | 0 | 0 | 283.9 | 14.54 | 0 | 1 | 12.84 | 47.82 | 1 | 2 | 0 | 1 | 1 | 0 | 0 | 0.3 | *1,1 | 0 | 2 | 66537690 | 1 | 0 | 321 | 0 | 0 | 0 | 0 | 0 | 0 | 0 | 0 | 0 | 0 | 0 | 0 | 0 | 0 | 0 | 0 | 0 | 0 | 0 | 0 | 0 | 0 |  | 0 | 0 | 0.10022 | 3816.6 | 283.9 | 12.84 | 93.687 | 4.796 | 0 | 365.33 | 69.68 | 0 | 365.33 | 0 | 0 | 0
764 | 62853509 | 66537672 | 49019415 | 1 | 1 | 30570983 | 2 | 2.1-5-6 | ТСН-2001.2. Доп. 68. п.1-5-6 (050203) | Катки дорожные самоходные статические, масса до 13 т | 1368 | 1011 | маш.-ч | маш.-ч | 1 | 0 | 1626388382 | 0.33 | 0 | 2735.3 | 847.64 | 0 | 0 | 189.45 | 16.93 | 0 | 1 | 13.79 | 47.82 | 1 | 2 | 0 | 1 | 1 | 0 | 0 | 0.3 | *1,1 | 0 | 2 | 66537691 | 1 | 0 | 322 | 0 | 0 | 0 | 0 | 0 | 0 | 0 | 0 | 0 | 0 | 0 | 0 | 0 | 0 | 0 | 0 | 0 | 0 | 0 | 0 | 0 | 0 |  | 0 | 0 | 0.10022 | 2735.3 | 189.45 | 13.79 | 62.524 | 5.588 | 0 | 261.83 | 81.14 | 0 | 261.83 | 0 | 0 | 0
764 | 62853509 | 66537672 | 49019416 | 1 | 1 | 30570983 | 2 | 2.1-5-7 | ТСН-2001.2. Доп. 68. п.1-5-7 (050301) | Катки дорожные самоходные на пневмоколесном ходу, масса до 16 т | 1368 | 1011 | маш.-ч | маш.-ч | 1 | 0 | -1010089867 | 0.99 | 0 | 2630.35 | 847.64 | 0 | 0 | 180.35 | 16.93 | 0 | 1 | 13.93 | 47.82 | 1 | 2 | 0 | 1 | 1 | 0 | 0 | 0.9 | *1,1 | 0 | 2 | 66537692 | 1 | 0 | 323 | 0 | 0 | 0 | 0 | 0 | 0 | 0 | 0 | 0 | 0 | 0 | 0 | 0 | 0 | 0 | 0 | 0 | 0 | 0 | 0 | 0 | 0 |  | 0 | 0 | 0.30066 | 2630.35 | 180.35 | 13.93 | 178.552 | 16.764 | 0 | 755.35 | 243.41 | 0 | 755.35 | 0 | 0 | 0
764 | 62853509 | 66537672 | 51897778 | 1 | 1 | 30570983 | 3 | 1.3-3-19 | ТСН-2001.1 Доп. 70, Р. 3, о. 3, поз. 19 | Эмульсия дорожная, битумная | 1348 | 1009 | т | т | 1000 | 0 | -1990606278 | 0.04 | 23567.68 | 0 | 0 | 0 | 1445.87 | 0 | 0 | 0 | 16.3 | 1 | 1 | 1 | 2 | 0 | 1 | 1 | 0 | 0 | 0.04 |  | 0 | 2 | 66537693 | 1 | 0 | 324 | 0 | 0 | 0 | 0 | 0 | 0 | 0 | 0 | 0 | 0 | 0 | 0 | 0 | 0 | 0 | 0 | 0 | 0 | 0 | 0 | 0 | 0 |  | 0 | 0 | 0.012148 | 23567.68 | 1445.87 | 16.3 | 57.83 | 0 | 286.3 | 0 | 0 | 0 | 286.3 | 0 | 0 | 0
764 | 62853509 | 66537672 | 48967832 | 1 | 1 | 30570983 | 3 | 1.3-3-3 | ТСН-2001.1 Доп. 67, Р. 3, о. 3, поз. 3 | Смесь асфальтобетонная дорожная, горячая, крупнозернистая, марка I | 1348 | 1009 | т | т | 1000 | 0 | 1869007825 | 9.58 | 4408.96 | 0 | 0 | 0 | 296.7 | 0 | 0 | 0 | 14.86 | 1 | 1 | 1 | 0 | 0 | 0 | 1 | 0 | 0 | 9.58 |  | 0 | 1 | -1 | 0 | 0 |  | 0 | 0 | 0 | 0 | 0 | 0 | 0 | 0 | 0 | 0 | 0 | 0 | 0 | 0 | 0 | 0 | 0 | 0 | 0 | 0 | 0 | 0 |  | 0 | 0 | 2.9094 | 4408.96 | 296.7 | 14.86 | 2842.39 | 0 | 12827.63 | 0 | 0 | 0 | 12827.63 | 0 | 0 | 0
766 | 62853509 | 62855115 | 55782647 | 30570983 | 1 | 30570983 | 1 | 9999990008 |  | Трудозатраты рабочих | 1191 | 1013 | чел.-ч. | чел.-ч. | 1 | 0 | 476480486 | 1.166 | 0 | 0 | 0 | 0 | 0 | 0 | 0 | 0 | 1 | 1 | 1 | 1 | -2 | 0 | 1 | 1 | 0 | 0 | 0.53 | )*2)*1,1 | 1 | 2 | 66537696 | 1 | 0 | 326 | 0 | 0 | 0 | 0 | 0 | 0 | 0 | 0 | 0 | 0 | 0 | 0 | 0 | 0 | 0 | 0 | 0 | 0 | 0 | 0 | 0 | 0 | 0 | 0.35411 | 0 | 0.35411 | 0 | 0 | 1 | 0 | 0 | 0 | 0 | 0 | 0 | 0 | 0 | 0 | 0
766 | 62853509 | 62855115 | 49019335 | 1 | 1 | 30570983 | 2 | 2.1-4-3 | ТСН-2001.2. Доп. 68. п.1-4-3 (040103) | Погрузчики фронтальные одноковшовые, грузоподъемность до 3 т | 1368 | 1011 | маш.-ч | маш.-ч | 1 | 0 | -1918384618 | 0.165 | 0 | 2293.67 | 727.98 | 0 | 0 | 153.95 | 14.54 | 0 | 1 | 14.23 | 47.82 | 1 | 2 | 0 | 1 | 1 | 0 | 0 | 0.075 | )*2)*1,1 | 0 | 2 | 66537697 | 1 | 0 | 327 | 0 | 0 | 0 | 0 | 0 | 0 | 0 | 0 | 0 | 0 | 0 | 0 | 0 | 0 | 0 | 0 | 0 | 0 | 0 | 0 | 0 | 0 |  | 0 | 0 | 0.050111 | 2293.67 | 153.95 | 14.23 | 25.41 | 2.398 | 0 | 109.78 | 34.84 | 0 | 109.78 | 0 | 0 | 0
766 | 62853509 | 62855115 | 49019428 | 1 | 1 | 30570983 | 2 | 2.1-5-35 | ТСН-2001.2. Доп. 68. п.1-5-35 (053601) | Автогудронаторы, емкость до 4000 л | 1368 | 1011 | маш.-ч | маш.-ч | 1 | 0 | 2008800031 | 0.165 | 0 | 3816.6 | 727.98 | 0 | 0 | 283.9 | 14.54 | 0 | 1 | 12.84 | 47.82 | 1 | 2 | 0 | 1 | 1 | 0 | 0 | 0.075 | )*2)*1,1 | 0 | 2 | 66537698 | 1 | 0 | 328 | 0 | 0 | 0 | 0 | 0 | 0 | 0 | 0 | 0 | 0 | 0 | 0 | 0 | 0 | 0 | 0 | 0 | 0 | 0 | 0 | 0 | 0 |  | 0 | 0 | 0.050111 | 3816.6 | 283.9 | 12.84 | 46.838 | 2.398 | 0 | 182.67 | 34.84 | 0 | 182.67 | 0 | 0 | 0
766 | 62853509 | 62855115 | 48967832 | 1 | 1 | 30570983 | 3 | 1.3-3-3 | ТСН-2001.1 Доп. 67, Р. 3, о. 3, поз. 3 | Смесь асфальтобетонная дорожная, горячая, крупнозернистая, марка I | 1348 | 1009 | т | т | 1000 | 0 | 1869007825 | 4.8 | 4408.96 | 0 | 0 | 0 | 296.7 | 0 | 0 | 0 | 14.86 | 1 | 1 | 1 | 0 | 0 | 0 | 1 | 0 | 0 | 2.4 | )*2 | 0 | 1 | -1 | 0 | 0 |  | 0 | 0 | 0 | 0 | 0 | 0 | 0 | 0 | 0 | 0 | 0 | 0 | 0 | 0 | 0 | 0 | 0 | 0 | 0 | 0 | 0 | 0 |  | 0 | 0 | 1.4578 | 4408.96 | 296.7 | 14.86 | 1424.16 | 0 | 6427.21 | 0 | 0 | 0 | 6427.21 | 0 | 0 | 0
768 | 62853509 | 66537701 | 51724374 | 30570983 | 1 | 30570983 | 1 | 9999990008 |  | Трудозатраты рабочих | 1191 | 1013 | чел.-ч. | чел.-ч. | 1 | 0 | 476480486 | 1.749 | 0 | 0 | 0 | 0 | 0 | 0 | 0 | 0 | 1 | 1 | 1 | 1 | -2 | 0 | 1 | 1 | 0 | 0 | 0.53 | )*3)*1,1 | 1 | 2 | 66537706 | 1 | 0 | 330 | 0 | 0 | 0 | 0 | 0 | 0 | 0 | 0 | 0 | 0 | 0 | 0 | 0 | 0 | 0 | 0 | 0 | 0 | 0 | 0 | 0 | 0 | 0 | 0.53117 | 0 | 0.53117 | 0 | 0 | 1 | 0 | 0 | 0 | 0 | 0 | 0 | 0 | 0 | 0 | 0
768 | 62853509 | 66537701 | 49019335 | 1 | 1 | 30570983 | 2 | 2.1-4-3 | ТСН-2001.2. Доп. 68. п.1-4-3 (040103) | Погрузчики фронтальные одноковшовые, грузоподъемность до 3 т | 1368 | 1011 | маш.-ч | маш.-ч | 1 | 0 | -1918384618 | 0.2475 | 0 | 2293.67 | 727.98 | 0 | 0 | 153.95 | 14.54 | 0 | 1 | 14.23 | 47.82 | 1 | 2 | 0 | 1 | 1 | 0 | 0 | 0.075 | )*3)*1,1 | 0 | 2 | 66537707 | 1 | 0 | 331 | 0 | 0 | 0 | 0 | 0 | 0 | 0 | 0 | 0 | 0 | 0 | 0 | 0 | 0 | 0 | 0 | 0 | 0 | 0 | 0 | 0 | 0 |  | 0 | 0 | 0.075166 | 2293.67 | 153.95 | 14.23 | 38.115 | 3.597 | 0 | 164.67 | 52.26 | 0 | 164.67 | 0 | 0 | 0
768 | 62853509 | 66537701 | 49019428 | 1 | 1 | 30570983 | 2 | 2.1-5-35 | ТСН-2001.2. Доп. 68. п.1-5-35 (053601) | Автогудронаторы, емкость до 4000 л | 1368 | 1011 | маш.-ч | маш.-ч | 1 | 0 | 2008800031 | 0.2475 | 0 | 3816.6 | 727.98 | 0 | 0 | 283.9 | 14.54 | 0 | 1 | 12.84 | 47.82 | 1 | 2 | 0 | 1 | 1 | 0 | 0 | 0.075 | )*3)*1,1 | 0 | 2 | 66537708 | 1 | 0 | 332 | 0 | 0 | 0 | 0 | 0 | 0 | 0 | 0 | 0 | 0 | 0 | 0 | 0 | 0 | 0 | 0 | 0 | 0 | 0 | 0 | 0 | 0 |  | 0 | 0 | 0.075166 | 3816.6 | 283.9 | 12.84 | 70.257 | 3.597 | 0 | 274 | 52.26 | 0 | 274 | 0 | 0 | 0
768 | 62853509 | 66537701 | 48967832 | 1 | 1 | 30570983 | 3 | 1.3-3-3 | ТСН-2001.1 Доп. 67, Р. 3, о. 3, поз. 3 | Смесь асфальтобетонная дорожная, горячая, крупнозернистая, марка I | 1348 | 1009 | т | т | 1000 | 0 | 1869007825 | 7.2 | 4408.96 | 0 | 0 | 0 | 296.7 | 0 | 0 | 0 | 14.86 | 1 | 1 | 1 | 0 | 0 | 0 | 1 | 0 | 0 | 2.4 | )*3 | 0 | 1 | -1 | 0 | 0 |  | 0 | 0 | 0 | 0 | 0 | 0 | 0 | 0 | 0 | 0 | 0 | 0 | 0 | 0 | 0 | 0 | 0 | 0 | 0 | 0 | 0 | 0 |  | 0 | 0 | 2.1866 | 4408.96 | 296.7 | 14.86 | 2136.24 | 0 | 9640.81 | 0 | 0 | 0 | 9640.81 | 0 | 0 | 0
770 | 62853509 | 62855121 | 59818879 | 30570983 | 1 | 30570983 | 1 | 9999990008 |  | Трудозатраты рабочих | 1191 | 1013 | чел.-ч. | чел.-ч. | 1 | 0 | 476480486 | 4.719 | 0 | 0 | 0 | 0 | 0 | 0 | 0 | 0 | 1 | 1 | 1 | 1 | -2 | 0 | 1 | 1 | 0 | 0 | 4.29 | *1,1 | 1 | 2 | 66537711 | 1 | 0 | 334 | 0 | 0 | 0 | 0 | 0 | 0 | 0 | 0 | 0 | 0 | 0 | 0 | 0 | 0 | 0 | 0 | 0 | 0 | 0 | 0 | 0 | 0 | 0 | 18.3347 | 0 | 18.3347 | 0 | 0 | 1 | 0 | 0 | 0 | 0 | 0 | 0 | 0 | 0 | 0 | 0
770 | 62853509 | 62855121 | 49019585 | 1 | 1 | 30570983 | 2 | 2.1-10-1 | ТСН-2001.2. Доп. 68. п.1-10-1 (100101) | Компрессоры передвижные с двигателем внутреннего сгорания, давление до 7 ат, производительность до 5 м3/мин | 1368 | 1011 | маш.-ч | маш.-ч | 1 | 0 | 1840432778 | 0.33 | 0 | 968.21 | 631.85 | 0 | 0 | 41.45 | 12.62 | 0 | 1 | 22.31 | 47.82 | 1 | 2 | 0 | 1 | 1 | 0 | 0 | 0.3 | *1,1 | 0 | 2 | 66537712 | 1 | 0 | 335 | 0 | 0 | 0 | 0 | 0 | 0 | 0 | 0 | 0 | 0 | 0 | 0 | 0 | 0 | 0 | 0 | 0 | 0 | 0 | 0 | 0 | 0 |  | 0 | 0 | 1.2821 | 968.21 | 41.45 | 22.31 | 13.684 | 4.169 | 0 | 1185.67 | 773.76 | 0 | 1185.67 | 0 | 0 | 0
770 | 62853509 | 62855121 | 49019335 | 1 | 1 | 30570983 | 2 | 2.1-4-3 | ТСН-2001.2. Доп. 68. п.1-4-3 (040103) | Погрузчики фронтальные одноковшовые, грузоподъемность до 3 т | 1368 | 1011 | маш.-ч | маш.-ч | 1 | 0 | -1918384618 | 0.33 | 0 | 2293.67 | 727.98 | 0 | 0 | 153.95 | 14.54 | 0 | 1 | 14.23 | 47.82 | 1 | 2 | 0 | 1 | 1 | 0 | 0 | 0.3 | *1,1 | 0 | 2 | 66537713 | 1 | 0 | 336 | 0 | 0 | 0 | 0 | 0 | 0 | 0 | 0 | 0 | 0 | 0 | 0 | 0 | 0 | 0 | 0 | 0 | 0 | 0 | 0 | 0 | 0 |  | 0 | 0 | 1.2821 | 2293.67 | 153.95 | 14.23 | 50.809 | 4.796 | 0 | 2808.82 | 891.48 | 0 | 2808.82 | 0 | 0 | 0
770 | 62853509 | 62855121 | 51913821 | 1 | 1 | 30570983 | 2 | 2.1-5-18 | ТСН-2001.2. Доп. 71. п.1-5-18 (050902) | Машины поливомоечные, емкость цистерны до 8 м3 | 1368 | 1011 | маш.-ч | маш.-ч | 1 | 0 | 2091240745 | 0.33 | 0 | 1935.7 | 631.85 | 0 | 0 | 140.38 | 12.62 | 0 | 1 | 13.17 | 47.82 | 1 | 2 | 0 | 1 | 1 | 0 | 0 | 0.3 | *1,1 | 0 | 2 | 66537714 | 1 | 0 | 337 | 0 | 0 | 0 | 0 | 0 | 0 | 0 | 0 | 0 | 0 | 0 | 0 | 0 | 0 | 0 | 0 | 0 | 0 | 0 | 0 | 0 | 0 |  | 0 | 0 | 1.2821 | 1935.7 | 140.38 | 13.17 | 46.321 | 4.169 | 0 | 2370.44 | 773.76 | 0 | 2370.44 | 0 | 0 | 0
770 | 62853509 | 62855121 | 51913822 | 1 | 1 | 30570983 | 2 | 2.1-5-19 | ТСН-2001.2. Доп. 71. п.1-5-19 (051001) | Асфальтоукладчики на гусеничном ходу, производительность до 350 т/ч | 1368 | 1011 | маш.-ч | маш.-ч | 1 | 0 | -653632272 | 0.33 | 0 | 3392.93 | 932.26 | 0 | 0 | 260.5 | 18.62 | 0 | 1 | 12.44 | 47.82 | 1 | 2 | 0 | 1 | 1 | 0 | 0 | 0.3 | *1,1 | 0 | 2 | 66537715 | 1 | 0 | 338 | 0 | 0 | 0 | 0 | 0 | 0 | 0 | 0 | 0 | 0 | 0 | 0 | 0 | 0 | 0 | 0 | 0 | 0 | 0 | 0 | 0 | 0 |  | 0 | 0 | 1.2821 | 3392.93 | 260.5 | 12.44 | 85.965 | 6.149 | 0 | 4154.96 | 1141.64 | 0 | 4154.96 | 0 | 0 | 0
770 | 62853509 | 62855121 | 49019412 | 1 | 1 | 30570983 | 2 | 2.1-5-2 | ТСН-2001.2. Доп. 68. п.1-5-2 (050102) | Катки самоходные вибрационные, масса до 8 т | 1368 | 1011 | маш.-ч | маш.-ч | 1 | 0 | -1089282474 | 0.33 | 0 | 2327.38 | 727.98 | 0 | 0 | 163.81 | 14.54 | 0 | 1 | 13.57 | 47.82 | 1 | 2 | 0 | 1 | 1 | 0 | 0 | 0.3 | *1,1 | 0 | 2 | 66537716 | 1 | 0 | 339 | 0 | 0 | 0 | 0 | 0 | 0 | 0 | 0 | 0 | 0 | 0 | 0 | 0 | 0 | 0 | 0 | 0 | 0 | 0 | 0 | 0 | 0 |  | 0 | 0 | 1.2821 | 2327.38 | 163.81 | 13.57 | 54.054 | 4.796 | 0 | 2850.09 | 891.48 | 0 | 2850.09 | 0 | 0 | 0
770 | 62853509 | 62855121 | 49019428 | 1 | 1 | 30570983 | 2 | 2.1-5-35 | ТСН-2001.2. Доп. 68. п.1-5-35 (053601) | Автогудронаторы, емкость до 4000 л | 1368 | 1011 | маш.-ч | маш.-ч | 1 | 0 | 2008800031 | 0.33 | 0 | 3816.6 | 727.98 | 0 | 0 | 283.9 | 14.54 | 0 | 1 | 12.84 | 47.82 | 1 | 2 | 0 | 1 | 1 | 0 | 0 | 0.3 | *1,1 | 0 | 2 | 66537717 | 1 | 0 | 340 | 0 | 0 | 0 | 0 | 0 | 0 | 0 | 0 | 0 | 0 | 0 | 0 | 0 | 0 | 0 | 0 | 0 | 0 | 0 | 0 | 0 | 0 |  | 0 | 0 | 1.2821 | 3816.6 | 283.9 | 12.84 | 93.687 | 4.796 | 0 | 4673.79 | 891.48 | 0 | 4673.79 | 0 | 0 | 0
770 | 62853509 | 62855121 | 49019415 | 1 | 1 | 30570983 | 2 | 2.1-5-6 | ТСН-2001.2. Доп. 68. п.1-5-6 (050203) | Катки дорожные самоходные статические, масса до 13 т | 1368 | 1011 | маш.-ч | маш.-ч | 1 | 0 | 1626388382 | 0.33 | 0 | 2735.3 | 847.64 | 0 | 0 | 189.45 | 16.93 | 0 | 1 | 13.79 | 47.82 | 1 | 2 | 0 | 1 | 1 | 0 | 0 | 0.3 | *1,1 | 0 | 2 | 66537718 | 1 | 0 | 341 | 0 | 0 | 0 | 0 | 0 | 0 | 0 | 0 | 0 | 0 | 0 | 0 | 0 | 0 | 0 | 0 | 0 | 0 | 0 | 0 | 0 | 0 |  | 0 | 0 | 1.2821 | 2735.3 | 189.45 | 13.79 | 62.524 | 5.588 | 0 | 3349.64 | 1038.02 | 0 | 3349.64 | 0 | 0 | 0
770 | 62853509 | 62855121 | 49019416 | 1 | 1 | 30570983 | 2 | 2.1-5-7 | ТСН-2001.2. Доп. 68. п.1-5-7 (050301) | Катки дорожные самоходные на пневмоколесном ходу, масса до 16 т | 1368 | 1011 | маш.-ч | маш.-ч | 1 | 0 | -1010089867 | 0.99 | 0 | 2630.35 | 847.64 | 0 | 0 | 180.35 | 16.93 | 0 | 1 | 13.93 | 47.82 | 1 | 2 | 0 | 1 | 1 | 0 | 0 | 0.9 | *1,1 | 0 | 2 | 66537719 | 1 | 0 | 342 | 0 | 0 | 0 | 0 | 0 | 0 | 0 | 0 | 0 | 0 | 0 | 0 | 0 | 0 | 0 | 0 | 0 | 0 | 0 | 0 | 0 | 0 |  | 0 | 0 | 3.8464 | 2630.35 | 180.35 | 13.93 | 178.552 | 16.764 | 0 | 9663.35 | 3114.05 | 0 | 9663.35 | 0 | 0 | 0
770 | 62853509 | 62855121 | 51897778 | 1 | 1 | 30570983 | 3 | 1.3-3-19 | ТСН-2001.1 Доп. 70, Р. 3, о. 3, поз. 19 | Эмульсия дорожная, битумная | 1348 | 1009 | т | т | 1000 | 0 | -1990606278 | 0.04 | 23567.68 | 0 | 0 | 0 | 1445.87 | 0 | 0 | 0 | 16.3 | 1 | 1 | 1 | 2 | 0 | 1 | 1 | 0 | 0 | 0.04 |  | 0 | 2 | 66537720 | 1 | 0 | 343 | 0 | 0 | 0 | 0 | 0 | 0 | 0 | 0 | 0 | 0 | 0 | 0 | 0 | 0 | 0 | 0 | 0 | 0 | 0 | 0 | 0 | 0 |  | 0 | 0 | 0.15541 | 23567.68 | 1445.87 | 16.3 | 57.83 | 0 | 3662.7 | 0 | 0 | 0 | 3662.7 | 0 | 0 | 0
770 | 62853509 | 62855121 | 48967835 | 1 | 1 | 30570983 | 3 | 1.3-3-8 | ТСН-2001.1 Доп. 67, Р. 3, о. 3, поз. 8 | Смесь асфальтобетонная дорожная, горячая, мелкозернистая, марка I, тип Б | 1348 | 1009 | т | т | 1000 | 0 | 2061112636 | 9.66 | 4491.97 | 0 | 0 | 0 | 307.88 | 0 | 0 | 0 | 14.59 | 1 | 1 | 1 | 0 | 0 | 0 | 1 | 0 | 0 | 9.66 |  | 0 | 1 | -1 | 0 | 0 |  | 0 | 0 | 0 | 0 | 0 | 0 | 0 | 0 | 0 | 0 | 0 | 0 | 0 | 0 | 0 | 0 | 0 | 0 | 0 | 0 | 0 | 0 |  | 0 | 0 | 37.532 | 4491.97 | 307.88 | 14.59 | 2974.12 | 0 | 168592.61 | 0 | 0 | 0 | 168592.61 | 0 | 0 | 0
841 | 62853509 | 62855342 | 40404405 | 30570983 | 1 | 30570983 | 1 | 9999990008 |  | Трудозатраты рабочих | 1191 | 1013 | чел.-ч. | чел.-ч. | 1 | 0 | 476480486 | 211.97 | 0 | 0 | 0 | 0 | 0 | 0 | 0 | 0 | 1 | 1 | 1 | 1 | -2 | 0 | 1 | 1 | 0 | 0 | 192.7 | *1,1 | 1 | 2 | 66537723 | 1 | 0 | 345 | 0 | 0 | 0 | 0 | 0 | 0 | 0 | 0 | 0 | 0 | 0 | 0 | 0 | 0 | 0 | 0 | 0 | 0 | 0 | 0 | 0 | 0 | 0 | 26.4539 | 0 | 26.4539 | 0 | 0 | 1 | 0 | 0 | 0 | 0 | 0 | 0 | 0 | 0 | 0 | 0
842 | 62853509 | 62855343 | 40404405 | 30570983 | 1 | 30570983 | 1 | 9999990008 |  | Трудозатраты рабочих | 1191 | 1013 | чел.-ч. | чел.-ч. | 1 | 0 | 476480486 | 117.744 | 0 | 0 | 0 | 0 | 0 | 0 | 0 | 0 | 1 | 1 | 1 | 1 | -2 | 0 | 1 | 1 | 0 | 0 | 107.04 | *1,1 | 1 | 2 | 66537724 | 1 | 0 | 346 | 0 | 0 | 0 | 0 | 0 | 0 | 0 | 0 | 0 | 0 | 0 | 0 | 0 | 0 | 0 | 0 | 0 | 0 | 0 | 0 | 0 | 0 | 0 | 14.6945 | 0 | 14.6945 | 0 | 0 | 1 | 0 | 0 | 0 | 0 | 0 | 0 | 0 | 0 | 0 | 0
843 | 62853509 | 62855344 | 40404405 | 30570983 | 1 | 30570983 | 1 | 9999990008 |  | Трудозатраты рабочих | 1191 | 1013 | чел.-ч. | чел.-ч. | 1 | 0 | 476480486 | 211.97 | 0 | 0 | 0 | 0 | 0 | 0 | 0 | 0 | 1 | 1 | 1 | 1 | -2 | 0 | 1 | 1 | 0 | 0 | 192.7 | *1,1 | 1 | 2 | 66537725 | 1 | 0 | 347 | 0 | 0 | 0 | 0 | 0 | 0 | 0 | 0 | 0 | 0 | 0 | 0 | 0 | 0 | 0 | 0 | 0 | 0 | 0 | 0 | 0 | 0 | 0 | 100.5374 | 0 | 100.5374 | 0 | 0 | 1 | 0 | 0 | 0 | 0 | 0 | 0 | 0 | 0 | 0 | 0
844 | 62853509 | 66537734 | 66183815 | 30570983 | 1 | 30570983 | 1 | 9999990008 |  | Трудозатраты рабочих | 1191 | 1013 | чел.-ч. | чел.-ч. | 1 | 0 | 476480486 | 0.649 | 0 | 0 | 0 | 0 | 0 | 0 | 0 | 0 | 1 | 1 | 1 | 1 | -2 | 0 | 1 | 1 | 0 | 0 | 0.59 | *1,1 | 1 | 2 | 66538147 | 1 | 0 | 348 | 0 | 0 | 0 | 0 | 0 | 0 | 0 | 0 | 0 | 0 | 0 | 0 | 0 | 0 | 0 | 0 | 0 | 0 | 0 | 0 | 0 | 0 | 0 | 0.2986 | 0 | 0.2986 | 0 | 0 | 1 | 0 | 0 | 0 | 0 | 0 | 0 | 0 | 0 | 0 | 0
844 | 62853509 | 66537734 | 49019197 | 1 | 1 | 30570983 | 2 | 2.1-1-1 | ТСН-2001.2. Доп. 68. п.1-1-1 (010101) | Экскаваторы на гусеничном ходу гидравлические, объем ковша до 0,25 м3 | 1368 | 1011 | маш.-ч | маш.-ч | 1 | 0 | 1641688533 | 5.467 | 0 | 2511.9 | 828.8 | 0 | 0 | 156.56 | 14.54 | 0 | 1 | 13.46 | 47.82 | 1 | 2 | 0 | 1 | 1 | 0 | 0 | 4.97 | *1,1 | 0 | 2 | 66538148 | 1 | 0 | 349 | 0 | 0 | 0 | 0 | 0 | 0 | 0 | 0 | 0 | 0 | 0 | 0 | 0 | 0 | 0 | 0 | 0 | 0 | 0 | 0 | 0 | 0 |  | 0 | 0 | 2.5154 | 2511.9 | 156.56 | 13.46 | 855.91 | 79.486 | 0 | 5300.63 | 1748.93 | 0 | 5300.63 | 0 | 0 | 0
845 | 62853509 | 62855346 | 30515951 | 30515945 | 1 | 30570983 | 1 | 9999990008 |  | Трудозатраты рабочих | 1191 | 1013 | чел.-ч. | чел.-ч. | 1 | 0 | 476480486 | 3.245 | 0 | 0 | 0 | 0 | 0 | 0 | 0 | 0 | 1 | 1 | 1 | 1 | -2 | 0 | 1 | 1 | 0 | 0 | 2.95 | *1,1 | 1 | 2 | 66537726 | 1 | 0 | 350 | 0 | 0 | 0 | 0 | 0 | 0 | 0 | 0 | 0 | 0 | 0 | 0 | 0 | 0 | 0 | 0 | 0 | 0 | 0 | 0 | 0 | 0 | 0 | 2.0979 | 0 | 2.0979 | 0 | 0 | 1 | 0 | 0 | 0 | 0 | 0 | 0 | 0 | 0 | 0 | 0
845 | 62853509 | 62855346 | 30595241 | 1 | 1 | 30570983 | 2 | 2.1-1-19 | ТСН-2001.2. Доп. 68. п.1-1-19 (010302) | Экскаваторы на пневмоколесном ходу гидравлические, объем ковша до 0,25 м3 | 1368 | 1011 | маш.-ч | маш.-ч | 1 | 0 | -1749824860 | 8.1554 | 0 | 2459.56 | 828.8 | 0 | 0 | 147.49 | 14.54 | 0 | 1 | 13.99 | 47.82 | 1 | 2 | 0 | 1 | 1 | 0 | 0 | 7.414 | *1,1 | 0 | 2 | 66537727 | 1 | 0 | 351 | 0 | 0 | 0 | 0 | 0 | 0 | 0 | 0 | 0 | 0 | 0 | 0 | 0 | 0 | 0 | 0 | 0 | 0 | 0 | 0 | 0 | 0 |  | 0 | 0 | 5.2725 | 2459.56 | 147.49 | 13.99 | 1202.839 | 118.58 | 0 | 10879.15 | 3665.95 | 0 | 10879.15 | 0 | 0 | 0
845 | 62853509 | 62855346 | 30595253 | 1 | 1 | 30570983 | 2 | 2.1-1-43 | ТСН-2001.2. Доп. 68. п.1-1-43 (012102) | Бульдозеры гусеничные, мощность до 59 кВт (80 л.с.) | 1368 | 1011 | маш.-ч | маш.-ч | 1 | 0 | 871438390 | 1.8673 | 0 | 2410.52 | 828.8 | 0 | 0 | 145.59 | 14.54 | 0 | 1 | 13.89 | 47.82 | 1 | 2 | 0 | 1 | 1 | 0 | 0 | 1.6975 | *1,1 | 0 | 2 | 66537728 | 1 | 0 | 352 | 0 | 0 | 0 | 0 | 0 | 0 | 0 | 0 | 0 | 0 | 0 | 0 | 0 | 0 | 0 | 0 | 0 | 0 | 0 | 0 | 0 | 0 |  | 0 | 0 | 1.2072 | 2410.52 | 145.59 | 13.89 | 271.854 | 27.148 | 0 | 2441.21 | 839.35 | 0 | 2441.21 | 0 | 0 | 0
846 | 62853509 | 62855347 | 40404405 | 30570983 | 1 | 30570983 | 1 | 9999990008 |  | Трудозатраты рабочих | 1191 | 1013 | чел.-ч. | чел.-ч. | 1 | 0 | 476480486 | 117.744 | 0 | 0 | 0 | 0 | 0 | 0 | 0 | 0 | 1 | 1 | 1 | 1 | -2 | 0 | 1 | 1 | 0 | 0 | 107.04 | *1,1 | 1 | 2 | 66537729 | 1 | 0 | 353 | 0 | 0 | 0 | 0 | 0 | 0 | 0 | 0 | 0 | 0 | 0 | 0 | 0 | 0 | 0 | 0 | 0 | 0 | 0 | 0 | 0 | 0 | 0 | 33.0036 | 0 | 33.0036 | 0 | 0 | 1 | 0 | 0 | 0 | 0 | 0 | 0 | 0 | 0 | 0 | 0
847 | 62853509 | 62855348 | 49019217 | 1 | 1 | 30570983 | 2 | 2.1-1-43 | ТСН-2001.2. Доп. 68. п.1-1-43 (012102) | Бульдозеры гусеничные, мощность до 59 кВт (80 л.с.) | 1368 | 1011 | маш.-ч | маш.-ч | 1 | 0 | 1717935950 | 0.9823 | 0 | 2050.56 | 705.04 | 0 | 0 | 145.59 | 14.54 | 0 | 1 | 13.89 | 47.82 | 1 | 2 | 0 | 1 | 1 | 0 | 0 | 0.893 | *1,1 | 0 | 2 | 66537479 | 1 | 0 | 354 | 0 | 0 | 0 | 0 | 0 | 0 | 0 | 0 | 0 | 0 | 0 | 0 | 0 | 0 | 0 | 0 | 0 | 0 | 0 | 0 | 0 | 0 |  | 0 | 0 | 0.64252 | 2050.56 | 145.59 | 13.89 | 143.011 | 14.278 | 0 | 1299.34 | 446.75 | 0 | 1299.34 | 0 | 0 | 0
848 | 62853509 | 66538061 | 51724374 | 30570983 | 1 | 30570983 | 1 | 9999990008 |  | Трудозатраты рабочих | 1191 | 1013 | чел.-ч. | чел.-ч. | 1 | 0 | 476480486 | 11.88 | 0 | 0 | 0 | 0 | 0 | 0 | 0 | 0 | 1 | 1 | 1 | 1 | -2 | 0 | 1 | 1 | 0 | 0 | 10.8 | *1,1 | 1 | 2 | 66538065 | 1 | 0 | 355 | 0 | 0 | 0 | 0 | 0 | 0 | 0 | 0 | 0 | 0 | 0 | 0 | 0 | 0 | 0 | 0 | 0 | 0 | 0 | 0 | 0 | 0 | 0 | 7.7707 | 0 | 7.7707 | 0 | 0 | 1 | 0 | 0 | 0 | 0 | 0 | 0 | 0 | 0 | 0 | 0
848 | 62853509 | 66538061 | 49019585 | 1 | 1 | 30570983 | 2 | 2.1-10-1 | ТСН-2001.2. Доп. 68. п.1-10-1 (100101) | Компрессоры передвижные с двигателем внутреннего сгорания, давление до 7 ат, производительность до 5 м3/мин | 1368 | 1011 | маш.-ч | маш.-ч | 1 | 0 | 1840432778 | 11.55 | 0 | 968.21 | 631.85 | 0 | 0 | 41.45 | 12.62 | 0 | 1 | 22.31 | 47.82 | 1 | 2 | 0 | 1 | 1 | 0 | 0 | 10.5 | *1,1 | 0 | 2 | 66538066 | 1 | 0 | 356 | 0 | 0 | 0 | 0 | 0 | 0 | 0 | 0 | 0 | 0 | 0 | 0 | 0 | 0 | 0 | 0 | 0 | 0 | 0 | 0 | 0 | 0 |  | 0 | 0 | 7.5549 | 968.21 | 41.45 | 22.31 | 478.753 | 145.761 | 0 | 6986.35 | 4559.28 | 0 | 6986.35 | 0 | 0 | 0
848 | 62853509 | 66538061 | 49019963 | 1 | 1 | 30570983 | 2 | 2.1-30-1 | ТСН-2001.2. Доп. 68. п.1-30-1 (301201) | Трамбовки пневматические | 1368 | 1011 | маш.-ч | маш.-ч | 1 | 0 | 400603624 | 11.55 | 0 | 1.75 | 0 | 0 | 0 | 0.2 | 0 | 0 | 1 | 8.35 | 47.82 | 1 | 2 | 0 | 1 | 1 | 0 | 0 | 10.5 | *1,1 | 0 | 2 | 66538067 | 1 | 0 | 357 | 0 | 0 | 0 | 0 | 0 | 0 | 0 | 0 | 0 | 0 | 0 | 0 | 0 | 0 | 0 | 0 | 0 | 0 | 0 | 0 | 0 | 0 |  | 0 | 0 | 7.5549 | 1.75 | 0.2 | 8.35 | 2.31 | 0 | 0 | 12.62 | 0 | 0 | 12.62 | 0 | 0 | 0
884 | 62853509 | 62855855 | 48770579 | 30570983 | 1 | 30570983 | 1 | 9999990008 |  | Трудозатраты рабочих | 1191 | 1013 | чел.-ч. | чел.-ч. | 1 | 0 | 476480486 | 162.635 | 0 | 0 | 0 | 0 | 0 | 0 | 0 | 0 | 1 | 1 | 1 | 1 | -2 | 0 | 1 | 1 | 0 | 0 | 147.85 | *1,1 | 1 | 2 | 66537744 | 1 | 0 | 358 | 0 | 0 | 0 | 0 | 0 | 0 | 0 | 0 | 0 | 0 | 0 | 0 | 0 | 0 | 0 | 0 | 0 | 0 | 0 | 0 | 0 | 0 | 0 | 25.2084 | 0 | 25.2084 | 0 | 0 | 1 | 0 | 0 | 0 | 0 | 0 | 0 | 0 | 0 | 0 | 0
884 | 62853509 | 62855855 | 49019941 | 1 | 1 | 30570983 | 2 | 2.1-18-34 | ТСН-2001.2. Доп. 68. п.1-18-34 (182204) | Полуприцепы общего назначения, грузоподъемность до 20 т | 1368 | 1011 | маш.-ч | маш.-ч | 1 | 0 | -1320872807 | 0.803 | 0 | 140.77 | 0 | 0 | 0 | 15.54 | 0 | 0 | 1 | 8.49 | 47.82 | 1 | 2 | 0 | 1 | 1 | 0 | 0 | 0.73 | *1,1 | 0 | 2 | 66537745 | 1 | 0 | 359 | 0 | 0 | 0 | 0 | 0 | 0 | 0 | 0 | 0 | 0 | 0 | 0 | 0 | 0 | 0 | 0 | 0 | 0 | 0 | 0 | 0 | 0 |  | 0 | 0 | 0.12447 | 140.77 | 15.54 | 8.49 | 12.474 | 0 | 0 | 16.42 | 0 | 0 | 16.42 | 0 | 0 | 0
884 | 62853509 | 62855855 | 49019943 | 1 | 1 | 30570983 | 2 | 2.1-18-36 | ТСН-2001.2. Доп. 68. п.1-18-36 (185004) | Тягачи седельные, грузоподъемность до 20 т | 1368 | 1011 | маш.-ч | маш.-ч | 1 | 0 | -1899016018 | 0.803 | 0 | 1402.71 | 741.89 | 0 | 0 | 81.15 | 14.54 | 0 | 1 | 16.2 | 47.82 | 1 | 2 | 0 | 1 | 1 | 0 | 0 | 0.73 | *1,1 | 0 | 2 | 66537746 | 1 | 0 | 360 | 0 | 0 | 0 | 0 | 0 | 0 | 0 | 0 | 0 | 0 | 0 | 0 | 0 | 0 | 0 | 0 | 0 | 0 | 0 | 0 | 0 | 0 |  | 0 | 0 | 0.12447 | 1402.71 | 81.15 | 16.2 | 65.164 | 11.671 | 0 | 163.63 | 86.54 | 0 | 163.63 | 0 | 0 | 0
884 | 62853509 | 62855855 | 49019271 | 1 | 1 | 30570983 | 2 | 2.1-3-38 | ТСН-2001.2. Доп. 68. п.1-3-38 (032009) | Краны на автомобильном ходу, грузоподъемность до 16 т | 1368 | 1011 | маш.-ч | маш.-ч | 1 | 0 | 922387863 | 1.155 | 0 | 2498.65 | 863.84 | 0 | 0 | 179.17 | 16.93 | 0 | 1 | 13.07 | 47.82 | 1 | 2 | 0 | 1 | 1 | 0 | 0 | 1.05 | *1,1 | 0 | 2 | 66537747 | 1 | 0 | 361 | 0 | 0 | 0 | 0 | 0 | 0 | 0 | 0 | 0 | 0 | 0 | 0 | 0 | 0 | 0 | 0 | 0 | 0 | 0 | 0 | 0 | 0 |  | 0 | 0 | 0.17902 | 2498.65 | 179.17 | 13.07 | 206.943 | 19.558 | 0 | 419.23 | 144.94 | 0 | 419.23 | 0 | 0 | 0
885 | 62853509 | 62855856 | 59818879 | 30570983 | 1 | 30570983 | 1 | 9999990008 |  | Трудозатраты рабочих | 1191 | 1013 | чел.-ч. | чел.-ч. | 1 | 0 | 476480486 | 118.58 | 0 | 0 | 0 | 0 | 0 | 0 | 0 | 0 | 1 | 1 | 1 | 1 | -2 | 0 | 1 | 1 | 0 | 0 | 107.8 | *1,1 | 1 | 2 | 66537750 | 1 | 0 | 363 | 0 | 0 | 0 | 0 | 0 | 0 | 0 | 0 | 0 | 0 | 0 | 0 | 0 | 0 | 0 | 0 | 0 | 0 | 0 | 0 | 0 | 0 | 0 | 79.6858 | 0 | 79.6858 | 0 | 0 | 1 | 0 | 0 | 0 | 0 | 0 | 0 | 0 | 0 | 0 | 0
885 | 62853509 | 62855856 | 49019941 | 1 | 1 | 30570983 | 2 | 2.1-18-34 | ТСН-2001.2. Доп. 68. п.1-18-34 (182204) | Полуприцепы общего назначения, грузоподъемность до 20 т | 1368 | 1011 | маш.-ч | маш.-ч | 1 | 0 | -1320872807 | 0.792 | 0 | 140.77 | 0 | 0 | 0 | 15.54 | 0 | 0 | 1 | 8.49 | 47.82 | 1 | 2 | 0 | 1 | 1 | 0 | 0 | 0.72 | *1,1 | 0 | 2 | 66537751 | 1 | 0 | 364 | 0 | 0 | 0 | 0 | 0 | 0 | 0 | 0 | 0 | 0 | 0 | 0 | 0 | 0 | 0 | 0 | 0 | 0 | 0 | 0 | 0 | 0 |  | 0 | 0 | 0.53222 | 140.77 | 15.54 | 8.49 | 12.309 | 0 | 0 | 70.22 | 0 | 0 | 70.22 | 0 | 0 | 0
885 | 62853509 | 62855856 | 49019943 | 1 | 1 | 30570983 | 2 | 2.1-18-36 | ТСН-2001.2. Доп. 68. п.1-18-36 (185004) | Тягачи седельные, грузоподъемность до 20 т | 1368 | 1011 | маш.-ч | маш.-ч | 1 | 0 | -1899016018 | 0.792 | 0 | 1402.71 | 741.89 | 0 | 0 | 81.15 | 14.54 | 0 | 1 | 16.2 | 47.82 | 1 | 2 | 0 | 1 | 1 | 0 | 0 | 0.72 | *1,1 | 0 | 2 | 66537752 | 1 | 0 | 365 | 0 | 0 | 0 | 0 | 0 | 0 | 0 | 0 | 0 | 0 | 0 | 0 | 0 | 0 | 0 | 0 | 0 | 0 | 0 | 0 | 0 | 0 |  | 0 | 0 | 0.53222 | 1402.71 | 81.15 | 16.2 | 64.273 | 11.517 | 0 | 699.68 | 370.06 | 0 | 699.68 | 0 | 0 | 0
885 | 62853509 | 62855856 | 49019271 | 1 | 1 | 30570983 | 2 | 2.1-3-38 | ТСН-2001.2. Доп. 68. п.1-3-38 (032009) | Краны на автомобильном ходу, грузоподъемность до 16 т | 1368 | 1011 | маш.-ч | маш.-ч | 1 | 0 | 922387863 | 1.144 | 0 | 2498.65 | 863.84 | 0 | 0 | 179.17 | 16.93 | 0 | 1 | 13.07 | 47.82 | 1 | 2 | 0 | 1 | 1 | 0 | 0 | 1.04 | *1,1 | 0 | 2 | 66537753 | 1 | 0 | 366 | 0 | 0 | 0 | 0 | 0 | 0 | 0 | 0 | 0 | 0 | 0 | 0 | 0 | 0 | 0 | 0 | 0 | 0 | 0 | 0 | 0 | 0 |  | 0 | 0 | 0.76877 | 2498.65 | 179.17 | 13.07 | 204.974 | 19.371 | 0 | 1800.26 | 622.39 | 0 | 1800.26 | 0 | 0 | 0
888 | 62853509 | 66570055 | 51724374 | 30570983 | 1 | 30570983 | 1 | 9999990008 |  | Трудозатраты рабочих | 1191 | 1013 | чел.-ч. | чел.-ч. | 1 | 0 | 476480486 | 1.265 | 0 | 0 | 0 | 0 | 0 | 0 | 0 | 0 | 1 | 1 | 1 | 1 | -2 | 0 | 1 | 1 | 0 | 0 | 1.15 | *1,1 | 1 | 2 | 66570060 | 1 | 0 | 368 | 0 | 0 | 0 | 0 | 0 | 0 | 0 | 0 | 0 | 0 | 0 | 0 | 0 | 0 | 0 | 0 | 0 | 0 | 0 | 0 | 0 | 0 | 0 | 18.975 | 0 | 18.975 | 0 | 0 | 1 | 0 | 0 | 0 | 0 | 0 | 0 | 0 | 0 | 0 | 0
888 | 62853509 | 66570055 | 46890343 | 1 | 1 | 30570983 | 2 | 2.1-13-40 | ТСН-2001.2. Доп. 60. п.1-13-40 (135505) | Аппараты для стыковой сварки труб из термопластов диаметром от 40 до 160 мм | 1367 | 1011 | маш.-ч. | маш.-ч. | 1 | 0 | -1113460701 | 0.616 | 0 | 45.25 | 1.02 | 0 | 0 | 4.63 | 0.02 | 0 | 1 | 9.16 | 47.82 | 1 | 2 | 0 | 1 | 1 | 0 | 0 | 0.56 | *1,1 | 0 | 2 | 66570061 | 1 | 0 | 369 | 0 | 0 | 0 | 0 | 0 | 0 | 0 | 0 | 0 | 0 | 0 | 0 | 0 | 0 | 0 | 0 | 0 | 0 | 0 | 0 | 0 | 0 |  | 0 | 0 | 9.24 | 45.25 | 4.63 | 9.16 | 2.849 | 0.011 | 0 | 391.87 | 8.87 | 0 | 391.87 | 0 | 0 | 0
888 | 62853509 | 66570055 | 31111434 | 1 | 1 | 30570983 | 3 | 1.1-1-1064 | ТСН-2001.1. Доп. 1-42. Р. 1, о. 1, поз. 1064 | Спирт этиловый технический | 1346 | 1009 | кг | кг | 1 | 0 | -111614895 | 0.0667 | 1327.08 | 0 | 0 | 0 | 11.25 | 0 | 0 | 0 | 117.61 | 1 | 1 | 1 | 2 | 0 | 1 | 0 | 0 | 0 | 0.0667 |  | 0 | 2 | 66570062 | 1 | 0 | 370 | 0 | 0 | 0 | 0 | 0 | 0 | 0 | 0 | 0 | 0 | 0 | 0 | 0 | 0 | 0 | 0 | 0 | 0 | 0 | 0 | 0 | 0 |  | 0 | 0 | 1.0005 | 1327.08 | 11.25 | 117.61 | 0.75 | 0 | 1323.77 | 0 | 0 | 0 | 1323.77 | 0 | 0 | 0
888 | 62853509 | 66570055 | 31110602 | 1 | 1 | 30570983 | 3 | 1.1-1-115 | ТСН-2001.1. Доп. 1-42. Р. 1, о. 1, поз. 115 | Ветошь | 1346 | 1009 | кг | кг | 1 | 0 | -1299596119 | 0.1 | 24.03 | 0 | 0 | 0 | 1.61 | 0 | 0 | 0 | 14.88 | 1 | 1 | 1 | 2 | 0 | 1 | 0 | 0 | 0 | 0.1 |  | 0 | 2 | 66570063 | 1 | 0 | 371 | 0 | 0 | 0 | 0 | 0 | 0 | 0 | 0 | 0 | 0 | 0 | 0 | 0 | 0 | 0 | 0 | 0 | 0 | 0 | 0 | 0 | 0 |  | 0 | 0 | 1.5 | 24.03 | 1.61 | 14.88 | 0.16 | 0 | 35.94 | 0 | 0 | 0 | 35.94 | 0 | 0 | 0
889 | 62853509 | 62855409 | 51724374 | 30570983 | 1 | 30570983 | 1 | 9999990008 |  | Трудозатраты рабочих | 1191 | 1013 | чел.-ч. | чел.-ч. | 1 | 0 | 476480486 | 22 | 0 | 0 | 0 | 0 | 0 | 0 | 0 | 0 | 1 | 1 | 1 | 1 | -2 | 0 | 1 | 1 | 0 | 0 | 20 | *1,1 | 1 | 2 | 66537756 | 1 | 0 | 372 | 0 | 0 | 0 | 0 | 0 | 0 | 0 | 0 | 0 | 0 | 0 | 0 | 0 | 0 | 0 | 0 | 0 | 0 | 0 | 0 | 0 | 0 | 0 | 14.465 | 0 | 14.465 | 0 | 0 | 1 | 0 | 0 | 0 | 0 | 0 | 0 | 0 | 0 | 0 | 0
889 | 62853509 | 62855409 | 49019923 | 1 | 1 | 30570983 | 2 | 2.1-18-7 | ТСН-2001.2. Доп. 68. п.1-18-7 (183001) | Автомобили грузовые бортовые, грузоподъемность до 5 т | 1368 | 1011 | маш.-ч | маш.-ч | 1 | 0 | -7781208 | 1.166 | 0 | 1348.64 | 643.92 | 0 | 0 | 83.1 | 12.62 | 0 | 1 | 15.21 | 47.82 | 1 | 2 | 0 | 1 | 1 | 0 | 0 | 1.06 | *1,1 | 0 | 2 | 66537757 | 1 | 0 | 373 | 0 | 0 | 0 | 0 | 0 | 0 | 0 | 0 | 0 | 0 | 0 | 0 | 0 | 0 | 0 | 0 | 0 | 0 | 0 | 0 | 0 | 0 |  | 0 | 0 | 0.76665 | 1348.64 | 83.1 | 15.21 | 96.899 | 14.718 | 0 | 969 | 462.66 | 0 | 969 | 0 | 0 | 0
889 | 62853509 | 62855409 | 49019352 | 1 | 1 | 30570983 | 2 | 2.1-4-31 | ТСН-2001.2. Доп. 68. п.1-4-31 (042903) | Лебедки электрические, тяговое усилие до 14,71 кН (1,5 тс) | 1368 | 1011 | маш.-ч | маш.-ч | 1 | 0 | -1386352920 | 4.697 | 0 | 22.07 | 0 | 0 | 0 | 2.27 | 0 | 0 | 1 | 9.11 | 47.82 | 1 | 2 | 0 | 1 | 1 | 0 | 0 | 4.27 | *1,1 | 0 | 2 | 66537758 | 1 | 0 | 374 | 0 | 0 | 0 | 0 | 0 | 0 | 0 | 0 | 0 | 0 | 0 | 0 | 0 | 0 | 0 | 0 | 0 | 0 | 0 | 0 | 0 | 0 |  | 0 | 0 | 3.0883 | 22.07 | 2.27 | 9.11 | 10.659 | 0 | 0 | 63.87 | 0 | 0 | 63.87 | 0 | 0 | 0
889 | 62853509 | 62855409 | 49019362 | 1 | 1 | 30570983 | 2 | 2.1-4-45 | ТСН-2001.2. Доп. 68. п.1-4-45 (043403) | Домкраты гидравлические, грузоподъемность до 100 т | 1368 | 1011 | маш.-ч | маш.-ч | 1 | 0 | 1766156404 | 5.06 | 0 | 6.61 | 0 | 0 | 0 | 0.73 | 0 | 0 | 1 | 8.48 | 47.82 | 1 | 2 | 0 | 1 | 1 | 0 | 0 | 4.6 | *1,1 | 0 | 2 | 66537759 | 1 | 0 | 375 | 0 | 0 | 0 | 0 | 0 | 0 | 0 | 0 | 0 | 0 | 0 | 0 | 0 | 0 | 0 | 0 | 0 | 0 | 0 | 0 | 0 | 0 |  | 0 | 0 | 3.327 | 6.61 | 0.73 | 8.48 | 3.696 | 0 | 0 | 20.59 | 0 | 0 | 20.59 | 0 | 0 | 0
889 | 62853509 | 62855409 | 48965374 | 1 | 1 | 30570983 | 3 | 1.1-1-491 | ТСН-2001.1 Доп. 67, Р. 1, о. 1, поз. 491 | Лак битумный, типа БТ-123 | 1348 | 1009 | т | т | 1000 | 0 | 975641442 | 6e-05 | 42778.76 | 0 | 0 | 0 | 11242.42 | 0 | 0 | 0 | 3.52 | 1 | 1 | 1 | 2 | 0 | 1 | 1 | 0 | 0 | 6e-05 |  | 0 | 2 | 66537760 | 1 | 0 | 376 | 0 | 0 | 0 | 0 | 0 | 0 | 0 | 0 | 0 | 0 | 0 | 0 | 0 | 0 | 0 | 0 | 0 | 0 | 0 | 0 | 0 | 0 |  | 0 | 0 | 3.945e-05 | 42778.76 | 11242.42 | 3.52 | 0.67 | 0 | 1.56 | 0 | 0 | 0 | 1.56 | 0 | 0 | 0
889 | 62853509 | 62855409 | 48937877 | 1 | 1 | 30570983 | 3 | 1.1-1-8031 | ТСН-2001.1 Доп. 66, Р. 1, о. 1, поз. 8031 | Роль свинцовая, марка С1, толщина от 1 до 1,5 мм | 1346 | 1009 | кг | кг | 1 | 0 | 1533725368 | 0.8 | 212.24 | 0 | 0 | 0 | 25.8 | 0 | 0 | 0 | 7.61 | 1 | 1 | 1 | 2 | 0 | 1 | 1 | 0 | 0 | 0.8 |  | 0 | 2 | 66537761 | 1 | 0 | 377 | 0 | 0 | 0 | 0 | 0 | 0 | 0 | 0 | 0 | 0 | 0 | 0 | 0 | 0 | 0 | 0 | 0 | 0 | 0 | 0 | 0 | 0 |  | 0 | 0 | 0.526 | 212.24 | 25.8 | 7.61 | 20.64 | 0 | 103.27 | 0 | 0 | 0 | 103.27 | 0 | 0 | 0
889 | 62853509 | 62855409 | 48965565 | 1 | 1 | 30570983 | 3 | 1.1-1-944 | ТСН-2001.1 Доп. 67, Р. 1, о. 1, поз. 944 | Припой оловянно-свинцовый, в прутках, диаметр 8 мм, типа ПОС-30 | 1348 | 1009 | т | т | 1000 | 0 | -1817633629 | 0.0005 | 1617949.24 | 0 | 0 | 0 | 60966 | 0 | 0 | 0 | 24.55 | 1 | 1 | 1 | 2 | 0 | 1 | 1 | 0 | 0 | 0.0005 |  | 0 | 2 | 66537762 | 1 | 0 | 378 | 0 | 0 | 0 | 0 | 0 | 0 | 0 | 0 | 0 | 0 | 0 | 0 | 0 | 0 | 0 | 0 | 0 | 0 | 0 | 0 | 0 | 0 |  | 0 | 0 | 0.00032875 | 1617949.24 | 60966 | 24.55 | 30.48 | 0 | 492.05 | 0 | 0 | 0 | 492.05 | 0 | 0 | 0
889 | 62853509 | 62855409 | 48965580 | 1 | 1 | 30570983 | 3 | 1.1-1-967 | ТСН-2001.1 Доп. 67, Р. 1, о. 1, поз. 967 | Проволока стальная низкоуглеродистая общего назначения оцинкованная, диаметр от 1,6 до 3,0 мм | 1348 | 1009 | т | т | 1000 | 0 | 1862018911 | 4e-05 | 84823.88 | 0 | 0 | 0 | 7982.5 | 0 | 0 | 0 | 9.83 | 1 | 1 | 1 | 2 | 0 | 1 | 1 | 0 | 0 | 4e-05 |  | 0 | 2 | 66537763 | 1 | 0 | 379 | 0 | 0 | 0 | 0 | 0 | 0 | 0 | 0 | 0 | 0 | 0 | 0 | 0 | 0 | 0 | 0 | 0 | 0 | 0 | 0 | 0 | 0 |  | 0 | 0 | 2.63e-05 | 84823.88 | 7982.5 | 9.83 | 0.32 | 0 | 2.06 | 0 | 0 | 0 | 2.06 | 0 | 0 | 0
889 | 62853509 | 62855409 | 48977721 | 1 | 1 | 30570983 | 3 | 1.21-5-1180 | ТСН-2001.1 Доп. 67, Р. 21, о. 5, поз. 1180 | Бирка маркировочная для кабелей и проводов, типа У134 У3,5 | 1356 | 1010 | 1000 шт. | 1000 шт. | 1000 | 0 | -1862568020 | 0.00041 | 1729.99 | 0 | 0 | 0 | 226.68 | 0 | 0 | 0 | 7.06 | 1 | 1 | 1 | 2 | 0 | 1 | 1 | 0 | 0 | 0.00041 |  | 0 | 2 | 66537764 | 1 | 0 | 380 | 0 | 0 | 0 | 0 | 0 | 0 | 0 | 0 | 0 | 0 | 0 | 0 | 0 | 0 | 0 | 0 | 0 | 0 | 0 | 0 | 0 | 0 |  | 0 | 0 | 0.00026957 | 1729.99 | 226.68 | 7.06 | 0.09 | 0 | 0.43 | 0 | 0 | 0 | 0.43 | 0 | 0 | 0
889 | 62853509 | 62855409 | 48977382 | 1 | 1 | 30570983 | 3 | 1.21-5-798 | ТСН-2001.1 Доп. 67, Р. 21, о. 5, поз. 798 | Лента монтажная, типа ЛМ-5 | 1301 | 1003 | м | м | 1 | 0 | 1159735927 | 0.96 | 5.1 | 0 | 0 | 0 | 0.7 | 0 | 0 | 0 | 6.74 | 1 | 1 | 1 | 2 | 0 | 1 | 1 | 0 | 0 | 0.96 |  | 0 | 2 | 66537765 | 1 | 0 | 381 | 0 | 0 | 0 | 0 | 0 | 0 | 0 | 0 | 0 | 0 | 0 | 0 | 0 | 0 | 0 | 0 | 0 | 0 | 0 | 0 | 0 | 0 |  | 0 | 0 | 0.6312 | 5.1 | 0.7 | 6.74 | 0.67 | 0 | 2.98 | 0 | 0 | 0 | 2.98 | 0 | 0 | 0
889 | 62853509 | 62855409 | 48977384 | 1 | 1 | 30570983 | 3 | 1.21-5-800 | ТСН-2001.1 Доп. 67, Р. 21, о. 5, поз. 800 | Кнопка для ленты ЛМ, типа 3,5 | 1356 | 1010 | 1000 шт. | 1000 шт. | 1000 | 0 | 1674776227 | 0.00832 | 229.8 | 0 | 0 | 0 | 6.44 | 0 | 0 | 0 | 33.01 | 1 | 1 | 1 | 2 | 0 | 1 | 1 | 0 | 0 | 0.00832 |  | 0 | 2 | 66537766 | 1 | 0 | 382 | 0 | 0 | 0 | 0 | 0 | 0 | 0 | 0 | 0 | 0 | 0 | 0 | 0 | 0 | 0 | 0 | 0 | 0 | 0 | 0 | 0 | 0 |  | 0 | 0 | 0.0054704 | 229.8 | 6.44 | 33.01 | 0.05 | 0 | 1.16 | 0 | 0 | 0 | 1.16 | 0 | 0 | 0
890 | 62853509 | 62855889 | 51724374 | 30570983 | 1 | 30570983 | 1 | 9999990008 |  | Трудозатраты рабочих | 1191 | 1013 | чел.-ч. | чел.-ч. | 1 | 0 | 476480486 | 22 | 0 | 0 | 0 | 0 | 0 | 0 | 0 | 0 | 1 | 1 | 1 | 1 | -2 | 0 | 1 | 1 | 0 | 0 | 20 | *1,1 | 1 | 2 | 66537771 | 1 | 0 | 385 | 0 | 0 | 0 | 0 | 0 | 0 | 0 | 0 | 0 | 0 | 0 | 0 | 0 | 0 | 0 | 0 | 0 | 0 | 0 | 0 | 0 | 0 | 0 | 22.6644 | 0 | 22.6644 | 0 | 0 | 1 | 0 | 0 | 0 | 0 | 0 | 0 | 0 | 0 | 0 | 0
890 | 62853509 | 62855889 | 49019923 | 1 | 1 | 30570983 | 2 | 2.1-18-7 | ТСН-2001.2. Доп. 68. п.1-18-7 (183001) | Автомобили грузовые бортовые, грузоподъемность до 5 т | 1368 | 1011 | маш.-ч | маш.-ч | 1 | 0 | -7781208 | 1.166 | 0 | 1348.64 | 643.92 | 0 | 0 | 83.1 | 12.62 | 0 | 1 | 15.21 | 47.82 | 1 | 2 | 0 | 1 | 1 | 0 | 0 | 1.06 | *1,1 | 0 | 2 | 66537772 | 1 | 0 | 386 | 0 | 0 | 0 | 0 | 0 | 0 | 0 | 0 | 0 | 0 | 0 | 0 | 0 | 0 | 0 | 0 | 0 | 0 | 0 | 0 | 0 | 0 |  | 0 | 0 | 1.2012 | 1348.64 | 83.1 | 15.21 | 96.899 | 14.718 | 0 | 1518.27 | 724.92 | 0 | 1518.27 | 0 | 0 | 0
890 | 62853509 | 62855889 | 49019352 | 1 | 1 | 30570983 | 2 | 2.1-4-31 | ТСН-2001.2. Доп. 68. п.1-4-31 (042903) | Лебедки электрические, тяговое усилие до 14,71 кН (1,5 тс) | 1368 | 1011 | маш.-ч | маш.-ч | 1 | 0 | -1386352920 | 4.697 | 0 | 22.07 | 0 | 0 | 0 | 2.27 | 0 | 0 | 1 | 9.11 | 47.82 | 1 | 2 | 0 | 1 | 1 | 0 | 0 | 4.27 | *1,1 | 0 | 2 | 66537773 | 1 | 0 | 387 | 0 | 0 | 0 | 0 | 0 | 0 | 0 | 0 | 0 | 0 | 0 | 0 | 0 | 0 | 0 | 0 | 0 | 0 | 0 | 0 | 0 | 0 |  | 0 | 0 | 4.8388 | 22.07 | 2.27 | 9.11 | 10.659 | 0 | 0 | 100.07 | 0 | 0 | 100.07 | 0 | 0 | 0
890 | 62853509 | 62855889 | 49019362 | 1 | 1 | 30570983 | 2 | 2.1-4-45 | ТСН-2001.2. Доп. 68. п.1-4-45 (043403) | Домкраты гидравлические, грузоподъемность до 100 т | 1368 | 1011 | маш.-ч | маш.-ч | 1 | 0 | 1766156404 | 5.06 | 0 | 6.61 | 0 | 0 | 0 | 0.73 | 0 | 0 | 1 | 8.48 | 47.82 | 1 | 2 | 0 | 1 | 1 | 0 | 0 | 4.6 | *1,1 | 0 | 2 | 66537774 | 1 | 0 | 388 | 0 | 0 | 0 | 0 | 0 | 0 | 0 | 0 | 0 | 0 | 0 | 0 | 0 | 0 | 0 | 0 | 0 | 0 | 0 | 0 | 0 | 0 |  | 0 | 0 | 5.2128 | 6.61 | 0.73 | 8.48 | 3.696 | 0 | 0 | 32.27 | 0 | 0 | 32.27 | 0 | 0 | 0
890 | 62853509 | 62855889 | 48965374 | 1 | 1 | 30570983 | 3 | 1.1-1-491 | ТСН-2001.1 Доп. 67, Р. 1, о. 1, поз. 491 | Лак битумный, типа БТ-123 | 1348 | 1009 | т | т | 1000 | 0 | 975641442 | 6e-05 | 42778.76 | 0 | 0 | 0 | 11242.42 | 0 | 0 | 0 | 3.52 | 1 | 1 | 1 | 2 | 0 | 1 | 1 | 0 | 0 | 6e-05 |  | 0 | 2 | 66537775 | 1 | 0 | 389 | 0 | 0 | 0 | 0 | 0 | 0 | 0 | 0 | 0 | 0 | 0 | 0 | 0 | 0 | 0 | 0 | 0 | 0 | 0 | 0 | 0 | 0 |  | 0 | 0 | 6.1812e-05 | 42778.76 | 11242.42 | 3.52 | 0.67 | 0 | 2.45 | 0 | 0 | 0 | 2.45 | 0 | 0 | 0
890 | 62853509 | 62855889 | 48937877 | 1 | 1 | 30570983 | 3 | 1.1-1-8031 | ТСН-2001.1 Доп. 66, Р. 1, о. 1, поз. 8031 | Роль свинцовая, марка С1, толщина от 1 до 1,5 мм | 1346 | 1009 | кг | кг | 1 | 0 | 1533725368 | 0.8 | 212.24 | 0 | 0 | 0 | 25.8 | 0 | 0 | 0 | 7.61 | 1 | 1 | 1 | 2 | 0 | 1 | 1 | 0 | 0 | 0.8 |  | 0 | 2 | 66537776 | 1 | 0 | 390 | 0 | 0 | 0 | 0 | 0 | 0 | 0 | 0 | 0 | 0 | 0 | 0 | 0 | 0 | 0 | 0 | 0 | 0 | 0 | 0 | 0 | 0 |  | 0 | 0 | 0.82416 | 212.24 | 25.8 | 7.61 | 20.64 | 0 | 161.82 | 0 | 0 | 0 | 161.82 | 0 | 0 | 0
890 | 62853509 | 62855889 | 48965565 | 1 | 1 | 30570983 | 3 | 1.1-1-944 | ТСН-2001.1 Доп. 67, Р. 1, о. 1, поз. 944 | Припой оловянно-свинцовый, в прутках, диаметр 8 мм, типа ПОС-30 | 1348 | 1009 | т | т | 1000 | 0 | -1817633629 | 0.0005 | 1617949.24 | 0 | 0 | 0 | 60966 | 0 | 0 | 0 | 24.55 | 1 | 1 | 1 | 2 | 0 | 1 | 1 | 0 | 0 | 0.0005 |  | 0 | 2 | 66537777 | 1 | 0 | 391 | 0 | 0 | 0 | 0 | 0 | 0 | 0 | 0 | 0 | 0 | 0 | 0 | 0 | 0 | 0 | 0 | 0 | 0 | 0 | 0 | 0 | 0 |  | 0 | 0 | 0.0005151 | 1617949.24 | 60966 | 24.55 | 30.48 | 0 | 770.96 | 0 | 0 | 0 | 770.96 | 0 | 0 | 0
890 | 62853509 | 62855889 | 48965580 | 1 | 1 | 30570983 | 3 | 1.1-1-967 | ТСН-2001.1 Доп. 67, Р. 1, о. 1, поз. 967 | Проволока стальная низкоуглеродистая общего назначения оцинкованная, диаметр от 1,6 до 3,0 мм | 1348 | 1009 | т | т | 1000 | 0 | 1862018911 | 4e-05 | 84823.88 | 0 | 0 | 0 | 7982.5 | 0 | 0 | 0 | 9.83 | 1 | 1 | 1 | 2 | 0 | 1 | 1 | 0 | 0 | 4e-05 |  | 0 | 2 | 66537778 | 1 | 0 | 392 | 0 | 0 | 0 | 0 | 0 | 0 | 0 | 0 | 0 | 0 | 0 | 0 | 0 | 0 | 0 | 0 | 0 | 0 | 0 | 0 | 0 | 0 |  | 0 | 0 | 4.1208e-05 | 84823.88 | 7982.5 | 9.83 | 0.32 | 0 | 3.23 | 0 | 0 | 0 | 3.23 | 0 | 0 | 0
890 | 62853509 | 62855889 | 48977721 | 1 | 1 | 30570983 | 3 | 1.21-5-1180 | ТСН-2001.1 Доп. 67, Р. 21, о. 5, поз. 1180 | Бирка маркировочная для кабелей и проводов, типа У134 У3,5 | 1356 | 1010 | 1000 шт. | 1000 шт. | 1000 | 0 | -1862568020 | 0.00041 | 1729.99 | 0 | 0 | 0 | 226.68 | 0 | 0 | 0 | 7.06 | 1 | 1 | 1 | 2 | 0 | 1 | 1 | 0 | 0 | 0.00041 |  | 0 | 2 | 66537779 | 1 | 0 | 393 | 0 | 0 | 0 | 0 | 0 | 0 | 0 | 0 | 0 | 0 | 0 | 0 | 0 | 0 | 0 | 0 | 0 | 0 | 0 | 0 | 0 | 0 |  | 0 | 0 | 0.00042238 | 1729.99 | 226.68 | 7.06 | 0.09 | 0 | 0.68 | 0 | 0 | 0 | 0.68 | 0 | 0 | 0
890 | 62853509 | 62855889 | 48977382 | 1 | 1 | 30570983 | 3 | 1.21-5-798 | ТСН-2001.1 Доп. 67, Р. 21, о. 5, поз. 798 | Лента монтажная, типа ЛМ-5 | 1301 | 1003 | м | м | 1 | 0 | 1159735927 | 0.96 | 5.1 | 0 | 0 | 0 | 0.7 | 0 | 0 | 0 | 6.74 | 1 | 1 | 1 | 2 | 0 | 1 | 1 | 0 | 0 | 0.96 |  | 0 | 2 | 66537780 | 1 | 0 | 394 | 0 | 0 | 0 | 0 | 0 | 0 | 0 | 0 | 0 | 0 | 0 | 0 | 0 | 0 | 0 | 0 | 0 | 0 | 0 | 0 | 0 | 0 |  | 0 | 0 | 0.98899 | 5.1 | 0.7 | 6.74 | 0.67 | 0 | 4.67 | 0 | 0 | 0 | 4.67 | 0 | 0 | 0
890 | 62853509 | 62855889 | 48977384 | 1 | 1 | 30570983 | 3 | 1.21-5-800 | ТСН-2001.1 Доп. 67, Р. 21, о. 5, поз. 800 | Кнопка для ленты ЛМ, типа 3,5 | 1356 | 1010 | 1000 шт. | 1000 шт. | 1000 | 0 | 1674776227 | 0.00832 | 229.8 | 0 | 0 | 0 | 6.44 | 0 | 0 | 0 | 33.01 | 1 | 1 | 1 | 2 | 0 | 1 | 1 | 0 | 0 | 0.00832 |  | 0 | 2 | 66537781 | 1 | 0 | 395 | 0 | 0 | 0 | 0 | 0 | 0 | 0 | 0 | 0 | 0 | 0 | 0 | 0 | 0 | 0 | 0 | 0 | 0 | 0 | 0 | 0 | 0 |  | 0 | 0 | 0.0085713 | 229.8 | 6.44 | 33.01 | 0.05 | 0 | 1.82 | 0 | 0 | 0 | 1.82 | 0 | 0 | 0
891 | 62853509 | 62855914 | 51724374 | 30570983 | 1 | 30570983 | 1 | 9999990008 |  | Трудозатраты рабочих | 1191 | 1013 | чел.-ч. | чел.-ч. | 1 | 0 | 476480486 | 27.28 | 0 | 0 | 0 | 0 | 0 | 0 | 0 | 0 | 1 | 1 | 1 | 1 | -2 | 0 | 1 | 1 | 0 | 0 | 24.8 | *1,1 | 1 | 2 | 66537786 | 1 | 0 | 398 | 0 | 0 | 0 | 0 | 0 | 0 | 0 | 0 | 0 | 0 | 0 | 0 | 0 | 0 | 0 | 0 | 0 | 0 | 0 | 0 | 0 | 0 | 0 | 47.9146 | 0 | 47.9146 | 0 | 0 | 1 | 0 | 0 | 0 | 0 | 0 | 0 | 0 | 0 | 0 | 0
891 | 62853509 | 62855914 | 49019923 | 1 | 1 | 30570983 | 2 | 2.1-18-7 | ТСН-2001.2. Доп. 68. п.1-18-7 (183001) | Автомобили грузовые бортовые, грузоподъемность до 5 т | 1368 | 1011 | маш.-ч | маш.-ч | 1 | 0 | -7781208 | 1.639 | 0 | 1348.64 | 643.92 | 0 | 0 | 83.1 | 12.62 | 0 | 1 | 15.21 | 47.82 | 1 | 2 | 0 | 1 | 1 | 0 | 0 | 1.49 | *1,1 | 0 | 2 | 66537787 | 1 | 0 | 399 | 0 | 0 | 0 | 0 | 0 | 0 | 0 | 0 | 0 | 0 | 0 | 0 | 0 | 0 | 0 | 0 | 0 | 0 | 0 | 0 | 0 | 0 |  | 0 | 0 | 2.8787 | 1348.64 | 83.1 | 15.21 | 136.202 | 20.68 | 0 | 3638.58 | 1737.29 | 0 | 3638.58 | 0 | 0 | 0
891 | 62853509 | 62855914 | 49019362 | 1 | 1 | 30570983 | 2 | 2.1-4-45 | ТСН-2001.2. Доп. 68. п.1-4-45 (043403) | Домкраты гидравлические, грузоподъемность до 100 т | 1368 | 1011 | маш.-ч | маш.-ч | 1 | 0 | 1766156404 | 6.083 | 0 | 6.61 | 0 | 0 | 0 | 0.73 | 0 | 0 | 1 | 8.48 | 47.82 | 1 | 2 | 0 | 1 | 1 | 0 | 0 | 5.53 | *1,1 | 0 | 2 | 66537788 | 1 | 0 | 400 | 0 | 0 | 0 | 0 | 0 | 0 | 0 | 0 | 0 | 0 | 0 | 0 | 0 | 0 | 0 | 0 | 0 | 0 | 0 | 0 | 0 | 0 |  | 0 | 0 | 10.6842 | 6.61 | 0.73 | 8.48 | 4.444 | 0 | 0 | 66.14 | 0 | 0 | 66.14 | 0 | 0 | 0
891 | 62853509 | 62855914 | 49019398 | 1 | 1 | 30570983 | 2 | 2.1-4-98 | ТСН-2001.2. Доп. 68. п.1-4-98 (042931) | Лебедки электрические, тяговое усилие до 31,39 кН (3,2 тс) | 1368 | 1011 | маш.-ч | маш.-ч | 1 | 0 | 1106171417 | 5.654 | 0 | 39.31 | 0 | 0 | 0 | 4 | 0 | 0 | 1 | 9.21 | 47.82 | 1 | 2 | 0 | 1 | 1 | 0 | 0 | 5.14 | *1,1 | 0 | 2 | 66537789 | 1 | 0 | 401 | 0 | 0 | 0 | 0 | 0 | 0 | 0 | 0 | 0 | 0 | 0 | 0 | 0 | 0 | 0 | 0 | 0 | 0 | 0 | 0 | 0 | 0 |  | 0 | 0 | 9.9307 | 39.31 | 4 | 9.21 | 22.616 | 0 | 0 | 365.85 | 0 | 0 | 365.85 | 0 | 0 | 0
891 | 62853509 | 62855914 | 48965374 | 1 | 1 | 30570983 | 3 | 1.1-1-491 | ТСН-2001.1 Доп. 67, Р. 1, о. 1, поз. 491 | Лак битумный, типа БТ-123 | 1348 | 1009 | т | т | 1000 | 0 | 975641442 | 6e-05 | 42778.76 | 0 | 0 | 0 | 11242.42 | 0 | 0 | 0 | 3.52 | 1 | 1 | 1 | 2 | 0 | 1 | 1 | 0 | 0 | 6e-05 |  | 0 | 2 | 66537790 | 1 | 0 | 402 | 0 | 0 | 0 | 0 | 0 | 0 | 0 | 0 | 0 | 0 | 0 | 0 | 0 | 0 | 0 | 0 | 0 | 0 | 0 | 0 | 0 | 0 |  | 0 | 0 | 0.00010538 | 42778.76 | 11242.42 | 3.52 | 0.67 | 0 | 4.17 | 0 | 0 | 0 | 4.17 | 0 | 0 | 0
891 | 62853509 | 62855914 | 48937877 | 1 | 1 | 30570983 | 3 | 1.1-1-8031 | ТСН-2001.1 Доп. 66, Р. 1, о. 1, поз. 8031 | Роль свинцовая, марка С1, толщина от 1 до 1,5 мм | 1346 | 1009 | кг | кг | 1 | 0 | 1533725368 | 0.8 | 212.24 | 0 | 0 | 0 | 25.8 | 0 | 0 | 0 | 7.61 | 1 | 1 | 1 | 2 | 0 | 1 | 1 | 0 | 0 | 0.8 |  | 0 | 2 | 66537791 | 1 | 0 | 403 | 0 | 0 | 0 | 0 | 0 | 0 | 0 | 0 | 0 | 0 | 0 | 0 | 0 | 0 | 0 | 0 | 0 | 0 | 0 | 0 | 0 | 0 |  | 0 | 0 | 1.4051 | 212.24 | 25.8 | 7.61 | 20.64 | 0 | 275.88 | 0 | 0 | 0 | 275.88 | 0 | 0 | 0
891 | 62853509 | 62855914 | 48965565 | 1 | 1 | 30570983 | 3 | 1.1-1-944 | ТСН-2001.1 Доп. 67, Р. 1, о. 1, поз. 944 | Припой оловянно-свинцовый, в прутках, диаметр 8 мм, типа ПОС-30 | 1348 | 1009 | т | т | 1000 | 0 | -1817633629 | 0.0005 | 1617949.24 | 0 | 0 | 0 | 60966 | 0 | 0 | 0 | 24.55 | 1 | 1 | 1 | 2 | 0 | 1 | 1 | 0 | 0 | 0.0005 |  | 0 | 2 | 66537792 | 1 | 0 | 404 | 0 | 0 | 0 | 0 | 0 | 0 | 0 | 0 | 0 | 0 | 0 | 0 | 0 | 0 | 0 | 0 | 0 | 0 | 0 | 0 | 0 | 0 |  | 0 | 0 | 0.0008782 | 1617949.24 | 60966 | 24.55 | 30.48 | 0 | 1314.42 | 0 | 0 | 0 | 1314.42 | 0 | 0 | 0
891 | 62853509 | 62855914 | 48965580 | 1 | 1 | 30570983 | 3 | 1.1-1-967 | ТСН-2001.1 Доп. 67, Р. 1, о. 1, поз. 967 | Проволока стальная низкоуглеродистая общего назначения оцинкованная, диаметр от 1,6 до 3,0 мм | 1348 | 1009 | т | т | 1000 | 0 | 1862018911 | 4e-05 | 84823.88 | 0 | 0 | 0 | 7982.5 | 0 | 0 | 0 | 9.83 | 1 | 1 | 1 | 2 | 0 | 1 | 1 | 0 | 0 | 4e-05 |  | 0 | 2 | 66537793 | 1 | 0 | 405 | 0 | 0 | 0 | 0 | 0 | 0 | 0 | 0 | 0 | 0 | 0 | 0 | 0 | 0 | 0 | 0 | 0 | 0 | 0 | 0 | 0 | 0 |  | 0 | 0 | 7.0256e-05 | 84823.88 | 7982.5 | 9.83 | 0.32 | 0 | 5.51 | 0 | 0 | 0 | 5.51 | 0 | 0 | 0
891 | 62853509 | 62855914 | 48977721 | 1 | 1 | 30570983 | 3 | 1.21-5-1180 | ТСН-2001.1 Доп. 67, Р. 21, о. 5, поз. 1180 | Бирка маркировочная для кабелей и проводов, типа У134 У3,5 | 1356 | 1010 | 1000 шт. | 1000 шт. | 1000 | 0 | -1862568020 | 0.00041 | 1729.99 | 0 | 0 | 0 | 226.68 | 0 | 0 | 0 | 7.06 | 1 | 1 | 1 | 2 | 0 | 1 | 1 | 0 | 0 | 0.00041 |  | 0 | 2 | 66537794 | 1 | 0 | 406 | 0 | 0 | 0 | 0 | 0 | 0 | 0 | 0 | 0 | 0 | 0 | 0 | 0 | 0 | 0 | 0 | 0 | 0 | 0 | 0 | 0 | 0 |  | 0 | 0 | 0.00072012 | 1729.99 | 226.68 | 7.06 | 0.09 | 0 | 1.15 | 0 | 0 | 0 | 1.15 | 0 | 0 | 0
891 | 62853509 | 62855914 | 48977382 | 1 | 1 | 30570983 | 3 | 1.21-5-798 | ТСН-2001.1 Доп. 67, Р. 21, о. 5, поз. 798 | Лента монтажная, типа ЛМ-5 | 1301 | 1003 | м | м | 1 | 0 | 1159735927 | 0.96 | 5.1 | 0 | 0 | 0 | 0.7 | 0 | 0 | 0 | 6.74 | 1 | 1 | 1 | 2 | 0 | 1 | 1 | 0 | 0 | 0.96 |  | 0 | 2 | 66537795 | 1 | 0 | 407 | 0 | 0 | 0 | 0 | 0 | 0 | 0 | 0 | 0 | 0 | 0 | 0 | 0 | 0 | 0 | 0 | 0 | 0 | 0 | 0 | 0 | 0 |  | 0 | 0 | 1.6861 | 5.1 | 0.7 | 6.74 | 0.67 | 0 | 7.96 | 0 | 0 | 0 | 7.96 | 0 | 0 | 0
891 | 62853509 | 62855914 | 48977384 | 1 | 1 | 30570983 | 3 | 1.21-5-800 | ТСН-2001.1 Доп. 67, Р. 21, о. 5, поз. 800 | Кнопка для ленты ЛМ, типа 3,5 | 1356 | 1010 | 1000 шт. | 1000 шт. | 1000 | 0 | 1674776227 | 0.00832 | 229.8 | 0 | 0 | 0 | 6.44 | 0 | 0 | 0 | 33.01 | 1 | 1 | 1 | 2 | 0 | 1 | 1 | 0 | 0 | 0.00832 |  | 0 | 2 | 66537796 | 1 | 0 | 408 | 0 | 0 | 0 | 0 | 0 | 0 | 0 | 0 | 0 | 0 | 0 | 0 | 0 | 0 | 0 | 0 | 0 | 0 | 0 | 0 | 0 | 0 |  | 0 | 0 | 0.014613 | 229.8 | 6.44 | 33.01 | 0.05 | 0 | 3.11 | 0 | 0 | 0 | 3.11 | 0 | 0 | 0
892 | 62853509 | 62855954 | 51724374 | 30570983 | 1 | 30570983 | 1 | 9999990008 |  | Трудозатраты рабочих | 1191 | 1013 | чел.-ч. | чел.-ч. | 1 | 0 | 476480486 | 27.28 | 0 | 0 | 0 | 0 | 0 | 0 | 0 | 0 | 1 | 1 | 1 | 1 | -2 | 0 | 1 | 1 | 0 | 0 | 24.8 | *1,1 | 1 | 2 | 66537801 | 1 | 0 | 411 | 0 | 0 | 0 | 0 | 0 | 0 | 0 | 0 | 0 | 0 | 0 | 0 | 0 | 0 | 0 | 0 | 0 | 0 | 0 | 0 | 0 | 0 | 0 | 40.2816 | 0 | 40.2816 | 0 | 0 | 1 | 0 | 0 | 0 | 0 | 0 | 0 | 0 | 0 | 0 | 0
892 | 62853509 | 62855954 | 49019923 | 1 | 1 | 30570983 | 2 | 2.1-18-7 | ТСН-2001.2. Доп. 68. п.1-18-7 (183001) | Автомобили грузовые бортовые, грузоподъемность до 5 т | 1368 | 1011 | маш.-ч | маш.-ч | 1 | 0 | -7781208 | 1.639 | 0 | 1348.64 | 643.92 | 0 | 0 | 83.1 | 12.62 | 0 | 1 | 15.21 | 47.82 | 1 | 2 | 0 | 1 | 1 | 0 | 0 | 1.49 | *1,1 | 0 | 2 | 66537802 | 1 | 0 | 412 | 0 | 0 | 0 | 0 | 0 | 0 | 0 | 0 | 0 | 0 | 0 | 0 | 0 | 0 | 0 | 0 | 0 | 0 | 0 | 0 | 0 | 0 |  | 0 | 0 | 2.4201 | 1348.64 | 83.1 | 15.21 | 136.202 | 20.68 | 0 | 3058.95 | 1460.53 | 0 | 3058.95 | 0 | 0 | 0
892 | 62853509 | 62855954 | 49019362 | 1 | 1 | 30570983 | 2 | 2.1-4-45 | ТСН-2001.2. Доп. 68. п.1-4-45 (043403) | Домкраты гидравлические, грузоподъемность до 100 т | 1368 | 1011 | маш.-ч | маш.-ч | 1 | 0 | 1766156404 | 6.083 | 0 | 6.61 | 0 | 0 | 0 | 0.73 | 0 | 0 | 1 | 8.48 | 47.82 | 1 | 2 | 0 | 1 | 1 | 0 | 0 | 5.53 | *1,1 | 0 | 2 | 66537803 | 1 | 0 | 413 | 0 | 0 | 0 | 0 | 0 | 0 | 0 | 0 | 0 | 0 | 0 | 0 | 0 | 0 | 0 | 0 | 0 | 0 | 0 | 0 | 0 | 0 |  | 0 | 0 | 8.9822 | 6.61 | 0.73 | 8.48 | 4.444 | 0 | 0 | 55.6 | 0 | 0 | 55.6 | 0 | 0 | 0
892 | 62853509 | 62855954 | 49019398 | 1 | 1 | 30570983 | 2 | 2.1-4-98 | ТСН-2001.2. Доп. 68. п.1-4-98 (042931) | Лебедки электрические, тяговое усилие до 31,39 кН (3,2 тс) | 1368 | 1011 | маш.-ч | маш.-ч | 1 | 0 | 1106171417 | 5.654 | 0 | 39.31 | 0 | 0 | 0 | 4 | 0 | 0 | 1 | 9.21 | 47.82 | 1 | 2 | 0 | 1 | 1 | 0 | 0 | 5.14 | *1,1 | 0 | 2 | 66537804 | 1 | 0 | 414 | 0 | 0 | 0 | 0 | 0 | 0 | 0 | 0 | 0 | 0 | 0 | 0 | 0 | 0 | 0 | 0 | 0 | 0 | 0 | 0 | 0 | 0 |  | 0 | 0 | 8.3487 | 39.31 | 4 | 9.21 | 22.616 | 0 | 0 | 307.57 | 0 | 0 | 307.57 | 0 | 0 | 0
892 | 62853509 | 62855954 | 48965374 | 1 | 1 | 30570983 | 3 | 1.1-1-491 | ТСН-2001.1 Доп. 67, Р. 1, о. 1, поз. 491 | Лак битумный, типа БТ-123 | 1348 | 1009 | т | т | 1000 | 0 | 975641442 | 6e-05 | 42778.76 | 0 | 0 | 0 | 11242.42 | 0 | 0 | 0 | 3.52 | 1 | 1 | 1 | 2 | 0 | 1 | 1 | 0 | 0 | 6e-05 |  | 0 | 2 | 66537805 | 1 | 0 | 415 | 0 | 0 | 0 | 0 | 0 | 0 | 0 | 0 | 0 | 0 | 0 | 0 | 0 | 0 | 0 | 0 | 0 | 0 | 0 | 0 | 0 | 0 |  | 0 | 0 | 8.8596e-05 | 42778.76 | 11242.42 | 3.52 | 0.67 | 0 | 3.51 | 0 | 0 | 0 | 3.51 | 0 | 0 | 0
892 | 62853509 | 62855954 | 48937877 | 1 | 1 | 30570983 | 3 | 1.1-1-8031 | ТСН-2001.1 Доп. 66, Р. 1, о. 1, поз. 8031 | Роль свинцовая, марка С1, толщина от 1 до 1,5 мм | 1346 | 1009 | кг | кг | 1 | 0 | 1533725368 | 0.8 | 212.24 | 0 | 0 | 0 | 25.8 | 0 | 0 | 0 | 7.61 | 1 | 1 | 1 | 2 | 0 | 1 | 1 | 0 | 0 | 0.8 |  | 0 | 2 | 66537806 | 1 | 0 | 416 | 0 | 0 | 0 | 0 | 0 | 0 | 0 | 0 | 0 | 0 | 0 | 0 | 0 | 0 | 0 | 0 | 0 | 0 | 0 | 0 | 0 | 0 |  | 0 | 0 | 1.1813 | 212.24 | 25.8 | 7.61 | 20.64 | 0 | 231.93 | 0 | 0 | 0 | 231.93 | 0 | 0 | 0
892 | 62853509 | 62855954 | 48965565 | 1 | 1 | 30570983 | 3 | 1.1-1-944 | ТСН-2001.1 Доп. 67, Р. 1, о. 1, поз. 944 | Припой оловянно-свинцовый, в прутках, диаметр 8 мм, типа ПОС-30 | 1348 | 1009 | т | т | 1000 | 0 | -1817633629 | 0.0005 | 1617949.24 | 0 | 0 | 0 | 60966 | 0 | 0 | 0 | 24.55 | 1 | 1 | 1 | 2 | 0 | 1 | 1 | 0 | 0 | 0.0005 |  | 0 | 2 | 66537807 | 1 | 0 | 417 | 0 | 0 | 0 | 0 | 0 | 0 | 0 | 0 | 0 | 0 | 0 | 0 | 0 | 0 | 0 | 0 | 0 | 0 | 0 | 0 | 0 | 0 |  | 0 | 0 | 0.0007383 | 1617949.24 | 60966 | 24.55 | 30.48 | 0 | 1105.02 | 0 | 0 | 0 | 1105.02 | 0 | 0 | 0
892 | 62853509 | 62855954 | 48965580 | 1 | 1 | 30570983 | 3 | 1.1-1-967 | ТСН-2001.1 Доп. 67, Р. 1, о. 1, поз. 967 | Проволока стальная низкоуглеродистая общего назначения оцинкованная, диаметр от 1,6 до 3,0 мм | 1348 | 1009 | т | т | 1000 | 0 | 1862018911 | 4e-05 | 84823.88 | 0 | 0 | 0 | 7982.5 | 0 | 0 | 0 | 9.83 | 1 | 1 | 1 | 2 | 0 | 1 | 1 | 0 | 0 | 4e-05 |  | 0 | 2 | 66537808 | 1 | 0 | 418 | 0 | 0 | 0 | 0 | 0 | 0 | 0 | 0 | 0 | 0 | 0 | 0 | 0 | 0 | 0 | 0 | 0 | 0 | 0 | 0 | 0 | 0 |  | 0 | 0 | 5.9064e-05 | 84823.88 | 7982.5 | 9.83 | 0.32 | 0 | 4.63 | 0 | 0 | 0 | 4.63 | 0 | 0 | 0
892 | 62853509 | 62855954 | 48977721 | 1 | 1 | 30570983 | 3 | 1.21-5-1180 | ТСН-2001.1 Доп. 67, Р. 21, о. 5, поз. 1180 | Бирка маркировочная для кабелей и проводов, типа У134 У3,5 | 1356 | 1010 | 1000 шт. | 1000 шт. | 1000 | 0 | -1862568020 | 0.00041 | 1729.99 | 0 | 0 | 0 | 226.68 | 0 | 0 | 0 | 7.06 | 1 | 1 | 1 | 2 | 0 | 1 | 1 | 0 | 0 | 0.00041 |  | 0 | 2 | 66537809 | 1 | 0 | 419 | 0 | 0 | 0 | 0 | 0 | 0 | 0 | 0 | 0 | 0 | 0 | 0 | 0 | 0 | 0 | 0 | 0 | 0 | 0 | 0 | 0 | 0 |  | 0 | 0 | 0.00060541 | 1729.99 | 226.68 | 7.06 | 0.09 | 0 | 0.97 | 0 | 0 | 0 | 0.97 | 0 | 0 | 0
892 | 62853509 | 62855954 | 48977382 | 1 | 1 | 30570983 | 3 | 1.21-5-798 | ТСН-2001.1 Доп. 67, Р. 21, о. 5, поз. 798 | Лента монтажная, типа ЛМ-5 | 1301 | 1003 | м | м | 1 | 0 | 1159735927 | 0.96 | 5.1 | 0 | 0 | 0 | 0.7 | 0 | 0 | 0 | 6.74 | 1 | 1 | 1 | 2 | 0 | 1 | 1 | 0 | 0 | 0.96 |  | 0 | 2 | 66537810 | 1 | 0 | 420 | 0 | 0 | 0 | 0 | 0 | 0 | 0 | 0 | 0 | 0 | 0 | 0 | 0 | 0 | 0 | 0 | 0 | 0 | 0 | 0 | 0 | 0 |  | 0 | 0 | 1.4175 | 5.1 | 0.7 | 6.74 | 0.67 | 0 | 6.69 | 0 | 0 | 0 | 6.69 | 0 | 0 | 0
892 | 62853509 | 62855954 | 48977384 | 1 | 1 | 30570983 | 3 | 1.21-5-800 | ТСН-2001.1 Доп. 67, Р. 21, о. 5, поз. 800 | Кнопка для ленты ЛМ, типа 3,5 | 1356 | 1010 | 1000 шт. | 1000 шт. | 1000 | 0 | 1674776227 | 0.00832 | 229.8 | 0 | 0 | 0 | 6.44 | 0 | 0 | 0 | 33.01 | 1 | 1 | 1 | 2 | 0 | 1 | 1 | 0 | 0 | 0.00832 |  | 0 | 2 | 66537811 | 1 | 0 | 421 | 0 | 0 | 0 | 0 | 0 | 0 | 0 | 0 | 0 | 0 | 0 | 0 | 0 | 0 | 0 | 0 | 0 | 0 | 0 | 0 | 0 | 0 |  | 0 | 0 | 0.012285 | 229.8 | 6.44 | 33.01 | 0.05 | 0 | 2.61 | 0 | 0 | 0 | 2.61 | 0 | 0 | 0
893 | 62853509 | 62855979 | 51724374 | 30570983 | 1 | 30570983 | 1 | 9999990008 |  | Трудозатраты рабочих | 1191 | 1013 | чел.-ч. | чел.-ч. | 1 | 0 | 476480486 | 27.28 | 0 | 0 | 0 | 0 | 0 | 0 | 0 | 0 | 1 | 1 | 1 | 1 | -2 | 0 | 1 | 1 | 0 | 0 | 24.8 | *1,1 | 1 | 2 | 66537816 | 1 | 0 | 424 | 0 | 0 | 0 | 0 | 0 | 0 | 0 | 0 | 0 | 0 | 0 | 0 | 0 | 0 | 0 | 0 | 0 | 0 | 0 | 0 | 0 | 0 | 0 | 35.1012 | 0 | 35.1012 | 0 | 0 | 1 | 0 | 0 | 0 | 0 | 0 | 0 | 0 | 0 | 0 | 0
893 | 62853509 | 62855979 | 49019923 | 1 | 1 | 30570983 | 2 | 2.1-18-7 | ТСН-2001.2. Доп. 68. п.1-18-7 (183001) | Автомобили грузовые бортовые, грузоподъемность до 5 т | 1368 | 1011 | маш.-ч | маш.-ч | 1 | 0 | -7781208 | 1.639 | 0 | 1348.64 | 643.92 | 0 | 0 | 83.1 | 12.62 | 0 | 1 | 15.21 | 47.82 | 1 | 2 | 0 | 1 | 1 | 0 | 0 | 1.49 | *1,1 | 0 | 2 | 66537817 | 1 | 0 | 425 | 0 | 0 | 0 | 0 | 0 | 0 | 0 | 0 | 0 | 0 | 0 | 0 | 0 | 0 | 0 | 0 | 0 | 0 | 0 | 0 | 0 | 0 |  | 0 | 0 | 2.1089 | 1348.64 | 83.1 | 15.21 | 136.202 | 20.68 | 0 | 2665.55 | 1272.7 | 0 | 2665.55 | 0 | 0 | 0
893 | 62853509 | 62855979 | 49019362 | 1 | 1 | 30570983 | 2 | 2.1-4-45 | ТСН-2001.2. Доп. 68. п.1-4-45 (043403) | Домкраты гидравлические, грузоподъемность до 100 т | 1368 | 1011 | маш.-ч | маш.-ч | 1 | 0 | 1766156404 | 6.083 | 0 | 6.61 | 0 | 0 | 0 | 0.73 | 0 | 0 | 1 | 8.48 | 47.82 | 1 | 2 | 0 | 1 | 1 | 0 | 0 | 5.53 | *1,1 | 0 | 2 | 66537818 | 1 | 0 | 426 | 0 | 0 | 0 | 0 | 0 | 0 | 0 | 0 | 0 | 0 | 0 | 0 | 0 | 0 | 0 | 0 | 0 | 0 | 0 | 0 | 0 | 0 |  | 0 | 0 | 7.827 | 6.61 | 0.73 | 8.48 | 4.444 | 0 | 0 | 48.45 | 0 | 0 | 48.45 | 0 | 0 | 0
893 | 62853509 | 62855979 | 49019398 | 1 | 1 | 30570983 | 2 | 2.1-4-98 | ТСН-2001.2. Доп. 68. п.1-4-98 (042931) | Лебедки электрические, тяговое усилие до 31,39 кН (3,2 тс) | 1368 | 1011 | маш.-ч | маш.-ч | 1 | 0 | 1106171417 | 5.654 | 0 | 39.31 | 0 | 0 | 0 | 4 | 0 | 0 | 1 | 9.21 | 47.82 | 1 | 2 | 0 | 1 | 1 | 0 | 0 | 5.14 | *1,1 | 0 | 2 | 66537819 | 1 | 0 | 427 | 0 | 0 | 0 | 0 | 0 | 0 | 0 | 0 | 0 | 0 | 0 | 0 | 0 | 0 | 0 | 0 | 0 | 0 | 0 | 0 | 0 | 0 |  | 0 | 0 | 7.275 | 39.31 | 4 | 9.21 | 22.616 | 0 | 0 | 268.01 | 0 | 0 | 268.01 | 0 | 0 | 0
893 | 62853509 | 62855979 | 48965374 | 1 | 1 | 30570983 | 3 | 1.1-1-491 | ТСН-2001.1 Доп. 67, Р. 1, о. 1, поз. 491 | Лак битумный, типа БТ-123 | 1348 | 1009 | т | т | 1000 | 0 | 975641442 | 6e-05 | 42778.76 | 0 | 0 | 0 | 11242.42 | 0 | 0 | 0 | 3.52 | 1 | 1 | 1 | 2 | 0 | 1 | 1 | 0 | 0 | 6e-05 |  | 0 | 2 | 66537820 | 1 | 0 | 428 | 0 | 0 | 0 | 0 | 0 | 0 | 0 | 0 | 0 | 0 | 0 | 0 | 0 | 0 | 0 | 0 | 0 | 0 | 0 | 0 | 0 | 0 |  | 0 | 0 | 7.7202e-05 | 42778.76 | 11242.42 | 3.52 | 0.67 | 0 | 3.06 | 0 | 0 | 0 | 3.06 | 0 | 0 | 0
893 | 62853509 | 62855979 | 48937877 | 1 | 1 | 30570983 | 3 | 1.1-1-8031 | ТСН-2001.1 Доп. 66, Р. 1, о. 1, поз. 8031 | Роль свинцовая, марка С1, толщина от 1 до 1,5 мм | 1346 | 1009 | кг | кг | 1 | 0 | 1533725368 | 0.8 | 212.24 | 0 | 0 | 0 | 25.8 | 0 | 0 | 0 | 7.61 | 1 | 1 | 1 | 2 | 0 | 1 | 1 | 0 | 0 | 0.8 |  | 0 | 2 | 66537821 | 1 | 0 | 429 | 0 | 0 | 0 | 0 | 0 | 0 | 0 | 0 | 0 | 0 | 0 | 0 | 0 | 0 | 0 | 0 | 0 | 0 | 0 | 0 | 0 | 0 |  | 0 | 0 | 1.0294 | 212.24 | 25.8 | 7.61 | 20.64 | 0 | 202.1 | 0 | 0 | 0 | 202.1 | 0 | 0 | 0
893 | 62853509 | 62855979 | 48965565 | 1 | 1 | 30570983 | 3 | 1.1-1-944 | ТСН-2001.1 Доп. 67, Р. 1, о. 1, поз. 944 | Припой оловянно-свинцовый, в прутках, диаметр 8 мм, типа ПОС-30 | 1348 | 1009 | т | т | 1000 | 0 | -1817633629 | 0.0005 | 1617949.24 | 0 | 0 | 0 | 60966 | 0 | 0 | 0 | 24.55 | 1 | 1 | 1 | 2 | 0 | 1 | 1 | 0 | 0 | 0.0005 |  | 0 | 2 | 66537822 | 1 | 0 | 430 | 0 | 0 | 0 | 0 | 0 | 0 | 0 | 0 | 0 | 0 | 0 | 0 | 0 | 0 | 0 | 0 | 0 | 0 | 0 | 0 | 0 | 0 |  | 0 | 0 | 0.00064335 | 1617949.24 | 60966 | 24.55 | 30.48 | 0 | 962.91 | 0 | 0 | 0 | 962.91 | 0 | 0 | 0
893 | 62853509 | 62855979 | 48965580 | 1 | 1 | 30570983 | 3 | 1.1-1-967 | ТСН-2001.1 Доп. 67, Р. 1, о. 1, поз. 967 | Проволока стальная низкоуглеродистая общего назначения оцинкованная, диаметр от 1,6 до 3,0 мм | 1348 | 1009 | т | т | 1000 | 0 | 1862018911 | 4e-05 | 84823.88 | 0 | 0 | 0 | 7982.5 | 0 | 0 | 0 | 9.83 | 1 | 1 | 1 | 2 | 0 | 1 | 1 | 0 | 0 | 4e-05 |  | 0 | 2 | 66537823 | 1 | 0 | 431 | 0 | 0 | 0 | 0 | 0 | 0 | 0 | 0 | 0 | 0 | 0 | 0 | 0 | 0 | 0 | 0 | 0 | 0 | 0 | 0 | 0 | 0 |  | 0 | 0 | 5.1468e-05 | 84823.88 | 7982.5 | 9.83 | 0.32 | 0 | 4.04 | 0 | 0 | 0 | 4.04 | 0 | 0 | 0
893 | 62853509 | 62855979 | 48977721 | 1 | 1 | 30570983 | 3 | 1.21-5-1180 | ТСН-2001.1 Доп. 67, Р. 21, о. 5, поз. 1180 | Бирка маркировочная для кабелей и проводов, типа У134 У3,5 | 1356 | 1010 | 1000 шт. | 1000 шт. | 1000 | 0 | -1862568020 | 0.00041 | 1729.99 | 0 | 0 | 0 | 226.68 | 0 | 0 | 0 | 7.06 | 1 | 1 | 1 | 2 | 0 | 1 | 1 | 0 | 0 | 0.00041 |  | 0 | 2 | 66537824 | 1 | 0 | 432 | 0 | 0 | 0 | 0 | 0 | 0 | 0 | 0 | 0 | 0 | 0 | 0 | 0 | 0 | 0 | 0 | 0 | 0 | 0 | 0 | 0 | 0 |  | 0 | 0 | 0.00052755 | 1729.99 | 226.68 | 7.06 | 0.09 | 0 | 0.84 | 0 | 0 | 0 | 0.84 | 0 | 0 | 0
893 | 62853509 | 62855979 | 48977382 | 1 | 1 | 30570983 | 3 | 1.21-5-798 | ТСН-2001.1 Доп. 67, Р. 21, о. 5, поз. 798 | Лента монтажная, типа ЛМ-5 | 1301 | 1003 | м | м | 1 | 0 | 1159735927 | 0.96 | 5.1 | 0 | 0 | 0 | 0.7 | 0 | 0 | 0 | 6.74 | 1 | 1 | 1 | 2 | 0 | 1 | 1 | 0 | 0 | 0.96 |  | 0 | 2 | 66537825 | 1 | 0 | 433 | 0 | 0 | 0 | 0 | 0 | 0 | 0 | 0 | 0 | 0 | 0 | 0 | 0 | 0 | 0 | 0 | 0 | 0 | 0 | 0 | 0 | 0 |  | 0 | 0 | 1.2352 | 5.1 | 0.7 | 6.74 | 0.67 | 0 | 5.83 | 0 | 0 | 0 | 5.83 | 0 | 0 | 0
893 | 62853509 | 62855979 | 48977384 | 1 | 1 | 30570983 | 3 | 1.21-5-800 | ТСН-2001.1 Доп. 67, Р. 21, о. 5, поз. 800 | Кнопка для ленты ЛМ, типа 3,5 | 1356 | 1010 | 1000 шт. | 1000 шт. | 1000 | 0 | 1674776227 | 0.00832 | 229.8 | 0 | 0 | 0 | 6.44 | 0 | 0 | 0 | 33.01 | 1 | 1 | 1 | 2 | 0 | 1 | 1 | 0 | 0 | 0.00832 |  | 0 | 2 | 66537826 | 1 | 0 | 434 | 0 | 0 | 0 | 0 | 0 | 0 | 0 | 0 | 0 | 0 | 0 | 0 | 0 | 0 | 0 | 0 | 0 | 0 | 0 | 0 | 0 | 0 |  | 0 | 0 | 0.010705 | 229.8 | 6.44 | 33.01 | 0.05 | 0 | 2.28 | 0 | 0 | 0 | 2.28 | 0 | 0 | 0
894 | 62853509 | 62856005 | 48770579 | 30570983 | 1 | 30570983 | 1 | 9999990008 |  | Трудозатраты рабочих | 1191 | 1013 | чел.-ч. | чел.-ч. | 1 | 0 | 476480486 | 171.468 | 0 | 0 | 0 | 0 | 0 | 0 | 0 | 0 | 1 | 1 | 1 | 1 | -2 | 0 | 1 | 1 | 0 | 0 | 155.88 | *1,1 | 1 | 2 | 66537831 | 1 | 0 | 437 | 0 | 0 | 0 | 0 | 0 | 0 | 0 | 0 | 0 | 0 | 0 | 0 | 0 | 0 | 0 | 0 | 0 | 0 | 0 | 0 | 0 | 0 | 0 | 414.9526 | 0 | 414.9526 | 0 | 0 | 1 | 0 | 0 | 0 | 0 | 0 | 0 | 0 | 0 | 0 | 0
894 | 62853509 | 62856005 | 31135323 | 1 | 1 | 30570983 | 2 | 2.1-17-24 | ТСН-2001.2. Доп. 1-42, п. 1-17-24 (174302) | Инжекторные газовые горелки | 1367 | 1011 | маш.-ч. | маш.-ч. | 1 | 0 | -1617702558 | 21.692 | 0 | 307.49 | 155.21 | 0 | 0 | 36.08 | 3.1 | 0 | 1 | 8.14 | 47.82 | 1 | 2 | 0 | 1 | 1 | 0 | 0 | 19.72 | *1,1 | 0 | 2 | 66537832 | 1 | 0 | 438 | 0 | 0 | 0 | 0 | 0 | 0 | 0 | 0 | 0 | 0 | 0 | 0 | 0 | 0 | 0 | 0 | 0 | 0 | 0 | 0 | 0 | 0 |  | 0 | 0 | 52.4946 | 307.49 | 36.08 | 8.14 | 782.65 | 67.243 | 0 | 15417.15 | 7781.81 | 0 | 15417.15 | 0 | 0 | 0
894 | 62853509 | 62856005 | 49019923 | 1 | 1 | 30570983 | 2 | 2.1-18-7 | ТСН-2001.2. Доп. 68. п.1-18-7 (183001) | Автомобили грузовые бортовые, грузоподъемность до 5 т | 1368 | 1011 | маш.-ч | маш.-ч | 1 | 0 | -7781208 | 0.055 | 0 | 1323.36 | 631.85 | 0 | 0 | 83.1 | 12.62 | 0 | 1 | 15.21 | 47.82 | 1 | 2 | 0 | 1 | 1 | 0 | 0 | 0.05 | *1,1 | 0 | 2 | 66537833 | 1 | 0 | 439 | 0 | 0 | 0 | 0 | 0 | 0 | 0 | 0 | 0 | 0 | 0 | 0 | 0 | 0 | 0 | 0 | 0 | 0 | 0 | 0 | 0 | 0 |  | 0 | 0 | 0.1331 | 1323.36 | 83.1 | 15.21 | 4.576 | 0.693 | 0 | 168.23 | 80.32 | 0 | 168.23 | 0 | 0 | 0
894 | 62853509 | 62856005 | 31110602 | 1 | 1 | 30570983 | 3 | 1.1-1-115 | ТСН-2001.1. Доп. 1-42. Р. 1, о. 1, поз. 115 | Ветошь | 1346 | 1009 | кг | кг | 1 | 0 | -1299596119 | 10 | 23.96 | 0 | 0 | 0 | 1.61 | 0 | 0 | 0 | 14.88 | 1 | 1 | 1 | 2 | 0 | 1 | 1 | 0 | 0 | 10 |  | 0 | 2 | 66537834 | 1 | 0 | 440 | 0 | 0 | 0 | 0 | 0 | 0 | 0 | 0 | 0 | 0 | 0 | 0 | 0 | 0 | 0 | 0 | 0 | 0 | 0 | 0 | 0 | 0 |  | 0 | 0 | 24.2 | 23.96 | 1.61 | 14.88 | 16.1 | 0 | 579.83 | 0 | 0 | 0 | 579.83 | 0 | 0 | 0
894 | 62853509 | 62856005 | 48965878 | 1 | 1 | 30570983 | 3 | 1.1-1-1464 | ТСН-2001.1 Доп. 67, Р. 1, о. 1, поз. 1464 | Бумага наждачная шлифовальная, на тканевой основе, водостойкая | 1327 | 1005 | м2 | м2 | 1 | 0 | -1214100842 | 1 | 547.52 | 0 | 0 | 0 | 127.33 | 0 | 0 | 0 | 4.3 | 1 | 1 | 1 | 2 | 0 | 1 | 1 | 0 | 0 | 1 |  | 0 | 2 | 66537835 | 1 | 0 | 441 | 0 | 0 | 0 | 0 | 0 | 0 | 0 | 0 | 0 | 0 | 0 | 0 | 0 | 0 | 0 | 0 | 0 | 0 | 0 | 0 | 0 | 0 |  | 0 | 0 | 2.42 | 547.52 | 127.33 | 4.3 | 127.33 | 0 | 1325 | 0 | 0 | 0 | 1325 | 0 | 0 | 0
894 | 62853509 | 62856005 | 46864033 | 1 | 1 | 30570983 | 3 | 1.1-1-2613 | ТСН-2001.1 Доп. 56, Р. 1, о. 1, поз. 2613 | Пропан-бутан, сжиженный газ | 1346 | 1009 | кг | кг | 1 | 0 | -1770684771 | 30.6 | 62.89 | 0 | 0 | 0 | 6.27 | 0 | 0 | 0 | 10.03 | 1 | 1 | 1 | 2 | 0 | 1 | 1 | 0 | 0 | 30.6 |  | 0 | 2 | 66537836 | 1 | 0 | 442 | 0 | 0 | 0 | 0 | 0 | 0 | 0 | 0 | 0 | 0 | 0 | 0 | 0 | 0 | 0 | 0 | 0 | 0 | 0 | 0 | 0 | 0 |  | 0 | 0 | 74.052 | 62.89 | 6.27 | 10.03 | 191.86 | 0 | 4657.13 | 0 | 0 | 0 | 4657.13 | 0 | 0 | 0
894 | 62853509 | 62856005 | 31114238 | 1 | 1 | 30570983 | 3 | 1.1-2-158 | ТСН-2001.1. Доп. 1-42. Р. 1, о. 2, поз. 158 | Бензин авиационный, марка Б-70 | 1296 | 1002 | л | л | 1 | 0 | -248161061 | 5 | 98.54 | 0 | 0 | 0 | 16.26 | 0 | 0 | 0 | 6.06 | 1 | 1 | 1 | 2 | 0 | 1 | 1 | 0 | 0 | 5 |  | 0 | 2 | 66537837 | 1 | 0 | 443 | 0 | 0 | 0 | 0 | 0 | 0 | 0 | 0 | 0 | 0 | 0 | 0 | 0 | 0 | 0 | 0 | 0 | 0 | 0 | 0 | 0 | 0 |  | 0 | 0 | 12.1 | 98.54 | 16.26 | 6.06 | 81.3 | 0 | 1192.33 | 0 | 0 | 0 | 1192.33 | 0 | 0 | 0
894 | 62853509 | 62856005 | 55902607 | 1 | 1 | 30570983 | 3 | 1.21-5-1069 | ТСН-2001.1 Доп. 73, Р. 21, о. 5, поз. 1069 | Уплотнитель кабельных проходов, типа УКПТ | 1391 | 1013 | КОМПЛЕКТ | КОМПЛЕКТ | 1 | 0 | 1544174678 | 100 | 324.16 | 0 | 0 | 0 | 153.63 | 0 | 0 | 0 | 2.11 | 1 | 1 | 1 | 0 | 0 | 0 | 1 | 0 | 0 | 100 |  | 0 | 1 | -1 | 0 | 0 |  | 0 | 0 | 0 | 0 | 0 | 0 | 0 | 0 | 0 | 0 | 0 | 0 | 0 | 0 | 0 | 0 | 0 | 0 | 0 | 0 | 0 | 0 |  | 0 | 0 | 242 | 324.16 | 153.63 | 2.11 | 15363 | 0 | 78446.72 | 0 | 0 | 0 | 78446.72 | 0 | 0 | 0
894 | 62853509 | 62856005 | 48977677 | 1 | 1 | 30570983 | 3 | 1.21-5-1134 | ТСН-2001.1 Доп. 67, Р. 21, о. 5, поз. 1134 | Хомут (стяжка) кабельный из полиамида, размеры 4,8х300 мм | 1355 | 1010 | 100 шт. | 100 шт. | 100 | 0 | -1925738007 | 2 | 233.72 | 0 | 0 | 0 | 59.47 | 0 | 0 | 0 | 3.93 | 1 | 1 | 1 | 2 | 0 | 1 | 1 | 0 | 0 | 2 |  | 0 | 2 | 66537838 | 1 | 0 | 444 | 0 | 0 | 0 | 0 | 0 | 0 | 0 | 0 | 0 | 0 | 0 | 0 | 0 | 0 | 0 | 0 | 0 | 0 | 0 | 0 | 0 | 0 |  | 0 | 0 | 4.84 | 233.72 | 59.47 | 3.93 | 118.94 | 0 | 1131.2 | 0 | 0 | 0 | 1131.2 | 0 | 0 | 0
972 | 62853509 | 62855638 | 49019795 | 1 | 1 | 30570983 | 2 | 2.1-17-45 | ТСН-2001.2. Доп. 68. п.1-17-45 (176401) | Бороны дисковые мелиоративные (без трактора) | 1368 | 1011 | маш.-ч | маш.-ч | 1 | 0 | 1525241102 | 0.055 | 0 | 114.28 | 0 | 0 | 0 | 13.46 | 0 | 0 | 1 | 8.49 | 47.82 | 1 | 2 | 0 | 1 | 1 | 0 | 0 | 0.05 | *1,1 | 0 | 2 | 66537841 | 1 | 0 | 446 | 0 | 0 | 0 | 0 | 0 | 0 | 0 | 0 | 0 | 0 | 0 | 0 | 0 | 0 | 0 | 0 | 0 | 0 | 0 | 0 | 0 | 0 |  | 0 | 0 | 0.024346 | 114.28 | 13.46 | 8.49 | 0.737 | 0 | 0 | 2.78 | 0 | 0 | 2.78 | 0 | 0 | 0
972 | 62853509 | 62855638 | 49019242 | 1 | 1 | 30570983 | 2 | 2.1-2-7 | ТСН-2001.2. Доп. 68. п.1-2-7 (021003) | Тракторы колесные, мощность до 63 кВт (85 л.с.) | 1368 | 1011 | маш.-ч | маш.-ч | 1 | 0 | 2010228649 | 0.055 | 0 | 1527.75 | 603.49 | 0 | 0 | 97.62 | 12.62 | 0 | 1 | 15.65 | 47.82 | 1 | 2 | 0 | 1 | 1 | 0 | 0 | 0.05 | *1,1 | 0 | 2 | 66537842 | 1 | 0 | 447 | 0 | 0 | 0 | 0 | 0 | 0 | 0 | 0 | 0 | 0 | 0 | 0 | 0 | 0 | 0 | 0 | 0 | 0 | 0 | 0 | 0 | 0 |  | 0 | 0 | 0.024346 | 1527.75 | 97.62 | 15.65 | 5.368 | 0.693 | 0 | 37.19 | 14.69 | 0 | 37.19 | 0 | 0 | 0
972 | 62853509 | 62855638 | 31129629 | 1 | 1 | 30570983 | 3 | 1.4-6-1 | ТСН-2001.1. Доп. 1-42. Р. 4, о. 6, поз. 1 | Земля растительная | 1339 | 1007 | м3 | м3 | 1 | 0 | -1933062003 | 15 | 1198.21 | 0 | 0 | 0 | 146.84 | 0 | 0 | 0 | 8.16 | 1 | 1 | 1 | 0 | 0 | 0 | 1 | 0 | 0 | 15 |  | 0 | 1 | -1 | 0 | 0 |  | 0 | 0 | 0 | 0 | 0 | 0 | 0 | 0 | 0 | 0 | 0 | 0 | 0 | 0 | 0 | 0 | 0 | 0 | 0 | 0 | 0 | 0 |  | 0 | 0 | 6.6398 | 1198.21 | 146.84 | 8.16 | 2202.6 | 0 | 7955.81 | 0 | 0 | 0 | 7955.81 | 0 | 0 | 0
974 | 62853509 | 62855641 | 40404405 | 30570983 | 1 | 30570983 | 1 | 9999990008 |  | Трудозатраты рабочих | 1191 | 1013 | чел.-ч. | чел.-ч. | 1 | 0 | 476480486 | 44 | 0 | 0 | 0 | 0 | 0 | 0 | 0 | 0 | 1 | 1 | 1 | 1 | -2 | 0 | 1 | 1 | 0 | 0 | 40 | *1,1 | 1 | 2 | 66537845 | 1 | 0 | 449 | 0 | 0 | 0 | 0 | 0 | 0 | 0 | 0 | 0 | 0 | 0 | 0 | 0 | 0 | 0 | 0 | 0 | 0 | 0 | 0 | 0 | 0 | 0 | 6.4922 | 0 | 6.4922 | 0 | 0 | 1 | 0 | 0 | 0 | 0 | 0 | 0 | 0 | 0 | 0 | 0
974 | 62853509 | 62855641 | 31129629 | 1 | 1 | 30570983 | 3 | 1.4-6-1 | ТСН-2001.1. Доп. 1-42. Р. 4, о. 6, поз. 1 | Земля растительная | 1339 | 1007 | м3 | м3 | 1 | 0 | -1933062003 | 15 | 1198.21 | 0 | 0 | 0 | 146.84 | 0 | 0 | 0 | 8.16 | 1 | 1 | 1 | 0 | 0 | 0 | 1 | 0 | 0 | 15 |  | 0 | 1 | -1 | 0 | 0 |  | 0 | 0 | 0 | 0 | 0 | 0 | 0 | 0 | 0 | 0 | 0 | 0 | 0 | 0 | 0 | 0 | 0 | 0 | 0 | 0 | 0 | 0 |  | 0 | 0 | 2.2132 | 1198.21 | 146.84 | 8.16 | 2202.6 | 0 | 2651.94 | 0 | 0 | 0 | 2651.94 | 0 | 0 | 0
976 | 62853509 | 62855644 | 40404405 | 30570983 | 1 | 30570983 | 1 | 9999990008 |  | Трудозатраты рабочих | 1191 | 1013 | чел.-ч. | чел.-ч. | 1 | 0 | 476480486 | 6.017 | 0 | 0 | 0 | 0 | 0 | 0 | 0 | 0 | 1 | 1 | 1 | 1 | -2 | 0 | 1 | 1 | 0 | 0 | 5.47 | *1,1 | 1 | 2 | 66537848 | 1 | 0 | 451 | 0 | 0 | 0 | 0 | 0 | 0 | 0 | 0 | 0 | 0 | 0 | 0 | 0 | 0 | 0 | 0 | 0 | 0 | 0 | 0 | 0 | 0 | 0 | -3.5512 | 0 | -3.5512 | 0 | 0 | 1 | 0 | 0 | 0 | 0 | 0 | 0 | 0 | 0 | 0 | 0
976 | 62853509 | 62855644 | 31129629 | 1 | 1 | 30570983 | 3 | 1.4-6-1 | ТСН-2001.1. Доп. 1-42. Р. 4, о. 6, поз. 1 | Земля растительная | 1339 | 1007 | м3 | м3 | 1 | 0 | -1933062003 | 5 | 1198.21 | 0 | 0 | 0 | 146.84 | 0 | 0 | 0 | 8.16 | 1 | 1 | 1 | 0 | 0 | 0 | 1 | 0 | 0 | 5 |  | 0 | 1 | -1 | 0 | 0 |  | 0 | 0 | 0 | 0 | 0 | 0 | 0 | 0 | 0 | 0 | 0 | 0 | 0 | 0 | 0 | 0 | 0 | 0 | 0 | 0 | 0 | 0 |  | 0 | 0 | -2.951 | 1198.21 | 146.84 | 8.16 | 734.2 | 0 | -3535.92 | 0 | 0 | 0 | -3535.92 | 0 | 0 | 0
978 | 62853509 | 62855647 | 40404405 | 30570983 | 1 | 30570983 | 1 | 9999990008 |  | Трудозатраты рабочих | 1191 | 1013 | чел.-ч. | чел.-ч. | 1 | 0 | 476480486 | 5.775 | 0 | 0 | 0 | 0 | 0 | 0 | 0 | 0 | 1 | 1 | 1 | 1 | -2 | 0 | 1 | 1 | 0 | 0 | 5.25 | *1,1 | 1 | 2 | 66537851 | 1 | 0 | 453 | 0 | 0 | 0 | 0 | 0 | 0 | 0 | 0 | 0 | 0 | 0 | 0 | 0 | 0 | 0 | 0 | 0 | 0 | 0 | 0 | 0 | 0 | 0 | 3.4084 | 0 | 3.4084 | 0 | 0 | 1 | 0 | 0 | 0 | 0 | 0 | 0 | 0 | 0 | 0 | 0
978 | 62853509 | 62855647 | 31110605 | 1 | 1 | 30570983 | 3 | 1.1-1-118 | ТСН-2001.1. Доп. 1-42. Р. 1, о. 1, поз. 118 | Вода | 1339 | 1007 | м3 | м3 | 1 | 0 | 1942501623 | 10 | 51.82 | 0 | 0 | 0 | 7.07 | 0 | 0 | 0 | 7.33 | 1 | 1 | 1 | 2 | 0 | 1 | 1 | 0 | 0 | 10 |  | 0 | 2 | 66537852 | 1 | 0 | 454 | 0 | 0 | 0 | 0 | 0 | 0 | 0 | 0 | 0 | 0 | 0 | 0 | 0 | 0 | 0 | 0 | 0 | 0 | 0 | 0 | 0 | 0 |  | 0 | 0 | 5.902 | 51.82 | 7.07 | 7.33 | 70.7 | 0 | 305.84 | 0 | 0 | 0 | 305.84 | 0 | 0 | 0
978 | 62853509 | 62855647 | 31129633 | 1 | 1 | 30570983 | 3 | 1.4-6-6 | ТСН-2001.1. Доп. 1-42. Р. 4, о. 6, поз. 6 | Семена (смесь универсальная) газонных трав | 1346 | 1009 | кг | кг | 1 | 0 | -1082088882 | 4 | 149.46 | 0 | 0 | 0 | 57.93 | 0 | 0 | 0 | 2.58 | 1 | 1 | 1 | 0 | 0 | 0 | 1 | 0 | 0 | 4 |  | 0 | 1 | -1 | 0 | 0 |  | 0 | 0 | 0 | 0 | 0 | 0 | 0 | 0 | 0 | 0 | 0 | 0 | 0 | 0 | 0 | 0 | 0 | 0 | 0 | 0 | 0 | 0 |  | 0 | 0 | 2.3608 | 149.46 | 57.93 | 2.58 | 231.72 | 0 | 352.85 | 0 | 0 | 0 | 352.85 | 0 | 0 | 0
1015 | 62853509 | 62855707 | 46780587 | 30570983 | 1 | 30570983 | 1 | 9999990008 |  | Трудозатраты рабочих | 1191 | 1013 | чел.-ч. | чел.-ч. | 1 | 0 | 476480486 | 84.37 | 0 | 0 | 0 | 0 | 0 | 0 | 0 | 0 | 1 | 1 | 1 | 1 | -2 | 0 | 1 | 1 | 0 | 0 | 76.7 | *1,1 | 1 | 2 | 66537855 | 1 | 0 | 456 | 0 | 0 | 0 | 0 | 0 | 0 | 0 | 0 | 0 | 0 | 0 | 0 | 0 | 0 | 0 | 0 | 0 | 0 | 0 | 0 | 0 | 0 | 0 | 3.3748 | 0 | 3.3748 | 0 | 0 | 1 | 0 | 0 | 0 | 0 | 0 | 0 | 0 | 0 | 0 | 0
1016 | 62853509 | 62855708 | 66183815 | 30570983 | 1 | 30570983 | 1 | 9999990008 |  | Трудозатраты рабочих | 1191 | 1013 | чел.-ч. | чел.-ч. | 1 | 0 | 476480486 | 76.78 | 0 | 0 | 0 | 0 | 0 | 0 | 0 | 0 | 1 | 1 | 1 | 1 | -2 | 0 | 1 | 1 | 0 | 0 | 69.8 | *1,1 | 1 | 2 | 66537856 | 1 | 0 | 457 | 0 | 0 | 0 | 0 | 0 | 0 | 0 | 0 | 0 | 0 | 0 | 0 | 0 | 0 | 0 | 0 | 0 | 0 | 0 | 0 | 0 | 0 | 0 | 0.7678 | 0 | 0.7678 | 0 | 0 | 1 | 0 | 0 | 0 | 0 | 0 | 0 | 0 | 0 | 0 | 0
1016 | 62853509 | 62855708 | 49019271 | 1 | 1 | 30570983 | 2 | 2.1-3-38 | ТСН-2001.2. Доп. 68. п.1-3-38 (032009) | Краны на автомобильном ходу, грузоподъемность до 16 т | 1368 | 1011 | маш.-ч | маш.-ч | 1 | 0 | 922387863 | 0.671 | 0 | 2451.81 | 847.64 | 0 | 0 | 179.17 | 16.93 | 0 | 1 | 13.07 | 47.82 | 1 | 2 | 0 | 1 | 1 | 0 | 0 | 0.61 | *1,1 | 0 | 2 | 66537857 | 1 | 0 | 458 | 0 | 0 | 0 | 0 | 0 | 0 | 0 | 0 | 0 | 0 | 0 | 0 | 0 | 0 | 0 | 0 | 0 | 0 | 0 | 0 | 0 | 0 |  | 0 | 0 | 0.00671 | 2451.81 | 179.17 | 13.07 | 120.219 | 11.363 | 0 | 15.71 | 5.43 | 0 | 15.71 | 0 | 0 | 0
1016 | 62853509 | 62855708 | 31110618 | 1 | 1 | 30570983 | 3 | 1.1-1-132 | ТСН-2001.1. Доп. 1-42. Р. 1, о. 1, поз. 132 | Гвозди строительные | 1348 | 1009 | т | т | 1000 | 0 | -1241208221 | 0.001 | 84366.31 | 0 | 0 | 0 | 6521.42 | 0 | 0 | 0 | 12.56 | 1 | 1 | 1 | 2 | 0 | 1 | 1 | 0 | 0 | 0.001 |  | 0 | 2 | 66537858 | 1 | 0 | 459 | 0 | 0 | 0 | 0 | 0 | 0 | 0 | 0 | 0 | 0 | 0 | 0 | 0 | 0 | 0 | 0 | 0 | 0 | 0 | 0 | 0 | 0 |  | 0 | 0 | 1e-05 | 84366.31 | 6521.42 | 12.56 | 6.52 | 0 | 0.82 | 0 | 0 | 0 | 0.82 | 0 | 0 | 0
1016 | 62853509 | 62855708 | 48965251 | 1 | 1 | 30570983 | 3 | 1.1-1-230 | ТСН-2001.1 Доп. 67, Р. 1, о. 1, поз. 230 | Пиломатериал (доска) обрезной хвойных пород естественной влажности, сорт IV, толщина 20 мм, ширина от 100 до 200 мм | 1339 | 1007 | м3 | м3 | 1 | 0 | 1788396317 | 0.17 | 8456.54 | 0 | 0 | 0 | 1828.56 | 0 | 0 | 0 | 4.49 | 1 | 1 | 1 | 2 | 0 | 1 | 1 | 0 | 0 | 0.17 |  | 0 | 2 | 66537859 | 1 | 0 | 460 | 0 | 0 | 0 | 0 | 0 | 0 | 0 | 0 | 0 | 0 | 0 | 0 | 0 | 0 | 0 | 0 | 0 | 0 | 0 | 0 | 0 | 0 |  | 0 | 0 | 0.0017 | 8456.54 | 1828.56 | 4.49 | 310.86 | 0 | 13.96 | 0 | 0 | 0 | 13.96 | 0 | 0 | 0
1016 | 62853509 | 62855708 | 48967740 | 1 | 1 | 30570983 | 3 | 1.3-2-5 | ТСН-2001.1 Доп. 67, Р. 3, о. 2, поз. 5 | Раствор цементный, марка М100 | 1339 | 1007 | м3 | м3 | 1 | 0 | 468575621 | 0.06 | 5315.87 | 0 | 0 | 0 | 451.14 | 0 | 0 | 0 | 11.44 | 1 | 1 | 1 | 2 | 0 | 1 | 1 | 0 | 0 | 0.06 |  | 0 | 2 | 66537860 | 1 | 0 | 461 | 0 | 0 | 0 | 0 | 0 | 0 | 0 | 0 | 0 | 0 | 0 | 0 | 0 | 0 | 0 | 0 | 0 | 0 | 0 | 0 | 0 | 0 |  | 0 | 0 | 0.0006 | 5315.87 | 451.14 | 11.44 | 27.07 | 0 | 3.1 | 0 | 0 | 0 | 3.1 | 0 | 0 | 0
1016 | 62853509 | 62855708 | 48968077 | 1 | 1 | 30570983 | 3 | 1.5-3-40 | ТСН-2001.1 Доп. 67, Р. 5, о. 3, поз. 40 | Камень бетонный бортовой, типа БР 100.30.15 | 1339 | 1007 | м3 | м3 | 1 | 0 | -559440423 | 4.3 | 12930.16 | 0 | 0 | 0 | 1765.62 | 0 | 0 | 0 | 7.11 | 1 | 1 | 1 | 0 | 0 | 0 | 1 | 0 | 0 | 4.3 |  | 0 | 1 | -1 | 0 | 0 |  | 0 | 0 | 0 | 0 | 0 | 0 | 0 | 0 | 0 | 0 | 0 | 0 | 0 | 0 | 0 | 0 | 0 | 0 | 0 | 0 | 0 | 0 |  | 0 | 0 | 0.043 | 12930.16 | 1765.62 | 7.11 | 7592.17 | 0 | 539.8 | 0 | 0 | 0 | 539.8 | 0 | 0 | 0
1018 | 62853509 | 62855711 | 66183815 | 30570983 | 1 | 30570983 | 1 | 9999990008 |  | Трудозатраты рабочих | 1191 | 1013 | чел.-ч. | чел.-ч. | 1 | 0 | 476480486 | 76.78 | 0 | 0 | 0 | 0 | 0 | 0 | 0 | 0 | 1 | 1 | 1 | 1 | -2 | 0 | 1 | 1 | 0 | 0 | 69.8 | *1,1 | 1 | 2 | 66537865 | 1 | 0 | 464 | 0 | 0 | 0 | 0 | 0 | 0 | 0 | 0 | 0 | 0 | 0 | 0 | 0 | 0 | 0 | 0 | 0 | 0 | 0 | 0 | 0 | 0 | 0 | 2.3034 | 0 | 2.3034 | 0 | 0 | 1 | 0 | 0 | 0 | 0 | 0 | 0 | 0 | 0 | 0 | 0
1018 | 62853509 | 62855711 | 49019271 | 1 | 1 | 30570983 | 2 | 2.1-3-38 | ТСН-2001.2. Доп. 68. п.1-3-38 (032009) | Краны на автомобильном ходу, грузоподъемность до 16 т | 1368 | 1011 | маш.-ч | маш.-ч | 1 | 0 | 922387863 | 0.671 | 0 | 2451.81 | 847.64 | 0 | 0 | 179.17 | 16.93 | 0 | 1 | 13.07 | 47.82 | 1 | 2 | 0 | 1 | 1 | 0 | 0 | 0.61 | *1,1 | 0 | 2 | 66537866 | 1 | 0 | 465 | 0 | 0 | 0 | 0 | 0 | 0 | 0 | 0 | 0 | 0 | 0 | 0 | 0 | 0 | 0 | 0 | 0 | 0 | 0 | 0 | 0 | 0 |  | 0 | 0 | 0.02013 | 2451.81 | 179.17 | 13.07 | 120.219 | 11.363 | 0 | 47.14 | 16.3 | 0 | 47.14 | 0 | 0 | 0
1018 | 62853509 | 62855711 | 31110618 | 1 | 1 | 30570983 | 3 | 1.1-1-132 | ТСН-2001.1. Доп. 1-42. Р. 1, о. 1, поз. 132 | Гвозди строительные | 1348 | 1009 | т | т | 1000 | 0 | -1241208221 | 0.001 | 84366.31 | 0 | 0 | 0 | 6521.42 | 0 | 0 | 0 | 12.56 | 1 | 1 | 1 | 2 | 0 | 1 | 1 | 0 | 0 | 0.001 |  | 0 | 2 | 66537867 | 1 | 0 | 466 | 0 | 0 | 0 | 0 | 0 | 0 | 0 | 0 | 0 | 0 | 0 | 0 | 0 | 0 | 0 | 0 | 0 | 0 | 0 | 0 | 0 | 0 |  | 0 | 0 | 3e-05 | 84366.31 | 6521.42 | 12.56 | 6.52 | 0 | 2.46 | 0 | 0 | 0 | 2.46 | 0 | 0 | 0
1018 | 62853509 | 62855711 | 48965251 | 1 | 1 | 30570983 | 3 | 1.1-1-230 | ТСН-2001.1 Доп. 67, Р. 1, о. 1, поз. 230 | Пиломатериал (доска) обрезной хвойных пород естественной влажности, сорт IV, толщина 20 мм, ширина от 100 до 200 мм | 1339 | 1007 | м3 | м3 | 1 | 0 | 1788396317 | 0.17 | 8456.54 | 0 | 0 | 0 | 1828.56 | 0 | 0 | 0 | 4.49 | 1 | 1 | 1 | 2 | 0 | 1 | 1 | 0 | 0 | 0.17 |  | 0 | 2 | 66537868 | 1 | 0 | 467 | 0 | 0 | 0 | 0 | 0 | 0 | 0 | 0 | 0 | 0 | 0 | 0 | 0 | 0 | 0 | 0 | 0 | 0 | 0 | 0 | 0 | 0 |  | 0 | 0 | 0.0051 | 8456.54 | 1828.56 | 4.49 | 310.86 | 0 | 41.87 | 0 | 0 | 0 | 41.87 | 0 | 0 | 0
1018 | 62853509 | 62855711 | 48967740 | 1 | 1 | 30570983 | 3 | 1.3-2-5 | ТСН-2001.1 Доп. 67, Р. 3, о. 2, поз. 5 | Раствор цементный, марка М100 | 1339 | 1007 | м3 | м3 | 1 | 0 | 468575621 | 0.06 | 5315.87 | 0 | 0 | 0 | 451.14 | 0 | 0 | 0 | 11.44 | 1 | 1 | 1 | 2 | 0 | 1 | 1 | 0 | 0 | 0.06 |  | 0 | 2 | 66537869 | 1 | 0 | 468 | 0 | 0 | 0 | 0 | 0 | 0 | 0 | 0 | 0 | 0 | 0 | 0 | 0 | 0 | 0 | 0 | 0 | 0 | 0 | 0 | 0 | 0 |  | 0 | 0 | 0.0018 | 5315.87 | 451.14 | 11.44 | 27.07 | 0 | 9.29 | 0 | 0 | 0 | 9.29 | 0 | 0 | 0
1019 | 62853509 | 62855712 | 40406154 | 30570983 | 1 | 30570983 | 2 | 9999990007 |  | Стоимость прочих машин (ЭСН) | 1344 | 1008 | руб. | руб. | 1 | 0 | -1180195794 | 9.746 | 0 | 1.05 | 0 | 0 | 0 | 1 | 0 | 0 | 1 | 1 | 1 | 1 | -2 | 0 | 1 | 1 | 0 | 0 | 8.86 | *1,1 | 0 | 2 | 66537874 | 1 | 0 | 471 | 0 | 0 | 0 | 0 | 0 | 0 | 0 | 0 | 0 | 0 | 0 | 0 | 0 | 0 | 0 | 0 | 0 | 0 | 0 | 0 | 0 | 0 |  | 0 | 0 | 0.9746 | 1.05 | 1 | 1 | 9.746 | 0 | 0 | 0.97 | 0 | 0 | 0.97 | 0 | 0 | 0
1055 | 62853509 | 62855770 | 66183815 | 30570983 | 1 | 30570983 | 1 | 9999990008 |  | Трудозатраты рабочих | 1191 | 1013 | чел.-ч. | чел.-ч. | 1 | 0 | 476480486 | 170.5 | 0 | 0 | 0 | 0 | 0 | 0 | 0 | 0 | 1 | 1 | 1 | 1 | -2 | 0 | 1 | 1 | 0 | 0 | 155 | *1,1 | 1 | 2 | 66537875 | 1 | 0 | 472 | 0 | 0 | 0 | 0 | 0 | 0 | 0 | 0 | 0 | 0 | 0 | 0 | 0 | 0 | 0 | 0 | 0 | 0 | 0 | 0 | 0 | 0 | 0 | 2.3875 | 0 | 2.3875 | 0 | 0 | 1 | 0 | 0 | 0 | 0 | 0 | 0 | 0 | 0 | 0 | 0
1055 | 62853509 | 62855770 | 49019585 | 1 | 1 | 30570983 | 2 | 2.1-10-1 | ТСН-2001.2. Доп. 68. п.1-10-1 (100101) | Компрессоры передвижные с двигателем внутреннего сгорания, давление до 7 ат, производительность до 5 м3/мин | 1368 | 1011 | маш.-ч | маш.-ч | 1 | 0 | 1840432778 | 41.25 | 0 | 968.21 | 631.85 | 0 | 0 | 41.45 | 12.62 | 0 | 1 | 22.31 | 47.82 | 1 | 2 | 0 | 1 | 1 | 0 | 0 | 37.5 | *1,1 | 0 | 2 | 66537876 | 1 | 0 | 473 | 0 | 0 | 0 | 0 | 0 | 0 | 0 | 0 | 0 | 0 | 0 | 0 | 0 | 0 | 0 | 0 | 0 | 0 | 0 | 0 | 0 | 0 |  | 0 | 0 | 0.57762 | 968.21 | 41.45 | 22.31 | 1709.818 | 520.575 | 0 | 534.16 | 348.59 | 0 | 534.16 | 0 | 0 | 0
1055 | 62853509 | 62855770 | 49019792 | 1 | 1 | 30570983 | 2 | 2.1-17-41 | ТСН-2001.2. Доп. 68. п.1-17-41 (176201) | Рыхлители прицепные (без трактора) | 1368 | 1011 | маш.-ч | маш.-ч | 1 | 0 | 1702673466 | 1.419 | 0 | 26.67 | 0 | 0 | 0 | 3 | 0 | 0 | 1 | 8.49 | 47.82 | 1 | 2 | 0 | 1 | 1 | 0 | 0 | 1.29 | *1,1 | 0 | 2 | 66537877 | 1 | 0 | 474 | 0 | 0 | 0 | 0 | 0 | 0 | 0 | 0 | 0 | 0 | 0 | 0 | 0 | 0 | 0 | 0 | 0 | 0 | 0 | 0 | 0 | 0 |  | 0 | 0 | 0.01987 | 26.67 | 3 | 8.49 | 4.257 | 0 | 0 | 0.51 | 0 | 0 | 0.51 | 0 | 0 | 0
1055 | 62853509 | 62855770 | 49019998 | 1 | 1 | 30570983 | 2 | 2.1-30-54 | ТСН-2001.2. Доп. 68. п.1-30-54 (308901) | Молотки отбойные пневматические | 1368 | 1011 | маш.-ч | маш.-ч | 1 | 0 | -804513174 | 82.5 | 0 | 4.43 | 0 | 0 | 0 | 0.5 | 0 | 0 | 1 | 8.46 | 47.82 | 1 | 2 | 0 | 1 | 1 | 0 | 0 | 75 | *1,1 | 0 | 2 | 66537878 | 1 | 0 | 475 | 0 | 0 | 0 | 0 | 0 | 0 | 0 | 0 | 0 | 0 | 0 | 0 | 0 | 0 | 0 | 0 | 0 | 0 | 0 | 0 | 0 | 0 |  | 0 | 0 | 1.1552 | 4.43 | 0.5 | 8.46 | 41.25 | 0 | 0 | 4.89 | 0 | 0 | 4.89 | 0 | 0 | 0
1055 | 62853509 | 62855770 | 49019437 | 1 | 1 | 30570983 | 2 | 2.1-5-48 | ТСН-2001.2. Доп. 68. п.1-5-48 (056003) | Автогрейдеры, мощность до 147 кВт (200 л.с.) | 1368 | 1011 | маш.-ч | маш.-ч | 1 | 0 | 1858809987 | 1.705 | 0 | 3121.76 | 932.26 | 0 | 0 | 219.56 | 18.62 | 0 | 1 | 13.58 | 47.82 | 1 | 2 | 0 | 1 | 1 | 0 | 0 | 1.55 | *1,1 | 0 | 2 | 66537879 | 1 | 0 | 476 | 0 | 0 | 0 | 0 | 0 | 0 | 0 | 0 | 0 | 0 | 0 | 0 | 0 | 0 | 0 | 0 | 0 | 0 | 0 | 0 | 0 | 0 |  | 0 | 0 | 0.023875 | 3121.76 | 219.56 | 13.58 | 374.352 | 31.746 | 0 | 71.19 | 21.26 | 0 | 71.19 | 0 | 0 | 0
1056 | 62853509 | 62855771 | 66183815 | 30570983 | 1 | 30570983 | 1 | 9999990008 |  | Трудозатраты рабочих | 1191 | 1013 | чел.-ч. | чел.-ч. | 1 | 0 | 476480486 | 54.45 | 0 | 0 | 0 | 0 | 0 | 0 | 0 | 0 | 1 | 1 | 1 | 1 | -2 | 0 | 1 | 1 | 0 | 0 | 49.5 | *1,1 | 1 | 2 | 66537880 | 1 | 0 | 477 | 0 | 0 | 0 | 0 | 0 | 0 | 0 | 0 | 0 | 0 | 0 | 0 | 0 | 0 | 0 | 0 | 0 | 0 | 0 | 0 | 0 | 0 | 0 | 0.25826 | 0 | 0.25826 | 0 | 0 | 1 | 0 | 0 | 0 | 0 | 0 | 0 | 0 | 0 | 0 | 0
1056 | 62853509 | 62855771 | 49019217 | 1 | 1 | 30570983 | 2 | 2.1-1-43 | ТСН-2001.2. Доп. 68. п.1-1-43 (012102) | Бульдозеры гусеничные, мощность до 59 кВт (80 л.с.) | 1368 | 1011 | маш.-ч | маш.-ч | 1 | 0 | 1717935950 | 3.157 | 0 | 2117.29 | 727.98 | 0 | 0 | 145.59 | 14.54 | 0 | 1 | 13.89 | 47.82 | 1 | 2 | 0 | 1 | 1 | 0 | 0 | 2.87 | *1,1 | 0 | 2 | 66537881 | 1 | 0 | 478 | 0 | 0 | 0 | 0 | 0 | 0 | 0 | 0 | 0 | 0 | 0 | 0 | 0 | 0 | 0 | 0 | 0 | 0 | 0 | 0 | 0 | 0 |  | 0 | 0 | 0.014974 | 2117.29 | 145.59 | 13.89 | 459.624 | 45.903 | 0 | 30.28 | 10.41 | 0 | 30.28 | 0 | 0 | 0
1056 | 62853509 | 62855771 | 49019200 | 1 | 1 | 30570983 | 2 | 2.1-1-5 | ТСН-2001.2. Доп. 68. п.1-1-5 (010109) | Экскаваторы на гусеничном ходу гидравлические, объем ковша до 0,65 м3 | 1368 | 1011 | маш.-ч | маш.-ч | 1 | 0 | -861517907 | 8.646 | 0 | 3229.78 | 847.64 | 0 | 0 | 245.8 | 16.93 | 0 | 1 | 12.55 | 47.82 | 1 | 2 | 0 | 1 | 1 | 0 | 0 | 7.86 | *1,1 | 0 | 2 | 66537882 | 1 | 0 | 479 | 0 | 0 | 0 | 0 | 0 | 0 | 0 | 0 | 0 | 0 | 0 | 0 | 0 | 0 | 0 | 0 | 0 | 0 | 0 | 0 | 0 | 0 |  | 0 | 0 | 0.041008 | 3229.78 | 245.8 | 12.55 | 2125.189 | 146.377 | 0 | 126.5 | 33.2 | 0 | 126.5 | 0 | 0 | 0
1056 | 62853509 | 62855771 | 49019792 | 1 | 1 | 30570983 | 2 | 2.1-17-41 | ТСН-2001.2. Доп. 68. п.1-17-41 (176201) | Рыхлители прицепные (без трактора) | 1368 | 1011 | маш.-ч | маш.-ч | 1 | 0 | 1702673466 | 2.178 | 0 | 26.67 | 0 | 0 | 0 | 3 | 0 | 0 | 1 | 8.49 | 47.82 | 1 | 2 | 0 | 1 | 1 | 0 | 0 | 1.98 | *1,1 | 0 | 2 | 66537883 | 1 | 0 | 480 | 0 | 0 | 0 | 0 | 0 | 0 | 0 | 0 | 0 | 0 | 0 | 0 | 0 | 0 | 0 | 0 | 0 | 0 | 0 | 0 | 0 | 0 |  | 0 | 0 | 0.01033 | 26.67 | 3 | 8.49 | 6.534 | 0 | 0 | 0.26 | 0 | 0 | 0.26 | 0 | 0 | 0
1057 | 62853509 | 62855772 | 40406154 | 30570983 | 1 | 30570983 | 2 | 9999990007 |  | Стоимость прочих машин (ЭСН) | 1344 | 1008 | руб. | руб. | 1 | 0 | -1180195794 | 9.746 | 0 | 1.05 | 0 | 0 | 0 | 1 | 0 | 0 | 1 | 1 | 1 | 1 | -2 | 0 | 1 | 1 | 0 | 0 | 8.86 | *1,1 | 0 | 2 | 66537884 | 1 | 0 | 481 | 0 | 0 | 0 | 0 | 0 | 0 | 0 | 0 | 0 | 0 | 0 | 0 | 0 | 0 | 0 | 0 | 0 | 0 | 0 | 0 | 0 | 0 |  | 0 | 0 | 42.9231 | 1.05 | 1 | 1 | 9.746 | 0 | 0 | 42.92 | 0 | 0 | 42.92 | 0 | 0 | 0
1335 | 62853509 | 66582834 | 66183815 | 30570983 | 1 | 30570983 | 1 | 9999990008 |  | Трудозатраты рабочих | 1191 | 1013 | чел.-ч. | чел.-ч. | 1 | 0 | 476480486 | 0.649 | 0 | 0 | 0 | 0 | 0 | 0 | 0 | 0 | 1 | 1 | 1 | 1 | -2 | 0 | 1 | 1 | 0 | 0 | 0.59 | *1,1 | 1 | 2 | 66582835 | 1 | 0 | 482 | 0 | 0 | 0 | 0 | 0 | 0 | 0 | 0 | 0 | 0 | 0 | 0 | 0 | 0 | 0 | 0 | 0 | 0 | 0 | 0 | 0 | 0 | 0 | 0.17819 | 0 | 0.17819 | 0 | 0 | 1 | 0 | 0 | 0 | 0 | 0 | 0 | 0 | 0 | 0 | 0
1335 | 62853509 | 66582834 | 49019197 | 1 | 1 | 30570983 | 2 | 2.1-1-1 | ТСН-2001.2. Доп. 68. п.1-1-1 (010101) | Экскаваторы на гусеничном ходу гидравлические, объем ковша до 0,25 м3 | 1368 | 1011 | маш.-ч | маш.-ч | 1 | 0 | 1641688533 | 5.467 | 0 | 2511.9 | 828.8 | 0 | 0 | 156.56 | 14.54 | 0 | 1 | 13.46 | 47.82 | 1 | 2 | 0 | 1 | 1 | 0 | 0 | 4.97 | *1,1 | 0 | 2 | 66582836 | 1 | 0 | 483 | 0 | 0 | 0 | 0 | 0 | 0 | 0 | 0 | 0 | 0 | 0 | 0 | 0 | 0 | 0 | 0 | 0 | 0 | 0 | 0 | 0 | 0 |  | 0 | 0 | 1.501 | 2511.9 | 156.56 | 13.46 | 855.91 | 79.486 | 0 | 3163.1 | 1043.66 | 0 | 3163.1 | 0 | 0 | 0
1336 | 62853509 | 62857797 | 30515951 | 30515945 | 1 | 30570983 | 1 | 9999990008 |  | Трудозатраты рабочих | 1191 | 1013 | чел.-ч. | чел.-ч. | 1 | 0 | 476480486 | 3.245 | 0 | 0 | 0 | 0 | 0 | 0 | 0 | 0 | 1 | 1 | 1 | 1 | -2 | 0 | 1 | 1 | 0 | 0 | 2.95 | *1,1 | 1 | 2 | 66538151 | 1 | 0 | 484 | 0 | 0 | 0 | 0 | 0 | 0 | 0 | 0 | 0 | 0 | 0 | 0 | 0 | 0 | 0 | 0 | 0 | 0 | 0 | 0 | 0 | 0 | 0 | 0.52647 | 0 | 0.52647 | 0 | 0 | 1 | 0 | 0 | 0 | 0 | 0 | 0 | 0 | 0 | 0 | 0
1336 | 62853509 | 62857797 | 30595241 | 1 | 1 | 30570983 | 2 | 2.1-1-19 | ТСН-2001.2. Доп. 68. п.1-1-19 (010302) | Экскаваторы на пневмоколесном ходу гидравлические, объем ковша до 0,25 м3 | 1368 | 1011 | маш.-ч | маш.-ч | 1 | 0 | -1749824860 | 8.1554 | 0 | 2459.56 | 828.8 | 0 | 0 | 147.49 | 14.54 | 0 | 1 | 13.99 | 47.82 | 1 | 2 | 0 | 1 | 1 | 0 | 0 | 7.414 | *1,1 | 0 | 2 | 66538152 | 1 | 0 | 485 | 0 | 0 | 0 | 0 | 0 | 0 | 0 | 0 | 0 | 0 | 0 | 0 | 0 | 0 | 0 | 0 | 0 | 0 | 0 | 0 | 0 | 0 |  | 0 | 0 | 1.3231 | 2459.56 | 147.49 | 13.99 | 1202.839 | 118.58 | 0 | 2730.14 | 919.97 | 0 | 2730.14 | 0 | 0 | 0
1336 | 62853509 | 62857797 | 30595253 | 1 | 1 | 30570983 | 2 | 2.1-1-43 | ТСН-2001.2. Доп. 68. п.1-1-43 (012102) | Бульдозеры гусеничные, мощность до 59 кВт (80 л.с.) | 1368 | 1011 | маш.-ч | маш.-ч | 1 | 0 | 871438390 | 1.8673 | 0 | 2410.52 | 828.8 | 0 | 0 | 145.59 | 14.54 | 0 | 1 | 13.89 | 47.82 | 1 | 2 | 0 | 1 | 1 | 0 | 0 | 1.6975 | *1,1 | 0 | 2 | 66538153 | 1 | 0 | 486 | 0 | 0 | 0 | 0 | 0 | 0 | 0 | 0 | 0 | 0 | 0 | 0 | 0 | 0 | 0 | 0 | 0 | 0 | 0 | 0 | 0 | 0 |  | 0 | 0 | 0.30294 | 2410.52 | 145.59 | 13.89 | 271.854 | 27.148 | 0 | 612.63 | 210.64 | 0 | 612.63 | 0 | 0 | 0
1337 | 62853509 | 62856643 | 40404405 | 30570983 | 1 | 30570983 | 1 | 9999990008 |  | Трудозатраты рабочих | 1191 | 1013 | чел.-ч. | чел.-ч. | 1 | 0 | 476480486 | 299.97 | 0 | 0 | 0 | 0 | 0 | 0 | 0 | 0 | 1 | 1 | 1 | 1 | -2 | 0 | 1 | 1 | 0 | 0 | 272.7 | *1,1 | 1 | 2 | 66537888 | 1 | 0 | 487 | 0 | 0 | 0 | 0 | 0 | 0 | 0 | 0 | 0 | 0 | 0 | 0 | 0 | 0 | 0 | 0 | 0 | 0 | 0 | 0 | 0 | 0 | 0 | 56.1544 | 0 | 56.1544 | 0 | 0 | 1 | 0 | 0 | 0 | 0 | 0 | 0 | 0 | 0 | 0 | 0
1349 | 62853509 | 66537899 | 49020000 | 1 | 1 | 30570983 | 2 | 2.1-30-56 | ТСН-2001.2. Доп. 68. п.1-30-56 (309101) | Шуруповерты | 1368 | 1011 | маш.-ч | маш.-ч | 1 | 0 | -597135882 | 4.455 | 0 | 4.47 | 0 | 0 | 0 | 0.47 | 0 | 0 | 1 | 8.74 | 47.82 | 1 | 2 | 0 | 1 | 1 | 0 | 0 | 4.05 | *1,1 | 0 | 2 | 66537901 | 1 | 0 | 488 | 0 | 0 | 0 | 0 | 0 | 0 | 0 | 0 | 0 | 0 | 0 | 0 | 0 | 0 | 0 | 0 | 0 | 0 | 0 | 0 | 0 | 0 |  | 0 | 0 | 0.47847 | 4.47 | 0.47 | 8.74 | 2.09 | 0 | 0 | 1.97 | 0 | 0 | 1.97 | 0 | 0 | 0
1349 | 62853509 | 66537899 | 51897482 | 1 | 1 | 30570983 | 3 | 1.1-1-2627 | ТСН-2001.1 Доп. 70, Р. 1, о. 1, поз. 2627 | Винты самонарезающие, для металла, диаметр 5 мм, длина 40 мм | 1346 | 1009 | кг | кг | 1 | 0 | 1006062979 | 6 | 115.94 | 0 | 0 | 0 | 20.63 | 0 | 0 | 0 | 5.62 | 1 | 1 | 1 | 2 | 0 | 1 | 1 | 0 | 0 | 6 |  | 0 | 2 | 66537902 | 1 | 0 | 489 | 0 | 0 | 0 | 0 | 0 | 0 | 0 | 0 | 0 | 0 | 0 | 0 | 0 | 0 | 0 | 0 | 0 | 0 | 0 | 0 | 0 | 0 |  | 0 | 0 | 0.6444 | 115.94 | 20.63 | 5.62 | 123.78 | 0 | 74.71 | 0 | 0 | 0 | 74.71 | 0 | 0 | 0
1350 | 62853509 | 62857477 | 49019352 | 1 | 1 | 30570983 | 2 | 2.1-4-31 | ТСН-2001.2. Доп. 68. п.1-4-31 (042903) | Лебедки электрические, тяговое усилие до 14,71 кН (1,5 тс) | 1368 | 1011 | маш.-ч | маш.-ч | 1 | 0 | -1386352920 | 25.52 | 0 | 22.48 | 0 | 0 | 0 | 2.27 | 0 | 0 | 1 | 9.11 | 47.82 | 1 | 2 | 0 | 1 | 1 | 0 | 0 | 23.2 | *1,1 | 0 | 2 | 66570066 | 1 | 0 | 491 | 0 | 0 | 0 | 0 | 0 | 0 | 0 | 0 | 0 | 0 | 0 | 0 | 0 | 0 | 0 | 0 | 0 | 0 | 0 | 0 | 0 | 0 |  | 0 | 0 | 3.4478 | 22.48 | 2.27 | 9.11 | 57.926 | 0 | 0 | 71.3 | 0 | 0 | 71.3 | 0 | 0 | 0
1350 | 62853509 | 62857477 | 42125414 | 1 | 1 | 30570983 | 3 | 1.1-1-1112 | ТСН-2001.1 Доп. 48, Р. 1, о. 1, поз. 1112 | Уголок равнополочный, ширина полки более 70 мм, из стали углеродистой обыкновенного качества, кипящей | 1348 | 1009 | т | т | 1000 | 0 | 780827059 | 1 | 24693.44 | 0 | 0 | 0 | 8914.6 | 0 | 0 | 0 | 2.77 | 1 | 1 | 1 | 0 | 0 | 0 | 1 | 0 | 0 | 1 |  | 0 | 1 | -1 | 0 | 0 |  | 0 | 0 | 0 | 0 | 0 | 0 | 0 | 0 | 0 | 0 | 0 | 0 | 0 | 0 | 0 | 0 | 0 | 0 | 0 | 0 | 0 | 0 |  | 0 | 0 | 0.1351 | 24693.44 | 8914.6 | 2.77 | 8914.6 | 0 | 3336.08 | 0 | 0 | 0 | 3336.08 | 0 | 0 | 0
1350 | 62853509 | 62857477 | 48965951 | 1 | 1 | 30570983 | 3 | 1.1-1-1566 | ТСН-2001.1 Доп. 67, Р. 1, о. 1, поз. 1566 | Электроды, типа Э-42, Э-46, Э-50, диаметр от 4 до 6 мм | 1348 | 1009 | т | т | 1000 | 0 | -1786357970 | 0.003 | 93565.45 | 0 | 0 | 0 | 7191.81 | 0 | 0 | 0 | 13.01 | 1 | 1 | 1 | 2 | 0 | 1 | 1 | 0 | 0 | 0.003 |  | 0 | 2 | 66570067 | 1 | 0 | 492 | 0 | 0 | 0 | 0 | 0 | 0 | 0 | 0 | 0 | 0 | 0 | 0 | 0 | 0 | 0 | 0 | 0 | 0 | 0 | 0 | 0 | 0 |  | 0 | 0 | 0.0004053 | 93565.45 | 7191.81 | 13.01 | 21.58 | 0 | 37.92 | 0 | 0 | 0 | 37.92 | 0 | 0 | 0
1350 | 62853509 | 62857477 | 48965217 | 1 | 1 | 30570983 | 3 | 1.1-1-165 | ТСН-2001.1 Доп. 67, Р. 1, о. 1, поз. 165 | Грунтовка глифталевая, типа ГФ-021 | 1348 | 1009 | т | т | 1000 | 0 | -458474567 | 0.0003 | 66804.98 | 0 | 0 | 0 | 18660.61 | 0 | 0 | 0 | 3.58 | 1 | 1 | 1 | 2 | 0 | 1 | 1 | 0 | 0 | 0.0003 |  | 0 | 2 | 66570068 | 1 | 0 | 493 | 0 | 0 | 0 | 0 | 0 | 0 | 0 | 0 | 0 | 0 | 0 | 0 | 0 | 0 | 0 | 0 | 0 | 0 | 0 | 0 | 0 | 0 |  | 0 | 0 | 4.053e-05 | 66804.98 | 18660.61 | 3.58 | 5.6 | 0 | 2.71 | 0 | 0 | 0 | 2.71 | 0 | 0 | 0
1350 | 62853509 | 62857477 | 46896568 | 1 | 1 | 30570983 | 3 | 1.1-1-6516 | ТСН-2001.1 Доп. 62, Р. 1, о. 1, поз. 6516 | Швеллер из стали углеродистой обыкновенного качества, (спокойной, полуспокойной), с параллельными гранями полок № 40 | 1348 | 1009 | т | т | 1000 | 0 | 654003832 | 0.00194 | 140796.52 | 0 | 0 | 0 | 13460.47 | 0 | 0 | 0 | 10.46 | 1 | 1 | 1 | 2 | 0 | 1 | 1 | 0 | 0 | 0.00194 |  | 0 | 2 | 66570069 | 1 | 0 | 494 | 0 | 0 | 0 | 0 | 0 | 0 | 0 | 0 | 0 | 0 | 0 | 0 | 0 | 0 | 0 | 0 | 0 | 0 | 0 | 0 | 0 | 0 |  | 0 | 0 | 0.00026209 | 140796.52 | 13460.47 | 10.46 | 26.11 | 0 | 36.9 | 0 | 0 | 0 | 36.9 | 0 | 0 | 0
1350 | 62853509 | 62857477 | 48965594 | 1 | 1 | 30570983 | 3 | 1.1-1-995 | ТСН-2001.1 Доп. 67, Р. 1, о. 1, поз. 995 | Растворитель типа Р-4 | 1348 | 1009 | т | т | 1000 | 0 | 1944067004 | 0.0006 | 134174.51 | 0 | 0 | 0 | 8595.42 | 0 | 0 | 0 | 15.61 | 1 | 1 | 1 | 2 | 0 | 1 | 1 | 0 | 0 | 0.0006 |  | 0 | 2 | 66570070 | 1 | 0 | 495 | 0 | 0 | 0 | 0 | 0 | 0 | 0 | 0 | 0 | 0 | 0 | 0 | 0 | 0 | 0 | 0 | 0 | 0 | 0 | 0 | 0 | 0 |  | 0 | 0 | 8.106e-05 | 134174.51 | 8595.42 | 15.61 | 5.16 | 0 | 10.88 | 0 | 0 | 0 | 10.88 | 0 | 0 | 0
1352 | 62853509 | 62857489 | 30515951 | 30515945 | 1 | 30570983 | 1 | 9999990008 |  | Трудозатраты рабочих | 1191 | 1013 | чел.-ч. | чел.-ч. | 1 | 0 | 476480486 | 0.858 | 0 | 0 | 0 | 0 | 0 | 0 | 0 | 0 | 1 | 1 | 1 | 1 | -2 | 0 | 1 | 1 | 0 | 0 | 0.78 | *1,1 | 1 | 2 | 66537905 | 1 | 0 | 498 | 0 | 0 | 0 | 0 | 0 | 0 | 0 | 0 | 0 | 0 | 0 | 0 | 0 | 0 | 0 | 0 | 0 | 0 | 0 | 0 | 0 | 0 | 0 | 0.71214 | 0 | 0.71214 | 0 | 0 | 1 | 0 | 0 | 0 | 0 | 0 | 0 | 0 | 0 | 0 | 0
1352 | 62853509 | 62857489 | 30595692 | 1 | 1 | 30570983 | 2 | 2.1-10-4 | ТСН-2001.2. Доп. 68. п.1-10-4 (101001) | Компрессоры передвижные с двигателем внутреннего сгорания, давление до 7 ат, производительность до 2,5 м3/мин | 1368 | 1011 | маш.-ч | маш.-ч | 1 | 0 | -697602164 | 0.198 | 0 | 887.35 | 631.85 | 0 | 0 | 34.48 | 12.62 | 0 | 1 | 24.58 | 47.82 | 1 | 2 | 0 | 1 | 1 | 0 | 0 | 0.18 | *1,1 | 0 | 2 | 66537906 | 1 | 0 | 499 | 0 | 0 | 0 | 0 | 0 | 0 | 0 | 0 | 0 | 0 | 0 | 0 | 0 | 0 | 0 | 0 | 0 | 0 | 0 | 0 | 0 | 0 |  | 0 | 0 | 0.16434 | 887.35 | 34.48 | 24.58 | 6.831 | 2.497 | 0 | 139.28 | 99.18 | 0 | 139.28 | 0 | 0 | 0
1352 | 62853509 | 62857489 | 30596103 | 1 | 1 | 30570983 | 2 | 2.1-30-1 | ТСН-2001.2. Доп. 68. п.1-30-1 (301201) | Трамбовки пневматические | 1368 | 1011 | маш.-ч | маш.-ч | 1 | 0 | 1114914448 | 0.396 | 0 | 1.75 | 0 | 0 | 0 | 0.2 | 0 | 0 | 1 | 8.35 | 47.82 | 1 | 2 | 0 | 1 | 1 | 0 | 0 | 0.36 | *1,1 | 0 | 2 | 66537907 | 1 | 0 | 500 | 0 | 0 | 0 | 0 | 0 | 0 | 0 | 0 | 0 | 0 | 0 | 0 | 0 | 0 | 0 | 0 | 0 | 0 | 0 | 0 | 0 | 0 |  | 0 | 0 | 0.32868 | 1.75 | 0.2 | 8.35 | 0.077 | 0 | 0 | 0.55 | 0 | 0 | 0.55 | 0 | 0 | 0
1352 | 62853509 | 62857489 | 30595410 | 1 | 1 | 30570983 | 2 | 2.1-4-3 | ТСН-2001.2. Доп. 68. п.1-4-3 (040103) | Погрузчики фронтальные одноковшовые, грузоподъемность до 3 т | 1368 | 1011 | маш.-ч | маш.-ч | 1 | 0 | 1218242136 | 0.077 | 0 | 2293.67 | 727.98 | 0 | 0 | 153.95 | 14.54 | 0 | 1 | 14.23 | 47.82 | 1 | 2 | 0 | 1 | 1 | 0 | 0 | 0.07 | *1,1 | 0 | 2 | 66537908 | 1 | 0 | 501 | 0 | 0 | 0 | 0 | 0 | 0 | 0 | 0 | 0 | 0 | 0 | 0 | 0 | 0 | 0 | 0 | 0 | 0 | 0 | 0 | 0 | 0 |  | 0 | 0 | 0.06391 | 2293.67 | 153.95 | 14.23 | 11.858 | 1.122 | 0 | 140.01 | 44.44 | 0 | 140.01 | 0 | 0 | 0
1352 | 62853509 | 62857489 | 30571181 | 1 | 1 | 30570983 | 3 | 1.1-1-118 | ТСН-2001.1. Доп. 1-42. Р. 1, о. 1, поз. 118 | Вода | 1339 | 1007 | м3 | м3 | 1 | 0 | -862991314 | 0.15 | 51.98 | 0 | 0 | 0 | 7.07 | 0 | 0 | 0 | 7.33 | 1 | 1 | 1 | 2 | 0 | 1 | 1 | 0 | 0 | 0.15 |  | 0 | 2 | 66537909 | 1 | 0 | 502 | 0 | 0 | 0 | 0 | 0 | 0 | 0 | 0 | 0 | 0 | 0 | 0 | 0 | 0 | 0 | 0 | 0 | 0 | 0 | 0 | 0 | 0 |  | 0 | 0 | 0.1245 | 51.98 | 7.07 | 7.33 | 1.06 | 0 | 6.45 | 0 | 0 | 0 | 6.45 | 0 | 0 | 0
1352 | 62853509 | 62857489 | 51871858 | 1 | 1 | 30570983 | 3 | 1.1-1-766 | ТСН-2001.1 Доп. 69, Р. 1, о. 1, поз. 766 | Песок для строительных работ, рядовой (карьерный) | 1339 | 1007 | м3 | м3 | 1 | 0 | -449487181 | 1.1 | 938.27 | 0 | 0 | 0 | 104.99 | 0 | 0 | 0 | 8.91 | 1 | 1 | 1 | 0 | 0 | 0 | 1 | 0 | 0 | 1.1 |  | 0 | 1 | -1 | 0 | 0 |  | 0 | 0 | 0 | 0 | 0 | 0 | 0 | 0 | 0 | 0 | 0 | 0 | 0 | 0 | 0 | 0 | 0 | 0 | 0 | 0 | 0 | 0 |  | 0 | 0 | 0.913 | 938.27 | 104.99 | 8.91 | 115.49 | 0 | 854.07 | 0 | 0 | 0 | 854.07 | 0 | 0 | 0
1354 | 62853509 | 62857518 | 30515951 | 30515945 | 1 | 30570983 | 1 | 9999990008 |  | Трудозатраты рабочих | 1191 | 1013 | чел.-ч. | чел.-ч. | 1 | 0 | 476480486 | 148.5 | 0 | 0 | 0 | 0 | 0 | 0 | 0 | 0 | 1 | 1 | 1 | 1 | -2 | 0 | 1 | 1 | 0 | 0 | 135 | *1,1 | 1 | 2 | 66537912 | 1 | 0 | 504 | 0 | 0 | 0 | 0 | 0 | 0 | 0 | 0 | 0 | 0 | 0 | 0 | 0 | 0 | 0 | 0 | 0 | 0 | 0 | 0 | 0 | 0 | 0 | 1.2177 | 0 | 1.2177 | 0 | 0 | 1 | 0 | 0 | 0 | 0 | 0 | 0 | 0 | 0 | 0 | 0
1354 | 62853509 | 62857518 | 30596076 | 1 | 1 | 30570983 | 2 | 2.1-18-9 | ТСН-2001.2. Доп. 68. п.1-18-9 (183003) | Автомобили грузовые бортовые, грузоподъемность до 8 т | 1368 | 1011 | маш.-ч | маш.-ч | 1 | 0 | 873451332 | 0.132 | 0 | 1648.09 | 631.85 | 0 | 0 | 119.07 | 12.62 | 0 | 1 | 13.22 | 47.82 | 1 | 2 | 0 | 1 | 1 | 0 | 0 | 0.12 | *1,1 | 0 | 2 | 66537913 | 1 | 0 | 505 | 0 | 0 | 0 | 0 | 0 | 0 | 0 | 0 | 0 | 0 | 0 | 0 | 0 | 0 | 0 | 0 | 0 | 0 | 0 | 0 | 0 | 0 |  | 0 | 0 | 0.0010824 | 1648.09 | 119.07 | 13.22 | 15.719 | 1.661 | 0 | 1.7 | 0.65 | 0 | 1.7 | 0 | 0 | 0
1354 | 62853509 | 62857518 | 30595604 | 1 | 1 | 30570983 | 2 | 2.1-6-51 | ТСН-2001.2. Доп. 68. п.1-6-51 (069401) | Вибраторы поверхностные | 1368 | 1011 | маш.-ч | маш.-ч | 1 | 0 | 727424910 | 6.523 | 0 | 2.46 | 0 | 0 | 0 | 0.23 | 0 | 0 | 1 | 10.22 | 47.82 | 1 | 2 | 0 | 1 | 1 | 0 | 0 | 5.93 | *1,1 | 0 | 2 | 66537914 | 1 | 0 | 506 | 0 | 0 | 0 | 0 | 0 | 0 | 0 | 0 | 0 | 0 | 0 | 0 | 0 | 0 | 0 | 0 | 0 | 0 | 0 | 0 | 0 | 0 |  | 0 | 0 | 0.053489 | 2.46 | 0.23 | 10.22 | 1.496 | 0 | 0 | 0.13 | 0 | 0 | 0.13 | 0 | 0 | 0
1354 | 62853509 | 62857518 | 30571181 | 1 | 1 | 30570983 | 3 | 1.1-1-118 | ТСН-2001.1. Доп. 1-42. Р. 1, о. 1, поз. 118 | Вода | 1339 | 1007 | м3 | м3 | 1 | 0 | -862991314 | 1.75 | 52.96 | 0 | 0 | 0 | 7.07 | 0 | 0 | 0 | 7.33 | 1 | 1 | 1 | 2 | 0 | 1 | 1 | 0 | 0 | 1.75 |  | 0 | 2 | 66537915 | 1 | 0 | 507 | 0 | 0 | 0 | 0 | 0 | 0 | 0 | 0 | 0 | 0 | 0 | 0 | 0 | 0 | 0 | 0 | 0 | 0 | 0 | 0 | 0 | 0 |  | 0 | 0 | 0.01435 | 52.96 | 7.07 | 7.33 | 12.37 | 0 | 0.74 | 0 | 0 | 0 | 0.74 | 0 | 0 | 0
1354 | 62853509 | 62857518 | 30571664 | 1 | 1 | 30570983 | 3 | 1.1-1-655 | ТСН-2001.1. Доп. 1-42. Р. 1, о. 1, поз. 655 | Мешковина | 1327 | 1005 | м2 | м2 | 1 | 0 | -1476054991 | 250 | 56.42 | 0 | 0 | 0 | 7.39 | 0 | 0 | 0 | 7.47 | 1 | 1 | 1 | 2 | 0 | 1 | 1 | 0 | 0 | 250 |  | 0 | 2 | 66537916 | 1 | 0 | 508 | 0 | 0 | 0 | 0 | 0 | 0 | 0 | 0 | 0 | 0 | 0 | 0 | 0 | 0 | 0 | 0 | 0 | 0 | 0 | 0 | 0 | 0 |  | 0 | 0 | 2.05 | 56.42 | 7.39 | 7.47 | 1847.5 | 0 | 113.16 | 0 | 0 | 0 | 113.16 | 0 | 0 | 0
1354 | 62853509 | 62857518 | 48967606 | 1 | 1 | 30570983 | 3 | 1.3-1-38 | ТСН-2001.1 Доп. 67, Р. 3, о. 1, поз. 38 | Смесь бетонная тяжелого бетона БСТ на гранитном щебне, крупность заполнителя от 5 до 20 мм, класс прочности В15 (М200), П3, F50-100, W2 | 1339 | 1007 | м3 | м3 | 1 | 0 | -1693554210 | 102 | 7110.32 | 0 | 0 | 0 | 704.89 | 0 | 0 | 0 | 9.87 | 1 | 1 | 1 | 0 | 0 | 0 | 1 | 0 | 0 | 102 |  | 0 | 1 | -1 | 0 | 0 |  | 0 | 0 | 0 | 0 | 0 | 0 | 0 | 0 | 0 | 0 | 0 | 0 | 0 | 0 | 0 | 0 | 0 | 0 | 0 | 0 | 0 | 0 |  | 0 | 0 | 0.8364 | 7110.32 | 704.89 | 9.87 | 71898.78 | 0 | 5819.05 | 0 | 0 | 0 | 5819.05 | 0 | 0 | 0
1356 | 62853509 | 66538077 | 51729218 | 30570983 | 1 | 30570983 | 1 | 9999990008 |  | Трудозатраты рабочих | 1191 | 1013 | чел.-ч. | чел.-ч. | 1 | 0 | 476480486 | 23.32 | 0 | 0 | 0 | 0 | 0 | 0 | 0 | 0 | 1 | 1 | 1 | 1 | -2 | 0 | 1 | 1 | 0 | 0 | 21.2 | *1,1 | 1 | 2 | 66570075 | 1 | 0 | 510 | 0 | 0 | 0 | 0 | 0 | 0 | 0 | 0 | 0 | 0 | 0 | 0 | 0 | 0 | 0 | 0 | 0 | 0 | 0 | 0 | 0 | 0 | 0 | 5.8766 | 0 | 5.8766 | 0 | 0 | 1 | 0 | 0 | 0 | 0 | 0 | 0 | 0 | 0 | 0 | 0
1356 | 62853509 | 66538077 | 49019923 | 1 | 1 | 30570983 | 2 | 2.1-18-7 | ТСН-2001.2. Доп. 68. п.1-18-7 (183001) | Автомобили грузовые бортовые, грузоподъемность до 5 т | 1368 | 1011 | маш.-ч | маш.-ч | 1 | 0 | -7781208 | 0.22 | 0 | 1323.36 | 631.85 | 0 | 0 | 83.1 | 12.62 | 0 | 1 | 15.21 | 47.82 | 1 | 2 | 0 | 1 | 1 | 0 | 0 | 0.2 | *1,1 | 0 | 2 | 66570076 | 1 | 0 | 511 | 0 | 0 | 0 | 0 | 0 | 0 | 0 | 0 | 0 | 0 | 0 | 0 | 0 | 0 | 0 | 0 | 0 | 0 | 0 | 0 | 0 | 0 |  | 0 | 0 | 0.05544 | 1323.36 | 83.1 | 15.21 | 18.282 | 2.772 | 0 | 70.07 | 33.46 | 0 | 70.07 | 0 | 0 | 0
1356 | 62853509 | 66538077 | 49019443 | 1 | 1 | 30570983 | 2 | 2.1-5-63 | ТСН-2001.2. Доп. 68. п.1-5-63 (059001) | Котлы битумоварочные электрические, емкость до 500 л, мощность до 20 кВт | 1368 | 1011 | маш.-ч | маш.-ч | 1 | 0 | -745462276 | 2.145 | 0 | 144.34 | 0 | 0 | 0 | 12.32 | 0 | 0 | 1 | 11.19 | 47.82 | 1 | 2 | 0 | 1 | 1 | 0 | 0 | 1.95 | *1,1 | 0 | 2 | 66570077 | 1 | 0 | 512 | 0 | 0 | 0 | 0 | 0 | 0 | 0 | 0 | 0 | 0 | 0 | 0 | 0 | 0 | 0 | 0 | 0 | 0 | 0 | 0 | 0 | 0 |  | 0 | 0 | 0.54054 | 144.34 | 12.32 | 11.19 | 26.422 | 0 | 0 | 74.52 | 0 | 0 | 74.52 | 0 | 0 | 0
1356 | 62853509 | 66538077 | 31110602 | 1 | 1 | 30570983 | 3 | 1.1-1-115 | ТСН-2001.1. Доп. 1-42. Р. 1, о. 1, поз. 115 | Ветошь | 1346 | 1009 | кг | кг | 1 | 0 | -1299596119 | 0.1 | 25.59 | 0 | 0 | 0 | 1.61 | 0 | 0 | 0 | 14.88 | 1 | 1 | 1 | 2 | 0 | 1 | 1 | 0 | 0 | 0.1 |  | 0 | 2 | 66570078 | 1 | 0 | 513 | 0 | 0 | 0 | 0 | 0 | 0 | 0 | 0 | 0 | 0 | 0 | 0 | 0 | 0 | 0 | 0 | 0 | 0 | 0 | 0 | 0 | 0 |  | 0 | 0 | 0.0252 | 25.59 | 1.61 | 14.88 | 0.16 | 0 | 0.6 | 0 | 0 | 0 | 0.6 | 0 | 0 | 0
1356 | 62853509 | 66538077 | 31110826 | 1 | 1 | 30570983 | 3 | 1.1-1-348 | ТСН-2001.1. Доп. 1-42. Р. 1, о. 1, поз. 348 | Керосин | 1348 | 1009 | т | т | 1000 | 0 | -1367681090 | 0.024 | 67283.06 | 0 | 0 | 0 | 7359.71 | 0 | 0 | 0 | 8.56 | 1 | 1 | 1 | 2 | 0 | 1 | 1 | 0 | 0 | 0.024 |  | 0 | 2 | 66570079 | 1 | 0 | 514 | 0 | 0 | 0 | 0 | 0 | 0 | 0 | 0 | 0 | 0 | 0 | 0 | 0 | 0 | 0 | 0 | 0 | 0 | 0 | 0 | 0 | 0 |  | 0 | 0 | 0.006048 | 67283.06 | 7359.71 | 8.56 | 176.63 | 0 | 381.02 | 0 | 0 | 0 | 381.02 | 0 | 0 | 0
1356 | 62853509 | 66538077 | 51897310 | 1 | 1 | 30570983 | 3 | 1.1-1-51 | ТСН-2001.1 Доп. 70, Р. 1, о. 1, поз. 51 | Битум нефтяной кровельный, марка БНК-90/40 | 1348 | 1009 | т | т | 1000 | 0 | -137956339 | 0.016 | 36339.67 | 0 | 0 | 0 | 3806.03 | 0 | 0 | 0 | 8.94 | 1 | 1 | 1 | 2 | 0 | 1 | 1 | 0 | 0 | 0.016 |  | 0 | 2 | 66570080 | 1 | 0 | 515 | 0 | 0 | 0 | 0 | 0 | 0 | 0 | 0 | 0 | 0 | 0 | 0 | 0 | 0 | 0 | 0 | 0 | 0 | 0 | 0 | 0 | 0 |  | 0 | 0 | 0.004032 | 36339.67 | 3806.03 | 8.94 | 60.9 | 0 | 137.19 | 0 | 0 | 0 | 137.19 | 0 | 0 | 0
1356 | 62853509 | 66538077 | 51897373 | 1 | 1 | 30570983 | 3 | 1.1-1-613 | ТСН-2001.1 Доп. 70, Р. 1, о. 1, поз. 613 | Мастика битумно-масляная клеящая, гидроизоляционная, герметизирующая, морозостойкая, горячего применения, диапазон температур применения от -25 до +40°С, для изоляции кабелей, защиты конструкций от блуждающих токов, заливки соединительных, осветительных и концевых муфт, защиты от коррозии подземных металлических коммуникаций | 1348 | 1009 | т | т | 1000 | 0 | -114928879 | 0.24 | 40977.63 | 0 | 0 | 0 | 11626.84 | 0 | 0 | 0 | 3.3 | 1 | 1 | 1 | 0 | 0 | 0 | 1 | 0 | 0 | 0.24 |  | 0 | 1 | -1 | 0 | 0 |  | 0 | 0 | 0 | 0 | 0 | 0 | 0 | 0 | 0 | 0 | 0 | 0 | 0 | 0 | 0 | 0 | 0 | 0 | 0 | 0 | 0 | 0 |  | 0 | 0 | 0.06048 | 40977.63 | 11626.84 | 3.3 | 2790.44 | 0 | 2320.53 | 0 | 0 | 0 | 2320.53 | 0 | 0 | 0
1366 | 62853509 | 62856720 | 48770579 | 30570983 | 1 | 30570983 | 1 | 9999990008 |  | Трудозатраты рабочих | 1191 | 1013 | чел.-ч. | чел.-ч. | 1 | 0 | 476480486 | 30.58 | 0 | 0 | 0 | 0 | 0 | 0 | 0 | 0 | 1 | 1 | 1 | 1 | -2 | 0 | 1 | 1 | 0 | 0 | 27.8 | *1,1 | 1 | 2 | 66537919 | 1 | 0 | 517 | 0 | 0 | 0 | 0 | 0 | 0 | 0 | 0 | 0 | 0 | 0 | 0 | 0 | 0 | 0 | 0 | 0 | 0 | 0 | 0 | 0 | 0 | 0 | 61.16 | 0 | 61.16 | 0 | 0 | 1 | 0 | 0 | 0 | 0 | 0 | 0 | 0 | 0 | 0 | 0
1366 | 62853509 | 62856720 | 49019679 | 1 | 1 | 30570983 | 2 | 2.1-13-14 | ТСН-2001.2. Доп. 68. п.1-13-14 (136001) | Аппараты сварочные постоянного тока (выпрямители) для ручной дуговой сварки, сварочный ток до 500 А | 1368 | 1011 | маш.-ч | маш.-ч | 1 | 0 | 831184158 | 2.046 | 0 | 89.11 | 0 | 0 | 0 | 7.11 | 0 | 0 | 1 | 11.53 | 47.82 | 1 | 2 | 0 | 1 | 1 | 0 | 0 | 1.86 | *1,1 | 0 | 2 | 66537920 | 1 | 0 | 518 | 0 | 0 | 0 | 0 | 0 | 0 | 0 | 0 | 0 | 0 | 0 | 0 | 0 | 0 | 0 | 0 | 0 | 0 | 0 | 0 | 0 | 0 |  | 0 | 0 | 4.092 | 89.11 | 7.11 | 11.53 | 14.542 | 0 | 0 | 335.46 | 0 | 0 | 335.46 | 0 | 0 | 0
1366 | 62853509 | 62856720 | 49019923 | 1 | 1 | 30570983 | 2 | 2.1-18-7 | ТСН-2001.2. Доп. 68. п.1-18-7 (183001) | Автомобили грузовые бортовые, грузоподъемность до 5 т | 1368 | 1011 | маш.-ч | маш.-ч | 1 | 0 | -7781208 | 1.155 | 0 | 1373.91 | 655.99 | 0 | 0 | 83.1 | 12.62 | 0 | 1 | 15.21 | 47.82 | 1 | 2 | 0 | 1 | 1 | 0 | 0 | 1.05 | *1,1 | 0 | 2 | 66537921 | 1 | 0 | 519 | 0 | 0 | 0 | 0 | 0 | 0 | 0 | 0 | 0 | 0 | 0 | 0 | 0 | 0 | 0 | 0 | 0 | 0 | 0 | 0 | 0 | 0 |  | 0 | 0 | 2.31 | 1373.91 | 83.1 | 15.21 | 95.986 | 14.575 | 0 | 2919.72 | 1394.06 | 0 | 2919.72 | 0 | 0 | 0
1366 | 62853509 | 62856720 | 42125394 | 1 | 1 | 30570983 | 3 | 1.1-1-1092 | ТСН-2001.1 Доп. 48, Р. 1, о. 1, поз. 1092 | Полоса из стали углеродистой обыкновенного качества, спокойной | 1348 | 1009 | т | т | 1000 | 0 | -2069217168 | 0.007 | 65293.92 | 0 | 0 | 0 | 7254.88 | 0 | 0 | 0 | 9 | 1 | 1 | 1 | 2 | 0 | 1 | 1 | 0 | 0 | 0.007 |  | 0 | 2 | 66537922 | 1 | 0 | 520 | 0 | 0 | 0 | 0 | 0 | 0 | 0 | 0 | 0 | 0 | 0 | 0 | 0 | 0 | 0 | 0 | 0 | 0 | 0 | 0 | 0 | 0 |  | 0 | 0 | 0.014 | 65293.92 | 7254.88 | 9 | 50.78 | 0 | 914.11 | 0 | 0 | 0 | 914.11 | 0 | 0 | 0
1366 | 62853509 | 62856720 | 48965967 | 1 | 1 | 30570983 | 3 | 1.1-1-1583 | ТСН-2001.1 Доп. 67, Р. 1, о. 1, поз. 1583 | Эмаль эпоксидная, белая или цветная, типа ЭП-140 | 1346 | 1009 | кг | кг | 1 | 0 | 160651334 | 0.18 | 183.12 | 0 | 0 | 0 | 104.64 | 0 | 0 | 0 | 1.75 | 1 | 1 | 1 | 2 | 0 | 1 | 1 | 0 | 0 | 0.18 |  | 0 | 2 | 66537923 | 1 | 0 | 521 | 0 | 0 | 0 | 0 | 0 | 0 | 0 | 0 | 0 | 0 | 0 | 0 | 0 | 0 | 0 | 0 | 0 | 0 | 0 | 0 | 0 | 0 |  | 0 | 0 | 0.36 | 183.12 | 104.64 | 1.75 | 18.84 | 0 | 65.92 | 0 | 0 | 0 | 65.92 | 0 | 0 | 0
1366 | 62853509 | 62856720 | 48966008 | 1 | 1 | 30570983 | 3 | 1.1-1-1669 | ТСН-2001.1 Доп. 67, Р. 1, о. 1, поз. 1669 | Электроды, типа Э-42А, диаметр от 4 до 6 мм | 1348 | 1009 | т | т | 1000 | 0 | -2033265844 | 0.00136 | 159901.41 | 0 | 0 | 0 | 8596.85 | 0 | 0 | 0 | 18.6 | 1 | 1 | 1 | 2 | 0 | 1 | 1 | 0 | 0 | 0.00136 |  | 0 | 2 | 66537924 | 1 | 0 | 522 | 0 | 0 | 0 | 0 | 0 | 0 | 0 | 0 | 0 | 0 | 0 | 0 | 0 | 0 | 0 | 0 | 0 | 0 | 0 | 0 | 0 | 0 |  | 0 | 0 | 0.00272 | 159901.41 | 8596.85 | 18.6 | 11.69 | 0 | 434.93 | 0 | 0 | 0 | 434.93 | 0 | 0 | 0
1366 | 62853509 | 62856720 | 48926508 | 1 | 1 | 30570983 | 3 | 1.1-1-7994 | ТСН-2001.1 Доп. 65, Р. 1, о. 1, поз. 7994 | Шнуры асбестовые, марки ШАОН, общего назначения, диаметром 3-5 мм | 1348 | 1009 | т | т | 1000 | 0 | -402568710 | 0.001 | 345664.57 | 0 | 0 | 0 | 19003 | 0 | 0 | 0 | 18.19 | 1 | 1 | 1 | 2 | 0 | 1 | 1 | 0 | 0 | 0.001 |  | 0 | 2 | 66537925 | 1 | 0 | 523 | 0 | 0 | 0 | 0 | 0 | 0 | 0 | 0 | 0 | 0 | 0 | 0 | 0 | 0 | 0 | 0 | 0 | 0 | 0 | 0 | 0 | 0 |  | 0 | 0 | 0.002 | 345664.57 | 19003 | 18.19 | 19 | 0 | 691.33 | 0 | 0 | 0 | 691.33 | 0 | 0 | 0
1484 | 62853509 | 66537934 | 48783180 | 30570983 | 1 | 30570983 | 1 | 9999990008 |  | Трудозатраты рабочих | 1191 | 1013 | чел.-ч. | чел.-ч. | 1 | 0 | 476480486 | 28.4 | 0 | 0 | 0 | 0 | 0 | 0 | 0 | 0 | 1 | 1 | 1 | 1 | -2 | 0 | 1 | 1 | 0 | 0 | 28.4 |  | 1 | 2 | 66537935 | 1 | 0 | 526 | 0 | 0 | 0 | 0 | 0 | 0 | 0 | 0 | 0 | 0 | 0 | 0 | 0 | 0 | 0 | 0 | 0 | 0 | 0 | 0 | 0 | 0 | 0 | 1.704 | 0 | 1.704 | 0 | 0 | 1 | 0 | 0 | 0 | 0 | 0 | 0 | 0 | 0 | 0 | 0
1525 | 62853509 | 66582837 | 30515951 | 30515945 | 1 | 30570983 | 1 | 9999990008 |  | Трудозатраты рабочих | 1191 | 1013 | чел.-ч. | чел.-ч. | 1 | 0 | 476480486 | 1.089 | 0 | 0 | 0 | 0 | 0 | 0 | 0 | 0 | 1 | 1 | 1 | 1 | -2 | 0 | 1 | 1 | 0 | 0 | 0.99 | *1,1 | 1 | 2 | 66582842 | 1 | 0 | 528 | 0 | 0 | 0 | 0 | 0 | 0 | 0 | 0 | 0 | 0 | 0 | 0 | 0 | 0 | 0 | 0 | 0 | 0 | 0 | 0 | 0 | 0 | 0 | 4.9005 | 0 | 4.9005 | 0 | 0 | 1 | 0 | 0 | 0 | 0 | 0 | 0 | 0 | 0 | 0 | 0
1525 | 62853509 | 66582837 | 30595678 | 1 | 1 | 30570983 | 2 | 2.1-9-24 | ТСН-2001.2. Доп. 70. п.1-9-24 (090801) | Установки вращательно-колонкового бурения, глубина бурения до 300 м | 1368 | 1011 | маш.-ч | маш.-ч | 1 | 0 | -981478552 | 1.1264 | 0 | 606.4 | 0 | 0 | 0 | 65.37 | 0 | 0 | 1 | 8.86 | 47.82 | 1 | 2 | 0 | 1 | 1 | 0 | 0 | 1.024 | *1,1 | 0 | 2 | 66582843 | 1 | 0 | 529 | 0 | 0 | 0 | 0 | 0 | 0 | 0 | 0 | 0 | 0 | 0 | 0 | 0 | 0 | 0 | 0 | 0 | 0 | 0 | 0 | 0 | 0 |  | 0 | 0 | 5.0688 | 606.4 | 65.37 | 8.86 | 73.634 | 0 | 0 | 2935.75 | 0 | 0 | 2935.75 | 0 | 0 | 0
1600 | 62853509 | 62857923 | 66183815 | 30570983 | 1 | 30570983 | 1 | 9999990008 |  | Трудозатраты рабочих | 1191 | 1013 | чел.-ч. | чел.-ч. | 1 | 0 | 476480486 | 0.649 | 0 | 0 | 0 | 0 | 0 | 0 | 0 | 0 | 1 | 1 | 1 | 1 | -2 | 0 | 1 | 1 | 0 | 0 | 0.59 | *1,1 | 1 | 2 | 66570086 | 1 | 0 | 530 | 0 | 0 | 0 | 0 | 0 | 0 | 0 | 0 | 0 | 0 | 0 | 0 | 0 | 0 | 0 | 0 | 0 | 0 | 0 | 0 | 0 | 0 | 0 | 0.092636 | 0 | 0.092636 | 0 | 0 | 1 | 0 | 0 | 0 | 0 | 0 | 0 | 0 | 0 | 0 | 0
1600 | 62853509 | 62857923 | 49019197 | 1 | 1 | 30570983 | 2 | 2.1-1-1 | ТСН-2001.2. Доп. 68. п.1-1-1 (010101) | Экскаваторы на гусеничном ходу гидравлические, объем ковша до 0,25 м3 | 1368 | 1011 | маш.-ч | маш.-ч | 1 | 0 | 1641688533 | 5.467 | 0 | 2511.9 | 828.8 | 0 | 0 | 156.56 | 14.54 | 0 | 1 | 13.46 | 47.82 | 1 | 2 | 0 | 1 | 1 | 0 | 0 | 4.97 | *1,1 | 0 | 2 | 66570087 | 1 | 0 | 531 | 0 | 0 | 0 | 0 | 0 | 0 | 0 | 0 | 0 | 0 | 0 | 0 | 0 | 0 | 0 | 0 | 0 | 0 | 0 | 0 | 0 | 0 |  | 0 | 0 | 0.78034 | 2511.9 | 156.56 | 13.46 | 855.91 | 79.486 | 0 | 1644.41 | 542.57 | 0 | 1644.41 | 0 | 0 | 0
1601 | 62853509 | 62857928 | 30515951 | 30515945 | 1 | 30570983 | 1 | 9999990008 |  | Трудозатраты рабочих | 1191 | 1013 | чел.-ч. | чел.-ч. | 1 | 0 | 476480486 | 3.245 | 0 | 0 | 0 | 0 | 0 | 0 | 0 | 0 | 1 | 1 | 1 | 1 | -2 | 0 | 1 | 1 | 0 | 0 | 2.95 | *1,1 | 1 | 2 | 66538156 | 1 | 0 | 532 | 0 | 0 | 0 | 0 | 0 | 0 | 0 | 0 | 0 | 0 | 0 | 0 | 0 | 0 | 0 | 0 | 0 | 0 | 0 | 0 | 0 | 0 | 0 | 0.2737 | 0 | 0.2737 | 0 | 0 | 1 | 0 | 0 | 0 | 0 | 0 | 0 | 0 | 0 | 0 | 0
1601 | 62853509 | 62857928 | 30595241 | 1 | 1 | 30570983 | 2 | 2.1-1-19 | ТСН-2001.2. Доп. 68. п.1-1-19 (010302) | Экскаваторы на пневмоколесном ходу гидравлические, объем ковша до 0,25 м3 | 1368 | 1011 | маш.-ч | маш.-ч | 1 | 0 | -1749824860 | 8.1554 | 0 | 2459.56 | 828.8 | 0 | 0 | 147.49 | 14.54 | 0 | 1 | 13.99 | 47.82 | 1 | 2 | 0 | 1 | 1 | 0 | 0 | 7.414 | *1,1 | 0 | 2 | 66538157 | 1 | 0 | 533 | 0 | 0 | 0 | 0 | 0 | 0 | 0 | 0 | 0 | 0 | 0 | 0 | 0 | 0 | 0 | 0 | 0 | 0 | 0 | 0 | 0 | 0 |  | 0 | 0 | 0.68786 | 2459.56 | 147.49 | 13.99 | 1202.839 | 118.58 | 0 | 1419.32 | 478.27 | 0 | 1419.32 | 0 | 0 | 0
1601 | 62853509 | 62857928 | 30595253 | 1 | 1 | 30570983 | 2 | 2.1-1-43 | ТСН-2001.2. Доп. 68. п.1-1-43 (012102) | Бульдозеры гусеничные, мощность до 59 кВт (80 л.с.) | 1368 | 1011 | маш.-ч | маш.-ч | 1 | 0 | 871438390 | 1.8673 | 0 | 2410.52 | 828.8 | 0 | 0 | 145.59 | 14.54 | 0 | 1 | 13.89 | 47.82 | 1 | 2 | 0 | 1 | 1 | 0 | 0 | 1.6975 | *1,1 | 0 | 2 | 66538158 | 1 | 0 | 534 | 0 | 0 | 0 | 0 | 0 | 0 | 0 | 0 | 0 | 0 | 0 | 0 | 0 | 0 | 0 | 0 | 0 | 0 | 0 | 0 | 0 | 0 |  | 0 | 0 | 0.15749 | 2410.52 | 145.59 | 13.89 | 271.854 | 27.148 | 0 | 318.49 | 109.5 | 0 | 318.49 | 0 | 0 | 0
1619 | 62853509 | 66537939 | 49019352 | 1 | 1 | 30570983 | 2 | 2.1-4-31 | ТСН-2001.2. Доп. 68. п.1-4-31 (042903) | Лебедки электрические, тяговое усилие до 14,71 кН (1,5 тс) | 1368 | 1011 | маш.-ч | маш.-ч | 1 | 0 | -1386352920 | 25.52 | 0 | 22.48 | 0 | 0 | 0 | 2.27 | 0 | 0 | 1 | 9.11 | 47.82 | 1 | 2 | 0 | 1 | 1 | 0 | 0 | 23.2 | *1,1 | 0 | 2 | 66537946 | 1 | 0 | 535 | 0 | 0 | 0 | 0 | 0 | 0 | 0 | 0 | 0 | 0 | 0 | 0 | 0 | 0 | 0 | 0 | 0 | 0 | 0 | 0 | 0 | 0 |  | 0 | 0 | 2.0489 | 22.48 | 2.27 | 9.11 | 57.926 | 0 | 0 | 42.37 | 0 | 0 | 42.37 | 0 | 0 | 0
1619 | 62853509 | 66537939 | 42125414 | 1 | 1 | 30570983 | 3 | 1.1-1-1112 | ТСН-2001.1 Доп. 48, Р. 1, о. 1, поз. 1112 | Уголок равнополочный, ширина полки более 70 мм, из стали углеродистой обыкновенного качества, кипящей | 1348 | 1009 | т | т | 1000 | 0 | 780827059 | 1 | 24693.44 | 0 | 0 | 0 | 8914.6 | 0 | 0 | 0 | 2.77 | 1 | 1 | 1 | 0 | 0 | 0 | 1 | 0 | 0 | 1 |  | 0 | 1 | -1 | 0 | 0 |  | 0 | 0 | 0 | 0 | 0 | 0 | 0 | 0 | 0 | 0 | 0 | 0 | 0 | 0 | 0 | 0 | 0 | 0 | 0 | 0 | 0 | 0 |  | 0 | 0 | 0.080288 | 24693.44 | 8914.6 | 2.77 | 8914.6 | 0 | 1982.59 | 0 | 0 | 0 | 1982.59 | 0 | 0 | 0
1619 | 62853509 | 66537939 | 48965951 | 1 | 1 | 30570983 | 3 | 1.1-1-1566 | ТСН-2001.1 Доп. 67, Р. 1, о. 1, поз. 1566 | Электроды, типа Э-42, Э-46, Э-50, диаметр от 4 до 6 мм | 1348 | 1009 | т | т | 1000 | 0 | -1786357970 | 0.003 | 93565.45 | 0 | 0 | 0 | 7191.81 | 0 | 0 | 0 | 13.01 | 1 | 1 | 1 | 2 | 0 | 1 | 1 | 0 | 0 | 0.003 |  | 0 | 2 | 66537947 | 1 | 0 | 536 | 0 | 0 | 0 | 0 | 0 | 0 | 0 | 0 | 0 | 0 | 0 | 0 | 0 | 0 | 0 | 0 | 0 | 0 | 0 | 0 | 0 | 0 |  | 0 | 0 | 0.00024086 | 93565.45 | 7191.81 | 13.01 | 21.58 | 0 | 22.54 | 0 | 0 | 0 | 22.54 | 0 | 0 | 0
1619 | 62853509 | 66537939 | 48965217 | 1 | 1 | 30570983 | 3 | 1.1-1-165 | ТСН-2001.1 Доп. 67, Р. 1, о. 1, поз. 165 | Грунтовка глифталевая, типа ГФ-021 | 1348 | 1009 | т | т | 1000 | 0 | -458474567 | 0.0003 | 66804.98 | 0 | 0 | 0 | 18660.61 | 0 | 0 | 0 | 3.58 | 1 | 1 | 1 | 2 | 0 | 1 | 1 | 0 | 0 | 0.0003 |  | 0 | 2 | 66537948 | 1 | 0 | 537 | 0 | 0 | 0 | 0 | 0 | 0 | 0 | 0 | 0 | 0 | 0 | 0 | 0 | 0 | 0 | 0 | 0 | 0 | 0 | 0 | 0 | 0 |  | 0 | 0 | 2.4086e-05 | 66804.98 | 18660.61 | 3.58 | 5.6 | 0 | 1.61 | 0 | 0 | 0 | 1.61 | 0 | 0 | 0
1619 | 62853509 | 66537939 | 46896568 | 1 | 1 | 30570983 | 3 | 1.1-1-6516 | ТСН-2001.1 Доп. 62, Р. 1, о. 1, поз. 6516 | Швеллер из стали углеродистой обыкновенного качества, (спокойной, полуспокойной), с параллельными гранями полок № 40 | 1348 | 1009 | т | т | 1000 | 1 | 654003832 | -0.00194 | 140796.52 | 0 | 0 | 0 | 13460.47 | 0 | 0 | 0 | 10.46 | 1 | 1 | 1 | 2 | 0 | 1 | 1 | 0 | 0 | -0.00194 |  | 0 | 2 | 66537949 | 1 | 6144 | 538 | 0 | 0 | 0 | 0 | 0 | 0 | 0 | 0 | 0 | 0 | 0 | 0 | 0 | 0 | 0 | 0 | 0 | 0 | 0 | 0 | 0 | 0 |  | 0 | 0 | -0.00015576 | 140796.52 | 13460.47 | 10.46 | -26.11 | 0 | -21.93 | 0 | 0 | 0 | -21.93 | 0 | 0 | 0
1619 | 62853509 | 66537939 | 48965594 | 1 | 1 | 30570983 | 3 | 1.1-1-995 | ТСН-2001.1 Доп. 67, Р. 1, о. 1, поз. 995 | Растворитель типа Р-4 | 1348 | 1009 | т | т | 1000 | 0 | 1944067004 | 0.0006 | 134174.51 | 0 | 0 | 0 | 8595.42 | 0 | 0 | 0 | 15.61 | 1 | 1 | 1 | 2 | 0 | 1 | 1 | 0 | 0 | 0.0006 |  | 0 | 2 | 66537950 | 1 | 0 | 539 | 0 | 0 | 0 | 0 | 0 | 0 | 0 | 0 | 0 | 0 | 0 | 0 | 0 | 0 | 0 | 0 | 0 | 0 | 0 | 0 | 0 | 0 |  | 0 | 0 | 4.8173e-05 | 134174.51 | 8595.42 | 15.61 | 5.16 | 0 | 6.46 | 0 | 0 | 0 | 6.46 | 0 | 0 | 0
1622 | 62853509 | 66570088 | 51724374 | 30570983 | 1 | 30570983 | 1 | 9999990008 |  | Трудозатраты рабочих | 1191 | 1013 | чел.-ч. | чел.-ч. | 1 | 0 | 476480486 | 23.32 | 0 | 0 | 0 | 0 | 0 | 0 | 0 | 0 | 1 | 1 | 1 | 1 | -2 | 0 | 1 | 1 | 0 | 0 | 21.2 | *1,1 | 1 | 2 | 66570096 | 1 | 0 | 542 | 0 | 0 | 0 | 0 | 0 | 0 | 0 | 0 | 0 | 0 | 0 | 0 | 0 | 0 | 0 | 0 | 0 | 0 | 0 | 0 | 0 | 0 | 0 | 7.6606 | 0 | 7.6606 | 0 | 0 | 1 | 0 | 0 | 0 | 0 | 0 | 0 | 0 | 0 | 0 | 0
1622 | 62853509 | 66570088 | 49019923 | 1 | 1 | 30570983 | 2 | 2.1-18-7 | ТСН-2001.2. Доп. 68. п.1-18-7 (183001) | Автомобили грузовые бортовые, грузоподъемность до 5 т | 1368 | 1011 | маш.-ч | маш.-ч | 1 | 0 | -7781208 | 0.22 | 0 | 1323.36 | 631.85 | 0 | 0 | 83.1 | 12.62 | 0 | 1 | 15.21 | 47.82 | 1 | 2 | 0 | 1 | 1 | 0 | 0 | 0.2 | *1,1 | 0 | 2 | 66570097 | 1 | 0 | 543 | 0 | 0 | 0 | 0 | 0 | 0 | 0 | 0 | 0 | 0 | 0 | 0 | 0 | 0 | 0 | 0 | 0 | 0 | 0 | 0 | 0 | 0 |  | 0 | 0 | 0.07227 | 1323.36 | 83.1 | 15.21 | 18.282 | 2.772 | 0 | 91.35 | 43.61 | 0 | 91.35 | 0 | 0 | 0
1622 | 62853509 | 66570088 | 49019443 | 1 | 1 | 30570983 | 2 | 2.1-5-63 | ТСН-2001.2. Доп. 68. п.1-5-63 (059001) | Котлы битумоварочные электрические, емкость до 500 л, мощность до 20 кВт | 1368 | 1011 | маш.-ч | маш.-ч | 1 | 0 | -745462276 | 2.145 | 0 | 144.34 | 0 | 0 | 0 | 12.32 | 0 | 0 | 1 | 11.19 | 47.82 | 1 | 2 | 0 | 1 | 1 | 0 | 0 | 1.95 | *1,1 | 0 | 2 | 66570098 | 1 | 0 | 544 | 0 | 0 | 0 | 0 | 0 | 0 | 0 | 0 | 0 | 0 | 0 | 0 | 0 | 0 | 0 | 0 | 0 | 0 | 0 | 0 | 0 | 0 |  | 0 | 0 | 0.70463 | 144.34 | 12.32 | 11.19 | 26.422 | 0 | 0 | 97.14 | 0 | 0 | 97.14 | 0 | 0 | 0
1622 | 62853509 | 66570088 | 31110602 | 1 | 1 | 30570983 | 3 | 1.1-1-115 | ТСН-2001.1. Доп. 1-42. Р. 1, о. 1, поз. 115 | Ветошь | 1346 | 1009 | кг | кг | 1 | 0 | -1299596119 | 0.1 | 25.59 | 0 | 0 | 0 | 1.61 | 0 | 0 | 0 | 14.88 | 1 | 1 | 1 | 2 | 0 | 1 | 1 | 0 | 0 | 0.1 |  | 0 | 2 | 66570099 | 1 | 0 | 545 | 0 | 0 | 0 | 0 | 0 | 0 | 0 | 0 | 0 | 0 | 0 | 0 | 0 | 0 | 0 | 0 | 0 | 0 | 0 | 0 | 0 | 0 |  | 0 | 0 | 0.03285 | 25.59 | 1.61 | 14.88 | 0.16 | 0 | 0.79 | 0 | 0 | 0 | 0.79 | 0 | 0 | 0
1622 | 62853509 | 66570088 | 31110826 | 1 | 1 | 30570983 | 3 | 1.1-1-348 | ТСН-2001.1. Доп. 1-42. Р. 1, о. 1, поз. 348 | Керосин | 1348 | 1009 | т | т | 1000 | 0 | -1367681090 | 0.024 | 67283.06 | 0 | 0 | 0 | 7359.71 | 0 | 0 | 0 | 8.56 | 1 | 1 | 1 | 2 | 0 | 1 | 1 | 0 | 0 | 0.024 |  | 0 | 2 | 66570100 | 1 | 0 | 546 | 0 | 0 | 0 | 0 | 0 | 0 | 0 | 0 | 0 | 0 | 0 | 0 | 0 | 0 | 0 | 0 | 0 | 0 | 0 | 0 | 0 | 0 |  | 0 | 0 | 0.007884 | 67283.06 | 7359.71 | 8.56 | 176.63 | 0 | 496.69 | 0 | 0 | 0 | 496.69 | 0 | 0 | 0
1622 | 62853509 | 66570088 | 51897310 | 1 | 1 | 30570983 | 3 | 1.1-1-51 | ТСН-2001.1 Доп. 70, Р. 1, о. 1, поз. 51 | Битум нефтяной кровельный, марка БНК-90/40 | 1348 | 1009 | т | т | 1000 | 0 | -137956339 | 0.016 | 36339.67 | 0 | 0 | 0 | 3806.03 | 0 | 0 | 0 | 8.94 | 1 | 1 | 1 | 2 | 0 | 1 | 1 | 0 | 0 | 0.016 |  | 0 | 2 | 66570101 | 1 | 0 | 547 | 0 | 0 | 0 | 0 | 0 | 0 | 0 | 0 | 0 | 0 | 0 | 0 | 0 | 0 | 0 | 0 | 0 | 0 | 0 | 0 | 0 | 0 |  | 0 | 0 | 0.005256 | 36339.67 | 3806.03 | 8.94 | 60.9 | 0 | 178.84 | 0 | 0 | 0 | 178.84 | 0 | 0 | 0
1622 | 62853509 | 66570088 | 51897373 | 1 | 1 | 30570983 | 3 | 1.1-1-613 | ТСН-2001.1 Доп. 70, Р. 1, о. 1, поз. 613 | Мастика битумно-масляная клеящая, гидроизоляционная, герметизирующая, морозостойкая, горячего применения, диапазон температур применения от -25 до +40°С, для изоляции кабелей, защиты конструкций от блуждающих токов, заливки соединительных, осветительных и концевых муфт, защиты от коррозии подземных металлических коммуникаций | 1348 | 1009 | т | т | 1000 | 0 | -114928879 | 0.24 | 40977.63 | 0 | 0 | 0 | 11626.84 | 0 | 0 | 0 | 3.3 | 1 | 1 | 1 | 0 | 0 | 0 | 1 | 0 | 0 | 0.24 |  | 0 | 1 | -1 | 0 | 0 |  | 0 | 0 | 0 | 0 | 0 | 0 | 0 | 0 | 0 | 0 | 0 | 0 | 0 | 0 | 0 | 0 | 0 | 0 | 0 | 0 | 0 | 0 |  | 0 | 0 | 0.07884 | 40977.63 | 11626.84 | 3.3 | 2790.44 | 0 | 3024.98 | 0 | 0 | 0 | 3024.98 | 0 | 0 | 0
1624 | 62853509 | 62858064 | 30515951 | 30515945 | 1 | 30570983 | 1 | 9999990008 |  | Трудозатраты рабочих | 1191 | 1013 | чел.-ч. | чел.-ч. | 1 | 0 | 476480486 | 0.858 | 0 | 0 | 0 | 0 | 0 | 0 | 0 | 0 | 1 | 1 | 1 | 1 | -2 | 0 | 1 | 1 | 0 | 0 | 0.78 | *1,1 | 1 | 2 | 66537976 | 1 | 0 | 549 | 0 | 0 | 0 | 0 | 0 | 0 | 0 | 0 | 0 | 0 | 0 | 0 | 0 | 0 | 0 | 0 | 0 | 0 | 0 | 0 | 0 | 0 | 0 | 0.31746 | 0 | 0.31746 | 0 | 0 | 1 | 0 | 0 | 0 | 0 | 0 | 0 | 0 | 0 | 0 | 0
1624 | 62853509 | 62858064 | 30595692 | 1 | 1 | 30570983 | 2 | 2.1-10-4 | ТСН-2001.2. Доп. 68. п.1-10-4 (101001) | Компрессоры передвижные с двигателем внутреннего сгорания, давление до 7 ат, производительность до 2,5 м3/мин | 1368 | 1011 | маш.-ч | маш.-ч | 1 | 0 | -697602164 | 0.198 | 0 | 887.35 | 631.85 | 0 | 0 | 34.48 | 12.62 | 0 | 1 | 24.58 | 47.82 | 1 | 2 | 0 | 1 | 1 | 0 | 0 | 0.18 | *1,1 | 0 | 2 | 66537977 | 1 | 0 | 550 | 0 | 0 | 0 | 0 | 0 | 0 | 0 | 0 | 0 | 0 | 0 | 0 | 0 | 0 | 0 | 0 | 0 | 0 | 0 | 0 | 0 | 0 |  | 0 | 0 | 0.07326 | 887.35 | 34.48 | 24.58 | 6.831 | 2.497 | 0 | 62.09 | 44.21 | 0 | 62.09 | 0 | 0 | 0
1624 | 62853509 | 62858064 | 30596103 | 1 | 1 | 30570983 | 2 | 2.1-30-1 | ТСН-2001.2. Доп. 68. п.1-30-1 (301201) | Трамбовки пневматические | 1368 | 1011 | маш.-ч | маш.-ч | 1 | 0 | 1114914448 | 0.396 | 0 | 1.75 | 0 | 0 | 0 | 0.2 | 0 | 0 | 1 | 8.35 | 47.82 | 1 | 2 | 0 | 1 | 1 | 0 | 0 | 0.36 | *1,1 | 0 | 2 | 66537978 | 1 | 0 | 551 | 0 | 0 | 0 | 0 | 0 | 0 | 0 | 0 | 0 | 0 | 0 | 0 | 0 | 0 | 0 | 0 | 0 | 0 | 0 | 0 | 0 | 0 |  | 0 | 0 | 0.14652 | 1.75 | 0.2 | 8.35 | 0.077 | 0 | 0 | 0.24 | 0 | 0 | 0.24 | 0 | 0 | 0
1624 | 62853509 | 62858064 | 30595410 | 1 | 1 | 30570983 | 2 | 2.1-4-3 | ТСН-2001.2. Доп. 68. п.1-4-3 (040103) | Погрузчики фронтальные одноковшовые, грузоподъемность до 3 т | 1368 | 1011 | маш.-ч | маш.-ч | 1 | 0 | 1218242136 | 0.077 | 0 | 2293.67 | 727.98 | 0 | 0 | 153.95 | 14.54 | 0 | 1 | 14.23 | 47.82 | 1 | 2 | 0 | 1 | 1 | 0 | 0 | 0.07 | *1,1 | 0 | 2 | 66537979 | 1 | 0 | 552 | 0 | 0 | 0 | 0 | 0 | 0 | 0 | 0 | 0 | 0 | 0 | 0 | 0 | 0 | 0 | 0 | 0 | 0 | 0 | 0 | 0 | 0 |  | 0 | 0 | 0.02849 | 2293.67 | 153.95 | 14.23 | 11.858 | 1.122 | 0 | 62.41 | 19.81 | 0 | 62.41 | 0 | 0 | 0
1624 | 62853509 | 62858064 | 30571181 | 1 | 1 | 30570983 | 3 | 1.1-1-118 | ТСН-2001.1. Доп. 1-42. Р. 1, о. 1, поз. 118 | Вода | 1339 | 1007 | м3 | м3 | 1 | 0 | -862991314 | 0.15 | 51.98 | 0 | 0 | 0 | 7.07 | 0 | 0 | 0 | 7.33 | 1 | 1 | 1 | 2 | 0 | 1 | 1 | 0 | 0 | 0.15 |  | 0 | 2 | 66537980 | 1 | 0 | 553 | 0 | 0 | 0 | 0 | 0 | 0 | 0 | 0 | 0 | 0 | 0 | 0 | 0 | 0 | 0 | 0 | 0 | 0 | 0 | 0 | 0 | 0 |  | 0 | 0 | 0.0555 | 51.98 | 7.07 | 7.33 | 1.06 | 0 | 2.88 | 0 | 0 | 0 | 2.88 | 0 | 0 | 0
1624 | 62853509 | 62858064 | 51871858 | 1 | 1 | 30570983 | 3 | 1.1-1-766 | ТСН-2001.1 Доп. 69, Р. 1, о. 1, поз. 766 | Песок для строительных работ, рядовой (карьерный) | 1339 | 1007 | м3 | м3 | 1 | 0 | -449487181 | 1.1 | 938.27 | 0 | 0 | 0 | 104.99 | 0 | 0 | 0 | 8.91 | 1 | 1 | 1 | 0 | 0 | 0 | 1 | 0 | 0 | 1.1 |  | 0 | 1 | -1 | 0 | 0 |  | 0 | 0 | 0 | 0 | 0 | 0 | 0 | 0 | 0 | 0 | 0 | 0 | 0 | 0 | 0 | 0 | 0 | 0 | 0 | 0 | 0 | 0 |  | 0 | 0 | 0.407 | 938.27 | 104.99 | 8.91 | 115.49 | 0 | 380.73 | 0 | 0 | 0 | 380.73 | 0 | 0 | 0
1626 | 62853509 | 66537983 | 51724374 | 30515945 | 1 | 30570983 | 1 | 9999990008 |  | Трудозатраты рабочих | 1191 | 1013 | чел.-ч. | чел.-ч. | 1 | 0 | 476480486 | 148.5 | 0 | 0 | 0 | 0 | 0 | 0 | 0 | 0 | 1 | 1 | 1 | 1 | -2 | 0 | 1 | 1 | 0 | 0 | 135 | *1,1 | 1 | 2 | 66537990 | 1 | 0 | 555 | 0 | 0 | 0 | 0 | 0 | 0 | 0 | 0 | 0 | 0 | 0 | 0 | 0 | 0 | 0 | 0 | 0 | 0 | 0 | 0 | 0 | 0 | 0 | 0.54945 | 0 | 0.54945 | 0 | 0 | 1 | 0 | 0 | 0 | 0 | 0 | 0 | 0 | 0 | 0 | 0
1626 | 62853509 | 66537983 | 30596076 | 1 | 1 | 30570983 | 2 | 2.1-18-9 | ТСН-2001.2. Доп. 68. п.1-18-9 (183003) | Автомобили грузовые бортовые, грузоподъемность до 8 т | 1368 | 1011 | маш.-ч | маш.-ч | 1 | 0 | 873451332 | 0.132 | 0 | 1648.09 | 631.85 | 0 | 0 | 119.07 | 12.62 | 0 | 1 | 13.22 | 47.82 | 1 | 2 | 0 | 1 | 1 | 0 | 0 | 0.12 | *1,1 | 0 | 2 | 66537991 | 1 | 0 | 556 | 0 | 0 | 0 | 0 | 0 | 0 | 0 | 0 | 0 | 0 | 0 | 0 | 0 | 0 | 0 | 0 | 0 | 0 | 0 | 0 | 0 | 0 |  | 0 | 0 | 0.0004884 | 1648.09 | 119.07 | 13.22 | 15.719 | 1.661 | 0 | 0.77 | 0.29 | 0 | 0.77 | 0 | 0 | 0
1626 | 62853509 | 66537983 | 30595604 | 1 | 1 | 30570983 | 2 | 2.1-6-51 | ТСН-2001.2. Доп. 68. п.1-6-51 (069401) | Вибраторы поверхностные | 1368 | 1011 | маш.-ч | маш.-ч | 1 | 0 | 727424910 | 6.523 | 0 | 2.46 | 0 | 0 | 0 | 0.23 | 0 | 0 | 1 | 10.22 | 47.82 | 1 | 2 | 0 | 1 | 1 | 0 | 0 | 5.93 | *1,1 | 0 | 2 | 66537992 | 1 | 0 | 557 | 0 | 0 | 0 | 0 | 0 | 0 | 0 | 0 | 0 | 0 | 0 | 0 | 0 | 0 | 0 | 0 | 0 | 0 | 0 | 0 | 0 | 0 |  | 0 | 0 | 0.024135 | 2.46 | 0.23 | 10.22 | 1.496 | 0 | 0 | 0.06 | 0 | 0 | 0.06 | 0 | 0 | 0
1626 | 62853509 | 66537983 | 30571181 | 1 | 1 | 30570983 | 3 | 1.1-1-118 | ТСН-2001.1. Доп. 1-42. Р. 1, о. 1, поз. 118 | Вода | 1339 | 1007 | м3 | м3 | 1 | 0 | -862991314 | 1.75 | 52.96 | 0 | 0 | 0 | 7.07 | 0 | 0 | 0 | 7.33 | 1 | 1 | 1 | 2 | 0 | 1 | 1 | 0 | 0 | 1.75 |  | 0 | 2 | 66537993 | 1 | 0 | 558 | 0 | 0 | 0 | 0 | 0 | 0 | 0 | 0 | 0 | 0 | 0 | 0 | 0 | 0 | 0 | 0 | 0 | 0 | 0 | 0 | 0 | 0 |  | 0 | 0 | 0.006475 | 52.96 | 7.07 | 7.33 | 12.37 | 0 | 0.34 | 0 | 0 | 0 | 0.34 | 0 | 0 | 0
1626 | 62853509 | 66537983 | 30571664 | 1 | 1 | 30570983 | 3 | 1.1-1-655 | ТСН-2001.1. Доп. 1-42. Р. 1, о. 1, поз. 655 | Мешковина | 1327 | 1005 | м2 | м2 | 1 | 0 | -1476054991 | 250 | 56.42 | 0 | 0 | 0 | 7.39 | 0 | 0 | 0 | 7.47 | 1 | 1 | 1 | 2 | 0 | 1 | 1 | 0 | 0 | 250 |  | 0 | 2 | 66537994 | 1 | 0 | 559 | 0 | 0 | 0 | 0 | 0 | 0 | 0 | 0 | 0 | 0 | 0 | 0 | 0 | 0 | 0 | 0 | 0 | 0 | 0 | 0 | 0 | 0 |  | 0 | 0 | 0.925 | 56.42 | 7.39 | 7.47 | 1847.5 | 0 | 51.06 | 0 | 0 | 0 | 51.06 | 0 | 0 | 0
1626 | 62853509 | 66537983 | 48967606 | 1 | 1 | 30570983 | 3 | 1.3-1-38 | ТСН-2001.1 Доп. 67, Р. 3, о. 1, поз. 38 | Смесь бетонная тяжелого бетона БСТ на гранитном щебне, крупность заполнителя от 5 до 20 мм, класс прочности В15 (М200), П3, F50-100, W2 | 1339 | 1007 | м3 | м3 | 1 | 0 | -1693554210 | 102 | 7110.32 | 0 | 0 | 0 | 704.89 | 0 | 0 | 0 | 9.87 | 1 | 1 | 1 | 0 | 0 | 0 | 1 | 0 | 0 | 102 |  | 0 | 1 | -1 | 0 | 0 |  | 0 | 0 | 0 | 0 | 0 | 0 | 0 | 0 | 0 | 0 | 0 | 0 | 0 | 0 | 0 | 0 | 0 | 0 | 0 | 0 | 0 | 0 |  | 0 | 0 | 0.3774 | 7110.32 | 704.89 | 9.87 | 71898.78 | 0 | 2625.67 | 0 | 0 | 0 | 2625.67 | 0 | 0 | 0
1779 | 62853509 | 62858443 | 40404405 | 30570983 | 1 | 30570983 | 1 | 9999990008 |  | Трудозатраты рабочих | 1191 | 1013 | чел.-ч. | чел.-ч. | 1 | 0 | 476480486 | 1.44 | 0 | 0 | 0 | 0 | 0 | 0 | 0 | 0 | 1 | 1 | 1 | 1 | -2 | 0 | 1 | 1 | 0 | 0 | 1.8 | *0,8 | 1 | 2 | 66537997 | 1 | 0 | 561 | 0 | 0 | 0 | 0 | 0 | 0 | 0 | 0 | 0 | 0 | 0 | 0 | 0 | 0 | 0 | 0 | 0 | 0 | 0 | 0 | 0 | 0 | 0 | 8.64 | 0 | 8.64 | 0 | 0 | 1 | 0 | 0 | 0 | 0 | 0 | 0 | 0 | 0 | 0 | 0
1853 | 62853509 | 66537998 | 40404405 | 30570983 | 1 | 30570983 | 1 | 9999990008 |  | Трудозатраты рабочих | 1191 | 1013 | чел.-ч. | чел.-ч. | 1 | 0 | 476480486 | 1.44 | 0 | 0 | 0 | 0 | 0 | 0 | 0 | 0 | 1 | 1 | 1 | 1 | -2 | 0 | 1 | 1 | 0 | 0 | 1.8 | *0,8 | 1 | 2 | 66570104 | 1 | 0 | 562 | 0 | 0 | 0 | 0 | 0 | 0 | 0 | 0 | 0 | 0 | 0 | 0 | 0 | 0 | 0 | 0 | 0 | 0 | 0 | 0 | 0 | 0 | 0 | 36 | 0 | 36 | 0 | 0 | 1 | 0 | 0 | 0 | 0 | 0 | 0 | 0 | 0 | 0 | 0
1994 | 62853509 | 62858932 | 40404405 | 30570983 | 1 | 30570983 | 1 | 9999990008 |  | Трудозатраты рабочих | 1191 | 1013 | чел.-ч. | чел.-ч. | 1 | 0 | 476480486 | 8 | 0 | 0 | 0 | 0 | 0 | 0 | 0 | 0 | 1 | 1 | 1 | 1 | -2 | 0 | 1 | 1 | 0 | 0 | 10 | *0,8 | 1 | 2 | 66538001 | 1 | 0 | 563 | 0 | 0 | 0 | 0 | 0 | 0 | 0 | 0 | 0 | 0 | 0 | 0 | 0 | 0 | 0 | 0 | 0 | 0 | 0 | 0 | 0 | 0 | 0 | 16 | 0 | 16 | 0 | 0 | 1 | 0 | 0 | 0 | 0 | 0 | 0 | 0 | 0 | 0 | 0
1995 | 62853509 | 62858935 | 40404405 | 30570983 | 1 | 30570983 | 1 | 9999990008 |  | Трудозатраты рабочих | 1191 | 1013 | чел.-ч. | чел.-ч. | 1 | 0 | 476480486 | 6.48 | 0 | 0 | 0 | 0 | 0 | 0 | 0 | 0 | 1 | 1 | 1 | 1 | -2 | 0 | 1 | 1 | 0 | 0 | 8.1 | *0,8 | 1 | 2 | 66538002 | 1 | 0 | 564 | 0 | 0 | 0 | 0 | 0 | 0 | 0 | 0 | 0 | 0 | 0 | 0 | 0 | 0 | 0 | 0 | 0 | 0 | 0 | 0 | 0 | 0 | 0 | 12.96 | 0 | 12.96 | 0 | 0 | 1 | 0 | 0 | 0 | 0 | 0 | 0 | 0 | 0 | 0 | 0
2065 | 62853509 | 62859163 | 55782647 | 30570983 | 1 | 30570983 | 1 | 9999990008 |  | Трудозатраты рабочих | 1191 | 1013 | чел.-ч. | чел.-ч. | 1 | 0 | 476480486 | 11.04 | 0 | 0 | 0 | 0 | 0 | 0 | 0 | 0 | 1 | 1 | 1 | 1 | -2 | 0 | 1 | 1 | 0 | 0 | 27.6 | *0,4 | 1 | 2 | 62859164 | 1 | 0 | 565 | 0 | 0 | 0 | 0 | 0 | 0 | 0 | 0 | 0 | 0 | 0 | 0 | 0 | 0 | 0 | 0 | 0 | 0 | 0 | 0 | 0 | 0 | 0 | 22.08 | 0 | 22.08 | 0 | 0 | 1 | 0 | 0 | 0 | 0 | 0 | 0 | 0 | 0 | 0 | 0
2065 | 62853509 | 62859163 | 49019923 | 1 | 1 | 30570983 | 2 | 2.1-18-7 | ТСН-2001.2. Доп. 68. п.1-18-7 (183001) | Автомобили грузовые бортовые, грузоподъемность до 5 т | 1368 | 1011 | маш.-ч | маш.-ч | 1 | 0 | -7781208 | 1.456 | 0 | 1323.36 | 631.85 | 0 | 0 | 83.1 | 12.62 | 0 | 1 | 15.21 | 47.82 | 1 | 2 | 0 | 1 | 1 | 0 | 0 | 3.64 | *0,4 | 0 | 2 | 62859165 | 1 | 0 | 566 | 0 | 0 | 0 | 0 | 0 | 0 | 0 | 0 | 0 | 0 | 0 | 0 | 0 | 0 | 0 | 0 | 0 | 0 | 0 | 0 | 0 | 0 |  | 0 | 0 | 2.912 | 1323.36 | 83.1 | 15.21 | 120.992 | 18.376 | 0 | 3680.62 | 1757.36 | 0 | 3680.62 | 0 | 0 | 0
2065 | 62853509 | 62859163 | 31111407 | 1 | 1 | 30570983 | 3 | 1.1-1-1033 | ТСН-2001.1. Доп. 1-42. Р. 1, о. 1, поз. 1033 | Скобы строительные | 1348 | 1009 | т | т | 1000 | 0 | 163347814 | 0 | 116498.93 | 0 | 0 | 0 | 9087.28 | 0 | 0 | 0 | 12.82 | 1 | 1 | 1 | 2 | 0 | 1 | 1 | 0 | 0 | 0.0105 | *0 | 0 | 2 | 62859166 | 1 | 0 | 567 | 0 | 0 | 0 | 0 | 0 | 0 | 0 | 0 | 0 | 0 | 0 | 0 | 0 | 0 | 0 | 0 | 0 | 0 | 0 | 0 | 0 | 0 |  | 0 | 0 | 0 | 116498.93 | 9087.28 | 12.82 | 0 | 0 | 0 | 0 | 0 | 0 | 0 | 0 | 0 | 0
2065 | 62853509 | 62859163 | 31111339 | 1 | 1 | 30570983 | 3 | 1.1-1-962 | ТСН-2001.1. Доп. 1-42. Р. 1, о. 1, поз. 962 | Проволока стальная низкоуглеродистая общего назначения, диаметр 1,1 мм | 1348 | 1009 | т | т | 1000 | 0 | -1454042526 | 0 | 73328.39 | 0 | 0 | 0 | 9246.96 | 0 | 0 | 0 | 7.93 | 1 | 1 | 1 | 2 | 0 | 1 | 1 | 0 | 0 | 0.01 | *0 | 0 | 2 | 62859167 | 1 | 0 | 568 | 0 | 0 | 0 | 0 | 0 | 0 | 0 | 0 | 0 | 0 | 0 | 0 | 0 | 0 | 0 | 0 | 0 | 0 | 0 | 0 | 0 | 0 |  | 0 | 0 | 0 | 73328.39 | 9246.96 | 7.93 | 0 | 0 | 0 | 0 | 0 | 0 | 0 | 0 | 0 | 0
2065 | 62853509 | 62859163 | 55902649 | 1 | 1 | 30570983 | 3 | 1.16-2-62 | ТСН-2001.1 Доп. 73, Р. 16, о. 2, поз. 62 | Шпалы из древесины хвойных пород пропитанные, длина 1500 мм, тип II, для узкой колеи | 1354 | 1010 | шт. | шт. | 1 | 0 | -917390259 | 0 | 1105.37 | 0 | 0 | 0 | 167.48 | 0 | 0 | 0 | 6.6 | 1 | 1 | 1 | 2 | 0 | 1 | 1 | 0 | 0 | 3 | *0 | 0 | 2 | 62859168 | 1 | 0 | 569 | 0 | 0 | 0 | 0 | 0 | 0 | 0 | 0 | 0 | 0 | 0 | 0 | 0 | 0 | 0 | 0 | 0 | 0 | 0 | 0 | 0 | 0 |  | 0 | 0 | 0 | 1105.37 | 167.48 | 6.6 | 0 | 0 | 0 | 0 | 0 | 0 | 0 | 0 | 0 | 0
2065 | 62853509 | 62859163 | 55897884 | 1 | 1 | 30570983 | 3 | 1.21-5-1180 | ТСН-2001.1 Доп. 73, Р. 21, о. 5, поз. 1180 | Бирка маркировочная для кабелей и проводов, типа У134 У3,5 | 1356 | 1010 | 1000 шт. | 1000 шт. | 1000 | 0 | 1183006993 | 0 | 1600.36 | 0 | 0 | 0 | 226.68 | 0 | 0 | 0 | 7.06 | 1 | 1 | 1 | 2 | 0 | 1 | 1 | 0 | 0 | 0.003 | *0 | 0 | 2 | 62859169 | 1 | 0 | 570 | 0 | 0 | 0 | 0 | 0 | 0 | 0 | 0 | 0 | 0 | 0 | 0 | 0 | 0 | 0 | 0 | 0 | 0 | 0 | 0 | 0 | 0 |  | 0 | 0 | 0 | 1600.36 | 226.68 | 7.06 | 0 | 0 | 0 | 0 | 0 | 0 | 0 | 0 | 0 | 0
2066 | 62853509 | 62859174 | 51724374 | 30570983 | 1 | 30570983 | 1 | 9999990008 |  | Трудозатраты рабочих | 1191 | 1013 | чел.-ч. | чел.-ч. | 1 | 0 | 476480486 | 11.52 | 0 | 0 | 0 | 0 | 0 | 0 | 0 | 0 | 1 | 1 | 1 | 1 | -2 | 0 | 1 | 1 | 0 | 0 | 28.8 | *0,4 | 1 | 2 | 62859193 | 1 | 0 | 573 | 0 | 0 | 0 | 0 | 0 | 0 | 0 | 0 | 0 | 0 | 0 | 0 | 0 | 0 | 0 | 0 | 0 | 0 | 0 | 0 | 0 | 0 | 0 | 46.08 | 0 | 46.08 | 0 | 0 | 1 | 0 | 0 | 0 | 0 | 0 | 0 | 0 | 0 | 0 | 0
2066 | 62853509 | 62859174 | 49019679 | 1 | 1 | 30570983 | 2 | 2.1-13-14 | ТСН-2001.2. Доп. 68. п.1-13-14 (136001) | Аппараты сварочные постоянного тока (выпрямители) для ручной дуговой сварки, сварочный ток до 500 А | 1368 | 1011 | маш.-ч | маш.-ч | 1 | 0 | 831184158 | 0.068 | 0 | 85.83 | 0 | 0 | 0 | 7.11 | 0 | 0 | 1 | 11.53 | 47.82 | 1 | 2 | 0 | 1 | 1 | 0 | 0 | 0.17 | *0,4 | 0 | 2 | 62859194 | 1 | 0 | 574 | 0 | 0 | 0 | 0 | 0 | 0 | 0 | 0 | 0 | 0 | 0 | 0 | 0 | 0 | 0 | 0 | 0 | 0 | 0 | 0 | 0 | 0 |  | 0 | 0 | 0.272 | 85.83 | 7.11 | 11.53 | 0.484 | 0 | 0 | 22.3 | 0 | 0 | 22.3 | 0 | 0 | 0
2066 | 62853509 | 62859174 | 49019923 | 1 | 1 | 30570983 | 2 | 2.1-18-7 | ТСН-2001.2. Доп. 68. п.1-18-7 (183001) | Автомобили грузовые бортовые, грузоподъемность до 5 т | 1368 | 1011 | маш.-ч | маш.-ч | 1 | 0 | -7781208 | 1.172 | 0 | 1323.36 | 631.85 | 0 | 0 | 83.1 | 12.62 | 0 | 1 | 15.21 | 47.82 | 1 | 2 | 0 | 1 | 1 | 0 | 0 | 2.93 | *0,4 | 0 | 2 | 62859195 | 1 | 0 | 575 | 0 | 0 | 0 | 0 | 0 | 0 | 0 | 0 | 0 | 0 | 0 | 0 | 0 | 0 | 0 | 0 | 0 | 0 | 0 | 0 | 0 | 0 |  | 0 | 0 | 4.688 | 1323.36 | 83.1 | 15.21 | 97.392 | 14.792 | 0 | 5925.4 | 2829.16 | 0 | 5925.4 | 0 | 0 | 0
2066 | 62853509 | 62859174 | 49019357 | 1 | 1 | 30570983 | 2 | 2.1-4-37 | ТСН-2001.2. Доп. 68. п.1-4-37 (042909) | Лебедки электрические, тяговое усилие до 156,96 кН (16 тc) | 1368 | 1011 | маш.-ч | маш.-ч | 1 | 0 | 1222062447 | 6.2 | 0 | 719.79 | 511.69 | 0 | 0 | 31.15 | 10.22 | 0 | 1 | 22.07 | 47.82 | 1 | 2 | 0 | 1 | 1 | 0 | 0 | 15.5 | *0,4 | 0 | 2 | 62859196 | 1 | 0 | 576 | 0 | 0 | 0 | 0 | 0 | 0 | 0 | 0 | 0 | 0 | 0 | 0 | 0 | 0 | 0 | 0 | 0 | 0 | 0 | 0 | 0 | 0 |  | 0 | 0 | 24.8 | 719.79 | 31.15 | 22.07 | 193.132 | 63.364 | 0 | 17049.5 | 12120.26 | 0 | 17049.5 | 0 | 0 | 0
2066 | 62853509 | 62859174 | 48926387 | 1 | 1 | 30570983 | 3 | 1.1-1-1063 | ТСН-2001.1 Доп. 65, Р. 1, о. 1, поз. 1063 | Спирт этиловый ректификат | 1346 | 1009 | кг | кг | 1 | 0 | 970107403 | 0 | 936.31 | 0 | 0 | 0 | 26.89 | 0 | 0 | 0 | 34.82 | 1 | 1 | 1 | 2 | 0 | 1 | 1 | 0 | 0 | 2.4 | *0 | 0 | 2 | 62859197 | 1 | 0 | 577 | 0 | 0 | 0 | 0 | 0 | 0 | 0 | 0 | 0 | 0 | 0 | 0 | 0 | 0 | 0 | 0 | 0 | 0 | 0 | 0 | 0 | 0 |  | 0 | 0 | 0 | 936.31 | 26.89 | 34.82 | 0 | 0 | 0 | 0 | 0 | 0 | 0 | 0 | 0 | 0
2066 | 62853509 | 62859174 | 42125394 | 1 | 1 | 30570983 | 3 | 1.1-1-1092 | ТСН-2001.1 Доп. 48, Р. 1, о. 1, поз. 1092 | Полоса из стали углеродистой обыкновенного качества, спокойной | 1348 | 1009 | т | т | 1000 | 0 | -2069217168 | 0 | 65293.92 | 0 | 0 | 0 | 7254.88 | 0 | 0 | 0 | 9 | 1 | 1 | 1 | 2 | 0 | 1 | 1 | 0 | 0 | 0.001 | *0 | 0 | 2 | 62859198 | 1 | 0 | 578 | 0 | 0 | 0 | 0 | 0 | 0 | 0 | 0 | 0 | 0 | 0 | 0 | 0 | 0 | 0 | 0 | 0 | 0 | 0 | 0 | 0 | 0 |  | 0 | 0 | 0 | 65293.92 | 7254.88 | 9 | 0 | 0 | 0 | 0 | 0 | 0 | 0 | 0 | 0 | 0
2066 | 62853509 | 62859174 | 48965961 | 1 | 1 | 30570983 | 3 | 1.1-1-1577 | ТСН-2001.1 Доп. 67, Р. 1, о. 1, поз. 1577 | Эмаль пентафталевая, цветная, типа ПФ-115 | 1346 | 1009 | кг | кг | 1 | 0 | -23916938 | 0 | 98.97 | 0 | 0 | 0 | 29.9 | 0 | 0 | 0 | 3.31 | 1 | 1 | 1 | 2 | 0 | 1 | 1 | 0 | 0 | 0.2 | *0 | 0 | 2 | 62859199 | 1 | 0 | 579 | 0 | 0 | 0 | 0 | 0 | 0 | 0 | 0 | 0 | 0 | 0 | 0 | 0 | 0 | 0 | 0 | 0 | 0 | 0 | 0 | 0 | 0 |  | 0 | 0 | 0 | 98.97 | 29.9 | 3.31 | 0 | 0 | 0 | 0 | 0 | 0 | 0 | 0 | 0 | 0
2066 | 62853509 | 62859174 | 49018510 | 1 | 1 | 30570983 | 3 | 1.1-1-2558 | ТСН-2001.1 Доп. 68, Р. 1, о. 1, поз. 2558 | Смазка пластичная, антифрикционная, водостойкая, типа Литол-24 | 1346 | 1009 | кг | кг | 1 | 0 | 125121687 | 0 | 177.16 | 0 | 0 | 0 | 21.04 | 0 | 0 | 0 | 8.42 | 1 | 1 | 1 | 2 | 0 | 1 | 1 | 0 | 0 | 0.3 | *0 | 0 | 2 | 62859200 | 1 | 0 | 580 | 0 | 0 | 0 | 0 | 0 | 0 | 0 | 0 | 0 | 0 | 0 | 0 | 0 | 0 | 0 | 0 | 0 | 0 | 0 | 0 | 0 | 0 |  | 0 | 0 | 0 | 177.16 | 21.04 | 8.42 | 0 | 0 | 0 | 0 | 0 | 0 | 0 | 0 | 0 | 0
2066 | 62853509 | 62859174 | 48907426 | 1 | 1 | 30570983 | 3 | 1.1-1-7959 | ТСН-2001.1 Доп. 64, Р. 1, о. 1, поз. 7959 | Миткаль суровый, ширина 900 мм, плотность 67 г/м2 | 1302 | 1003 | 10 м | 10 м | 10 | 0 | -2033299255 | 0 | 293.58 | 0 | 0 | 0 | 46.16 | 0 | 0 | 0 | 6.36 | 1 | 1 | 1 | 2 | 0 | 1 | 1 | 0 | 0 | 0.03 | *0 | 0 | 2 | 62859201 | 1 | 0 | 581 | 0 | 0 | 0 | 0 | 0 | 0 | 0 | 0 | 0 | 0 | 0 | 0 | 0 | 0 | 0 | 0 | 0 | 0 | 0 | 0 | 0 | 0 |  | 0 | 0 | 0 | 293.58 | 46.16 | 6.36 | 0 | 0 | 0 | 0 | 0 | 0 | 0 | 0 | 0 | 0
2066 | 62853509 | 62859174 | 48977382 | 1 | 1 | 30570983 | 3 | 1.21-5-798 | ТСН-2001.1 Доп. 67, Р. 21, о. 5, поз. 798 | Лента монтажная, типа ЛМ-5 | 1301 | 1003 | м | м | 1 | 0 | 1159735927 | 0 | 4.72 | 0 | 0 | 0 | 0.7 | 0 | 0 | 0 | 6.74 | 1 | 1 | 1 | 2 | 0 | 1 | 1 | 0 | 0 | 2.5 | *0 | 0 | 2 | 62859202 | 1 | 0 | 582 | 0 | 0 | 0 | 0 | 0 | 0 | 0 | 0 | 0 | 0 | 0 | 0 | 0 | 0 | 0 | 0 | 0 | 0 | 0 | 0 | 0 | 0 |  | 0 | 0 | 0 | 4.72 | 0.7 | 6.74 | 0 | 0 | 0 | 0 | 0 | 0 | 0 | 0 | 0 | 0
2067 | 62853509 | 62859207 | 51724374 | 30570983 | 1 | 30570983 | 1 | 9999990008 |  | Трудозатраты рабочих | 1191 | 1013 | чел.-ч. | чел.-ч. | 1 | 0 | 476480486 | 2.06 | 0 | 0 | 0 | 0 | 0 | 0 | 0 | 0 | 1 | 1 | 1 | 1 | -2 | 0 | 1 | 1 | 0 | 0 | 5.15 | *0,4 | 1 | 2 | 62859230 | 1 | 0 | 585 | 0 | 0 | 0 | 0 | 0 | 0 | 0 | 0 | 0 | 0 | 0 | 0 | 0 | 0 | 0 | 0 | 0 | 0 | 0 | 0 | 0 | 0 | 0 | 8.1576 | 0 | 8.1576 | 0 | 0 | 1 | 0 | 0 | 0 | 0 | 0 | 0 | 0 | 0 | 0 | 0
2067 | 62853509 | 62859207 | 49019679 | 1 | 1 | 30570983 | 2 | 2.1-13-14 | ТСН-2001.2. Доп. 68. п.1-13-14 (136001) | Аппараты сварочные постоянного тока (выпрямители) для ручной дуговой сварки, сварочный ток до 500 А | 1368 | 1011 | маш.-ч | маш.-ч | 1 | 0 | 831184158 | 0.76 | 0 | 85.83 | 0 | 0 | 0 | 7.11 | 0 | 0 | 1 | 11.53 | 47.82 | 1 | 2 | 0 | 1 | 1 | 0 | 0 | 1.9 | *0,4 | 0 | 2 | 62859231 | 1 | 0 | 586 | 0 | 0 | 0 | 0 | 0 | 0 | 0 | 0 | 0 | 0 | 0 | 0 | 0 | 0 | 0 | 0 | 0 | 0 | 0 | 0 | 0 | 0 |  | 0 | 0 | 3.0096 | 85.83 | 7.11 | 11.53 | 5.404 | 0 | 0 | 246.73 | 0 | 0 | 246.73 | 0 | 0 | 0
2067 | 62853509 | 62859207 | 49019923 | 1 | 1 | 30570983 | 2 | 2.1-18-7 | ТСН-2001.2. Доп. 68. п.1-18-7 (183001) | Автомобили грузовые бортовые, грузоподъемность до 5 т | 1368 | 1011 | маш.-ч | маш.-ч | 1 | 0 | -7781208 | 0.308 | 0 | 1323.36 | 631.85 | 0 | 0 | 83.1 | 12.62 | 0 | 1 | 15.21 | 47.82 | 1 | 2 | 0 | 1 | 1 | 0 | 0 | 0.77 | *0,4 | 0 | 2 | 62859232 | 1 | 0 | 587 | 0 | 0 | 0 | 0 | 0 | 0 | 0 | 0 | 0 | 0 | 0 | 0 | 0 | 0 | 0 | 0 | 0 | 0 | 0 | 0 | 0 | 0 |  | 0 | 0 | 1.2197 | 1323.36 | 83.1 | 15.21 | 25.596 | 3.888 | 0 | 1541.61 | 736.06 | 0 | 1541.61 | 0 | 0 | 0
2067 | 62853509 | 62859207 | 42125394 | 1 | 1 | 30570983 | 3 | 1.1-1-1092 | ТСН-2001.1 Доп. 48, Р. 1, о. 1, поз. 1092 | Полоса из стали углеродистой обыкновенного качества, спокойной | 1348 | 1009 | т | т | 1000 | 0 | -2069217168 | 0 | 65293.92 | 0 | 0 | 0 | 7254.88 | 0 | 0 | 0 | 9 | 1 | 1 | 1 | 2 | 0 | 1 | 1 | 0 | 0 | 0.0004 | *0 | 0 | 2 | 62859233 | 1 | 0 | 588 | 0 | 0 | 0 | 0 | 0 | 0 | 0 | 0 | 0 | 0 | 0 | 0 | 0 | 0 | 0 | 0 | 0 | 0 | 0 | 0 | 0 | 0 |  | 0 | 0 | 0 | 65293.92 | 7254.88 | 9 | 0 | 0 | 0 | 0 | 0 | 0 | 0 | 0 | 0 | 0
2067 | 62853509 | 62859207 | 48965961 | 1 | 1 | 30570983 | 3 | 1.1-1-1577 | ТСН-2001.1 Доп. 67, Р. 1, о. 1, поз. 1577 | Эмаль пентафталевая, цветная, типа ПФ-115 | 1346 | 1009 | кг | кг | 1 | 0 | -23916938 | 0 | 98.97 | 0 | 0 | 0 | 29.9 | 0 | 0 | 0 | 3.31 | 1 | 1 | 1 | 2 | 0 | 1 | 1 | 0 | 0 | 0.15 | *0 | 0 | 2 | 62859234 | 1 | 0 | 589 | 0 | 0 | 0 | 0 | 0 | 0 | 0 | 0 | 0 | 0 | 0 | 0 | 0 | 0 | 0 | 0 | 0 | 0 | 0 | 0 | 0 | 0 |  | 0 | 0 | 0 | 98.97 | 29.9 | 3.31 | 0 | 0 | 0 | 0 | 0 | 0 | 0 | 0 | 0 | 0
2067 | 62853509 | 62859207 | 48966008 | 1 | 1 | 30570983 | 3 | 1.1-1-1669 | ТСН-2001.1 Доп. 67, Р. 1, о. 1, поз. 1669 | Электроды, типа Э-42А, диаметр от 4 до 6 мм | 1348 | 1009 | т | т | 1000 | 0 | -2033265844 | 0 | 159901.41 | 0 | 0 | 0 | 8596.85 | 0 | 0 | 0 | 18.6 | 1 | 1 | 1 | 2 | 0 | 1 | 1 | 0 | 0 | 0.00015 | *0 | 0 | 2 | 62859235 | 1 | 0 | 590 | 0 | 0 | 0 | 0 | 0 | 0 | 0 | 0 | 0 | 0 | 0 | 0 | 0 | 0 | 0 | 0 | 0 | 0 | 0 | 0 | 0 | 0 |  | 0 | 0 | 0 | 159901.41 | 8596.85 | 18.6 | 0 | 0 | 0 | 0 | 0 | 0 | 0 | 0 | 0 | 0
2067 | 62853509 | 62859207 | 48977881 | 1 | 1 | 30570983 | 3 | 1.21-5-1655 | ТСН-2001.1 Доп. 67, Р. 21, о. 5, поз. 1655 | Перемычка гибкая, типа ПГС 50-280 | 1354 | 1010 | шт. | шт. | 1 | 0 | 1112018754 | 0 | 123.97 | 0 | 0 | 0 | 14.99 | 0 | 0 | 0 | 8.27 | 1 | 1 | 1 | 2 | 0 | 1 | 1 | 0 | 0 | 1 | *0 | 0 | 2 | 62859236 | 1 | 0 | 591 | 0 | 0 | 0 | 0 | 0 | 0 | 0 | 0 | 0 | 0 | 0 | 0 | 0 | 0 | 0 | 0 | 0 | 0 | 0 | 0 | 0 | 0 |  | 0 | 0 | 0 | 123.97 | 14.99 | 8.27 | 0 | 0 | 0 | 0 | 0 | 0 | 0 | 0 | 0 | 0
2068 | 62853509 | 62859253 | 48770579 | 30570983 | 1 | 30570983 | 1 | 9999990008 |  | Трудозатраты рабочих | 1191 | 1013 | чел.-ч. | чел.-ч. | 1 | 0 | 476480486 | 0.824 | 0 | 0 | 0 | 0 | 0 | 0 | 0 | 0 | 1 | 1 | 1 | 1 | -2 | 0 | 1 | 1 | 0 | 0 | 2.06 | *0,4 | 1 | 2 | 62859270 | 1 | 0 | 594 | 0 | 0 | 0 | 0 | 0 | 0 | 0 | 0 | 0 | 0 | 0 | 0 | 0 | 0 | 0 | 0 | 0 | 0 | 0 | 0 | 0 | 0 | 0 | 2.472 | 0 | 2.472 | 0 | 0 | 1 | 0 | 0 | 0 | 0 | 0 | 0 | 0 | 0 | 0 | 0
2068 | 62853509 | 62859253 | 49019585 | 1 | 1 | 30570983 | 2 | 2.1-10-1 | ТСН-2001.2. Доп. 68. п.1-10-1 (100101) | Компрессоры передвижные с двигателем внутреннего сгорания, давление до 7 ат, производительность до 5 м3/мин | 1368 | 1011 | маш.-ч | маш.-ч | 1 | 0 | 1840432778 | 0.076 | 0 | 968.21 | 631.85 | 0 | 0 | 41.45 | 12.62 | 0 | 1 | 22.31 | 47.82 | 1 | 2 | 0 | 1 | 1 | 0 | 0 | 0.19 | *0,4 | 0 | 2 | 62859271 | 1 | 0 | 595 | 0 | 0 | 0 | 0 | 0 | 0 | 0 | 0 | 0 | 0 | 0 | 0 | 0 | 0 | 0 | 0 | 0 | 0 | 0 | 0 | 0 | 0 |  | 0 | 0 | 0.228 | 968.21 | 41.45 | 22.31 | 3.152 | 0.96 | 0 | 210.84 | 137.6 | 0 | 210.84 | 0 | 0 | 0
2068 | 62853509 | 62859253 | 49019679 | 1 | 1 | 30570983 | 2 | 2.1-13-14 | ТСН-2001.2. Доп. 68. п.1-13-14 (136001) | Аппараты сварочные постоянного тока (выпрямители) для ручной дуговой сварки, сварочный ток до 500 А | 1368 | 1011 | маш.-ч | маш.-ч | 1 | 0 | 831184158 | 0.244 | 0 | 85.83 | 0 | 0 | 0 | 7.11 | 0 | 0 | 1 | 11.53 | 47.82 | 1 | 2 | 0 | 1 | 1 | 0 | 0 | 0.61 | *0,4 | 0 | 2 | 62859272 | 1 | 0 | 596 | 0 | 0 | 0 | 0 | 0 | 0 | 0 | 0 | 0 | 0 | 0 | 0 | 0 | 0 | 0 | 0 | 0 | 0 | 0 | 0 | 0 | 0 |  | 0 | 0 | 0.732 | 85.83 | 7.11 | 11.53 | 1.736 | 0 | 0 | 60.01 | 0 | 0 | 60.01 | 0 | 0 | 0
2068 | 62853509 | 62859253 | 49019923 | 1 | 1 | 30570983 | 2 | 2.1-18-7 | ТСН-2001.2. Доп. 68. п.1-18-7 (183001) | Автомобили грузовые бортовые, грузоподъемность до 5 т | 1368 | 1011 | маш.-ч | маш.-ч | 1 | 0 | -7781208 | 0.024 | 0 | 1323.36 | 631.85 | 0 | 0 | 83.1 | 12.62 | 0 | 1 | 15.21 | 47.82 | 1 | 2 | 0 | 1 | 1 | 0 | 0 | 0.06 | *0,4 | 0 | 2 | 62859273 | 1 | 0 | 597 | 0 | 0 | 0 | 0 | 0 | 0 | 0 | 0 | 0 | 0 | 0 | 0 | 0 | 0 | 0 | 0 | 0 | 0 | 0 | 0 | 0 | 0 |  | 0 | 0 | 0.072 | 1323.36 | 83.1 | 15.21 | 1.996 | 0.304 | 0 | 91 | 43.45 | 0 | 91 | 0 | 0 | 0
2068 | 62853509 | 62859253 | 49019967 | 1 | 1 | 30570983 | 2 | 2.1-30-7 | ТСН-2001.2. Доп. 68. п.1-30-7 (303801) | Молотки бурильные пневматические легкие | 1368 | 1011 | маш.-ч | маш.-ч | 1 | 0 | -424722589 | 0.076 | 0 | 10.26 | 0 | 0 | 0 | 1.15 | 0 | 0 | 1 | 8.52 | 47.82 | 1 | 2 | 0 | 1 | 1 | 0 | 0 | 0.19 | *0,4 | 0 | 2 | 62859274 | 1 | 0 | 598 | 0 | 0 | 0 | 0 | 0 | 0 | 0 | 0 | 0 | 0 | 0 | 0 | 0 | 0 | 0 | 0 | 0 | 0 | 0 | 0 | 0 | 0 |  | 0 | 0 | 0.228 | 10.26 | 1.15 | 8.52 | 0.088 | 0 | 0 | 2.23 | 0 | 0 | 2.23 | 0 | 0 | 0
2068 | 62853509 | 62859253 | 48965961 | 1 | 1 | 30570983 | 3 | 1.1-1-1577 | ТСН-2001.1 Доп. 67, Р. 1, о. 1, поз. 1577 | Эмаль пентафталевая, цветная, типа ПФ-115 | 1346 | 1009 | кг | кг | 1 | 0 | -23916938 | 0 | 98.97 | 0 | 0 | 0 | 29.9 | 0 | 0 | 0 | 3.31 | 1 | 1 | 1 | 2 | 0 | 1 | 1 | 0 | 0 | 0.02 | *0 | 0 | 2 | 62859275 | 1 | 0 | 599 | 0 | 0 | 0 | 0 | 0 | 0 | 0 | 0 | 0 | 0 | 0 | 0 | 0 | 0 | 0 | 0 | 0 | 0 | 0 | 0 | 0 | 0 |  | 0 | 0 | 0 | 98.97 | 29.9 | 3.31 | 0 | 0 | 0 | 0 | 0 | 0 | 0 | 0 | 0 | 0
2068 | 62853509 | 62859253 | 48966008 | 1 | 1 | 30570983 | 3 | 1.1-1-1669 | ТСН-2001.1 Доп. 67, Р. 1, о. 1, поз. 1669 | Электроды, типа Э-42А, диаметр от 4 до 6 мм | 1348 | 1009 | т | т | 1000 | 0 | -2033265844 | 0 | 159901.41 | 0 | 0 | 0 | 8596.85 | 0 | 0 | 0 | 18.6 | 1 | 1 | 1 | 2 | 0 | 1 | 1 | 0 | 0 | 0.0001 | *0 | 0 | 2 | 62859276 | 1 | 0 | 600 | 0 | 0 | 0 | 0 | 0 | 0 | 0 | 0 | 0 | 0 | 0 | 0 | 0 | 0 | 0 | 0 | 0 | 0 | 0 | 0 | 0 | 0 |  | 0 | 0 | 0 | 159901.41 | 8596.85 | 18.6 | 0 | 0 | 0 | 0 | 0 | 0 | 0 | 0 | 0 | 0
2069 | 62853509 | 66538003 | 51724374 | 30570983 | 1 | 30570983 | 1 | 9999990008 |  | Трудозатраты рабочих | 1191 | 1013 | чел.-ч. | чел.-ч. | 1 | 0 | 476480486 | 2.856 | 0 | 0 | 0 | 0 | 0 | 0 | 0 | 0 | 1 | 1 | 1 | 1 | -2 | 0 | 1 | 1 | 0 | 0 | 7.14 | *0,4 | 1 | 2 | 66538020 | 1 | 0 | 603 | 0 | 0 | 0 | 0 | 0 | 0 | 0 | 0 | 0 | 0 | 0 | 0 | 0 | 0 | 0 | 0 | 0 | 0 | 0 | 0 | 0 | 0 | 0 | 4.4554 | 0 | 4.4554 | 0 | 0 | 1 | 0 | 0 | 0 | 0 | 0 | 0 | 0 | 0 | 0 | 0
2069 | 62853509 | 66538003 | 49019923 | 1 | 1 | 30570983 | 2 | 2.1-18-7 | ТСН-2001.2. Доп. 68. п.1-18-7 (183001) | Автомобили грузовые бортовые, грузоподъемность до 5 т | 1368 | 1011 | маш.-ч | маш.-ч | 1 | 0 | -7781208 | 0.196 | 0 | 1348.64 | 643.92 | 0 | 0 | 83.1 | 12.62 | 0 | 1 | 15.21 | 47.82 | 1 | 2 | 0 | 1 | 1 | 0 | 0 | 0.49 | *0,4 | 0 | 2 | 66538021 | 1 | 0 | 604 | 0 | 0 | 0 | 0 | 0 | 0 | 0 | 0 | 0 | 0 | 0 | 0 | 0 | 0 | 0 | 0 | 0 | 0 | 0 | 0 | 0 | 0 |  | 0 | 0 | 0.30576 | 1348.64 | 83.1 | 15.21 | 16.288 | 2.472 | 0 | 386.47 | 184.52 | 0 | 386.47 | 0 | 0 | 0
2069 | 62853509 | 66538003 | 49019352 | 1 | 1 | 30570983 | 2 | 2.1-4-31 | ТСН-2001.2. Доп. 68. п.1-4-31 (042903) | Лебедки электрические, тяговое усилие до 14,71 кН (1,5 тс) | 1368 | 1011 | маш.-ч | маш.-ч | 1 | 0 | -1386352920 | 0.652 | 0 | 22.07 | 0 | 0 | 0 | 2.27 | 0 | 0 | 1 | 9.11 | 47.82 | 1 | 2 | 0 | 1 | 1 | 0 | 0 | 1.63 | *0,4 | 0 | 2 | 66538022 | 1 | 0 | 605 | 0 | 0 | 0 | 0 | 0 | 0 | 0 | 0 | 0 | 0 | 0 | 0 | 0 | 0 | 0 | 0 | 0 | 0 | 0 | 0 | 0 | 0 |  | 0 | 0 | 1.0171 | 22.07 | 2.27 | 9.11 | 1.48 | 0 | 0 | 21.03 | 0 | 0 | 21.03 | 0 | 0 | 0
2069 | 62853509 | 66538003 | 49019362 | 1 | 1 | 30570983 | 2 | 2.1-4-45 | ТСН-2001.2. Доп. 68. п.1-4-45 (043403) | Домкраты гидравлические, грузоподъемность до 100 т | 1368 | 1011 | маш.-ч | маш.-ч | 1 | 0 | 1766156404 | 0.652 | 0 | 6.61 | 0 | 0 | 0 | 0.73 | 0 | 0 | 1 | 8.48 | 47.82 | 1 | 2 | 0 | 1 | 1 | 0 | 0 | 1.63 | *0,4 | 0 | 2 | 66538023 | 1 | 0 | 606 | 0 | 0 | 0 | 0 | 0 | 0 | 0 | 0 | 0 | 0 | 0 | 0 | 0 | 0 | 0 | 0 | 0 | 0 | 0 | 0 | 0 | 0 |  | 0 | 0 | 1.0171 | 6.61 | 0.73 | 8.48 | 0.476 | 0 | 0 | 6.3 | 0 | 0 | 6.3 | 0 | 0 | 0
2069 | 62853509 | 66538003 | 48965374 | 1 | 1 | 30570983 | 3 | 1.1-1-491 | ТСН-2001.1 Доп. 67, Р. 1, о. 1, поз. 491 | Лак битумный, типа БТ-123 | 1348 | 1009 | т | т | 1000 | 0 | 975641442 | 0 | 42778.76 | 0 | 0 | 0 | 11242.42 | 0 | 0 | 0 | 3.52 | 1 | 1 | 1 | 2 | 0 | 1 | 1 | 0 | 0 | 6e-05 | *0 | 0 | 2 | 66538024 | 1 | 0 | 607 | 0 | 0 | 0 | 0 | 0 | 0 | 0 | 0 | 0 | 0 | 0 | 0 | 0 | 0 | 0 | 0 | 0 | 0 | 0 | 0 | 0 | 0 |  | 0 | 0 | 0 | 42778.76 | 11242.42 | 3.52 | 0 | 0 | 0 | 0 | 0 | 0 | 0 | 0 | 0 | 0
2069 | 62853509 | 66538003 | 48937877 | 1 | 1 | 30570983 | 3 | 1.1-1-8031 | ТСН-2001.1 Доп. 66, Р. 1, о. 1, поз. 8031 | Роль свинцовая, марка С1, толщина от 1 до 1,5 мм | 1346 | 1009 | кг | кг | 1 | 0 | 1533725368 | 0 | 212.24 | 0 | 0 | 0 | 25.8 | 0 | 0 | 0 | 7.61 | 1 | 1 | 1 | 2 | 0 | 1 | 1 | 0 | 0 | 0.8 | *0 | 0 | 2 | 66538025 | 1 | 0 | 608 | 0 | 0 | 0 | 0 | 0 | 0 | 0 | 0 | 0 | 0 | 0 | 0 | 0 | 0 | 0 | 0 | 0 | 0 | 0 | 0 | 0 | 0 |  | 0 | 0 | 0 | 212.24 | 25.8 | 7.61 | 0 | 0 | 0 | 0 | 0 | 0 | 0 | 0 | 0 | 0
2069 | 62853509 | 66538003 | 48965565 | 1 | 1 | 30570983 | 3 | 1.1-1-944 | ТСН-2001.1 Доп. 67, Р. 1, о. 1, поз. 944 | Припой оловянно-свинцовый, в прутках, диаметр 8 мм, типа ПОС-30 | 1348 | 1009 | т | т | 1000 | 0 | -1817633629 | 0 | 1617949.24 | 0 | 0 | 0 | 60966 | 0 | 0 | 0 | 24.55 | 1 | 1 | 1 | 2 | 0 | 1 | 1 | 0 | 0 | 0.0005 | *0 | 0 | 2 | 66538026 | 1 | 0 | 609 | 0 | 0 | 0 | 0 | 0 | 0 | 0 | 0 | 0 | 0 | 0 | 0 | 0 | 0 | 0 | 0 | 0 | 0 | 0 | 0 | 0 | 0 |  | 0 | 0 | 0 | 1617949.24 | 60966 | 24.55 | 0 | 0 | 0 | 0 | 0 | 0 | 0 | 0 | 0 | 0
2069 | 62853509 | 66538003 | 48965580 | 1 | 1 | 30570983 | 3 | 1.1-1-967 | ТСН-2001.1 Доп. 67, Р. 1, о. 1, поз. 967 | Проволока стальная низкоуглеродистая общего назначения оцинкованная, диаметр от 1,6 до 3,0 мм | 1348 | 1009 | т | т | 1000 | 0 | 1862018911 | 0 | 84823.88 | 0 | 0 | 0 | 7982.5 | 0 | 0 | 0 | 9.83 | 1 | 1 | 1 | 2 | 0 | 1 | 1 | 0 | 0 | 4e-05 | *0 | 0 | 2 | 66538027 | 1 | 0 | 610 | 0 | 0 | 0 | 0 | 0 | 0 | 0 | 0 | 0 | 0 | 0 | 0 | 0 | 0 | 0 | 0 | 0 | 0 | 0 | 0 | 0 | 0 |  | 0 | 0 | 0 | 84823.88 | 7982.5 | 9.83 | 0 | 0 | 0 | 0 | 0 | 0 | 0 | 0 | 0 | 0
2069 | 62853509 | 66538003 | 48977721 | 1 | 1 | 30570983 | 3 | 1.21-5-1180 | ТСН-2001.1 Доп. 67, Р. 21, о. 5, поз. 1180 | Бирка маркировочная для кабелей и проводов, типа У134 У3,5 | 1356 | 1010 | 1000 шт. | 1000 шт. | 1000 | 0 | -1862568020 | 0 | 1729.99 | 0 | 0 | 0 | 226.68 | 0 | 0 | 0 | 7.06 | 1 | 1 | 1 | 2 | 0 | 1 | 1 | 0 | 0 | 0.004 | *0 | 0 | 2 | 66538028 | 1 | 0 | 611 | 0 | 0 | 0 | 0 | 0 | 0 | 0 | 0 | 0 | 0 | 0 | 0 | 0 | 0 | 0 | 0 | 0 | 0 | 0 | 0 | 0 | 0 |  | 0 | 0 | 0 | 1729.99 | 226.68 | 7.06 | 0 | 0 | 0 | 0 | 0 | 0 | 0 | 0 | 0 | 0
2069 | 62853509 | 66538003 | 48977382 | 1 | 1 | 30570983 | 3 | 1.21-5-798 | ТСН-2001.1 Доп. 67, Р. 21, о. 5, поз. 798 | Лента монтажная, типа ЛМ-5 | 1301 | 1003 | м | м | 1 | 0 | 1159735927 | 0 | 5.1 | 0 | 0 | 0 | 0.7 | 0 | 0 | 0 | 6.74 | 1 | 1 | 1 | 2 | 0 | 1 | 1 | 0 | 0 | 0.96 | *0 | 0 | 2 | 66538029 | 1 | 0 | 612 | 0 | 0 | 0 | 0 | 0 | 0 | 0 | 0 | 0 | 0 | 0 | 0 | 0 | 0 | 0 | 0 | 0 | 0 | 0 | 0 | 0 | 0 |  | 0 | 0 | 0 | 5.1 | 0.7 | 6.74 | 0 | 0 | 0 | 0 | 0 | 0 | 0 | 0 | 0 | 0
2069 | 62853509 | 66538003 | 48977384 | 1 | 1 | 30570983 | 3 | 1.21-5-800 | ТСН-2001.1 Доп. 67, Р. 21, о. 5, поз. 800 | Кнопка для ленты ЛМ, типа 3,5 | 1356 | 1010 | 1000 шт. | 1000 шт. | 1000 | 0 | 1674776227 | 0 | 229.8 | 0 | 0 | 0 | 6.44 | 0 | 0 | 0 | 33.01 | 1 | 1 | 1 | 2 | 0 | 1 | 1 | 0 | 0 | 0.00832 | *0 | 0 | 2 | 66538030 | 1 | 0 | 613 | 0 | 0 | 0 | 0 | 0 | 0 | 0 | 0 | 0 | 0 | 0 | 0 | 0 | 0 | 0 | 0 | 0 | 0 | 0 | 0 | 0 | 0 |  | 0 | 0 | 0 | 229.8 | 6.44 | 33.01 | 0 | 0 | 0 | 0 | 0 | 0 | 0 | 0 | 0 | 0
2070 | 62853509 | 62859281 | 48770579 | 30570983 | 1 | 30570983 | 1 | 9999990008 |  | Трудозатраты рабочих | 1191 | 1013 | чел.-ч. | чел.-ч. | 1 | 0 | 476480486 | 5.55 | 0 | 0 | 0 | 0 | 0 | 0 | 0 | 0 | 1 | 1 | 1 | 1 | -2 | 0 | 1 | 1 | 0 | 0 | 18.5 | *0,3 | 1 | 2 | 62859282 | 1 | 0 | 616 | 0 | 0 | 0 | 0 | 0 | 0 | 0 | 0 | 0 | 0 | 0 | 0 | 0 | 0 | 0 | 0 | 0 | 0 | 0 | 0 | 0 | 0 | 0 | 3.33 | 0 | 3.33 | 0 | 0 | 1 | 0 | 0 | 0 | 0 | 0 | 0 | 0 | 0 | 0 | 0
2070 | 62853509 | 62859281 | 49019679 | 1 | 1 | 30570983 | 2 | 2.1-13-14 | ТСН-2001.2. Доп. 68. п.1-13-14 (136001) | Аппараты сварочные постоянного тока (выпрямители) для ручной дуговой сварки, сварочный ток до 500 А | 1368 | 1011 | маш.-ч | маш.-ч | 1 | 0 | 831184158 | 0.87 | 0 | 87.47 | 0 | 0 | 0 | 7.11 | 0 | 0 | 1 | 11.53 | 47.82 | 1 | 2 | 0 | 1 | 1 | 0 | 0 | 2.9 | *0,3 | 0 | 2 | 62859283 | 1 | 0 | 617 | 0 | 0 | 0 | 0 | 0 | 0 | 0 | 0 | 0 | 0 | 0 | 0 | 0 | 0 | 0 | 0 | 0 | 0 | 0 | 0 | 0 | 0 |  | 0 | 0 | 0.522 | 87.47 | 7.11 | 11.53 | 6.186 | 0 | 0 | 42.79 | 0 | 0 | 42.79 | 0 | 0 | 0
2070 | 62853509 | 62859281 | 49019923 | 1 | 1 | 30570983 | 2 | 2.1-18-7 | ТСН-2001.2. Доп. 68. п.1-18-7 (183001) | Автомобили грузовые бортовые, грузоподъемность до 5 т | 1368 | 1011 | маш.-ч | маш.-ч | 1 | 0 | -7781208 | 0.069 | 0 | 1348.64 | 643.92 | 0 | 0 | 83.1 | 12.62 | 0 | 1 | 15.21 | 47.82 | 1 | 2 | 0 | 1 | 1 | 0 | 0 | 0.23 | *0,3 | 0 | 2 | 62859284 | 1 | 0 | 618 | 0 | 0 | 0 | 0 | 0 | 0 | 0 | 0 | 0 | 0 | 0 | 0 | 0 | 0 | 0 | 0 | 0 | 0 | 0 | 0 | 0 | 0 |  | 0 | 0 | 0.0414 | 1348.64 | 83.1 | 15.21 | 5.733 | 0.87 | 0 | 52.33 | 24.98 | 0 | 52.33 | 0 | 0 | 0
2070 | 62853509 | 62859281 | 48966008 | 1 | 1 | 30570983 | 3 | 1.1-1-1669 | ТСН-2001.1 Доп. 67, Р. 1, о. 1, поз. 1669 | Электроды, типа Э-42А, диаметр от 4 до 6 мм | 1348 | 1009 | т | т | 1000 | 0 | -2033265844 | 0 | 172853.42 | 0 | 0 | 0 | 8596.85 | 0 | 0 | 0 | 18.6 | 1 | 1 | 1 | 2 | 0 | 1 | 1 | 0 | 0 | 0.0013 | *0 | 0 | 2 | 62859286 | 1 | 0 | 620 | 0 | 0 | 0 | 0 | 0 | 0 | 0 | 0 | 0 | 0 | 0 | 0 | 0 | 0 | 0 | 0 | 0 | 0 | 0 | 0 | 0 | 0 |  | 0 | 0 | 0 | 172853.42 | 8596.85 | 18.6 | 0 | 0 | 0 | 0 | 0 | 0 | 0 | 0 | 0 | 0
2070 | 62853509 | 62859281 | 48965255 | 1 | 1 | 30570983 | 3 | 1.1-1-237 | ТСН-2001.1 Доп. 67, Р. 1, о. 1, поз. 237 | Дюбель с патроном | 1354 | 1010 | шт. | шт. | 1 | 0 | 1346064091 | 0 | 10.1 | 0 | 0 | 0 | 3.86 | 0 | 0 | 0 | 2.42 | 1 | 1 | 1 | 2 | 0 | 1 | 1 | 0 | 0 | 82 | *0 | 0 | 2 | 62859287 | 1 | 0 | 621 | 0 | 0 | 0 | 0 | 0 | 0 | 0 | 0 | 0 | 0 | 0 | 0 | 0 | 0 | 0 | 0 | 0 | 0 | 0 | 0 | 0 | 0 |  | 0 | 0 | 0 | 10.1 | 3.86 | 2.42 | 0 | 0 | 0 | 0 | 0 | 0 | 0 | 0 | 0 | 0
2070 | 62853509 | 62859281 | 31113583 | 1 | 1 | 30570983 | 3 | 1.1-1-3490 | ТСН-2001.1. Доп. 1-42. Р. 1, о. 1, поз. 3490 | Прокат стальной листовой горячекатаный, марка стали Ст3пс, толщина 4 мм | 1348 | 1009 | т | т | 1000 | 0 | 1488176085 | 0 | 56906.99 | 0 | 0 | 0 | 6819.03 | 0 | 0 | 0 | 7.72 | 1 | 1 | 1 | 2 | 0 | 1 | 1 | 0 | 0 | 0.004 | *0 | 0 | 2 | 62859288 | 1 | 0 | 622 | 0 | 0 | 0 | 0 | 0 | 0 | 0 | 0 | 0 | 0 | 0 | 0 | 0 | 0 | 0 | 0 | 0 | 0 | 0 | 0 | 0 | 0 |  | 0 | 0 | 0 | 56906.99 | 6819.03 | 7.72 | 0 | 0 | 0 | 0 | 0 | 0 | 0 | 0 | 0 | 0
2070 | 62853509 | 62859281 | 48965371 | 1 | 1 | 30570983 | 3 | 1.1-1-467 | ТСН-2001.1 Доп. 67, Р. 1, о. 1, поз. 467 | Краска масляная жидкотертая (готовая к употреблению), для наружных и внутренних работ по металлу, сурик железный, типа МА-15 | 1348 | 1009 | т | т | 1000 | 0 | -1982558046 | 0 | 60325.23 | 0 | 0 | 0 | 16222.39 | 0 | 0 | 0 | 3.44 | 1 | 1 | 1 | 2 | 0 | 1 | 1 | 0 | 0 | 0.0023 | *0 | 0 | 2 | 62859289 | 1 | 0 | 623 | 0 | 0 | 0 | 0 | 0 | 0 | 0 | 0 | 0 | 0 | 0 | 0 | 0 | 0 | 0 | 0 | 0 | 0 | 0 | 0 | 0 | 0 |  | 0 | 0 | 0 | 60325.23 | 16222.39 | 3.44 | 0 | 0 | 0 | 0 | 0 | 0 | 0 | 0 | 0 | 0
2071 | 62853509 | 62859295 | 48770579 | 30570983 | 1 | 30570983 | 1 | 9999990008 |  | Трудозатраты рабочих | 1191 | 1013 | чел.-ч. | чел.-ч. | 1 | 0 | 476480486 | 1.236 | 0 | 0 | 0 | 0 | 0 | 0 | 0 | 0 | 1 | 1 | 1 | 1 | -2 | 0 | 1 | 1 | 0 | 0 | 4.12 | *0,3 | 1 | 2 | 62859319 | 1 | 0 | 626 | 0 | 0 | 0 | 0 | 0 | 0 | 0 | 0 | 0 | 0 | 0 | 0 | 0 | 0 | 0 | 0 | 0 | 0 | 0 | 0 | 0 | 0 | 0 | 0.618 | 0 | 0.618 | 0 | 0 | 1 | 0 | 0 | 0 | 0 | 0 | 0 | 0 | 0 | 0 | 0
2071 | 62853509 | 62859295 | 49019923 | 1 | 1 | 30570983 | 2 | 2.1-18-7 | ТСН-2001.2. Доп. 68. п.1-18-7 (183001) | Автомобили грузовые бортовые, грузоподъемность до 5 т | 1368 | 1011 | маш.-ч | маш.-ч | 1 | 0 | -7781208 | 0.009 | 0 | 1323.36 | 631.85 | 0 | 0 | 83.1 | 12.62 | 0 | 1 | 15.21 | 47.82 | 1 | 2 | 0 | 1 | 1 | 0 | 0 | 0.03 | *0,3 | 0 | 2 | 62859320 | 1 | 0 | 627 | 0 | 0 | 0 | 0 | 0 | 0 | 0 | 0 | 0 | 0 | 0 | 0 | 0 | 0 | 0 | 0 | 0 | 0 | 0 | 0 | 0 | 0 |  | 0 | 0 | 0.0045 | 1323.36 | 83.1 | 15.21 | 0.747 | 0.114 | 0 | 5.69 | 2.72 | 0 | 5.69 | 0 | 0 | 0
2071 | 62853509 | 62859295 | 48977721 | 1 | 1 | 30570983 | 3 | 1.21-5-1180 | ТСН-2001.1 Доп. 67, Р. 21, о. 5, поз. 1180 | Бирка маркировочная для кабелей и проводов, типа У134 У3,5 | 1356 | 1010 | 1000 шт. | 1000 шт. | 1000 | 0 | -1862568020 | 0 | 1600.36 | 0 | 0 | 0 | 226.68 | 0 | 0 | 0 | 7.06 | 1 | 1 | 1 | 2 | 0 | 1 | 1 | 0 | 0 | 0.005 | *0 | 0 | 2 | 62859321 | 1 | 0 | 628 | 0 | 0 | 0 | 0 | 0 | 0 | 0 | 0 | 0 | 0 | 0 | 0 | 0 | 0 | 0 | 0 | 0 | 0 | 0 | 0 | 0 | 0 |  | 0 | 0 | 0 | 1600.36 | 226.68 | 7.06 | 0 | 0 | 0 | 0 | 0 | 0 | 0 | 0 | 0 | 0
2071 | 62853509 | 62859295 | 48941340 | 1 | 1 | 30570983 | 3 | 1.21-5-1652 | ТСН-2001.1 Доп. 66, Р. 21, о. 5, поз. 1652 | Полоска типа К-405 с пряжкой типа К-407, стальные, для крепления проводов | 1355 | 1010 | 100 шт. | 100 шт. | 100 | 0 | -489905911 | 0 | 2340.78 | 0 | 0 | 0 | 323.76 | 0 | 0 | 0 | 7.23 | 1 | 1 | 1 | 2 | 0 | 1 | 1 | 0 | 0 | 0.3 | *0 | 0 | 2 | 62859322 | 1 | 0 | 629 | 0 | 0 | 0 | 0 | 0 | 0 | 0 | 0 | 0 | 0 | 0 | 0 | 0 | 0 | 0 | 0 | 0 | 0 | 0 | 0 | 0 | 0 |  | 0 | 0 | 0 | 2340.78 | 323.76 | 7.23 | 0 | 0 | 0 | 0 | 0 | 0 | 0 | 0 | 0 | 0
2071 | 62853509 | 62859295 | 48977382 | 1 | 1 | 30570983 | 3 | 1.21-5-798 | ТСН-2001.1 Доп. 67, Р. 21, о. 5, поз. 798 | Лента монтажная, типа ЛМ-5 | 1301 | 1003 | м | м | 1 | 0 | 1159735927 | 0 | 4.72 | 0 | 0 | 0 | 0.7 | 0 | 0 | 0 | 6.74 | 1 | 1 | 1 | 2 | 0 | 1 | 1 | 0 | 0 | 5.5 | *0 | 0 | 2 | 62859323 | 1 | 0 | 630 | 0 | 0 | 0 | 0 | 0 | 0 | 0 | 0 | 0 | 0 | 0 | 0 | 0 | 0 | 0 | 0 | 0 | 0 | 0 | 0 | 0 | 0 |  | 0 | 0 | 0 | 4.72 | 0.7 | 6.74 | 0 | 0 | 0 | 0 | 0 | 0 | 0 | 0 | 0 | 0
2071 | 62853509 | 62859295 | 48977384 | 1 | 1 | 30570983 | 3 | 1.21-5-800 | ТСН-2001.1 Доп. 67, Р. 21, о. 5, поз. 800 | Кнопка для ленты ЛМ, типа 3,5 | 1356 | 1010 | 1000 шт. | 1000 шт. | 1000 | 0 | 1674776227 | 0 | 212.58 | 0 | 0 | 0 | 6.44 | 0 | 0 | 0 | 33.01 | 1 | 1 | 1 | 2 | 0 | 1 | 1 | 0 | 0 | 0.02 | *0 | 0 | 2 | 62859324 | 1 | 0 | 631 | 0 | 0 | 0 | 0 | 0 | 0 | 0 | 0 | 0 | 0 | 0 | 0 | 0 | 0 | 0 | 0 | 0 | 0 | 0 | 0 | 0 | 0 |  | 0 | 0 | 0 | 212.58 | 6.44 | 33.01 | 0 | 0 | 0 | 0 | 0 | 0 | 0 | 0 | 0 | 0
2072 | 62853509 | 62859327 | 51724374 | 30570983 | 1 | 30570983 | 1 | 9999990008 |  | Трудозатраты рабочих | 1191 | 1013 | чел.-ч. | чел.-ч. | 1 | 0 | 476480486 | 23.04 | 0 | 0 | 0 | 0 | 0 | 0 | 0 | 0 | 1 | 1 | 1 | 1 | -2 | 0 | 1 | 1 | 0 | 0 | 76.8 | *0,3 | 1 | 2 | 62859328 | 1 | 0 | 633 | 0 | 0 | 0 | 0 | 0 | 0 | 0 | 0 | 0 | 0 | 0 | 0 | 0 | 0 | 0 | 0 | 0 | 0 | 0 | 0 | 0 | 0 | 0 | 3.2256 | 0 | 3.2256 | 0 | 0 | 1 | 0 | 0 | 0 | 0 | 0 | 0 | 0 | 0 | 0 | 0
2072 | 62853509 | 62859327 | 49019923 | 1 | 1 | 30570983 | 2 | 2.1-18-7 | ТСН-2001.2. Доп. 68. п.1-18-7 (183001) | Автомобили грузовые бортовые, грузоподъемность до 5 т | 1368 | 1011 | маш.-ч | маш.-ч | 1 | 0 | -7781208 | 0.375 | 0 | 1323.36 | 631.85 | 0 | 0 | 83.1 | 12.62 | 0 | 1 | 15.21 | 47.82 | 1 | 2 | 0 | 1 | 1 | 0 | 0 | 1.25 | *0,3 | 0 | 2 | 62859329 | 1 | 0 | 634 | 0 | 0 | 0 | 0 | 0 | 0 | 0 | 0 | 0 | 0 | 0 | 0 | 0 | 0 | 0 | 0 | 0 | 0 | 0 | 0 | 0 | 0 |  | 0 | 0 | 0.0525 | 1323.36 | 83.1 | 15.21 | 31.164 | 4.734 | 0 | 66.36 | 31.68 | 0 | 66.36 | 0 | 0 | 0
2072 | 62853509 | 62859327 | 48908470 | 1 | 1 | 30570983 | 2 | 2.1-30-96 | ТСН-2001.2. Доп. 64. п.1-30-96 (303703) | Дрели электрические, мощность до 200 Вт | 1368 | 1011 | маш.-ч | маш.-ч | 1 | 0 | 1144856659 | 4.914 | 0 | 3.08 | 0 | 0 | 0 | 0.35 | 0 | 0 | 1 | 8.4 | 47.82 | 1 | 2 | 0 | 1 | 1 | 0 | 0 | 16.38 | *0,3 | 0 | 2 | 62859330 | 1 | 0 | 635 | 0 | 0 | 0 | 0 | 0 | 0 | 0 | 0 | 0 | 0 | 0 | 0 | 0 | 0 | 0 | 0 | 0 | 0 | 0 | 0 | 0 | 0 |  | 0 | 0 | 0.68796 | 3.08 | 0.35 | 8.4 | 1.719 | 0 | 0 | 2.02 | 0 | 0 | 2.02 | 0 | 0 | 0
2072 | 62853509 | 62859327 | 48965896 | 1 | 1 | 30570983 | 3 | 1.1-1-1505 | ТСН-2001.1 Доп. 67, Р. 1, о. 1, поз. 1505 | Шурупы с потайной головкой, оцинкованные, длина от 35 до 60 мм | 1348 | 1009 | т | т | 1000 | 0 | 1134223895 | 0 | 203023.14 | 0 | 0 | 0 | 29128.14 | 0 | 0 | 0 | 6.97 | 1 | 1 | 1 | 2 | 0 | 1 | 1 | 0 | 0 | 0.0003 | *0 | 0 | 2 | 62859331 | 1 | 0 | 636 | 0 | 0 | 0 | 0 | 0 | 0 | 0 | 0 | 0 | 0 | 0 | 0 | 0 | 0 | 0 | 0 | 0 | 0 | 0 | 0 | 0 | 0 |  | 0 | 0 | 0 | 203023.14 | 29128.14 | 6.97 | 0 | 0 | 0 | 0 | 0 | 0 | 0 | 0 | 0 | 0
2072 | 62853509 | 62859327 | 48965978 | 1 | 1 | 30570983 | 3 | 1.1-1-1615 | ТСН-2001.1 Доп. 67, Р. 1, о. 1, поз. 1615 | Шурупы с потайной головкой, оцинкованные, длина от 13 до 20 мм | 1348 | 1009 | т | т | 1000 | 0 | -246079843 | 0 | 265230.03 | 0 | 0 | 0 | 16744.32 | 0 | 0 | 0 | 15.84 | 1 | 1 | 1 | 2 | 0 | 1 | 1 | 0 | 0 | 0.0002 | *0 | 0 | 2 | 62859332 | 1 | 0 | 637 | 0 | 0 | 0 | 0 | 0 | 0 | 0 | 0 | 0 | 0 | 0 | 0 | 0 | 0 | 0 | 0 | 0 | 0 | 0 | 0 | 0 | 0 |  | 0 | 0 | 0 | 265230.03 | 16744.32 | 15.84 | 0 | 0 | 0 | 0 | 0 | 0 | 0 | 0 | 0 | 0
2072 | 62853509 | 62859327 | 48966038 | 1 | 1 | 30570983 | 3 | 1.1-1-1723 | ТСН-2001.1 Доп. 67, Р. 1, о. 1, поз. 1723 | Лента изоляционная, прорезиненная, односторонняя | 1346 | 1009 | кг | кг | 1 | 0 | -666633332 | 0 | 286.33 | 0 | 0 | 0 | 159.07 | 0 | 0 | 0 | 1.8 | 1 | 1 | 1 | 2 | 0 | 1 | 1 | 0 | 0 | 0.31 | *0 | 0 | 2 | 62859333 | 1 | 0 | 638 | 0 | 0 | 0 | 0 | 0 | 0 | 0 | 0 | 0 | 0 | 0 | 0 | 0 | 0 | 0 | 0 | 0 | 0 | 0 | 0 | 0 | 0 |  | 0 | 0 | 0 | 286.33 | 159.07 | 1.8 | 0 | 0 | 0 | 0 | 0 | 0 | 0 | 0 | 0 | 0
2072 | 62853509 | 62859327 | 48965256 | 1 | 1 | 30570983 | 3 | 1.1-1-238 | ТСН-2001.1 Доп. 67, Р. 1, о. 1, поз. 238 | Дюбель пластмассовый | 1354 | 1010 | шт. | шт. | 1 | 0 | -934629768 | 0 | 0.8 | 0 | 0 | 0 | 0.89 | 0 | 0 | 0 | 0.9 | 1 | 1 | 1 | 2 | 0 | 1 | 1 | 0 | 0 | 4.08 | *0 | 0 | 2 | 62859334 | 1 | 0 | 639 | 0 | 0 | 0 | 0 | 0 | 0 | 0 | 0 | 0 | 0 | 0 | 0 | 0 | 0 | 0 | 0 | 0 | 0 | 0 | 0 | 0 | 0 |  | 0 | 0 | 0 | 0.8 | 0.89 | 0.9 | 0 | 0 | 0 | 0 | 0 | 0 | 0 | 0 | 0 | 0
2072 | 62853509 | 62859327 | 48966262 | 1 | 1 | 30570983 | 3 | 1.1-1-2381 | ТСН-2001.1 Доп. 67, Р. 1, о. 1, поз. 2381 | Винты с полукруглой головкой, М6х10 | 1348 | 1009 | т | т | 1000 | 0 | -374180618 | 0 | 103937.02 | 0 | 0 | 0 | 14336.14 | 0 | 0 | 0 | 7.25 | 1 | 1 | 1 | 2 | 0 | 1 | 1 | 0 | 0 | 0.00306 | *0 | 0 | 2 | 62859335 | 1 | 0 | 640 | 0 | 0 | 0 | 0 | 0 | 0 | 0 | 0 | 0 | 0 | 0 | 0 | 0 | 0 | 0 | 0 | 0 | 0 | 0 | 0 | 0 | 0 |  | 0 | 0 | 0 | 103937.02 | 14336.14 | 7.25 | 0 | 0 | 0 | 0 | 0 | 0 | 0 | 0 | 0 | 0
2073 | 62853509 | 62859344 | 40404405 | 30570983 | 1 | 30570983 | 1 | 9999990008 |  | Трудозатраты рабочих | 1191 | 1013 | чел.-ч. | чел.-ч. | 1 | 0 | 476480486 | 8.27 | 0 | 0 | 0 | 0 | 0 | 0 | 0 | 0 | 1 | 1 | 1 | 1 | -2 | 0 | 1 | 1 | 0 | 0 | 8.27 |  | 1 | 2 | 62859371 | 1 | 0 | 645 | 0 | 0 | 0 | 0 | 0 | 0 | 0 | 0 | 0 | 0 | 0 | 0 | 0 | 0 | 0 | 0 | 0 | 0 | 0 | 0 | 0 | 0 | 0 | 330.8 | 0 | 330.8 | 0 | 0 | 1 | 0 | 0 | 0 | 0 | 0 | 0 | 0 | 0 | 0 | 0
2073 | 62853509 | 62859344 | 40406154 | 30570983 | 1 | 30570983 | 2 | 9999990007 |  | Стоимость прочих машин (ЭСН) | 1344 | 1008 | руб. | руб. | 1 | 0 | -1180195794 | 87.32 | 0 | 1.05 | 0 | 0 | 0 | 1 | 0 | 0 | 1 | 1 | 1 | 1 | -2 | 0 | 1 | 1 | 0 | 0 | 87.32 |  | 0 | 2 | 62859372 | 1 | 0 | 646 | 0 | 0 | 0 | 0 | 0 | 0 | 0 | 0 | 0 | 0 | 0 | 0 | 0 | 0 | 0 | 0 | 0 | 0 | 0 | 0 | 0 | 0 |  | 0 | 0 | 3492.8 | 1.05 | 1 | 1 | 87.32 | 0 | 0 | 3492.8 | 0 | 0 | 3492.8 | 0 | 0 | 0
2073 | 62853509 | 62859344 | 40431923 | 30570983 | 1 | 30570983 | 3 | 9999990001 |  | Масса мусора | 1348 | 1009 | т | т | 1000 | 0 | 1489638031 | 2.4 | 0 | 0 | 0 | 0 | 0 | 0 | 0 | 0 | 1 | 1 | 1 | 1 | -2 | 0 | 1 | 1 | 0 | 0 | 2.4 |  | 0 | 2 | 62859373 | 1 | 0 | 647 | 0 | 0 | 0 | 0 | 0 | 0 | 0 | 0 | 0 | 0 | 0 | 0 | 0 | 0 | 0 | 0 | 0 | 0 | 0 | 0 | 0 | 0 |  | 0 | 0 | 96 | 0 | 0 | 1 | 0 | 0 | 0 | 0 | 0 | 0 | 0 | 0 | 0 | 0
2074 | 62853509 | 66538043 | 66183815 | 30570983 | 1 | 30570983 | 1 | 9999990008 |  | Трудозатраты рабочих | 1191 | 1013 | чел.-ч. | чел.-ч. | 1 | 0 | 476480486 | 2.28 | 0 | 0 | 0 | 0 | 0 | 0 | 0 | 0 | 1 | 1 | 1 | 1 | -2 | 0 | 1 | 1 | 0 | 0 | 2.28 |  | 1 | 2 | 66538050 | 1 | 0 | 648 | 0 | 0 | 0 | 0 | 0 | 0 | 0 | 0 | 0 | 0 | 0 | 0 | 0 | 0 | 0 | 0 | 0 | 0 | 0 | 0 | 0 | 0 | 0 | 501.6 | 0 | 501.6 | 0 | 0 | 1 | 0 | 0 | 0 | 0 | 0 | 0 | 0 | 0 | 0 | 0
2074 | 62853509 | 66538043 | 31134641 | 1 | 1 | 30570983 | 2 | 2.1-1-17 | ТСН-2001.2. Доп. 1-42, п. 1-1-17 (010213) | Экскаваторы на гусеничном ходу тросовые, объем ковша до 1,0 м3 | 1367 | 1011 | маш.-ч. | маш.-ч. | 1 | 0 | 32728659 | 0.6 | 0 | 3495.59 | 2368.7 | 0 | 0 | 168.62 | 47.31 | 0 | 1 | 19.8 | 47.82 | 1 | 2 | 0 | 1 | 1 | 0 | 0 | 0.6 |  | 0 | 2 | 66538051 | 1 | 0 | 649 | 0 | 0 | 0 | 0 | 0 | 0 | 0 | 0 | 0 | 0 | 0 | 0 | 0 | 0 | 0 | 0 | 0 | 0 | 0 | 0 | 0 | 0 |  | 0 | 0 | 132 | 3495.59 | 168.62 | 19.8 | 101.17 | 28.39 | 0 | 440705.76 | 298631.52 | 0 | 440705.76 | 0 | 0 | 0
2074 | 62853509 | 66538043 | 49019217 | 1 | 1 | 30570983 | 2 | 2.1-1-43 | ТСН-2001.2. Доп. 68. п.1-1-43 (012102) | Бульдозеры гусеничные, мощность до 59 кВт (80 л.с.) | 1368 | 1011 | маш.-ч | маш.-ч | 1 | 0 | 1717935950 | 0.02 | 0 | 2117.29 | 727.98 | 0 | 0 | 145.59 | 14.54 | 0 | 1 | 13.89 | 47.82 | 1 | 2 | 0 | 1 | 1 | 0 | 0 | 0.02 |  | 0 | 2 | 66538052 | 1 | 0 | 650 | 0 | 0 | 0 | 0 | 0 | 0 | 0 | 0 | 0 | 0 | 0 | 0 | 0 | 0 | 0 | 0 | 0 | 0 | 0 | 0 | 0 | 0 |  | 0 | 0 | 4.4 | 2117.29 | 145.59 | 13.89 | 2.91 | 0.29 | 0 | 8897.9 | 3059.32 | 0 | 8897.9 | 0 | 0 | 0
2074 | 62853509 | 66538043 | 66186735 | 30570983 | 1 | 30570983 | 3 | 9999990001 |  | Масса мусора | 1348 | 1009 | т | т | 1000 | 0 | 1489638031 | 0.242 | 0 | 0 | 0 | 0 | 0 | 0 | 0 | 0 | 1 | 1 | 1 | 1 | -2 | 0 | 1 | 1 | 0 | 0 | 0.242 |  | 0 | 2 | 66538053 | 1 | 0 | 651 | 0 | 0 | 0 | 0 | 0 | 0 | 0 | 0 | 0 | 0 | 0 | 0 | 0 | 0 | 0 | 0 | 0 | 0 | 0 | 0 | 0 | 0 |  | 0 | 0 | 53.24 | 0 | 0 | 1 | 0 | 0 | 0 | 0 | 0 | 0 | 0 | 0 | 0 | 0
2075 | 62853509 | 66538035 | 40406154 | 30570983 | 1 | 30570983 | 2 | 9999990007 |  | Стоимость прочих машин (ЭСН) | 1344 | 1008 | руб. | руб. | 1 | 0 | -1180195794 | 11.17 | 0 | 1 | 0 | 0 | 0 | 1 | 0 | 0 | 1 | 1 | 1 | 1 | -2 | 0 | 1 | 1 | 0 | 0 | 11.17 |  | 0 | 2 | 66538042 | 1 | 0 | 652 | 0 | 0 | 0 | 0 | 0 | 0 | 0 | 0 | 0 | 0 | 0 | 0 | 0 | 0 | 0 | 0 | 0 | 0 | 0 | 0 | 0 | 0 |  | 0 | 0 | 69.254 | 1 | 1 | 1 | 11.17 | 0 | 0 | 69.25 | 0 | 0 | 69.25 | 0 | 0 | 0
2145 | 62853509 | 62859756 | 51724722 | 30515945 | 1 | 30570983 | 2 | 9999990007 |  | Стоимость прочих машин (ЭСН) | 1344 | 1008 | руб. | руб. | 1 | 0 | -1180195794 | 38.87 | 0 | 1 | 0 | 0 | 0 | 1 | 0 | 0 | 1 | 1 | 1 | 1 | -2 | 0 | 1 | 0 | 0 | 0 | 38.87 |  | 0 | 1 | -1 | 0 | 0 |  | 0 | 0 | 0 | 0 | 0 | 0 | 0 | 0 | 0 | 0 | 0 | 0 | 0 | 0 | 0 | 0 | 0 | 0 | 0 | 0 | 0 | 0 |  | 0 | 0 | 11641.1763 | 1 | 1 | 1 | 38.87 | 0 | 0 | 11641.18 | 0 | 0 | 11641.18 | 0 | 0 | 0
2147 | 62853509 | 62859772 | 51724722 | 30515945 | 1 | 30570983 | 2 | 9999990007 |  | Стоимость прочих машин (ЭСН) | 1344 | 1008 | руб. | руб. | 1 | 0 | -1180195794 | 38.87 | 0 | 1 | 0 | 0 | 0 | 1 | 0 | 0 | 1 | 1 | 1 | 1 | -2 | 0 | 1 | 0 | 0 | 0 | 38.87 |  | 0 | 1 | -1 | 0 | 0 |  | 0 | 0 | 0 | 0 | 0 | 0 | 0 | 0 | 0 | 0 | 0 | 0 | 0 | 0 | 0 | 0 | 0 | 0 | 0 | 0 | 0 | 0 |  | 0 | 0 | 0 | 1 | 1 | 1 | 38.87 | 0 | 0 | 0 | 0 | 0 | 0 | 0 | 0 | 0
2149 | 62853509 | 62859759 | 51724722 | 30515945 | 1 | 30570983 | 2 | 9999990007 |  | Стоимость прочих машин (ЭСН) | 1344 | 1008 | руб. | руб. | 1 | 0 | -1180195794 | 44.06 | 0 | 1 | 0 | 0 | 0 | 1 | 0 | 0 | 1 | 1 | 1 | 1 | -2 | 0 | 1 | 0 | 0 | 0 | 44.06 |  | 0 | 1 | -1 | 0 | 0 |  | 0 | 0 | 0 | 0 | 0 | 0 | 0 | 0 | 0 | 0 | 0 | 0 | 0 | 0 | 0 | 0 | 0 | 0 | 0 | 0 | 0 | 0 |  | 0 | 0 | 2768.5929 | 1 | 1 | 1 | 44.06 | 0 | 0 | 2768.59 | 0 | 0 | 2768.59 | 0 | 0 | 0
2150 | 62853509 | 62859761 | 51724722 | 30515945 | 1 | 30570983 | 2 | 9999990007 |  | Стоимость прочих машин (ЭСН) | 1344 | 1008 | руб. | руб. | 1 | 0 | -1180195794 | 36.59 | 0 | 1 | 0 | 0 | 0 | 1 | 0 | 0 | 1 | 1 | 1 | 1 | -2 | 0 | 1 | 0 | 0 | 0 | 36.59 |  | 0 | 2 | 62859763 | 1 | 0 | 653 | 0 | 0 | 0 | 0 | 0 | 0 | 0 | 0 | 0 | 0 | 0 | 0 | 0 | 0 | 0 | 0 | 0 | 0 | 0 | 0 | 0 | 0 |  | 0 | 0 | 1834.4411 | 1 | 1 | 1 | 36.59 | 0 | 0 | 1834.44 | 0 | 0 | 1834.44 | 0 | 0 | 0
2152 | 62853509 | 62859767 | 46779958 | 30570983 | 1 | 30570983 | 2 | 9999990007 |  | Стоимость прочих машин (ЭСН) | 1344 | 1008 | руб. | руб. | 1 | 0 | -1180195794 | 21.71 | 0 | 1 | 0 | 0 | 0 | 1 | 0 | 0 | 1 | 1 | 1 | 1 | -2 | 0 | 1 | 1 | 0 | 0 | 21.71 |  | 0 | 2 | 62859770 | 1 | 0 | 654 | 0 | 0 | 0 | 0 | 0 | 0 | 0 | 0 | 0 | 0 | 0 | 0 | 0 | 0 | 0 | 0 | 0 | 0 | 0 | 0 | 0 | 0 |  | 0 | 0 | 6.513 | 1 | 1 | 1 | 21.71 | 0 | 0 | 6.51 | 0 | 0 | 6.51 | 0 | 0 | 0
2153 | 62853509 | 66582962 | 48771947 | 30570983 | 1 | 30570983 | 2 | 9999990007 |  | Стоимость прочих машин (ЭСН) | 1344 | 1008 | руб. | руб. | 1 | 0 | -1180195794 | 44.2 | 0 | 1 | 0 | 0 | 0 | 1 | 0 | 0 | 1 | 1 | 1 | 1 | -2 | 0 | 1 | 1 | 0 | 0 | 44.2 |  | 0 | 2 | 66582963 | 1 | 0 | 655 | 0 | 0 | 0 | 0 | 0 | 0 | 0 | 0 | 0 | 0 | 0 | 0 | 0 | 0 | 0 | 0 | 0 | 0 | 0 | 0 | 0 | 0 |  | 0 | 0 | 0 | 1 | 1 | 1 | 44.2 | 0 | 0 | 0 | 0 | 0 | 0 | 0 | 0 | 0
2154 | 62853509 | 66582964 | 46779958 | 30570983 | 1 | 30570983 | 2 | 9999990007 |  | Стоимость прочих машин (ЭСН) | 1344 | 1008 | руб. | руб. | 1 | 0 | -1180195794 | 21.71 | 0 | 1 | 0 | 0 | 0 | 1 | 0 | 0 | 1 | 1 | 1 | 1 | -2 | 0 | 1 | 1 | 0 | 0 | 21.71 |  | 0 | 2 | 66582965 | 1 | 0 | 656 | 0 | 0 | 0 | 0 | 0 | 0 | 0 | 0 | 0 | 0 | 0 | 0 | 0 | 0 | 0 | 0 | 0 | 0 | 0 | 0 | 0 | 0 |  | 0 | 0 | 0 | 1 | 1 | 1 | 21.71 | 0 | 0 | 0 | 0 | 0 | 0 | 0 | 0 | 0
2155 | 62853509 | 66582966 | 46779958 | 30570983 | 1 | 30570983 | 2 | 9999990007 |  | Стоимость прочих машин (ЭСН) | 1344 | 1008 | руб. | руб. | 1 | 0 | -1180195794 | 22.57 | 0 | 1 | 0 | 0 | 0 | 1 | 0 | 0 | 1 | 1 | 1 | 1 | -2 | 0 | 1 | 1 | 0 | 0 | 22.57 |  | 0 | 2 | 66582969 | 1 | 0 | 657 | 0 | 0 | 0 | 0 | 0 | 0 | 0 | 0 | 0 | 0 | 0 | 0 | 0 | 0 | 0 | 0 | 0 | 0 | 0 | 0 | 0 | 0 |  | 0 | 0 | 0 | 1 | 1 | 1 | 22.57 | 0 | 0 | 0 | 0 | 0 | 0 | 0 | 0 | 0
0
0

## EtalonRes
28 | 66537146 | 62853571 | 40404405 | 30570983 | 1 | 30570983 | 1 | 9999990008 |  | Трудозатраты рабочих | 1191 | 1013 | чел.-ч. | чел.-ч. | 1 | 192.7 | 0 | 0 | 0 | 0 | 0 | 1 | 1 | *1,1 | 211.97 | 2 | 66537146 | 1 | 0 | 0 | 0 | 0 | 0 | 0 | 0 | 0
29 | 66537147 | 62853572 | 40404405 | 30570983 | 1 | 30570983 | 1 | 9999990008 |  | Трудозатраты рабочих | 1191 | 1013 | чел.-ч. | чел.-ч. | 1 | 107.04 | 0 | 0 | 0 | 0 | 0 | 1 | 1 | *1,1 | 117.744 | 2 | 66537147 | 2 | 0 | 0 | 0 | 0 | 0 | 0 | 0 | 0
31 | 66537148 | 62853574 | 40404405 | 30570983 | 1 | 30570983 | 1 | 9999990008 |  | Трудозатраты рабочих | 1191 | 1013 | чел.-ч. | чел.-ч. | 1 | 192.7 | 0 | 0 | 0 | 0 | 0 | 1 | 1 | *1,1 | 211.97 | 2 | 66537148 | 3 | 0 | 0 | 0 | 0 | 0 | 0 | 0 | 0
32 | 66582831 | 66582830 | 66183815 | 30570983 | 1 | 30570983 | 1 | 9999990008 |  | Трудозатраты рабочих | 1191 | 1013 | чел.-ч. | чел.-ч. | 1 | 0.59 | 0 | 0 | 0 | 0 | 0 | 1 | 1 | *1,1 | 0.649 | 2 | 66582831 | 4 | 0 | 0 | 0 | 0 | 0 | 0 | 0 | 0
32 | 66582832 | 66582830 | 49019197 | 1 | 1 | 30570983 | 2 | 2.1-1-1 | ТСН-2001.2. Доп. 68. п.1-1-1 (010101) | Экскаваторы на гусеничном ходу гидравлические, объем ковша до 0,25 м3 | 1368 | 1011 | маш.-ч | маш.-ч | 1 | 4.97 | 0 | 156.56 | 14.54 | 0 | 0 | 1 | 0 | *1,1 | 5.467 | 2 | 66582832 | 5 | 0 | 0 | 0 | 0 | 0 | 0 | 0 | 0
33 | 66538109 | 62853576 | 30515951 | 30515945 | 1 | 30570983 | 1 | 9999990008 |  | Трудозатраты рабочих | 1191 | 1013 | чел.-ч. | чел.-ч. | 1 | 2.95 | 0 | 0 | 0 | 0 | 0 | 1 | 1 | *1,1 | 3.245 | 2 | 66538109 | 6 | 0 | 0 | 0 | 0 | 0 | 0 | 0 | 0
33 | 66538110 | 62853576 | 30595241 | 1 | 1 | 30570983 | 2 | 2.1-1-19 | ТСН-2001.2. Доп. 68. п.1-1-19 (010302) | Экскаваторы на пневмоколесном ходу гидравлические, объем ковша до 0,25 м3 | 1368 | 1011 | маш.-ч | маш.-ч | 1 | 7.414 | 0 | 147.49 | 14.54 | 0 | 0 | 1 | 0 | *1,1 | 8.1554 | 2 | 66538110 | 7 | 0 | 0 | 0 | 0 | 0 | 0 | 0 | 0
33 | 66538111 | 62853576 | 30595253 | 1 | 1 | 30570983 | 2 | 2.1-1-43 | ТСН-2001.2. Доп. 68. п.1-1-43 (012102) | Бульдозеры гусеничные, мощность до 59 кВт (80 л.с.) | 1368 | 1011 | маш.-ч | маш.-ч | 1 | 1.6975 | 0 | 145.59 | 14.54 | 0 | 0 | 1 | 0 | *1,1 | 1.8673 | 2 | 66538111 | 8 | 0 | 0 | 0 | 0 | 0 | 0 | 0 | 0
35 | 66537159 | 62853578 | 40404405 | 30570983 | 1 | 30570983 | 1 | 9999990008 |  | Трудозатраты рабочих | 1191 | 1013 | чел.-ч. | чел.-ч. | 1 | 107.04 | 0 | 0 | 0 | 0 | 0 | 1 | 1 | *1,1 | 117.744 | 2 | 66537159 | 9 | 0 | 0 | 0 | 0 | 0 | 0 | 0 | 0
36 | 66537160 | 62853579 | 49019217 | 1 | 1 | 30570983 | 2 | 2.1-1-43 | ТСН-2001.2. Доп. 68. п.1-1-43 (012102) | Бульдозеры гусеничные, мощность до 59 кВт (80 л.с.) | 1368 | 1011 | маш.-ч | маш.-ч | 1 | 0.893 | 0 | 145.59 | 14.54 | 0 | 0 | 1 | 0 | *1,1 | 0.9823 | 2 | 66537160 | 10 | 0 | 0 | 0 | 0 | 0 | 0 | 0 | 0
38 | 66537161 | 62853581 | 51724374 | 30570983 | 1 | 30570983 | 1 | 9999990008 |  | Трудозатраты рабочих | 1191 | 1013 | чел.-ч. | чел.-ч. | 1 | 10.8 | 0 | 0 | 0 | 0 | 0 | 1 | 1 | *1,1 | 11.88 | 2 | 66537161 | 11 | 0 | 0 | 0 | 0 | 0 | 0 | 0 | 0
38 | 66537162 | 62853581 | 49019585 | 1 | 1 | 30570983 | 2 | 2.1-10-1 | ТСН-2001.2. Доп. 68. п.1-10-1 (100101) | Компрессоры передвижные с двигателем внутреннего сгорания, давление до 7 ат, производительность до 5 м3/мин | 1368 | 1011 | маш.-ч | маш.-ч | 1 | 10.5 | 0 | 41.45 | 12.62 | 0 | 0 | 1 | 0 | *1,1 | 11.55 | 2 | 66537162 | 12 | 0 | 0 | 0 | 0 | 0 | 0 | 0 | 0
38 | 66537163 | 62853581 | 49019963 | 1 | 1 | 30570983 | 2 | 2.1-30-1 | ТСН-2001.2. Доп. 68. п.1-30-1 (301201) | Трамбовки пневматические | 1368 | 1011 | маш.-ч | маш.-ч | 1 | 10.5 | 0 | 0.2 | 0 | 0 | 0 | 1 | 0 | *1,1 | 11.55 | 2 | 66537163 | 13 | 0 | 0 | 0 | 0 | 0 | 0 | 0 | 0
74 | 66537164 | 62853639 | 48770579 | 30570983 | 1 | 30570983 | 1 | 9999990008 |  | Трудозатраты рабочих | 1191 | 1013 | чел.-ч. | чел.-ч. | 1 | 6.08 | 0 | 0 | 0 | 0 | 0 | 1 | 1 | *1,1 | 6.688 | 2 | 66537164 | 14 | 0 | 0 | 0 | 0 | 0 | 0 | 0 | 0
74 | 66537165 | 62853639 | 49019923 | 1 | 1 | 30570983 | 2 | 2.1-18-7 | ТСН-2001.2. Доп. 68. п.1-18-7 (183001) | Автомобили грузовые бортовые, грузоподъемность до 5 т | 1368 | 1011 | маш.-ч | маш.-ч | 1 | 4.57 | 0 | 83.1 | 12.62 | 0 | 0 | 1 | 0 | *1,1 | 5.027 | 2 | 66537165 | 15 | 0 | 0 | 0 | 0 | 0 | 0 | 0 | 0
74 | 66537166 | 62853639 | 40426271 | 30570983 | 1 | 30570983 | 3 | 5711400000 |  | Песок природный для строительных работ | 1339 | 1007 | м3 | м3 | 1 | 0 | 0 | 0 | 0 | 0 | 0 | 0 | 0 |  | 0 | 3 | -1 |  | 0 | 0 | 0 | 0 | 0 | 0 | 0 | 0
75 | 66537168 | 62853640 | 48770579 | 30570983 | 1 | 30570983 | 1 | 9999990008 |  | Трудозатраты рабочих | 1191 | 1013 | чел.-ч. | чел.-ч. | 1 | 2.28 | 0 | 0 | 0 | 0 | 0 | 1 | 1 | *1,1 | 2.508 | 2 | 66537168 | 16 | 0 | 0 | 0 | 0 | 0 | 0 | 0 | 0
75 | 66537169 | 62853640 | 49019923 | 1 | 1 | 30570983 | 2 | 2.1-18-7 | ТСН-2001.2. Доп. 68. п.1-18-7 (183001) | Автомобили грузовые бортовые, грузоподъемность до 5 т | 1368 | 1011 | маш.-ч | маш.-ч | 1 | 1.31 | 0 | 83.1 | 12.62 | 0 | 0 | 1 | 0 | *1,1 | 1.441 | 2 | 66537169 | 17 | 0 | 0 | 0 | 0 | 0 | 0 | 0 | 0
75 | 66537170 | 62853640 | 40426271 | 30570983 | 1 | 30570983 | 3 | 5711400000 |  | Песок природный для строительных работ | 1339 | 1007 | м3 | м3 | 1 | 0 | 0 | 0 | 0 | 0 | 0 | 0 | 0 |  | 0 | 3 | -1 |  | 0 | 0 | 0 | 0 | 0 | 0 | 0 | 0
78 | 66537172 | 62853653 | 51724374 | 30570983 | 1 | 30570983 | 1 | 9999990008 |  | Трудозатраты рабочих | 1191 | 1013 | чел.-ч. | чел.-ч. | 1 | 11.8 | 0 | 0 | 0 | 0 | 0 | 1 | 1 | *1,1 | 12.98 | 2 | 66537172 | 18 | 0 | 0 | 0 | 0 | 0 | 0 | 0 | 0
78 | 66537173 | 62853653 | 49019923 | 1 | 1 | 30570983 | 2 | 2.1-18-7 | ТСН-2001.2. Доп. 68. п.1-18-7 (183001) | Автомобили грузовые бортовые, грузоподъемность до 5 т | 1368 | 1011 | маш.-ч | маш.-ч | 1 | 0.51 | 0 | 83.1 | 12.62 | 0 | 0 | 1 | 0 | *1,1 | 0.561 | 2 | 66537173 | 19 | 0 | 0 | 0 | 0 | 0 | 0 | 0 | 0
78 | 66537174 | 62853653 | 49019352 | 1 | 1 | 30570983 | 2 | 2.1-4-31 | ТСН-2001.2. Доп. 68. п.1-4-31 (042903) | Лебедки электрические, тяговое усилие до 14,71 кН (1,5 тс) | 1368 | 1011 | маш.-ч | маш.-ч | 1 | 2.77 | 0 | 2.27 | 0 | 0 | 0 | 1 | 0 | *1,1 | 3.047 | 2 | 66537174 | 20 | 0 | 0 | 0 | 0 | 0 | 0 | 0 | 0
78 | 66537175 | 62853653 | 49019362 | 1 | 1 | 30570983 | 2 | 2.1-4-45 | ТСН-2001.2. Доп. 68. п.1-4-45 (043403) | Домкраты гидравлические, грузоподъемность до 100 т | 1368 | 1011 | маш.-ч | маш.-ч | 1 | 2.77 | 0 | 0.73 | 0 | 0 | 0 | 1 | 0 | *1,1 | 3.047 | 2 | 66537175 | 21 | 0 | 0 | 0 | 0 | 0 | 0 | 0 | 0
78 | 66537176 | 62853653 | 42125394 | 1 | 1 | 30570983 | 3 | 1.1-1-1092 | ТСН-2001.1 Доп. 48, Р. 1, о. 1, поз. 1092 | Полоса из стали углеродистой обыкновенного качества, спокойной | 1348 | 1009 | т | т | 1000 | 0.001 | 7254.88 | 0 | 0 | 0 | 0 | 1 | 0 |  | 0.001 | 2 | 66537176 | 22 | 0 | 0 | 0 | 0 | 0 | 0 | 0 | 0
78 | 66537177 | 62853653 | 42125422 | 1 | 1 | 30570983 | 3 | 1.1-1-1120 | ТСН-2001.1 Доп. 48, Р. 1, о. 1, поз. 1120 | Уголок равнополочный, для строительных стальных конструкций, ширина полки 35-70 мм, сталь С235, С245 | 1348 | 1009 | т | т | 1000 | 0.01 | 9853.14 | 0 | 0 | 0 | 0 | 1 | 0 |  | 0.01 | 2 | 66537177 | 23 | 0 | 0 | 0 | 0 | 0 | 0 | 0 | 0
78 | 66537178 | 62853653 | 48965371 | 1 | 1 | 30570983 | 3 | 1.1-1-467 | ТСН-2001.1 Доп. 67, Р. 1, о. 1, поз. 467 | Краска масляная жидкотертая (готовая к употреблению), для наружных и внутренних работ по металлу, сурик железный, типа МА-15 | 1348 | 1009 | т | т | 1000 | 0.00025 | 16222.39 | 0 | 0 | 0 | 0 | 1 | 0 |  | 0.00025 | 2 | 66537178 | 24 | 0 | 0 | 0 | 0 | 0 | 0 | 0 | 0
78 | 66537179 | 62853653 | 48965374 | 1 | 1 | 30570983 | 3 | 1.1-1-491 | ТСН-2001.1 Доп. 67, Р. 1, о. 1, поз. 491 | Лак битумный, типа БТ-123 | 1348 | 1009 | т | т | 1000 | 6e-05 | 11242.42 | 0 | 0 | 0 | 0 | 1 | 0 |  | 6e-05 | 2 | 66537179 | 25 | 0 | 0 | 0 | 0 | 0 | 0 | 0 | 0
78 | 66537180 | 62853653 | 48937877 | 1 | 1 | 30570983 | 3 | 1.1-1-8031 | ТСН-2001.1 Доп. 66, Р. 1, о. 1, поз. 8031 | Роль свинцовая, марка С1, толщина от 1 до 1,5 мм | 1346 | 1009 | кг | кг | 1 | 0.8 | 25.8 | 0 | 0 | 0 | 0 | 1 | 0 |  | 0.8 | 2 | 66537180 | 26 | 0 | 0 | 0 | 0 | 0 | 0 | 0 | 0
78 | 66537181 | 62853653 | 48965580 | 1 | 1 | 30570983 | 3 | 1.1-1-967 | ТСН-2001.1 Доп. 67, Р. 1, о. 1, поз. 967 | Проволока стальная низкоуглеродистая общего назначения оцинкованная, диаметр от 1,6 до 3,0 мм | 1348 | 1009 | т | т | 1000 | 4e-05 | 7982.5 | 0 | 0 | 0 | 0 | 1 | 0 |  | 4e-05 | 2 | 66537181 | 27 | 0 | 0 | 0 | 0 | 0 | 0 | 0 | 0
78 | 66537182 | 62853653 | 48977721 | 1 | 1 | 30570983 | 3 | 1.21-5-1180 | ТСН-2001.1 Доп. 67, Р. 21, о. 5, поз. 1180 | Бирка маркировочная для кабелей и проводов, типа У134 У3,5 | 1356 | 1010 | 1000 шт. | 1000 шт. | 1000 | 0.0041 | 226.68 | 0 | 0 | 0 | 0 | 1 | 0 |  | 0.0041 | 2 | 66537182 | 28 | 0 | 0 | 0 | 0 | 0 | 0 | 0 | 0
78 | 66537183 | 62853653 | 48977382 | 1 | 1 | 30570983 | 3 | 1.21-5-798 | ТСН-2001.1 Доп. 67, Р. 21, о. 5, поз. 798 | Лента монтажная, типа ЛМ-5 | 1301 | 1003 | м | м | 1 | 0.96 | 0.7 | 0 | 0 | 0 | 0 | 1 | 0 |  | 0.96 | 2 | 66537183 | 29 | 0 | 0 | 0 | 0 | 0 | 0 | 0 | 0
78 | 66537184 | 62853653 | 48977384 | 1 | 1 | 30570983 | 3 | 1.21-5-800 | ТСН-2001.1 Доп. 67, Р. 21, о. 5, поз. 800 | Кнопка для ленты ЛМ, типа 3,5 | 1356 | 1010 | 1000 шт. | 1000 шт. | 1000 | 0.00832 | 6.44 | 0 | 0 | 0 | 0 | 1 | 0 |  | 0.00832 | 2 | 66537184 | 30 | 0 | 0 | 0 | 0 | 0 | 0 | 0 | 0
78 | 66537185 | 62853653 | 48783216 | 30570983 | 1 | 30570983 | 3 | 3500000000 |  | Кабели напряжением до 35 кВ | 1303 | 1003 | км | км | 1000 | 0.102 | 0 | 0 | 0 | 0 | 0 | 0 | 0 |  | 0.102 | 3 | -1 |  | 0 | 0 | 0 | 0 | 0 | 0 | 0 | 0
80 | 66537187 | 62853655 | 51724374 | 30570983 | 1 | 30570983 | 1 | 9999990008 |  | Трудозатраты рабочих | 1191 | 1013 | чел.-ч. | чел.-ч. | 1 | 12.42 | 0 | 0 | 0 | 0 | 0 | 1 | 1 | *1,1 | 13.662 | 2 | 66537187 | 31 | 0 | 0 | 0 | 0 | 0 | 0 | 0 | 0
80 | 66537188 | 62853655 | 49019782 | 1 | 1 | 30570983 | 2 | 2.1-17-23 | ТСН-2001.2. Доп. 68. п.1-17-23 (174301) | Горелки газовые | 1368 | 1011 | маш.-ч | маш.-ч | 1 | 0.79 | 0 | 0.12 | 0 | 0 | 0 | 1 | 0 | *1,1 | 0.869 | 2 | 66537188 | 32 | 0 | 0 | 0 | 0 | 0 | 0 | 0 | 0
80 | 66537189 | 62853655 | 49019923 | 1 | 1 | 30570983 | 2 | 2.1-18-7 | ТСН-2001.2. Доп. 68. п.1-18-7 (183001) | Автомобили грузовые бортовые, грузоподъемность до 5 т | 1368 | 1011 | маш.-ч | маш.-ч | 1 | 0.01 | 0 | 83.1 | 12.62 | 0 | 0 | 1 | 0 | *1,1 | 0.011 | 2 | 66537189 | 33 | 0 | 0 | 0 | 0 | 0 | 0 | 0 | 0
80 | 66537190 | 62853655 | 46864033 | 1 | 1 | 30570983 | 3 | 1.1-1-2613 | ТСН-2001.1 Доп. 56, Р. 1, о. 1, поз. 2613 | Пропан-бутан, сжиженный газ | 1346 | 1009 | кг | кг | 1 | 2.4711 | 6.27 | 0 | 0 | 0 | 0 | 1 | 0 |  | 2.4711 | 2 | 66537190 | 34 | 0 | 0 | 0 | 0 | 0 | 0 | 0 | 0
80 | 66537191 | 62853655 | 48787224 | 30570983 | 1 | 30570983 | 3 | 3599000000 |  | Муфты переходные соединительные термоусаживаемые для силовых кабелей на напряжение до 12-24 кВ (3449630000) | 1391 | 1013 | КОМПЛЕКТ | КОМПЛЕКТ | 1 | 1 | 0 | 0 | 0 | 0 | 0 | 0 | 0 |  | 1 | 3 | -1 |  | 0 | 0 | 0 | 0 | 0 | 0 | 0 | 0
83 | 66537193 | 62853667 | 48770579 | 30570983 | 1 | 30570983 | 1 | 9999990008 |  | Трудозатраты рабочих | 1191 | 1013 | чел.-ч. | чел.-ч. | 1 | 3.61 | 0 | 0 | 0 | 0 | 0 | 1 | 1 | *1,1 | 3.971 | 2 | 66537193 | 35 | 0 | 0 | 0 | 0 | 0 | 0 | 0 | 0
83 | 66537194 | 62853667 | 49019923 | 1 | 1 | 30570983 | 2 | 2.1-18-7 | ТСН-2001.2. Доп. 68. п.1-18-7 (183001) | Автомобили грузовые бортовые, грузоподъемность до 5 т | 1368 | 1011 | маш.-ч | маш.-ч | 1 | 0.34 | 0 | 83.1 | 12.62 | 0 | 0 | 1 | 0 | *1,1 | 0.374 | 2 | 66537194 | 36 | 0 | 0 | 0 | 0 | 0 | 0 | 0 | 0
83 | 66537195 | 62853667 | 48966758 | 1 | 1 | 30570983 | 3 | 1.1-1-3458 | ТСН-2001.1 Доп. 67, Р. 1, о. 1, поз. 3458 | Плита из полимернаполненной композиции на основе волластонита для закрытия кабеля, типа ПЗК 48х24 | 1354 | 1010 | шт. | шт. | 1 | 208 | 5.88 | 0 | 0 | 0 | 0 | 1 | 0 |  | 208 | 2 | 66537195 | 37 | 0 | 0 | 0 | 0 | 0 | 0 | 0 | 0
84 | 66537196 | 62853668 | 48770579 | 30570983 | 1 | 30570983 | 1 | 9999990008 |  | Трудозатраты рабочих | 1191 | 1013 | чел.-ч. | чел.-ч. | 1 | 4.09 | 0 | 0 | 0 | 0 | 0 | 1 | 1 | *1,1 | 4.499 | 2 | 66537196 | 38 | 0 | 0 | 0 | 0 | 0 | 0 | 0 | 0
84 | 66537197 | 62853668 | 49019923 | 1 | 1 | 30570983 | 2 | 2.1-18-7 | ТСН-2001.2. Доп. 68. п.1-18-7 (183001) | Автомобили грузовые бортовые, грузоподъемность до 5 т | 1368 | 1011 | маш.-ч | маш.-ч | 1 | 0.5 | 0 | 83.1 | 12.62 | 0 | 0 | 1 | 0 | *1,1 | 0.55 | 2 | 66537197 | 39 | 0 | 0 | 0 | 0 | 0 | 0 | 0 | 0
84 | 66537198 | 62853668 | 48966759 | 1 | 1 | 30570983 | 3 | 1.1-1-3459 | ТСН-2001.1 Доп. 67, Р. 1, о. 1, поз. 3459 | Плита из полимернаполненной композиции на основе волластонита для закрытия кабеля, типа ПЗК 48х36 | 1354 | 1010 | шт. | шт. | 1 | 208 | 8.82 | 0 | 0 | 0 | 0 | 1 | 0 |  | 208 | 2 | 66537198 | 40 | 0 | 0 | 0 | 0 | 0 | 0 | 0 | 0
120 | 66537282 | 62853727 | 40404405 | 30570983 | 1 | 30570983 | 1 | 9999990008 |  | Трудозатраты рабочих | 1191 | 1013 | чел.-ч. | чел.-ч. | 1 | 0.05 | 0 | 0 | 0 | 0 | 0 | 1 | 1 | *1,1 | 0.055 | 2 | 66537282 | 41 | 0 | 0 | 0 | 0 | 0 | 0 | 0 | 0
156 | 66537283 | 62854401 | 49019795 | 1 | 1 | 30570983 | 2 | 2.1-17-45 | ТСН-2001.2. Доп. 68. п.1-17-45 (176401) | Бороны дисковые мелиоративные (без трактора) | 1368 | 1011 | маш.-ч | маш.-ч | 1 | 0.05 | 0 | 13.46 | 0 | 0 | 0 | 1 | 0 | *1,1 | 0.055 | 2 | 66537283 | 42 | 0 | 0 | 0 | 0 | 0 | 0 | 0 | 0
156 | 66537284 | 62854401 | 49019242 | 1 | 1 | 30570983 | 2 | 2.1-2-7 | ТСН-2001.2. Доп. 68. п.1-2-7 (021003) | Тракторы колесные, мощность до 63 кВт (85 л.с.) | 1368 | 1011 | маш.-ч | маш.-ч | 1 | 0.05 | 0 | 97.62 | 12.62 | 0 | 0 | 1 | 0 | *1,1 | 0.055 | 2 | 66537284 | 43 | 0 | 0 | 0 | 0 | 0 | 0 | 0 | 0
156 | 66537285 | 62854401 | 40431908 | 30570983 | 1 | 30570983 | 3 | 9797020000 |  | Земля растительная | 1339 | 1007 | м3 | м3 | 1 | 15 | 0 | 0 | 0 | 0 | 0 | 0 | 0 |  | 15 | 3 | -1 |  | 0 | 0 | 0 | 0 | 0 | 0 | 0 | 0
158 | 66537287 | 62854404 | 40404405 | 30570983 | 1 | 30570983 | 1 | 9999990008 |  | Трудозатраты рабочих | 1191 | 1013 | чел.-ч. | чел.-ч. | 1 | 40 | 0 | 0 | 0 | 0 | 0 | 1 | 1 | *1,1 | 44 | 2 | 66537287 | 45 | 0 | 0 | 0 | 0 | 0 | 0 | 0 | 0
158 | 66537288 | 62854404 | 40431908 | 30570983 | 1 | 30570983 | 3 | 9797020000 |  | Земля растительная | 1339 | 1007 | м3 | м3 | 1 | 15 | 0 | 0 | 0 | 0 | 0 | 0 | 0 |  | 15 | 3 | -1 |  | 0 | 0 | 0 | 0 | 0 | 0 | 0 | 0
160 | 66537290 | 62854407 | 40404405 | 30570983 | 1 | 30570983 | 1 | 9999990008 |  | Трудозатраты рабочих | 1191 | 1013 | чел.-ч. | чел.-ч. | 1 | 5.47 | 0 | 0 | 0 | 0 | 0 | 1 | 1 | *1,1 | 6.017 | 2 | 66537290 | 47 | 0 | 0 | 0 | 0 | 0 | 0 | 0 | 0
160 | 66537291 | 62854407 | 40431908 | 30570983 | 1 | 30570983 | 3 | 9797020000 |  | Земля растительная | 1339 | 1007 | м3 | м3 | 1 | 5 | 0 | 0 | 0 | 0 | 0 | 0 | 0 |  | 5 | 3 | -1 |  | 0 | 0 | 0 | 0 | 0 | 0 | 0 | 0
162 | 66537293 | 62854410 | 40404405 | 30570983 | 1 | 30570983 | 1 | 9999990008 |  | Трудозатраты рабочих | 1191 | 1013 | чел.-ч. | чел.-ч. | 1 | 5.25 | 0 | 0 | 0 | 0 | 0 | 1 | 1 | *1,1 | 5.775 | 2 | 66537293 | 49 | 0 | 0 | 0 | 0 | 0 | 0 | 0 | 0
162 | 66537294 | 62854410 | 31110605 | 1 | 1 | 30570983 | 3 | 1.1-1-118 | ТСН-2001.1. Доп. 1-42. Р. 1, о. 1, поз. 118 | Вода | 1339 | 1007 | м3 | м3 | 1 | 10 | 7.07 | 0 | 0 | 0 | 0 | 1 | 0 |  | 10 | 2 | 66537294 | 50 | 0 | 0 | 0 | 0 | 0 | 0 | 0 | 0
162 | 66537295 | 62854410 | 40431723 | 30570983 | 1 | 30570983 | 3 | 9749950000 |  | Семена газонных трав | 1346 | 1009 | кг | кг | 1 | 4 | 0 | 0 | 0 | 0 | 0 | 0 | 0 |  | 4 | 3 | -1 |  | 0 | 0 | 0 | 0 | 0 | 0 | 0 | 0
233 | 66537328 | 62853845 | 40404405 | 30570983 | 1 | 30570983 | 1 | 9999990008 |  | Трудозатраты рабочих | 1191 | 1013 | чел.-ч. | чел.-ч. | 1 | 192.7 | 0 | 0 | 0 | 0 | 0 | 1 | 1 | *1,1 | 211.97 | 2 | 66537328 | 52 | 0 | 0 | 0 | 0 | 0 | 0 | 0 | 0
234 | 66537329 | 62853846 | 40404405 | 30570983 | 1 | 30570983 | 1 | 9999990008 |  | Трудозатраты рабочих | 1191 | 1013 | чел.-ч. | чел.-ч. | 1 | 107.04 | 0 | 0 | 0 | 0 | 0 | 1 | 1 | *1,1 | 117.744 | 2 | 66537329 | 53 | 0 | 0 | 0 | 0 | 0 | 0 | 0 | 0
236 | 66537330 | 62853848 | 40404405 | 30570983 | 1 | 30570983 | 1 | 9999990008 |  | Трудозатраты рабочих | 1191 | 1013 | чел.-ч. | чел.-ч. | 1 | 192.7 | 0 | 0 | 0 | 0 | 0 | 1 | 1 | *1,1 | 211.97 | 2 | 66537330 | 54 | 0 | 0 | 0 | 0 | 0 | 0 | 0 | 0
237 | 66570042 | 66538095 | 66183815 | 30570983 | 1 | 30570983 | 1 | 9999990008 |  | Трудозатраты рабочих | 1191 | 1013 | чел.-ч. | чел.-ч. | 1 | 0.59 | 0 | 0 | 0 | 0 | 0 | 1 | 1 | *1,1 | 0.649 | 2 | 66570042 | 55 | 0 | 0 | 0 | 0 | 0 | 0 | 0 | 0
237 | 66570043 | 66538095 | 49019197 | 1 | 1 | 30570983 | 2 | 2.1-1-1 | ТСН-2001.2. Доп. 68. п.1-1-1 (010101) | Экскаваторы на гусеничном ходу гидравлические, объем ковша до 0,25 м3 | 1368 | 1011 | маш.-ч | маш.-ч | 1 | 4.97 | 0 | 156.56 | 14.54 | 0 | 0 | 1 | 0 | *1,1 | 5.467 | 2 | 66570043 | 56 | 0 | 0 | 0 | 0 | 0 | 0 | 0 | 0
238 | 66538142 | 62853850 | 30515951 | 30515945 | 1 | 30570983 | 1 | 9999990008 |  | Трудозатраты рабочих | 1191 | 1013 | чел.-ч. | чел.-ч. | 1 | 2.95 | 0 | 0 | 0 | 0 | 0 | 1 | 1 | *1,1 | 3.245 | 2 | 66538142 | 57 | 0 | 0 | 0 | 0 | 0 | 0 | 0 | 0
238 | 66538143 | 62853850 | 30595241 | 1 | 1 | 30570983 | 2 | 2.1-1-19 | ТСН-2001.2. Доп. 68. п.1-1-19 (010302) | Экскаваторы на пневмоколесном ходу гидравлические, объем ковша до 0,25 м3 | 1368 | 1011 | маш.-ч | маш.-ч | 1 | 7.414 | 0 | 147.49 | 14.54 | 0 | 0 | 1 | 0 | *1,1 | 8.1554 | 2 | 66538143 | 58 | 0 | 0 | 0 | 0 | 0 | 0 | 0 | 0
238 | 66538144 | 62853850 | 30595253 | 1 | 1 | 30570983 | 2 | 2.1-1-43 | ТСН-2001.2. Доп. 68. п.1-1-43 (012102) | Бульдозеры гусеничные, мощность до 59 кВт (80 л.с.) | 1368 | 1011 | маш.-ч | маш.-ч | 1 | 1.6975 | 0 | 145.59 | 14.54 | 0 | 0 | 1 | 0 | *1,1 | 1.8673 | 2 | 66538144 | 59 | 0 | 0 | 0 | 0 | 0 | 0 | 0 | 0
240 | 66537334 | 62853852 | 40404405 | 30570983 | 1 | 30570983 | 1 | 9999990008 |  | Трудозатраты рабочих | 1191 | 1013 | чел.-ч. | чел.-ч. | 1 | 107.04 | 0 | 0 | 0 | 0 | 0 | 1 | 1 | *1,1 | 117.744 | 2 | 66537334 | 60 | 0 | 0 | 0 | 0 | 0 | 0 | 0 | 0
241 | 66537335 | 62853853 | 49019217 | 1 | 1 | 30570983 | 2 | 2.1-1-43 | ТСН-2001.2. Доп. 68. п.1-1-43 (012102) | Бульдозеры гусеничные, мощность до 59 кВт (80 л.с.) | 1368 | 1011 | маш.-ч | маш.-ч | 1 | 0.893 | 0 | 145.59 | 14.54 | 0 | 0 | 1 | 0 | *1,1 | 0.9823 | 2 | 66537335 | 61 | 0 | 0 | 0 | 0 | 0 | 0 | 0 | 0
243 | 66537336 | 62853855 | 51724374 | 30570983 | 1 | 30570983 | 1 | 9999990008 |  | Трудозатраты рабочих | 1191 | 1013 | чел.-ч. | чел.-ч. | 1 | 10.8 | 0 | 0 | 0 | 0 | 0 | 1 | 1 | *1,1 | 11.88 | 2 | 66537336 | 62 | 0 | 0 | 0 | 0 | 0 | 0 | 0 | 0
243 | 66537337 | 62853855 | 49019585 | 1 | 1 | 30570983 | 2 | 2.1-10-1 | ТСН-2001.2. Доп. 68. п.1-10-1 (100101) | Компрессоры передвижные с двигателем внутреннего сгорания, давление до 7 ат, производительность до 5 м3/мин | 1368 | 1011 | маш.-ч | маш.-ч | 1 | 10.5 | 0 | 41.45 | 12.62 | 0 | 0 | 1 | 0 | *1,1 | 11.55 | 2 | 66537337 | 63 | 0 | 0 | 0 | 0 | 0 | 0 | 0 | 0
243 | 66537338 | 62853855 | 49019963 | 1 | 1 | 30570983 | 2 | 2.1-30-1 | ТСН-2001.2. Доп. 68. п.1-30-1 (301201) | Трамбовки пневматические | 1368 | 1011 | маш.-ч | маш.-ч | 1 | 10.5 | 0 | 0.2 | 0 | 0 | 0 | 1 | 0 | *1,1 | 11.55 | 2 | 66537338 | 64 | 0 | 0 | 0 | 0 | 0 | 0 | 0 | 0
279 | 66537417 | 62853913 | 48770579 | 30570983 | 1 | 30570983 | 1 | 9999990008 |  | Трудозатраты рабочих | 1191 | 1013 | чел.-ч. | чел.-ч. | 1 | 147.85 | 0 | 0 | 0 | 0 | 0 | 1 | 1 | *1,1 | 162.635 | 2 | 66537417 | 65 | 0 | 0 | 0 | 0 | 0 | 0 | 0 | 0
279 | 66537418 | 62853913 | 49019941 | 1 | 1 | 30570983 | 2 | 2.1-18-34 | ТСН-2001.2. Доп. 68. п.1-18-34 (182204) | Полуприцепы общего назначения, грузоподъемность до 20 т | 1368 | 1011 | маш.-ч | маш.-ч | 1 | 0.73 | 0 | 15.54 | 0 | 0 | 0 | 1 | 0 | *1,1 | 0.803 | 2 | 66537418 | 66 | 0 | 0 | 0 | 0 | 0 | 0 | 0 | 0
279 | 66537419 | 62853913 | 49019943 | 1 | 1 | 30570983 | 2 | 2.1-18-36 | ТСН-2001.2. Доп. 68. п.1-18-36 (185004) | Тягачи седельные, грузоподъемность до 20 т | 1368 | 1011 | маш.-ч | маш.-ч | 1 | 0.73 | 0 | 81.15 | 14.54 | 0 | 0 | 1 | 0 | *1,1 | 0.803 | 2 | 66537419 | 67 | 0 | 0 | 0 | 0 | 0 | 0 | 0 | 0
279 | 66537420 | 62853913 | 49019271 | 1 | 1 | 30570983 | 2 | 2.1-3-38 | ТСН-2001.2. Доп. 68. п.1-3-38 (032009) | Краны на автомобильном ходу, грузоподъемность до 16 т | 1368 | 1011 | маш.-ч | маш.-ч | 1 | 1.05 | 0 | 179.17 | 16.93 | 0 | 0 | 1 | 0 | *1,1 | 1.155 | 2 | 66537420 | 68 | 0 | 0 | 0 | 0 | 0 | 0 | 0 | 0
279 | 66537421 | 62853913 | 40718257 | 30570983 | 1 | 30570983 | 3 | 2248110000 |  | Трубы из полиэтилена для кабельной канализации | 1301 | 1003 | м | м | 1 | 1025 | 0 | 0 | 0 | 0 | 0 | 0 | 0 |  | 1025 | 3 | -1 |  | 0 | 0 | 0 | 0 | 0 | 0 | 0 | 0
280 | 66537423 | 62853914 | 59818879 | 30570983 | 1 | 30570983 | 1 | 9999990008 |  | Трудозатраты рабочих | 1191 | 1013 | чел.-ч. | чел.-ч. | 1 | 107.8 | 0 | 0 | 0 | 0 | 0 | 1 | 1 | *1,1 | 118.58 | 2 | 66537423 | 69 | 0 | 0 | 0 | 0 | 0 | 0 | 0 | 0
280 | 66537424 | 62853914 | 49019941 | 1 | 1 | 30570983 | 2 | 2.1-18-34 | ТСН-2001.2. Доп. 68. п.1-18-34 (182204) | Полуприцепы общего назначения, грузоподъемность до 20 т | 1368 | 1011 | маш.-ч | маш.-ч | 1 | 0.72 | 0 | 15.54 | 0 | 0 | 0 | 1 | 0 | *1,1 | 0.792 | 2 | 66537424 | 70 | 0 | 0 | 0 | 0 | 0 | 0 | 0 | 0
280 | 66537425 | 62853914 | 49019943 | 1 | 1 | 30570983 | 2 | 2.1-18-36 | ТСН-2001.2. Доп. 68. п.1-18-36 (185004) | Тягачи седельные, грузоподъемность до 20 т | 1368 | 1011 | маш.-ч | маш.-ч | 1 | 0.72 | 0 | 81.15 | 14.54 | 0 | 0 | 1 | 0 | *1,1 | 0.792 | 2 | 66537425 | 71 | 0 | 0 | 0 | 0 | 0 | 0 | 0 | 0
280 | 66537426 | 62853914 | 49019271 | 1 | 1 | 30570983 | 2 | 2.1-3-38 | ТСН-2001.2. Доп. 68. п.1-3-38 (032009) | Краны на автомобильном ходу, грузоподъемность до 16 т | 1368 | 1011 | маш.-ч | маш.-ч | 1 | 1.04 | 0 | 179.17 | 16.93 | 0 | 0 | 1 | 0 | *1,1 | 1.144 | 2 | 66537426 | 72 | 0 | 0 | 0 | 0 | 0 | 0 | 0 | 0
280 | 66537427 | 62853914 | 40718257 | 30570983 | 1 | 30570983 | 3 | 2248110000 |  | Трубы из полиэтилена для кабельной канализации | 1301 | 1003 | м | м | 1 | 1025 | 0 | 0 | 0 | 0 | 0 | 0 | 0 |  | 1025 | 3 | -1 |  | 0 | 0 | 0 | 0 | 0 | 0 | 0 | 0
282 | 66537324 | 66537323 | 46780585 | 30570983 | 1 | 30570983 | 1 | 9999990008 |  | Трудозатраты рабочих | 1191 | 1013 | чел.-ч. | чел.-ч. | 1 | 1.15 | 0 | 0 | 0 | 0 | 0 | 1 | 1 | *1,1 | 1.265 | 2 | 66537324 | 73 | 0 | 0 | 0 | 0 | 0 | 0 | 0 | 0
282 | 66537325 | 66537323 | 46890343 | 1 | 1 | 30570983 | 2 | 2.1-13-40 | ТСН-2001.2. Доп. 60. п.1-13-40 (135505) | Аппараты для стыковой сварки труб из термопластов диаметром от 40 до 160 мм | 1367 | 1011 | маш.-ч. | маш.-ч. | 1 | 0.56 | 0 | 4.63 | 0.02 | 0 | 0 | 1 | 0 | *1,1 | 0.616 | 2 | 66537325 | 74 | 0 | 0 | 0 | 0 | 0 | 0 | 0 | 0
282 | 66537326 | 66537323 | 31111434 | 1 | 1 | 30570983 | 3 | 1.1-1-1064 | ТСН-2001.1. Доп. 1-42. Р. 1, о. 1, поз. 1064 | Спирт этиловый технический | 1346 | 1009 | кг | кг | 1 | 0.0667 | 11.25 | 0 | 0 | 0 | 0 | 1 | 0 |  | 0.0667 | 2 | 66537326 | 75 | 0 | 0 | 0 | 0 | 0 | 0 | 0 | 0
282 | 66537327 | 66537323 | 31110602 | 1 | 1 | 30570983 | 3 | 1.1-1-115 | ТСН-2001.1. Доп. 1-42. Р. 1, о. 1, поз. 115 | Ветошь | 1346 | 1009 | кг | кг | 1 | 0.1 | 1.61 | 0 | 0 | 0 | 0 | 1 | 0 |  | 0.1 | 2 | 66537327 | 76 | 0 | 0 | 0 | 0 | 0 | 0 | 0 | 0
319 | 66537363 | 62853976 | 51724374 | 30570983 | 1 | 30570983 | 1 | 9999990008 |  | Трудозатраты рабочих | 1191 | 1013 | чел.-ч. | чел.-ч. | 1 | 15.8 | 0 | 0 | 0 | 0 | 0 | 1 | 1 | *1,1 | 17.38 | 2 | 66537363 | 77 | 0 | 0 | 0 | 0 | 0 | 0 | 0 | 0
319 | 66537364 | 62853976 | 49019923 | 1 | 1 | 30570983 | 2 | 2.1-18-7 | ТСН-2001.2. Доп. 68. п.1-18-7 (183001) | Автомобили грузовые бортовые, грузоподъемность до 5 т | 1368 | 1011 | маш.-ч | маш.-ч | 1 | 0.51 | 0 | 83.1 | 12.62 | 0 | 0 | 1 | 0 | *1,1 | 0.561 | 2 | 66537364 | 78 | 0 | 0 | 0 | 0 | 0 | 0 | 0 | 0
319 | 66537365 | 62853976 | 49019352 | 1 | 1 | 30570983 | 2 | 2.1-4-31 | ТСН-2001.2. Доп. 68. п.1-4-31 (042903) | Лебедки электрические, тяговое усилие до 14,71 кН (1,5 тс) | 1368 | 1011 | маш.-ч | маш.-ч | 1 | 3.41 | 0 | 2.27 | 0 | 0 | 0 | 1 | 0 | *1,1 | 3.751 | 2 | 66537365 | 79 | 0 | 0 | 0 | 0 | 0 | 0 | 0 | 0
319 | 66537366 | 62853976 | 49019362 | 1 | 1 | 30570983 | 2 | 2.1-4-45 | ТСН-2001.2. Доп. 68. п.1-4-45 (043403) | Домкраты гидравлические, грузоподъемность до 100 т | 1368 | 1011 | маш.-ч | маш.-ч | 1 | 3.67 | 0 | 0.73 | 0 | 0 | 0 | 1 | 0 | *1,1 | 4.037 | 2 | 66537366 | 80 | 0 | 0 | 0 | 0 | 0 | 0 | 0 | 0
319 | 66537367 | 62853976 | 48965374 | 1 | 1 | 30570983 | 3 | 1.1-1-491 | ТСН-2001.1 Доп. 67, Р. 1, о. 1, поз. 491 | Лак битумный, типа БТ-123 | 1348 | 1009 | т | т | 1000 | 6e-05 | 11242.42 | 0 | 0 | 0 | 0 | 1 | 0 |  | 6e-05 | 2 | 66537367 | 81 | 0 | 0 | 0 | 0 | 0 | 0 | 0 | 0
319 | 66537368 | 62853976 | 48937877 | 1 | 1 | 30570983 | 3 | 1.1-1-8031 | ТСН-2001.1 Доп. 66, Р. 1, о. 1, поз. 8031 | Роль свинцовая, марка С1, толщина от 1 до 1,5 мм | 1346 | 1009 | кг | кг | 1 | 0.8 | 25.8 | 0 | 0 | 0 | 0 | 1 | 0 |  | 0.8 | 2 | 66537368 | 82 | 0 | 0 | 0 | 0 | 0 | 0 | 0 | 0
319 | 66537369 | 62853976 | 48965565 | 1 | 1 | 30570983 | 3 | 1.1-1-944 | ТСН-2001.1 Доп. 67, Р. 1, о. 1, поз. 944 | Припой оловянно-свинцовый, в прутках, диаметр 8 мм, типа ПОС-30 | 1348 | 1009 | т | т | 1000 | 0.0005 | 60966 | 0 | 0 | 0 | 0 | 1 | 0 |  | 0.0005 | 2 | 66537369 | 83 | 0 | 0 | 0 | 0 | 0 | 0 | 0 | 0
319 | 66537370 | 62853976 | 48965580 | 1 | 1 | 30570983 | 3 | 1.1-1-967 | ТСН-2001.1 Доп. 67, Р. 1, о. 1, поз. 967 | Проволока стальная низкоуглеродистая общего назначения оцинкованная, диаметр от 1,6 до 3,0 мм | 1348 | 1009 | т | т | 1000 | 4e-05 | 7982.5 | 0 | 0 | 0 | 0 | 1 | 0 |  | 4e-05 | 2 | 66537370 | 84 | 0 | 0 | 0 | 0 | 0 | 0 | 0 | 0
319 | 66537371 | 62853976 | 48977721 | 1 | 1 | 30570983 | 3 | 1.21-5-1180 | ТСН-2001.1 Доп. 67, Р. 21, о. 5, поз. 1180 | Бирка маркировочная для кабелей и проводов, типа У134 У3,5 | 1356 | 1010 | 1000 шт. | 1000 шт. | 1000 | 0.00041 | 226.68 | 0 | 0 | 0 | 0 | 1 | 0 |  | 0.00041 | 2 | 66537371 | 85 | 0 | 0 | 0 | 0 | 0 | 0 | 0 | 0
319 | 66537372 | 62853976 | 48977382 | 1 | 1 | 30570983 | 3 | 1.21-5-798 | ТСН-2001.1 Доп. 67, Р. 21, о. 5, поз. 798 | Лента монтажная, типа ЛМ-5 | 1301 | 1003 | м | м | 1 | 0.96 | 0.7 | 0 | 0 | 0 | 0 | 1 | 0 |  | 0.96 | 2 | 66537372 | 86 | 0 | 0 | 0 | 0 | 0 | 0 | 0 | 0
319 | 66537373 | 62853976 | 48977384 | 1 | 1 | 30570983 | 3 | 1.21-5-800 | ТСН-2001.1 Доп. 67, Р. 21, о. 5, поз. 800 | Кнопка для ленты ЛМ, типа 3,5 | 1356 | 1010 | 1000 шт. | 1000 шт. | 1000 | 0.00832 | 6.44 | 0 | 0 | 0 | 0 | 1 | 0 |  | 0.00832 | 2 | 66537373 | 87 | 0 | 0 | 0 | 0 | 0 | 0 | 0 | 0
319 | 66537374 | 62853976 | 48783216 | 30570983 | 1 | 30570983 | 3 | 3500000000 |  | Кабели напряжением до 35 кВ | 1303 | 1003 | км | км | 1000 | 0.102 | 0 | 0 | 0 | 0 | 0 | 0 | 0 |  | 0.102 | 3 | -1 |  | 0 | 0 | 0 | 0 | 0 | 0 | 0 | 0
319 | 66537375 | 62853976 | 48787248 | 30570983 | 1 | 30570983 | 3 | 3599190000 |  | Оконцеватели (капы) термоусаживаемые | 1354 | 1010 | шт. | шт. | 1 | 0 | 0 | 0 | 0 | 0 | 0 | 0 | 0 |  | 0 | 3 | -1 |  | 0 | 0 | 0 | 0 | 0 | 0 | 0 | 0
320 | 66537378 | 62854006 | 51724374 | 30570983 | 1 | 30570983 | 1 | 9999990008 |  | Трудозатраты рабочих | 1191 | 1013 | чел.-ч. | чел.-ч. | 1 | 15.8 | 0 | 0 | 0 | 0 | 0 | 1 | 1 | *1,1 | 17.38 | 2 | 66537378 | 88 | 0 | 0 | 0 | 0 | 0 | 0 | 0 | 0
320 | 66537379 | 62854006 | 49019923 | 1 | 1 | 30570983 | 2 | 2.1-18-7 | ТСН-2001.2. Доп. 68. п.1-18-7 (183001) | Автомобили грузовые бортовые, грузоподъемность до 5 т | 1368 | 1011 | маш.-ч | маш.-ч | 1 | 0.51 | 0 | 83.1 | 12.62 | 0 | 0 | 1 | 0 | *1,1 | 0.561 | 2 | 66537379 | 89 | 0 | 0 | 0 | 0 | 0 | 0 | 0 | 0
320 | 66537380 | 62854006 | 49019352 | 1 | 1 | 30570983 | 2 | 2.1-4-31 | ТСН-2001.2. Доп. 68. п.1-4-31 (042903) | Лебедки электрические, тяговое усилие до 14,71 кН (1,5 тс) | 1368 | 1011 | маш.-ч | маш.-ч | 1 | 3.41 | 0 | 2.27 | 0 | 0 | 0 | 1 | 0 | *1,1 | 3.751 | 2 | 66537380 | 90 | 0 | 0 | 0 | 0 | 0 | 0 | 0 | 0
320 | 66537381 | 62854006 | 49019362 | 1 | 1 | 30570983 | 2 | 2.1-4-45 | ТСН-2001.2. Доп. 68. п.1-4-45 (043403) | Домкраты гидравлические, грузоподъемность до 100 т | 1368 | 1011 | маш.-ч | маш.-ч | 1 | 3.67 | 0 | 0.73 | 0 | 0 | 0 | 1 | 0 | *1,1 | 4.037 | 2 | 66537381 | 91 | 0 | 0 | 0 | 0 | 0 | 0 | 0 | 0
320 | 66537382 | 62854006 | 48965374 | 1 | 1 | 30570983 | 3 | 1.1-1-491 | ТСН-2001.1 Доп. 67, Р. 1, о. 1, поз. 491 | Лак битумный, типа БТ-123 | 1348 | 1009 | т | т | 1000 | 6e-05 | 11242.42 | 0 | 0 | 0 | 0 | 1 | 0 |  | 6e-05 | 2 | 66537382 | 92 | 0 | 0 | 0 | 0 | 0 | 0 | 0 | 0
320 | 66537383 | 62854006 | 48937877 | 1 | 1 | 30570983 | 3 | 1.1-1-8031 | ТСН-2001.1 Доп. 66, Р. 1, о. 1, поз. 8031 | Роль свинцовая, марка С1, толщина от 1 до 1,5 мм | 1346 | 1009 | кг | кг | 1 | 0.8 | 25.8 | 0 | 0 | 0 | 0 | 1 | 0 |  | 0.8 | 2 | 66537383 | 93 | 0 | 0 | 0 | 0 | 0 | 0 | 0 | 0
320 | 66537384 | 62854006 | 48965565 | 1 | 1 | 30570983 | 3 | 1.1-1-944 | ТСН-2001.1 Доп. 67, Р. 1, о. 1, поз. 944 | Припой оловянно-свинцовый, в прутках, диаметр 8 мм, типа ПОС-30 | 1348 | 1009 | т | т | 1000 | 0.0005 | 60966 | 0 | 0 | 0 | 0 | 1 | 0 |  | 0.0005 | 2 | 66537384 | 94 | 0 | 0 | 0 | 0 | 0 | 0 | 0 | 0
320 | 66537385 | 62854006 | 48965580 | 1 | 1 | 30570983 | 3 | 1.1-1-967 | ТСН-2001.1 Доп. 67, Р. 1, о. 1, поз. 967 | Проволока стальная низкоуглеродистая общего назначения оцинкованная, диаметр от 1,6 до 3,0 мм | 1348 | 1009 | т | т | 1000 | 4e-05 | 7982.5 | 0 | 0 | 0 | 0 | 1 | 0 |  | 4e-05 | 2 | 66537385 | 95 | 0 | 0 | 0 | 0 | 0 | 0 | 0 | 0
320 | 66537386 | 62854006 | 48977721 | 1 | 1 | 30570983 | 3 | 1.21-5-1180 | ТСН-2001.1 Доп. 67, Р. 21, о. 5, поз. 1180 | Бирка маркировочная для кабелей и проводов, типа У134 У3,5 | 1356 | 1010 | 1000 шт. | 1000 шт. | 1000 | 0.00041 | 226.68 | 0 | 0 | 0 | 0 | 1 | 0 |  | 0.00041 | 2 | 66537386 | 96 | 0 | 0 | 0 | 0 | 0 | 0 | 0 | 0
320 | 66537387 | 62854006 | 48977382 | 1 | 1 | 30570983 | 3 | 1.21-5-798 | ТСН-2001.1 Доп. 67, Р. 21, о. 5, поз. 798 | Лента монтажная, типа ЛМ-5 | 1301 | 1003 | м | м | 1 | 0.96 | 0.7 | 0 | 0 | 0 | 0 | 1 | 0 |  | 0.96 | 2 | 66537387 | 97 | 0 | 0 | 0 | 0 | 0 | 0 | 0 | 0
320 | 66537388 | 62854006 | 48977384 | 1 | 1 | 30570983 | 3 | 1.21-5-800 | ТСН-2001.1 Доп. 67, Р. 21, о. 5, поз. 800 | Кнопка для ленты ЛМ, типа 3,5 | 1356 | 1010 | 1000 шт. | 1000 шт. | 1000 | 0.00832 | 6.44 | 0 | 0 | 0 | 0 | 1 | 0 |  | 0.00832 | 2 | 66537388 | 98 | 0 | 0 | 0 | 0 | 0 | 0 | 0 | 0
320 | 66537389 | 62854006 | 48783216 | 30570983 | 1 | 30570983 | 3 | 3500000000 |  | Кабели напряжением до 35 кВ | 1303 | 1003 | км | км | 1000 | 0.102 | 0 | 0 | 0 | 0 | 0 | 0 | 0 |  | 0.102 | 3 | -1 |  | 0 | 0 | 0 | 0 | 0 | 0 | 0 | 0
320 | 66537390 | 62854006 | 48787248 | 30570983 | 1 | 30570983 | 3 | 3599190000 |  | Оконцеватели (капы) термоусаживаемые | 1354 | 1010 | шт. | шт. | 1 | 0 | 0 | 0 | 0 | 0 | 0 | 0 | 0 |  | 0 | 3 | -1 |  | 0 | 0 | 0 | 0 | 0 | 0 | 0 | 0
322 | 66537393 | 62854002 | 48770579 | 30570983 | 1 | 30570983 | 1 | 9999990008 |  | Трудозатраты рабочих | 1191 | 1013 | чел.-ч. | чел.-ч. | 1 | 155.88 | 0 | 0 | 0 | 0 | 0 | 1 | 1 | *1,1 | 171.468 | 2 | 66537393 | 99 | 0 | 0 | 0 | 0 | 0 | 0 | 0 | 0
322 | 66537394 | 62854002 | 31135323 | 1 | 1 | 30570983 | 2 | 2.1-17-24 | ТСН-2001.2. Доп. 1-42, п. 1-17-24 (174302) | Инжекторные газовые горелки | 1367 | 1011 | маш.-ч. | маш.-ч. | 1 | 19.72 | 0 | 36.08 | 3.1 | 0 | 0 | 1 | 0 | *1,1 | 21.692 | 2 | 66537394 | 100 | 0 | 0 | 0 | 0 | 0 | 0 | 0 | 0
322 | 66537395 | 62854002 | 49019923 | 1 | 1 | 30570983 | 2 | 2.1-18-7 | ТСН-2001.2. Доп. 68. п.1-18-7 (183001) | Автомобили грузовые бортовые, грузоподъемность до 5 т | 1368 | 1011 | маш.-ч | маш.-ч | 1 | 0.05 | 0 | 83.1 | 12.62 | 0 | 0 | 1 | 0 | *1,1 | 0.055 | 2 | 66537395 | 101 | 0 | 0 | 0 | 0 | 0 | 0 | 0 | 0
322 | 66537396 | 62854002 | 31110602 | 1 | 1 | 30570983 | 3 | 1.1-1-115 | ТСН-2001.1. Доп. 1-42. Р. 1, о. 1, поз. 115 | Ветошь | 1346 | 1009 | кг | кг | 1 | 10 | 1.61 | 0 | 0 | 0 | 0 | 1 | 0 |  | 10 | 2 | 66537396 | 102 | 0 | 0 | 0 | 0 | 0 | 0 | 0 | 0
322 | 66537397 | 62854002 | 48965878 | 1 | 1 | 30570983 | 3 | 1.1-1-1464 | ТСН-2001.1 Доп. 67, Р. 1, о. 1, поз. 1464 | Бумага наждачная шлифовальная, на тканевой основе, водостойкая | 1327 | 1005 | м2 | м2 | 1 | 1 | 127.33 | 0 | 0 | 0 | 0 | 1 | 0 |  | 1 | 2 | 66537397 | 103 | 0 | 0 | 0 | 0 | 0 | 0 | 0 | 0
322 | 66537398 | 62854002 | 46864033 | 1 | 1 | 30570983 | 3 | 1.1-1-2613 | ТСН-2001.1 Доп. 56, Р. 1, о. 1, поз. 2613 | Пропан-бутан, сжиженный газ | 1346 | 1009 | кг | кг | 1 | 30.6 | 6.27 | 0 | 0 | 0 | 0 | 1 | 0 |  | 30.6 | 2 | 66537398 | 104 | 0 | 0 | 0 | 0 | 0 | 0 | 0 | 0
322 | 66537399 | 62854002 | 31114238 | 1 | 1 | 30570983 | 3 | 1.1-2-158 | ТСН-2001.1. Доп. 1-42. Р. 1, о. 2, поз. 158 | Бензин авиационный, марка Б-70 | 1296 | 1002 | л | л | 1 | 5 | 16.26 | 0 | 0 | 0 | 0 | 1 | 0 |  | 5 | 2 | 66537399 | 105 | 0 | 0 | 0 | 0 | 0 | 0 | 0 | 0
322 | 66537400 | 62854002 | 48977677 | 1 | 1 | 30570983 | 3 | 1.21-5-1134 | ТСН-2001.1 Доп. 67, Р. 21, о. 5, поз. 1134 | Хомут (стяжка) кабельный из полиамида, размеры 4,8х300 мм | 1355 | 1010 | 100 шт. | 100 шт. | 100 | 2 | 59.47 | 0 | 0 | 0 | 0 | 1 | 0 |  | 2 | 2 | 66537400 | 107 | 0 | 0 | 0 | 0 | 0 | 0 | 0 | 0
322 | 66537401 | 62854002 | 48792764 | 30570983 | 1 | 30570983 | 3 | 5296335000 |  | Уплотнители кабельных проходов термоусаживаемые | 1391 | 1013 | КОМПЛЕКТ | КОМПЛЕКТ | 1 | 100 | 0 | 0 | 0 | 0 | 0 | 0 | 0 |  | 100 | 3 | -1 |  | 0 | 0 | 0 | 0 | 0 | 0 | 0 | 0
393 | 66537429 | 62854185 | 51729218 | 30570983 | 1 | 30570983 | 1 | 9999990008 |  | Трудозатраты рабочих | 1191 | 1013 | чел.-ч. | чел.-ч. | 1 | 135 | 0 | 0 | 0 | 0 | 0 | 1 | 1 |  | 135 | 2 | 66537429 | 108 | 0 | 0 | 0 | 0 | 0 | 0 | 0 | 0
393 | 66537430 | 62854185 | 49019661 | 1 | 1 | 30570983 | 2 | 2.1-12-13 | ТСН-2001.2. Доп. 68. п.1-12-13 (127201) | Установки для осушки и очистки от механических примесей атмосферного воздуха для трансформаторов, производительность до 240 м3/ч | 1368 | 1011 | маш.-ч | маш.-ч | 1 | 8 | 0 | 24.95 | 0 | 0 | 0 | 1 | 0 |  | 8 | 2 | 66537430 | 109 | 0 | 0 | 0 | 0 | 0 | 0 | 0 | 0
393 | 66537431 | 62854185 | 49019711 | 1 | 1 | 30570983 | 2 | 2.1-14-13 | ТСН-2001.2. Доп. 68. п.1-14-13 (148501) | Пылесосы строительные (промышленные) | 1368 | 1011 | маш.-ч | маш.-ч | 1 | 2 | 0 | 4.69 | 0 | 0 | 0 | 1 | 0 |  | 2 | 2 | 66537431 | 110 | 0 | 0 | 0 | 0 | 0 | 0 | 0 | 0
393 | 66537432 | 62854185 | 51913881 | 1 | 1 | 30570983 | 2 | 2.1-17-73 | ТСН-2001.2. Доп. 71. п.1-17-73 (171901) | Агрегаты окрасочные безвоздушные высокого давления, мощность до 4 кВт | 1368 | 1011 | маш.-ч | маш.-ч | 1 | 30 | 0 | 6.1 | 0 | 0 | 0 | 1 | 0 |  | 30 | 2 | 66537432 | 111 | 0 | 0 | 0 | 0 | 0 | 0 | 0 | 0
393 | 66537433 | 62854185 | 49019923 | 1 | 1 | 30570983 | 2 | 2.1-18-7 | ТСН-2001.2. Доп. 68. п.1-18-7 (183001) | Автомобили грузовые бортовые, грузоподъемность до 5 т | 1368 | 1011 | маш.-ч | маш.-ч | 1 | 0.02 | 0 | 83.1 | 12.62 | 0 | 0 | 1 | 0 |  | 0.02 | 2 | 66537433 | 112 | 0 | 0 | 0 | 0 | 0 | 0 | 0 | 0
393 | 66537435 | 62854185 | 49020033 | 1 | 1 | 30570983 | 2 | 2.1-30-102 | ТСН-2001.2. Доп. 68. п.1-30-102 (303704) | Дрели, мощность до 800 Вт | 1368 | 1011 | маш.-ч | маш.-ч | 1 | 3 | 0 | 0.8 | 0 | 0 | 0 | 1 | 0 |  | 3 | 2 | 66537435 | 113 | 0 | 0 | 0 | 0 | 0 | 0 | 0 | 0
393 | 66537434 | 62854185 | 49019271 | 1 | 1 | 30570983 | 2 | 2.1-3-38 | ТСН-2001.2. Доп. 68. п.1-3-38 (032009) | Краны на автомобильном ходу, грузоподъемность до 16 т | 1368 | 1011 | маш.-ч | маш.-ч | 1 | 0.02 | 0 | 179.17 | 16.93 | 0 | 0 | 1 | 0 |  | 0.02 | 2 | 66537434 | 114 | 0 | 0 | 0 | 0 | 0 | 0 | 0 | 0
393 | 66537436 | 62854185 | 31110602 | 1 | 1 | 30570983 | 3 | 1.1-1-115 | ТСН-2001.1. Доп. 1-42. Р. 1, о. 1, поз. 115 | Ветошь | 1346 | 1009 | кг | кг | 1 | 0.8 | 1.61 | 0 | 0 | 0 | 0 | 1 | 0 |  | 0.8 | 2 | 66537436 | 115 | 0 | 0 | 0 | 0 | 0 | 0 | 0 | 0
393 | 66537437 | 62854185 | 48965514 | 1 | 1 | 30570983 | 3 | 1.1-1-825 | ТСН-2001.1 Доп. 67, Р. 1, о. 1, поз. 825 | Пленка полиэтиленовая, толщина от 120 до 150 мкм | 1327 | 1005 | м2 | м2 | 1 | 140 | 3.66 | 0 | 0 | 0 | 0 | 1 | 0 |  | 140 | 2 | 66537437 | 116 | 0 | 0 | 0 | 0 | 0 | 0 | 0 | 0
393 | 66537438 | 62854185 | 48965597 | 1 | 1 | 30570983 | 3 | 1.1-1-998 | ТСН-2001.1 Доп. 67, Р. 1, о. 1, поз. 998 | Растворитель универсальный типа 645-650 | 1348 | 1009 | т | т | 1000 | 0.0002 | 13609.41 | 0 | 0 | 0 | 0 | 1 | 0 |  | 0.0002 | 2 | 66537438 | 117 | 0 | 0 | 0 | 0 | 0 | 0 | 0 | 0
393 | 66537439 | 62854185 | 43794126 | 30570983 | 1 | 30570983 | 3 | 5772450000 |  | (2257420000; 2316130000; 2312921000) Состав огнезащитный, вспучивающийся, механизированного и ручного нанесения | 1348 | 1009 | т | т | 1000 | 0.1 | 0 | 0 | 0 | 0 | 0 | 0 | 0 |  | 0.1 | 3 | -1 |  | 0 | 0 | 0 | 0 | 0 | 0 | 0 | 0
430 | 66537457 | 66537441 | 51724374 | 30570983 | 1 | 30570983 | 1 | 9999990008 |  | Трудозатраты рабочих | 1191 | 1013 | чел.-ч. | чел.-ч. | 1 | 7.14 | 0 | 0 | 0 | 0 | 0 | 1 | 1 |  | 7.14 | 2 | 66537457 | 118 | 0 | 0 | 0 | 0 | 0 | 0 | 0 | 0
430 | 66537458 | 66537441 | 49019923 | 1 | 1 | 30570983 | 2 | 2.1-18-7 | ТСН-2001.2. Доп. 68. п.1-18-7 (183001) | Автомобили грузовые бортовые, грузоподъемность до 5 т | 1368 | 1011 | маш.-ч | маш.-ч | 1 | 0.49 | 0 | 83.1 | 12.62 | 0 | 0 | 1 | 0 |  | 0.49 | 2 | 66537458 | 119 | 0 | 0 | 0 | 0 | 0 | 0 | 0 | 0
430 | 66537459 | 66537441 | 49019352 | 1 | 1 | 30570983 | 2 | 2.1-4-31 | ТСН-2001.2. Доп. 68. п.1-4-31 (042903) | Лебедки электрические, тяговое усилие до 14,71 кН (1,5 тс) | 1368 | 1011 | маш.-ч | маш.-ч | 1 | 1.63 | 0 | 2.27 | 0 | 0 | 0 | 1 | 0 |  | 1.63 | 2 | 66537459 | 120 | 0 | 0 | 0 | 0 | 0 | 0 | 0 | 0
430 | 66537460 | 66537441 | 49019362 | 1 | 1 | 30570983 | 2 | 2.1-4-45 | ТСН-2001.2. Доп. 68. п.1-4-45 (043403) | Домкраты гидравлические, грузоподъемность до 100 т | 1368 | 1011 | маш.-ч | маш.-ч | 1 | 1.63 | 0 | 0.73 | 0 | 0 | 0 | 1 | 0 |  | 1.63 | 2 | 66537460 | 121 | 0 | 0 | 0 | 0 | 0 | 0 | 0 | 0
430 | 66537461 | 66537441 | 48965374 | 1 | 1 | 30570983 | 3 | 1.1-1-491 | ТСН-2001.1 Доп. 67, Р. 1, о. 1, поз. 491 | Лак битумный, типа БТ-123 | 1348 | 1009 | т | т | 1000 | 6e-05 | 11242.42 | 0 | 0 | 0 | 0 | 1 | 0 |  | 6e-05 | 2 | 66537461 | 122 | 0 | 0 | 0 | 0 | 0 | 0 | 0 | 0
430 | 66537462 | 66537441 | 48937877 | 1 | 1 | 30570983 | 3 | 1.1-1-8031 | ТСН-2001.1 Доп. 66, Р. 1, о. 1, поз. 8031 | Роль свинцовая, марка С1, толщина от 1 до 1,5 мм | 1346 | 1009 | кг | кг | 1 | 0.8 | 25.8 | 0 | 0 | 0 | 0 | 1 | 0 |  | 0.8 | 2 | 66537462 | 123 | 0 | 0 | 0 | 0 | 0 | 0 | 0 | 0
430 | 66537463 | 66537441 | 48965565 | 1 | 1 | 30570983 | 3 | 1.1-1-944 | ТСН-2001.1 Доп. 67, Р. 1, о. 1, поз. 944 | Припой оловянно-свинцовый, в прутках, диаметр 8 мм, типа ПОС-30 | 1348 | 1009 | т | т | 1000 | 0.0005 | 60966 | 0 | 0 | 0 | 0 | 1 | 0 |  | 0.0005 | 2 | 66537463 | 124 | 0 | 0 | 0 | 0 | 0 | 0 | 0 | 0
430 | 66537464 | 66537441 | 48965580 | 1 | 1 | 30570983 | 3 | 1.1-1-967 | ТСН-2001.1 Доп. 67, Р. 1, о. 1, поз. 967 | Проволока стальная низкоуглеродистая общего назначения оцинкованная, диаметр от 1,6 до 3,0 мм | 1348 | 1009 | т | т | 1000 | 4e-05 | 7982.5 | 0 | 0 | 0 | 0 | 1 | 0 |  | 4e-05 | 2 | 66537464 | 125 | 0 | 0 | 0 | 0 | 0 | 0 | 0 | 0
430 | 66537465 | 66537441 | 48977721 | 1 | 1 | 30570983 | 3 | 1.21-5-1180 | ТСН-2001.1 Доп. 67, Р. 21, о. 5, поз. 1180 | Бирка маркировочная для кабелей и проводов, типа У134 У3,5 | 1356 | 1010 | 1000 шт. | 1000 шт. | 1000 | 0.004 | 226.68 | 0 | 0 | 0 | 0 | 1 | 0 |  | 0.004 | 2 | 66537465 | 126 | 0 | 0 | 0 | 0 | 0 | 0 | 0 | 0
430 | 66537466 | 66537441 | 48977382 | 1 | 1 | 30570983 | 3 | 1.21-5-798 | ТСН-2001.1 Доп. 67, Р. 21, о. 5, поз. 798 | Лента монтажная, типа ЛМ-5 | 1301 | 1003 | м | м | 1 | 0.96 | 0.7 | 0 | 0 | 0 | 0 | 1 | 0 |  | 0.96 | 2 | 66537466 | 127 | 0 | 0 | 0 | 0 | 0 | 0 | 0 | 0
430 | 66537467 | 66537441 | 48977384 | 1 | 1 | 30570983 | 3 | 1.21-5-800 | ТСН-2001.1 Доп. 67, Р. 21, о. 5, поз. 800 | Кнопка для ленты ЛМ, типа 3,5 | 1356 | 1010 | 1000 шт. | 1000 шт. | 1000 | 0.00832 | 6.44 | 0 | 0 | 0 | 0 | 1 | 0 |  | 0.00832 | 2 | 66537467 | 128 | 0 | 0 | 0 | 0 | 0 | 0 | 0 | 0
430 | 66537468 | 66537441 | 48783216 | 30570983 | 1 | 30570983 | 3 | 3500000000 |  | Кабели напряжением до 35 кВ | 1303 | 1003 | км | км | 1000 | 0.102 | 0 | 0 | 0 | 0 | 0 | 0 | 0 |  | 0.102 | 3 | -1 |  | 0 | 0 | 0 | 0 | 0 | 0 | 0 | 0
430 | 66537469 | 66537441 | 48787248 | 30570983 | 1 | 30570983 | 3 | 3599190000 |  | Оконцеватели (капы) термоусаживаемые | 1354 | 1010 | шт. | шт. | 1 | 0 | 0 | 0 | 0 | 0 | 0 | 0 | 0 |  | 0 | 3 | -1 |  | 0 | 0 | 0 | 0 | 0 | 0 | 0 | 0
432 | 66537473 | 62854253 | 48770579 | 30570983 | 1 | 30570983 | 1 | 9999990008 |  | Трудозатраты рабочих | 1191 | 1013 | чел.-ч. | чел.-ч. | 1 | 3.04 | 0 | 0 | 0 | 0 | 0 | 1 | 1 |  | 3.04 | 2 | 66537473 | 129 | 0 | 0 | 0 | 0 | 0 | 0 | 0 | 0
432 | 66537474 | 62854253 | 49019782 | 1 | 1 | 30570983 | 2 | 2.1-17-23 | ТСН-2001.2. Доп. 68. п.1-17-23 (174301) | Горелки газовые | 1368 | 1011 | маш.-ч | маш.-ч | 1 | 0.1 | 0 | 0.12 | 0 | 0 | 0 | 1 | 0 |  | 0.1 | 2 | 66537474 | 130 | 0 | 0 | 0 | 0 | 0 | 0 | 0 | 0
432 | 66537475 | 62854253 | 46864033 | 1 | 1 | 30570983 | 3 | 1.1-1-2613 | ТСН-2001.1 Доп. 56, Р. 1, о. 1, поз. 2613 | Пропан-бутан, сжиженный газ | 1346 | 1009 | кг | кг | 1 | 0.312 | 6.27 | 0 | 0 | 0 | 0 | 1 | 0 |  | 0.312 | 2 | 66537475 | 131 | 0 | 0 | 0 | 0 | 0 | 0 | 0 | 0
432 | 66537476 | 62854253 | 48787218 | 30570983 | 1 | 30570983 | 3 | 3599000000 |  | Муфты концевые термоусаживаемые для одножильных силовых кабелей на напряжение до 10 кВ (3449630000) | 1391 | 1013 | КОМПЛЕКТ | КОМПЛЕКТ | 1 | 1 | 0 | 0 | 0 | 0 | 0 | 0 | 0 |  | 1 | 3 | -1 |  | 0 | 0 | 0 | 0 | 0 | 0 | 0 | 0
505 | 66537480 | 62854596 | 40404405 | 30570983 | 1 | 30570983 | 1 | 9999990008 |  | Трудозатраты рабочих | 1191 | 1013 | чел.-ч. | чел.-ч. | 1 | 192.7 | 0 | 0 | 0 | 0 | 0 | 1 | 1 | *1,1 | 211.97 | 2 | 66537480 | 132 | 0 | 0 | 0 | 0 | 0 | 0 | 0 | 0
506 | 66537481 | 62854597 | 40404405 | 30570983 | 1 | 30570983 | 1 | 9999990008 |  | Трудозатраты рабочих | 1191 | 1013 | чел.-ч. | чел.-ч. | 1 | 107.04 | 0 | 0 | 0 | 0 | 0 | 1 | 1 | *1,1 | 117.744 | 2 | 66537481 | 133 | 0 | 0 | 0 | 0 | 0 | 0 | 0 | 0
507 | 66537482 | 62854598 | 40404405 | 30570983 | 1 | 30570983 | 1 | 9999990008 |  | Трудозатраты рабочих | 1191 | 1013 | чел.-ч. | чел.-ч. | 1 | 192.7 | 0 | 0 | 0 | 0 | 0 | 1 | 1 | *1,1 | 211.97 | 2 | 66537482 | 134 | 0 | 0 | 0 | 0 | 0 | 0 | 0 | 0
508 | 66570044 | 66538100 | 66183815 | 30570983 | 1 | 30570983 | 1 | 9999990008 |  | Трудозатраты рабочих | 1191 | 1013 | чел.-ч. | чел.-ч. | 1 | 0.59 | 0 | 0 | 0 | 0 | 0 | 1 | 1 | *1,1 | 0.649 | 2 | 66570044 | 135 | 0 | 0 | 0 | 0 | 0 | 0 | 0 | 0
508 | 66570045 | 66538100 | 49019197 | 1 | 1 | 30570983 | 2 | 2.1-1-1 | ТСН-2001.2. Доп. 68. п.1-1-1 (010101) | Экскаваторы на гусеничном ходу гидравлические, объем ковша до 0,25 м3 | 1368 | 1011 | маш.-ч | маш.-ч | 1 | 4.97 | 0 | 156.56 | 14.54 | 0 | 0 | 1 | 0 | *1,1 | 5.467 | 2 | 66570045 | 136 | 0 | 0 | 0 | 0 | 0 | 0 | 0 | 0
509 | 66537483 | 62854600 | 30515951 | 30515945 | 1 | 30570983 | 1 | 9999990008 |  | Трудозатраты рабочих | 1191 | 1013 | чел.-ч. | чел.-ч. | 1 | 2.95 | 0 | 0 | 0 | 0 | 0 | 1 | 1 | *1,1 | 3.245 | 2 | 66537483 | 137 | 0 | 0 | 0 | 0 | 0 | 0 | 0 | 0
509 | 66537484 | 62854600 | 30595241 | 1 | 1 | 30570983 | 2 | 2.1-1-19 | ТСН-2001.2. Доп. 68. п.1-1-19 (010302) | Экскаваторы на пневмоколесном ходу гидравлические, объем ковша до 0,25 м3 | 1368 | 1011 | маш.-ч | маш.-ч | 1 | 7.414 | 0 | 147.49 | 14.54 | 0 | 0 | 1 | 0 | *1,1 | 8.1554 | 2 | 66537484 | 138 | 0 | 0 | 0 | 0 | 0 | 0 | 0 | 0
509 | 66537485 | 62854600 | 30595253 | 1 | 1 | 30570983 | 2 | 2.1-1-43 | ТСН-2001.2. Доп. 68. п.1-1-43 (012102) | Бульдозеры гусеничные, мощность до 59 кВт (80 л.с.) | 1368 | 1011 | маш.-ч | маш.-ч | 1 | 1.6975 | 0 | 145.59 | 14.54 | 0 | 0 | 1 | 0 | *1,1 | 1.8673 | 2 | 66537485 | 139 | 0 | 0 | 0 | 0 | 0 | 0 | 0 | 0
510 | 66537486 | 62854601 | 40404405 | 30570983 | 1 | 30570983 | 1 | 9999990008 |  | Трудозатраты рабочих | 1191 | 1013 | чел.-ч. | чел.-ч. | 1 | 107.04 | 0 | 0 | 0 | 0 | 0 | 1 | 1 | *1,1 | 117.744 | 2 | 66537486 | 140 | 0 | 0 | 0 | 0 | 0 | 0 | 0 | 0
511 | 66537478 | 62854602 | 49019217 | 1 | 1 | 30570983 | 2 | 2.1-1-43 | ТСН-2001.2. Доп. 68. п.1-1-43 (012102) | Бульдозеры гусеничные, мощность до 59 кВт (80 л.с.) | 1368 | 1011 | маш.-ч | маш.-ч | 1 | 0.893 | 0 | 145.59 | 14.54 | 0 | 0 | 1 | 0 | *1,1 | 0.9823 | 2 | 66537478 | 141 | 0 | 0 | 0 | 0 | 0 | 0 | 0 | 0
512 | 66538058 | 66538054 | 51724374 | 30570983 | 1 | 30570983 | 1 | 9999990008 |  | Трудозатраты рабочих | 1191 | 1013 | чел.-ч. | чел.-ч. | 1 | 10.8 | 0 | 0 | 0 | 0 | 0 | 1 | 1 | *1,1 | 11.88 | 2 | 66538055 | 142 | 0 | 0 | 0 | 0 | 0 | 0 | 0 | 0
512 | 66538059 | 66538054 | 49019585 | 1 | 1 | 30570983 | 2 | 2.1-10-1 | ТСН-2001.2. Доп. 68. п.1-10-1 (100101) | Компрессоры передвижные с двигателем внутреннего сгорания, давление до 7 ат, производительность до 5 м3/мин | 1368 | 1011 | маш.-ч | маш.-ч | 1 | 10.5 | 0 | 41.45 | 12.62 | 0 | 0 | 1 | 0 | *1,1 | 11.55 | 2 | 66538056 | 143 | 0 | 0 | 0 | 0 | 0 | 0 | 0 | 0
512 | 66538060 | 66538054 | 49019963 | 1 | 1 | 30570983 | 2 | 2.1-30-1 | ТСН-2001.2. Доп. 68. п.1-30-1 (301201) | Трамбовки пневматические | 1368 | 1011 | маш.-ч | маш.-ч | 1 | 10.5 | 0 | 0.2 | 0 | 0 | 0 | 1 | 0 | *1,1 | 11.55 | 2 | 66538057 | 144 | 0 | 0 | 0 | 0 | 0 | 0 | 0 | 0
548 | 66537487 | 62854660 | 48770579 | 30570983 | 1 | 30570983 | 1 | 9999990008 |  | Трудозатраты рабочих | 1191 | 1013 | чел.-ч. | чел.-ч. | 1 | 6.08 | 0 | 0 | 0 | 0 | 0 | 1 | 1 | *1,1 | 6.688 | 2 | 66537487 | 145 | 0 | 0 | 0 | 0 | 0 | 0 | 0 | 0
548 | 66537488 | 62854660 | 49019923 | 1 | 1 | 30570983 | 2 | 2.1-18-7 | ТСН-2001.2. Доп. 68. п.1-18-7 (183001) | Автомобили грузовые бортовые, грузоподъемность до 5 т | 1368 | 1011 | маш.-ч | маш.-ч | 1 | 4.57 | 0 | 83.1 | 12.62 | 0 | 0 | 1 | 0 | *1,1 | 5.027 | 2 | 66537488 | 146 | 0 | 0 | 0 | 0 | 0 | 0 | 0 | 0
548 | 66537489 | 62854660 | 40426271 | 30570983 | 1 | 30570983 | 3 | 5711400000 |  | Песок природный для строительных работ | 1339 | 1007 | м3 | м3 | 1 | 0 | 0 | 0 | 0 | 0 | 0 | 0 | 0 |  | 0 | 3 | -1 |  | 0 | 0 | 0 | 0 | 0 | 0 | 0 | 0
549 | 66537491 | 62854661 | 48770579 | 30570983 | 1 | 30570983 | 1 | 9999990008 |  | Трудозатраты рабочих | 1191 | 1013 | чел.-ч. | чел.-ч. | 1 | 2.28 | 0 | 0 | 0 | 0 | 0 | 1 | 1 | *1,1 | 2.508 | 2 | 66537491 | 147 | 0 | 0 | 0 | 0 | 0 | 0 | 0 | 0
549 | 66537492 | 62854661 | 49019923 | 1 | 1 | 30570983 | 2 | 2.1-18-7 | ТСН-2001.2. Доп. 68. п.1-18-7 (183001) | Автомобили грузовые бортовые, грузоподъемность до 5 т | 1368 | 1011 | маш.-ч | маш.-ч | 1 | 1.31 | 0 | 83.1 | 12.62 | 0 | 0 | 1 | 0 | *1,1 | 1.441 | 2 | 66537492 | 148 | 0 | 0 | 0 | 0 | 0 | 0 | 0 | 0
549 | 66537493 | 62854661 | 40426271 | 30570983 | 1 | 30570983 | 3 | 5711400000 |  | Песок природный для строительных работ | 1339 | 1007 | м3 | м3 | 1 | 0 | 0 | 0 | 0 | 0 | 0 | 0 | 0 |  | 0 | 3 | -1 |  | 0 | 0 | 0 | 0 | 0 | 0 | 0 | 0
551 | 66537495 | 62854663 | 51724374 | 30570983 | 1 | 30570983 | 1 | 9999990008 |  | Трудозатраты рабочих | 1191 | 1013 | чел.-ч. | чел.-ч. | 1 | 12.2 | 0 | 0 | 0 | 0 | 0 | 1 | 1 | *1,1 | 13.42 | 2 | 66537495 | 149 | 0 | 0 | 0 | 0 | 0 | 0 | 0 | 0
551 | 66537496 | 62854663 | 49019923 | 1 | 1 | 30570983 | 2 | 2.1-18-7 | ТСН-2001.2. Доп. 68. п.1-18-7 (183001) | Автомобили грузовые бортовые, грузоподъемность до 5 т | 1368 | 1011 | маш.-ч | маш.-ч | 1 | 1.07 | 0 | 83.1 | 12.62 | 0 | 0 | 1 | 0 | *1,1 | 1.177 | 2 | 66537496 | 150 | 0 | 0 | 0 | 0 | 0 | 0 | 0 | 0
551 | 66537497 | 62854663 | 49019352 | 1 | 1 | 30570983 | 2 | 2.1-4-31 | ТСН-2001.2. Доп. 68. п.1-4-31 (042903) | Лебедки электрические, тяговое усилие до 14,71 кН (1,5 тс) | 1368 | 1011 | маш.-ч | маш.-ч | 1 | 2.77 | 0 | 2.27 | 0 | 0 | 0 | 1 | 0 | *1,1 | 3.047 | 2 | 66537497 | 151 | 0 | 0 | 0 | 0 | 0 | 0 | 0 | 0
551 | 66537498 | 62854663 | 49019362 | 1 | 1 | 30570983 | 2 | 2.1-4-45 | ТСН-2001.2. Доп. 68. п.1-4-45 (043403) | Домкраты гидравлические, грузоподъемность до 100 т | 1368 | 1011 | маш.-ч | маш.-ч | 1 | 2.77 | 0 | 0.73 | 0 | 0 | 0 | 1 | 0 | *1,1 | 3.047 | 2 | 66537498 | 152 | 0 | 0 | 0 | 0 | 0 | 0 | 0 | 0
551 | 66537499 | 62854663 | 42125394 | 1 | 1 | 30570983 | 3 | 1.1-1-1092 | ТСН-2001.1 Доп. 48, Р. 1, о. 1, поз. 1092 | Полоса из стали углеродистой обыкновенного качества, спокойной | 1348 | 1009 | т | т | 1000 | 0.001 | 7254.88 | 0 | 0 | 0 | 0 | 1 | 0 |  | 0.001 | 2 | 66537499 | 153 | 0 | 0 | 0 | 0 | 0 | 0 | 0 | 0
551 | 66537500 | 62854663 | 42125422 | 1 | 1 | 30570983 | 3 | 1.1-1-1120 | ТСН-2001.1 Доп. 48, Р. 1, о. 1, поз. 1120 | Уголок равнополочный, для строительных стальных конструкций, ширина полки 35-70 мм, сталь С235, С245 | 1348 | 1009 | т | т | 1000 | 0.01 | 9853.14 | 0 | 0 | 0 | 0 | 1 | 0 |  | 0.01 | 2 | 66537500 | 154 | 0 | 0 | 0 | 0 | 0 | 0 | 0 | 0
551 | 66537501 | 62854663 | 48965371 | 1 | 1 | 30570983 | 3 | 1.1-1-467 | ТСН-2001.1 Доп. 67, Р. 1, о. 1, поз. 467 | Краска масляная жидкотертая (готовая к употреблению), для наружных и внутренних работ по металлу, сурик железный, типа МА-15 | 1348 | 1009 | т | т | 1000 | 0.00025 | 16222.39 | 0 | 0 | 0 | 0 | 1 | 0 |  | 0.00025 | 2 | 66537501 | 155 | 0 | 0 | 0 | 0 | 0 | 0 | 0 | 0
551 | 66537502 | 62854663 | 48965374 | 1 | 1 | 30570983 | 3 | 1.1-1-491 | ТСН-2001.1 Доп. 67, Р. 1, о. 1, поз. 491 | Лак битумный, типа БТ-123 | 1348 | 1009 | т | т | 1000 | 6e-05 | 11242.42 | 0 | 0 | 0 | 0 | 1 | 0 |  | 6e-05 | 2 | 66537502 | 156 | 0 | 0 | 0 | 0 | 0 | 0 | 0 | 0
551 | 66537503 | 62854663 | 48937877 | 1 | 1 | 30570983 | 3 | 1.1-1-8031 | ТСН-2001.1 Доп. 66, Р. 1, о. 1, поз. 8031 | Роль свинцовая, марка С1, толщина от 1 до 1,5 мм | 1346 | 1009 | кг | кг | 1 | 0.8 | 25.8 | 0 | 0 | 0 | 0 | 1 | 0 |  | 0.8 | 2 | 66537503 | 157 | 0 | 0 | 0 | 0 | 0 | 0 | 0 | 0
551 | 66537504 | 62854663 | 48965580 | 1 | 1 | 30570983 | 3 | 1.1-1-967 | ТСН-2001.1 Доп. 67, Р. 1, о. 1, поз. 967 | Проволока стальная низкоуглеродистая общего назначения оцинкованная, диаметр от 1,6 до 3,0 мм | 1348 | 1009 | т | т | 1000 | 4e-05 | 7982.5 | 0 | 0 | 0 | 0 | 1 | 0 |  | 4e-05 | 2 | 66537504 | 158 | 0 | 0 | 0 | 0 | 0 | 0 | 0 | 0
551 | 66537505 | 62854663 | 48977721 | 1 | 1 | 30570983 | 3 | 1.21-5-1180 | ТСН-2001.1 Доп. 67, Р. 21, о. 5, поз. 1180 | Бирка маркировочная для кабелей и проводов, типа У134 У3,5 | 1356 | 1010 | 1000 шт. | 1000 шт. | 1000 | 0.0041 | 226.68 | 0 | 0 | 0 | 0 | 1 | 0 |  | 0.0041 | 2 | 66537505 | 159 | 0 | 0 | 0 | 0 | 0 | 0 | 0 | 0
551 | 66537506 | 62854663 | 48977382 | 1 | 1 | 30570983 | 3 | 1.21-5-798 | ТСН-2001.1 Доп. 67, Р. 21, о. 5, поз. 798 | Лента монтажная, типа ЛМ-5 | 1301 | 1003 | м | м | 1 | 0.96 | 0.7 | 0 | 0 | 0 | 0 | 1 | 0 |  | 0.96 | 2 | 66537506 | 160 | 0 | 0 | 0 | 0 | 0 | 0 | 0 | 0
551 | 66537507 | 62854663 | 48977384 | 1 | 1 | 30570983 | 3 | 1.21-5-800 | ТСН-2001.1 Доп. 67, Р. 21, о. 5, поз. 800 | Кнопка для ленты ЛМ, типа 3,5 | 1356 | 1010 | 1000 шт. | 1000 шт. | 1000 | 0.00832 | 6.44 | 0 | 0 | 0 | 0 | 1 | 0 |  | 0.00832 | 2 | 66537507 | 161 | 0 | 0 | 0 | 0 | 0 | 0 | 0 | 0
551 | 66537508 | 62854663 | 48783216 | 30570983 | 1 | 30570983 | 3 | 3500000000 |  | Кабели напряжением до 35 кВ | 1303 | 1003 | км | км | 1000 | 0.102 | 0 | 0 | 0 | 0 | 0 | 0 | 0 |  | 0.102 | 3 | -1 |  | 0 | 0 | 0 | 0 | 0 | 0 | 0 | 0
552 | 66537510 | 62855126 | 51724374 | 30570983 | 1 | 30570983 | 1 | 9999990008 |  | Трудозатраты рабочих | 1191 | 1013 | чел.-ч. | чел.-ч. | 1 | 12.2 | 0 | 0 | 0 | 0 | 0 | 1 | 1 | *1,1 | 13.42 | 2 | 66537510 | 162 | 0 | 0 | 0 | 0 | 0 | 0 | 0 | 0
552 | 66537511 | 62855126 | 49019923 | 1 | 1 | 30570983 | 2 | 2.1-18-7 | ТСН-2001.2. Доп. 68. п.1-18-7 (183001) | Автомобили грузовые бортовые, грузоподъемность до 5 т | 1368 | 1011 | маш.-ч | маш.-ч | 1 | 1.07 | 0 | 83.1 | 12.62 | 0 | 0 | 1 | 0 | *1,1 | 1.177 | 2 | 66537511 | 163 | 0 | 0 | 0 | 0 | 0 | 0 | 0 | 0
552 | 66537512 | 62855126 | 49019352 | 1 | 1 | 30570983 | 2 | 2.1-4-31 | ТСН-2001.2. Доп. 68. п.1-4-31 (042903) | Лебедки электрические, тяговое усилие до 14,71 кН (1,5 тс) | 1368 | 1011 | маш.-ч | маш.-ч | 1 | 2.77 | 0 | 2.27 | 0 | 0 | 0 | 1 | 0 | *1,1 | 3.047 | 2 | 66537512 | 164 | 0 | 0 | 0 | 0 | 0 | 0 | 0 | 0
552 | 66537513 | 62855126 | 49019362 | 1 | 1 | 30570983 | 2 | 2.1-4-45 | ТСН-2001.2. Доп. 68. п.1-4-45 (043403) | Домкраты гидравлические, грузоподъемность до 100 т | 1368 | 1011 | маш.-ч | маш.-ч | 1 | 2.77 | 0 | 0.73 | 0 | 0 | 0 | 1 | 0 | *1,1 | 3.047 | 2 | 66537513 | 165 | 0 | 0 | 0 | 0 | 0 | 0 | 0 | 0
552 | 66537514 | 62855126 | 42125394 | 1 | 1 | 30570983 | 3 | 1.1-1-1092 | ТСН-2001.1 Доп. 48, Р. 1, о. 1, поз. 1092 | Полоса из стали углеродистой обыкновенного качества, спокойной | 1348 | 1009 | т | т | 1000 | 0.001 | 7254.88 | 0 | 0 | 0 | 0 | 1 | 0 |  | 0.001 | 2 | 66537514 | 166 | 0 | 0 | 0 | 0 | 0 | 0 | 0 | 0
552 | 66537515 | 62855126 | 42125422 | 1 | 1 | 30570983 | 3 | 1.1-1-1120 | ТСН-2001.1 Доп. 48, Р. 1, о. 1, поз. 1120 | Уголок равнополочный, для строительных стальных конструкций, ширина полки 35-70 мм, сталь С235, С245 | 1348 | 1009 | т | т | 1000 | 0.01 | 9853.14 | 0 | 0 | 0 | 0 | 1 | 0 |  | 0.01 | 2 | 66537515 | 167 | 0 | 0 | 0 | 0 | 0 | 0 | 0 | 0
552 | 66537516 | 62855126 | 48965371 | 1 | 1 | 30570983 | 3 | 1.1-1-467 | ТСН-2001.1 Доп. 67, Р. 1, о. 1, поз. 467 | Краска масляная жидкотертая (готовая к употреблению), для наружных и внутренних работ по металлу, сурик железный, типа МА-15 | 1348 | 1009 | т | т | 1000 | 0.00025 | 16222.39 | 0 | 0 | 0 | 0 | 1 | 0 |  | 0.00025 | 2 | 66537516 | 168 | 0 | 0 | 0 | 0 | 0 | 0 | 0 | 0
552 | 66537517 | 62855126 | 48965374 | 1 | 1 | 30570983 | 3 | 1.1-1-491 | ТСН-2001.1 Доп. 67, Р. 1, о. 1, поз. 491 | Лак битумный, типа БТ-123 | 1348 | 1009 | т | т | 1000 | 6e-05 | 11242.42 | 0 | 0 | 0 | 0 | 1 | 0 |  | 6e-05 | 2 | 66537517 | 169 | 0 | 0 | 0 | 0 | 0 | 0 | 0 | 0
552 | 66537518 | 62855126 | 48937877 | 1 | 1 | 30570983 | 3 | 1.1-1-8031 | ТСН-2001.1 Доп. 66, Р. 1, о. 1, поз. 8031 | Роль свинцовая, марка С1, толщина от 1 до 1,5 мм | 1346 | 1009 | кг | кг | 1 | 0.8 | 25.8 | 0 | 0 | 0 | 0 | 1 | 0 |  | 0.8 | 2 | 66537518 | 170 | 0 | 0 | 0 | 0 | 0 | 0 | 0 | 0
552 | 66537519 | 62855126 | 48965580 | 1 | 1 | 30570983 | 3 | 1.1-1-967 | ТСН-2001.1 Доп. 67, Р. 1, о. 1, поз. 967 | Проволока стальная низкоуглеродистая общего назначения оцинкованная, диаметр от 1,6 до 3,0 мм | 1348 | 1009 | т | т | 1000 | 4e-05 | 7982.5 | 0 | 0 | 0 | 0 | 1 | 0 |  | 4e-05 | 2 | 66537519 | 171 | 0 | 0 | 0 | 0 | 0 | 0 | 0 | 0
552 | 66537520 | 62855126 | 48977721 | 1 | 1 | 30570983 | 3 | 1.21-5-1180 | ТСН-2001.1 Доп. 67, Р. 21, о. 5, поз. 1180 | Бирка маркировочная для кабелей и проводов, типа У134 У3,5 | 1356 | 1010 | 1000 шт. | 1000 шт. | 1000 | 0.0041 | 226.68 | 0 | 0 | 0 | 0 | 1 | 0 |  | 0.0041 | 2 | 66537520 | 172 | 0 | 0 | 0 | 0 | 0 | 0 | 0 | 0
552 | 66537521 | 62855126 | 48977382 | 1 | 1 | 30570983 | 3 | 1.21-5-798 | ТСН-2001.1 Доп. 67, Р. 21, о. 5, поз. 798 | Лента монтажная, типа ЛМ-5 | 1301 | 1003 | м | м | 1 | 0.96 | 0.7 | 0 | 0 | 0 | 0 | 1 | 0 |  | 0.96 | 2 | 66537521 | 173 | 0 | 0 | 0 | 0 | 0 | 0 | 0 | 0
552 | 66537522 | 62855126 | 48977384 | 1 | 1 | 30570983 | 3 | 1.21-5-800 | ТСН-2001.1 Доп. 67, Р. 21, о. 5, поз. 800 | Кнопка для ленты ЛМ, типа 3,5 | 1356 | 1010 | 1000 шт. | 1000 шт. | 1000 | 0.00832 | 6.44 | 0 | 0 | 0 | 0 | 1 | 0 |  | 0.00832 | 2 | 66537522 | 174 | 0 | 0 | 0 | 0 | 0 | 0 | 0 | 0
552 | 66537523 | 62855126 | 48783216 | 30570983 | 1 | 30570983 | 3 | 3500000000 |  | Кабели напряжением до 35 кВ | 1303 | 1003 | км | км | 1000 | 0.102 | 0 | 0 | 0 | 0 | 0 | 0 | 0 |  | 0.102 | 3 | -1 |  | 0 | 0 | 0 | 0 | 0 | 0 | 0 | 0
553 | 66537525 | 62855127 | 51724374 | 30570983 | 1 | 30570983 | 1 | 9999990008 |  | Трудозатраты рабочих | 1191 | 1013 | чел.-ч. | чел.-ч. | 1 | 18.8 | 0 | 0 | 0 | 0 | 0 | 1 | 1 | *1,1 | 20.68 | 2 | 66537525 | 175 | 0 | 0 | 0 | 0 | 0 | 0 | 0 | 0
553 | 66537526 | 62855127 | 49019923 | 1 | 1 | 30570983 | 2 | 2.1-18-7 | ТСН-2001.2. Доп. 68. п.1-18-7 (183001) | Автомобили грузовые бортовые, грузоподъемность до 5 т | 1368 | 1011 | маш.-ч | маш.-ч | 1 | 1.51 | 0 | 83.1 | 12.62 | 0 | 0 | 1 | 0 | *1,1 | 1.661 | 2 | 66537526 | 176 | 0 | 0 | 0 | 0 | 0 | 0 | 0 | 0
553 | 66537527 | 62855127 | 49019362 | 1 | 1 | 30570983 | 2 | 2.1-4-45 | ТСН-2001.2. Доп. 68. п.1-4-45 (043403) | Домкраты гидравлические, грузоподъемность до 100 т | 1368 | 1011 | маш.-ч | маш.-ч | 1 | 4.27 | 0 | 0.73 | 0 | 0 | 0 | 1 | 0 | *1,1 | 4.697 | 2 | 66537527 | 177 | 0 | 0 | 0 | 0 | 0 | 0 | 0 | 0
553 | 66537528 | 62855127 | 49019398 | 1 | 1 | 30570983 | 2 | 2.1-4-98 | ТСН-2001.2. Доп. 68. п.1-4-98 (042931) | Лебедки электрические, тяговое усилие до 31,39 кН (3,2 тс) | 1368 | 1011 | маш.-ч | маш.-ч | 1 | 4.27 | 0 | 4 | 0 | 0 | 0 | 1 | 0 | *1,1 | 4.697 | 2 | 66537528 | 178 | 0 | 0 | 0 | 0 | 0 | 0 | 0 | 0
553 | 66537529 | 62855127 | 42125394 | 1 | 1 | 30570983 | 3 | 1.1-1-1092 | ТСН-2001.1 Доп. 48, Р. 1, о. 1, поз. 1092 | Полоса из стали углеродистой обыкновенного качества, спокойной | 1348 | 1009 | т | т | 1000 | 0.001 | 7254.88 | 0 | 0 | 0 | 0 | 1 | 0 |  | 0.001 | 2 | 66537529 | 179 | 0 | 0 | 0 | 0 | 0 | 0 | 0 | 0
553 | 66537530 | 62855127 | 42125422 | 1 | 1 | 30570983 | 3 | 1.1-1-1120 | ТСН-2001.1 Доп. 48, Р. 1, о. 1, поз. 1120 | Уголок равнополочный, для строительных стальных конструкций, ширина полки 35-70 мм, сталь С235, С245 | 1348 | 1009 | т | т | 1000 | 0.01 | 9853.14 | 0 | 0 | 0 | 0 | 1 | 0 |  | 0.01 | 2 | 66537530 | 180 | 0 | 0 | 0 | 0 | 0 | 0 | 0 | 0
553 | 66537531 | 62855127 | 48965371 | 1 | 1 | 30570983 | 3 | 1.1-1-467 | ТСН-2001.1 Доп. 67, Р. 1, о. 1, поз. 467 | Краска масляная жидкотертая (готовая к употреблению), для наружных и внутренних работ по металлу, сурик железный, типа МА-15 | 1348 | 1009 | т | т | 1000 | 0.00025 | 16222.39 | 0 | 0 | 0 | 0 | 1 | 0 |  | 0.00025 | 2 | 66537531 | 181 | 0 | 0 | 0 | 0 | 0 | 0 | 0 | 0
553 | 66537532 | 62855127 | 48965374 | 1 | 1 | 30570983 | 3 | 1.1-1-491 | ТСН-2001.1 Доп. 67, Р. 1, о. 1, поз. 491 | Лак битумный, типа БТ-123 | 1348 | 1009 | т | т | 1000 | 6e-05 | 11242.42 | 0 | 0 | 0 | 0 | 1 | 0 |  | 6e-05 | 2 | 66537532 | 182 | 0 | 0 | 0 | 0 | 0 | 0 | 0 | 0
553 | 66537533 | 62855127 | 48937877 | 1 | 1 | 30570983 | 3 | 1.1-1-8031 | ТСН-2001.1 Доп. 66, Р. 1, о. 1, поз. 8031 | Роль свинцовая, марка С1, толщина от 1 до 1,5 мм | 1346 | 1009 | кг | кг | 1 | 0.8 | 25.8 | 0 | 0 | 0 | 0 | 1 | 0 |  | 0.8 | 2 | 66537533 | 183 | 0 | 0 | 0 | 0 | 0 | 0 | 0 | 0
553 | 66537534 | 62855127 | 48965580 | 1 | 1 | 30570983 | 3 | 1.1-1-967 | ТСН-2001.1 Доп. 67, Р. 1, о. 1, поз. 967 | Проволока стальная низкоуглеродистая общего назначения оцинкованная, диаметр от 1,6 до 3,0 мм | 1348 | 1009 | т | т | 1000 | 4e-05 | 7982.5 | 0 | 0 | 0 | 0 | 1 | 0 |  | 4e-05 | 2 | 66537534 | 184 | 0 | 0 | 0 | 0 | 0 | 0 | 0 | 0
553 | 66537535 | 62855127 | 48977721 | 1 | 1 | 30570983 | 3 | 1.21-5-1180 | ТСН-2001.1 Доп. 67, Р. 21, о. 5, поз. 1180 | Бирка маркировочная для кабелей и проводов, типа У134 У3,5 | 1356 | 1010 | 1000 шт. | 1000 шт. | 1000 | 0.0041 | 226.68 | 0 | 0 | 0 | 0 | 1 | 0 |  | 0.0041 | 2 | 66537535 | 185 | 0 | 0 | 0 | 0 | 0 | 0 | 0 | 0
553 | 66537536 | 62855127 | 48977382 | 1 | 1 | 30570983 | 3 | 1.21-5-798 | ТСН-2001.1 Доп. 67, Р. 21, о. 5, поз. 798 | Лента монтажная, типа ЛМ-5 | 1301 | 1003 | м | м | 1 | 0.96 | 0.7 | 0 | 0 | 0 | 0 | 1 | 0 |  | 0.96 | 2 | 66537536 | 186 | 0 | 0 | 0 | 0 | 0 | 0 | 0 | 0
553 | 66537537 | 62855127 | 48977384 | 1 | 1 | 30570983 | 3 | 1.21-5-800 | ТСН-2001.1 Доп. 67, Р. 21, о. 5, поз. 800 | Кнопка для ленты ЛМ, типа 3,5 | 1356 | 1010 | 1000 шт. | 1000 шт. | 1000 | 0.00832 | 6.44 | 0 | 0 | 0 | 0 | 1 | 0 |  | 0.00832 | 2 | 66537537 | 187 | 0 | 0 | 0 | 0 | 0 | 0 | 0 | 0
553 | 66537538 | 62855127 | 48783216 | 30570983 | 1 | 30570983 | 3 | 3500000000 |  | Кабели напряжением до 35 кВ | 1303 | 1003 | км | км | 1000 | 0.102 | 0 | 0 | 0 | 0 | 0 | 0 | 0 |  | 0.102 | 3 | -1 |  | 0 | 0 | 0 | 0 | 0 | 0 | 0 | 0
554 | 66537540 | 62855143 | 51724374 | 30570983 | 1 | 30570983 | 1 | 9999990008 |  | Трудозатраты рабочих | 1191 | 1013 | чел.-ч. | чел.-ч. | 1 | 18.8 | 0 | 0 | 0 | 0 | 0 | 1 | 1 | *1,1 | 20.68 | 2 | 66537540 | 188 | 0 | 0 | 0 | 0 | 0 | 0 | 0 | 0
554 | 66537541 | 62855143 | 49019923 | 1 | 1 | 30570983 | 2 | 2.1-18-7 | ТСН-2001.2. Доп. 68. п.1-18-7 (183001) | Автомобили грузовые бортовые, грузоподъемность до 5 т | 1368 | 1011 | маш.-ч | маш.-ч | 1 | 1.51 | 0 | 83.1 | 12.62 | 0 | 0 | 1 | 0 | *1,1 | 1.661 | 2 | 66537541 | 189 | 0 | 0 | 0 | 0 | 0 | 0 | 0 | 0
554 | 66537542 | 62855143 | 49019362 | 1 | 1 | 30570983 | 2 | 2.1-4-45 | ТСН-2001.2. Доп. 68. п.1-4-45 (043403) | Домкраты гидравлические, грузоподъемность до 100 т | 1368 | 1011 | маш.-ч | маш.-ч | 1 | 4.27 | 0 | 0.73 | 0 | 0 | 0 | 1 | 0 | *1,1 | 4.697 | 2 | 66537542 | 190 | 0 | 0 | 0 | 0 | 0 | 0 | 0 | 0
554 | 66537543 | 62855143 | 49019398 | 1 | 1 | 30570983 | 2 | 2.1-4-98 | ТСН-2001.2. Доп. 68. п.1-4-98 (042931) | Лебедки электрические, тяговое усилие до 31,39 кН (3,2 тс) | 1368 | 1011 | маш.-ч | маш.-ч | 1 | 4.27 | 0 | 4 | 0 | 0 | 0 | 1 | 0 | *1,1 | 4.697 | 2 | 66537543 | 191 | 0 | 0 | 0 | 0 | 0 | 0 | 0 | 0
554 | 66537544 | 62855143 | 42125394 | 1 | 1 | 30570983 | 3 | 1.1-1-1092 | ТСН-2001.1 Доп. 48, Р. 1, о. 1, поз. 1092 | Полоса из стали углеродистой обыкновенного качества, спокойной | 1348 | 1009 | т | т | 1000 | 0.001 | 7254.88 | 0 | 0 | 0 | 0 | 1 | 0 |  | 0.001 | 2 | 66537544 | 192 | 0 | 0 | 0 | 0 | 0 | 0 | 0 | 0
554 | 66537545 | 62855143 | 42125422 | 1 | 1 | 30570983 | 3 | 1.1-1-1120 | ТСН-2001.1 Доп. 48, Р. 1, о. 1, поз. 1120 | Уголок равнополочный, для строительных стальных конструкций, ширина полки 35-70 мм, сталь С235, С245 | 1348 | 1009 | т | т | 1000 | 0.01 | 9853.14 | 0 | 0 | 0 | 0 | 1 | 0 |  | 0.01 | 2 | 66537545 | 193 | 0 | 0 | 0 | 0 | 0 | 0 | 0 | 0
554 | 66537546 | 62855143 | 48965371 | 1 | 1 | 30570983 | 3 | 1.1-1-467 | ТСН-2001.1 Доп. 67, Р. 1, о. 1, поз. 467 | Краска масляная жидкотертая (готовая к употреблению), для наружных и внутренних работ по металлу, сурик железный, типа МА-15 | 1348 | 1009 | т | т | 1000 | 0.00025 | 16222.39 | 0 | 0 | 0 | 0 | 1 | 0 |  | 0.00025 | 2 | 66537546 | 194 | 0 | 0 | 0 | 0 | 0 | 0 | 0 | 0
554 | 66537547 | 62855143 | 48965374 | 1 | 1 | 30570983 | 3 | 1.1-1-491 | ТСН-2001.1 Доп. 67, Р. 1, о. 1, поз. 491 | Лак битумный, типа БТ-123 | 1348 | 1009 | т | т | 1000 | 6e-05 | 11242.42 | 0 | 0 | 0 | 0 | 1 | 0 |  | 6e-05 | 2 | 66537547 | 195 | 0 | 0 | 0 | 0 | 0 | 0 | 0 | 0
554 | 66537548 | 62855143 | 48937877 | 1 | 1 | 30570983 | 3 | 1.1-1-8031 | ТСН-2001.1 Доп. 66, Р. 1, о. 1, поз. 8031 | Роль свинцовая, марка С1, толщина от 1 до 1,5 мм | 1346 | 1009 | кг | кг | 1 | 0.8 | 25.8 | 0 | 0 | 0 | 0 | 1 | 0 |  | 0.8 | 2 | 66537548 | 196 | 0 | 0 | 0 | 0 | 0 | 0 | 0 | 0
554 | 66537549 | 62855143 | 48965580 | 1 | 1 | 30570983 | 3 | 1.1-1-967 | ТСН-2001.1 Доп. 67, Р. 1, о. 1, поз. 967 | Проволока стальная низкоуглеродистая общего назначения оцинкованная, диаметр от 1,6 до 3,0 мм | 1348 | 1009 | т | т | 1000 | 4e-05 | 7982.5 | 0 | 0 | 0 | 0 | 1 | 0 |  | 4e-05 | 2 | 66537549 | 197 | 0 | 0 | 0 | 0 | 0 | 0 | 0 | 0
554 | 66537550 | 62855143 | 48977721 | 1 | 1 | 30570983 | 3 | 1.21-5-1180 | ТСН-2001.1 Доп. 67, Р. 21, о. 5, поз. 1180 | Бирка маркировочная для кабелей и проводов, типа У134 У3,5 | 1356 | 1010 | 1000 шт. | 1000 шт. | 1000 | 0.0041 | 226.68 | 0 | 0 | 0 | 0 | 1 | 0 |  | 0.0041 | 2 | 66537550 | 198 | 0 | 0 | 0 | 0 | 0 | 0 | 0 | 0
554 | 66537551 | 62855143 | 48977382 | 1 | 1 | 30570983 | 3 | 1.21-5-798 | ТСН-2001.1 Доп. 67, Р. 21, о. 5, поз. 798 | Лента монтажная, типа ЛМ-5 | 1301 | 1003 | м | м | 1 | 0.96 | 0.7 | 0 | 0 | 0 | 0 | 1 | 0 |  | 0.96 | 2 | 66537551 | 199 | 0 | 0 | 0 | 0 | 0 | 0 | 0 | 0
554 | 66537552 | 62855143 | 48977384 | 1 | 1 | 30570983 | 3 | 1.21-5-800 | ТСН-2001.1 Доп. 67, Р. 21, о. 5, поз. 800 | Кнопка для ленты ЛМ, типа 3,5 | 1356 | 1010 | 1000 шт. | 1000 шт. | 1000 | 0.00832 | 6.44 | 0 | 0 | 0 | 0 | 1 | 0 |  | 0.00832 | 2 | 66537552 | 200 | 0 | 0 | 0 | 0 | 0 | 0 | 0 | 0
554 | 66537553 | 62855143 | 48783216 | 30570983 | 1 | 30570983 | 3 | 3500000000 |  | Кабели напряжением до 35 кВ | 1303 | 1003 | км | км | 1000 | 0.102 | 0 | 0 | 0 | 0 | 0 | 0 | 0 |  | 0.102 | 3 | -1 |  | 0 | 0 | 0 | 0 | 0 | 0 | 0 | 0
555 | 66537555 | 62855171 | 51724374 | 30570983 | 1 | 30570983 | 1 | 9999990008 |  | Трудозатраты рабочих | 1191 | 1013 | чел.-ч. | чел.-ч. | 1 | 18.8 | 0 | 0 | 0 | 0 | 0 | 1 | 1 | *1,1 | 20.68 | 2 | 66537555 | 201 | 0 | 0 | 0 | 0 | 0 | 0 | 0 | 0
555 | 66537556 | 62855171 | 49019923 | 1 | 1 | 30570983 | 2 | 2.1-18-7 | ТСН-2001.2. Доп. 68. п.1-18-7 (183001) | Автомобили грузовые бортовые, грузоподъемность до 5 т | 1368 | 1011 | маш.-ч | маш.-ч | 1 | 1.51 | 0 | 83.1 | 12.62 | 0 | 0 | 1 | 0 | *1,1 | 1.661 | 2 | 66537556 | 202 | 0 | 0 | 0 | 0 | 0 | 0 | 0 | 0
555 | 66537557 | 62855171 | 49019362 | 1 | 1 | 30570983 | 2 | 2.1-4-45 | ТСН-2001.2. Доп. 68. п.1-4-45 (043403) | Домкраты гидравлические, грузоподъемность до 100 т | 1368 | 1011 | маш.-ч | маш.-ч | 1 | 4.27 | 0 | 0.73 | 0 | 0 | 0 | 1 | 0 | *1,1 | 4.697 | 2 | 66537557 | 203 | 0 | 0 | 0 | 0 | 0 | 0 | 0 | 0
555 | 66537558 | 62855171 | 49019398 | 1 | 1 | 30570983 | 2 | 2.1-4-98 | ТСН-2001.2. Доп. 68. п.1-4-98 (042931) | Лебедки электрические, тяговое усилие до 31,39 кН (3,2 тс) | 1368 | 1011 | маш.-ч | маш.-ч | 1 | 4.27 | 0 | 4 | 0 | 0 | 0 | 1 | 0 | *1,1 | 4.697 | 2 | 66537558 | 204 | 0 | 0 | 0 | 0 | 0 | 0 | 0 | 0
555 | 66537559 | 62855171 | 42125394 | 1 | 1 | 30570983 | 3 | 1.1-1-1092 | ТСН-2001.1 Доп. 48, Р. 1, о. 1, поз. 1092 | Полоса из стали углеродистой обыкновенного качества, спокойной | 1348 | 1009 | т | т | 1000 | 0.001 | 7254.88 | 0 | 0 | 0 | 0 | 1 | 0 |  | 0.001 | 2 | 66537559 | 205 | 0 | 0 | 0 | 0 | 0 | 0 | 0 | 0
555 | 66537560 | 62855171 | 42125422 | 1 | 1 | 30570983 | 3 | 1.1-1-1120 | ТСН-2001.1 Доп. 48, Р. 1, о. 1, поз. 1120 | Уголок равнополочный, для строительных стальных конструкций, ширина полки 35-70 мм, сталь С235, С245 | 1348 | 1009 | т | т | 1000 | 0.01 | 9853.14 | 0 | 0 | 0 | 0 | 1 | 0 |  | 0.01 | 2 | 66537560 | 206 | 0 | 0 | 0 | 0 | 0 | 0 | 0 | 0
555 | 66537561 | 62855171 | 48965371 | 1 | 1 | 30570983 | 3 | 1.1-1-467 | ТСН-2001.1 Доп. 67, Р. 1, о. 1, поз. 467 | Краска масляная жидкотертая (готовая к употреблению), для наружных и внутренних работ по металлу, сурик железный, типа МА-15 | 1348 | 1009 | т | т | 1000 | 0.00025 | 16222.39 | 0 | 0 | 0 | 0 | 1 | 0 |  | 0.00025 | 2 | 66537561 | 207 | 0 | 0 | 0 | 0 | 0 | 0 | 0 | 0
555 | 66537562 | 62855171 | 48965374 | 1 | 1 | 30570983 | 3 | 1.1-1-491 | ТСН-2001.1 Доп. 67, Р. 1, о. 1, поз. 491 | Лак битумный, типа БТ-123 | 1348 | 1009 | т | т | 1000 | 6e-05 | 11242.42 | 0 | 0 | 0 | 0 | 1 | 0 |  | 6e-05 | 2 | 66537562 | 208 | 0 | 0 | 0 | 0 | 0 | 0 | 0 | 0
555 | 66537563 | 62855171 | 48937877 | 1 | 1 | 30570983 | 3 | 1.1-1-8031 | ТСН-2001.1 Доп. 66, Р. 1, о. 1, поз. 8031 | Роль свинцовая, марка С1, толщина от 1 до 1,5 мм | 1346 | 1009 | кг | кг | 1 | 0.8 | 25.8 | 0 | 0 | 0 | 0 | 1 | 0 |  | 0.8 | 2 | 66537563 | 209 | 0 | 0 | 0 | 0 | 0 | 0 | 0 | 0
555 | 66537564 | 62855171 | 48965580 | 1 | 1 | 30570983 | 3 | 1.1-1-967 | ТСН-2001.1 Доп. 67, Р. 1, о. 1, поз. 967 | Проволока стальная низкоуглеродистая общего назначения оцинкованная, диаметр от 1,6 до 3,0 мм | 1348 | 1009 | т | т | 1000 | 4e-05 | 7982.5 | 0 | 0 | 0 | 0 | 1 | 0 |  | 4e-05 | 2 | 66537564 | 210 | 0 | 0 | 0 | 0 | 0 | 0 | 0 | 0
555 | 66537565 | 62855171 | 48977721 | 1 | 1 | 30570983 | 3 | 1.21-5-1180 | ТСН-2001.1 Доп. 67, Р. 21, о. 5, поз. 1180 | Бирка маркировочная для кабелей и проводов, типа У134 У3,5 | 1356 | 1010 | 1000 шт. | 1000 шт. | 1000 | 0.0041 | 226.68 | 0 | 0 | 0 | 0 | 1 | 0 |  | 0.0041 | 2 | 66537565 | 211 | 0 | 0 | 0 | 0 | 0 | 0 | 0 | 0
555 | 66537566 | 62855171 | 48977382 | 1 | 1 | 30570983 | 3 | 1.21-5-798 | ТСН-2001.1 Доп. 67, Р. 21, о. 5, поз. 798 | Лента монтажная, типа ЛМ-5 | 1301 | 1003 | м | м | 1 | 0.96 | 0.7 | 0 | 0 | 0 | 0 | 1 | 0 |  | 0.96 | 2 | 66537566 | 212 | 0 | 0 | 0 | 0 | 0 | 0 | 0 | 0
555 | 66537567 | 62855171 | 48977384 | 1 | 1 | 30570983 | 3 | 1.21-5-800 | ТСН-2001.1 Доп. 67, Р. 21, о. 5, поз. 800 | Кнопка для ленты ЛМ, типа 3,5 | 1356 | 1010 | 1000 шт. | 1000 шт. | 1000 | 0.00832 | 6.44 | 0 | 0 | 0 | 0 | 1 | 0 |  | 0.00832 | 2 | 66537567 | 213 | 0 | 0 | 0 | 0 | 0 | 0 | 0 | 0
555 | 66537568 | 62855171 | 48783216 | 30570983 | 1 | 30570983 | 3 | 3500000000 |  | Кабели напряжением до 35 кВ | 1303 | 1003 | км | км | 1000 | 0.102 | 0 | 0 | 0 | 0 | 0 | 0 | 0 |  | 0.102 | 3 | -1 |  | 0 | 0 | 0 | 0 | 0 | 0 | 0 | 0
556 | 66537570 | 62855209 | 48770579 | 30570983 | 1 | 30570983 | 1 | 9999990008 |  | Трудозатраты рабочих | 1191 | 1013 | чел.-ч. | чел.-ч. | 1 | 6.71 | 0 | 0 | 0 | 0 | 0 | 1 | 1 | *1,1 | 7.381 | 2 | 66537570 | 214 | 0 | 0 | 0 | 0 | 0 | 0 | 0 | 0
556 | 66537571 | 62855209 | 49019782 | 1 | 1 | 30570983 | 2 | 2.1-17-23 | ТСН-2001.2. Доп. 68. п.1-17-23 (174301) | Горелки газовые | 1368 | 1011 | маш.-ч | маш.-ч | 1 | 0.72 | 0 | 0.12 | 0 | 0 | 0 | 1 | 0 | *1,1 | 0.792 | 2 | 66537571 | 215 | 0 | 0 | 0 | 0 | 0 | 0 | 0 | 0
556 | 66537572 | 62855209 | 49019923 | 1 | 1 | 30570983 | 2 | 2.1-18-7 | ТСН-2001.2. Доп. 68. п.1-18-7 (183001) | Автомобили грузовые бортовые, грузоподъемность до 5 т | 1368 | 1011 | маш.-ч | маш.-ч | 1 | 0.01 | 0 | 83.1 | 12.62 | 0 | 0 | 1 | 0 | *1,1 | 0.011 | 2 | 66537572 | 216 | 0 | 0 | 0 | 0 | 0 | 0 | 0 | 0
556 | 66537573 | 62855209 | 46864033 | 1 | 1 | 30570983 | 3 | 1.1-1-2613 | ТСН-2001.1 Доп. 56, Р. 1, о. 1, поз. 2613 | Пропан-бутан, сжиженный газ | 1346 | 1009 | кг | кг | 1 | 2.2578 | 6.27 | 0 | 0 | 0 | 0 | 1 | 0 |  | 2.2578 | 2 | 66537573 | 217 | 0 | 0 | 0 | 0 | 0 | 0 | 0 | 0
556 | 66537574 | 62855209 | 48782145 | 30570983 | 1 | 30570983 | 3 | 3449633000 |  | Муфты термоусаживаемые кабельные | 1391 | 1013 | КОМПЛЕКТ | КОМПЛЕКТ | 1 | 1 | 0 | 0 | 0 | 0 | 0 | 0 | 0 |  | 1 | 3 | -1 |  | 0 | 0 | 0 | 0 | 0 | 0 | 0 | 0
558 | 66537576 | 62855216 | 48770579 | 30570983 | 1 | 30570983 | 1 | 9999990008 |  | Трудозатраты рабочих | 1191 | 1013 | чел.-ч. | чел.-ч. | 1 | 6.71 | 0 | 0 | 0 | 0 | 0 | 1 | 1 | *1,1 | 7.381 | 2 | 66537576 | 218 | 0 | 0 | 0 | 0 | 0 | 0 | 0 | 0
558 | 66537577 | 62855216 | 49019782 | 1 | 1 | 30570983 | 2 | 2.1-17-23 | ТСН-2001.2. Доп. 68. п.1-17-23 (174301) | Горелки газовые | 1368 | 1011 | маш.-ч | маш.-ч | 1 | 0.72 | 0 | 0.12 | 0 | 0 | 0 | 1 | 0 | *1,1 | 0.792 | 2 | 66537577 | 219 | 0 | 0 | 0 | 0 | 0 | 0 | 0 | 0
558 | 66537578 | 62855216 | 49019923 | 1 | 1 | 30570983 | 2 | 2.1-18-7 | ТСН-2001.2. Доп. 68. п.1-18-7 (183001) | Автомобили грузовые бортовые, грузоподъемность до 5 т | 1368 | 1011 | маш.-ч | маш.-ч | 1 | 0.01 | 0 | 83.1 | 12.62 | 0 | 0 | 1 | 0 | *1,1 | 0.011 | 2 | 66537578 | 220 | 0 | 0 | 0 | 0 | 0 | 0 | 0 | 0
558 | 66537579 | 62855216 | 46864033 | 1 | 1 | 30570983 | 3 | 1.1-1-2613 | ТСН-2001.1 Доп. 56, Р. 1, о. 1, поз. 2613 | Пропан-бутан, сжиженный газ | 1346 | 1009 | кг | кг | 1 | 2.2578 | 6.27 | 0 | 0 | 0 | 0 | 1 | 0 |  | 2.2578 | 2 | 66537579 | 221 | 0 | 0 | 0 | 0 | 0 | 0 | 0 | 0
558 | 66537580 | 62855216 | 48782145 | 30570983 | 1 | 30570983 | 3 | 3449633000 |  | Муфты термоусаживаемые кабельные | 1391 | 1013 | КОМПЛЕКТ | КОМПЛЕКТ | 1 | 1 | 0 | 0 | 0 | 0 | 0 | 0 | 0 |  | 1 | 3 | -1 |  | 0 | 0 | 0 | 0 | 0 | 0 | 0 | 0
635 | 66537590 | 62854908 | 49019795 | 1 | 1 | 30570983 | 2 | 2.1-17-45 | ТСН-2001.2. Доп. 68. п.1-17-45 (176401) | Бороны дисковые мелиоративные (без трактора) | 1368 | 1011 | маш.-ч | маш.-ч | 1 | 0.05 | 0 | 13.46 | 0 | 0 | 0 | 1 | 0 | *1,1 | 0.055 | 2 | 66537590 | 222 | 0 | 0 | 0 | 0 | 0 | 0 | 0 | 0
635 | 66537591 | 62854908 | 49019242 | 1 | 1 | 30570983 | 2 | 2.1-2-7 | ТСН-2001.2. Доп. 68. п.1-2-7 (021003) | Тракторы колесные, мощность до 63 кВт (85 л.с.) | 1368 | 1011 | маш.-ч | маш.-ч | 1 | 0.05 | 0 | 97.62 | 12.62 | 0 | 0 | 1 | 0 | *1,1 | 0.055 | 2 | 66537591 | 223 | 0 | 0 | 0 | 0 | 0 | 0 | 0 | 0
635 | 66537592 | 62854908 | 40431908 | 30570983 | 1 | 30570983 | 3 | 9797020000 |  | Земля растительная | 1339 | 1007 | м3 | м3 | 1 | 15 | 0 | 0 | 0 | 0 | 0 | 0 | 0 |  | 15 | 3 | -1 |  | 0 | 0 | 0 | 0 | 0 | 0 | 0 | 0
637 | 66537594 | 62854911 | 40404405 | 30570983 | 1 | 30570983 | 1 | 9999990008 |  | Трудозатраты рабочих | 1191 | 1013 | чел.-ч. | чел.-ч. | 1 | 40 | 0 | 0 | 0 | 0 | 0 | 1 | 1 | *1,1 | 44 | 2 | 66537594 | 225 | 0 | 0 | 0 | 0 | 0 | 0 | 0 | 0
637 | 66537595 | 62854911 | 40431908 | 30570983 | 1 | 30570983 | 3 | 9797020000 |  | Земля растительная | 1339 | 1007 | м3 | м3 | 1 | 15 | 0 | 0 | 0 | 0 | 0 | 0 | 0 |  | 15 | 3 | -1 |  | 0 | 0 | 0 | 0 | 0 | 0 | 0 | 0
639 | 66537597 | 62854914 | 40404405 | 30570983 | 1 | 30570983 | 1 | 9999990008 |  | Трудозатраты рабочих | 1191 | 1013 | чел.-ч. | чел.-ч. | 1 | 5.47 | 0 | 0 | 0 | 0 | 0 | 1 | 1 | *1,1 | 6.017 | 2 | 66537597 | 227 | 0 | 0 | 0 | 0 | 0 | 0 | 0 | 0
639 | 66537598 | 62854914 | 40431908 | 30570983 | 1 | 30570983 | 3 | 9797020000 |  | Земля растительная | 1339 | 1007 | м3 | м3 | 1 | 5 | 0 | 0 | 0 | 0 | 0 | 0 | 0 |  | 5 | 3 | -1 |  | 0 | 0 | 0 | 0 | 0 | 0 | 0 | 0
641 | 66537600 | 62854917 | 40404405 | 30570983 | 1 | 30570983 | 1 | 9999990008 |  | Трудозатраты рабочих | 1191 | 1013 | чел.-ч. | чел.-ч. | 1 | 5.25 | 0 | 0 | 0 | 0 | 0 | 1 | 1 | *1,1 | 5.775 | 2 | 66537600 | 229 | 0 | 0 | 0 | 0 | 0 | 0 | 0 | 0
641 | 66537601 | 62854917 | 31110605 | 1 | 1 | 30570983 | 3 | 1.1-1-118 | ТСН-2001.1. Доп. 1-42. Р. 1, о. 1, поз. 118 | Вода | 1339 | 1007 | м3 | м3 | 1 | 10 | 7.07 | 0 | 0 | 0 | 0 | 1 | 0 |  | 10 | 2 | 66537601 | 230 | 0 | 0 | 0 | 0 | 0 | 0 | 0 | 0
641 | 66537602 | 62854917 | 40431723 | 30570983 | 1 | 30570983 | 3 | 9749950000 |  | Семена газонных трав | 1346 | 1009 | кг | кг | 1 | 4 | 0 | 0 | 0 | 0 | 0 | 0 | 0 |  | 4 | 3 | -1 |  | 0 | 0 | 0 | 0 | 0 | 0 | 0 | 0
678 | 66537604 | 62854977 | 46780587 | 30570983 | 1 | 30570983 | 1 | 9999990008 |  | Трудозатраты рабочих | 1191 | 1013 | чел.-ч. | чел.-ч. | 1 | 76.7 | 0 | 0 | 0 | 0 | 0 | 1 | 1 | *1,1 | 84.37 | 2 | 66537604 | 232 | 0 | 0 | 0 | 0 | 0 | 0 | 0 | 0
679 | 66570046 | 62854978 | 66183815 | 30570983 | 1 | 30570983 | 1 | 9999990008 |  | Трудозатраты рабочих | 1191 | 1013 | чел.-ч. | чел.-ч. | 1 | 69.8 | 0 | 0 | 0 | 0 | 0 | 1 | 1 | *1,1 | 76.78 | 2 | 66570046 | 233 | 0 | 0 | 0 | 0 | 0 | 0 | 0 | 0
679 | 66570047 | 62854978 | 49019271 | 1 | 1 | 30570983 | 2 | 2.1-3-38 | ТСН-2001.2. Доп. 68. п.1-3-38 (032009) | Краны на автомобильном ходу, грузоподъемность до 16 т | 1368 | 1011 | маш.-ч | маш.-ч | 1 | 0.61 | 0 | 179.17 | 16.93 | 0 | 0 | 1 | 0 | *1,1 | 0.671 | 2 | 66570047 | 234 | 0 | 0 | 0 | 0 | 0 | 0 | 0 | 0
679 | 66570048 | 62854978 | 31110618 | 1 | 1 | 30570983 | 3 | 1.1-1-132 | ТСН-2001.1. Доп. 1-42. Р. 1, о. 1, поз. 132 | Гвозди строительные | 1348 | 1009 | т | т | 1000 | 0.001 | 6521.42 | 0 | 0 | 0 | 0 | 1 | 0 |  | 0.001 | 2 | 66570048 | 235 | 0 | 0 | 0 | 0 | 0 | 0 | 0 | 0
679 | 66570049 | 62854978 | 48965251 | 1 | 1 | 30570983 | 3 | 1.1-1-230 | ТСН-2001.1 Доп. 67, Р. 1, о. 1, поз. 230 | Пиломатериал (доска) обрезной хвойных пород естественной влажности, сорт IV, толщина 20 мм, ширина от 100 до 200 мм | 1339 | 1007 | м3 | м3 | 1 | 0.17 | 1828.56 | 0 | 0 | 0 | 0 | 1 | 0 |  | 0.17 | 2 | 66570049 | 236 | 0 | 0 | 0 | 0 | 0 | 0 | 0 | 0
679 | 66570050 | 62854978 | 48967740 | 1 | 1 | 30570983 | 3 | 1.3-2-5 | ТСН-2001.1 Доп. 67, Р. 3, о. 2, поз. 5 | Раствор цементный, марка М100 | 1339 | 1007 | м3 | м3 | 1 | 0.06 | 451.14 | 0 | 0 | 0 | 0 | 1 | 0 |  | 0.06 | 2 | 66570050 | 237 | 0 | 0 | 0 | 0 | 0 | 0 | 0 | 0
679 | 66570051 | 62854978 | 55787937 | 30570983 | 1 | 30570983 | 3 | 5745010000 |  | Смеси бетонные тяжелого бетона (БСТ) (5745080000) | 1339 | 1007 | м3 | м3 | 1 | 3.9 | 0 | 0 | 0 | 0 | 0 | 0 | 0 |  | 3.9 | 3 | -1 |  | 0 | 0 | 0 | 0 | 0 | 0 | 0 | 0
679 | 66570052 | 62854978 | 40431147 | 30570983 | 1 | 30570983 | 3 | 5898320000 |  | Камни бортовые | 1339 | 1007 | м3 | м3 | 1 | 4.3 | 0 | 0 | 0 | 0 | 0 | 0 | 0 |  | 4.3 | 3 | -1 |  | 0 | 0 | 0 | 0 | 0 | 0 | 0 | 0
681 | 66537614 | 62854981 | 66183815 | 30570983 | 1 | 30570983 | 1 | 9999990008 |  | Трудозатраты рабочих | 1191 | 1013 | чел.-ч. | чел.-ч. | 1 | 69.8 | 0 | 0 | 0 | 0 | 0 | 1 | 1 | *1,1 | 76.78 | 2 | 66537614 | 239 | 0 | 0 | 0 | 0 | 0 | 0 | 0 | 0
681 | 66537615 | 62854981 | 49019271 | 1 | 1 | 30570983 | 2 | 2.1-3-38 | ТСН-2001.2. Доп. 68. п.1-3-38 (032009) | Краны на автомобильном ходу, грузоподъемность до 16 т | 1368 | 1011 | маш.-ч | маш.-ч | 1 | 0.61 | 0 | 179.17 | 16.93 | 0 | 0 | 1 | 0 | *1,1 | 0.671 | 2 | 66537615 | 240 | 0 | 0 | 0 | 0 | 0 | 0 | 0 | 0
681 | 66537616 | 62854981 | 31110618 | 1 | 1 | 30570983 | 3 | 1.1-1-132 | ТСН-2001.1. Доп. 1-42. Р. 1, о. 1, поз. 132 | Гвозди строительные | 1348 | 1009 | т | т | 1000 | 0.001 | 6521.42 | 0 | 0 | 0 | 0 | 1 | 0 |  | 0.001 | 2 | 66537616 | 241 | 0 | 0 | 0 | 0 | 0 | 0 | 0 | 0
681 | 66537617 | 62854981 | 48965251 | 1 | 1 | 30570983 | 3 | 1.1-1-230 | ТСН-2001.1 Доп. 67, Р. 1, о. 1, поз. 230 | Пиломатериал (доска) обрезной хвойных пород естественной влажности, сорт IV, толщина 20 мм, ширина от 100 до 200 мм | 1339 | 1007 | м3 | м3 | 1 | 0.17 | 1828.56 | 0 | 0 | 0 | 0 | 1 | 0 |  | 0.17 | 2 | 66537617 | 242 | 0 | 0 | 0 | 0 | 0 | 0 | 0 | 0
681 | 66537618 | 62854981 | 48967740 | 1 | 1 | 30570983 | 3 | 1.3-2-5 | ТСН-2001.1 Доп. 67, Р. 3, о. 2, поз. 5 | Раствор цементный, марка М100 | 1339 | 1007 | м3 | м3 | 1 | 0.06 | 451.14 | 0 | 0 | 0 | 0 | 1 | 0 |  | 0.06 | 2 | 66537618 | 243 | 0 | 0 | 0 | 0 | 0 | 0 | 0 | 0
681 | 66537619 | 62854981 | 55787937 | 30570983 | 1 | 30570983 | 3 | 5745010000 |  | Смеси бетонные тяжелого бетона (БСТ) (5745080000) | 1339 | 1007 | м3 | м3 | 1 | 3.9 | 0 | 0 | 0 | 0 | 0 | 0 | 0 |  | 3.9 | 3 | -1 |  | 0 | 0 | 0 | 0 | 0 | 0 | 0 | 0
681 | 66537620 | 62854981 | 40431147 | 30570983 | 1 | 30570983 | 3 | 5898320000 |  | Камни бортовые | 1339 | 1007 | м3 | м3 | 1 | 4.3 | 0 | 0 | 0 | 0 | 0 | 0 | 0 |  | 4.3 | 3 | -1 |  | 0 | 0 | 0 | 0 | 0 | 0 | 0 | 0
682 | 66537623 | 62854982 | 40406154 | 30570983 | 1 | 30570983 | 2 | 9999990007 |  | Стоимость прочих машин (ЭСН) | 1344 | 1008 | руб. | руб. | 1 | 8.86 | 0 | 1 | 0 | 0 | 0 | 1 | 0 | *1,1 | 9.746 | 2 | 66537623 | 244 | 0 | 0 | 0 | 0 | 0 | 0 | 0 | 0
718 | 66538159 | 62855040 | 66183815 | 30570983 | 1 | 30570983 | 1 | 9999990008 |  | Трудозатраты рабочих | 1191 | 1013 | чел.-ч. | чел.-ч. | 1 | 155 | 0 | 0 | 0 | 0 | 0 | 1 | 1 | *1,1 | 170.5 | 2 | 66538159 | 245 | 0 | 0 | 0 | 0 | 0 | 0 | 0 | 0
718 | 66538160 | 62855040 | 49019585 | 1 | 1 | 30570983 | 2 | 2.1-10-1 | ТСН-2001.2. Доп. 68. п.1-10-1 (100101) | Компрессоры передвижные с двигателем внутреннего сгорания, давление до 7 ат, производительность до 5 м3/мин | 1368 | 1011 | маш.-ч | маш.-ч | 1 | 37.5 | 0 | 41.45 | 12.62 | 0 | 0 | 1 | 0 | *1,1 | 41.25 | 2 | 66538160 | 246 | 0 | 0 | 0 | 0 | 0 | 0 | 0 | 0
718 | 66538161 | 62855040 | 49019792 | 1 | 1 | 30570983 | 2 | 2.1-17-41 | ТСН-2001.2. Доп. 68. п.1-17-41 (176201) | Рыхлители прицепные (без трактора) | 1368 | 1011 | маш.-ч | маш.-ч | 1 | 1.29 | 0 | 3 | 0 | 0 | 0 | 1 | 0 | *1,1 | 1.419 | 2 | 66538161 | 247 | 0 | 0 | 0 | 0 | 0 | 0 | 0 | 0
718 | 66538162 | 62855040 | 49019998 | 1 | 1 | 30570983 | 2 | 2.1-30-54 | ТСН-2001.2. Доп. 68. п.1-30-54 (308901) | Молотки отбойные пневматические | 1368 | 1011 | маш.-ч | маш.-ч | 1 | 75 | 0 | 0.5 | 0 | 0 | 0 | 1 | 0 | *1,1 | 82.5 | 2 | 66538162 | 248 | 0 | 0 | 0 | 0 | 0 | 0 | 0 | 0
718 | 66538163 | 62855040 | 49019437 | 1 | 1 | 30570983 | 2 | 2.1-5-48 | ТСН-2001.2. Доп. 68. п.1-5-48 (056003) | Автогрейдеры, мощность до 147 кВт (200 л.с.) | 1368 | 1011 | маш.-ч | маш.-ч | 1 | 1.55 | 0 | 219.56 | 18.62 | 0 | 0 | 1 | 0 | *1,1 | 1.705 | 2 | 66538163 | 249 | 0 | 0 | 0 | 0 | 0 | 0 | 0 | 0
719 | 66538164 | 62855041 | 66183815 | 30570983 | 1 | 30570983 | 1 | 9999990008 |  | Трудозатраты рабочих | 1191 | 1013 | чел.-ч. | чел.-ч. | 1 | 49.5 | 0 | 0 | 0 | 0 | 0 | 1 | 1 | *1,1 | 54.45 | 2 | 66538164 | 250 | 0 | 0 | 0 | 0 | 0 | 0 | 0 | 0
719 | 66538165 | 62855041 | 49019217 | 1 | 1 | 30570983 | 2 | 2.1-1-43 | ТСН-2001.2. Доп. 68. п.1-1-43 (012102) | Бульдозеры гусеничные, мощность до 59 кВт (80 л.с.) | 1368 | 1011 | маш.-ч | маш.-ч | 1 | 2.87 | 0 | 145.59 | 14.54 | 0 | 0 | 1 | 0 | *1,1 | 3.157 | 2 | 66538165 | 251 | 0 | 0 | 0 | 0 | 0 | 0 | 0 | 0
719 | 66538166 | 62855041 | 49019200 | 1 | 1 | 30570983 | 2 | 2.1-1-5 | ТСН-2001.2. Доп. 68. п.1-1-5 (010109) | Экскаваторы на гусеничном ходу гидравлические, объем ковша до 0,65 м3 | 1368 | 1011 | маш.-ч | маш.-ч | 1 | 7.86 | 0 | 245.8 | 16.93 | 0 | 0 | 1 | 0 | *1,1 | 8.646 | 2 | 66538166 | 252 | 0 | 0 | 0 | 0 | 0 | 0 | 0 | 0
719 | 66538167 | 62855041 | 49019792 | 1 | 1 | 30570983 | 2 | 2.1-17-41 | ТСН-2001.2. Доп. 68. п.1-17-41 (176201) | Рыхлители прицепные (без трактора) | 1368 | 1011 | маш.-ч | маш.-ч | 1 | 1.98 | 0 | 3 | 0 | 0 | 0 | 1 | 0 | *1,1 | 2.178 | 2 | 66538167 | 253 | 0 | 0 | 0 | 0 | 0 | 0 | 0 | 0
720 | 66538168 | 62855042 | 40406154 | 30570983 | 1 | 30570983 | 2 | 9999990007 |  | Стоимость прочих машин (ЭСН) | 1344 | 1008 | руб. | руб. | 1 | 8.86 | 0 | 1 | 0 | 0 | 0 | 1 | 0 | *1,1 | 9.746 | 2 | 66538168 | 254 | 0 | 0 | 0 | 0 | 0 | 0 | 0 | 0
756 | 66537634 | 62855100 | 51724374 | 30570983 | 1 | 30570983 | 1 | 9999990008 |  | Трудозатраты рабочих | 1191 | 1013 | чел.-ч. | чел.-ч. | 1 | 14.4 | 0 | 0 | 0 | 0 | 0 | 1 | 1 | *1,1 | 15.84 | 2 | 66537634 | 255 | 0 | 0 | 0 | 0 | 0 | 0 | 0 | 0
756 | 66537635 | 62855100 | 49019236 | 1 | 1 | 30570983 | 2 | 2.1-2-1 | ТСН-2001.2. Доп. 68. п.1-2-1 (020101) | Тракторы на гусеничном ходу, мощность до 60 кВт (81 л.с.) | 1368 | 1011 | маш.-ч | маш.-ч | 1 | 1.66 | 0 | 120.32 | 12.62 | 0 | 0 | 1 | 0 | *1,1 | 1.826 | 2 | 66537635 | 256 | 0 | 0 | 0 | 0 | 0 | 0 | 0 | 0
756 | 66537636 | 62855100 | 49019477 | 1 | 1 | 30570983 | 2 | 2.1-5-113 | ТСН-2001.2. Доп. 68. п.1-5-113 (050502) | Катки грунтовые вибрационные, масса до 21 т | 1368 | 1011 | маш.-ч | маш.-ч | 1 | 1.66 | 0 | 281.32 | 16.93 | 0 | 0 | 1 | 0 | *1,1 | 1.826 | 2 | 66537636 | 257 | 0 | 0 | 0 | 0 | 0 | 0 | 0 | 0
756 | 66537637 | 62855100 | 49019422 | 1 | 1 | 30570983 | 2 | 2.1-5-18 | ТСН-2001.2. Доп. 68. п.1-5-18 (050902) | Машины поливомоечные, емкость цистерны до 8 м3 | 1368 | 1011 | маш.-ч | маш.-ч | 1 | 0.65 | 0 | 140.38 | 12.62 | 0 | 0 | 1 | 0 | *1,1 | 0.715 | 2 | 66537637 | 258 | 0 | 0 | 0 | 0 | 0 | 0 | 0 | 0
756 | 66537638 | 62855100 | 49019437 | 1 | 1 | 30570983 | 2 | 2.1-5-48 | ТСН-2001.2. Доп. 68. п.1-5-48 (056003) | Автогрейдеры, мощность до 147 кВт (200 л.с.) | 1368 | 1011 | маш.-ч | маш.-ч | 1 | 1.55 | 0 | 219.56 | 18.62 | 0 | 0 | 1 | 0 | *1,1 | 1.705 | 2 | 66537638 | 259 | 0 | 0 | 0 | 0 | 0 | 0 | 0 | 0
756 | 66537639 | 62855100 | 49019416 | 1 | 1 | 30570983 | 2 | 2.1-5-7 | ТСН-2001.2. Доп. 68. п.1-5-7 (050301) | Катки дорожные самоходные на пневмоколесном ходу, масса до 16 т | 1368 | 1011 | маш.-ч | маш.-ч | 1 | 0.52 | 0 | 180.35 | 16.93 | 0 | 0 | 1 | 0 | *1,1 | 0.572 | 2 | 66537639 | 260 | 0 | 0 | 0 | 0 | 0 | 0 | 0 | 0
756 | 66537640 | 62855100 | 31110605 | 1 | 1 | 30570983 | 3 | 1.1-1-118 | ТСН-2001.1. Доп. 1-42. Р. 1, о. 1, поз. 118 | Вода | 1339 | 1007 | м3 | м3 | 1 | 5 | 7.07 | 0 | 0 | 0 | 0 | 1 | 0 |  | 5 | 2 | 66537640 | 261 | 0 | 0 | 0 | 0 | 0 | 0 | 0 | 0
756 | 66537641 | 62855100 | 40426271 | 30570983 | 1 | 30570983 | 3 | 5711400000 |  | Песок природный для строительных работ | 1339 | 1007 | м3 | м3 | 1 | 0 | 0 | 0 | 0 | 0 | 0 | 0 | 0 |  | 0 | 3 | -1 |  | 0 | 0 | 0 | 0 | 0 | 0 | 0 | 0
758 | 66537643 | 62855103 | 55782647 | 30570983 | 1 | 30570983 | 1 | 9999990008 |  | Трудозатраты рабочих | 1191 | 1013 | чел.-ч. | чел.-ч. | 1 | 267 | 0 | 0 | 0 | 0 | 0 | 1 | 1 | *1,1 | 293.7 | 2 | 66537643 | 263 | 0 | 0 | 0 | 0 | 0 | 0 | 0 | 0
758 | 66537644 | 62855103 | 49019923 | 1 | 1 | 30570983 | 2 | 2.1-18-7 | ТСН-2001.2. Доп. 68. п.1-18-7 (183001) | Автомобили грузовые бортовые, грузоподъемность до 5 т | 1368 | 1011 | маш.-ч | маш.-ч | 1 | 0.59 | 0 | 83.1 | 12.62 | 0 | 0 | 1 | 0 | *1,1 | 0.649 | 2 | 66537644 | 264 | 0 | 0 | 0 | 0 | 0 | 0 | 0 | 0
758 | 66537645 | 62855103 | 49019271 | 1 | 1 | 30570983 | 2 | 2.1-3-38 | ТСН-2001.2. Доп. 68. п.1-3-38 (032009) | Краны на автомобильном ходу, грузоподъемность до 16 т | 1368 | 1011 | маш.-ч | маш.-ч | 1 | 0.45 | 0 | 179.17 | 16.93 | 0 | 0 | 1 | 0 | *1,1 | 0.495 | 2 | 66537645 | 265 | 0 | 0 | 0 | 0 | 0 | 0 | 0 | 0
758 | 66537646 | 62855103 | 51913821 | 1 | 1 | 30570983 | 2 | 2.1-5-18 | ТСН-2001.2. Доп. 71. п.1-5-18 (050902) | Машины поливомоечные, емкость цистерны до 8 м3 | 1368 | 1011 | маш.-ч | маш.-ч | 1 | 11.76 | 0 | 140.38 | 12.62 | 0 | 0 | 1 | 0 | *1,1 | 12.936 | 2 | 66537646 | 266 | 0 | 0 | 0 | 0 | 0 | 0 | 0 | 0
758 | 66537647 | 62855103 | 49019444 | 1 | 1 | 30570983 | 2 | 2.1-5-64 | ТСН-2001.2. Доп. 68. п.1-5-64 (059002) | Котлы битумоварочные электрические, емкость до 1000 л, мощность до 50 кВт | 1368 | 1011 | маш.-ч | маш.-ч | 1 | 10.8 | 0 | 20.51 | 0 | 0 | 0 | 1 | 0 | *1,1 | 11.88 | 2 | 66537647 | 267 | 0 | 0 | 0 | 0 | 0 | 0 | 0 | 0
758 | 66537648 | 62855103 | 49019504 | 1 | 1 | 30570983 | 2 | 2.1-6-51 | ТСН-2001.2. Доп. 68. п.1-6-51 (069401) | Вибраторы поверхностные | 1368 | 1011 | маш.-ч | маш.-ч | 1 | 17.4 | 0 | 0.23 | 0 | 0 | 0 | 1 | 0 | *1,1 | 19.14 | 2 | 66537648 | 268 | 0 | 0 | 0 | 0 | 0 | 0 | 0 | 0
758 | 66537649 | 62855103 | 51897404 | 1 | 1 | 30570983 | 3 | 1.1-1-1017 | ТСН-2001.1 Доп. 70, Р. 1, о. 1, поз. 1017 | Материал рулонный кровельный и гидроизоляционный, рубероид типа РКК-350, на основе кровельного картона, с крупнозернистой посыпкой с верхней стороны, разрывная сила при растяжении не менее 320 Н, температура гибкости не выше +5°С, теплостойкость не ниже + | 1327 | 1005 | м2 | м2 | 1 | 12 | 5.04 | 0 | 0 | 0 | 0 | 1 | 0 |  | 12 | 2 | 66537649 | 269 | 0 | 0 | 0 | 0 | 0 | 0 | 0 | 0
758 | 66537650 | 62855103 | 31110605 | 1 | 1 | 30570983 | 3 | 1.1-1-118 | ТСН-2001.1. Доп. 1-42. Р. 1, о. 1, поз. 118 | Вода | 1339 | 1007 | м3 | м3 | 1 | 178 | 7.07 | 0 | 0 | 0 | 0 | 1 | 0 |  | 178 | 2 | 66537650 | 270 | 0 | 0 | 0 | 0 | 0 | 0 | 0 | 0
758 | 66537651 | 62855103 | 51897306 | 1 | 1 | 30570983 | 3 | 1.1-1-45 | ТСН-2001.1 Доп. 70, Р. 1, о. 1, поз. 45 | Битум нефтяной дорожный вязкий, марка БНД | 1348 | 1009 | т | т | 1000 | 0.09 | 3386.07 | 0 | 0 | 0 | 0 | 1 | 0 |  | 0.09 | 2 | 66537651 | 271 | 0 | 0 | 0 | 0 | 0 | 0 | 0 | 0
758 | 66537652 | 62855103 | 51871858 | 1 | 1 | 30570983 | 3 | 1.1-1-766 | ТСН-2001.1 Доп. 69, Р. 1, о. 1, поз. 766 | Песок для строительных работ, рядовой (карьерный) | 1339 | 1007 | м3 | м3 | 1 | 40 | 104.99 | 0 | 0 | 0 | 0 | 1 | 0 |  | 40 | 2 | 66537652 | 272 | 0 | 0 | 0 | 0 | 0 | 0 | 0 | 0
758 | 66537653 | 62855103 | 48969814 | 1 | 1 | 30570983 | 3 | 1.9-11-4 | ТСН-2001.1 Доп. 67, Р. 9, о. 11, поз. 4 | Щит деревянный для фундаментов, колонн, балок, перекрытий, стен, перегородок и других конструкций из досок, толщина 40 мм | 1327 | 1005 | м2 | м2 | 1 | 10.2 | 90.15 | 0 | 0 | 0 | 0 | 1 | 0 |  | 10.2 | 2 | 66537653 | 274 | 0 | 0 | 0 | 0 | 0 | 0 | 0 | 0
758 | 66537654 | 62855103 | 40427208 | 30570983 | 1 | 30570983 | 3 | 5745080000 |  | Смеси бетонные, БСГ, тяжелого бетона для инженерных коммуникаций и дорог | 1339 | 1007 | м3 | м3 | 1 | 162 | 0 | 0 | 0 | 0 | 0 | 0 | 0 |  | 162 | 3 | -1 |  | 0 | 0 | 0 | 0 | 0 | 0 | 0 | 0
760 | 66537656 | 62855106 | 40404405 | 30570983 | 1 | 30570983 | 1 | 9999990008 |  | Трудозатраты рабочих | 1191 | 1013 | чел.-ч. | чел.-ч. | 1 | 5.17 | 0 | 0 | 0 | 0 | 0 | 1 | 1 | *1,1 | 5.687 | 2 | 66537656 | 275 | 0 | 0 | 0 | 0 | 0 | 0 | 0 | 0
760 | 66537657 | 62855106 | 31134400 | 1 | 1 | 30570983 | 3 | 1.9-11-4 | ТСН-2001.1. Доп. 1-42. Р. 9, о. 11, поз. 4 | Щиты деревянные для фундаментов, колонн, балок, перекрытий, стен, перегородок и других конструкций из досок, толщина 40 мм | 1327 | 1005 | м2 | м2 | 1 | 0.65 | 90.15 | 0 | 0 | 0 | 0 | 1 | 0 |  | 0.65 | 2 | 66537657 | 277 | 0 | 0 | 0 | 0 | 0 | 0 | 0 | 0
760 | 66537658 | 62855106 | 40427208 | 30570983 | 1 | 30570983 | 3 | 5745080000 |  | Смеси бетонные, БСГ, тяжелого бетона для инженерных коммуникаций и дорог | 1339 | 1007 | м3 | м3 | 1 | 10.2 | 0 | 0 | 0 | 0 | 0 | 0 | 0 |  | 10.2 | 3 | -1 |  | 0 | 0 | 0 | 0 | 0 | 0 | 0 | 0
762 | 66537660 | 62855109 | 59818879 | 30570983 | 1 | 30570983 | 1 | 9999990008 |  | Трудозатраты рабочих | 1191 | 1013 | чел.-ч. | чел.-ч. | 1 | 4.29 | 0 | 0 | 0 | 0 | 0 | 1 | 1 | *1,1 | 4.719 | 2 | 66537660 | 278 | 0 | 0 | 0 | 0 | 0 | 0 | 0 | 0
762 | 66537661 | 62855109 | 49019585 | 1 | 1 | 30570983 | 2 | 2.1-10-1 | ТСН-2001.2. Доп. 68. п.1-10-1 (100101) | Компрессоры передвижные с двигателем внутреннего сгорания, давление до 7 ат, производительность до 5 м3/мин | 1368 | 1011 | маш.-ч | маш.-ч | 1 | 0.3 | 0 | 41.45 | 12.62 | 0 | 0 | 1 | 0 | *1,1 | 0.33 | 2 | 66537661 | 279 | 0 | 0 | 0 | 0 | 0 | 0 | 0 | 0
762 | 66537662 | 62855109 | 49019335 | 1 | 1 | 30570983 | 2 | 2.1-4-3 | ТСН-2001.2. Доп. 68. п.1-4-3 (040103) | Погрузчики фронтальные одноковшовые, грузоподъемность до 3 т | 1368 | 1011 | маш.-ч | маш.-ч | 1 | 0.3 | 0 | 153.95 | 14.54 | 0 | 0 | 1 | 0 | *1,1 | 0.33 | 2 | 66537662 | 280 | 0 | 0 | 0 | 0 | 0 | 0 | 0 | 0
762 | 66537663 | 62855109 | 51913821 | 1 | 1 | 30570983 | 2 | 2.1-5-18 | ТСН-2001.2. Доп. 71. п.1-5-18 (050902) | Машины поливомоечные, емкость цистерны до 8 м3 | 1368 | 1011 | маш.-ч | маш.-ч | 1 | 0.3 | 0 | 140.38 | 12.62 | 0 | 0 | 1 | 0 | *1,1 | 0.33 | 2 | 66537663 | 281 | 0 | 0 | 0 | 0 | 0 | 0 | 0 | 0
762 | 66537664 | 62855109 | 51913822 | 1 | 1 | 30570983 | 2 | 2.1-5-19 | ТСН-2001.2. Доп. 71. п.1-5-19 (051001) | Асфальтоукладчики на гусеничном ходу, производительность до 350 т/ч | 1368 | 1011 | маш.-ч | маш.-ч | 1 | 0.3 | 0 | 260.5 | 18.62 | 0 | 0 | 1 | 0 | *1,1 | 0.33 | 2 | 66537664 | 282 | 0 | 0 | 0 | 0 | 0 | 0 | 0 | 0
762 | 66537665 | 62855109 | 49019412 | 1 | 1 | 30570983 | 2 | 2.1-5-2 | ТСН-2001.2. Доп. 68. п.1-5-2 (050102) | Катки самоходные вибрационные, масса до 8 т | 1368 | 1011 | маш.-ч | маш.-ч | 1 | 0.3 | 0 | 163.81 | 14.54 | 0 | 0 | 1 | 0 | *1,1 | 0.33 | 2 | 66537665 | 283 | 0 | 0 | 0 | 0 | 0 | 0 | 0 | 0
762 | 66537666 | 62855109 | 49019428 | 1 | 1 | 30570983 | 2 | 2.1-5-35 | ТСН-2001.2. Доп. 68. п.1-5-35 (053601) | Автогудронаторы, емкость до 4000 л | 1368 | 1011 | маш.-ч | маш.-ч | 1 | 0.3 | 0 | 283.9 | 14.54 | 0 | 0 | 1 | 0 | *1,1 | 0.33 | 2 | 66537666 | 284 | 0 | 0 | 0 | 0 | 0 | 0 | 0 | 0
762 | 66537667 | 62855109 | 49019415 | 1 | 1 | 30570983 | 2 | 2.1-5-6 | ТСН-2001.2. Доп. 68. п.1-5-6 (050203) | Катки дорожные самоходные статические, масса до 13 т | 1368 | 1011 | маш.-ч | маш.-ч | 1 | 0.3 | 0 | 189.45 | 16.93 | 0 | 0 | 1 | 0 | *1,1 | 0.33 | 2 | 66537667 | 285 | 0 | 0 | 0 | 0 | 0 | 0 | 0 | 0
762 | 66537668 | 62855109 | 49019416 | 1 | 1 | 30570983 | 2 | 2.1-5-7 | ТСН-2001.2. Доп. 68. п.1-5-7 (050301) | Катки дорожные самоходные на пневмоколесном ходу, масса до 16 т | 1368 | 1011 | маш.-ч | маш.-ч | 1 | 0.9 | 0 | 180.35 | 16.93 | 0 | 0 | 1 | 0 | *1,1 | 0.99 | 2 | 66537668 | 286 | 0 | 0 | 0 | 0 | 0 | 0 | 0 | 0
762 | 66537669 | 62855109 | 51897778 | 1 | 1 | 30570983 | 3 | 1.3-3-19 | ТСН-2001.1 Доп. 70, Р. 3, о. 3, поз. 19 | Эмульсия дорожная, битумная | 1348 | 1009 | т | т | 1000 | 0.04 | 1445.87 | 0 | 0 | 0 | 0 | 1 | 0 |  | 0.04 | 2 | 66537669 | 287 | 0 | 0 | 0 | 0 | 0 | 0 | 0 | 0
762 | 66537670 | 62855109 | 40426822 | 30570983 | 1 | 30570983 | 3 | 5718400000 |  | Смеси асфальтобетонные | 1348 | 1009 | т | т | 1000 | 0 | 0 | 0 | 0 | 0 | 0 | 0 | 0 |  | 0 | 3 | -1 |  | 0 | 0 | 0 | 0 | 0 | 0 | 0 | 0
764 | 66537684 | 66537672 | 51724374 | 30570983 | 1 | 30570983 | 1 | 9999990008 |  | Трудозатраты рабочих | 1191 | 1013 | чел.-ч. | чел.-ч. | 1 | 4.29 | 0 | 0 | 0 | 0 | 0 | 1 | 1 | *1,1 | 4.719 | 2 | 66537673 | 289 | 0 | 0 | 0 | 0 | 0 | 0 | 0 | 0
764 | 66537685 | 66537672 | 49019585 | 1 | 1 | 30570983 | 2 | 2.1-10-1 | ТСН-2001.2. Доп. 68. п.1-10-1 (100101) | Компрессоры передвижные с двигателем внутреннего сгорания, давление до 7 ат, производительность до 5 м3/мин | 1368 | 1011 | маш.-ч | маш.-ч | 1 | 0.3 | 0 | 41.45 | 12.62 | 0 | 0 | 1 | 0 | *1,1 | 0.33 | 2 | 66537674 | 290 | 0 | 0 | 0 | 0 | 0 | 0 | 0 | 0
764 | 66537686 | 66537672 | 49019335 | 1 | 1 | 30570983 | 2 | 2.1-4-3 | ТСН-2001.2. Доп. 68. п.1-4-3 (040103) | Погрузчики фронтальные одноковшовые, грузоподъемность до 3 т | 1368 | 1011 | маш.-ч | маш.-ч | 1 | 0.3 | 0 | 153.95 | 14.54 | 0 | 0 | 1 | 0 | *1,1 | 0.33 | 2 | 66537675 | 291 | 0 | 0 | 0 | 0 | 0 | 0 | 0 | 0
764 | 66537687 | 66537672 | 51913821 | 1 | 1 | 30570983 | 2 | 2.1-5-18 | ТСН-2001.2. Доп. 71. п.1-5-18 (050902) | Машины поливомоечные, емкость цистерны до 8 м3 | 1368 | 1011 | маш.-ч | маш.-ч | 1 | 0.3 | 0 | 140.38 | 12.62 | 0 | 0 | 1 | 0 | *1,1 | 0.33 | 2 | 66537676 | 292 | 0 | 0 | 0 | 0 | 0 | 0 | 0 | 0
764 | 66537688 | 66537672 | 51913822 | 1 | 1 | 30570983 | 2 | 2.1-5-19 | ТСН-2001.2. Доп. 71. п.1-5-19 (051001) | Асфальтоукладчики на гусеничном ходу, производительность до 350 т/ч | 1368 | 1011 | маш.-ч | маш.-ч | 1 | 0.3 | 0 | 260.5 | 18.62 | 0 | 0 | 1 | 0 | *1,1 | 0.33 | 2 | 66537677 | 293 | 0 | 0 | 0 | 0 | 0 | 0 | 0 | 0
764 | 66537689 | 66537672 | 49019412 | 1 | 1 | 30570983 | 2 | 2.1-5-2 | ТСН-2001.2. Доп. 68. п.1-5-2 (050102) | Катки самоходные вибрационные, масса до 8 т | 1368 | 1011 | маш.-ч | маш.-ч | 1 | 0.3 | 0 | 163.81 | 14.54 | 0 | 0 | 1 | 0 | *1,1 | 0.33 | 2 | 66537678 | 294 | 0 | 0 | 0 | 0 | 0 | 0 | 0 | 0
764 | 66537690 | 66537672 | 49019428 | 1 | 1 | 30570983 | 2 | 2.1-5-35 | ТСН-2001.2. Доп. 68. п.1-5-35 (053601) | Автогудронаторы, емкость до 4000 л | 1368 | 1011 | маш.-ч | маш.-ч | 1 | 0.3 | 0 | 283.9 | 14.54 | 0 | 0 | 1 | 0 | *1,1 | 0.33 | 2 | 66537679 | 295 | 0 | 0 | 0 | 0 | 0 | 0 | 0 | 0
764 | 66537691 | 66537672 | 49019415 | 1 | 1 | 30570983 | 2 | 2.1-5-6 | ТСН-2001.2. Доп. 68. п.1-5-6 (050203) | Катки дорожные самоходные статические, масса до 13 т | 1368 | 1011 | маш.-ч | маш.-ч | 1 | 0.3 | 0 | 189.45 | 16.93 | 0 | 0 | 1 | 0 | *1,1 | 0.33 | 2 | 66537680 | 296 | 0 | 0 | 0 | 0 | 0 | 0 | 0 | 0
764 | 66537692 | 66537672 | 49019416 | 1 | 1 | 30570983 | 2 | 2.1-5-7 | ТСН-2001.2. Доп. 68. п.1-5-7 (050301) | Катки дорожные самоходные на пневмоколесном ходу, масса до 16 т | 1368 | 1011 | маш.-ч | маш.-ч | 1 | 0.9 | 0 | 180.35 | 16.93 | 0 | 0 | 1 | 0 | *1,1 | 0.99 | 2 | 66537681 | 297 | 0 | 0 | 0 | 0 | 0 | 0 | 0 | 0
764 | 66537693 | 66537672 | 51897778 | 1 | 1 | 30570983 | 3 | 1.3-3-19 | ТСН-2001.1 Доп. 70, Р. 3, о. 3, поз. 19 | Эмульсия дорожная, битумная | 1348 | 1009 | т | т | 1000 | 0.04 | 1445.87 | 0 | 0 | 0 | 0 | 1 | 0 |  | 0.04 | 2 | 66537682 | 298 | 0 | 0 | 0 | 0 | 0 | 0 | 0 | 0
764 | 66537694 | 66537672 | 40426821 | 30570983 | 1 | 30570983 | 3 | 5718400000 |  | Смеси асфальтобетонные | 1348 | 1009 | т | т | 1000 | 0 | 0 | 0 | 0 | 0 | 0 | 0 | 0 |  | 0 | 3 | -1 |  | 0 | 0 | 0 | 0 | 0 | 0 | 0 | 0
766 | 66537696 | 62855115 | 55782647 | 30570983 | 1 | 30570983 | 1 | 9999990008 |  | Трудозатраты рабочих | 1191 | 1013 | чел.-ч. | чел.-ч. | 1 | 0.53 | 0 | 0 | 0 | 0 | 0 | 1 | 1 | )*2)*1,1 | 1.166 | 2 | 66537696 | 300 | 0 | 0 | 0 | 0 | 0 | 0 | 0 | 0
766 | 66537697 | 62855115 | 49019335 | 1 | 1 | 30570983 | 2 | 2.1-4-3 | ТСН-2001.2. Доп. 68. п.1-4-3 (040103) | Погрузчики фронтальные одноковшовые, грузоподъемность до 3 т | 1368 | 1011 | маш.-ч | маш.-ч | 1 | 0.075 | 0 | 153.95 | 14.54 | 0 | 0 | 1 | 0 | )*2)*1,1 | 0.165 | 2 | 66537697 | 301 | 0 | 0 | 0 | 0 | 0 | 0 | 0 | 0
766 | 66537698 | 62855115 | 49019428 | 1 | 1 | 30570983 | 2 | 2.1-5-35 | ТСН-2001.2. Доп. 68. п.1-5-35 (053601) | Автогудронаторы, емкость до 4000 л | 1368 | 1011 | маш.-ч | маш.-ч | 1 | 0.075 | 0 | 283.9 | 14.54 | 0 | 0 | 1 | 0 | )*2)*1,1 | 0.165 | 2 | 66537698 | 302 | 0 | 0 | 0 | 0 | 0 | 0 | 0 | 0
766 | 66537699 | 62855115 | 40426822 | 30570983 | 1 | 30570983 | 3 | 5718400000 |  | Смеси асфальтобетонные | 1348 | 1009 | т | т | 1000 | 0 | 0 | 0 | 0 | 0 | 0 | 0 | 0 | )*2 | 0 | 3 | -1 |  | 0 | 0 | 0 | 0 | 0 | 0 | 0 | 0
768 | 66537706 | 66537701 | 51724374 | 30570983 | 1 | 30570983 | 1 | 9999990008 |  | Трудозатраты рабочих | 1191 | 1013 | чел.-ч. | чел.-ч. | 1 | 0.53 | 0 | 0 | 0 | 0 | 0 | 1 | 1 | )*3)*1,1 | 1.749 | 2 | 66537702 | 304 | 0 | 0 | 0 | 0 | 0 | 0 | 0 | 0
768 | 66537707 | 66537701 | 49019335 | 1 | 1 | 30570983 | 2 | 2.1-4-3 | ТСН-2001.2. Доп. 68. п.1-4-3 (040103) | Погрузчики фронтальные одноковшовые, грузоподъемность до 3 т | 1368 | 1011 | маш.-ч | маш.-ч | 1 | 0.075 | 0 | 153.95 | 14.54 | 0 | 0 | 1 | 0 | )*3)*1,1 | 0.2475 | 2 | 66537703 | 305 | 0 | 0 | 0 | 0 | 0 | 0 | 0 | 0
768 | 66537708 | 66537701 | 49019428 | 1 | 1 | 30570983 | 2 | 2.1-5-35 | ТСН-2001.2. Доп. 68. п.1-5-35 (053601) | Автогудронаторы, емкость до 4000 л | 1368 | 1011 | маш.-ч | маш.-ч | 1 | 0.075 | 0 | 283.9 | 14.54 | 0 | 0 | 1 | 0 | )*3)*1,1 | 0.2475 | 2 | 66537704 | 306 | 0 | 0 | 0 | 0 | 0 | 0 | 0 | 0
768 | 66537709 | 66537701 | 40426821 | 30570983 | 1 | 30570983 | 3 | 5718400000 |  | Смеси асфальтобетонные | 1348 | 1009 | т | т | 1000 | 0 | 0 | 0 | 0 | 0 | 0 | 0 | 0 | )*3 | 0 | 3 | -1 |  | 0 | 0 | 0 | 0 | 0 | 0 | 0 | 0
770 | 66537711 | 62855121 | 59818879 | 30570983 | 1 | 30570983 | 1 | 9999990008 |  | Трудозатраты рабочих | 1191 | 1013 | чел.-ч. | чел.-ч. | 1 | 4.29 | 0 | 0 | 0 | 0 | 0 | 1 | 1 | *1,1 | 4.719 | 2 | 66537711 | 308 | 0 | 0 | 0 | 0 | 0 | 0 | 0 | 0
770 | 66537712 | 62855121 | 49019585 | 1 | 1 | 30570983 | 2 | 2.1-10-1 | ТСН-2001.2. Доп. 68. п.1-10-1 (100101) | Компрессоры передвижные с двигателем внутреннего сгорания, давление до 7 ат, производительность до 5 м3/мин | 1368 | 1011 | маш.-ч | маш.-ч | 1 | 0.3 | 0 | 41.45 | 12.62 | 0 | 0 | 1 | 0 | *1,1 | 0.33 | 2 | 66537712 | 309 | 0 | 0 | 0 | 0 | 0 | 0 | 0 | 0
770 | 66537713 | 62855121 | 49019335 | 1 | 1 | 30570983 | 2 | 2.1-4-3 | ТСН-2001.2. Доп. 68. п.1-4-3 (040103) | Погрузчики фронтальные одноковшовые, грузоподъемность до 3 т | 1368 | 1011 | маш.-ч | маш.-ч | 1 | 0.3 | 0 | 153.95 | 14.54 | 0 | 0 | 1 | 0 | *1,1 | 0.33 | 2 | 66537713 | 310 | 0 | 0 | 0 | 0 | 0 | 0 | 0 | 0
770 | 66537714 | 62855121 | 51913821 | 1 | 1 | 30570983 | 2 | 2.1-5-18 | ТСН-2001.2. Доп. 71. п.1-5-18 (050902) | Машины поливомоечные, емкость цистерны до 8 м3 | 1368 | 1011 | маш.-ч | маш.-ч | 1 | 0.3 | 0 | 140.38 | 12.62 | 0 | 0 | 1 | 0 | *1,1 | 0.33 | 2 | 66537714 | 311 | 0 | 0 | 0 | 0 | 0 | 0 | 0 | 0
770 | 66537715 | 62855121 | 51913822 | 1 | 1 | 30570983 | 2 | 2.1-5-19 | ТСН-2001.2. Доп. 71. п.1-5-19 (051001) | Асфальтоукладчики на гусеничном ходу, производительность до 350 т/ч | 1368 | 1011 | маш.-ч | маш.-ч | 1 | 0.3 | 0 | 260.5 | 18.62 | 0 | 0 | 1 | 0 | *1,1 | 0.33 | 2 | 66537715 | 312 | 0 | 0 | 0 | 0 | 0 | 0 | 0 | 0
770 | 66537716 | 62855121 | 49019412 | 1 | 1 | 30570983 | 2 | 2.1-5-2 | ТСН-2001.2. Доп. 68. п.1-5-2 (050102) | Катки самоходные вибрационные, масса до 8 т | 1368 | 1011 | маш.-ч | маш.-ч | 1 | 0.3 | 0 | 163.81 | 14.54 | 0 | 0 | 1 | 0 | *1,1 | 0.33 | 2 | 66537716 | 313 | 0 | 0 | 0 | 0 | 0 | 0 | 0 | 0
770 | 66537717 | 62855121 | 49019428 | 1 | 1 | 30570983 | 2 | 2.1-5-35 | ТСН-2001.2. Доп. 68. п.1-5-35 (053601) | Автогудронаторы, емкость до 4000 л | 1368 | 1011 | маш.-ч | маш.-ч | 1 | 0.3 | 0 | 283.9 | 14.54 | 0 | 0 | 1 | 0 | *1,1 | 0.33 | 2 | 66537717 | 314 | 0 | 0 | 0 | 0 | 0 | 0 | 0 | 0
770 | 66537718 | 62855121 | 49019415 | 1 | 1 | 30570983 | 2 | 2.1-5-6 | ТСН-2001.2. Доп. 68. п.1-5-6 (050203) | Катки дорожные самоходные статические, масса до 13 т | 1368 | 1011 | маш.-ч | маш.-ч | 1 | 0.3 | 0 | 189.45 | 16.93 | 0 | 0 | 1 | 0 | *1,1 | 0.33 | 2 | 66537718 | 315 | 0 | 0 | 0 | 0 | 0 | 0 | 0 | 0
770 | 66537719 | 62855121 | 49019416 | 1 | 1 | 30570983 | 2 | 2.1-5-7 | ТСН-2001.2. Доп. 68. п.1-5-7 (050301) | Катки дорожные самоходные на пневмоколесном ходу, масса до 16 т | 1368 | 1011 | маш.-ч | маш.-ч | 1 | 0.9 | 0 | 180.35 | 16.93 | 0 | 0 | 1 | 0 | *1,1 | 0.99 | 2 | 66537719 | 316 | 0 | 0 | 0 | 0 | 0 | 0 | 0 | 0
770 | 66537720 | 62855121 | 51897778 | 1 | 1 | 30570983 | 3 | 1.3-3-19 | ТСН-2001.1 Доп. 70, Р. 3, о. 3, поз. 19 | Эмульсия дорожная, битумная | 1348 | 1009 | т | т | 1000 | 0.04 | 1445.87 | 0 | 0 | 0 | 0 | 1 | 0 |  | 0.04 | 2 | 66537720 | 317 | 0 | 0 | 0 | 0 | 0 | 0 | 0 | 0
770 | 66537721 | 62855121 | 40426822 | 30570983 | 1 | 30570983 | 3 | 5718400000 |  | Смеси асфальтобетонные | 1348 | 1009 | т | т | 1000 | 0 | 0 | 0 | 0 | 0 | 0 | 0 | 0 |  | 0 | 3 | -1 |  | 0 | 0 | 0 | 0 | 0 | 0 | 0 | 0
841 | 66537723 | 62855342 | 40404405 | 30570983 | 1 | 30570983 | 1 | 9999990008 |  | Трудозатраты рабочих | 1191 | 1013 | чел.-ч. | чел.-ч. | 1 | 192.7 | 0 | 0 | 0 | 0 | 0 | 1 | 1 | *1,1 | 211.97 | 2 | 66537723 | 319 | 0 | 0 | 0 | 0 | 0 | 0 | 0 | 0
842 | 66537724 | 62855343 | 40404405 | 30570983 | 1 | 30570983 | 1 | 9999990008 |  | Трудозатраты рабочих | 1191 | 1013 | чел.-ч. | чел.-ч. | 1 | 107.04 | 0 | 0 | 0 | 0 | 0 | 1 | 1 | *1,1 | 117.744 | 2 | 66537724 | 320 | 0 | 0 | 0 | 0 | 0 | 0 | 0 | 0
843 | 66537725 | 62855344 | 40404405 | 30570983 | 1 | 30570983 | 1 | 9999990008 |  | Трудозатраты рабочих | 1191 | 1013 | чел.-ч. | чел.-ч. | 1 | 192.7 | 0 | 0 | 0 | 0 | 0 | 1 | 1 | *1,1 | 211.97 | 2 | 66537725 | 321 | 0 | 0 | 0 | 0 | 0 | 0 | 0 | 0
844 | 66538147 | 66537734 | 66183815 | 30570983 | 1 | 30570983 | 1 | 9999990008 |  | Трудозатраты рабочих | 1191 | 1013 | чел.-ч. | чел.-ч. | 1 | 0.59 | 0 | 0 | 0 | 0 | 0 | 1 | 1 | *1,1 | 0.649 | 2 | 66538147 | 322 | 0 | 0 | 0 | 0 | 0 | 0 | 0 | 0
844 | 66538148 | 66537734 | 49019197 | 1 | 1 | 30570983 | 2 | 2.1-1-1 | ТСН-2001.2. Доп. 68. п.1-1-1 (010101) | Экскаваторы на гусеничном ходу гидравлические, объем ковша до 0,25 м3 | 1368 | 1011 | маш.-ч | маш.-ч | 1 | 4.97 | 0 | 156.56 | 14.54 | 0 | 0 | 1 | 0 | *1,1 | 5.467 | 2 | 66538148 | 323 | 0 | 0 | 0 | 0 | 0 | 0 | 0 | 0
845 | 66537726 | 62855346 | 30515951 | 30515945 | 1 | 30570983 | 1 | 9999990008 |  | Трудозатраты рабочих | 1191 | 1013 | чел.-ч. | чел.-ч. | 1 | 2.95 | 0 | 0 | 0 | 0 | 0 | 1 | 1 | *1,1 | 3.245 | 2 | 66537726 | 324 | 0 | 0 | 0 | 0 | 0 | 0 | 0 | 0
845 | 66537727 | 62855346 | 30595241 | 1 | 1 | 30570983 | 2 | 2.1-1-19 | ТСН-2001.2. Доп. 68. п.1-1-19 (010302) | Экскаваторы на пневмоколесном ходу гидравлические, объем ковша до 0,25 м3 | 1368 | 1011 | маш.-ч | маш.-ч | 1 | 7.414 | 0 | 147.49 | 14.54 | 0 | 0 | 1 | 0 | *1,1 | 8.1554 | 2 | 66537727 | 325 | 0 | 0 | 0 | 0 | 0 | 0 | 0 | 0
845 | 66537728 | 62855346 | 30595253 | 1 | 1 | 30570983 | 2 | 2.1-1-43 | ТСН-2001.2. Доп. 68. п.1-1-43 (012102) | Бульдозеры гусеничные, мощность до 59 кВт (80 л.с.) | 1368 | 1011 | маш.-ч | маш.-ч | 1 | 1.6975 | 0 | 145.59 | 14.54 | 0 | 0 | 1 | 0 | *1,1 | 1.8673 | 2 | 66537728 | 326 | 0 | 0 | 0 | 0 | 0 | 0 | 0 | 0
846 | 66537729 | 62855347 | 40404405 | 30570983 | 1 | 30570983 | 1 | 9999990008 |  | Трудозатраты рабочих | 1191 | 1013 | чел.-ч. | чел.-ч. | 1 | 107.04 | 0 | 0 | 0 | 0 | 0 | 1 | 1 | *1,1 | 117.744 | 2 | 66537729 | 327 | 0 | 0 | 0 | 0 | 0 | 0 | 0 | 0
847 | 66537479 | 62855348 | 49019217 | 1 | 1 | 30570983 | 2 | 2.1-1-43 | ТСН-2001.2. Доп. 68. п.1-1-43 (012102) | Бульдозеры гусеничные, мощность до 59 кВт (80 л.с.) | 1368 | 1011 | маш.-ч | маш.-ч | 1 | 0.893 | 0 | 145.59 | 14.54 | 0 | 0 | 1 | 0 | *1,1 | 0.9823 | 2 | 66537479 | 328 | 0 | 0 | 0 | 0 | 0 | 0 | 0 | 0
848 | 66538065 | 66538061 | 51724374 | 30570983 | 1 | 30570983 | 1 | 9999990008 |  | Трудозатраты рабочих | 1191 | 1013 | чел.-ч. | чел.-ч. | 1 | 10.8 | 0 | 0 | 0 | 0 | 0 | 1 | 1 | *1,1 | 11.88 | 2 | 66538062 | 329 | 0 | 0 | 0 | 0 | 0 | 0 | 0 | 0
848 | 66538066 | 66538061 | 49019585 | 1 | 1 | 30570983 | 2 | 2.1-10-1 | ТСН-2001.2. Доп. 68. п.1-10-1 (100101) | Компрессоры передвижные с двигателем внутреннего сгорания, давление до 7 ат, производительность до 5 м3/мин | 1368 | 1011 | маш.-ч | маш.-ч | 1 | 10.5 | 0 | 41.45 | 12.62 | 0 | 0 | 1 | 0 | *1,1 | 11.55 | 2 | 66538063 | 330 | 0 | 0 | 0 | 0 | 0 | 0 | 0 | 0
848 | 66538067 | 66538061 | 49019963 | 1 | 1 | 30570983 | 2 | 2.1-30-1 | ТСН-2001.2. Доп. 68. п.1-30-1 (301201) | Трамбовки пневматические | 1368 | 1011 | маш.-ч | маш.-ч | 1 | 10.5 | 0 | 0.2 | 0 | 0 | 0 | 1 | 0 | *1,1 | 11.55 | 2 | 66538064 | 331 | 0 | 0 | 0 | 0 | 0 | 0 | 0 | 0
884 | 66537744 | 62855855 | 48770579 | 30570983 | 1 | 30570983 | 1 | 9999990008 |  | Трудозатраты рабочих | 1191 | 1013 | чел.-ч. | чел.-ч. | 1 | 147.85 | 0 | 0 | 0 | 0 | 0 | 1 | 1 | *1,1 | 162.635 | 2 | 66537744 | 332 | 0 | 0 | 0 | 0 | 0 | 0 | 0 | 0
884 | 66537745 | 62855855 | 49019941 | 1 | 1 | 30570983 | 2 | 2.1-18-34 | ТСН-2001.2. Доп. 68. п.1-18-34 (182204) | Полуприцепы общего назначения, грузоподъемность до 20 т | 1368 | 1011 | маш.-ч | маш.-ч | 1 | 0.73 | 0 | 15.54 | 0 | 0 | 0 | 1 | 0 | *1,1 | 0.803 | 2 | 66537745 | 333 | 0 | 0 | 0 | 0 | 0 | 0 | 0 | 0
884 | 66537746 | 62855855 | 49019943 | 1 | 1 | 30570983 | 2 | 2.1-18-36 | ТСН-2001.2. Доп. 68. п.1-18-36 (185004) | Тягачи седельные, грузоподъемность до 20 т | 1368 | 1011 | маш.-ч | маш.-ч | 1 | 0.73 | 0 | 81.15 | 14.54 | 0 | 0 | 1 | 0 | *1,1 | 0.803 | 2 | 66537746 | 334 | 0 | 0 | 0 | 0 | 0 | 0 | 0 | 0
884 | 66537747 | 62855855 | 49019271 | 1 | 1 | 30570983 | 2 | 2.1-3-38 | ТСН-2001.2. Доп. 68. п.1-3-38 (032009) | Краны на автомобильном ходу, грузоподъемность до 16 т | 1368 | 1011 | маш.-ч | маш.-ч | 1 | 1.05 | 0 | 179.17 | 16.93 | 0 | 0 | 1 | 0 | *1,1 | 1.155 | 2 | 66537747 | 335 | 0 | 0 | 0 | 0 | 0 | 0 | 0 | 0
884 | 66537748 | 62855855 | 40718257 | 30570983 | 1 | 30570983 | 3 | 2248110000 |  | Трубы из полиэтилена для кабельной канализации | 1301 | 1003 | м | м | 1 | 1025 | 0 | 0 | 0 | 0 | 0 | 0 | 0 |  | 1025 | 3 | -1 |  | 0 | 0 | 0 | 0 | 0 | 0 | 0 | 0
885 | 66537750 | 62855856 | 59818879 | 30570983 | 1 | 30570983 | 1 | 9999990008 |  | Трудозатраты рабочих | 1191 | 1013 | чел.-ч. | чел.-ч. | 1 | 107.8 | 0 | 0 | 0 | 0 | 0 | 1 | 1 | *1,1 | 118.58 | 2 | 66537750 | 336 | 0 | 0 | 0 | 0 | 0 | 0 | 0 | 0
885 | 66537751 | 62855856 | 49019941 | 1 | 1 | 30570983 | 2 | 2.1-18-34 | ТСН-2001.2. Доп. 68. п.1-18-34 (182204) | Полуприцепы общего назначения, грузоподъемность до 20 т | 1368 | 1011 | маш.-ч | маш.-ч | 1 | 0.72 | 0 | 15.54 | 0 | 0 | 0 | 1 | 0 | *1,1 | 0.792 | 2 | 66537751 | 337 | 0 | 0 | 0 | 0 | 0 | 0 | 0 | 0
885 | 66537752 | 62855856 | 49019943 | 1 | 1 | 30570983 | 2 | 2.1-18-36 | ТСН-2001.2. Доп. 68. п.1-18-36 (185004) | Тягачи седельные, грузоподъемность до 20 т | 1368 | 1011 | маш.-ч | маш.-ч | 1 | 0.72 | 0 | 81.15 | 14.54 | 0 | 0 | 1 | 0 | *1,1 | 0.792 | 2 | 66537752 | 338 | 0 | 0 | 0 | 0 | 0 | 0 | 0 | 0
885 | 66537753 | 62855856 | 49019271 | 1 | 1 | 30570983 | 2 | 2.1-3-38 | ТСН-2001.2. Доп. 68. п.1-3-38 (032009) | Краны на автомобильном ходу, грузоподъемность до 16 т | 1368 | 1011 | маш.-ч | маш.-ч | 1 | 1.04 | 0 | 179.17 | 16.93 | 0 | 0 | 1 | 0 | *1,1 | 1.144 | 2 | 66537753 | 339 | 0 | 0 | 0 | 0 | 0 | 0 | 0 | 0
885 | 66537754 | 62855856 | 40718257 | 30570983 | 1 | 30570983 | 3 | 2248110000 |  | Трубы из полиэтилена для кабельной канализации | 1301 | 1003 | м | м | 1 | 1025 | 0 | 0 | 0 | 0 | 0 | 0 | 0 |  | 1025 | 3 | -1 |  | 0 | 0 | 0 | 0 | 0 | 0 | 0 | 0
888 | 66570060 | 66570055 | 51724374 | 30570983 | 1 | 30570983 | 1 | 9999990008 |  | Трудозатраты рабочих | 1191 | 1013 | чел.-ч. | чел.-ч. | 1 | 1.15 | 0 | 0 | 0 | 0 | 0 | 1 | 1 | *1,1 | 1.265 | 2 | 66570056 | 340 | 0 | 0 | 0 | 0 | 0 | 0 | 0 | 0
888 | 66570061 | 66570055 | 46890343 | 1 | 1 | 30570983 | 2 | 2.1-13-40 | ТСН-2001.2. Доп. 60. п.1-13-40 (135505) | Аппараты для стыковой сварки труб из термопластов диаметром от 40 до 160 мм | 1367 | 1011 | маш.-ч. | маш.-ч. | 1 | 0.56 | 0 | 4.63 | 0.02 | 0 | 0 | 1 | 0 | *1,1 | 0.616 | 2 | 66570057 | 341 | 0 | 0 | 0 | 0 | 0 | 0 | 0 | 0
888 | 66570062 | 66570055 | 31111434 | 1 | 1 | 30570983 | 3 | 1.1-1-1064 | ТСН-2001.1. Доп. 1-42. Р. 1, о. 1, поз. 1064 | Спирт этиловый технический | 1346 | 1009 | кг | кг | 1 | 0.0667 | 11.25 | 0 | 0 | 0 | 0 | 1 | 0 |  | 0.0667 | 2 | 66570058 | 342 | 0 | 0 | 0 | 0 | 0 | 0 | 0 | 0
888 | 66570063 | 66570055 | 31110602 | 1 | 1 | 30570983 | 3 | 1.1-1-115 | ТСН-2001.1. Доп. 1-42. Р. 1, о. 1, поз. 115 | Ветошь | 1346 | 1009 | кг | кг | 1 | 0.1 | 1.61 | 0 | 0 | 0 | 0 | 1 | 0 |  | 0.1 | 2 | 66570059 | 343 | 0 | 0 | 0 | 0 | 0 | 0 | 0 | 0
889 | 66537756 | 62855409 | 51724374 | 30570983 | 1 | 30570983 | 1 | 9999990008 |  | Трудозатраты рабочих | 1191 | 1013 | чел.-ч. | чел.-ч. | 1 | 20 | 0 | 0 | 0 | 0 | 0 | 1 | 1 | *1,1 | 22 | 2 | 66537756 | 344 | 0 | 0 | 0 | 0 | 0 | 0 | 0 | 0
889 | 66537757 | 62855409 | 49019923 | 1 | 1 | 30570983 | 2 | 2.1-18-7 | ТСН-2001.2. Доп. 68. п.1-18-7 (183001) | Автомобили грузовые бортовые, грузоподъемность до 5 т | 1368 | 1011 | маш.-ч | маш.-ч | 1 | 1.06 | 0 | 83.1 | 12.62 | 0 | 0 | 1 | 0 | *1,1 | 1.166 | 2 | 66537757 | 345 | 0 | 0 | 0 | 0 | 0 | 0 | 0 | 0
889 | 66537758 | 62855409 | 49019352 | 1 | 1 | 30570983 | 2 | 2.1-4-31 | ТСН-2001.2. Доп. 68. п.1-4-31 (042903) | Лебедки электрические, тяговое усилие до 14,71 кН (1,5 тс) | 1368 | 1011 | маш.-ч | маш.-ч | 1 | 4.27 | 0 | 2.27 | 0 | 0 | 0 | 1 | 0 | *1,1 | 4.697 | 2 | 66537758 | 346 | 0 | 0 | 0 | 0 | 0 | 0 | 0 | 0
889 | 66537759 | 62855409 | 49019362 | 1 | 1 | 30570983 | 2 | 2.1-4-45 | ТСН-2001.2. Доп. 68. п.1-4-45 (043403) | Домкраты гидравлические, грузоподъемность до 100 т | 1368 | 1011 | маш.-ч | маш.-ч | 1 | 4.6 | 0 | 0.73 | 0 | 0 | 0 | 1 | 0 | *1,1 | 5.06 | 2 | 66537759 | 347 | 0 | 0 | 0 | 0 | 0 | 0 | 0 | 0
889 | 66537760 | 62855409 | 48965374 | 1 | 1 | 30570983 | 3 | 1.1-1-491 | ТСН-2001.1 Доп. 67, Р. 1, о. 1, поз. 491 | Лак битумный, типа БТ-123 | 1348 | 1009 | т | т | 1000 | 6e-05 | 11242.42 | 0 | 0 | 0 | 0 | 1 | 0 |  | 6e-05 | 2 | 66537760 | 348 | 0 | 0 | 0 | 0 | 0 | 0 | 0 | 0
889 | 66537761 | 62855409 | 48937877 | 1 | 1 | 30570983 | 3 | 1.1-1-8031 | ТСН-2001.1 Доп. 66, Р. 1, о. 1, поз. 8031 | Роль свинцовая, марка С1, толщина от 1 до 1,5 мм | 1346 | 1009 | кг | кг | 1 | 0.8 | 25.8 | 0 | 0 | 0 | 0 | 1 | 0 |  | 0.8 | 2 | 66537761 | 349 | 0 | 0 | 0 | 0 | 0 | 0 | 0 | 0
889 | 66537762 | 62855409 | 48965565 | 1 | 1 | 30570983 | 3 | 1.1-1-944 | ТСН-2001.1 Доп. 67, Р. 1, о. 1, поз. 944 | Припой оловянно-свинцовый, в прутках, диаметр 8 мм, типа ПОС-30 | 1348 | 1009 | т | т | 1000 | 0.0005 | 60966 | 0 | 0 | 0 | 0 | 1 | 0 |  | 0.0005 | 2 | 66537762 | 350 | 0 | 0 | 0 | 0 | 0 | 0 | 0 | 0
889 | 66537763 | 62855409 | 48965580 | 1 | 1 | 30570983 | 3 | 1.1-1-967 | ТСН-2001.1 Доп. 67, Р. 1, о. 1, поз. 967 | Проволока стальная низкоуглеродистая общего назначения оцинкованная, диаметр от 1,6 до 3,0 мм | 1348 | 1009 | т | т | 1000 | 4e-05 | 7982.5 | 0 | 0 | 0 | 0 | 1 | 0 |  | 4e-05 | 2 | 66537763 | 351 | 0 | 0 | 0 | 0 | 0 | 0 | 0 | 0
889 | 66537764 | 62855409 | 48977721 | 1 | 1 | 30570983 | 3 | 1.21-5-1180 | ТСН-2001.1 Доп. 67, Р. 21, о. 5, поз. 1180 | Бирка маркировочная для кабелей и проводов, типа У134 У3,5 | 1356 | 1010 | 1000 шт. | 1000 шт. | 1000 | 0.00041 | 226.68 | 0 | 0 | 0 | 0 | 1 | 0 |  | 0.00041 | 2 | 66537764 | 352 | 0 | 0 | 0 | 0 | 0 | 0 | 0 | 0
889 | 66537765 | 62855409 | 48977382 | 1 | 1 | 30570983 | 3 | 1.21-5-798 | ТСН-2001.1 Доп. 67, Р. 21, о. 5, поз. 798 | Лента монтажная, типа ЛМ-5 | 1301 | 1003 | м | м | 1 | 0.96 | 0.7 | 0 | 0 | 0 | 0 | 1 | 0 |  | 0.96 | 2 | 66537765 | 353 | 0 | 0 | 0 | 0 | 0 | 0 | 0 | 0
889 | 66537766 | 62855409 | 48977384 | 1 | 1 | 30570983 | 3 | 1.21-5-800 | ТСН-2001.1 Доп. 67, Р. 21, о. 5, поз. 800 | Кнопка для ленты ЛМ, типа 3,5 | 1356 | 1010 | 1000 шт. | 1000 шт. | 1000 | 0.00832 | 6.44 | 0 | 0 | 0 | 0 | 1 | 0 |  | 0.00832 | 2 | 66537766 | 354 | 0 | 0 | 0 | 0 | 0 | 0 | 0 | 0
889 | 66537767 | 62855409 | 48783216 | 30570983 | 1 | 30570983 | 3 | 3500000000 |  | Кабели напряжением до 35 кВ | 1303 | 1003 | км | км | 1000 | 0.102 | 0 | 0 | 0 | 0 | 0 | 0 | 0 |  | 0.102 | 3 | -1 |  | 0 | 0 | 0 | 0 | 0 | 0 | 0 | 0
889 | 66537768 | 62855409 | 48787248 | 30570983 | 1 | 30570983 | 3 | 3599190000 |  | Оконцеватели (капы) термоусаживаемые | 1354 | 1010 | шт. | шт. | 1 | 0 | 0 | 0 | 0 | 0 | 0 | 0 | 0 |  | 0 | 3 | -1 |  | 0 | 0 | 0 | 0 | 0 | 0 | 0 | 0
890 | 66537771 | 62855889 | 51724374 | 30570983 | 1 | 30570983 | 1 | 9999990008 |  | Трудозатраты рабочих | 1191 | 1013 | чел.-ч. | чел.-ч. | 1 | 20 | 0 | 0 | 0 | 0 | 0 | 1 | 1 | *1,1 | 22 | 2 | 66537771 | 355 | 0 | 0 | 0 | 0 | 0 | 0 | 0 | 0
890 | 66537772 | 62855889 | 49019923 | 1 | 1 | 30570983 | 2 | 2.1-18-7 | ТСН-2001.2. Доп. 68. п.1-18-7 (183001) | Автомобили грузовые бортовые, грузоподъемность до 5 т | 1368 | 1011 | маш.-ч | маш.-ч | 1 | 1.06 | 0 | 83.1 | 12.62 | 0 | 0 | 1 | 0 | *1,1 | 1.166 | 2 | 66537772 | 356 | 0 | 0 | 0 | 0 | 0 | 0 | 0 | 0
890 | 66537773 | 62855889 | 49019352 | 1 | 1 | 30570983 | 2 | 2.1-4-31 | ТСН-2001.2. Доп. 68. п.1-4-31 (042903) | Лебедки электрические, тяговое усилие до 14,71 кН (1,5 тс) | 1368 | 1011 | маш.-ч | маш.-ч | 1 | 4.27 | 0 | 2.27 | 0 | 0 | 0 | 1 | 0 | *1,1 | 4.697 | 2 | 66537773 | 357 | 0 | 0 | 0 | 0 | 0 | 0 | 0 | 0
890 | 66537774 | 62855889 | 49019362 | 1 | 1 | 30570983 | 2 | 2.1-4-45 | ТСН-2001.2. Доп. 68. п.1-4-45 (043403) | Домкраты гидравлические, грузоподъемность до 100 т | 1368 | 1011 | маш.-ч | маш.-ч | 1 | 4.6 | 0 | 0.73 | 0 | 0 | 0 | 1 | 0 | *1,1 | 5.06 | 2 | 66537774 | 358 | 0 | 0 | 0 | 0 | 0 | 0 | 0 | 0
890 | 66537775 | 62855889 | 48965374 | 1 | 1 | 30570983 | 3 | 1.1-1-491 | ТСН-2001.1 Доп. 67, Р. 1, о. 1, поз. 491 | Лак битумный, типа БТ-123 | 1348 | 1009 | т | т | 1000 | 6e-05 | 11242.42 | 0 | 0 | 0 | 0 | 1 | 0 |  | 6e-05 | 2 | 66537775 | 359 | 0 | 0 | 0 | 0 | 0 | 0 | 0 | 0
890 | 66537776 | 62855889 | 48937877 | 1 | 1 | 30570983 | 3 | 1.1-1-8031 | ТСН-2001.1 Доп. 66, Р. 1, о. 1, поз. 8031 | Роль свинцовая, марка С1, толщина от 1 до 1,5 мм | 1346 | 1009 | кг | кг | 1 | 0.8 | 25.8 | 0 | 0 | 0 | 0 | 1 | 0 |  | 0.8 | 2 | 66537776 | 360 | 0 | 0 | 0 | 0 | 0 | 0 | 0 | 0
890 | 66537777 | 62855889 | 48965565 | 1 | 1 | 30570983 | 3 | 1.1-1-944 | ТСН-2001.1 Доп. 67, Р. 1, о. 1, поз. 944 | Припой оловянно-свинцовый, в прутках, диаметр 8 мм, типа ПОС-30 | 1348 | 1009 | т | т | 1000 | 0.0005 | 60966 | 0 | 0 | 0 | 0 | 1 | 0 |  | 0.0005 | 2 | 66537777 | 361 | 0 | 0 | 0 | 0 | 0 | 0 | 0 | 0
890 | 66537778 | 62855889 | 48965580 | 1 | 1 | 30570983 | 3 | 1.1-1-967 | ТСН-2001.1 Доп. 67, Р. 1, о. 1, поз. 967 | Проволока стальная низкоуглеродистая общего назначения оцинкованная, диаметр от 1,6 до 3,0 мм | 1348 | 1009 | т | т | 1000 | 4e-05 | 7982.5 | 0 | 0 | 0 | 0 | 1 | 0 |  | 4e-05 | 2 | 66537778 | 362 | 0 | 0 | 0 | 0 | 0 | 0 | 0 | 0
890 | 66537779 | 62855889 | 48977721 | 1 | 1 | 30570983 | 3 | 1.21-5-1180 | ТСН-2001.1 Доп. 67, Р. 21, о. 5, поз. 1180 | Бирка маркировочная для кабелей и проводов, типа У134 У3,5 | 1356 | 1010 | 1000 шт. | 1000 шт. | 1000 | 0.00041 | 226.68 | 0 | 0 | 0 | 0 | 1 | 0 |  | 0.00041 | 2 | 66537779 | 363 | 0 | 0 | 0 | 0 | 0 | 0 | 0 | 0
890 | 66537780 | 62855889 | 48977382 | 1 | 1 | 30570983 | 3 | 1.21-5-798 | ТСН-2001.1 Доп. 67, Р. 21, о. 5, поз. 798 | Лента монтажная, типа ЛМ-5 | 1301 | 1003 | м | м | 1 | 0.96 | 0.7 | 0 | 0 | 0 | 0 | 1 | 0 |  | 0.96 | 2 | 66537780 | 364 | 0 | 0 | 0 | 0 | 0 | 0 | 0 | 0
890 | 66537781 | 62855889 | 48977384 | 1 | 1 | 30570983 | 3 | 1.21-5-800 | ТСН-2001.1 Доп. 67, Р. 21, о. 5, поз. 800 | Кнопка для ленты ЛМ, типа 3,5 | 1356 | 1010 | 1000 шт. | 1000 шт. | 1000 | 0.00832 | 6.44 | 0 | 0 | 0 | 0 | 1 | 0 |  | 0.00832 | 2 | 66537781 | 365 | 0 | 0 | 0 | 0 | 0 | 0 | 0 | 0
890 | 66537782 | 62855889 | 48783216 | 30570983 | 1 | 30570983 | 3 | 3500000000 |  | Кабели напряжением до 35 кВ | 1303 | 1003 | км | км | 1000 | 0.102 | 0 | 0 | 0 | 0 | 0 | 0 | 0 |  | 0.102 | 3 | -1 |  | 0 | 0 | 0 | 0 | 0 | 0 | 0 | 0
890 | 66537783 | 62855889 | 48787248 | 30570983 | 1 | 30570983 | 3 | 3599190000 |  | Оконцеватели (капы) термоусаживаемые | 1354 | 1010 | шт. | шт. | 1 | 0 | 0 | 0 | 0 | 0 | 0 | 0 | 0 |  | 0 | 3 | -1 |  | 0 | 0 | 0 | 0 | 0 | 0 | 0 | 0
891 | 66537786 | 62855914 | 51724374 | 30570983 | 1 | 30570983 | 1 | 9999990008 |  | Трудозатраты рабочих | 1191 | 1013 | чел.-ч. | чел.-ч. | 1 | 24.8 | 0 | 0 | 0 | 0 | 0 | 1 | 1 | *1,1 | 27.28 | 2 | 66537786 | 366 | 0 | 0 | 0 | 0 | 0 | 0 | 0 | 0
891 | 66537787 | 62855914 | 49019923 | 1 | 1 | 30570983 | 2 | 2.1-18-7 | ТСН-2001.2. Доп. 68. п.1-18-7 (183001) | Автомобили грузовые бортовые, грузоподъемность до 5 т | 1368 | 1011 | маш.-ч | маш.-ч | 1 | 1.49 | 0 | 83.1 | 12.62 | 0 | 0 | 1 | 0 | *1,1 | 1.639 | 2 | 66537787 | 367 | 0 | 0 | 0 | 0 | 0 | 0 | 0 | 0
891 | 66537788 | 62855914 | 49019362 | 1 | 1 | 30570983 | 2 | 2.1-4-45 | ТСН-2001.2. Доп. 68. п.1-4-45 (043403) | Домкраты гидравлические, грузоподъемность до 100 т | 1368 | 1011 | маш.-ч | маш.-ч | 1 | 5.53 | 0 | 0.73 | 0 | 0 | 0 | 1 | 0 | *1,1 | 6.083 | 2 | 66537788 | 368 | 0 | 0 | 0 | 0 | 0 | 0 | 0 | 0
891 | 66537789 | 62855914 | 49019398 | 1 | 1 | 30570983 | 2 | 2.1-4-98 | ТСН-2001.2. Доп. 68. п.1-4-98 (042931) | Лебедки электрические, тяговое усилие до 31,39 кН (3,2 тс) | 1368 | 1011 | маш.-ч | маш.-ч | 1 | 5.14 | 0 | 4 | 0 | 0 | 0 | 1 | 0 | *1,1 | 5.654 | 2 | 66537789 | 369 | 0 | 0 | 0 | 0 | 0 | 0 | 0 | 0
891 | 66537790 | 62855914 | 48965374 | 1 | 1 | 30570983 | 3 | 1.1-1-491 | ТСН-2001.1 Доп. 67, Р. 1, о. 1, поз. 491 | Лак битумный, типа БТ-123 | 1348 | 1009 | т | т | 1000 | 6e-05 | 11242.42 | 0 | 0 | 0 | 0 | 1 | 0 |  | 6e-05 | 2 | 66537790 | 370 | 0 | 0 | 0 | 0 | 0 | 0 | 0 | 0
891 | 66537791 | 62855914 | 48937877 | 1 | 1 | 30570983 | 3 | 1.1-1-8031 | ТСН-2001.1 Доп. 66, Р. 1, о. 1, поз. 8031 | Роль свинцовая, марка С1, толщина от 1 до 1,5 мм | 1346 | 1009 | кг | кг | 1 | 0.8 | 25.8 | 0 | 0 | 0 | 0 | 1 | 0 |  | 0.8 | 2 | 66537791 | 371 | 0 | 0 | 0 | 0 | 0 | 0 | 0 | 0
891 | 66537792 | 62855914 | 48965565 | 1 | 1 | 30570983 | 3 | 1.1-1-944 | ТСН-2001.1 Доп. 67, Р. 1, о. 1, поз. 944 | Припой оловянно-свинцовый, в прутках, диаметр 8 мм, типа ПОС-30 | 1348 | 1009 | т | т | 1000 | 0.0005 | 60966 | 0 | 0 | 0 | 0 | 1 | 0 |  | 0.0005 | 2 | 66537792 | 372 | 0 | 0 | 0 | 0 | 0 | 0 | 0 | 0
891 | 66537793 | 62855914 | 48965580 | 1 | 1 | 30570983 | 3 | 1.1-1-967 | ТСН-2001.1 Доп. 67, Р. 1, о. 1, поз. 967 | Проволока стальная низкоуглеродистая общего назначения оцинкованная, диаметр от 1,6 до 3,0 мм | 1348 | 1009 | т | т | 1000 | 4e-05 | 7982.5 | 0 | 0 | 0 | 0 | 1 | 0 |  | 4e-05 | 2 | 66537793 | 373 | 0 | 0 | 0 | 0 | 0 | 0 | 0 | 0
891 | 66537794 | 62855914 | 48977721 | 1 | 1 | 30570983 | 3 | 1.21-5-1180 | ТСН-2001.1 Доп. 67, Р. 21, о. 5, поз. 1180 | Бирка маркировочная для кабелей и проводов, типа У134 У3,5 | 1356 | 1010 | 1000 шт. | 1000 шт. | 1000 | 0.00041 | 226.68 | 0 | 0 | 0 | 0 | 1 | 0 |  | 0.00041 | 2 | 66537794 | 374 | 0 | 0 | 0 | 0 | 0 | 0 | 0 | 0
891 | 66537795 | 62855914 | 48977382 | 1 | 1 | 30570983 | 3 | 1.21-5-798 | ТСН-2001.1 Доп. 67, Р. 21, о. 5, поз. 798 | Лента монтажная, типа ЛМ-5 | 1301 | 1003 | м | м | 1 | 0.96 | 0.7 | 0 | 0 | 0 | 0 | 1 | 0 |  | 0.96 | 2 | 66537795 | 375 | 0 | 0 | 0 | 0 | 0 | 0 | 0 | 0
891 | 66537796 | 62855914 | 48977384 | 1 | 1 | 30570983 | 3 | 1.21-5-800 | ТСН-2001.1 Доп. 67, Р. 21, о. 5, поз. 800 | Кнопка для ленты ЛМ, типа 3,5 | 1356 | 1010 | 1000 шт. | 1000 шт. | 1000 | 0.00832 | 6.44 | 0 | 0 | 0 | 0 | 1 | 0 |  | 0.00832 | 2 | 66537796 | 376 | 0 | 0 | 0 | 0 | 0 | 0 | 0 | 0
891 | 66537797 | 62855914 | 48783216 | 30570983 | 1 | 30570983 | 3 | 3500000000 |  | Кабели напряжением до 35 кВ | 1303 | 1003 | км | км | 1000 | 0.102 | 0 | 0 | 0 | 0 | 0 | 0 | 0 |  | 0.102 | 3 | -1 |  | 0 | 0 | 0 | 0 | 0 | 0 | 0 | 0
891 | 66537798 | 62855914 | 48787248 | 30570983 | 1 | 30570983 | 3 | 3599190000 |  | Оконцеватели (капы) термоусаживаемые | 1354 | 1010 | шт. | шт. | 1 | 0 | 0 | 0 | 0 | 0 | 0 | 0 | 0 |  | 0 | 3 | -1 |  | 0 | 0 | 0 | 0 | 0 | 0 | 0 | 0
892 | 66537801 | 62855954 | 51724374 | 30570983 | 1 | 30570983 | 1 | 9999990008 |  | Трудозатраты рабочих | 1191 | 1013 | чел.-ч. | чел.-ч. | 1 | 24.8 | 0 | 0 | 0 | 0 | 0 | 1 | 1 | *1,1 | 27.28 | 2 | 66537801 | 377 | 0 | 0 | 0 | 0 | 0 | 0 | 0 | 0
892 | 66537802 | 62855954 | 49019923 | 1 | 1 | 30570983 | 2 | 2.1-18-7 | ТСН-2001.2. Доп. 68. п.1-18-7 (183001) | Автомобили грузовые бортовые, грузоподъемность до 5 т | 1368 | 1011 | маш.-ч | маш.-ч | 1 | 1.49 | 0 | 83.1 | 12.62 | 0 | 0 | 1 | 0 | *1,1 | 1.639 | 2 | 66537802 | 378 | 0 | 0 | 0 | 0 | 0 | 0 | 0 | 0
892 | 66537803 | 62855954 | 49019362 | 1 | 1 | 30570983 | 2 | 2.1-4-45 | ТСН-2001.2. Доп. 68. п.1-4-45 (043403) | Домкраты гидравлические, грузоподъемность до 100 т | 1368 | 1011 | маш.-ч | маш.-ч | 1 | 5.53 | 0 | 0.73 | 0 | 0 | 0 | 1 | 0 | *1,1 | 6.083 | 2 | 66537803 | 379 | 0 | 0 | 0 | 0 | 0 | 0 | 0 | 0
892 | 66537804 | 62855954 | 49019398 | 1 | 1 | 30570983 | 2 | 2.1-4-98 | ТСН-2001.2. Доп. 68. п.1-4-98 (042931) | Лебедки электрические, тяговое усилие до 31,39 кН (3,2 тс) | 1368 | 1011 | маш.-ч | маш.-ч | 1 | 5.14 | 0 | 4 | 0 | 0 | 0 | 1 | 0 | *1,1 | 5.654 | 2 | 66537804 | 380 | 0 | 0 | 0 | 0 | 0 | 0 | 0 | 0
892 | 66537805 | 62855954 | 48965374 | 1 | 1 | 30570983 | 3 | 1.1-1-491 | ТСН-2001.1 Доп. 67, Р. 1, о. 1, поз. 491 | Лак битумный, типа БТ-123 | 1348 | 1009 | т | т | 1000 | 6e-05 | 11242.42 | 0 | 0 | 0 | 0 | 1 | 0 |  | 6e-05 | 2 | 66537805 | 381 | 0 | 0 | 0 | 0 | 0 | 0 | 0 | 0
892 | 66537806 | 62855954 | 48937877 | 1 | 1 | 30570983 | 3 | 1.1-1-8031 | ТСН-2001.1 Доп. 66, Р. 1, о. 1, поз. 8031 | Роль свинцовая, марка С1, толщина от 1 до 1,5 мм | 1346 | 1009 | кг | кг | 1 | 0.8 | 25.8 | 0 | 0 | 0 | 0 | 1 | 0 |  | 0.8 | 2 | 66537806 | 382 | 0 | 0 | 0 | 0 | 0 | 0 | 0 | 0
892 | 66537807 | 62855954 | 48965565 | 1 | 1 | 30570983 | 3 | 1.1-1-944 | ТСН-2001.1 Доп. 67, Р. 1, о. 1, поз. 944 | Припой оловянно-свинцовый, в прутках, диаметр 8 мм, типа ПОС-30 | 1348 | 1009 | т | т | 1000 | 0.0005 | 60966 | 0 | 0 | 0 | 0 | 1 | 0 |  | 0.0005 | 2 | 66537807 | 383 | 0 | 0 | 0 | 0 | 0 | 0 | 0 | 0
892 | 66537808 | 62855954 | 48965580 | 1 | 1 | 30570983 | 3 | 1.1-1-967 | ТСН-2001.1 Доп. 67, Р. 1, о. 1, поз. 967 | Проволока стальная низкоуглеродистая общего назначения оцинкованная, диаметр от 1,6 до 3,0 мм | 1348 | 1009 | т | т | 1000 | 4e-05 | 7982.5 | 0 | 0 | 0 | 0 | 1 | 0 |  | 4e-05 | 2 | 66537808 | 384 | 0 | 0 | 0 | 0 | 0 | 0 | 0 | 0
892 | 66537809 | 62855954 | 48977721 | 1 | 1 | 30570983 | 3 | 1.21-5-1180 | ТСН-2001.1 Доп. 67, Р. 21, о. 5, поз. 1180 | Бирка маркировочная для кабелей и проводов, типа У134 У3,5 | 1356 | 1010 | 1000 шт. | 1000 шт. | 1000 | 0.00041 | 226.68 | 0 | 0 | 0 | 0 | 1 | 0 |  | 0.00041 | 2 | 66537809 | 385 | 0 | 0 | 0 | 0 | 0 | 0 | 0 | 0
892 | 66537810 | 62855954 | 48977382 | 1 | 1 | 30570983 | 3 | 1.21-5-798 | ТСН-2001.1 Доп. 67, Р. 21, о. 5, поз. 798 | Лента монтажная, типа ЛМ-5 | 1301 | 1003 | м | м | 1 | 0.96 | 0.7 | 0 | 0 | 0 | 0 | 1 | 0 |  | 0.96 | 2 | 66537810 | 386 | 0 | 0 | 0 | 0 | 0 | 0 | 0 | 0
892 | 66537811 | 62855954 | 48977384 | 1 | 1 | 30570983 | 3 | 1.21-5-800 | ТСН-2001.1 Доп. 67, Р. 21, о. 5, поз. 800 | Кнопка для ленты ЛМ, типа 3,5 | 1356 | 1010 | 1000 шт. | 1000 шт. | 1000 | 0.00832 | 6.44 | 0 | 0 | 0 | 0 | 1 | 0 |  | 0.00832 | 2 | 66537811 | 387 | 0 | 0 | 0 | 0 | 0 | 0 | 0 | 0
892 | 66537812 | 62855954 | 48783216 | 30570983 | 1 | 30570983 | 3 | 3500000000 |  | Кабели напряжением до 35 кВ | 1303 | 1003 | км | км | 1000 | 0.102 | 0 | 0 | 0 | 0 | 0 | 0 | 0 |  | 0.102 | 3 | -1 |  | 0 | 0 | 0 | 0 | 0 | 0 | 0 | 0
892 | 66537813 | 62855954 | 48787248 | 30570983 | 1 | 30570983 | 3 | 3599190000 |  | Оконцеватели (капы) термоусаживаемые | 1354 | 1010 | шт. | шт. | 1 | 0 | 0 | 0 | 0 | 0 | 0 | 0 | 0 |  | 0 | 3 | -1 |  | 0 | 0 | 0 | 0 | 0 | 0 | 0 | 0
893 | 66537816 | 62855979 | 51724374 | 30570983 | 1 | 30570983 | 1 | 9999990008 |  | Трудозатраты рабочих | 1191 | 1013 | чел.-ч. | чел.-ч. | 1 | 24.8 | 0 | 0 | 0 | 0 | 0 | 1 | 1 | *1,1 | 27.28 | 2 | 66537816 | 388 | 0 | 0 | 0 | 0 | 0 | 0 | 0 | 0
893 | 66537817 | 62855979 | 49019923 | 1 | 1 | 30570983 | 2 | 2.1-18-7 | ТСН-2001.2. Доп. 68. п.1-18-7 (183001) | Автомобили грузовые бортовые, грузоподъемность до 5 т | 1368 | 1011 | маш.-ч | маш.-ч | 1 | 1.49 | 0 | 83.1 | 12.62 | 0 | 0 | 1 | 0 | *1,1 | 1.639 | 2 | 66537817 | 389 | 0 | 0 | 0 | 0 | 0 | 0 | 0 | 0
893 | 66537818 | 62855979 | 49019362 | 1 | 1 | 30570983 | 2 | 2.1-4-45 | ТСН-2001.2. Доп. 68. п.1-4-45 (043403) | Домкраты гидравлические, грузоподъемность до 100 т | 1368 | 1011 | маш.-ч | маш.-ч | 1 | 5.53 | 0 | 0.73 | 0 | 0 | 0 | 1 | 0 | *1,1 | 6.083 | 2 | 66537818 | 390 | 0 | 0 | 0 | 0 | 0 | 0 | 0 | 0
893 | 66537819 | 62855979 | 49019398 | 1 | 1 | 30570983 | 2 | 2.1-4-98 | ТСН-2001.2. Доп. 68. п.1-4-98 (042931) | Лебедки электрические, тяговое усилие до 31,39 кН (3,2 тс) | 1368 | 1011 | маш.-ч | маш.-ч | 1 | 5.14 | 0 | 4 | 0 | 0 | 0 | 1 | 0 | *1,1 | 5.654 | 2 | 66537819 | 391 | 0 | 0 | 0 | 0 | 0 | 0 | 0 | 0
893 | 66537820 | 62855979 | 48965374 | 1 | 1 | 30570983 | 3 | 1.1-1-491 | ТСН-2001.1 Доп. 67, Р. 1, о. 1, поз. 491 | Лак битумный, типа БТ-123 | 1348 | 1009 | т | т | 1000 | 6e-05 | 11242.42 | 0 | 0 | 0 | 0 | 1 | 0 |  | 6e-05 | 2 | 66537820 | 392 | 0 | 0 | 0 | 0 | 0 | 0 | 0 | 0
893 | 66537821 | 62855979 | 48937877 | 1 | 1 | 30570983 | 3 | 1.1-1-8031 | ТСН-2001.1 Доп. 66, Р. 1, о. 1, поз. 8031 | Роль свинцовая, марка С1, толщина от 1 до 1,5 мм | 1346 | 1009 | кг | кг | 1 | 0.8 | 25.8 | 0 | 0 | 0 | 0 | 1 | 0 |  | 0.8 | 2 | 66537821 | 393 | 0 | 0 | 0 | 0 | 0 | 0 | 0 | 0
893 | 66537822 | 62855979 | 48965565 | 1 | 1 | 30570983 | 3 | 1.1-1-944 | ТСН-2001.1 Доп. 67, Р. 1, о. 1, поз. 944 | Припой оловянно-свинцовый, в прутках, диаметр 8 мм, типа ПОС-30 | 1348 | 1009 | т | т | 1000 | 0.0005 | 60966 | 0 | 0 | 0 | 0 | 1 | 0 |  | 0.0005 | 2 | 66537822 | 394 | 0 | 0 | 0 | 0 | 0 | 0 | 0 | 0
893 | 66537823 | 62855979 | 48965580 | 1 | 1 | 30570983 | 3 | 1.1-1-967 | ТСН-2001.1 Доп. 67, Р. 1, о. 1, поз. 967 | Проволока стальная низкоуглеродистая общего назначения оцинкованная, диаметр от 1,6 до 3,0 мм | 1348 | 1009 | т | т | 1000 | 4e-05 | 7982.5 | 0 | 0 | 0 | 0 | 1 | 0 |  | 4e-05 | 2 | 66537823 | 395 | 0 | 0 | 0 | 0 | 0 | 0 | 0 | 0
893 | 66537824 | 62855979 | 48977721 | 1 | 1 | 30570983 | 3 | 1.21-5-1180 | ТСН-2001.1 Доп. 67, Р. 21, о. 5, поз. 1180 | Бирка маркировочная для кабелей и проводов, типа У134 У3,5 | 1356 | 1010 | 1000 шт. | 1000 шт. | 1000 | 0.00041 | 226.68 | 0 | 0 | 0 | 0 | 1 | 0 |  | 0.00041 | 2 | 66537824 | 396 | 0 | 0 | 0 | 0 | 0 | 0 | 0 | 0
893 | 66537825 | 62855979 | 48977382 | 1 | 1 | 30570983 | 3 | 1.21-5-798 | ТСН-2001.1 Доп. 67, Р. 21, о. 5, поз. 798 | Лента монтажная, типа ЛМ-5 | 1301 | 1003 | м | м | 1 | 0.96 | 0.7 | 0 | 0 | 0 | 0 | 1 | 0 |  | 0.96 | 2 | 66537825 | 397 | 0 | 0 | 0 | 0 | 0 | 0 | 0 | 0
893 | 66537826 | 62855979 | 48977384 | 1 | 1 | 30570983 | 3 | 1.21-5-800 | ТСН-2001.1 Доп. 67, Р. 21, о. 5, поз. 800 | Кнопка для ленты ЛМ, типа 3,5 | 1356 | 1010 | 1000 шт. | 1000 шт. | 1000 | 0.00832 | 6.44 | 0 | 0 | 0 | 0 | 1 | 0 |  | 0.00832 | 2 | 66537826 | 398 | 0 | 0 | 0 | 0 | 0 | 0 | 0 | 0
893 | 66537827 | 62855979 | 48783216 | 30570983 | 1 | 30570983 | 3 | 3500000000 |  | Кабели напряжением до 35 кВ | 1303 | 1003 | км | км | 1000 | 0.102 | 0 | 0 | 0 | 0 | 0 | 0 | 0 |  | 0.102 | 3 | -1 |  | 0 | 0 | 0 | 0 | 0 | 0 | 0 | 0
893 | 66537828 | 62855979 | 48787248 | 30570983 | 1 | 30570983 | 3 | 3599190000 |  | Оконцеватели (капы) термоусаживаемые | 1354 | 1010 | шт. | шт. | 1 | 0 | 0 | 0 | 0 | 0 | 0 | 0 | 0 |  | 0 | 3 | -1 |  | 0 | 0 | 0 | 0 | 0 | 0 | 0 | 0
894 | 66537831 | 62856005 | 48770579 | 30570983 | 1 | 30570983 | 1 | 9999990008 |  | Трудозатраты рабочих | 1191 | 1013 | чел.-ч. | чел.-ч. | 1 | 155.88 | 0 | 0 | 0 | 0 | 0 | 1 | 1 | *1,1 | 171.468 | 2 | 66537831 | 399 | 0 | 0 | 0 | 0 | 0 | 0 | 0 | 0
894 | 66537832 | 62856005 | 31135323 | 1 | 1 | 30570983 | 2 | 2.1-17-24 | ТСН-2001.2. Доп. 1-42, п. 1-17-24 (174302) | Инжекторные газовые горелки | 1367 | 1011 | маш.-ч. | маш.-ч. | 1 | 19.72 | 0 | 36.08 | 3.1 | 0 | 0 | 1 | 0 | *1,1 | 21.692 | 2 | 66537832 | 400 | 0 | 0 | 0 | 0 | 0 | 0 | 0 | 0
894 | 66537833 | 62856005 | 49019923 | 1 | 1 | 30570983 | 2 | 2.1-18-7 | ТСН-2001.2. Доп. 68. п.1-18-7 (183001) | Автомобили грузовые бортовые, грузоподъемность до 5 т | 1368 | 1011 | маш.-ч | маш.-ч | 1 | 0.05 | 0 | 83.1 | 12.62 | 0 | 0 | 1 | 0 | *1,1 | 0.055 | 2 | 66537833 | 401 | 0 | 0 | 0 | 0 | 0 | 0 | 0 | 0
894 | 66537834 | 62856005 | 31110602 | 1 | 1 | 30570983 | 3 | 1.1-1-115 | ТСН-2001.1. Доп. 1-42. Р. 1, о. 1, поз. 115 | Ветошь | 1346 | 1009 | кг | кг | 1 | 10 | 1.61 | 0 | 0 | 0 | 0 | 1 | 0 |  | 10 | 2 | 66537834 | 402 | 0 | 0 | 0 | 0 | 0 | 0 | 0 | 0
894 | 66537835 | 62856005 | 48965878 | 1 | 1 | 30570983 | 3 | 1.1-1-1464 | ТСН-2001.1 Доп. 67, Р. 1, о. 1, поз. 1464 | Бумага наждачная шлифовальная, на тканевой основе, водостойкая | 1327 | 1005 | м2 | м2 | 1 | 1 | 127.33 | 0 | 0 | 0 | 0 | 1 | 0 |  | 1 | 2 | 66537835 | 403 | 0 | 0 | 0 | 0 | 0 | 0 | 0 | 0
894 | 66537836 | 62856005 | 46864033 | 1 | 1 | 30570983 | 3 | 1.1-1-2613 | ТСН-2001.1 Доп. 56, Р. 1, о. 1, поз. 2613 | Пропан-бутан, сжиженный газ | 1346 | 1009 | кг | кг | 1 | 30.6 | 6.27 | 0 | 0 | 0 | 0 | 1 | 0 |  | 30.6 | 2 | 66537836 | 404 | 0 | 0 | 0 | 0 | 0 | 0 | 0 | 0
894 | 66537837 | 62856005 | 31114238 | 1 | 1 | 30570983 | 3 | 1.1-2-158 | ТСН-2001.1. Доп. 1-42. Р. 1, о. 2, поз. 158 | Бензин авиационный, марка Б-70 | 1296 | 1002 | л | л | 1 | 5 | 16.26 | 0 | 0 | 0 | 0 | 1 | 0 |  | 5 | 2 | 66537837 | 405 | 0 | 0 | 0 | 0 | 0 | 0 | 0 | 0
894 | 66537838 | 62856005 | 48977677 | 1 | 1 | 30570983 | 3 | 1.21-5-1134 | ТСН-2001.1 Доп. 67, Р. 21, о. 5, поз. 1134 | Хомут (стяжка) кабельный из полиамида, размеры 4,8х300 мм | 1355 | 1010 | 100 шт. | 100 шт. | 100 | 2 | 59.47 | 0 | 0 | 0 | 0 | 1 | 0 |  | 2 | 2 | 66537838 | 407 | 0 | 0 | 0 | 0 | 0 | 0 | 0 | 0
894 | 66537839 | 62856005 | 48792764 | 30570983 | 1 | 30570983 | 3 | 5296335000 |  | Уплотнители кабельных проходов термоусаживаемые | 1391 | 1013 | КОМПЛЕКТ | КОМПЛЕКТ | 1 | 100 | 0 | 0 | 0 | 0 | 0 | 0 | 0 |  | 100 | 3 | -1 |  | 0 | 0 | 0 | 0 | 0 | 0 | 0 | 0
972 | 66537841 | 62855638 | 49019795 | 1 | 1 | 30570983 | 2 | 2.1-17-45 | ТСН-2001.2. Доп. 68. п.1-17-45 (176401) | Бороны дисковые мелиоративные (без трактора) | 1368 | 1011 | маш.-ч | маш.-ч | 1 | 0.05 | 0 | 13.46 | 0 | 0 | 0 | 1 | 0 | *1,1 | 0.055 | 2 | 66537841 | 408 | 0 | 0 | 0 | 0 | 0 | 0 | 0 | 0
972 | 66537842 | 62855638 | 49019242 | 1 | 1 | 30570983 | 2 | 2.1-2-7 | ТСН-2001.2. Доп. 68. п.1-2-7 (021003) | Тракторы колесные, мощность до 63 кВт (85 л.с.) | 1368 | 1011 | маш.-ч | маш.-ч | 1 | 0.05 | 0 | 97.62 | 12.62 | 0 | 0 | 1 | 0 | *1,1 | 0.055 | 2 | 66537842 | 409 | 0 | 0 | 0 | 0 | 0 | 0 | 0 | 0
972 | 66537843 | 62855638 | 40431908 | 30570983 | 1 | 30570983 | 3 | 9797020000 |  | Земля растительная | 1339 | 1007 | м3 | м3 | 1 | 15 | 0 | 0 | 0 | 0 | 0 | 0 | 0 |  | 15 | 3 | -1 |  | 0 | 0 | 0 | 0 | 0 | 0 | 0 | 0
974 | 66537845 | 62855641 | 40404405 | 30570983 | 1 | 30570983 | 1 | 9999990008 |  | Трудозатраты рабочих | 1191 | 1013 | чел.-ч. | чел.-ч. | 1 | 40 | 0 | 0 | 0 | 0 | 0 | 1 | 1 | *1,1 | 44 | 2 | 66537845 | 411 | 0 | 0 | 0 | 0 | 0 | 0 | 0 | 0
974 | 66537846 | 62855641 | 40431908 | 30570983 | 1 | 30570983 | 3 | 9797020000 |  | Земля растительная | 1339 | 1007 | м3 | м3 | 1 | 15 | 0 | 0 | 0 | 0 | 0 | 0 | 0 |  | 15 | 3 | -1 |  | 0 | 0 | 0 | 0 | 0 | 0 | 0 | 0
976 | 66537848 | 62855644 | 40404405 | 30570983 | 1 | 30570983 | 1 | 9999990008 |  | Трудозатраты рабочих | 1191 | 1013 | чел.-ч. | чел.-ч. | 1 | 5.47 | 0 | 0 | 0 | 0 | 0 | 1 | 1 | *1,1 | 6.017 | 2 | 66537848 | 413 | 0 | 0 | 0 | 0 | 0 | 0 | 0 | 0
976 | 66537849 | 62855644 | 40431908 | 30570983 | 1 | 30570983 | 3 | 9797020000 |  | Земля растительная | 1339 | 1007 | м3 | м3 | 1 | 5 | 0 | 0 | 0 | 0 | 0 | 0 | 0 |  | 5 | 3 | -1 |  | 0 | 0 | 0 | 0 | 0 | 0 | 0 | 0
978 | 66537851 | 62855647 | 40404405 | 30570983 | 1 | 30570983 | 1 | 9999990008 |  | Трудозатраты рабочих | 1191 | 1013 | чел.-ч. | чел.-ч. | 1 | 5.25 | 0 | 0 | 0 | 0 | 0 | 1 | 1 | *1,1 | 5.775 | 2 | 66537851 | 415 | 0 | 0 | 0 | 0 | 0 | 0 | 0 | 0
978 | 66537852 | 62855647 | 31110605 | 1 | 1 | 30570983 | 3 | 1.1-1-118 | ТСН-2001.1. Доп. 1-42. Р. 1, о. 1, поз. 118 | Вода | 1339 | 1007 | м3 | м3 | 1 | 10 | 7.07 | 0 | 0 | 0 | 0 | 1 | 0 |  | 10 | 2 | 66537852 | 416 | 0 | 0 | 0 | 0 | 0 | 0 | 0 | 0
978 | 66537853 | 62855647 | 40431723 | 30570983 | 1 | 30570983 | 3 | 9749950000 |  | Семена газонных трав | 1346 | 1009 | кг | кг | 1 | 4 | 0 | 0 | 0 | 0 | 0 | 0 | 0 |  | 4 | 3 | -1 |  | 0 | 0 | 0 | 0 | 0 | 0 | 0 | 0
1015 | 66537855 | 62855707 | 46780587 | 30570983 | 1 | 30570983 | 1 | 9999990008 |  | Трудозатраты рабочих | 1191 | 1013 | чел.-ч. | чел.-ч. | 1 | 76.7 | 0 | 0 | 0 | 0 | 0 | 1 | 1 | *1,1 | 84.37 | 2 | 66537855 | 418 | 0 | 0 | 0 | 0 | 0 | 0 | 0 | 0
1016 | 66537856 | 62855708 | 66183815 | 30570983 | 1 | 30570983 | 1 | 9999990008 |  | Трудозатраты рабочих | 1191 | 1013 | чел.-ч. | чел.-ч. | 1 | 69.8 | 0 | 0 | 0 | 0 | 0 | 1 | 1 | *1,1 | 76.78 | 2 | 66537856 | 419 | 0 | 0 | 0 | 0 | 0 | 0 | 0 | 0
1016 | 66537857 | 62855708 | 49019271 | 1 | 1 | 30570983 | 2 | 2.1-3-38 | ТСН-2001.2. Доп. 68. п.1-3-38 (032009) | Краны на автомобильном ходу, грузоподъемность до 16 т | 1368 | 1011 | маш.-ч | маш.-ч | 1 | 0.61 | 0 | 179.17 | 16.93 | 0 | 0 | 1 | 0 | *1,1 | 0.671 | 2 | 66537857 | 420 | 0 | 0 | 0 | 0 | 0 | 0 | 0 | 0
1016 | 66537858 | 62855708 | 31110618 | 1 | 1 | 30570983 | 3 | 1.1-1-132 | ТСН-2001.1. Доп. 1-42. Р. 1, о. 1, поз. 132 | Гвозди строительные | 1348 | 1009 | т | т | 1000 | 0.001 | 6521.42 | 0 | 0 | 0 | 0 | 1 | 0 |  | 0.001 | 2 | 66537858 | 421 | 0 | 0 | 0 | 0 | 0 | 0 | 0 | 0
1016 | 66537859 | 62855708 | 48965251 | 1 | 1 | 30570983 | 3 | 1.1-1-230 | ТСН-2001.1 Доп. 67, Р. 1, о. 1, поз. 230 | Пиломатериал (доска) обрезной хвойных пород естественной влажности, сорт IV, толщина 20 мм, ширина от 100 до 200 мм | 1339 | 1007 | м3 | м3 | 1 | 0.17 | 1828.56 | 0 | 0 | 0 | 0 | 1 | 0 |  | 0.17 | 2 | 66537859 | 422 | 0 | 0 | 0 | 0 | 0 | 0 | 0 | 0
1016 | 66537860 | 62855708 | 48967740 | 1 | 1 | 30570983 | 3 | 1.3-2-5 | ТСН-2001.1 Доп. 67, Р. 3, о. 2, поз. 5 | Раствор цементный, марка М100 | 1339 | 1007 | м3 | м3 | 1 | 0.06 | 451.14 | 0 | 0 | 0 | 0 | 1 | 0 |  | 0.06 | 2 | 66537860 | 423 | 0 | 0 | 0 | 0 | 0 | 0 | 0 | 0
1016 | 66537861 | 62855708 | 55787937 | 30570983 | 1 | 30570983 | 3 | 5745010000 |  | Смеси бетонные тяжелого бетона (БСТ) (5745080000) | 1339 | 1007 | м3 | м3 | 1 | 3.9 | 0 | 0 | 0 | 0 | 0 | 0 | 0 |  | 3.9 | 3 | -1 |  | 0 | 0 | 0 | 0 | 0 | 0 | 0 | 0
1016 | 66537862 | 62855708 | 40431147 | 30570983 | 1 | 30570983 | 3 | 5898320000 |  | Камни бортовые | 1339 | 1007 | м3 | м3 | 1 | 4.3 | 0 | 0 | 0 | 0 | 0 | 0 | 0 |  | 4.3 | 3 | -1 |  | 0 | 0 | 0 | 0 | 0 | 0 | 0 | 0
1018 | 66537865 | 62855711 | 66183815 | 30570983 | 1 | 30570983 | 1 | 9999990008 |  | Трудозатраты рабочих | 1191 | 1013 | чел.-ч. | чел.-ч. | 1 | 69.8 | 0 | 0 | 0 | 0 | 0 | 1 | 1 | *1,1 | 76.78 | 2 | 66537865 | 425 | 0 | 0 | 0 | 0 | 0 | 0 | 0 | 0
1018 | 66537866 | 62855711 | 49019271 | 1 | 1 | 30570983 | 2 | 2.1-3-38 | ТСН-2001.2. Доп. 68. п.1-3-38 (032009) | Краны на автомобильном ходу, грузоподъемность до 16 т | 1368 | 1011 | маш.-ч | маш.-ч | 1 | 0.61 | 0 | 179.17 | 16.93 | 0 | 0 | 1 | 0 | *1,1 | 0.671 | 2 | 66537866 | 426 | 0 | 0 | 0 | 0 | 0 | 0 | 0 | 0
1018 | 66537867 | 62855711 | 31110618 | 1 | 1 | 30570983 | 3 | 1.1-1-132 | ТСН-2001.1. Доп. 1-42. Р. 1, о. 1, поз. 132 | Гвозди строительные | 1348 | 1009 | т | т | 1000 | 0.001 | 6521.42 | 0 | 0 | 0 | 0 | 1 | 0 |  | 0.001 | 2 | 66537867 | 427 | 0 | 0 | 0 | 0 | 0 | 0 | 0 | 0
1018 | 66537868 | 62855711 | 48965251 | 1 | 1 | 30570983 | 3 | 1.1-1-230 | ТСН-2001.1 Доп. 67, Р. 1, о. 1, поз. 230 | Пиломатериал (доска) обрезной хвойных пород естественной влажности, сорт IV, толщина 20 мм, ширина от 100 до 200 мм | 1339 | 1007 | м3 | м3 | 1 | 0.17 | 1828.56 | 0 | 0 | 0 | 0 | 1 | 0 |  | 0.17 | 2 | 66537868 | 428 | 0 | 0 | 0 | 0 | 0 | 0 | 0 | 0
1018 | 66537869 | 62855711 | 48967740 | 1 | 1 | 30570983 | 3 | 1.3-2-5 | ТСН-2001.1 Доп. 67, Р. 3, о. 2, поз. 5 | Раствор цементный, марка М100 | 1339 | 1007 | м3 | м3 | 1 | 0.06 | 451.14 | 0 | 0 | 0 | 0 | 1 | 0 |  | 0.06 | 2 | 66537869 | 429 | 0 | 0 | 0 | 0 | 0 | 0 | 0 | 0
1018 | 66537870 | 62855711 | 55787937 | 30570983 | 1 | 30570983 | 3 | 5745010000 |  | Смеси бетонные тяжелого бетона (БСТ) (5745080000) | 1339 | 1007 | м3 | м3 | 1 | 3.9 | 0 | 0 | 0 | 0 | 0 | 0 | 0 |  | 3.9 | 3 | -1 |  | 0 | 0 | 0 | 0 | 0 | 0 | 0 | 0
1018 | 66537871 | 62855711 | 40431147 | 30570983 | 1 | 30570983 | 3 | 5898320000 |  | Камни бортовые | 1339 | 1007 | м3 | м3 | 1 | 4.3 | 0 | 0 | 0 | 0 | 0 | 0 | 0 |  | 4.3 | 3 | -1 |  | 0 | 0 | 0 | 0 | 0 | 0 | 0 | 0
1019 | 66537874 | 62855712 | 40406154 | 30570983 | 1 | 30570983 | 2 | 9999990007 |  | Стоимость прочих машин (ЭСН) | 1344 | 1008 | руб. | руб. | 1 | 8.86 | 0 | 1 | 0 | 0 | 0 | 1 | 0 | *1,1 | 9.746 | 2 | 66537874 | 430 | 0 | 0 | 0 | 0 | 0 | 0 | 0 | 0
1055 | 66537875 | 62855770 | 66183815 | 30570983 | 1 | 30570983 | 1 | 9999990008 |  | Трудозатраты рабочих | 1191 | 1013 | чел.-ч. | чел.-ч. | 1 | 155 | 0 | 0 | 0 | 0 | 0 | 1 | 1 | *1,1 | 170.5 | 2 | 66537875 | 431 | 0 | 0 | 0 | 0 | 0 | 0 | 0 | 0
1055 | 66537876 | 62855770 | 49019585 | 1 | 1 | 30570983 | 2 | 2.1-10-1 | ТСН-2001.2. Доп. 68. п.1-10-1 (100101) | Компрессоры передвижные с двигателем внутреннего сгорания, давление до 7 ат, производительность до 5 м3/мин | 1368 | 1011 | маш.-ч | маш.-ч | 1 | 37.5 | 0 | 41.45 | 12.62 | 0 | 0 | 1 | 0 | *1,1 | 41.25 | 2 | 66537876 | 432 | 0 | 0 | 0 | 0 | 0 | 0 | 0 | 0
1055 | 66537877 | 62855770 | 49019792 | 1 | 1 | 30570983 | 2 | 2.1-17-41 | ТСН-2001.2. Доп. 68. п.1-17-41 (176201) | Рыхлители прицепные (без трактора) | 1368 | 1011 | маш.-ч | маш.-ч | 1 | 1.29 | 0 | 3 | 0 | 0 | 0 | 1 | 0 | *1,1 | 1.419 | 2 | 66537877 | 433 | 0 | 0 | 0 | 0 | 0 | 0 | 0 | 0
1055 | 66537878 | 62855770 | 49019998 | 1 | 1 | 30570983 | 2 | 2.1-30-54 | ТСН-2001.2. Доп. 68. п.1-30-54 (308901) | Молотки отбойные пневматические | 1368 | 1011 | маш.-ч | маш.-ч | 1 | 75 | 0 | 0.5 | 0 | 0 | 0 | 1 | 0 | *1,1 | 82.5 | 2 | 66537878 | 434 | 0 | 0 | 0 | 0 | 0 | 0 | 0 | 0
1055 | 66537879 | 62855770 | 49019437 | 1 | 1 | 30570983 | 2 | 2.1-5-48 | ТСН-2001.2. Доп. 68. п.1-5-48 (056003) | Автогрейдеры, мощность до 147 кВт (200 л.с.) | 1368 | 1011 | маш.-ч | маш.-ч | 1 | 1.55 | 0 | 219.56 | 18.62 | 0 | 0 | 1 | 0 | *1,1 | 1.705 | 2 | 66537879 | 435 | 0 | 0 | 0 | 0 | 0 | 0 | 0 | 0
1056 | 66537880 | 62855771 | 66183815 | 30570983 | 1 | 30570983 | 1 | 9999990008 |  | Трудозатраты рабочих | 1191 | 1013 | чел.-ч. | чел.-ч. | 1 | 49.5 | 0 | 0 | 0 | 0 | 0 | 1 | 1 | *1,1 | 54.45 | 2 | 66537880 | 436 | 0 | 0 | 0 | 0 | 0 | 0 | 0 | 0
1056 | 66537881 | 62855771 | 49019217 | 1 | 1 | 30570983 | 2 | 2.1-1-43 | ТСН-2001.2. Доп. 68. п.1-1-43 (012102) | Бульдозеры гусеничные, мощность до 59 кВт (80 л.с.) | 1368 | 1011 | маш.-ч | маш.-ч | 1 | 2.87 | 0 | 145.59 | 14.54 | 0 | 0 | 1 | 0 | *1,1 | 3.157 | 2 | 66537881 | 437 | 0 | 0 | 0 | 0 | 0 | 0 | 0 | 0
1056 | 66537882 | 62855771 | 49019200 | 1 | 1 | 30570983 | 2 | 2.1-1-5 | ТСН-2001.2. Доп. 68. п.1-1-5 (010109) | Экскаваторы на гусеничном ходу гидравлические, объем ковша до 0,65 м3 | 1368 | 1011 | маш.-ч | маш.-ч | 1 | 7.86 | 0 | 245.8 | 16.93 | 0 | 0 | 1 | 0 | *1,1 | 8.646 | 2 | 66537882 | 438 | 0 | 0 | 0 | 0 | 0 | 0 | 0 | 0
1056 | 66537883 | 62855771 | 49019792 | 1 | 1 | 30570983 | 2 | 2.1-17-41 | ТСН-2001.2. Доп. 68. п.1-17-41 (176201) | Рыхлители прицепные (без трактора) | 1368 | 1011 | маш.-ч | маш.-ч | 1 | 1.98 | 0 | 3 | 0 | 0 | 0 | 1 | 0 | *1,1 | 2.178 | 2 | 66537883 | 439 | 0 | 0 | 0 | 0 | 0 | 0 | 0 | 0
1057 | 66537884 | 62855772 | 40406154 | 30570983 | 1 | 30570983 | 2 | 9999990007 |  | Стоимость прочих машин (ЭСН) | 1344 | 1008 | руб. | руб. | 1 | 8.86 | 0 | 1 | 0 | 0 | 0 | 1 | 0 | *1,1 | 9.746 | 2 | 66537884 | 440 | 0 | 0 | 0 | 0 | 0 | 0 | 0 | 0
1335 | 66582835 | 66582834 | 66183815 | 30570983 | 1 | 30570983 | 1 | 9999990008 |  | Трудозатраты рабочих | 1191 | 1013 | чел.-ч. | чел.-ч. | 1 | 0.59 | 0 | 0 | 0 | 0 | 0 | 1 | 1 | *1,1 | 0.649 | 2 | 66582835 | 441 | 0 | 0 | 0 | 0 | 0 | 0 | 0 | 0
1335 | 66582836 | 66582834 | 49019197 | 1 | 1 | 30570983 | 2 | 2.1-1-1 | ТСН-2001.2. Доп. 68. п.1-1-1 (010101) | Экскаваторы на гусеничном ходу гидравлические, объем ковша до 0,25 м3 | 1368 | 1011 | маш.-ч | маш.-ч | 1 | 4.97 | 0 | 156.56 | 14.54 | 0 | 0 | 1 | 0 | *1,1 | 5.467 | 2 | 66582836 | 442 | 0 | 0 | 0 | 0 | 0 | 0 | 0 | 0
1336 | 66538151 | 62857797 | 30515951 | 30515945 | 1 | 30570983 | 1 | 9999990008 |  | Трудозатраты рабочих | 1191 | 1013 | чел.-ч. | чел.-ч. | 1 | 2.95 | 0 | 0 | 0 | 0 | 0 | 1 | 1 | *1,1 | 3.245 | 2 | 66538151 | 443 | 0 | 0 | 0 | 0 | 0 | 0 | 0 | 0
1336 | 66538152 | 62857797 | 30595241 | 1 | 1 | 30570983 | 2 | 2.1-1-19 | ТСН-2001.2. Доп. 68. п.1-1-19 (010302) | Экскаваторы на пневмоколесном ходу гидравлические, объем ковша до 0,25 м3 | 1368 | 1011 | маш.-ч | маш.-ч | 1 | 7.414 | 0 | 147.49 | 14.54 | 0 | 0 | 1 | 0 | *1,1 | 8.1554 | 2 | 66538152 | 444 | 0 | 0 | 0 | 0 | 0 | 0 | 0 | 0
1336 | 66538153 | 62857797 | 30595253 | 1 | 1 | 30570983 | 2 | 2.1-1-43 | ТСН-2001.2. Доп. 68. п.1-1-43 (012102) | Бульдозеры гусеничные, мощность до 59 кВт (80 л.с.) | 1368 | 1011 | маш.-ч | маш.-ч | 1 | 1.6975 | 0 | 145.59 | 14.54 | 0 | 0 | 1 | 0 | *1,1 | 1.8673 | 2 | 66538153 | 445 | 0 | 0 | 0 | 0 | 0 | 0 | 0 | 0
1337 | 66537888 | 62856643 | 40404405 | 30570983 | 1 | 30570983 | 1 | 9999990008 |  | Трудозатраты рабочих | 1191 | 1013 | чел.-ч. | чел.-ч. | 1 | 272.7 | 0 | 0 | 0 | 0 | 0 | 1 | 1 | *1,1 | 299.97 | 2 | 66537888 | 446 | 0 | 0 | 0 | 0 | 0 | 0 | 0 | 0
1349 | 66537901 | 66537899 | 49020000 | 1 | 1 | 30570983 | 2 | 2.1-30-56 | ТСН-2001.2. Доп. 68. п.1-30-56 (309101) | Шуруповерты | 1368 | 1011 | маш.-ч | маш.-ч | 1 | 4.05 | 0 | 0.47 | 0 | 0 | 0 | 1 | 0 | *1,1 | 4.455 | 2 | 66537901 | 447 | 0 | 0 | 0 | 0 | 0 | 0 | 0 | 0
1349 | 66537902 | 66537899 | 51897482 | 1 | 1 | 30570983 | 3 | 1.1-1-2627 | ТСН-2001.1 Доп. 70, Р. 1, о. 1, поз. 2627 | Винты самонарезающие, для металла, диаметр 5 мм, длина 40 мм | 1346 | 1009 | кг | кг | 1 | 6 | 20.63 | 0 | 0 | 0 | 0 | 1 | 0 |  | 6 | 2 | 66537902 | 448 | 0 | 0 | 0 | 0 | 0 | 0 | 0 | 0
1349 | 66537903 | 66537899 | 40424249 | 30570983 | 1 | 30570983 | 3 | 5275120000 |  | Алюминиевые изделия из листа и профиля (сливы, фризы, нащельники) | 1301 | 1003 | м | м | 1 | 0 | 0 | 0 | 0 | 0 | 0 | 0 | 0 |  | 0 | 3 | -1 |  | 0 | 0 | 0 | 0 | 0 | 0 | 0 | 0
1350 | 66570066 | 62857477 | 49019352 | 1 | 1 | 30570983 | 2 | 2.1-4-31 | ТСН-2001.2. Доп. 68. п.1-4-31 (042903) | Лебедки электрические, тяговое усилие до 14,71 кН (1,5 тс) | 1368 | 1011 | маш.-ч | маш.-ч | 1 | 23.2 | 0 | 2.27 | 0 | 0 | 0 | 1 | 0 | *1,1 | 25.52 | 2 | 66570066 | 449 | 0 | 0 | 0 | 0 | 0 | 0 | 0 | 0
1350 | 66570067 | 62857477 | 48965951 | 1 | 1 | 30570983 | 3 | 1.1-1-1566 | ТСН-2001.1 Доп. 67, Р. 1, о. 1, поз. 1566 | Электроды, типа Э-42, Э-46, Э-50, диаметр от 4 до 6 мм | 1348 | 1009 | т | т | 1000 | 0.003 | 7191.81 | 0 | 0 | 0 | 0 | 1 | 0 |  | 0.003 | 2 | 66570067 | 451 | 0 | 0 | 0 | 0 | 0 | 0 | 0 | 0
1350 | 66570068 | 62857477 | 48965217 | 1 | 1 | 30570983 | 3 | 1.1-1-165 | ТСН-2001.1 Доп. 67, Р. 1, о. 1, поз. 165 | Грунтовка глифталевая, типа ГФ-021 | 1348 | 1009 | т | т | 1000 | 0.0003 | 18660.61 | 0 | 0 | 0 | 0 | 1 | 0 |  | 0.0003 | 2 | 66570068 | 452 | 0 | 0 | 0 | 0 | 0 | 0 | 0 | 0
1350 | 66570069 | 62857477 | 46896568 | 1 | 1 | 30570983 | 3 | 1.1-1-6516 | ТСН-2001.1 Доп. 62, Р. 1, о. 1, поз. 6516 | Швеллер из стали углеродистой обыкновенного качества, (спокойной, полуспокойной), с параллельными гранями полок № 40 | 1348 | 1009 | т | т | 1000 | 0.00194 | 13460.47 | 0 | 0 | 0 | 0 | 1 | 0 |  | 0.00194 | 2 | 66570069 | 453 | 0 | 0 | 0 | 0 | 0 | 0 | 0 | 0
1350 | 66570070 | 62857477 | 48965594 | 1 | 1 | 30570983 | 3 | 1.1-1-995 | ТСН-2001.1 Доп. 67, Р. 1, о. 1, поз. 995 | Растворитель типа Р-4 | 1348 | 1009 | т | т | 1000 | 0.0006 | 8595.42 | 0 | 0 | 0 | 0 | 1 | 0 |  | 0.0006 | 2 | 66570070 | 454 | 0 | 0 | 0 | 0 | 0 | 0 | 0 | 0
1350 | 66570071 | 62857477 | 40406112 | 30570983 | 1 | 30570983 | 3 | 1297020000 |  | Болты строительные с гайками и шайбами | 1348 | 1009 | т | т | 1000 | 0.006 | 0 | 0 | 0 | 0 | 0 | 0 | 0 |  | 0.006 | 3 | -1 |  | 0 | 0 | 0 | 0 | 0 | 0 | 0 | 0
1350 | 66570072 | 62857477 | 40424682 | 30570983 | 1 | 30570983 | 3 | 5290900000 |  | Стальные конструкции | 1348 | 1009 | т | т | 1000 | 1 | 0 | 0 | 0 | 0 | 0 | 0 | 0 |  | 1 | 3 | -1 |  | 0 | 0 | 0 | 0 | 0 | 0 | 0 | 0
1352 | 66537905 | 62857489 | 30515951 | 30515945 | 1 | 30570983 | 1 | 9999990008 |  | Трудозатраты рабочих | 1191 | 1013 | чел.-ч. | чел.-ч. | 1 | 0.78 | 0 | 0 | 0 | 0 | 0 | 1 | 1 | *1,1 | 0.858 | 2 | 66537905 | 455 | 0 | 0 | 0 | 0 | 0 | 0 | 0 | 0
1352 | 66537906 | 62857489 | 30595692 | 1 | 1 | 30570983 | 2 | 2.1-10-4 | ТСН-2001.2. Доп. 68. п.1-10-4 (101001) | Компрессоры передвижные с двигателем внутреннего сгорания, давление до 7 ат, производительность до 2,5 м3/мин | 1368 | 1011 | маш.-ч | маш.-ч | 1 | 0.18 | 0 | 34.48 | 12.62 | 0 | 0 | 1 | 0 | *1,1 | 0.198 | 2 | 66537906 | 456 | 0 | 0 | 0 | 0 | 0 | 0 | 0 | 0
1352 | 66537907 | 62857489 | 30596103 | 1 | 1 | 30570983 | 2 | 2.1-30-1 | ТСН-2001.2. Доп. 68. п.1-30-1 (301201) | Трамбовки пневматические | 1368 | 1011 | маш.-ч | маш.-ч | 1 | 0.36 | 0 | 0.2 | 0 | 0 | 0 | 1 | 0 | *1,1 | 0.396 | 2 | 66537907 | 457 | 0 | 0 | 0 | 0 | 0 | 0 | 0 | 0
1352 | 66537908 | 62857489 | 30595410 | 1 | 1 | 30570983 | 2 | 2.1-4-3 | ТСН-2001.2. Доп. 68. п.1-4-3 (040103) | Погрузчики фронтальные одноковшовые, грузоподъемность до 3 т | 1368 | 1011 | маш.-ч | маш.-ч | 1 | 0.07 | 0 | 153.95 | 14.54 | 0 | 0 | 1 | 0 | *1,1 | 0.077 | 2 | 66537908 | 458 | 0 | 0 | 0 | 0 | 0 | 0 | 0 | 0
1352 | 66537909 | 62857489 | 30571181 | 1 | 1 | 30570983 | 3 | 1.1-1-118 | ТСН-2001.1. Доп. 1-42. Р. 1, о. 1, поз. 118 | Вода | 1339 | 1007 | м3 | м3 | 1 | 0.15 | 7.07 | 0 | 0 | 0 | 0 | 1 | 0 |  | 0.15 | 2 | 66537909 | 459 | 0 | 0 | 0 | 0 | 0 | 0 | 0 | 0
1352 | 66537910 | 62857489 | 30542165 | 30515945 | 1 | 30570983 | 3 | 5711400000 |  | Песок строительный | 1339 | 1007 | м3 | м3 | 1 | 1.1 | 0 | 0 | 0 | 0 | 0 | 0 | 0 |  | 1.1 | 3 | -1 |  | 0 | 0 | 0 | 0 | 0 | 0 | 0 | 0
1354 | 66537912 | 62857518 | 30515951 | 30515945 | 1 | 30570983 | 1 | 9999990008 |  | Трудозатраты рабочих | 1191 | 1013 | чел.-ч. | чел.-ч. | 1 | 135 | 0 | 0 | 0 | 0 | 0 | 1 | 1 | *1,1 | 148.5 | 2 | 66537912 | 461 | 0 | 0 | 0 | 0 | 0 | 0 | 0 | 0
1354 | 66537913 | 62857518 | 30596076 | 1 | 1 | 30570983 | 2 | 2.1-18-9 | ТСН-2001.2. Доп. 68. п.1-18-9 (183003) | Автомобили грузовые бортовые, грузоподъемность до 8 т | 1368 | 1011 | маш.-ч | маш.-ч | 1 | 0.12 | 0 | 119.07 | 12.62 | 0 | 0 | 1 | 0 | *1,1 | 0.132 | 2 | 66537913 | 462 | 0 | 0 | 0 | 0 | 0 | 0 | 0 | 0
1354 | 66537914 | 62857518 | 30595604 | 1 | 1 | 30570983 | 2 | 2.1-6-51 | ТСН-2001.2. Доп. 68. п.1-6-51 (069401) | Вибраторы поверхностные | 1368 | 1011 | маш.-ч | маш.-ч | 1 | 5.93 | 0 | 0.23 | 0 | 0 | 0 | 1 | 0 | *1,1 | 6.523 | 2 | 66537914 | 463 | 0 | 0 | 0 | 0 | 0 | 0 | 0 | 0
1354 | 66537915 | 62857518 | 30571181 | 1 | 1 | 30570983 | 3 | 1.1-1-118 | ТСН-2001.1. Доп. 1-42. Р. 1, о. 1, поз. 118 | Вода | 1339 | 1007 | м3 | м3 | 1 | 1.75 | 7.07 | 0 | 0 | 0 | 0 | 1 | 0 |  | 1.75 | 2 | 66537915 | 464 | 0 | 0 | 0 | 0 | 0 | 0 | 0 | 0
1354 | 66537916 | 62857518 | 30571664 | 1 | 1 | 30570983 | 3 | 1.1-1-655 | ТСН-2001.1. Доп. 1-42. Р. 1, о. 1, поз. 655 | Мешковина | 1327 | 1005 | м2 | м2 | 1 | 250 | 7.39 | 0 | 0 | 0 | 0 | 1 | 0 |  | 250 | 2 | 66537916 | 465 | 0 | 0 | 0 | 0 | 0 | 0 | 0 | 0
1354 | 66537917 | 62857518 | 30532571 | 30515945 | 1 | 30570983 | 3 | 5745010000 |  | Смеси бетонные, БСГ, тяжелого бетона | 1339 | 1007 | м3 | м3 | 1 | 102 | 0 | 0 | 0 | 0 | 0 | 0 | 0 |  | 102 | 3 | -1 |  | 0 | 0 | 0 | 0 | 0 | 0 | 0 | 0
1356 | 66570075 | 66538077 | 51729218 | 30570983 | 1 | 30570983 | 1 | 9999990008 |  | Трудозатраты рабочих | 1191 | 1013 | чел.-ч. | чел.-ч. | 1 | 21.2 | 0 | 0 | 0 | 0 | 0 | 1 | 1 | *1,1 | 23.32 | 2 | 66570075 | 467 | 0 | 0 | 0 | 0 | 0 | 0 | 0 | 0
1356 | 66570076 | 66538077 | 49019923 | 1 | 1 | 30570983 | 2 | 2.1-18-7 | ТСН-2001.2. Доп. 68. п.1-18-7 (183001) | Автомобили грузовые бортовые, грузоподъемность до 5 т | 1368 | 1011 | маш.-ч | маш.-ч | 1 | 0.2 | 0 | 83.1 | 12.62 | 0 | 0 | 1 | 0 | *1,1 | 0.22 | 2 | 66570076 | 468 | 0 | 0 | 0 | 0 | 0 | 0 | 0 | 0
1356 | 66570077 | 66538077 | 49019443 | 1 | 1 | 30570983 | 2 | 2.1-5-63 | ТСН-2001.2. Доп. 68. п.1-5-63 (059001) | Котлы битумоварочные электрические, емкость до 500 л, мощность до 20 кВт | 1368 | 1011 | маш.-ч | маш.-ч | 1 | 1.95 | 0 | 12.32 | 0 | 0 | 0 | 1 | 0 | *1,1 | 2.145 | 2 | 66570077 | 469 | 0 | 0 | 0 | 0 | 0 | 0 | 0 | 0
1356 | 66570078 | 66538077 | 31110602 | 1 | 1 | 30570983 | 3 | 1.1-1-115 | ТСН-2001.1. Доп. 1-42. Р. 1, о. 1, поз. 115 | Ветошь | 1346 | 1009 | кг | кг | 1 | 0.1 | 1.61 | 0 | 0 | 0 | 0 | 1 | 0 |  | 0.1 | 2 | 66570078 | 470 | 0 | 0 | 0 | 0 | 0 | 0 | 0 | 0
1356 | 66570079 | 66538077 | 31110826 | 1 | 1 | 30570983 | 3 | 1.1-1-348 | ТСН-2001.1. Доп. 1-42. Р. 1, о. 1, поз. 348 | Керосин | 1348 | 1009 | т | т | 1000 | 0.024 | 7359.71 | 0 | 0 | 0 | 0 | 1 | 0 |  | 0.024 | 2 | 66570079 | 471 | 0 | 0 | 0 | 0 | 0 | 0 | 0 | 0
1356 | 66570080 | 66538077 | 51897310 | 1 | 1 | 30570983 | 3 | 1.1-1-51 | ТСН-2001.1 Доп. 70, Р. 1, о. 1, поз. 51 | Битум нефтяной кровельный, марка БНК-90/40 | 1348 | 1009 | т | т | 1000 | 0.016 | 3806.03 | 0 | 0 | 0 | 0 | 1 | 0 |  | 0.016 | 2 | 66570080 | 472 | 0 | 0 | 0 | 0 | 0 | 0 | 0 | 0
1356 | 66570081 | 66538077 | 40428603 | 30570983 | 1 | 30570983 | 3 | 5775340000 |  | Мастика клеящая морозостойкая битумно-масляная МБ-50 | 1348 | 1009 | т | т | 1000 | 0.24 | 0 | 0 | 0 | 0 | 0 | 0 | 0 |  | 0.24 | 3 | -1 |  | 0 | 0 | 0 | 0 | 0 | 0 | 0 | 0
1366 | 66537919 | 62856720 | 48770579 | 30570983 | 1 | 30570983 | 1 | 9999990008 |  | Трудозатраты рабочих | 1191 | 1013 | чел.-ч. | чел.-ч. | 1 | 27.8 | 0 | 0 | 0 | 0 | 0 | 1 | 1 | *1,1 | 30.58 | 2 | 66537919 | 474 | 0 | 0 | 0 | 0 | 0 | 0 | 0 | 0
1366 | 66537920 | 62856720 | 49019679 | 1 | 1 | 30570983 | 2 | 2.1-13-14 | ТСН-2001.2. Доп. 68. п.1-13-14 (136001) | Аппараты сварочные постоянного тока (выпрямители) для ручной дуговой сварки, сварочный ток до 500 А | 1368 | 1011 | маш.-ч | маш.-ч | 1 | 1.86 | 0 | 7.11 | 0 | 0 | 0 | 1 | 0 | *1,1 | 2.046 | 2 | 66537920 | 475 | 0 | 0 | 0 | 0 | 0 | 0 | 0 | 0
1366 | 66537921 | 62856720 | 49019923 | 1 | 1 | 30570983 | 2 | 2.1-18-7 | ТСН-2001.2. Доп. 68. п.1-18-7 (183001) | Автомобили грузовые бортовые, грузоподъемность до 5 т | 1368 | 1011 | маш.-ч | маш.-ч | 1 | 1.05 | 0 | 83.1 | 12.62 | 0 | 0 | 1 | 0 | *1,1 | 1.155 | 2 | 66537921 | 476 | 0 | 0 | 0 | 0 | 0 | 0 | 0 | 0
1366 | 66537922 | 62856720 | 42125394 | 1 | 1 | 30570983 | 3 | 1.1-1-1092 | ТСН-2001.1 Доп. 48, Р. 1, о. 1, поз. 1092 | Полоса из стали углеродистой обыкновенного качества, спокойной | 1348 | 1009 | т | т | 1000 | 0.007 | 7254.88 | 0 | 0 | 0 | 0 | 1 | 0 |  | 0.007 | 2 | 66537922 | 477 | 0 | 0 | 0 | 0 | 0 | 0 | 0 | 0
1366 | 66537923 | 62856720 | 48965967 | 1 | 1 | 30570983 | 3 | 1.1-1-1583 | ТСН-2001.1 Доп. 67, Р. 1, о. 1, поз. 1583 | Эмаль эпоксидная, белая или цветная, типа ЭП-140 | 1346 | 1009 | кг | кг | 1 | 0.18 | 104.64 | 0 | 0 | 0 | 0 | 1 | 0 |  | 0.18 | 2 | 66537923 | 478 | 0 | 0 | 0 | 0 | 0 | 0 | 0 | 0
1366 | 66537924 | 62856720 | 48966008 | 1 | 1 | 30570983 | 3 | 1.1-1-1669 | ТСН-2001.1 Доп. 67, Р. 1, о. 1, поз. 1669 | Электроды, типа Э-42А, диаметр от 4 до 6 мм | 1348 | 1009 | т | т | 1000 | 0.00136 | 8596.85 | 0 | 0 | 0 | 0 | 1 | 0 |  | 0.00136 | 2 | 66537924 | 479 | 0 | 0 | 0 | 0 | 0 | 0 | 0 | 0
1366 | 66537925 | 62856720 | 48926508 | 1 | 1 | 30570983 | 3 | 1.1-1-7994 | ТСН-2001.1 Доп. 65, Р. 1, о. 1, поз. 7994 | Шнуры асбестовые, марки ШАОН, общего назначения, диаметром 3-5 мм | 1348 | 1009 | т | т | 1000 | 0.001 | 19003 | 0 | 0 | 0 | 0 | 1 | 0 |  | 0.001 | 2 | 66537925 | 480 | 0 | 0 | 0 | 0 | 0 | 0 | 0 | 0
1366 | 66537926 | 62856720 | 48781011 | 30570983 | 1 | 30570983 | 3 | 3412200000 |  | Комплектные трансформаторные подстанции напряжением до 10 кВ мощностью до 1000 кВ·А | 1354 | 1010 | шт. | шт. | 1 | 1 | 0 | 0 | 0 | 0 | 0 | 0 | 0 |  | 1 | 3 | -1 |  | 0 | 0 | 0 | 0 | 0 | 0 | 0 | 0
1366 | 66537927 | 62856720 | 48782513 | 30570983 | 1 | 30570983 | 3 | 3449800000 |  | Наконечники кабельные | 1354 | 1010 | шт. | шт. | 1 | 18 | 0 | 0 | 0 | 0 | 0 | 0 | 0 |  | 18 | 3 | -1 |  | 0 | 0 | 0 | 0 | 0 | 0 | 0 | 0
1484 | 66537935 | 66537934 | 48783180 | 30570983 | 1 | 30570983 | 1 | 9999990008 |  | Трудозатраты рабочих | 1191 | 1013 | чел.-ч. | чел.-ч. | 1 | 28.4 | 0 | 0 | 0 | 0 | 0 | 1 | 1 |  | 28.4 | 2 | 66537935 | 481 | 0 | 0 | 0 | 0 | 0 | 0 | 0 | 0
1484 | 66537936 | 66537934 | 48782513 | 30570983 | 1 | 30570983 | 3 | 3449800000 |  | Наконечники кабельные | 1354 | 1010 | шт. | шт. | 1 | 0 | 0 | 0 | 0 | 0 | 0 | 0 | 0 |  | 0 | 3 | -1 |  | 0 | 0 | 0 | 0 | 0 | 0 | 0 | 0
1525 | 66582842 | 66582837 | 30515951 | 30515945 | 1 | 30570983 | 1 | 9999990008 |  | Трудозатраты рабочих | 1191 | 1013 | чел.-ч. | чел.-ч. | 1 | 0.99 | 0 | 0 | 0 | 0 | 0 | 1 | 1 | *1,1 | 1.089 | 2 | 66582842 | 482 | 0 | 0 | 0 | 0 | 0 | 0 | 0 | 0
1525 | 66582843 | 66582837 | 30595678 | 1 | 1 | 30570983 | 2 | 2.1-9-24 | ТСН-2001.2. Доп. 70. п.1-9-24 (090801) | Установки вращательно-колонкового бурения, глубина бурения до 300 м | 1368 | 1011 | маш.-ч | маш.-ч | 1 | 1.024 | 0 | 65.37 | 0 | 0 | 0 | 1 | 0 | *1,1 | 1.1264 | 2 | 66582843 | 483 | 0 | 0 | 0 | 0 | 0 | 0 | 0 | 0
1600 | 66570086 | 62857923 | 66183815 | 30570983 | 1 | 30570983 | 1 | 9999990008 |  | Трудозатраты рабочих | 1191 | 1013 | чел.-ч. | чел.-ч. | 1 | 0.59 | 0 | 0 | 0 | 0 | 0 | 1 | 1 | *1,1 | 0.649 | 2 | 66570086 | 484 | 0 | 0 | 0 | 0 | 0 | 0 | 0 | 0
1600 | 66570087 | 62857923 | 49019197 | 1 | 1 | 30570983 | 2 | 2.1-1-1 | ТСН-2001.2. Доп. 68. п.1-1-1 (010101) | Экскаваторы на гусеничном ходу гидравлические, объем ковша до 0,25 м3 | 1368 | 1011 | маш.-ч | маш.-ч | 1 | 4.97 | 0 | 156.56 | 14.54 | 0 | 0 | 1 | 0 | *1,1 | 5.467 | 2 | 66570087 | 485 | 0 | 0 | 0 | 0 | 0 | 0 | 0 | 0
1601 | 66538156 | 62857928 | 30515951 | 30515945 | 1 | 30570983 | 1 | 9999990008 |  | Трудозатраты рабочих | 1191 | 1013 | чел.-ч. | чел.-ч. | 1 | 2.95 | 0 | 0 | 0 | 0 | 0 | 1 | 1 | *1,1 | 3.245 | 2 | 66538156 | 486 | 0 | 0 | 0 | 0 | 0 | 0 | 0 | 0
1601 | 66538157 | 62857928 | 30595241 | 1 | 1 | 30570983 | 2 | 2.1-1-19 | ТСН-2001.2. Доп. 68. п.1-1-19 (010302) | Экскаваторы на пневмоколесном ходу гидравлические, объем ковша до 0,25 м3 | 1368 | 1011 | маш.-ч | маш.-ч | 1 | 7.414 | 0 | 147.49 | 14.54 | 0 | 0 | 1 | 0 | *1,1 | 8.1554 | 2 | 66538157 | 487 | 0 | 0 | 0 | 0 | 0 | 0 | 0 | 0
1601 | 66538158 | 62857928 | 30595253 | 1 | 1 | 30570983 | 2 | 2.1-1-43 | ТСН-2001.2. Доп. 68. п.1-1-43 (012102) | Бульдозеры гусеничные, мощность до 59 кВт (80 л.с.) | 1368 | 1011 | маш.-ч | маш.-ч | 1 | 1.6975 | 0 | 145.59 | 14.54 | 0 | 0 | 1 | 0 | *1,1 | 1.8673 | 2 | 66538158 | 488 | 0 | 0 | 0 | 0 | 0 | 0 | 0 | 0
1619 | 66537946 | 66537939 | 49019352 | 1 | 1 | 30570983 | 2 | 2.1-4-31 | ТСН-2001.2. Доп. 68. п.1-4-31 (042903) | Лебедки электрические, тяговое усилие до 14,71 кН (1,5 тс) | 1368 | 1011 | маш.-ч | маш.-ч | 1 | 23.2 | 0 | 2.27 | 0 | 0 | 0 | 1 | 0 | *1,1 | 25.52 | 2 | 66537940 | 489 | 0 | 0 | 0 | 0 | 0 | 0 | 0 | 0
1619 | 66537947 | 66537939 | 48965951 | 1 | 1 | 30570983 | 3 | 1.1-1-1566 | ТСН-2001.1 Доп. 67, Р. 1, о. 1, поз. 1566 | Электроды, типа Э-42, Э-46, Э-50, диаметр от 4 до 6 мм | 1348 | 1009 | т | т | 1000 | 0.003 | 7191.81 | 0 | 0 | 0 | 0 | 1 | 0 |  | 0.003 | 2 | 66537942 | 491 | 0 | 0 | 0 | 0 | 0 | 0 | 0 | 0
1619 | 66537948 | 66537939 | 48965217 | 1 | 1 | 30570983 | 3 | 1.1-1-165 | ТСН-2001.1 Доп. 67, Р. 1, о. 1, поз. 165 | Грунтовка глифталевая, типа ГФ-021 | 1348 | 1009 | т | т | 1000 | 0.0003 | 18660.61 | 0 | 0 | 0 | 0 | 1 | 0 |  | 0.0003 | 2 | 66537943 | 492 | 0 | 0 | 0 | 0 | 0 | 0 | 0 | 0
1619 | 66537949 | 66537939 | 46896568 | 1 | 1 | 30570983 | 3 | 1.1-1-6516 | ТСН-2001.1 Доп. 62, Р. 1, о. 1, поз. 6516 | Швеллер из стали углеродистой обыкновенного качества, (спокойной, полуспокойной), с параллельными гранями полок № 40 | 1348 | 1009 | т | т | 1000 | 0.00194 | 13460.47 | 0 | 0 | 0 | 0 | 1 | 0 |  | 0.00194 | 2 | 66537944 | 493 | 0 | 0 | 0 | 0 | 0 | 0 | 0 | 0
1619 | 66537950 | 66537939 | 48965594 | 1 | 1 | 30570983 | 3 | 1.1-1-995 | ТСН-2001.1 Доп. 67, Р. 1, о. 1, поз. 995 | Растворитель типа Р-4 | 1348 | 1009 | т | т | 1000 | 0.0006 | 8595.42 | 0 | 0 | 0 | 0 | 1 | 0 |  | 0.0006 | 2 | 66537945 | 494 | 0 | 0 | 0 | 0 | 0 | 0 | 0 | 0
1619 | 66537951 | 66537939 | 51724092 | 30570983 | 1 | 30570983 | 3 | 1297020000 |  | Болты строительные с гайками и шайбами | 1348 | 1009 | т | т | 1000 | 0.006 | 0 | 0 | 0 | 0 | 0 | 0 | 0 |  | 0.006 | 3 | -1 |  | 0 | 0 | 0 | 0 | 0 | 0 | 0 | 0
1619 | 66537952 | 66537939 | 40424682 | 30570983 | 1 | 30570983 | 3 | 5290900000 |  | Стальные конструкции | 1348 | 1009 | т | т | 1000 | 1 | 0 | 0 | 0 | 0 | 0 | 0 | 0 |  | 1 | 3 | -1 |  | 0 | 0 | 0 | 0 | 0 | 0 | 0 | 0
1622 | 66570096 | 66570088 | 51724374 | 30570983 | 1 | 30570983 | 1 | 9999990008 |  | Трудозатраты рабочих | 1191 | 1013 | чел.-ч. | чел.-ч. | 1 | 21.2 | 0 | 0 | 0 | 0 | 0 | 1 | 1 | *1,1 | 23.32 | 2 | 66570089 | 495 | 0 | 0 | 0 | 0 | 0 | 0 | 0 | 0
1622 | 66570097 | 66570088 | 49019923 | 1 | 1 | 30570983 | 2 | 2.1-18-7 | ТСН-2001.2. Доп. 68. п.1-18-7 (183001) | Автомобили грузовые бортовые, грузоподъемность до 5 т | 1368 | 1011 | маш.-ч | маш.-ч | 1 | 0.2 | 0 | 83.1 | 12.62 | 0 | 0 | 1 | 0 | *1,1 | 0.22 | 2 | 66570090 | 496 | 0 | 0 | 0 | 0 | 0 | 0 | 0 | 0
1622 | 66570098 | 66570088 | 49019443 | 1 | 1 | 30570983 | 2 | 2.1-5-63 | ТСН-2001.2. Доп. 68. п.1-5-63 (059001) | Котлы битумоварочные электрические, емкость до 500 л, мощность до 20 кВт | 1368 | 1011 | маш.-ч | маш.-ч | 1 | 1.95 | 0 | 12.32 | 0 | 0 | 0 | 1 | 0 | *1,1 | 2.145 | 2 | 66570091 | 497 | 0 | 0 | 0 | 0 | 0 | 0 | 0 | 0
1622 | 66570099 | 66570088 | 31110602 | 1 | 1 | 30570983 | 3 | 1.1-1-115 | ТСН-2001.1. Доп. 1-42. Р. 1, о. 1, поз. 115 | Ветошь | 1346 | 1009 | кг | кг | 1 | 0.1 | 1.61 | 0 | 0 | 0 | 0 | 1 | 0 |  | 0.1 | 2 | 66570092 | 498 | 0 | 0 | 0 | 0 | 0 | 0 | 0 | 0
1622 | 66570100 | 66570088 | 31110826 | 1 | 1 | 30570983 | 3 | 1.1-1-348 | ТСН-2001.1. Доп. 1-42. Р. 1, о. 1, поз. 348 | Керосин | 1348 | 1009 | т | т | 1000 | 0.024 | 7359.71 | 0 | 0 | 0 | 0 | 1 | 0 |  | 0.024 | 2 | 66570093 | 499 | 0 | 0 | 0 | 0 | 0 | 0 | 0 | 0
1622 | 66570101 | 66570088 | 51897310 | 1 | 1 | 30570983 | 3 | 1.1-1-51 | ТСН-2001.1 Доп. 70, Р. 1, о. 1, поз. 51 | Битум нефтяной кровельный, марка БНК-90/40 | 1348 | 1009 | т | т | 1000 | 0.016 | 3806.03 | 0 | 0 | 0 | 0 | 1 | 0 |  | 0.016 | 2 | 66570094 | 500 | 0 | 0 | 0 | 0 | 0 | 0 | 0 | 0
1622 | 66570102 | 66570088 | 40428603 | 30570983 | 1 | 30570983 | 3 | 5775340000 |  | Мастика клеящая морозостойкая битумно-масляная МБ-50 | 1348 | 1009 | т | т | 1000 | 0.24 | 0 | 0 | 0 | 0 | 0 | 0 | 0 |  | 0.24 | 3 | -1 |  | 0 | 0 | 0 | 0 | 0 | 0 | 0 | 0
1624 | 66537976 | 62858064 | 30515951 | 30515945 | 1 | 30570983 | 1 | 9999990008 |  | Трудозатраты рабочих | 1191 | 1013 | чел.-ч. | чел.-ч. | 1 | 0.78 | 0 | 0 | 0 | 0 | 0 | 1 | 1 | *1,1 | 0.858 | 2 | 66537976 | 502 | 0 | 0 | 0 | 0 | 0 | 0 | 0 | 0
1624 | 66537977 | 62858064 | 30595692 | 1 | 1 | 30570983 | 2 | 2.1-10-4 | ТСН-2001.2. Доп. 68. п.1-10-4 (101001) | Компрессоры передвижные с двигателем внутреннего сгорания, давление до 7 ат, производительность до 2,5 м3/мин | 1368 | 1011 | маш.-ч | маш.-ч | 1 | 0.18 | 0 | 34.48 | 12.62 | 0 | 0 | 1 | 0 | *1,1 | 0.198 | 2 | 66537977 | 503 | 0 | 0 | 0 | 0 | 0 | 0 | 0 | 0
1624 | 66537978 | 62858064 | 30596103 | 1 | 1 | 30570983 | 2 | 2.1-30-1 | ТСН-2001.2. Доп. 68. п.1-30-1 (301201) | Трамбовки пневматические | 1368 | 1011 | маш.-ч | маш.-ч | 1 | 0.36 | 0 | 0.2 | 0 | 0 | 0 | 1 | 0 | *1,1 | 0.396 | 2 | 66537978 | 504 | 0 | 0 | 0 | 0 | 0 | 0 | 0 | 0
1624 | 66537979 | 62858064 | 30595410 | 1 | 1 | 30570983 | 2 | 2.1-4-3 | ТСН-2001.2. Доп. 68. п.1-4-3 (040103) | Погрузчики фронтальные одноковшовые, грузоподъемность до 3 т | 1368 | 1011 | маш.-ч | маш.-ч | 1 | 0.07 | 0 | 153.95 | 14.54 | 0 | 0 | 1 | 0 | *1,1 | 0.077 | 2 | 66537979 | 505 | 0 | 0 | 0 | 0 | 0 | 0 | 0 | 0
1624 | 66537980 | 62858064 | 30571181 | 1 | 1 | 30570983 | 3 | 1.1-1-118 | ТСН-2001.1. Доп. 1-42. Р. 1, о. 1, поз. 118 | Вода | 1339 | 1007 | м3 | м3 | 1 | 0.15 | 7.07 | 0 | 0 | 0 | 0 | 1 | 0 |  | 0.15 | 2 | 66537980 | 506 | 0 | 0 | 0 | 0 | 0 | 0 | 0 | 0
1624 | 66537981 | 62858064 | 30542165 | 30515945 | 1 | 30570983 | 3 | 5711400000 |  | Песок строительный | 1339 | 1007 | м3 | м3 | 1 | 1.1 | 0 | 0 | 0 | 0 | 0 | 0 | 0 |  | 1.1 | 3 | -1 |  | 0 | 0 | 0 | 0 | 0 | 0 | 0 | 0
1626 | 66537990 | 66537983 | 51724374 | 30515945 | 1 | 30570983 | 1 | 9999990008 |  | Трудозатраты рабочих | 1191 | 1013 | чел.-ч. | чел.-ч. | 1 | 135 | 0 | 0 | 0 | 0 | 0 | 1 | 1 | *1,1 | 148.5 | 2 | 66537984 | 508 | 0 | 0 | 0 | 0 | 0 | 0 | 0 | 0
1626 | 66537991 | 66537983 | 30596076 | 1 | 1 | 30570983 | 2 | 2.1-18-9 | ТСН-2001.2. Доп. 68. п.1-18-9 (183003) | Автомобили грузовые бортовые, грузоподъемность до 8 т | 1368 | 1011 | маш.-ч | маш.-ч | 1 | 0.12 | 0 | 119.07 | 12.62 | 0 | 0 | 1 | 0 | *1,1 | 0.132 | 2 | 66537985 | 509 | 0 | 0 | 0 | 0 | 0 | 0 | 0 | 0
1626 | 66537992 | 66537983 | 30595604 | 1 | 1 | 30570983 | 2 | 2.1-6-51 | ТСН-2001.2. Доп. 68. п.1-6-51 (069401) | Вибраторы поверхностные | 1368 | 1011 | маш.-ч | маш.-ч | 1 | 5.93 | 0 | 0.23 | 0 | 0 | 0 | 1 | 0 | *1,1 | 6.523 | 2 | 66537986 | 510 | 0 | 0 | 0 | 0 | 0 | 0 | 0 | 0
1626 | 66537993 | 66537983 | 30571181 | 1 | 1 | 30570983 | 3 | 1.1-1-118 | ТСН-2001.1. Доп. 1-42. Р. 1, о. 1, поз. 118 | Вода | 1339 | 1007 | м3 | м3 | 1 | 1.75 | 7.07 | 0 | 0 | 0 | 0 | 1 | 0 |  | 1.75 | 2 | 66537987 | 511 | 0 | 0 | 0 | 0 | 0 | 0 | 0 | 0
1626 | 66537994 | 66537983 | 30571664 | 1 | 1 | 30570983 | 3 | 1.1-1-655 | ТСН-2001.1. Доп. 1-42. Р. 1, о. 1, поз. 655 | Мешковина | 1327 | 1005 | м2 | м2 | 1 | 250 | 7.39 | 0 | 0 | 0 | 0 | 1 | 0 |  | 250 | 2 | 66537988 | 512 | 0 | 0 | 0 | 0 | 0 | 0 | 0 | 0
1626 | 66537995 | 66537983 | 40427090 | 30515945 | 1 | 30570983 | 3 | 5745010000 |  | Смеси бетонные, БСГ, тяжелого бетона | 1339 | 1007 | м3 | м3 | 1 | 102 | 0 | 0 | 0 | 0 | 0 | 0 | 0 |  | 102 | 3 | -1 |  | 0 | 0 | 0 | 0 | 0 | 0 | 0 | 0
1779 | 66537997 | 62858443 | 40404405 | 30570983 | 1 | 30570983 | 1 | 9999990008 |  | Трудозатраты рабочих | 1191 | 1013 | чел.-ч. | чел.-ч. | 1 | 1.8 | 0 | 0 | 0 | 0 | 0 | 1 | 1 | *0,8 | 1.44 | 2 | 66537997 | 514 | 0 | 0 | 0 | 0 | 0 | 0 | 0 | 0
1853 | 66570104 | 66537998 | 40404405 | 30570983 | 1 | 30570983 | 1 | 9999990008 |  | Трудозатраты рабочих | 1191 | 1013 | чел.-ч. | чел.-ч. | 1 | 1.8 | 0 | 0 | 0 | 0 | 0 | 1 | 1 | *0,8 | 1.44 | 2 | 66570104 | 515 | 0 | 0 | 0 | 0 | 0 | 0 | 0 | 0
1994 | 66538001 | 62858932 | 40404405 | 30570983 | 1 | 30570983 | 1 | 9999990008 |  | Трудозатраты рабочих | 1191 | 1013 | чел.-ч. | чел.-ч. | 1 | 10 | 0 | 0 | 0 | 0 | 0 | 1 | 1 | *0,8 | 8 | 2 | 66538001 | 516 | 0 | 0 | 0 | 0 | 0 | 0 | 0 | 0
1995 | 66538002 | 62858935 | 40404405 | 30570983 | 1 | 30570983 | 1 | 9999990008 |  | Трудозатраты рабочих | 1191 | 1013 | чел.-ч. | чел.-ч. | 1 | 8.1 | 0 | 0 | 0 | 0 | 0 | 1 | 1 | *0,8 | 6.48 | 2 | 66538002 | 517 | 0 | 0 | 0 | 0 | 0 | 0 | 0 | 0
2065 | 62859164 | 62859163 | 55782647 | 30570983 | 1 | 30570983 | 1 | 9999990008 |  | Трудозатраты рабочих | 1191 | 1013 | чел.-ч. | чел.-ч. | 1 | 27.6 | 0 | 0 | 0 | 0 | 0 | 1 | 1 | *0,4 | 11.04 | 2 | 62859164 | 518 | 0 | 0 | 0 | 0 | 0 | 0 | 0 | 0
2065 | 62859165 | 62859163 | 49019923 | 1 | 1 | 30570983 | 2 | 2.1-18-7 | ТСН-2001.2. Доп. 68. п.1-18-7 (183001) | Автомобили грузовые бортовые, грузоподъемность до 5 т | 1368 | 1011 | маш.-ч | маш.-ч | 1 | 3.64 | 0 | 83.1 | 12.62 | 0 | 0 | 1 | 0 | *0,4 | 1.456 | 2 | 62859165 | 519 | 0 | 0 | 0 | 0 | 0 | 0 | 0 | 0
2065 | 62859166 | 62859163 | 31111407 | 1 | 1 | 30570983 | 3 | 1.1-1-1033 | ТСН-2001.1. Доп. 1-42. Р. 1, о. 1, поз. 1033 | Скобы строительные | 1348 | 1009 | т | т | 1000 | 0.0105 | 9087.28 | 0 | 0 | 0 | 0 | 1 | 0 | *0 | 0 | 2 | 62859166 | 520 | 0 | 0 | 0 | 0 | 0 | 0 | 0 | 0
2065 | 62859167 | 62859163 | 31111339 | 1 | 1 | 30570983 | 3 | 1.1-1-962 | ТСН-2001.1. Доп. 1-42. Р. 1, о. 1, поз. 962 | Проволока стальная низкоуглеродистая общего назначения, диаметр 1,1 мм | 1348 | 1009 | т | т | 1000 | 0.01 | 9246.96 | 0 | 0 | 0 | 0 | 1 | 0 | *0 | 0 | 2 | 62859167 | 521 | 0 | 0 | 0 | 0 | 0 | 0 | 0 | 0
2065 | 62859168 | 62859163 | 55902649 | 1 | 1 | 30570983 | 3 | 1.16-2-62 | ТСН-2001.1 Доп. 73, Р. 16, о. 2, поз. 62 | Шпалы из древесины хвойных пород пропитанные, длина 1500 мм, тип II, для узкой колеи | 1354 | 1010 | шт. | шт. | 1 | 3 | 167.48 | 0 | 0 | 0 | 0 | 1 | 0 | *0 | 0 | 2 | 62859168 | 522 | 0 | 0 | 0 | 0 | 0 | 0 | 0 | 0
2065 | 62859169 | 62859163 | 55897884 | 1 | 1 | 30570983 | 3 | 1.21-5-1180 | ТСН-2001.1 Доп. 73, Р. 21, о. 5, поз. 1180 | Бирка маркировочная для кабелей и проводов, типа У134 У3,5 | 1356 | 1010 | 1000 шт. | 1000 шт. | 1000 | 0.003 | 226.68 | 0 | 0 | 0 | 0 | 1 | 0 | *0 | 0 | 2 | 62859169 | 523 | 0 | 0 | 0 | 0 | 0 | 0 | 0 | 0
2065 | 62859170 | 62859163 | 48780953 | 30570983 | 1 | 30570983 | 3 | 3411000000 |  | Трансформаторы силовые, автотрансформаторы или масляные реакторы массой до 20 т | 1354 | 1010 | шт. | шт. | 1 | 1 | 0 | 0 | 0 | 0 | 0 | 0 | 0 | *0 | 0 | 3 | -1 |  | 0 | 0 | 0 | 0 | 0 | 0 | 0 | 0
2065 | 62859171 | 62859163 | 48782513 | 30570983 | 1 | 30570983 | 3 | 3449800000 |  | Наконечники кабельные | 1354 | 1010 | шт. | шт. | 1 | 3 | 0 | 0 | 0 | 0 | 0 | 0 | 0 | *0 | 0 | 3 | -1 |  | 0 | 0 | 0 | 0 | 0 | 0 | 0 | 0
2066 | 62859193 | 62859174 | 51724374 | 30570983 | 1 | 30570983 | 1 | 9999990008 |  | Трудозатраты рабочих | 1191 | 1013 | чел.-ч. | чел.-ч. | 1 | 28.8 | 0 | 0 | 0 | 0 | 0 | 1 | 1 | *0,4 | 11.52 | 2 | 62859193 | 524 | 0 | 0 | 0 | 0 | 0 | 0 | 0 | 0
2066 | 62859194 | 62859174 | 49019679 | 1 | 1 | 30570983 | 2 | 2.1-13-14 | ТСН-2001.2. Доп. 68. п.1-13-14 (136001) | Аппараты сварочные постоянного тока (выпрямители) для ручной дуговой сварки, сварочный ток до 500 А | 1368 | 1011 | маш.-ч | маш.-ч | 1 | 0.17 | 0 | 7.11 | 0 | 0 | 0 | 1 | 0 | *0,4 | 0.068 | 2 | 62859194 | 525 | 0 | 0 | 0 | 0 | 0 | 0 | 0 | 0
2066 | 62859195 | 62859174 | 49019923 | 1 | 1 | 30570983 | 2 | 2.1-18-7 | ТСН-2001.2. Доп. 68. п.1-18-7 (183001) | Автомобили грузовые бортовые, грузоподъемность до 5 т | 1368 | 1011 | маш.-ч | маш.-ч | 1 | 2.93 | 0 | 83.1 | 12.62 | 0 | 0 | 1 | 0 | *0,4 | 1.172 | 2 | 62859195 | 526 | 0 | 0 | 0 | 0 | 0 | 0 | 0 | 0
2066 | 62859196 | 62859174 | 49019357 | 1 | 1 | 30570983 | 2 | 2.1-4-37 | ТСН-2001.2. Доп. 68. п.1-4-37 (042909) | Лебедки электрические, тяговое усилие до 156,96 кН (16 тc) | 1368 | 1011 | маш.-ч | маш.-ч | 1 | 15.5 | 0 | 31.15 | 10.22 | 0 | 0 | 1 | 0 | *0,4 | 6.2 | 2 | 62859196 | 527 | 0 | 0 | 0 | 0 | 0 | 0 | 0 | 0
2066 | 62859197 | 62859174 | 48926387 | 1 | 1 | 30570983 | 3 | 1.1-1-1063 | ТСН-2001.1 Доп. 65, Р. 1, о. 1, поз. 1063 | Спирт этиловый ректификат | 1346 | 1009 | кг | кг | 1 | 2.4 | 26.89 | 0 | 0 | 0 | 0 | 1 | 0 | *0 | 0 | 2 | 62859197 | 528 | 0 | 0 | 0 | 0 | 0 | 0 | 0 | 0
2066 | 62859198 | 62859174 | 42125394 | 1 | 1 | 30570983 | 3 | 1.1-1-1092 | ТСН-2001.1 Доп. 48, Р. 1, о. 1, поз. 1092 | Полоса из стали углеродистой обыкновенного качества, спокойной | 1348 | 1009 | т | т | 1000 | 0.001 | 7254.88 | 0 | 0 | 0 | 0 | 1 | 0 | *0 | 0 | 2 | 62859198 | 529 | 0 | 0 | 0 | 0 | 0 | 0 | 0 | 0
2066 | 62859199 | 62859174 | 48965961 | 1 | 1 | 30570983 | 3 | 1.1-1-1577 | ТСН-2001.1 Доп. 67, Р. 1, о. 1, поз. 1577 | Эмаль пентафталевая, цветная, типа ПФ-115 | 1346 | 1009 | кг | кг | 1 | 0.2 | 29.9 | 0 | 0 | 0 | 0 | 1 | 0 | *0 | 0 | 2 | 62859199 | 530 | 0 | 0 | 0 | 0 | 0 | 0 | 0 | 0
2066 | 62859200 | 62859174 | 49018510 | 1 | 1 | 30570983 | 3 | 1.1-1-2558 | ТСН-2001.1 Доп. 68, Р. 1, о. 1, поз. 2558 | Смазка пластичная, антифрикционная, водостойкая, типа Литол-24 | 1346 | 1009 | кг | кг | 1 | 0.3 | 21.04 | 0 | 0 | 0 | 0 | 1 | 0 | *0 | 0 | 2 | 62859200 | 531 | 0 | 0 | 0 | 0 | 0 | 0 | 0 | 0
2066 | 62859201 | 62859174 | 48907426 | 1 | 1 | 30570983 | 3 | 1.1-1-7959 | ТСН-2001.1 Доп. 64, Р. 1, о. 1, поз. 7959 | Миткаль суровый, ширина 900 мм, плотность 67 г/м2 | 1302 | 1003 | 10 м | 10 м | 10 | 0.03 | 46.16 | 0 | 0 | 0 | 0 | 1 | 0 | *0 | 0 | 2 | 62859201 | 532 | 0 | 0 | 0 | 0 | 0 | 0 | 0 | 0
2066 | 62859202 | 62859174 | 48977382 | 1 | 1 | 30570983 | 3 | 1.21-5-798 | ТСН-2001.1 Доп. 67, Р. 21, о. 5, поз. 798 | Лента монтажная, типа ЛМ-5 | 1301 | 1003 | м | м | 1 | 2.5 | 0.7 | 0 | 0 | 0 | 0 | 1 | 0 | *0 | 0 | 2 | 62859202 | 533 | 0 | 0 | 0 | 0 | 0 | 0 | 0 | 0
2066 | 62859203 | 62859174 | 48770533 | 30570983 | 1 | 30570983 | 3 | 1297020000 |  | Болты строительные с гайками и шайбами (1297030000, 1610000000, 1620000000, 1680000000) | 1346 | 1009 | кг | кг | 1 | 1.23 | 0 | 0 | 0 | 0 | 0 | 0 | 0 | *0 | 0 | 3 | -1 |  | 0 | 0 | 0 | 0 | 0 | 0 | 0 | 0
2066 | 62859204 | 62859174 | 48781179 | 30570983 | 1 | 30570983 | 3 | 3414710000 |  | Шкафы комплектные распределительных устройств с выключателем напряжением 6-10 кВ на ток до 3200 А | 1354 | 1010 | шт. | шт. | 1 | 1 | 0 | 0 | 0 | 0 | 0 | 0 | 0 | *0 | 0 | 3 | -1 |  | 0 | 0 | 0 | 0 | 0 | 0 | 0 | 0
2067 | 62859230 | 62859207 | 51724374 | 30570983 | 1 | 30570983 | 1 | 9999990008 |  | Трудозатраты рабочих | 1191 | 1013 | чел.-ч. | чел.-ч. | 1 | 5.15 | 0 | 0 | 0 | 0 | 0 | 1 | 1 | *0,4 | 2.06 | 2 | 62859230 | 534 | 0 | 0 | 0 | 0 | 0 | 0 | 0 | 0
2067 | 62859231 | 62859207 | 49019679 | 1 | 1 | 30570983 | 2 | 2.1-13-14 | ТСН-2001.2. Доп. 68. п.1-13-14 (136001) | Аппараты сварочные постоянного тока (выпрямители) для ручной дуговой сварки, сварочный ток до 500 А | 1368 | 1011 | маш.-ч | маш.-ч | 1 | 1.9 | 0 | 7.11 | 0 | 0 | 0 | 1 | 0 | *0,4 | 0.76 | 2 | 62859231 | 535 | 0 | 0 | 0 | 0 | 0 | 0 | 0 | 0
2067 | 62859232 | 62859207 | 49019923 | 1 | 1 | 30570983 | 2 | 2.1-18-7 | ТСН-2001.2. Доп. 68. п.1-18-7 (183001) | Автомобили грузовые бортовые, грузоподъемность до 5 т | 1368 | 1011 | маш.-ч | маш.-ч | 1 | 0.77 | 0 | 83.1 | 12.62 | 0 | 0 | 1 | 0 | *0,4 | 0.308 | 2 | 62859232 | 536 | 0 | 0 | 0 | 0 | 0 | 0 | 0 | 0
2067 | 62859233 | 62859207 | 42125394 | 1 | 1 | 30570983 | 3 | 1.1-1-1092 | ТСН-2001.1 Доп. 48, Р. 1, о. 1, поз. 1092 | Полоса из стали углеродистой обыкновенного качества, спокойной | 1348 | 1009 | т | т | 1000 | 0.0004 | 7254.88 | 0 | 0 | 0 | 0 | 1 | 0 | *0 | 0 | 2 | 62859233 | 537 | 0 | 0 | 0 | 0 | 0 | 0 | 0 | 0
2067 | 62859234 | 62859207 | 48965961 | 1 | 1 | 30570983 | 3 | 1.1-1-1577 | ТСН-2001.1 Доп. 67, Р. 1, о. 1, поз. 1577 | Эмаль пентафталевая, цветная, типа ПФ-115 | 1346 | 1009 | кг | кг | 1 | 0.15 | 29.9 | 0 | 0 | 0 | 0 | 1 | 0 | *0 | 0 | 2 | 62859234 | 538 | 0 | 0 | 0 | 0 | 0 | 0 | 0 | 0
2067 | 62859235 | 62859207 | 48966008 | 1 | 1 | 30570983 | 3 | 1.1-1-1669 | ТСН-2001.1 Доп. 67, Р. 1, о. 1, поз. 1669 | Электроды, типа Э-42А, диаметр от 4 до 6 мм | 1348 | 1009 | т | т | 1000 | 0.00015 | 8596.85 | 0 | 0 | 0 | 0 | 1 | 0 | *0 | 0 | 2 | 62859235 | 539 | 0 | 0 | 0 | 0 | 0 | 0 | 0 | 0
2067 | 62859236 | 62859207 | 48977881 | 1 | 1 | 30570983 | 3 | 1.21-5-1655 | ТСН-2001.1 Доп. 67, Р. 21, о. 5, поз. 1655 | Перемычка гибкая, типа ПГС 50-280 | 1354 | 1010 | шт. | шт. | 1 | 1 | 14.99 | 0 | 0 | 0 | 0 | 1 | 0 | *0 | 0 | 2 | 62859236 | 540 | 0 | 0 | 0 | 0 | 0 | 0 | 0 | 0
2067 | 62859237 | 62859207 | 48770533 | 30570983 | 1 | 30570983 | 3 | 1297020000 |  | Болты строительные с гайками и шайбами (1297030000, 1610000000, 1620000000, 1680000000) | 1346 | 1009 | кг | кг | 1 | 0.51 | 0 | 0 | 0 | 0 | 0 | 0 | 0 | *0 | 0 | 3 | -1 |  | 0 | 0 | 0 | 0 | 0 | 0 | 0 | 0
2067 | 62859238 | 62859207 | 48781739 | 30570983 | 1 | 30570983 | 3 | 3430000000 |  | Щиты заводского изготовления однорядного или двухрядного шкафного исполнения | 1301 | 1003 | м | м | 1 | 1 | 0 | 0 | 0 | 0 | 0 | 0 | 0 | *0 | 0 | 3 | -1 |  | 0 | 0 | 0 | 0 | 0 | 0 | 0 | 0
2068 | 62859270 | 62859253 | 48770579 | 30570983 | 1 | 30570983 | 1 | 9999990008 |  | Трудозатраты рабочих | 1191 | 1013 | чел.-ч. | чел.-ч. | 1 | 2.06 | 0 | 0 | 0 | 0 | 0 | 1 | 1 | *0,4 | 0.824 | 2 | 62859270 | 541 | 0 | 0 | 0 | 0 | 0 | 0 | 0 | 0
2068 | 62859271 | 62859253 | 49019585 | 1 | 1 | 30570983 | 2 | 2.1-10-1 | ТСН-2001.2. Доп. 68. п.1-10-1 (100101) | Компрессоры передвижные с двигателем внутреннего сгорания, давление до 7 ат, производительность до 5 м3/мин | 1368 | 1011 | маш.-ч | маш.-ч | 1 | 0.19 | 0 | 41.45 | 12.62 | 0 | 0 | 1 | 0 | *0,4 | 0.076 | 2 | 62859271 | 542 | 0 | 0 | 0 | 0 | 0 | 0 | 0 | 0
2068 | 62859272 | 62859253 | 49019679 | 1 | 1 | 30570983 | 2 | 2.1-13-14 | ТСН-2001.2. Доп. 68. п.1-13-14 (136001) | Аппараты сварочные постоянного тока (выпрямители) для ручной дуговой сварки, сварочный ток до 500 А | 1368 | 1011 | маш.-ч | маш.-ч | 1 | 0.61 | 0 | 7.11 | 0 | 0 | 0 | 1 | 0 | *0,4 | 0.244 | 2 | 62859272 | 543 | 0 | 0 | 0 | 0 | 0 | 0 | 0 | 0
2068 | 62859273 | 62859253 | 49019923 | 1 | 1 | 30570983 | 2 | 2.1-18-7 | ТСН-2001.2. Доп. 68. п.1-18-7 (183001) | Автомобили грузовые бортовые, грузоподъемность до 5 т | 1368 | 1011 | маш.-ч | маш.-ч | 1 | 0.06 | 0 | 83.1 | 12.62 | 0 | 0 | 1 | 0 | *0,4 | 0.024 | 2 | 62859273 | 544 | 0 | 0 | 0 | 0 | 0 | 0 | 0 | 0
2068 | 62859274 | 62859253 | 49019967 | 1 | 1 | 30570983 | 2 | 2.1-30-7 | ТСН-2001.2. Доп. 68. п.1-30-7 (303801) | Молотки бурильные пневматические легкие | 1368 | 1011 | маш.-ч | маш.-ч | 1 | 0.19 | 0 | 1.15 | 0 | 0 | 0 | 1 | 0 | *0,4 | 0.076 | 2 | 62859274 | 545 | 0 | 0 | 0 | 0 | 0 | 0 | 0 | 0
2068 | 62859275 | 62859253 | 48965961 | 1 | 1 | 30570983 | 3 | 1.1-1-1577 | ТСН-2001.1 Доп. 67, Р. 1, о. 1, поз. 1577 | Эмаль пентафталевая, цветная, типа ПФ-115 | 1346 | 1009 | кг | кг | 1 | 0.02 | 29.9 | 0 | 0 | 0 | 0 | 1 | 0 | *0 | 0 | 2 | 62859275 | 546 | 0 | 0 | 0 | 0 | 0 | 0 | 0 | 0
2068 | 62859276 | 62859253 | 48966008 | 1 | 1 | 30570983 | 3 | 1.1-1-1669 | ТСН-2001.1 Доп. 67, Р. 1, о. 1, поз. 1669 | Электроды, типа Э-42А, диаметр от 4 до 6 мм | 1348 | 1009 | т | т | 1000 | 0.0001 | 8596.85 | 0 | 0 | 0 | 0 | 1 | 0 | *0 | 0 | 2 | 62859276 | 547 | 0 | 0 | 0 | 0 | 0 | 0 | 0 | 0
2068 | 62859277 | 62859253 | 48770533 | 30570983 | 1 | 30570983 | 3 | 1297020000 |  | Болты строительные с гайками и шайбами (1297030000, 1610000000, 1620000000, 1680000000) | 1346 | 1009 | кг | кг | 1 | 0.1 | 0 | 0 | 0 | 0 | 0 | 0 | 0 | *0 | 0 | 3 | -1 |  | 0 | 0 | 0 | 0 | 0 | 0 | 0 | 0
2068 | 62859278 | 62859253 | 48781734 | 30570983 | 1 | 30570983 | 3 | 3430000000 |  | Шкафы (пульты) управления навесные | 1354 | 1010 | шт. | шт. | 1 | 1 | 0 | 0 | 0 | 0 | 0 | 0 | 0 | *0 | 0 | 3 | -1 |  | 0 | 0 | 0 | 0 | 0 | 0 | 0 | 0
2069 | 66538020 | 66538003 | 51724374 | 30570983 | 1 | 30570983 | 1 | 9999990008 |  | Трудозатраты рабочих | 1191 | 1013 | чел.-ч. | чел.-ч. | 1 | 7.14 | 0 | 0 | 0 | 0 | 0 | 1 | 1 | *0,4 | 2.856 | 2 | 66538020 | 548 | 0 | 0 | 0 | 0 | 0 | 0 | 0 | 0
2069 | 66538021 | 66538003 | 49019923 | 1 | 1 | 30570983 | 2 | 2.1-18-7 | ТСН-2001.2. Доп. 68. п.1-18-7 (183001) | Автомобили грузовые бортовые, грузоподъемность до 5 т | 1368 | 1011 | маш.-ч | маш.-ч | 1 | 0.49 | 0 | 83.1 | 12.62 | 0 | 0 | 1 | 0 | *0,4 | 0.196 | 2 | 66538021 | 549 | 0 | 0 | 0 | 0 | 0 | 0 | 0 | 0
2069 | 66538022 | 66538003 | 49019352 | 1 | 1 | 30570983 | 2 | 2.1-4-31 | ТСН-2001.2. Доп. 68. п.1-4-31 (042903) | Лебедки электрические, тяговое усилие до 14,71 кН (1,5 тс) | 1368 | 1011 | маш.-ч | маш.-ч | 1 | 1.63 | 0 | 2.27 | 0 | 0 | 0 | 1 | 0 | *0,4 | 0.652 | 2 | 66538022 | 550 | 0 | 0 | 0 | 0 | 0 | 0 | 0 | 0
2069 | 66538023 | 66538003 | 49019362 | 1 | 1 | 30570983 | 2 | 2.1-4-45 | ТСН-2001.2. Доп. 68. п.1-4-45 (043403) | Домкраты гидравлические, грузоподъемность до 100 т | 1368 | 1011 | маш.-ч | маш.-ч | 1 | 1.63 | 0 | 0.73 | 0 | 0 | 0 | 1 | 0 | *0,4 | 0.652 | 2 | 66538023 | 551 | 0 | 0 | 0 | 0 | 0 | 0 | 0 | 0
2069 | 66538024 | 66538003 | 48965374 | 1 | 1 | 30570983 | 3 | 1.1-1-491 | ТСН-2001.1 Доп. 67, Р. 1, о. 1, поз. 491 | Лак битумный, типа БТ-123 | 1348 | 1009 | т | т | 1000 | 6e-05 | 11242.42 | 0 | 0 | 0 | 0 | 1 | 0 | *0 | 0 | 2 | 66538024 | 552 | 0 | 0 | 0 | 0 | 0 | 0 | 0 | 0
2069 | 66538025 | 66538003 | 48937877 | 1 | 1 | 30570983 | 3 | 1.1-1-8031 | ТСН-2001.1 Доп. 66, Р. 1, о. 1, поз. 8031 | Роль свинцовая, марка С1, толщина от 1 до 1,5 мм | 1346 | 1009 | кг | кг | 1 | 0.8 | 25.8 | 0 | 0 | 0 | 0 | 1 | 0 | *0 | 0 | 2 | 66538025 | 553 | 0 | 0 | 0 | 0 | 0 | 0 | 0 | 0
2069 | 66538026 | 66538003 | 48965565 | 1 | 1 | 30570983 | 3 | 1.1-1-944 | ТСН-2001.1 Доп. 67, Р. 1, о. 1, поз. 944 | Припой оловянно-свинцовый, в прутках, диаметр 8 мм, типа ПОС-30 | 1348 | 1009 | т | т | 1000 | 0.0005 | 60966 | 0 | 0 | 0 | 0 | 1 | 0 | *0 | 0 | 2 | 66538026 | 554 | 0 | 0 | 0 | 0 | 0 | 0 | 0 | 0
2069 | 66538027 | 66538003 | 48965580 | 1 | 1 | 30570983 | 3 | 1.1-1-967 | ТСН-2001.1 Доп. 67, Р. 1, о. 1, поз. 967 | Проволока стальная низкоуглеродистая общего назначения оцинкованная, диаметр от 1,6 до 3,0 мм | 1348 | 1009 | т | т | 1000 | 4e-05 | 7982.5 | 0 | 0 | 0 | 0 | 1 | 0 | *0 | 0 | 2 | 66538027 | 555 | 0 | 0 | 0 | 0 | 0 | 0 | 0 | 0
2069 | 66538028 | 66538003 | 48977721 | 1 | 1 | 30570983 | 3 | 1.21-5-1180 | ТСН-2001.1 Доп. 67, Р. 21, о. 5, поз. 1180 | Бирка маркировочная для кабелей и проводов, типа У134 У3,5 | 1356 | 1010 | 1000 шт. | 1000 шт. | 1000 | 0.004 | 226.68 | 0 | 0 | 0 | 0 | 1 | 0 | *0 | 0 | 2 | 66538028 | 556 | 0 | 0 | 0 | 0 | 0 | 0 | 0 | 0
2069 | 66538029 | 66538003 | 48977382 | 1 | 1 | 30570983 | 3 | 1.21-5-798 | ТСН-2001.1 Доп. 67, Р. 21, о. 5, поз. 798 | Лента монтажная, типа ЛМ-5 | 1301 | 1003 | м | м | 1 | 0.96 | 0.7 | 0 | 0 | 0 | 0 | 1 | 0 | *0 | 0 | 2 | 66538029 | 557 | 0 | 0 | 0 | 0 | 0 | 0 | 0 | 0
2069 | 66538030 | 66538003 | 48977384 | 1 | 1 | 30570983 | 3 | 1.21-5-800 | ТСН-2001.1 Доп. 67, Р. 21, о. 5, поз. 800 | Кнопка для ленты ЛМ, типа 3,5 | 1356 | 1010 | 1000 шт. | 1000 шт. | 1000 | 0.00832 | 6.44 | 0 | 0 | 0 | 0 | 1 | 0 | *0 | 0 | 2 | 66538030 | 558 | 0 | 0 | 0 | 0 | 0 | 0 | 0 | 0
2069 | 66538031 | 66538003 | 48783216 | 30570983 | 1 | 30570983 | 3 | 3500000000 |  | Кабели напряжением до 35 кВ | 1303 | 1003 | км | км | 1000 | 0.102 | 0 | 0 | 0 | 0 | 0 | 0 | 0 | *0 | 0 | 3 | -1 |  | 0 | 0 | 0 | 0 | 0 | 0 | 0 | 0
2069 | 66538032 | 66538003 | 48787248 | 30570983 | 1 | 30570983 | 3 | 3599190000 |  | Оконцеватели (капы) термоусаживаемые | 1354 | 1010 | шт. | шт. | 1 | 0 | 0 | 0 | 0 | 0 | 0 | 0 | 0 | *0 | 0 | 3 | -1 |  | 0 | 0 | 0 | 0 | 0 | 0 | 0 | 0
2070 | 62859282 | 62859281 | 48770579 | 30570983 | 1 | 30570983 | 1 | 9999990008 |  | Трудозатраты рабочих | 1191 | 1013 | чел.-ч. | чел.-ч. | 1 | 18.5 | 0 | 0 | 0 | 0 | 0 | 1 | 1 | *0,3 | 5.55 | 2 | 62859282 | 559 | 0 | 0 | 0 | 0 | 0 | 0 | 0 | 0
2070 | 62859283 | 62859281 | 49019679 | 1 | 1 | 30570983 | 2 | 2.1-13-14 | ТСН-2001.2. Доп. 68. п.1-13-14 (136001) | Аппараты сварочные постоянного тока (выпрямители) для ручной дуговой сварки, сварочный ток до 500 А | 1368 | 1011 | маш.-ч | маш.-ч | 1 | 2.9 | 0 | 7.11 | 0 | 0 | 0 | 1 | 0 | *0,3 | 0.87 | 2 | 62859283 | 560 | 0 | 0 | 0 | 0 | 0 | 0 | 0 | 0
2070 | 62859284 | 62859281 | 49019923 | 1 | 1 | 30570983 | 2 | 2.1-18-7 | ТСН-2001.2. Доп. 68. п.1-18-7 (183001) | Автомобили грузовые бортовые, грузоподъемность до 5 т | 1368 | 1011 | маш.-ч | маш.-ч | 1 | 0.23 | 0 | 83.1 | 12.62 | 0 | 0 | 1 | 0 | *0,3 | 0.069 | 2 | 62859284 | 561 | 0 | 0 | 0 | 0 | 0 | 0 | 0 | 0
2070 | 62859285 | 62859281 | 48768896 | 30570983 | 1 | 30570983 | 3 | 0902110000 |  | Сталь полосовая сечением 160 мм2 | 1348 | 1009 | т | т | 1000 | 0.13 | 0 | 0 | 0 | 0 | 0 | 0 | 0 | *0 | 0 | 3 | -1 |  | 0 | 0 | 0 | 0 | 0 | 0 | 0 | 0
2070 | 62859286 | 62859281 | 48966008 | 1 | 1 | 30570983 | 3 | 1.1-1-1669 | ТСН-2001.1 Доп. 67, Р. 1, о. 1, поз. 1669 | Электроды, типа Э-42А, диаметр от 4 до 6 мм | 1348 | 1009 | т | т | 1000 | 0.0013 | 8596.85 | 0 | 0 | 0 | 0 | 1 | 0 | *0 | 0 | 2 | 62859286 | 562 | 0 | 0 | 0 | 0 | 0 | 0 | 0 | 0
2070 | 62859287 | 62859281 | 48965255 | 1 | 1 | 30570983 | 3 | 1.1-1-237 | ТСН-2001.1 Доп. 67, Р. 1, о. 1, поз. 237 | Дюбель с патроном | 1354 | 1010 | шт. | шт. | 1 | 82 | 3.86 | 0 | 0 | 0 | 0 | 1 | 0 | *0 | 0 | 2 | 62859287 | 563 | 0 | 0 | 0 | 0 | 0 | 0 | 0 | 0
2070 | 62859288 | 62859281 | 31113583 | 1 | 1 | 30570983 | 3 | 1.1-1-3490 | ТСН-2001.1. Доп. 1-42. Р. 1, о. 1, поз. 3490 | Прокат стальной листовой горячекатаный, марка стали Ст3пс, толщина 4 мм | 1348 | 1009 | т | т | 1000 | 0.004 | 6819.03 | 0 | 0 | 0 | 0 | 1 | 0 | *0 | 0 | 2 | 62859288 | 564 | 0 | 0 | 0 | 0 | 0 | 0 | 0 | 0
2070 | 62859289 | 62859281 | 48965371 | 1 | 1 | 30570983 | 3 | 1.1-1-467 | ТСН-2001.1 Доп. 67, Р. 1, о. 1, поз. 467 | Краска масляная жидкотертая (готовая к употреблению), для наружных и внутренних работ по металлу, сурик железный, типа МА-15 | 1348 | 1009 | т | т | 1000 | 0.0023 | 16222.39 | 0 | 0 | 0 | 0 | 1 | 0 | *0 | 0 | 2 | 62859289 | 565 | 0 | 0 | 0 | 0 | 0 | 0 | 0 | 0
2070 | 62859290 | 62859281 | 48782555 | 30570983 | 1 | 30570983 | 3 | 3449950000 |  | Держатели шин заземления | 1354 | 1010 | шт. | шт. | 1 | 134 | 0 | 0 | 0 | 0 | 0 | 0 | 0 | *0 | 0 | 3 | -1 |  | 0 | 0 | 0 | 0 | 0 | 0 | 0 | 0
2070 | 62859291 | 62859281 | 48782569 | 30570983 | 1 | 30570983 | 3 | 3449950000 |  | Скобы крепления открытых заземляющих проводников | 1354 | 1010 | шт. | шт. | 1 | 15 | 0 | 0 | 0 | 0 | 0 | 0 | 0 | *0 | 0 | 3 | -1 |  | 0 | 0 | 0 | 0 | 0 | 0 | 0 | 0
2071 | 62859319 | 62859295 | 48770579 | 30570983 | 1 | 30570983 | 1 | 9999990008 |  | Трудозатраты рабочих | 1191 | 1013 | чел.-ч. | чел.-ч. | 1 | 4.12 | 0 | 0 | 0 | 0 | 0 | 1 | 1 | *0,3 | 1.236 | 2 | 62859319 | 566 | 0 | 0 | 0 | 0 | 0 | 0 | 0 | 0
2071 | 62859320 | 62859295 | 49019923 | 1 | 1 | 30570983 | 2 | 2.1-18-7 | ТСН-2001.2. Доп. 68. п.1-18-7 (183001) | Автомобили грузовые бортовые, грузоподъемность до 5 т | 1368 | 1011 | маш.-ч | маш.-ч | 1 | 0.03 | 0 | 83.1 | 12.62 | 0 | 0 | 1 | 0 | *0,3 | 0.009 | 2 | 62859320 | 567 | 0 | 0 | 0 | 0 | 0 | 0 | 0 | 0
2071 | 62859321 | 62859295 | 48977721 | 1 | 1 | 30570983 | 3 | 1.21-5-1180 | ТСН-2001.1 Доп. 67, Р. 21, о. 5, поз. 1180 | Бирка маркировочная для кабелей и проводов, типа У134 У3,5 | 1356 | 1010 | 1000 шт. | 1000 шт. | 1000 | 0.005 | 226.68 | 0 | 0 | 0 | 0 | 1 | 0 | *0 | 0 | 2 | 62859321 | 568 | 0 | 0 | 0 | 0 | 0 | 0 | 0 | 0
2071 | 62859322 | 62859295 | 48941340 | 1 | 1 | 30570983 | 3 | 1.21-5-1652 | ТСН-2001.1 Доп. 66, Р. 21, о. 5, поз. 1652 | Полоска типа К-405 с пряжкой типа К-407, стальные, для крепления проводов | 1355 | 1010 | 100 шт. | 100 шт. | 100 | 0.3 | 323.76 | 0 | 0 | 0 | 0 | 1 | 0 | *0 | 0 | 2 | 62859322 | 569 | 0 | 0 | 0 | 0 | 0 | 0 | 0 | 0
2071 | 62859323 | 62859295 | 48977382 | 1 | 1 | 30570983 | 3 | 1.21-5-798 | ТСН-2001.1 Доп. 67, Р. 21, о. 5, поз. 798 | Лента монтажная, типа ЛМ-5 | 1301 | 1003 | м | м | 1 | 5.5 | 0.7 | 0 | 0 | 0 | 0 | 1 | 0 | *0 | 0 | 2 | 62859323 | 570 | 0 | 0 | 0 | 0 | 0 | 0 | 0 | 0
2071 | 62859324 | 62859295 | 48977384 | 1 | 1 | 30570983 | 3 | 1.21-5-800 | ТСН-2001.1 Доп. 67, Р. 21, о. 5, поз. 800 | Кнопка для ленты ЛМ, типа 3,5 | 1356 | 1010 | 1000 шт. | 1000 шт. | 1000 | 0.02 | 6.44 | 0 | 0 | 0 | 0 | 1 | 0 | *0 | 0 | 2 | 62859324 | 571 | 0 | 0 | 0 | 0 | 0 | 0 | 0 | 0
2071 | 62859325 | 62859295 | 48783220 | 30570983 | 1 | 30570983 | 3 | 3500000000 |  | Провода (марка и сечение по проекту) | 1303 | 1003 | км | км | 1000 | 0.102 | 0 | 0 | 0 | 0 | 0 | 0 | 0 | *0 | 0 | 3 | -1 |  | 0 | 0 | 0 | 0 | 0 | 0 | 0 | 0
2072 | 62859328 | 62859327 | 51724374 | 30570983 | 1 | 30570983 | 1 | 9999990008 |  | Трудозатраты рабочих | 1191 | 1013 | чел.-ч. | чел.-ч. | 1 | 76.8 | 0 | 0 | 0 | 0 | 0 | 1 | 1 | *0,3 | 23.04 | 2 | 62859328 | 572 | 0 | 0 | 0 | 0 | 0 | 0 | 0 | 0
2072 | 62859329 | 62859327 | 49019923 | 1 | 1 | 30570983 | 2 | 2.1-18-7 | ТСН-2001.2. Доп. 68. п.1-18-7 (183001) | Автомобили грузовые бортовые, грузоподъемность до 5 т | 1368 | 1011 | маш.-ч | маш.-ч | 1 | 1.25 | 0 | 83.1 | 12.62 | 0 | 0 | 1 | 0 | *0,3 | 0.375 | 2 | 62859329 | 573 | 0 | 0 | 0 | 0 | 0 | 0 | 0 | 0
2072 | 62859330 | 62859327 | 48908470 | 1 | 1 | 30570983 | 2 | 2.1-30-96 | ТСН-2001.2. Доп. 64. п.1-30-96 (303703) | Дрели электрические, мощность до 200 Вт | 1368 | 1011 | маш.-ч | маш.-ч | 1 | 16.38 | 0 | 0.35 | 0 | 0 | 0 | 1 | 0 | *0,3 | 4.914 | 2 | 62859330 | 574 | 0 | 0 | 0 | 0 | 0 | 0 | 0 | 0
2072 | 62859331 | 62859327 | 48965896 | 1 | 1 | 30570983 | 3 | 1.1-1-1505 | ТСН-2001.1 Доп. 67, Р. 1, о. 1, поз. 1505 | Шурупы с потайной головкой, оцинкованные, длина от 35 до 60 мм | 1348 | 1009 | т | т | 1000 | 0.0003 | 29128.14 | 0 | 0 | 0 | 0 | 1 | 0 | *0 | 0 | 2 | 62859331 | 575 | 0 | 0 | 0 | 0 | 0 | 0 | 0 | 0
2072 | 62859332 | 62859327 | 48965978 | 1 | 1 | 30570983 | 3 | 1.1-1-1615 | ТСН-2001.1 Доп. 67, Р. 1, о. 1, поз. 1615 | Шурупы с потайной головкой, оцинкованные, длина от 13 до 20 мм | 1348 | 1009 | т | т | 1000 | 0.0002 | 16744.32 | 0 | 0 | 0 | 0 | 1 | 0 | *0 | 0 | 2 | 62859332 | 576 | 0 | 0 | 0 | 0 | 0 | 0 | 0 | 0
2072 | 62859333 | 62859327 | 48966038 | 1 | 1 | 30570983 | 3 | 1.1-1-1723 | ТСН-2001.1 Доп. 67, Р. 1, о. 1, поз. 1723 | Лента изоляционная, прорезиненная, односторонняя | 1346 | 1009 | кг | кг | 1 | 0.31 | 159.07 | 0 | 0 | 0 | 0 | 1 | 0 | *0 | 0 | 2 | 62859333 | 577 | 0 | 0 | 0 | 0 | 0 | 0 | 0 | 0
2072 | 62859334 | 62859327 | 48965256 | 1 | 1 | 30570983 | 3 | 1.1-1-238 | ТСН-2001.1 Доп. 67, Р. 1, о. 1, поз. 238 | Дюбель пластмассовый | 1354 | 1010 | шт. | шт. | 1 | 4.08 | 0.89 | 0 | 0 | 0 | 0 | 1 | 0 | *0 | 0 | 2 | 62859334 | 578 | 0 | 0 | 0 | 0 | 0 | 0 | 0 | 0
2072 | 62859335 | 62859327 | 48966262 | 1 | 1 | 30570983 | 3 | 1.1-1-2381 | ТСН-2001.1 Доп. 67, Р. 1, о. 1, поз. 2381 | Винты с полукруглой головкой, М6х10 | 1348 | 1009 | т | т | 1000 | 0.00306 | 14336.14 | 0 | 0 | 0 | 0 | 1 | 0 | *0 | 0 | 2 | 62859335 | 579 | 0 | 0 | 0 | 0 | 0 | 0 | 0 | 0
2072 | 62859336 | 62859327 | 48782565 | 30570983 | 1 | 30570983 | 3 | 3449950000 |  | Сжимы ответвительные | 1355 | 1010 | 100 шт. | 100 шт. | 100 | 2.04 | 0 | 0 | 0 | 0 | 0 | 0 | 0 | *0 | 0 | 3 | -1 |  | 0 | 0 | 0 | 0 | 0 | 0 | 0 | 0
2072 | 62859337 | 62859327 | 40413681 | 30570983 | 1 | 30570983 | 3 | 3461500000 |  | Светильники с лампами накаливания | 1354 | 1010 | шт. | шт. | 1 | 100 | 0 | 0 | 0 | 0 | 0 | 0 | 0 | *0 | 0 | 3 | -1 |  | 0 | 0 | 0 | 0 | 0 | 0 | 0 | 0
2072 | 62859338 | 62859327 | 48782815 | 30570983 | 1 | 30570983 | 3 | 3464000000 |  | Розетки потолочные | 1354 | 1010 | шт. | шт. | 1 | 102 | 0 | 0 | 0 | 0 | 0 | 0 | 0 | *0 | 0 | 3 | -1 |  | 0 | 0 | 0 | 0 | 0 | 0 | 0 | 0
2072 | 62859339 | 62859327 | 41801779 | 30570983 | 1 | 30570983 | 3 | 3466100000 |  | Лампы накаливания | 1358 | 1010 | 10 шт. | 10 шт. | 10 | 10.2 | 0 | 0 | 0 | 0 | 0 | 0 | 0 | *0 | 0 | 3 | -1 |  | 0 | 0 | 0 | 0 | 0 | 0 | 0 | 0
2073 | 62859371 | 62859344 | 40404405 | 30570983 | 1 | 30570983 | 1 | 9999990008 |  | Трудозатраты рабочих | 1191 | 1013 | чел.-ч. | чел.-ч. | 1 | 8.27 | 0 | 0 | 0 | 0 | 0 | 1 | 1 |  | 8.27 | 2 | 62859371 | 580 | 0 | 0 | 0 | 0 | 0 | 0 | 0 | 0
2073 | 62859372 | 62859344 | 40406154 | 30570983 | 1 | 30570983 | 2 | 9999990007 |  | Стоимость прочих машин (ЭСН) | 1344 | 1008 | руб. | руб. | 1 | 87.32 | 0 | 1 | 0 | 0 | 0 | 1 | 0 |  | 87.32 | 2 | 62859372 | 581 | 0 | 0 | 0 | 0 | 0 | 0 | 0 | 0
2073 | 62859373 | 62859344 | 40431923 | 30570983 | 1 | 30570983 | 3 | 9999990001 |  | Масса мусора | 1348 | 1009 | т | т | 1000 | 2.4 | 0 | 0 | 0 | 0 | 0 | 1 | 0 |  | 2.4 | 2 | 62859373 | 582 | 0 | 0 | 0 | 0 | 0 | 0 | 0 | 0
2074 | 66538050 | 66538043 | 66183815 | 30570983 | 1 | 30570983 | 1 | 9999990008 |  | Трудозатраты рабочих | 1191 | 1013 | чел.-ч. | чел.-ч. | 1 | 2.28 | 0 | 0 | 0 | 0 | 0 | 1 | 1 |  | 2.28 | 2 | 66538050 | 583 | 0 | 0 | 0 | 0 | 0 | 0 | 0 | 0
2074 | 66538051 | 66538043 | 31134641 | 1 | 1 | 30570983 | 2 | 2.1-1-17 | ТСН-2001.2. Доп. 1-42, п. 1-1-17 (010213) | Экскаваторы на гусеничном ходу тросовые, объем ковша до 1,0 м3 | 1367 | 1011 | маш.-ч. | маш.-ч. | 1 | 0.6 | 0 | 168.62 | 47.31 | 0 | 0 | 1 | 0 |  | 0.6 | 2 | 66538051 | 584 | 0 | 0 | 0 | 0 | 0 | 0 | 0 | 0
2074 | 66538052 | 66538043 | 49019217 | 1 | 1 | 30570983 | 2 | 2.1-1-43 | ТСН-2001.2. Доп. 68. п.1-1-43 (012102) | Бульдозеры гусеничные, мощность до 59 кВт (80 л.с.) | 1368 | 1011 | маш.-ч | маш.-ч | 1 | 0.02 | 0 | 145.59 | 14.54 | 0 | 0 | 1 | 0 |  | 0.02 | 2 | 66538052 | 585 | 0 | 0 | 0 | 0 | 0 | 0 | 0 | 0
2074 | 66538053 | 66538043 | 66186735 | 30570983 | 1 | 30570983 | 3 | 9999990001 |  | Масса мусора | 1348 | 1009 | т | т | 1000 | 0.242 | 0 | 0 | 0 | 0 | 0 | 1 | 0 |  | 0.242 | 2 | 66538053 | 586 | 0 | 0 | 0 | 0 | 0 | 0 | 0 | 0
2075 | 66538042 | 66538035 | 40406154 | 30570983 | 1 | 30570983 | 2 | 9999990007 |  | Стоимость прочих машин (ЭСН) | 1344 | 1008 | руб. | руб. | 1 | 11.17 | 0 | 1 | 0 | 0 | 0 | 1 | 0 |  | 11.17 | 2 | 66538042 | 587 | 0 | 0 | 0 | 0 | 0 | 0 | 0 | 0
2150 | 62859763 | 62859761 | 51724722 | 30515945 | 1 | 30570983 | 2 | 9999990007 |  | Стоимость прочих машин (ЭСН) | 1344 | 1008 | руб. | руб. | 1 | 36.59 | 0 | 1 | 0 | 0 | 0 | 1 | 0 |  | 36.59 | 2 | 62859762 | 591 | 0 | 0 | 0 | 0 | 0 | 0 | 0 | 0
2152 | 62859770 | 62859767 | 46779958 | 30570983 | 1 | 30570983 | 2 | 9999990007 |  | Стоимость прочих машин (ЭСН) | 1344 | 1008 | руб. | руб. | 1 | 21.71 | 0 | 1 | 0 | 0 | 0 | 1 | 0 |  | 21.71 | 2 | 62859770 | 592 | 0 | 0 | 0 | 0 | 0 | 0 | 0 | 0
2153 | 66582963 | 66582962 | 48771947 | 30570983 | 1 | 30570983 | 2 | 9999990007 |  | Стоимость прочих машин (ЭСН) | 1344 | 1008 | руб. | руб. | 1 | 44.2 | 0 | 1 | 0 | 0 | 0 | 1 | 0 |  | 44.2 | 2 | 66582963 | 593 | 0 | 0 | 0 | 0 | 0 | 0 | 0 | 0
2154 | 66582965 | 66582964 | 46779958 | 30570983 | 1 | 30570983 | 2 | 9999990007 |  | Стоимость прочих машин (ЭСН) | 1344 | 1008 | руб. | руб. | 1 | 21.71 | 0 | 1 | 0 | 0 | 0 | 1 | 0 |  | 21.71 | 2 | 66582965 | 594 | 0 | 0 | 0 | 0 | 0 | 0 | 0 | 0
2155 | 66582969 | 66582966 | 46779958 | 30570983 | 1 | 30570983 | 2 | 9999990007 |  | Стоимость прочих машин (ЭСН) | 1344 | 1008 | руб. | руб. | 1 | 22.57 | 0 | 1 | 0 | 0 | 0 | 1 | 0 |  | 22.57 | 2 | 66582969 | 595 | 0 | 0 | 0 | 0 | 0 | 0 | 0 | 0

## SrcPoprs
28 | 1 |  | *1,1 | *1,1 | *1,1 | *1,1 | *1,1 |  | *1,1 | ТСН-2001.О.П. п.3.4.30.в | В отношении объектов, реализуемых с привлечением средств бюджета города Москвы, затраты, учитывающие усложненные условия производства работ (стесненность, сложность, складирования и транспортной логистики, наличие в зоне производства работ действующего технологического оборудования или движения технологического транспорта и т.п.), определяю тся государственным заказчиком по согласованию с главным распорядителем средств соответствующего бюджета (за исключением случаев, когда государственным заказчиком является главный распорядитель средств): для объектов, расположенных за пределами территории пунктов «а» и «б», но в пределах Московской кольцевой автомобильной дороги | Глава 12
29 | 1 |  | *1,1 | *1,1 | *1,1 | *1,1 | *1,1 |  | *1,1 | ТСН-2001.О.П. п.3.4.30.в | В отношении объектов, реализуемых с привлечением средств бюджета города Москвы, затраты, учитывающие усложненные условия производства работ (стесненность, сложность, складирования и транспортной логистики, наличие в зоне производства работ действующего технологического оборудования или движения технологического транспорта и т.п.), определяю тся государственным заказчиком по согласованию с главным распорядителем средств соответствующего бюджета (за исключением случаев, когда государственным заказчиком является главный распорядитель средств): для объектов, расположенных за пределами территории пунктов «а» и «б», но в пределах Московской кольцевой автомобильной дороги | Глава 12
31 | 1 |  | *1,1 | *1,1 | *1,1 | *1,1 | *1,1 |  | *1,1 | ТСН-2001.О.П. п.3.4.30.в | В отношении объектов, реализуемых с привлечением средств бюджета города Москвы, затраты, учитывающие усложненные условия производства работ (стесненность, сложность, складирования и транспортной логистики, наличие в зоне производства работ действующего технологического оборудования или движения технологического транспорта и т.п.), определяю тся государственным заказчиком по согласованию с главным распорядителем средств соответствующего бюджета (за исключением случаев, когда государственным заказчиком является главный распорядитель средств): для объектов, расположенных за пределами территории пунктов «а» и «б», но в пределах Московской кольцевой автомобильной дороги | Глава 12
32 | 1 |  | *1,1 | *1,1 | *1,1 | *1,1 | *1,1 |  | *1,1 | ТСН-2001.О.П. п.3.4.30.в | В отношении объектов, реализуемых с привлечением средств бюджета города Москвы, затраты, учитывающие усложненные условия производства работ (стесненность, сложность, складирования и транспортной логистики, наличие в зоне производства работ действующего технологического оборудования или движения технологического транспорта и т.п.), определяю тся государственным заказчиком по согласованию с главным распорядителем средств соответствующего бюджета (за исключением случаев, когда государственным заказчиком является главный распорядитель средств): для объектов, расположенных за пределами территории пунктов «а» и «б», но в пределах Московской кольцевой автомобильной дороги | Глава 12
33 | 1 |  | *1,1 | *1,1 | *1,1 | *1,1 | *1,1 |  | *1,1 | ТСН-2001.О.П. п.3.4.30.в | В отношении объектов, реализуемых с привлечением средств бюджета города Москвы, затраты, учитывающие усложненные условия производства работ (стесненность, сложность, складирования и транспортной логистики, наличие в зоне производства работ действующего технологического оборудования или движения технологического транспорта и т.п.), определяю тся государственным заказчиком по согласованию с главным распорядителем средств соответствующего бюджета (за исключением случаев, когда государственным заказчиком является главный распорядитель средств): для объектов, расположенных за пределами территории пунктов «а» и «б», но в пределах Московской кольцевой автомобильной дороги | Глава 12
35 | 1 |  | *1,1 | *1,1 | *1,1 | *1,1 | *1,1 |  | *1,1 | ТСН-2001.О.П. п.3.4.30.в | В отношении объектов, реализуемых с привлечением средств бюджета города Москвы, затраты, учитывающие усложненные условия производства работ (стесненность, сложность, складирования и транспортной логистики, наличие в зоне производства работ действующего технологического оборудования или движения технологического транспорта и т.п.), определяю тся государственным заказчиком по согласованию с главным распорядителем средств соответствующего бюджета (за исключением случаев, когда государственным заказчиком является главный распорядитель средств): для объектов, расположенных за пределами территории пунктов «а» и «б», но в пределах Московской кольцевой автомобильной дороги | Глава 12
36 | 1 |  | *1,1 | *1,1 | *1,1 | *1,1 | *1,1 |  | *1,1 | ТСН-2001.О.П. п.3.4.30.в | В отношении объектов, реализуемых с привлечением средств бюджета города Москвы, затраты, учитывающие усложненные условия производства работ (стесненность, сложность, складирования и транспортной логистики, наличие в зоне производства работ действующего технологического оборудования или движения технологического транспорта и т.п.), определяю тся государственным заказчиком по согласованию с главным распорядителем средств соответствующего бюджета (за исключением случаев, когда государственным заказчиком является главный распорядитель средств): для объектов, расположенных за пределами территории пунктов «а» и «б», но в пределах Московской кольцевой автомобильной дороги | Глава 12
38 | 1 |  | *1,1 | *1,1 | *1,1 | *1,1 | *1,1 |  | *1,1 | ТСН-2001.О.П. п.3.4.30.в | В отношении объектов, реализуемых с привлечением средств бюджета города Москвы, затраты, учитывающие усложненные условия производства работ (стесненность, сложность, складирования и транспортной логистики, наличие в зоне производства работ действующего технологического оборудования или движения технологического транспорта и т.п.), определяю тся государственным заказчиком по согласованию с главным распорядителем средств соответствующего бюджета (за исключением случаев, когда государственным заказчиком является главный распорядитель средств): для объектов, расположенных за пределами территории пунктов «а» и «б», но в пределах Московской кольцевой автомобильной дороги | Глава 12
74 | 1 |  | *1,1 | *1,1 | *1,1 | *1,1 | *1,1 |  | *1,1 | ТСН-2001.О.П. п.3.4.30.в | В отношении объектов, реализуемых с привлечением средств бюджета города Москвы, затраты, учитывающие усложненные условия производства работ (стесненность, сложность, складирования и транспортной логистики, наличие в зоне производства работ действующего технологического оборудования или движения технологического транспорта и т.п.), определяю тся государственным заказчиком по согласованию с главным распорядителем средств соответствующего бюджета (за исключением случаев, когда государственным заказчиком является главный распорядитель средств): для объектов, расположенных за пределами территории пунктов «а» и «б», но в пределах Московской кольцевой автомобильной дороги | Глава 12
75 | 1 |  | *1,1 | *1,1 | *1,1 | *1,1 | *1,1 |  | *1,1 | ТСН-2001.О.П. п.3.4.30.в | В отношении объектов, реализуемых с привлечением средств бюджета города Москвы, затраты, учитывающие усложненные условия производства работ (стесненность, сложность, складирования и транспортной логистики, наличие в зоне производства работ действующего технологического оборудования или движения технологического транспорта и т.п.), определяю тся государственным заказчиком по согласованию с главным распорядителем средств соответствующего бюджета (за исключением случаев, когда государственным заказчиком является главный распорядитель средств): для объектов, расположенных за пределами территории пунктов «а» и «б», но в пределах Московской кольцевой автомобильной дороги | Глава 12
78 | 1 |  | *1,1 | *1,1 | *1,1 | *1,1 | *1,1 |  | *1,1 | ТСН-2001.О.П. п.3.4.30.в | В отношении объектов, реализуемых с привлечением средств бюджета города Москвы, затраты, учитывающие усложненные условия производства работ (стесненность, сложность, складирования и транспортной логистики, наличие в зоне производства работ действующего технологического оборудования или движения технологического транспорта и т.п.), определяю тся государственным заказчиком по согласованию с главным распорядителем средств соответствующего бюджета (за исключением случаев, когда государственным заказчиком является главный распорядитель средств): для объектов, расположенных за пределами территории пунктов «а» и «б», но в пределах Московской кольцевой автомобильной дороги | Глава 12
80 | 1 |  | *1,1 | *1,1 | *1,1 | *1,1 | *1,1 |  | *1,1 | ТСН-2001.О.П. п.3.4.30.в | В отношении объектов, реализуемых с привлечением средств бюджета города Москвы, затраты, учитывающие усложненные условия производства работ (стесненность, сложность, складирования и транспортной логистики, наличие в зоне производства работ действующего технологического оборудования или движения технологического транспорта и т.п.), определяю тся государственным заказчиком по согласованию с главным распорядителем средств соответствующего бюджета (за исключением случаев, когда государственным заказчиком является главный распорядитель средств): для объектов, расположенных за пределами территории пунктов «а» и «б», но в пределах Московской кольцевой автомобильной дороги | Глава 12
83 | 1 |  | *1,1 | *1,1 | *1,1 | *1,1 | *1,1 |  | *1,1 | ТСН-2001.О.П. п.3.4.30.в | В отношении объектов, реализуемых с привлечением средств бюджета города Москвы, затраты, учитывающие усложненные условия производства работ (стесненность, сложность, складирования и транспортной логистики, наличие в зоне производства работ действующего технологического оборудования или движения технологического транспорта и т.п.), определяю тся государственным заказчиком по согласованию с главным распорядителем средств соответствующего бюджета (за исключением случаев, когда государственным заказчиком является главный распорядитель средств): для объектов, расположенных за пределами территории пунктов «а» и «б», но в пределах Московской кольцевой автомобильной дороги | Глава 12
84 | 1 |  | *1,1 | *1,1 | *1,1 | *1,1 | *1,1 |  | *1,1 | ТСН-2001.О.П. п.3.4.30.в | В отношении объектов, реализуемых с привлечением средств бюджета города Москвы, затраты, учитывающие усложненные условия производства работ (стесненность, сложность, складирования и транспортной логистики, наличие в зоне производства работ действующего технологического оборудования или движения технологического транспорта и т.п.), определяю тся государственным заказчиком по согласованию с главным распорядителем средств соответствующего бюджета (за исключением случаев, когда государственным заказчиком является главный распорядитель средств): для объектов, расположенных за пределами территории пунктов «а» и «б», но в пределах Московской кольцевой автомобильной дороги | Глава 12
120 | 1 |  | *1,1 | *1,1 | *1,1 | *1,1 | *1,1 |  | *1,1 | ТСН-2001.О.П. п.3.4.30.в | В отношении объектов, реализуемых с привлечением средств бюджета города Москвы, затраты, учитывающие усложненные условия производства работ (стесненность, сложность, складирования и транспортной логистики, наличие в зоне производства работ действующего технологического оборудования или движения технологического транспорта и т.п.), определяю тся государственным заказчиком по согласованию с главным распорядителем средств соответствующего бюджета (за исключением случаев, когда государственным заказчиком является главный распорядитель средств): для объектов, расположенных за пределами территории пунктов «а» и «б», но в пределах Московской кольцевой автомобильной дороги | Глава 12
156 | 1 |  | *1,1 | *1,1 | *1,1 | *1,1 | *1,1 |  | *1,1 | ТСН-2001.О.П. п.3.4.30.в | В отношении объектов, реализуемых с привлечением средств бюджета города Москвы, затраты, учитывающие усложненные условия производства работ (стесненность, сложность, складирования и транспортной логистики, наличие в зоне производства работ действующего технологического оборудования или движения технологического транспорта и т.п.), определяю тся государственным заказчиком по согласованию с главным распорядителем средств соответствующего бюджета (за исключением случаев, когда государственным заказчиком является главный распорядитель средств): для объектов, расположенных за пределами территории пунктов «а» и «б», но в пределах Московской кольцевой автомобильной дороги | Глава 12
158 | 1 |  | *1,1 | *1,1 | *1,1 | *1,1 | *1,1 |  | *1,1 | ТСН-2001.О.П. п.3.4.30.в | В отношении объектов, реализуемых с привлечением средств бюджета города Москвы, затраты, учитывающие усложненные условия производства работ (стесненность, сложность, складирования и транспортной логистики, наличие в зоне производства работ действующего технологического оборудования или движения технологического транспорта и т.п.), определяю тся государственным заказчиком по согласованию с главным распорядителем средств соответствующего бюджета (за исключением случаев, когда государственным заказчиком является главный распорядитель средств): для объектов, расположенных за пределами территории пунктов «а» и «б», но в пределах Московской кольцевой автомобильной дороги | Глава 12
160 | 1 |  | *1,1 | *1,1 | *1,1 | *1,1 | *1,1 |  | *1,1 | ТСН-2001.О.П. п.3.4.30.в | В отношении объектов, реализуемых с привлечением средств бюджета города Москвы, затраты, учитывающие усложненные условия производства работ (стесненность, сложность, складирования и транспортной логистики, наличие в зоне производства работ действующего технологического оборудования или движения технологического транспорта и т.п.), определяю тся государственным заказчиком по согласованию с главным распорядителем средств соответствующего бюджета (за исключением случаев, когда государственным заказчиком является главный распорядитель средств): для объектов, расположенных за пределами территории пунктов «а» и «б», но в пределах Московской кольцевой автомобильной дороги | Глава 12
162 | 1 |  | *1,1 | *1,1 | *1,1 | *1,1 | *1,1 |  | *1,1 | ТСН-2001.О.П. п.3.4.30.в | В отношении объектов, реализуемых с привлечением средств бюджета города Москвы, затраты, учитывающие усложненные условия производства работ (стесненность, сложность, складирования и транспортной логистики, наличие в зоне производства работ действующего технологического оборудования или движения технологического транспорта и т.п.), определяю тся государственным заказчиком по согласованию с главным распорядителем средств соответствующего бюджета (за исключением случаев, когда государственным заказчиком является главный распорядитель средств): для объектов, расположенных за пределами территории пунктов «а» и «б», но в пределах Московской кольцевой автомобильной дороги | Глава 12
233 | 1 |  | *1,1 | *1,1 | *1,1 | *1,1 | *1,1 |  | *1,1 | ТСН-2001.О.П. п.3.4.30.в | В отношении объектов, реализуемых с привлечением средств бюджета города Москвы, затраты, учитывающие усложненные условия производства работ (стесненность, сложность, складирования и транспортной логистики, наличие в зоне производства работ действующего технологического оборудования или движения технологического транспорта и т.п.), определяю тся государственным заказчиком по согласованию с главным распорядителем средств соответствующего бюджета (за исключением случаев, когда государственным заказчиком является главный распорядитель средств): для объектов, расположенных за пределами территории пунктов «а» и «б», но в пределах Московской кольцевой автомобильной дороги | Глава 12
234 | 1 |  | *1,1 | *1,1 | *1,1 | *1,1 | *1,1 |  | *1,1 | ТСН-2001.О.П. п.3.4.30.в | В отношении объектов, реализуемых с привлечением средств бюджета города Москвы, затраты, учитывающие усложненные условия производства работ (стесненность, сложность, складирования и транспортной логистики, наличие в зоне производства работ действующего технологического оборудования или движения технологического транспорта и т.п.), определяю тся государственным заказчиком по согласованию с главным распорядителем средств соответствующего бюджета (за исключением случаев, когда государственным заказчиком является главный распорядитель средств): для объектов, расположенных за пределами территории пунктов «а» и «б», но в пределах Московской кольцевой автомобильной дороги | Глава 12
236 | 1 |  | *1,1 | *1,1 | *1,1 | *1,1 | *1,1 |  | *1,1 | ТСН-2001.О.П. п.3.4.30.в | В отношении объектов, реализуемых с привлечением средств бюджета города Москвы, затраты, учитывающие усложненные условия производства работ (стесненность, сложность, складирования и транспортной логистики, наличие в зоне производства работ действующего технологического оборудования или движения технологического транспорта и т.п.), определяю тся государственным заказчиком по согласованию с главным распорядителем средств соответствующего бюджета (за исключением случаев, когда государственным заказчиком является главный распорядитель средств): для объектов, расположенных за пределами территории пунктов «а» и «б», но в пределах Московской кольцевой автомобильной дороги | Глава 12
237 | 1 |  | *1,1 | *1,1 | *1,1 | *1,1 | *1,1 |  | *1,1 | ТСН-2001.О.П. п.3.4.30.в | В отношении объектов, реализуемых с привлечением средств бюджета города Москвы, затраты, учитывающие усложненные условия производства работ (стесненность, сложность, складирования и транспортной логистики, наличие в зоне производства работ действующего технологического оборудования или движения технологического транспорта и т.п.), определяю тся государственным заказчиком по согласованию с главным распорядителем средств соответствующего бюджета (за исключением случаев, когда государственным заказчиком является главный распорядитель средств): для объектов, расположенных за пределами территории пунктов «а» и «б», но в пределах Московской кольцевой автомобильной дороги | Глава 12
238 | 1 |  | *1,1 | *1,1 | *1,1 | *1,1 | *1,1 |  | *1,1 | ТСН-2001.О.П. п.3.4.30.в | В отношении объектов, реализуемых с привлечением средств бюджета города Москвы, затраты, учитывающие усложненные условия производства работ (стесненность, сложность, складирования и транспортной логистики, наличие в зоне производства работ действующего технологического оборудования или движения технологического транспорта и т.п.), определяю тся государственным заказчиком по согласованию с главным распорядителем средств соответствующего бюджета (за исключением случаев, когда государственным заказчиком является главный распорядитель средств): для объектов, расположенных за пределами территории пунктов «а» и «б», но в пределах Московской кольцевой автомобильной дороги | Глава 12
240 | 1 |  | *1,1 | *1,1 | *1,1 | *1,1 | *1,1 |  | *1,1 | ТСН-2001.О.П. п.3.4.30.в | В отношении объектов, реализуемых с привлечением средств бюджета города Москвы, затраты, учитывающие усложненные условия производства работ (стесненность, сложность, складирования и транспортной логистики, наличие в зоне производства работ действующего технологического оборудования или движения технологического транспорта и т.п.), определяю тся государственным заказчиком по согласованию с главным распорядителем средств соответствующего бюджета (за исключением случаев, когда государственным заказчиком является главный распорядитель средств): для объектов, расположенных за пределами территории пунктов «а» и «б», но в пределах Московской кольцевой автомобильной дороги | Глава 12
241 | 1 |  | *1,1 | *1,1 | *1,1 | *1,1 | *1,1 |  | *1,1 | ТСН-2001.О.П. п.3.4.30.в | В отношении объектов, реализуемых с привлечением средств бюджета города Москвы, затраты, учитывающие усложненные условия производства работ (стесненность, сложность, складирования и транспортной логистики, наличие в зоне производства работ действующего технологического оборудования или движения технологического транспорта и т.п.), определяю тся государственным заказчиком по согласованию с главным распорядителем средств соответствующего бюджета (за исключением случаев, когда государственным заказчиком является главный распорядитель средств): для объектов, расположенных за пределами территории пунктов «а» и «б», но в пределах Московской кольцевой автомобильной дороги | Глава 12
243 | 1 |  | *1,1 | *1,1 | *1,1 | *1,1 | *1,1 |  | *1,1 | ТСН-2001.О.П. п.3.4.30.в | В отношении объектов, реализуемых с привлечением средств бюджета города Москвы, затраты, учитывающие усложненные условия производства работ (стесненность, сложность, складирования и транспортной логистики, наличие в зоне производства работ действующего технологического оборудования или движения технологического транспорта и т.п.), определяю тся государственным заказчиком по согласованию с главным распорядителем средств соответствующего бюджета (за исключением случаев, когда государственным заказчиком является главный распорядитель средств): для объектов, расположенных за пределами территории пунктов «а» и «б», но в пределах Московской кольцевой автомобильной дороги | Глава 12
279 | 1 |  | *1,1 | *1,1 | *1,1 | *1,1 | *1,1 |  | *1,1 | ТСН-2001.О.П. п.3.4.30.в | В отношении объектов, реализуемых с привлечением средств бюджета города Москвы, затраты, учитывающие усложненные условия производства работ (стесненность, сложность, складирования и транспортной логистики, наличие в зоне производства работ действующего технологического оборудования или движения технологического транспорта и т.п.), определяю тся государственным заказчиком по согласованию с главным распорядителем средств соответствующего бюджета (за исключением случаев, когда государственным заказчиком является главный распорядитель средств): для объектов, расположенных за пределами территории пунктов «а» и «б», но в пределах Московской кольцевой автомобильной дороги | Глава 12
280 | 1 |  | *1,1 | *1,1 | *1,1 | *1,1 | *1,1 |  | *1,1 | ТСН-2001.О.П. п.3.4.30.в | В отношении объектов, реализуемых с привлечением средств бюджета города Москвы, затраты, учитывающие усложненные условия производства работ (стесненность, сложность, складирования и транспортной логистики, наличие в зоне производства работ действующего технологического оборудования или движения технологического транспорта и т.п.), определяю тся государственным заказчиком по согласованию с главным распорядителем средств соответствующего бюджета (за исключением случаев, когда государственным заказчиком является главный распорядитель средств): для объектов, расположенных за пределами территории пунктов «а» и «б», но в пределах Московской кольцевой автомобильной дороги | Глава 12
282 | 1 |  | *1,1 | *1,1 | *1,1 | *1,1 | *1,1 |  | *1,1 | ТСН-2001.О.П. п.3.4.30.в | В отношении объектов, реализуемых с привлечением средств бюджета города Москвы, затраты, учитывающие усложненные условия производства работ (стесненность, сложность, складирования и транспортной логистики, наличие в зоне производства работ действующего технологического оборудования или движения технологического транспорта и т.п.), определяю тся государственным заказчиком по согласованию с главным распорядителем средств соответствующего бюджета (за исключением случаев, когда государственным заказчиком является главный распорядитель средств): для объектов, расположенных за пределами территории пунктов «а» и «б», но в пределах Московской кольцевой автомобильной дороги | Глава 12
319 | 1 |  | *1,1 | *1,1 | *1,1 | *1,1 | *1,1 |  | *1,1 | ТСН-2001.О.П. п.3.4.30.в | В отношении объектов, реализуемых с привлечением средств бюджета города Москвы, затраты, учитывающие усложненные условия производства работ (стесненность, сложность, складирования и транспортной логистики, наличие в зоне производства работ действующего технологического оборудования или движения технологического транспорта и т.п.), определяю тся государственным заказчиком по согласованию с главным распорядителем средств соответствующего бюджета (за исключением случаев, когда государственным заказчиком является главный распорядитель средств): для объектов, расположенных за пределами территории пунктов «а» и «б», но в пределах Московской кольцевой автомобильной дороги | Глава 12
320 | 1 |  | *1,1 | *1,1 | *1,1 | *1,1 | *1,1 |  | *1,1 | ТСН-2001.О.П. п.3.4.30.в | В отношении объектов, реализуемых с привлечением средств бюджета города Москвы, затраты, учитывающие усложненные условия производства работ (стесненность, сложность, складирования и транспортной логистики, наличие в зоне производства работ действующего технологического оборудования или движения технологического транспорта и т.п.), определяю тся государственным заказчиком по согласованию с главным распорядителем средств соответствующего бюджета (за исключением случаев, когда государственным заказчиком является главный распорядитель средств): для объектов, расположенных за пределами территории пунктов «а» и «б», но в пределах Московской кольцевой автомобильной дороги | Глава 12
322 | 1 |  | *1,1 | *1,1 | *1,1 | *1,1 | *1,1 |  | *1,1 | ТСН-2001.О.П. п.3.4.30.в | В отношении объектов, реализуемых с привлечением средств бюджета города Москвы, затраты, учитывающие усложненные условия производства работ (стесненность, сложность, складирования и транспортной логистики, наличие в зоне производства работ действующего технологического оборудования или движения технологического транспорта и т.п.), определяю тся государственным заказчиком по согласованию с главным распорядителем средств соответствующего бюджета (за исключением случаев, когда государственным заказчиком является главный распорядитель средств): для объектов, расположенных за пределами территории пунктов «а» и «б», но в пределах Московской кольцевой автомобильной дороги | Глава 12
505 | 1 |  | *1,1 | *1,1 | *1,1 | *1,1 | *1,1 |  | *1,1 | ТСН-2001.О.П. п.3.4.30.в | В отношении объектов, реализуемых с привлечением средств бюджета города Москвы, затраты, учитывающие усложненные условия производства работ (стесненность, сложность, складирования и транспортной логистики, наличие в зоне производства работ действующего технологического оборудования или движения технологического транспорта и т.п.), определяю тся государственным заказчиком по согласованию с главным распорядителем средств соответствующего бюджета (за исключением случаев, когда государственным заказчиком является главный распорядитель средств): для объектов, расположенных за пределами территории пунктов «а» и «б», но в пределах Московской кольцевой автомобильной дороги | Глава 12
506 | 1 |  | *1,1 | *1,1 | *1,1 | *1,1 | *1,1 |  | *1,1 | ТСН-2001.О.П. п.3.4.30.в | В отношении объектов, реализуемых с привлечением средств бюджета города Москвы, затраты, учитывающие усложненные условия производства работ (стесненность, сложность, складирования и транспортной логистики, наличие в зоне производства работ действующего технологического оборудования или движения технологического транспорта и т.п.), определяю тся государственным заказчиком по согласованию с главным распорядителем средств соответствующего бюджета (за исключением случаев, когда государственным заказчиком является главный распорядитель средств): для объектов, расположенных за пределами территории пунктов «а» и «б», но в пределах Московской кольцевой автомобильной дороги | Глава 12
507 | 1 |  | *1,1 | *1,1 | *1,1 | *1,1 | *1,1 |  | *1,1 | ТСН-2001.О.П. п.3.4.30.в | В отношении объектов, реализуемых с привлечением средств бюджета города Москвы, затраты, учитывающие усложненные условия производства работ (стесненность, сложность, складирования и транспортной логистики, наличие в зоне производства работ действующего технологического оборудования или движения технологического транспорта и т.п.), определяю тся государственным заказчиком по согласованию с главным распорядителем средств соответствующего бюджета (за исключением случаев, когда государственным заказчиком является главный распорядитель средств): для объектов, расположенных за пределами территории пунктов «а» и «б», но в пределах Московской кольцевой автомобильной дороги | Глава 12
508 | 1 |  | *1,1 | *1,1 | *1,1 | *1,1 | *1,1 |  | *1,1 | ТСН-2001.О.П. п.3.4.30.в | В отношении объектов, реализуемых с привлечением средств бюджета города Москвы, затраты, учитывающие усложненные условия производства работ (стесненность, сложность, складирования и транспортной логистики, наличие в зоне производства работ действующего технологического оборудования или движения технологического транспорта и т.п.), определяю тся государственным заказчиком по согласованию с главным распорядителем средств соответствующего бюджета (за исключением случаев, когда государственным заказчиком является главный распорядитель средств): для объектов, расположенных за пределами территории пунктов «а» и «б», но в пределах Московской кольцевой автомобильной дороги | Глава 12
509 | 1 |  | *1,1 | *1,1 | *1,1 | *1,1 | *1,1 |  | *1,1 | ТСН-2001.О.П. п.3.4.30.в | В отношении объектов, реализуемых с привлечением средств бюджета города Москвы, затраты, учитывающие усложненные условия производства работ (стесненность, сложность, складирования и транспортной логистики, наличие в зоне производства работ действующего технологического оборудования или движения технологического транспорта и т.п.), определяю тся государственным заказчиком по согласованию с главным распорядителем средств соответствующего бюджета (за исключением случаев, когда государственным заказчиком является главный распорядитель средств): для объектов, расположенных за пределами территории пунктов «а» и «б», но в пределах Московской кольцевой автомобильной дороги | Глава 12
510 | 1 |  | *1,1 | *1,1 | *1,1 | *1,1 | *1,1 |  | *1,1 | ТСН-2001.О.П. п.3.4.30.в | В отношении объектов, реализуемых с привлечением средств бюджета города Москвы, затраты, учитывающие усложненные условия производства работ (стесненность, сложность, складирования и транспортной логистики, наличие в зоне производства работ действующего технологического оборудования или движения технологического транспорта и т.п.), определяю тся государственным заказчиком по согласованию с главным распорядителем средств соответствующего бюджета (за исключением случаев, когда государственным заказчиком является главный распорядитель средств): для объектов, расположенных за пределами территории пунктов «а» и «б», но в пределах Московской кольцевой автомобильной дороги | Глава 12
511 | 1 |  | *1,1 | *1,1 | *1,1 | *1,1 | *1,1 |  | *1,1 | ТСН-2001.О.П. п.3.4.30.в | В отношении объектов, реализуемых с привлечением средств бюджета города Москвы, затраты, учитывающие усложненные условия производства работ (стесненность, сложность, складирования и транспортной логистики, наличие в зоне производства работ действующего технологического оборудования или движения технологического транспорта и т.п.), определяю тся государственным заказчиком по согласованию с главным распорядителем средств соответствующего бюджета (за исключением случаев, когда государственным заказчиком является главный распорядитель средств): для объектов, расположенных за пределами территории пунктов «а» и «б», но в пределах Московской кольцевой автомобильной дороги | Глава 12
512 | 1 |  | *1,1 | *1,1 | *1,1 | *1,1 | *1,1 |  | *1,1 | ТСН-2001.О.П. п.3.4.30.в | В отношении объектов, реализуемых с привлечением средств бюджета города Москвы, затраты, учитывающие усложненные условия производства работ (стесненность, сложность, складирования и транспортной логистики, наличие в зоне производства работ действующего технологического оборудования или движения технологического транспорта и т.п.), определяю тся государственным заказчиком по согласованию с главным распорядителем средств соответствующего бюджета (за исключением случаев, когда государственным заказчиком является главный распорядитель средств): для объектов, расположенных за пределами территории пунктов «а» и «б», но в пределах Московской кольцевой автомобильной дороги | Глава 12
548 | 1 |  | *1,1 | *1,1 | *1,1 | *1,1 | *1,1 |  | *1,1 | ТСН-2001.О.П. п.3.4.30.в | В отношении объектов, реализуемых с привлечением средств бюджета города Москвы, затраты, учитывающие усложненные условия производства работ (стесненность, сложность, складирования и транспортной логистики, наличие в зоне производства работ действующего технологического оборудования или движения технологического транспорта и т.п.), определяю тся государственным заказчиком по согласованию с главным распорядителем средств соответствующего бюджета (за исключением случаев, когда государственным заказчиком является главный распорядитель средств): для объектов, расположенных за пределами территории пунктов «а» и «б», но в пределах Московской кольцевой автомобильной дороги | Глава 12
549 | 1 |  | *1,1 | *1,1 | *1,1 | *1,1 | *1,1 |  | *1,1 | ТСН-2001.О.П. п.3.4.30.в | В отношении объектов, реализуемых с привлечением средств бюджета города Москвы, затраты, учитывающие усложненные условия производства работ (стесненность, сложность, складирования и транспортной логистики, наличие в зоне производства работ действующего технологического оборудования или движения технологического транспорта и т.п.), определяю тся государственным заказчиком по согласованию с главным распорядителем средств соответствующего бюджета (за исключением случаев, когда государственным заказчиком является главный распорядитель средств): для объектов, расположенных за пределами территории пунктов «а» и «б», но в пределах Московской кольцевой автомобильной дороги | Глава 12
551 | 1 |  | *1,1 | *1,1 | *1,1 | *1,1 | *1,1 |  | *1,1 | ТСН-2001.О.П. п.3.4.30.в | В отношении объектов, реализуемых с привлечением средств бюджета города Москвы, затраты, учитывающие усложненные условия производства работ (стесненность, сложность, складирования и транспортной логистики, наличие в зоне производства работ действующего технологического оборудования или движения технологического транспорта и т.п.), определяю тся государственным заказчиком по согласованию с главным распорядителем средств соответствующего бюджета (за исключением случаев, когда государственным заказчиком является главный распорядитель средств): для объектов, расположенных за пределами территории пунктов «а» и «б», но в пределах Московской кольцевой автомобильной дороги | Глава 12
552 | 1 |  | *1,1 | *1,1 | *1,1 | *1,1 | *1,1 |  | *1,1 | ТСН-2001.О.П. п.3.4.30.в | В отношении объектов, реализуемых с привлечением средств бюджета города Москвы, затраты, учитывающие усложненные условия производства работ (стесненность, сложность, складирования и транспортной логистики, наличие в зоне производства работ действующего технологического оборудования или движения технологического транспорта и т.п.), определяю тся государственным заказчиком по согласованию с главным распорядителем средств соответствующего бюджета (за исключением случаев, когда государственным заказчиком является главный распорядитель средств): для объектов, расположенных за пределами территории пунктов «а» и «б», но в пределах Московской кольцевой автомобильной дороги | Глава 12
553 | 1 |  | *1,1 | *1,1 | *1,1 | *1,1 | *1,1 |  | *1,1 | ТСН-2001.О.П. п.3.4.30.в | В отношении объектов, реализуемых с привлечением средств бюджета города Москвы, затраты, учитывающие усложненные условия производства работ (стесненность, сложность, складирования и транспортной логистики, наличие в зоне производства работ действующего технологического оборудования или движения технологического транспорта и т.п.), определяю тся государственным заказчиком по согласованию с главным распорядителем средств соответствующего бюджета (за исключением случаев, когда государственным заказчиком является главный распорядитель средств): для объектов, расположенных за пределами территории пунктов «а» и «б», но в пределах Московской кольцевой автомобильной дороги | Глава 12
554 | 1 |  | *1,1 | *1,1 | *1,1 | *1,1 | *1,1 |  | *1,1 | ТСН-2001.О.П. п.3.4.30.в | В отношении объектов, реализуемых с привлечением средств бюджета города Москвы, затраты, учитывающие усложненные условия производства работ (стесненность, сложность, складирования и транспортной логистики, наличие в зоне производства работ действующего технологического оборудования или движения технологического транспорта и т.п.), определяю тся государственным заказчиком по согласованию с главным распорядителем средств соответствующего бюджета (за исключением случаев, когда государственным заказчиком является главный распорядитель средств): для объектов, расположенных за пределами территории пунктов «а» и «б», но в пределах Московской кольцевой автомобильной дороги | Глава 12
555 | 1 |  | *1,1 | *1,1 | *1,1 | *1,1 | *1,1 |  | *1,1 | ТСН-2001.О.П. п.3.4.30.в | В отношении объектов, реализуемых с привлечением средств бюджета города Москвы, затраты, учитывающие усложненные условия производства работ (стесненность, сложность, складирования и транспортной логистики, наличие в зоне производства работ действующего технологического оборудования или движения технологического транспорта и т.п.), определяю тся государственным заказчиком по согласованию с главным распорядителем средств соответствующего бюджета (за исключением случаев, когда государственным заказчиком является главный распорядитель средств): для объектов, расположенных за пределами территории пунктов «а» и «б», но в пределах Московской кольцевой автомобильной дороги | Глава 12
556 | 1 |  | *1,1 | *1,1 | *1,1 | *1,1 | *1,1 |  | *1,1 | ТСН-2001.О.П. п.3.4.30.в | В отношении объектов, реализуемых с привлечением средств бюджета города Москвы, затраты, учитывающие усложненные условия производства работ (стесненность, сложность, складирования и транспортной логистики, наличие в зоне производства работ действующего технологического оборудования или движения технологического транспорта и т.п.), определяю тся государственным заказчиком по согласованию с главным распорядителем средств соответствующего бюджета (за исключением случаев, когда государственным заказчиком является главный распорядитель средств): для объектов, расположенных за пределами территории пунктов «а» и «б», но в пределах Московской кольцевой автомобильной дороги | Глава 12
558 | 1 |  | *1,1 | *1,1 | *1,1 | *1,1 | *1,1 |  | *1,1 | ТСН-2001.О.П. п.3.4.30.в | В отношении объектов, реализуемых с привлечением средств бюджета города Москвы, затраты, учитывающие усложненные условия производства работ (стесненность, сложность, складирования и транспортной логистики, наличие в зоне производства работ действующего технологического оборудования или движения технологического транспорта и т.п.), определяю тся государственным заказчиком по согласованию с главным распорядителем средств соответствующего бюджета (за исключением случаев, когда государственным заказчиком является главный распорядитель средств): для объектов, расположенных за пределами территории пунктов «а» и «б», но в пределах Московской кольцевой автомобильной дороги | Глава 12
635 | 1 |  | *1,1 | *1,1 | *1,1 | *1,1 | *1,1 |  | *1,1 | ТСН-2001.О.П. п.3.4.30.в | В отношении объектов, реализуемых с привлечением средств бюджета города Москвы, затраты, учитывающие усложненные условия производства работ (стесненность, сложность, складирования и транспортной логистики, наличие в зоне производства работ действующего технологического оборудования или движения технологического транспорта и т.п.), определяю тся государственным заказчиком по согласованию с главным распорядителем средств соответствующего бюджета (за исключением случаев, когда государственным заказчиком является главный распорядитель средств): для объектов, расположенных за пределами территории пунктов «а» и «б», но в пределах Московской кольцевой автомобильной дороги | Глава 12
637 | 1 |  | *1,1 | *1,1 | *1,1 | *1,1 | *1,1 |  | *1,1 | ТСН-2001.О.П. п.3.4.30.в | В отношении объектов, реализуемых с привлечением средств бюджета города Москвы, затраты, учитывающие усложненные условия производства работ (стесненность, сложность, складирования и транспортной логистики, наличие в зоне производства работ действующего технологического оборудования или движения технологического транспорта и т.п.), определяю тся государственным заказчиком по согласованию с главным распорядителем средств соответствующего бюджета (за исключением случаев, когда государственным заказчиком является главный распорядитель средств): для объектов, расположенных за пределами территории пунктов «а» и «б», но в пределах Московской кольцевой автомобильной дороги | Глава 12
639 | 1 |  | *1,1 | *1,1 | *1,1 | *1,1 | *1,1 |  | *1,1 | ТСН-2001.О.П. п.3.4.30.в | В отношении объектов, реализуемых с привлечением средств бюджета города Москвы, затраты, учитывающие усложненные условия производства работ (стесненность, сложность, складирования и транспортной логистики, наличие в зоне производства работ действующего технологического оборудования или движения технологического транспорта и т.п.), определяю тся государственным заказчиком по согласованию с главным распорядителем средств соответствующего бюджета (за исключением случаев, когда государственным заказчиком является главный распорядитель средств): для объектов, расположенных за пределами территории пунктов «а» и «б», но в пределах Московской кольцевой автомобильной дороги | Глава 12
641 | 1 |  | *1,1 | *1,1 | *1,1 | *1,1 | *1,1 |  | *1,1 | ТСН-2001.О.П. п.3.4.30.в | В отношении объектов, реализуемых с привлечением средств бюджета города Москвы, затраты, учитывающие усложненные условия производства работ (стесненность, сложность, складирования и транспортной логистики, наличие в зоне производства работ действующего технологического оборудования или движения технологического транспорта и т.п.), определяю тся государственным заказчиком по согласованию с главным распорядителем средств соответствующего бюджета (за исключением случаев, когда государственным заказчиком является главный распорядитель средств): для объектов, расположенных за пределами территории пунктов «а» и «б», но в пределах Московской кольцевой автомобильной дороги | Глава 12
678 | 1 |  | *1,1 | *1,1 | *1,1 | *1,1 | *1,1 |  | *1,1 | ТСН-2001.О.П. п.3.4.30.в | В отношении объектов, реализуемых с привлечением средств бюджета города Москвы, затраты, учитывающие усложненные условия производства работ (стесненность, сложность, складирования и транспортной логистики, наличие в зоне производства работ действующего технологического оборудования или движения технологического транспорта и т.п.), определяю тся государственным заказчиком по согласованию с главным распорядителем средств соответствующего бюджета (за исключением случаев, когда государственным заказчиком является главный распорядитель средств): для объектов, расположенных за пределами территории пунктов «а» и «б», но в пределах Московской кольцевой автомобильной дороги | Глава 12
679 | 1 |  | *1,1 | *1,1 | *1,1 | *1,1 | *1,1 |  | *1,1 | ТСН-2001.О.П. п.3.4.30.в | В отношении объектов, реализуемых с привлечением средств бюджета города Москвы, затраты, учитывающие усложненные условия производства работ (стесненность, сложность, складирования и транспортной логистики, наличие в зоне производства работ действующего технологического оборудования или движения технологического транспорта и т.п.), определяю тся государственным заказчиком по согласованию с главным распорядителем средств соответствующего бюджета (за исключением случаев, когда государственным заказчиком является главный распорядитель средств): для объектов, расположенных за пределами территории пунктов «а» и «б», но в пределах Московской кольцевой автомобильной дороги | Глава 12
681 | 1 |  | *1,1 | *1,1 | *1,1 | *1,1 | *1,1 |  | *1,1 | ТСН-2001.О.П. п.3.4.30.в | В отношении объектов, реализуемых с привлечением средств бюджета города Москвы, затраты, учитывающие усложненные условия производства работ (стесненность, сложность, складирования и транспортной логистики, наличие в зоне производства работ действующего технологического оборудования или движения технологического транспорта и т.п.), определяю тся государственным заказчиком по согласованию с главным распорядителем средств соответствующего бюджета (за исключением случаев, когда государственным заказчиком является главный распорядитель средств): для объектов, расположенных за пределами территории пунктов «а» и «б», но в пределах Московской кольцевой автомобильной дороги | Глава 12
682 | 1 |  | *1,1 | *1,1 | *1,1 | *1,1 | *1,1 |  | *1,1 | ТСН-2001.О.П. п.3.4.30.в | В отношении объектов, реализуемых с привлечением средств бюджета города Москвы, затраты, учитывающие усложненные условия производства работ (стесненность, сложность, складирования и транспортной логистики, наличие в зоне производства работ действующего технологического оборудования или движения технологического транспорта и т.п.), определяю тся государственным заказчиком по согласованию с главным распорядителем средств соответствующего бюджета (за исключением случаев, когда государственным заказчиком является главный распорядитель средств): для объектов, расположенных за пределами территории пунктов «а» и «б», но в пределах Московской кольцевой автомобильной дороги | Глава 12
718 | 1 |  | *1,1 | *1,1 | *1,1 | *1,1 | *1,1 |  | *1,1 | ТСН-2001.О.П. п.3.4.30.в | В отношении объектов, реализуемых с привлечением средств бюджета города Москвы, затраты, учитывающие усложненные условия производства работ (стесненность, сложность, складирования и транспортной логистики, наличие в зоне производства работ действующего технологического оборудования или движения технологического транспорта и т.п.), определяю тся государственным заказчиком по согласованию с главным распорядителем средств соответствующего бюджета (за исключением случаев, когда государственным заказчиком является главный распорядитель средств): для объектов, расположенных за пределами территории пунктов «а» и «б», но в пределах Московской кольцевой автомобильной дороги | Глава 12
719 | 1 |  | *1,1 | *1,1 | *1,1 | *1,1 | *1,1 |  | *1,1 | ТСН-2001.О.П. п.3.4.30.в | В отношении объектов, реализуемых с привлечением средств бюджета города Москвы, затраты, учитывающие усложненные условия производства работ (стесненность, сложность, складирования и транспортной логистики, наличие в зоне производства работ действующего технологического оборудования или движения технологического транспорта и т.п.), определяю тся государственным заказчиком по согласованию с главным распорядителем средств соответствующего бюджета (за исключением случаев, когда государственным заказчиком является главный распорядитель средств): для объектов, расположенных за пределами территории пунктов «а» и «б», но в пределах Московской кольцевой автомобильной дороги | Глава 12
720 | 1 |  | *1,1 | *1,1 | *1,1 | *1,1 | *1,1 |  | *1,1 | ТСН-2001.О.П. п.3.4.30.в | В отношении объектов, реализуемых с привлечением средств бюджета города Москвы, затраты, учитывающие усложненные условия производства работ (стесненность, сложность, складирования и транспортной логистики, наличие в зоне производства работ действующего технологического оборудования или движения технологического транспорта и т.п.), определяю тся государственным заказчиком по согласованию с главным распорядителем средств соответствующего бюджета (за исключением случаев, когда государственным заказчиком является главный распорядитель средств): для объектов, расположенных за пределами территории пунктов «а» и «б», но в пределах Московской кольцевой автомобильной дороги | Глава 12
756 | 1 |  | *1,1 | *1,1 | *1,1 | *1,1 | *1,1 |  | *1,1 | ТСН-2001.О.П. п.3.4.30.в | В отношении объектов, реализуемых с привлечением средств бюджета города Москвы, затраты, учитывающие усложненные условия производства работ (стесненность, сложность, складирования и транспортной логистики, наличие в зоне производства работ действующего технологического оборудования или движения технологического транспорта и т.п.), определяю тся государственным заказчиком по согласованию с главным распорядителем средств соответствующего бюджета (за исключением случаев, когда государственным заказчиком является главный распорядитель средств): для объектов, расположенных за пределами территории пунктов «а» и «б», но в пределах Московской кольцевой автомобильной дороги | Глава 12
758 | 1 |  | *1,1 | *1,1 | *1,1 | *1,1 | *1,1 |  | *1,1 | ТСН-2001.О.П. п.3.4.30.в | В отношении объектов, реализуемых с привлечением средств бюджета города Москвы, затраты, учитывающие усложненные условия производства работ (стесненность, сложность, складирования и транспортной логистики, наличие в зоне производства работ действующего технологического оборудования или движения технологического транспорта и т.п.), определяю тся государственным заказчиком по согласованию с главным распорядителем средств соответствующего бюджета (за исключением случаев, когда государственным заказчиком является главный распорядитель средств): для объектов, расположенных за пределами территории пунктов «а» и «б», но в пределах Московской кольцевой автомобильной дороги | Глава 12
760 | 1 |  | *1,1 | *1,1 | *1,1 | *1,1 | *1,1 |  | *1,1 | ТСН-2001.О.П. п.3.4.30.в | В отношении объектов, реализуемых с привлечением средств бюджета города Москвы, затраты, учитывающие усложненные условия производства работ (стесненность, сложность, складирования и транспортной логистики, наличие в зоне производства работ действующего технологического оборудования или движения технологического транспорта и т.п.), определяю тся государственным заказчиком по согласованию с главным распорядителем средств соответствующего бюджета (за исключением случаев, когда государственным заказчиком является главный распорядитель средств): для объектов, расположенных за пределами территории пунктов «а» и «б», но в пределах Московской кольцевой автомобильной дороги | Глава 12
762 | 1 |  | *1,1 | *1,1 | *1,1 | *1,1 | *1,1 |  | *1,1 | ТСН-2001.О.П. п.3.4.30.в | В отношении объектов, реализуемых с привлечением средств бюджета города Москвы, затраты, учитывающие усложненные условия производства работ (стесненность, сложность, складирования и транспортной логистики, наличие в зоне производства работ действующего технологического оборудования или движения технологического транспорта и т.п.), определяю тся государственным заказчиком по согласованию с главным распорядителем средств соответствующего бюджета (за исключением случаев, когда государственным заказчиком является главный распорядитель средств): для объектов, расположенных за пределами территории пунктов «а» и «б», но в пределах Московской кольцевой автомобильной дороги | Глава 12
764 | 1 |  | *1,1 | *1,1 | *1,1 | *1,1 | *1,1 |  | *1,1 | ТСН-2001.О.П. п.3.4.30.в | В отношении объектов, реализуемых с привлечением средств бюджета города Москвы, затраты, учитывающие усложненные условия производства работ (стесненность, сложность, складирования и транспортной логистики, наличие в зоне производства работ действующего технологического оборудования или движения технологического транспорта и т.п.), определяю тся государственным заказчиком по согласованию с главным распорядителем средств соответствующего бюджета (за исключением случаев, когда государственным заказчиком является главный распорядитель средств): для объектов, расположенных за пределами территории пунктов «а» и «б», но в пределах Московской кольцевой автомобильной дороги | Глава 12
766 | 1 | )*2 | )*2 | )*2 | )*2 | )*2 | )*2 | )*2 | )*2
766 | 1 |  | *1,1 | *1,1 | *1,1 | *1,1 | *1,1 |  | *1,1 | ТСН-2001.О.П. п.3.4.30.в | В отношении объектов, реализуемых с привлечением средств бюджета города Москвы, затраты, учитывающие усложненные условия производства работ (стесненность, сложность, складирования и транспортной логистики, наличие в зоне производства работ действующего технологического оборудования или движения технологического транспорта и т.п.), определяю тся государственным заказчиком по согласованию с главным распорядителем средств соответствующего бюджета (за исключением случаев, когда государственным заказчиком является главный распорядитель средств): для объектов, расположенных за пределами территории пунктов «а» и «б», но в пределах Московской кольцевой автомобильной дороги | Глава 12
768 | 1 | )*3 | )*3 | )*3 | )*3 | )*3 | )*3 | )*3 | )*3
768 | 1 |  | *1,1 | *1,1 | *1,1 | *1,1 | *1,1 |  | *1,1 | ТСН-2001.О.П. п.3.4.30.в | В отношении объектов, реализуемых с привлечением средств бюджета города Москвы, затраты, учитывающие усложненные условия производства работ (стесненность, сложность, складирования и транспортной логистики, наличие в зоне производства работ действующего технологического оборудования или движения технологического транспорта и т.п.), определяю тся государственным заказчиком по согласованию с главным распорядителем средств соответствующего бюджета (за исключением случаев, когда государственным заказчиком является главный распорядитель средств): для объектов, расположенных за пределами территории пунктов «а» и «б», но в пределах Московской кольцевой автомобильной дороги | Глава 12
770 | 1 |  | *1,1 | *1,1 | *1,1 | *1,1 | *1,1 |  | *1,1 | ТСН-2001.О.П. п.3.4.30.в | В отношении объектов, реализуемых с привлечением средств бюджета города Москвы, затраты, учитывающие усложненные условия производства работ (стесненность, сложность, складирования и транспортной логистики, наличие в зоне производства работ действующего технологического оборудования или движения технологического транспорта и т.п.), определяю тся государственным заказчиком по согласованию с главным распорядителем средств соответствующего бюджета (за исключением случаев, когда государственным заказчиком является главный распорядитель средств): для объектов, расположенных за пределами территории пунктов «а» и «б», но в пределах Московской кольцевой автомобильной дороги | Глава 12
841 | 1 |  | *1,1 | *1,1 | *1,1 | *1,1 | *1,1 |  | *1,1 | ТСН-2001.О.П. п.3.4.30.в | В отношении объектов, реализуемых с привлечением средств бюджета города Москвы, затраты, учитывающие усложненные условия производства работ (стесненность, сложность, складирования и транспортной логистики, наличие в зоне производства работ действующего технологического оборудования или движения технологического транспорта и т.п.), определяю тся государственным заказчиком по согласованию с главным распорядителем средств соответствующего бюджета (за исключением случаев, когда государственным заказчиком является главный распорядитель средств): для объектов, расположенных за пределами территории пунктов «а» и «б», но в пределах Московской кольцевой автомобильной дороги | Глава 12
842 | 1 |  | *1,1 | *1,1 | *1,1 | *1,1 | *1,1 |  | *1,1 | ТСН-2001.О.П. п.3.4.30.в | В отношении объектов, реализуемых с привлечением средств бюджета города Москвы, затраты, учитывающие усложненные условия производства работ (стесненность, сложность, складирования и транспортной логистики, наличие в зоне производства работ действующего технологического оборудования или движения технологического транспорта и т.п.), определяю тся государственным заказчиком по согласованию с главным распорядителем средств соответствующего бюджета (за исключением случаев, когда государственным заказчиком является главный распорядитель средств): для объектов, расположенных за пределами территории пунктов «а» и «б», но в пределах Московской кольцевой автомобильной дороги | Глава 12
843 | 1 |  | *1,1 | *1,1 | *1,1 | *1,1 | *1,1 |  | *1,1 | ТСН-2001.О.П. п.3.4.30.в | В отношении объектов, реализуемых с привлечением средств бюджета города Москвы, затраты, учитывающие усложненные условия производства работ (стесненность, сложность, складирования и транспортной логистики, наличие в зоне производства работ действующего технологического оборудования или движения технологического транспорта и т.п.), определяю тся государственным заказчиком по согласованию с главным распорядителем средств соответствующего бюджета (за исключением случаев, когда государственным заказчиком является главный распорядитель средств): для объектов, расположенных за пределами территории пунктов «а» и «б», но в пределах Московской кольцевой автомобильной дороги | Глава 12
844 | 1 |  | *1,1 | *1,1 | *1,1 | *1,1 | *1,1 |  | *1,1 | ТСН-2001.О.П. п.3.4.30.в | В отношении объектов, реализуемых с привлечением средств бюджета города Москвы, затраты, учитывающие усложненные условия производства работ (стесненность, сложность, складирования и транспортной логистики, наличие в зоне производства работ действующего технологического оборудования или движения технологического транспорта и т.п.), определяю тся государственным заказчиком по согласованию с главным распорядителем средств соответствующего бюджета (за исключением случаев, когда государственным заказчиком является главный распорядитель средств): для объектов, расположенных за пределами территории пунктов «а» и «б», но в пределах Московской кольцевой автомобильной дороги | Глава 12
845 | 1 |  | *1,1 | *1,1 | *1,1 | *1,1 | *1,1 |  | *1,1 | ТСН-2001.О.П. п.3.4.30.в | В отношении объектов, реализуемых с привлечением средств бюджета города Москвы, затраты, учитывающие усложненные условия производства работ (стесненность, сложность, складирования и транспортной логистики, наличие в зоне производства работ действующего технологического оборудования или движения технологического транспорта и т.п.), определяю тся государственным заказчиком по согласованию с главным распорядителем средств соответствующего бюджета (за исключением случаев, когда государственным заказчиком является главный распорядитель средств): для объектов, расположенных за пределами территории пунктов «а» и «б», но в пределах Московской кольцевой автомобильной дороги | Глава 12
846 | 1 |  | *1,1 | *1,1 | *1,1 | *1,1 | *1,1 |  | *1,1 | ТСН-2001.О.П. п.3.4.30.в | В отношении объектов, реализуемых с привлечением средств бюджета города Москвы, затраты, учитывающие усложненные условия производства работ (стесненность, сложность, складирования и транспортной логистики, наличие в зоне производства работ действующего технологического оборудования или движения технологического транспорта и т.п.), определяю тся государственным заказчиком по согласованию с главным распорядителем средств соответствующего бюджета (за исключением случаев, когда государственным заказчиком является главный распорядитель средств): для объектов, расположенных за пределами территории пунктов «а» и «б», но в пределах Московской кольцевой автомобильной дороги | Глава 12
847 | 1 |  | *1,1 | *1,1 | *1,1 | *1,1 | *1,1 |  | *1,1 | ТСН-2001.О.П. п.3.4.30.в | В отношении объектов, реализуемых с привлечением средств бюджета города Москвы, затраты, учитывающие усложненные условия производства работ (стесненность, сложность, складирования и транспортной логистики, наличие в зоне производства работ действующего технологического оборудования или движения технологического транспорта и т.п.), определяю тся государственным заказчиком по согласованию с главным распорядителем средств соответствующего бюджета (за исключением случаев, когда государственным заказчиком является главный распорядитель средств): для объектов, расположенных за пределами территории пунктов «а» и «б», но в пределах Московской кольцевой автомобильной дороги | Глава 12
848 | 1 |  | *1,1 | *1,1 | *1,1 | *1,1 | *1,1 |  | *1,1 | ТСН-2001.О.П. п.3.4.30.в | В отношении объектов, реализуемых с привлечением средств бюджета города Москвы, затраты, учитывающие усложненные условия производства работ (стесненность, сложность, складирования и транспортной логистики, наличие в зоне производства работ действующего технологического оборудования или движения технологического транспорта и т.п.), определяю тся государственным заказчиком по согласованию с главным распорядителем средств соответствующего бюджета (за исключением случаев, когда государственным заказчиком является главный распорядитель средств): для объектов, расположенных за пределами территории пунктов «а» и «б», но в пределах Московской кольцевой автомобильной дороги | Глава 12
884 | 1 |  | *1,1 | *1,1 | *1,1 | *1,1 | *1,1 |  | *1,1 | ТСН-2001.О.П. п.3.4.30.в | В отношении объектов, реализуемых с привлечением средств бюджета города Москвы, затраты, учитывающие усложненные условия производства работ (стесненность, сложность, складирования и транспортной логистики, наличие в зоне производства работ действующего технологического оборудования или движения технологического транспорта и т.п.), определяю тся государственным заказчиком по согласованию с главным распорядителем средств соответствующего бюджета (за исключением случаев, когда государственным заказчиком является главный распорядитель средств): для объектов, расположенных за пределами территории пунктов «а» и «б», но в пределах Московской кольцевой автомобильной дороги | Глава 12
885 | 1 |  | *1,1 | *1,1 | *1,1 | *1,1 | *1,1 |  | *1,1 | ТСН-2001.О.П. п.3.4.30.в | В отношении объектов, реализуемых с привлечением средств бюджета города Москвы, затраты, учитывающие усложненные условия производства работ (стесненность, сложность, складирования и транспортной логистики, наличие в зоне производства работ действующего технологического оборудования или движения технологического транспорта и т.п.), определяю тся государственным заказчиком по согласованию с главным распорядителем средств соответствующего бюджета (за исключением случаев, когда государственным заказчиком является главный распорядитель средств): для объектов, расположенных за пределами территории пунктов «а» и «б», но в пределах Московской кольцевой автомобильной дороги | Глава 12
888 | 1 |  | *1,1 | *1,1 | *1,1 | *1,1 | *1,1 |  | *1,1 | ТСН-2001.О.П. п.3.4.30.в | В отношении объектов, реализуемых с привлечением средств бюджета города Москвы, затраты, учитывающие усложненные условия производства работ (стесненность, сложность, складирования и транспортной логистики, наличие в зоне производства работ действующего технологического оборудования или движения технологического транспорта и т.п.), определяю тся государственным заказчиком по согласованию с главным распорядителем средств соответствующего бюджета (за исключением случаев, когда государственным заказчиком является главный распорядитель средств): для объектов, расположенных за пределами территории пунктов «а» и «б», но в пределах Московской кольцевой автомобильной дороги | Глава 12
889 | 1 |  | *1,1 | *1,1 | *1,1 | *1,1 | *1,1 |  | *1,1 | ТСН-2001.О.П. п.3.4.30.в | В отношении объектов, реализуемых с привлечением средств бюджета города Москвы, затраты, учитывающие усложненные условия производства работ (стесненность, сложность, складирования и транспортной логистики, наличие в зоне производства работ действующего технологического оборудования или движения технологического транспорта и т.п.), определяю тся государственным заказчиком по согласованию с главным распорядителем средств соответствующего бюджета (за исключением случаев, когда государственным заказчиком является главный распорядитель средств): для объектов, расположенных за пределами территории пунктов «а» и «б», но в пределах Московской кольцевой автомобильной дороги | Глава 12
890 | 1 |  | *1,1 | *1,1 | *1,1 | *1,1 | *1,1 |  | *1,1 | ТСН-2001.О.П. п.3.4.30.в | В отношении объектов, реализуемых с привлечением средств бюджета города Москвы, затраты, учитывающие усложненные условия производства работ (стесненность, сложность, складирования и транспортной логистики, наличие в зоне производства работ действующего технологического оборудования или движения технологического транспорта и т.п.), определяю тся государственным заказчиком по согласованию с главным распорядителем средств соответствующего бюджета (за исключением случаев, когда государственным заказчиком является главный распорядитель средств): для объектов, расположенных за пределами территории пунктов «а» и «б», но в пределах Московской кольцевой автомобильной дороги | Глава 12
891 | 1 |  | *1,1 | *1,1 | *1,1 | *1,1 | *1,1 |  | *1,1 | ТСН-2001.О.П. п.3.4.30.в | В отношении объектов, реализуемых с привлечением средств бюджета города Москвы, затраты, учитывающие усложненные условия производства работ (стесненность, сложность, складирования и транспортной логистики, наличие в зоне производства работ действующего технологического оборудования или движения технологического транспорта и т.п.), определяю тся государственным заказчиком по согласованию с главным распорядителем средств соответствующего бюджета (за исключением случаев, когда государственным заказчиком является главный распорядитель средств): для объектов, расположенных за пределами территории пунктов «а» и «б», но в пределах Московской кольцевой автомобильной дороги | Глава 12
892 | 1 |  | *1,1 | *1,1 | *1,1 | *1,1 | *1,1 |  | *1,1 | ТСН-2001.О.П. п.3.4.30.в | В отношении объектов, реализуемых с привлечением средств бюджета города Москвы, затраты, учитывающие усложненные условия производства работ (стесненность, сложность, складирования и транспортной логистики, наличие в зоне производства работ действующего технологического оборудования или движения технологического транспорта и т.п.), определяю тся государственным заказчиком по согласованию с главным распорядителем средств соответствующего бюджета (за исключением случаев, когда государственным заказчиком является главный распорядитель средств): для объектов, расположенных за пределами территории пунктов «а» и «б», но в пределах Московской кольцевой автомобильной дороги | Глава 12
893 | 1 |  | *1,1 | *1,1 | *1,1 | *1,1 | *1,1 |  | *1,1 | ТСН-2001.О.П. п.3.4.30.в | В отношении объектов, реализуемых с привлечением средств бюджета города Москвы, затраты, учитывающие усложненные условия производства работ (стесненность, сложность, складирования и транспортной логистики, наличие в зоне производства работ действующего технологического оборудования или движения технологического транспорта и т.п.), определяю тся государственным заказчиком по согласованию с главным распорядителем средств соответствующего бюджета (за исключением случаев, когда государственным заказчиком является главный распорядитель средств): для объектов, расположенных за пределами территории пунктов «а» и «б», но в пределах Московской кольцевой автомобильной дороги | Глава 12
894 | 1 |  | *1,1 | *1,1 | *1,1 | *1,1 | *1,1 |  | *1,1 | ТСН-2001.О.П. п.3.4.30.в | В отношении объектов, реализуемых с привлечением средств бюджета города Москвы, затраты, учитывающие усложненные условия производства работ (стесненность, сложность, складирования и транспортной логистики, наличие в зоне производства работ действующего технологического оборудования или движения технологического транспорта и т.п.), определяю тся государственным заказчиком по согласованию с главным распорядителем средств соответствующего бюджета (за исключением случаев, когда государственным заказчиком является главный распорядитель средств): для объектов, расположенных за пределами территории пунктов «а» и «б», но в пределах Московской кольцевой автомобильной дороги | Глава 12
972 | 1 |  | *1,1 | *1,1 | *1,1 | *1,1 | *1,1 |  | *1,1 | ТСН-2001.О.П. п.3.4.30.в | В отношении объектов, реализуемых с привлечением средств бюджета города Москвы, затраты, учитывающие усложненные условия производства работ (стесненность, сложность, складирования и транспортной логистики, наличие в зоне производства работ действующего технологического оборудования или движения технологического транспорта и т.п.), определяю тся государственным заказчиком по согласованию с главным распорядителем средств соответствующего бюджета (за исключением случаев, когда государственным заказчиком является главный распорядитель средств): для объектов, расположенных за пределами территории пунктов «а» и «б», но в пределах Московской кольцевой автомобильной дороги | Глава 12
974 | 1 |  | *1,1 | *1,1 | *1,1 | *1,1 | *1,1 |  | *1,1 | ТСН-2001.О.П. п.3.4.30.в | В отношении объектов, реализуемых с привлечением средств бюджета города Москвы, затраты, учитывающие усложненные условия производства работ (стесненность, сложность, складирования и транспортной логистики, наличие в зоне производства работ действующего технологического оборудования или движения технологического транспорта и т.п.), определяю тся государственным заказчиком по согласованию с главным распорядителем средств соответствующего бюджета (за исключением случаев, когда государственным заказчиком является главный распорядитель средств): для объектов, расположенных за пределами территории пунктов «а» и «б», но в пределах Московской кольцевой автомобильной дороги | Глава 12
976 | 1 |  | *1,1 | *1,1 | *1,1 | *1,1 | *1,1 |  | *1,1 | ТСН-2001.О.П. п.3.4.30.в | В отношении объектов, реализуемых с привлечением средств бюджета города Москвы, затраты, учитывающие усложненные условия производства работ (стесненность, сложность, складирования и транспортной логистики, наличие в зоне производства работ действующего технологического оборудования или движения технологического транспорта и т.п.), определяю тся государственным заказчиком по согласованию с главным распорядителем средств соответствующего бюджета (за исключением случаев, когда государственным заказчиком является главный распорядитель средств): для объектов, расположенных за пределами территории пунктов «а» и «б», но в пределах Московской кольцевой автомобильной дороги | Глава 12
978 | 1 |  | *1,1 | *1,1 | *1,1 | *1,1 | *1,1 |  | *1,1 | ТСН-2001.О.П. п.3.4.30.в | В отношении объектов, реализуемых с привлечением средств бюджета города Москвы, затраты, учитывающие усложненные условия производства работ (стесненность, сложность, складирования и транспортной логистики, наличие в зоне производства работ действующего технологического оборудования или движения технологического транспорта и т.п.), определяю тся государственным заказчиком по согласованию с главным распорядителем средств соответствующего бюджета (за исключением случаев, когда государственным заказчиком является главный распорядитель средств): для объектов, расположенных за пределами территории пунктов «а» и «б», но в пределах Московской кольцевой автомобильной дороги | Глава 12
1015 | 1 |  | *1,1 | *1,1 | *1,1 | *1,1 | *1,1 |  | *1,1 | ТСН-2001.О.П. п.3.4.30.в | В отношении объектов, реализуемых с привлечением средств бюджета города Москвы, затраты, учитывающие усложненные условия производства работ (стесненность, сложность, складирования и транспортной логистики, наличие в зоне производства работ действующего технологического оборудования или движения технологического транспорта и т.п.), определяю тся государственным заказчиком по согласованию с главным распорядителем средств соответствующего бюджета (за исключением случаев, когда государственным заказчиком является главный распорядитель средств): для объектов, расположенных за пределами территории пунктов «а» и «б», но в пределах Московской кольцевой автомобильной дороги | Глава 12
1016 | 1 |  | *1,1 | *1,1 | *1,1 | *1,1 | *1,1 |  | *1,1 | ТСН-2001.О.П. п.3.4.30.в | В отношении объектов, реализуемых с привлечением средств бюджета города Москвы, затраты, учитывающие усложненные условия производства работ (стесненность, сложность, складирования и транспортной логистики, наличие в зоне производства работ действующего технологического оборудования или движения технологического транспорта и т.п.), определяю тся государственным заказчиком по согласованию с главным распорядителем средств соответствующего бюджета (за исключением случаев, когда государственным заказчиком является главный распорядитель средств): для объектов, расположенных за пределами территории пунктов «а» и «б», но в пределах Московской кольцевой автомобильной дороги | Глава 12
1018 | 1 |  | *1,1 | *1,1 | *1,1 | *1,1 | *1,1 |  | *1,1 | ТСН-2001.О.П. п.3.4.30.в | В отношении объектов, реализуемых с привлечением средств бюджета города Москвы, затраты, учитывающие усложненные условия производства работ (стесненность, сложность, складирования и транспортной логистики, наличие в зоне производства работ действующего технологического оборудования или движения технологического транспорта и т.п.), определяю тся государственным заказчиком по согласованию с главным распорядителем средств соответствующего бюджета (за исключением случаев, когда государственным заказчиком является главный распорядитель средств): для объектов, расположенных за пределами территории пунктов «а» и «б», но в пределах Московской кольцевой автомобильной дороги | Глава 12
1019 | 1 |  | *1,1 | *1,1 | *1,1 | *1,1 | *1,1 |  | *1,1 | ТСН-2001.О.П. п.3.4.30.в | В отношении объектов, реализуемых с привлечением средств бюджета города Москвы, затраты, учитывающие усложненные условия производства работ (стесненность, сложность, складирования и транспортной логистики, наличие в зоне производства работ действующего технологического оборудования или движения технологического транспорта и т.п.), определяю тся государственным заказчиком по согласованию с главным распорядителем средств соответствующего бюджета (за исключением случаев, когда государственным заказчиком является главный распорядитель средств): для объектов, расположенных за пределами территории пунктов «а» и «б», но в пределах Московской кольцевой автомобильной дороги | Глава 12
1055 | 1 |  | *1,1 | *1,1 | *1,1 | *1,1 | *1,1 |  | *1,1 | ТСН-2001.О.П. п.3.4.30.в | В отношении объектов, реализуемых с привлечением средств бюджета города Москвы, затраты, учитывающие усложненные условия производства работ (стесненность, сложность, складирования и транспортной логистики, наличие в зоне производства работ действующего технологического оборудования или движения технологического транспорта и т.п.), определяю тся государственным заказчиком по согласованию с главным распорядителем средств соответствующего бюджета (за исключением случаев, когда государственным заказчиком является главный распорядитель средств): для объектов, расположенных за пределами территории пунктов «а» и «б», но в пределах Московской кольцевой автомобильной дороги | Глава 12
1056 | 1 |  | *1,1 | *1,1 | *1,1 | *1,1 | *1,1 |  | *1,1 | ТСН-2001.О.П. п.3.4.30.в | В отношении объектов, реализуемых с привлечением средств бюджета города Москвы, затраты, учитывающие усложненные условия производства работ (стесненность, сложность, складирования и транспортной логистики, наличие в зоне производства работ действующего технологического оборудования или движения технологического транспорта и т.п.), определяю тся государственным заказчиком по согласованию с главным распорядителем средств соответствующего бюджета (за исключением случаев, когда государственным заказчиком является главный распорядитель средств): для объектов, расположенных за пределами территории пунктов «а» и «б», но в пределах Московской кольцевой автомобильной дороги | Глава 12
1057 | 1 |  | *1,1 | *1,1 | *1,1 | *1,1 | *1,1 |  | *1,1 | ТСН-2001.О.П. п.3.4.30.в | В отношении объектов, реализуемых с привлечением средств бюджета города Москвы, затраты, учитывающие усложненные условия производства работ (стесненность, сложность, складирования и транспортной логистики, наличие в зоне производства работ действующего технологического оборудования или движения технологического транспорта и т.п.), определяю тся государственным заказчиком по согласованию с главным распорядителем средств соответствующего бюджета (за исключением случаев, когда государственным заказчиком является главный распорядитель средств): для объектов, расположенных за пределами территории пунктов «а» и «б», но в пределах Московской кольцевой автомобильной дороги | Глава 12
1335 | 1 |  | *1,1 | *1,1 | *1,1 | *1,1 | *1,1 |  | *1,1 | ТСН-2001.О.П. п.3.4.30.в | В отношении объектов, реализуемых с привлечением средств бюджета города Москвы, затраты, учитывающие усложненные условия производства работ (стесненность, сложность, складирования и транспортной логистики, наличие в зоне производства работ действующего технологического оборудования или движения технологического транспорта и т.п.), определяю тся государственным заказчиком по согласованию с главным распорядителем средств соответствующего бюджета (за исключением случаев, когда государственным заказчиком является главный распорядитель средств): для объектов, расположенных за пределами территории пунктов «а» и «б», но в пределах Московской кольцевой автомобильной дороги | Глава 12
1336 | 1 |  | *1,1 | *1,1 | *1,1 | *1,1 | *1,1 |  | *1,1 | ТСН-2001.О.П. п.3.4.30.в | В отношении объектов, реализуемых с привлечением средств бюджета города Москвы, затраты, учитывающие усложненные условия производства работ (стесненность, сложность, складирования и транспортной логистики, наличие в зоне производства работ действующего технологического оборудования или движения технологического транспорта и т.п.), определяю тся государственным заказчиком по согласованию с главным распорядителем средств соответствующего бюджета (за исключением случаев, когда государственным заказчиком является главный распорядитель средств): для объектов, расположенных за пределами территории пунктов «а» и «б», но в пределах Московской кольцевой автомобильной дороги | Глава 12
1337 | 1 |  | *1,1 | *1,1 | *1,1 | *1,1 | *1,1 |  | *1,1 | ТСН-2001.О.П. п.3.4.30.в | В отношении объектов, реализуемых с привлечением средств бюджета города Москвы, затраты, учитывающие усложненные условия производства работ (стесненность, сложность, складирования и транспортной логистики, наличие в зоне производства работ действующего технологического оборудования или движения технологического транспорта и т.п.), определяю тся государственным заказчиком по согласованию с главным распорядителем средств соответствующего бюджета (за исключением случаев, когда государственным заказчиком является главный распорядитель средств): для объектов, расположенных за пределами территории пунктов «а» и «б», но в пределах Московской кольцевой автомобильной дороги | Глава 12
1338 | 1 |  | *1,1 | *1,1 | *1,1 | *1,1 | *1,1 |  | *1,1 | ТСН-2001.О.П. п.3.4.30.в | В отношении объектов, реализуемых с привлечением средств бюджета города Москвы, затраты, учитывающие усложненные условия производства работ (стесненность, сложность, складирования и транспортной логистики, наличие в зоне производства работ действующего технологического оборудования или движения технологического транспорта и т.п.), определяю тся государственным заказчиком по согласованию с главным распорядителем средств соответствующего бюджета (за исключением случаев, когда государственным заказчиком является главный распорядитель средств): для объектов, расположенных за пределами территории пунктов «а» и «б», но в пределах Московской кольцевой автомобильной дороги | Глава 12
1340 | 1 |  | *1,1 | *1,1 | *1,1 | *1,1 | *1,1 |  | *1,1 | ТСН-2001.О.П. п.3.4.30.в | В отношении объектов, реализуемых с привлечением средств бюджета города Москвы, затраты, учитывающие усложненные условия производства работ (стесненность, сложность, складирования и транспортной логистики, наличие в зоне производства работ действующего технологического оборудования или движения технологического транспорта и т.п.), определяю тся государственным заказчиком по согласованию с главным распорядителем средств соответствующего бюджета (за исключением случаев, когда государственным заказчиком является главный распорядитель средств): для объектов, расположенных за пределами территории пунктов «а» и «б», но в пределах Московской кольцевой автомобильной дороги | Глава 12
1342 | 1 |  | *1,1 | *1,1 | *1,1 | *1,1 | *1,1 |  | *1,1 | ТСН-2001.О.П. п.3.4.30.в | В отношении объектов, реализуемых с привлечением средств бюджета города Москвы, затраты, учитывающие усложненные условия производства работ (стесненность, сложность, складирования и транспортной логистики, наличие в зоне производства работ действующего технологического оборудования или движения технологического транспорта и т.п.), определяю тся государственным заказчиком по согласованию с главным распорядителем средств соответствующего бюджета (за исключением случаев, когда государственным заказчиком является главный распорядитель средств): для объектов, расположенных за пределами территории пунктов «а» и «б», но в пределах Московской кольцевой автомобильной дороги | Глава 12
1345 | 1 |  | *1,1 | *1,1 | *1,1 | *1,1 | *1,1 |  | *1,1 | ТСН-2001.О.П. п.3.4.30.в | В отношении объектов, реализуемых с привлечением средств бюджета города Москвы, затраты, учитывающие усложненные условия производства работ (стесненность, сложность, складирования и транспортной логистики, наличие в зоне производства работ действующего технологического оборудования или движения технологического транспорта и т.п.), определяю тся государственным заказчиком по согласованию с главным распорядителем средств соответствующего бюджета (за исключением случаев, когда государственным заказчиком является главный распорядитель средств): для объектов, расположенных за пределами территории пунктов «а» и «б», но в пределах Московской кольцевой автомобильной дороги | Глава 12
1347 | 1 |  | *1,1 | *1,1 | *1,1 | *1,1 | *1,1 |  | *1,1 | ТСН-2001.О.П. п.3.4.30.в | В отношении объектов, реализуемых с привлечением средств бюджета города Москвы, затраты, учитывающие усложненные условия производства работ (стесненность, сложность, складирования и транспортной логистики, наличие в зоне производства работ действующего технологического оборудования или движения технологического транспорта и т.п.), определяю тся государственным заказчиком по согласованию с главным распорядителем средств соответствующего бюджета (за исключением случаев, когда государственным заказчиком является главный распорядитель средств): для объектов, расположенных за пределами территории пунктов «а» и «б», но в пределах Московской кольцевой автомобильной дороги | Глава 12
1349 | 1 |  | *1,1 | *1,1 | *1,1 | *1,1 | *1,1 |  | *1,1 | ТСН-2001.О.П. п.3.4.30.в | В отношении объектов, реализуемых с привлечением средств бюджета города Москвы, затраты, учитывающие усложненные условия производства работ (стесненность, сложность, складирования и транспортной логистики, наличие в зоне производства работ действующего технологического оборудования или движения технологического транспорта и т.п.), определяю тся государственным заказчиком по согласованию с главным распорядителем средств соответствующего бюджета (за исключением случаев, когда государственным заказчиком является главный распорядитель средств): для объектов, расположенных за пределами территории пунктов «а» и «б», но в пределах Московской кольцевой автомобильной дороги | Глава 12
1350 | 1 |  | *1,1 | *1,1 | *1,1 | *1,1 | *1,1 |  | *1,1 | ТСН-2001.О.П. п.3.4.30.в | В отношении объектов, реализуемых с привлечением средств бюджета города Москвы, затраты, учитывающие усложненные условия производства работ (стесненность, сложность, складирования и транспортной логистики, наличие в зоне производства работ действующего технологического оборудования или движения технологического транспорта и т.п.), определяю тся государственным заказчиком по согласованию с главным распорядителем средств соответствующего бюджета (за исключением случаев, когда государственным заказчиком является главный распорядитель средств): для объектов, расположенных за пределами территории пунктов «а» и «б», но в пределах Московской кольцевой автомобильной дороги | Глава 12
1352 | 1 |  | *1,1 | *1,1 | *1,1 | *1,1 | *1,1 |  | *1,1 | ТСН-2001.О.П. п.3.4.30.в | В отношении объектов, реализуемых с привлечением средств бюджета города Москвы, затраты, учитывающие усложненные условия производства работ (стесненность, сложность, складирования и транспортной логистики, наличие в зоне производства работ действующего технологического оборудования или движения технологического транспорта и т.п.), определяю тся государственным заказчиком по согласованию с главным распорядителем средств соответствующего бюджета (за исключением случаев, когда государственным заказчиком является главный распорядитель средств): для объектов, расположенных за пределами территории пунктов «а» и «б», но в пределах Московской кольцевой автомобильной дороги | Глава 12
1354 | 1 |  | *1,1 | *1,1 | *1,1 | *1,1 | *1,1 |  | *1,1 | ТСН-2001.О.П. п.3.4.30.в | В отношении объектов, реализуемых с привлечением средств бюджета города Москвы, затраты, учитывающие усложненные условия производства работ (стесненность, сложность, складирования и транспортной логистики, наличие в зоне производства работ действующего технологического оборудования или движения технологического транспорта и т.п.), определяю тся государственным заказчиком по согласованию с главным распорядителем средств соответствующего бюджета (за исключением случаев, когда государственным заказчиком является главный распорядитель средств): для объектов, расположенных за пределами территории пунктов «а» и «б», но в пределах Московской кольцевой автомобильной дороги | Глава 12
1356 | 1 |  | *1,1 | *1,1 | *1,1 | *1,1 | *1,1 |  | *1,1 | ТСН-2001.О.П. п.3.4.30.в | В отношении объектов, реализуемых с привлечением средств бюджета города Москвы, затраты, учитывающие усложненные условия производства работ (стесненность, сложность, складирования и транспортной логистики, наличие в зоне производства работ действующего технологического оборудования или движения технологического транспорта и т.п.), определяю тся государственным заказчиком по согласованию с главным распорядителем средств соответствующего бюджета (за исключением случаев, когда государственным заказчиком является главный распорядитель средств): для объектов, расположенных за пределами территории пунктов «а» и «б», но в пределах Московской кольцевой автомобильной дороги | Глава 12
1358 | 1 |  | *1,1 | *1,1 | *1,1 | *1,1 | *1,1 |  | *1,1 | ТСН-2001.О.П. п.3.4.30.в | В отношении объектов, реализуемых с привлечением средств бюджета города Москвы, затраты, учитывающие усложненные условия производства работ (стесненность, сложность, складирования и транспортной логистики, наличие в зоне производства работ действующего технологического оборудования или движения технологического транспорта и т.п.), определяю тся государственным заказчиком по согласованию с главным распорядителем средств соответствующего бюджета (за исключением случаев, когда государственным заказчиком является главный распорядитель средств): для объектов, расположенных за пределами территории пунктов «а» и «б», но в пределах Московской кольцевой автомобильной дороги | Глава 12
1359 | 1 |  | *1,1 | *1,1 | *1,1 | *1,1 | *1,1 |  | *1,1 | ТСН-2001.О.П. п.3.4.30.в | В отношении объектов, реализуемых с привлечением средств бюджета города Москвы, затраты, учитывающие усложненные условия производства работ (стесненность, сложность, складирования и транспортной логистики, наличие в зоне производства работ действующего технологического оборудования или движения технологического транспорта и т.п.), определяю тся государственным заказчиком по согласованию с главным распорядителем средств соответствующего бюджета (за исключением случаев, когда государственным заказчиком является главный распорядитель средств): для объектов, расположенных за пределами территории пунктов «а» и «б», но в пределах Московской кольцевой автомобильной дороги | Глава 12
1360 | 1 |  | *1,1 | *1,1 | *1,1 | *1,1 | *1,1 |  | *1,1 | ТСН-2001.О.П. п.3.4.30.в | В отношении объектов, реализуемых с привлечением средств бюджета города Москвы, затраты, учитывающие усложненные условия производства работ (стесненность, сложность, складирования и транспортной логистики, наличие в зоне производства работ действующего технологического оборудования или движения технологического транспорта и т.п.), определяю тся государственным заказчиком по согласованию с главным распорядителем средств соответствующего бюджета (за исключением случаев, когда государственным заказчиком является главный распорядитель средств): для объектов, расположенных за пределами территории пунктов «а» и «б», но в пределах Московской кольцевой автомобильной дороги | Глава 12
1362 | 1 |  | *1,1 | *1,1 | *1,1 | *1,1 | *1,1 |  | *1,1 | ТСН-2001.О.П. п.3.4.30.в | В отношении объектов, реализуемых с привлечением средств бюджета города Москвы, затраты, учитывающие усложненные условия производства работ (стесненность, сложность, складирования и транспортной логистики, наличие в зоне производства работ действующего технологического оборудования или движения технологического транспорта и т.п.), определяю тся государственным заказчиком по согласованию с главным распорядителем средств соответствующего бюджета (за исключением случаев, когда государственным заказчиком является главный распорядитель средств): для объектов, расположенных за пределами территории пунктов «а» и «б», но в пределах Московской кольцевой автомобильной дороги | Глава 12
1363 | 1 |  | *1,1 | *1,1 | *1,1 | *1,1 | *1,1 |  | *1,1 | ТСН-2001.О.П. п.3.4.30.в | В отношении объектов, реализуемых с привлечением средств бюджета города Москвы, затраты, учитывающие усложненные условия производства работ (стесненность, сложность, складирования и транспортной логистики, наличие в зоне производства работ действующего технологического оборудования или движения технологического транспорта и т.п.), определяю тся государственным заказчиком по согласованию с главным распорядителем средств соответствующего бюджета (за исключением случаев, когда государственным заказчиком является главный распорядитель средств): для объектов, расположенных за пределами территории пунктов «а» и «б», но в пределах Московской кольцевой автомобильной дороги | Глава 12
1366 | 1 |  | *1,1 | *1,1 | *1,1 | *1,1 | *1,1 |  | *1,1 | ТСН-2001.О.П. п.3.4.30.в | В отношении объектов, реализуемых с привлечением средств бюджета города Москвы, затраты, учитывающие усложненные условия производства работ (стесненность, сложность, складирования и транспортной логистики, наличие в зоне производства работ действующего технологического оборудования или движения технологического транспорта и т.п.), определяю тся государственным заказчиком по согласованию с главным распорядителем средств соответствующего бюджета (за исключением случаев, когда государственным заказчиком является главный распорядитель средств): для объектов, расположенных за пределами территории пунктов «а» и «б», но в пределах Московской кольцевой автомобильной дороги | Глава 12
1402 | 1 |  | *1,1 | *1,1 | *1,1 | *1,1 | *1,1 |  | *1,1 | ТСН-2001.О.П. п.3.4.30.в | В отношении объектов, реализуемых с привлечением средств бюджета города Москвы, затраты, учитывающие усложненные условия производства работ (стесненность, сложность, складирования и транспортной логистики, наличие в зоне производства работ действующего технологического оборудования или движения технологического транспорта и т.п.), определяю тся государственным заказчиком по согласованию с главным распорядителем средств соответствующего бюджета (за исключением случаев, когда государственным заказчиком является главный распорядитель средств): для объектов, расположенных за пределами территории пунктов «а» и «б», но в пределах Московской кольцевой автомобильной дороги | Глава 12
1403 | 1 |  | *1,1 | *1,1 | *1,1 | *1,1 | *1,1 |  | *1,1 | ТСН-2001.О.П. п.3.4.30.в | В отношении объектов, реализуемых с привлечением средств бюджета города Москвы, затраты, учитывающие усложненные условия производства работ (стесненность, сложность, складирования и транспортной логистики, наличие в зоне производства работ действующего технологического оборудования или движения технологического транспорта и т.п.), определяю тся государственным заказчиком по согласованию с главным распорядителем средств соответствующего бюджета (за исключением случаев, когда государственным заказчиком является главный распорядитель средств): для объектов, расположенных за пределами территории пунктов «а» и «б», но в пределах Московской кольцевой автомобильной дороги | Глава 12
1404 | 1 |  | *1,1 | *1,1 | *1,1 | *1,1 | *1,1 |  | *1,1 | ТСН-2001.О.П. п.3.4.30.в | В отношении объектов, реализуемых с привлечением средств бюджета города Москвы, затраты, учитывающие усложненные условия производства работ (стесненность, сложность, складирования и транспортной логистики, наличие в зоне производства работ действующего технологического оборудования или движения технологического транспорта и т.п.), определяю тся государственным заказчиком по согласованию с главным распорядителем средств соответствующего бюджета (за исключением случаев, когда государственным заказчиком является главный распорядитель средств): для объектов, расположенных за пределами территории пунктов «а» и «б», но в пределах Московской кольцевой автомобильной дороги | Глава 12
1406 | 1 |  | *1,1 | *1,1 | *1,1 | *1,1 | *1,1 |  | *1,1 | ТСН-2001.О.П. п.3.4.30.в | В отношении объектов, реализуемых с привлечением средств бюджета города Москвы, затраты, учитывающие усложненные условия производства работ (стесненность, сложность, складирования и транспортной логистики, наличие в зоне производства работ действующего технологического оборудования или движения технологического транспорта и т.п.), определяю тся государственным заказчиком по согласованию с главным распорядителем средств соответствующего бюджета (за исключением случаев, когда государственным заказчиком является главный распорядитель средств): для объектов, расположенных за пределами территории пунктов «а» и «б», но в пределах Московской кольцевой автомобильной дороги | Глава 12
1408 | 1 |  | *1,1 | *1,1 | *1,1 | *1,1 | *1,1 |  | *1,1 | ТСН-2001.О.П. п.3.4.30.в | В отношении объектов, реализуемых с привлечением средств бюджета города Москвы, затраты, учитывающие усложненные условия производства работ (стесненность, сложность, складирования и транспортной логистики, наличие в зоне производства работ действующего технологического оборудования или движения технологического транспорта и т.п.), определяю тся государственным заказчиком по согласованию с главным распорядителем средств соответствующего бюджета (за исключением случаев, когда государственным заказчиком является главный распорядитель средств): для объектов, расположенных за пределами территории пунктов «а» и «б», но в пределах Московской кольцевой автомобильной дороги | Глава 12
1523 | 1 |  | *1,1 | *1,1 | *1,1 | *1,1 | *1,1 |  | *1,1 | ТСН-2001.О.П. п.3.4.30.в | В отношении объектов, реализуемых с привлечением средств бюджета города Москвы, затраты, учитывающие усложненные условия производства работ (стесненность, сложность, складирования и транспортной логистики, наличие в зоне производства работ действующего технологического оборудования или движения технологического транспорта и т.п.), определяю тся государственным заказчиком по согласованию с главным распорядителем средств соответствующего бюджета (за исключением случаев, когда государственным заказчиком является главный распорядитель средств): для объектов, расположенных за пределами территории пунктов «а» и «б», но в пределах Московской кольцевой автомобильной дороги | Глава 12
1525 | 1 |  | *1,1 | *1,1 | *1,1 | *1,1 | *1,1 |  | *1,1 | ТСН-2001.О.П. п.3.4.30.в | В отношении объектов, реализуемых с привлечением средств бюджета города Москвы, затраты, учитывающие усложненные условия производства работ (стесненность, сложность, складирования и транспортной логистики, наличие в зоне производства работ действующего технологического оборудования или движения технологического транспорта и т.п.), определяю тся государственным заказчиком по согласованию с главным распорядителем средств соответствующего бюджета (за исключением случаев, когда государственным заказчиком является главный распорядитель средств): для объектов, расположенных за пределами территории пунктов «а» и «б», но в пределах Московской кольцевой автомобильной дороги | Глава 12
1526 | 1 |  | *1,1 | *1,1 | *1,1 | *1,1 | *1,1 |  | *1,1 | ТСН-2001.О.П. п.3.4.30.в | В отношении объектов, реализуемых с привлечением средств бюджета города Москвы, затраты, учитывающие усложненные условия производства работ (стесненность, сложность, складирования и транспортной логистики, наличие в зоне производства работ действующего технологического оборудования или движения технологического транспорта и т.п.), определяю тся государственным заказчиком по согласованию с главным распорядителем средств соответствующего бюджета (за исключением случаев, когда государственным заказчиком является главный распорядитель средств): для объектов, расположенных за пределами территории пунктов «а» и «б», но в пределах Московской кольцевой автомобильной дороги | Глава 12
1527 | 1 |  | *1,1 | *1,1 | *1,1 | *1,1 | *1,1 |  | *1,1 | ТСН-2001.О.П. п.3.4.30.в | В отношении объектов, реализуемых с привлечением средств бюджета города Москвы, затраты, учитывающие усложненные условия производства работ (стесненность, сложность, складирования и транспортной логистики, наличие в зоне производства работ действующего технологического оборудования или движения технологического транспорта и т.п.), определяю тся государственным заказчиком по согласованию с главным распорядителем средств соответствующего бюджета (за исключением случаев, когда государственным заказчиком является главный распорядитель средств): для объектов, расположенных за пределами территории пунктов «а» и «б», но в пределах Московской кольцевой автомобильной дороги | Глава 12
1528 | 1 |  | *1,1 | *1,1 | *1,1 | *1,1 | *1,1 |  | *1,1 | ТСН-2001.О.П. п.3.4.30.в | В отношении объектов, реализуемых с привлечением средств бюджета города Москвы, затраты, учитывающие усложненные условия производства работ (стесненность, сложность, складирования и транспортной логистики, наличие в зоне производства работ действующего технологического оборудования или движения технологического транспорта и т.п.), определяю тся государственным заказчиком по согласованию с главным распорядителем средств соответствующего бюджета (за исключением случаев, когда государственным заказчиком является главный распорядитель средств): для объектов, расположенных за пределами территории пунктов «а» и «б», но в пределах Московской кольцевой автомобильной дороги | Глава 12
1600 | 1 |  | *1,1 | *1,1 | *1,1 | *1,1 | *1,1 |  | *1,1 | ТСН-2001.О.П. п.3.4.30.в | В отношении объектов, реализуемых с привлечением средств бюджета города Москвы, затраты, учитывающие усложненные условия производства работ (стесненность, сложность, складирования и транспортной логистики, наличие в зоне производства работ действующего технологического оборудования или движения технологического транспорта и т.п.), определяю тся государственным заказчиком по согласованию с главным распорядителем средств соответствующего бюджета (за исключением случаев, когда государственным заказчиком является главный распорядитель средств): для объектов, расположенных за пределами территории пунктов «а» и «б», но в пределах Московской кольцевой автомобильной дороги | Глава 12
1601 | 1 |  | *1,1 | *1,1 | *1,1 | *1,1 | *1,1 |  | *1,1 | ТСН-2001.О.П. п.3.4.30.в | В отношении объектов, реализуемых с привлечением средств бюджета города Москвы, затраты, учитывающие усложненные условия производства работ (стесненность, сложность, складирования и транспортной логистики, наличие в зоне производства работ действующего технологического оборудования или движения технологического транспорта и т.п.), определяю тся государственным заказчиком по согласованию с главным распорядителем средств соответствующего бюджета (за исключением случаев, когда государственным заказчиком является главный распорядитель средств): для объектов, расположенных за пределами территории пунктов «а» и «б», но в пределах Московской кольцевой автомобильной дороги | Глава 12
1602 | 1 |  | *1,1 | *1,1 | *1,1 | *1,1 | *1,1 |  | *1,1 | ТСН-2001.О.П. п.3.4.30.в | В отношении объектов, реализуемых с привлечением средств бюджета города Москвы, затраты, учитывающие усложненные условия производства работ (стесненность, сложность, складирования и транспортной логистики, наличие в зоне производства работ действующего технологического оборудования или движения технологического транспорта и т.п.), определяю тся государственным заказчиком по согласованию с главным распорядителем средств соответствующего бюджета (за исключением случаев, когда государственным заказчиком является главный распорядитель средств): для объектов, расположенных за пределами территории пунктов «а» и «б», но в пределах Московской кольцевой автомобильной дороги | Глава 12
1603 | 1 |  | *1,1 | *1,1 | *1,1 | *1,1 | *1,1 |  | *1,1 | ТСН-2001.О.П. п.3.4.30.в | В отношении объектов, реализуемых с привлечением средств бюджета города Москвы, затраты, учитывающие усложненные условия производства работ (стесненность, сложность, складирования и транспортной логистики, наличие в зоне производства работ действующего технологического оборудования или движения технологического транспорта и т.п.), определяю тся государственным заказчиком по согласованию с главным распорядителем средств соответствующего бюджета (за исключением случаев, когда государственным заказчиком является главный распорядитель средств): для объектов, расположенных за пределами территории пунктов «а» и «б», но в пределах Московской кольцевой автомобильной дороги | Глава 12
1605 | 1 |  | *1,1 | *1,1 | *1,1 | *1,1 | *1,1 |  | *1,1 | ТСН-2001.О.П. п.3.4.30.в | В отношении объектов, реализуемых с привлечением средств бюджета города Москвы, затраты, учитывающие усложненные условия производства работ (стесненность, сложность, складирования и транспортной логистики, наличие в зоне производства работ действующего технологического оборудования или движения технологического транспорта и т.п.), определяю тся государственным заказчиком по согласованию с главным распорядителем средств соответствующего бюджета (за исключением случаев, когда государственным заказчиком является главный распорядитель средств): для объектов, расположенных за пределами территории пунктов «а» и «б», но в пределах Московской кольцевой автомобильной дороги | Глава 12
1607 | 1 |  | *1,1 | *1,1 | *1,1 | *1,1 | *1,1 |  | *1,1 | ТСН-2001.О.П. п.3.4.30.в | В отношении объектов, реализуемых с привлечением средств бюджета города Москвы, затраты, учитывающие усложненные условия производства работ (стесненность, сложность, складирования и транспортной логистики, наличие в зоне производства работ действующего технологического оборудования или движения технологического транспорта и т.п.), определяю тся государственным заказчиком по согласованию с главным распорядителем средств соответствующего бюджета (за исключением случаев, когда государственным заказчиком является главный распорядитель средств): для объектов, расположенных за пределами территории пунктов «а» и «б», но в пределах Московской кольцевой автомобильной дороги | Глава 12
1610 | 1 |  | *1,1 | *1,1 | *1,1 | *1,1 | *1,1 |  | *1,1 | ТСН-2001.О.П. п.3.4.30.в | В отношении объектов, реализуемых с привлечением средств бюджета города Москвы, затраты, учитывающие усложненные условия производства работ (стесненность, сложность, складирования и транспортной логистики, наличие в зоне производства работ действующего технологического оборудования или движения технологического транспорта и т.п.), определяю тся государственным заказчиком по согласованию с главным распорядителем средств соответствующего бюджета (за исключением случаев, когда государственным заказчиком является главный распорядитель средств): для объектов, расположенных за пределами территории пунктов «а» и «б», но в пределах Московской кольцевой автомобильной дороги | Глава 12
1612 | 1 |  | *1,1 | *1,1 | *1,1 | *1,1 | *1,1 |  | *1,1 | ТСН-2001.О.П. п.3.4.30.в | В отношении объектов, реализуемых с привлечением средств бюджета города Москвы, затраты, учитывающие усложненные условия производства работ (стесненность, сложность, складирования и транспортной логистики, наличие в зоне производства работ действующего технологического оборудования или движения технологического транспорта и т.п.), определяю тся государственным заказчиком по согласованию с главным распорядителем средств соответствующего бюджета (за исключением случаев, когда государственным заказчиком является главный распорядитель средств): для объектов, расположенных за пределами территории пунктов «а» и «б», но в пределах Московской кольцевой автомобильной дороги | Глава 12
1614 | 1 |  | *1,1 | *1,1 | *1,1 | *1,1 | *1,1 |  | *1,1 | ТСН-2001.О.П. п.3.4.30.в | В отношении объектов, реализуемых с привлечением средств бюджета города Москвы, затраты, учитывающие усложненные условия производства работ (стесненность, сложность, складирования и транспортной логистики, наличие в зоне производства работ действующего технологического оборудования или движения технологического транспорта и т.п.), определяю тся государственным заказчиком по согласованию с главным распорядителем средств соответствующего бюджета (за исключением случаев, когда государственным заказчиком является главный распорядитель средств): для объектов, расположенных за пределами территории пунктов «а» и «б», но в пределах Московской кольцевой автомобильной дороги | Глава 12
1616 | 1 |  | *1,1 | *1,1 | *1,1 | *1,1 | *1,1 |  | *1,1 | ТСН-2001.О.П. п.3.4.30.в | В отношении объектов, реализуемых с привлечением средств бюджета города Москвы, затраты, учитывающие усложненные условия производства работ (стесненность, сложность, складирования и транспортной логистики, наличие в зоне производства работ действующего технологического оборудования или движения технологического транспорта и т.п.), определяю тся государственным заказчиком по согласованию с главным распорядителем средств соответствующего бюджета (за исключением случаев, когда государственным заказчиком является главный распорядитель средств): для объектов, расположенных за пределами территории пунктов «а» и «б», но в пределах Московской кольцевой автомобильной дороги | Глава 12
1617 | 1 |  | *1,1 | *1,1 | *1,1 | *1,1 | *1,1 |  | *1,1 | ТСН-2001.О.П. п.3.4.30.в | В отношении объектов, реализуемых с привлечением средств бюджета города Москвы, затраты, учитывающие усложненные условия производства работ (стесненность, сложность, складирования и транспортной логистики, наличие в зоне производства работ действующего технологического оборудования или движения технологического транспорта и т.п.), определяю тся государственным заказчиком по согласованию с главным распорядителем средств соответствующего бюджета (за исключением случаев, когда государственным заказчиком является главный распорядитель средств): для объектов, расположенных за пределами территории пунктов «а» и «б», но в пределах Московской кольцевой автомобильной дороги | Глава 12
1619 | 1 |  | *1,1 | *1,1 | *1,1 | *1,1 | *1,1 |  | *1,1 | ТСН-2001.О.П. п.3.4.30.в | В отношении объектов, реализуемых с привлечением средств бюджета города Москвы, затраты, учитывающие усложненные условия производства работ (стесненность, сложность, складирования и транспортной логистики, наличие в зоне производства работ действующего технологического оборудования или движения технологического транспорта и т.п.), определяю тся государственным заказчиком по согласованию с главным распорядителем средств соответствующего бюджета (за исключением случаев, когда государственным заказчиком является главный распорядитель средств): для объектов, расположенных за пределами территории пунктов «а» и «б», но в пределах Московской кольцевой автомобильной дороги | Глава 12
1622 | 1 |  | *1,1 | *1,1 | *1,1 | *1,1 | *1,1 |  | *1,1 | ТСН-2001.О.П. п.3.4.30.в | В отношении объектов, реализуемых с привлечением средств бюджета города Москвы, затраты, учитывающие усложненные условия производства работ (стесненность, сложность, складирования и транспортной логистики, наличие в зоне производства работ действующего технологического оборудования или движения технологического транспорта и т.п.), определяю тся государственным заказчиком по согласованию с главным распорядителем средств соответствующего бюджета (за исключением случаев, когда государственным заказчиком является главный распорядитель средств): для объектов, расположенных за пределами территории пунктов «а» и «б», но в пределах Московской кольцевой автомобильной дороги | Глава 12
1624 | 1 |  | *1,1 | *1,1 | *1,1 | *1,1 | *1,1 |  | *1,1 | ТСН-2001.О.П. п.3.4.30.в | В отношении объектов, реализуемых с привлечением средств бюджета города Москвы, затраты, учитывающие усложненные условия производства работ (стесненность, сложность, складирования и транспортной логистики, наличие в зоне производства работ действующего технологического оборудования или движения технологического транспорта и т.п.), определяю тся государственным заказчиком по согласованию с главным распорядителем средств соответствующего бюджета (за исключением случаев, когда государственным заказчиком является главный распорядитель средств): для объектов, расположенных за пределами территории пунктов «а» и «б», но в пределах Московской кольцевой автомобильной дороги | Глава 12
1626 | 1 |  | *1,1 | *1,1 | *1,1 | *1,1 | *1,1 |  | *1,1 | ТСН-2001.О.П. п.3.4.30.в | В отношении объектов, реализуемых с привлечением средств бюджета города Москвы, затраты, учитывающие усложненные условия производства работ (стесненность, сложность, складирования и транспортной логистики, наличие в зоне производства работ действующего технологического оборудования или движения технологического транспорта и т.п.), определяю тся государственным заказчиком по согласованию с главным распорядителем средств соответствующего бюджета (за исключением случаев, когда государственным заказчиком является главный распорядитель средств): для объектов, расположенных за пределами территории пунктов «а» и «б», но в пределах Московской кольцевой автомобильной дороги | Глава 12
1628 | 1 |  | *1,1 | *1,1 | *1,1 | *1,1 | *1,1 |  | *1,1 | ТСН-2001.О.П. п.3.4.30.в | В отношении объектов, реализуемых с привлечением средств бюджета города Москвы, затраты, учитывающие усложненные условия производства работ (стесненность, сложность, складирования и транспортной логистики, наличие в зоне производства работ действующего технологического оборудования или движения технологического транспорта и т.п.), определяю тся государственным заказчиком по согласованию с главным распорядителем средств соответствующего бюджета (за исключением случаев, когда государственным заказчиком является главный распорядитель средств): для объектов, расположенных за пределами территории пунктов «а» и «б», но в пределах Московской кольцевой автомобильной дороги | Глава 12
1629 | 1 |  | *1,1 | *1,1 | *1,1 | *1,1 | *1,1 |  | *1,1 | ТСН-2001.О.П. п.3.4.30.в | В отношении объектов, реализуемых с привлечением средств бюджета города Москвы, затраты, учитывающие усложненные условия производства работ (стесненность, сложность, складирования и транспортной логистики, наличие в зоне производства работ действующего технологического оборудования или движения технологического транспорта и т.п.), определяю тся государственным заказчиком по согласованию с главным распорядителем средств соответствующего бюджета (за исключением случаев, когда государственным заказчиком является главный распорядитель средств): для объектов, расположенных за пределами территории пунктов «а» и «б», но в пределах Московской кольцевой автомобильной дороги | Глава 12
1667 | 1 |  | *1,1 | *1,1 | *1,1 | *1,1 | *1,1 |  | *1,1 | ТСН-2001.О.П. п.3.4.30.в | В отношении объектов, реализуемых с привлечением средств бюджета города Москвы, затраты, учитывающие усложненные условия производства работ (стесненность, сложность, складирования и транспортной логистики, наличие в зоне производства работ действующего технологического оборудования или движения технологического транспорта и т.п.), определяю тся государственным заказчиком по согласованию с главным распорядителем средств соответствующего бюджета (за исключением случаев, когда государственным заказчиком является главный распорядитель средств): для объектов, расположенных за пределами территории пунктов «а» и «б», но в пределах Московской кольцевой автомобильной дороги | Глава 12
1668 | 1 |  | *1,1 | *1,1 | *1,1 | *1,1 | *1,1 |  | *1,1 | ТСН-2001.О.П. п.3.4.30.в | В отношении объектов, реализуемых с привлечением средств бюджета города Москвы, затраты, учитывающие усложненные условия производства работ (стесненность, сложность, складирования и транспортной логистики, наличие в зоне производства работ действующего технологического оборудования или движения технологического транспорта и т.п.), определяю тся государственным заказчиком по согласованию с главным распорядителем средств соответствующего бюджета (за исключением случаев, когда государственным заказчиком является главный распорядитель средств): для объектов, расположенных за пределами территории пунктов «а» и «б», но в пределах Московской кольцевой автомобильной дороги | Глава 12
1669 | 1 |  | *1,1 | *1,1 | *1,1 | *1,1 | *1,1 |  | *1,1 | ТСН-2001.О.П. п.3.4.30.в | В отношении объектов, реализуемых с привлечением средств бюджета города Москвы, затраты, учитывающие усложненные условия производства работ (стесненность, сложность, складирования и транспортной логистики, наличие в зоне производства работ действующего технологического оборудования или движения технологического транспорта и т.п.), определяю тся государственным заказчиком по согласованию с главным распорядителем средств соответствующего бюджета (за исключением случаев, когда государственным заказчиком является главный распорядитель средств): для объектов, расположенных за пределами территории пунктов «а» и «б», но в пределах Московской кольцевой автомобильной дороги | Глава 12
1671 | 1 |  | *1,1 | *1,1 | *1,1 | *1,1 | *1,1 |  | *1,1 | ТСН-2001.О.П. п.3.4.30.в | В отношении объектов, реализуемых с привлечением средств бюджета города Москвы, затраты, учитывающие усложненные условия производства работ (стесненность, сложность, складирования и транспортной логистики, наличие в зоне производства работ действующего технологического оборудования или движения технологического транспорта и т.п.), определяю тся государственным заказчиком по согласованию с главным распорядителем средств соответствующего бюджета (за исключением случаев, когда государственным заказчиком является главный распорядитель средств): для объектов, расположенных за пределами территории пунктов «а» и «б», но в пределах Московской кольцевой автомобильной дороги | Глава 12
1778 | 1 |  |  |  | *0,8 | *0,8 |  |  |  | ТСН-2001.5. р2. п.2.5 | В случае, если монтажные и пусконаладочные работы по какому-либо оборудованию выполняются одним и тем же звеном (бригадой), либо если они производятся при техническом руководстве персонала предприятий-изготовителей или фирм-поставщиков оборудования. | Глава 5
1779 | 1 |  |  |  | *0,8 | *0,8 |  |  |  | ТСН-2001.5. р2. п.2.5 | В случае, если монтажные и пусконаладочные работы по какому-либо оборудованию выполняются одним и тем же звеном (бригадой), либо если они производятся при техническом руководстве персонала предприятий-изготовителей или фирм-поставщиков оборудования. | Глава 5
1780 | 1 |  |  |  | *0,8 | *0,8 |  |  |  | ТСН-2001.5. р2. п.2.5 | В случае, если монтажные и пусконаладочные работы по какому-либо оборудованию выполняются одним и тем же звеном (бригадой), либо если они производятся при техническом руководстве персонала предприятий-изготовителей или фирм-поставщиков оборудования. | Глава 5
1851 | 1 |  |  |  | *0,8 | *0,8 |  |  |  | ТСН-2001.5. р2. п.2.5 | В случае, если монтажные и пусконаладочные работы по какому-либо оборудованию выполняются одним и тем же звеном (бригадой), либо если они производятся при техническом руководстве персонала предприятий-изготовителей или фирм-поставщиков оборудования. | Глава 5
1852 | 1 |  |  |  | *0,8 | *0,8 |  |  |  | ТСН-2001.5. р2. п.2.5 | В случае, если монтажные и пусконаладочные работы по какому-либо оборудованию выполняются одним и тем же звеном (бригадой), либо если они производятся при техническом руководстве персонала предприятий-изготовителей или фирм-поставщиков оборудования. | Глава 5
1853 | 1 |  |  |  | *0,8 | *0,8 |  |  |  | ТСН-2001.5. р2. п.2.5 | В случае, если монтажные и пусконаладочные работы по какому-либо оборудованию выполняются одним и тем же звеном (бригадой), либо если они производятся при техническом руководстве персонала предприятий-изготовителей или фирм-поставщиков оборудования. | Глава 5
1923 | 1 |  |  |  | *0,8 | *0,8 |  |  |  | ТСН-2001.5. р2. п.2.5 | В случае, если монтажные и пусконаладочные работы по какому-либо оборудованию выполняются одним и тем же звеном (бригадой), либо если они производятся при техническом руководстве персонала предприятий-изготовителей или фирм-поставщиков оборудования. | Глава 5
1994 | 1 |  |  |  | *0,8 | *0,8 |  |  |  | ТСН-2001.5. р2. п.2.5 | В случае, если монтажные и пусконаладочные работы по какому-либо оборудованию выполняются одним и тем же звеном (бригадой), либо если они производятся при техническом руководстве персонала предприятий-изготовителей или фирм-поставщиков оборудования. | Глава 5
1995 | 1 |  |  |  | *0,8 | *0,8 |  |  |  | ТСН-2001.5. р2. п.2.5 | В случае, если монтажные и пусконаладочные работы по какому-либо оборудованию выполняются одним и тем же звеном (бригадой), либо если они производятся при техническом руководстве персонала предприятий-изготовителей или фирм-поставщиков оборудования. | Глава 5
2065 | 1 | *0 | *0,4 | *0,4 | *0,4 | *0,4 | *0,4 | *0 | *0,4 | ТСН-2001.4. О.П. п.6.1.1.2 | Демонтаж оборудования, предназначенного для дальнейшего использования, без консервации и упаковки | Глава 4
2066 | 1 | *0 | *0,4 | *0,4 | *0,4 | *0,4 | *0,4 | *0 | *0,4 | ТСН-2001.4. О.П. п.6.1.1.2 | Демонтаж оборудования, предназначенного для дальнейшего использования, без консервации и упаковки | Глава 4
2067 | 1 | *0 | *0,4 | *0,4 | *0,4 | *0,4 | *0,4 | *0 | *0,4 | ТСН-2001.4. О.П. п.6.1.1.2 | Демонтаж оборудования, предназначенного для дальнейшего использования, без консервации и упаковки | Глава 4
2068 | 1 | *0 | *0,4 | *0,4 | *0,4 | *0,4 | *0,4 | *0 | *0,4 | ТСН-2001.4. О.П. п.6.1.1.2 | Демонтаж оборудования, предназначенного для дальнейшего использования, без консервации и упаковки | Глава 4
2069 | 1 | *0 | *0,4 | *0,4 | *0,4 | *0,4 | *0,4 | *0 | *0,4 | ТСН-2001.4. О.П. п.6.1.1.2 | Демонтаж оборудования, предназначенного для дальнейшего использования, без консервации и упаковки | Глава 4
2070 | 1 | *0 | *0,3 | *0,3 | *0,3 | *0,3 | *0,3 | *0 | *0,3 | ТСН-2001.4. О.П. п.6.1.1.3 | Демонтаж оборудования, предназначенного в лом | Глава 4
2071 | 1 | *0 | *0,3 | *0,3 | *0,3 | *0,3 | *0,3 | *0 | *0,3 | ТСН-2001.4. О.П. п.6.1.1.3 | Демонтаж оборудования, предназначенного в лом | Глава 4
2072 | 1 | *0 | *0,3 | *0,3 | *0,3 | *0,3 | *0,3 | *0 | *0,3 | ТСН-2001.4. О.П. п.6.1.1.3 | Демонтаж оборудования, предназначенного в лом | Глава 4

## SrcKA
0 | Smeta.RU (495) 974-1589 | _PS_ | 0 | 0 | 0 | Smeta.RU | 1 | 68519 | 10 | 11 | 15 | 0 | 2
|  |  | Новый объект | Балаклавский | [9 empty] | 0 | 0