## 05-01-01
Smeta.RU (495) 974-1589
Наименование программного продукта |  |  |  |  | Программа для ЭВМ «Программа: «Smeta.RU» версия 11»
Наименование редакции сметных нормативов |  |  |  |  | Территориальные сметные нормативы, предусмотренные для применения на территории Московской области, утвержденные приказом Минстроя России от 21.09.2015 № 675/пр (в редакции приказов Минстроя РФ № 253/пр-264/пр от 28.02.2017г.) | [38 empty] | Территориальные сметные нормативы, предусмотренные для применения на территории Московской области, утвержденные приказом Минстроя России от 21.09.2015 № 675/пр (в редакции приказов Минстроя РФ № 253/пр-264/пр от 28.02.2017г.)
Реквизиты приказов об утверждении дополнений и изменений к сметным нормативам
Реквизиты письма Минстроя России об индексах изменения сметной стоимости строительства, включаемые в федеральный реестр сметных нормативов и размещаемые в федеральной государственной информационной системе ценообразования в строительстве, подготовленного в соответствии с пунктом 85 Методики расчета индексов изменения сметной стоимости строительства, утвержденной приказом Министерства строительства и жилищно-коммунального хозяйства Российской Федерации от 5 июня 2019 г. N 326/пр
Нормативный правовой акт об утверждении оплаты труда, утверждаемый в соответствии с пунктом 22(1) Правилами мониторинга цен, утвержденными постановлением Правительства Российской Федерации от 23 декабря 2016 г. N 1452
Наименование субъекта Российской Федерации |  |  |  |  | Московская область
Наименование зоны субъекта Российской Федерации
(наименование стройки)
05-01-01 Основные решения по ВОЛС!
(наименование объекта капитального строительства)
ЛОКАЛЬНАЯ СМЕТА № 05-01-01
Основные решения по ВОЛС
(наименование работ и затрат)
Составлен |  | Базисно-индексным | методом
Основание
(проектная и (или) иная техническая документация)
Составлена в ценах декабрь 2024 года (1.01.2000)
Сметная стоимость |  | 16539.51 | 1328.86 |  | тыс. руб.
| в том числе: |  |  |  |  | Средства на оплату труда рабочих |  | 3479.72 | 68.32 | тыс. руб.
| строительных работ | 8262.35 | 513.7 |  | тыс. руб. | Нормативные затраты труда рабочих |  |  | 7157.7713 | чел.-ч.
| монтажных работ | 8277.16 | 815.16 |  | тыс. руб. | Нормативные затраты труда машинистов |  |  | 706.8563 | чел.-ч.
| оборудования | 0 | 0 |  | тыс. руб.
| прочих затрат | 0 | 0 |  | тыс. руб.
№ п/п | Обоснование | Наименование работ и затрат | Единица измерения | Количество |  |  | Сметная стоимость в базисном уровне цен (в текущем уровне цен (гр.8) для ресурсов, отсутствующих в ФРСН), руб. |  |  | Индексы | Сметная стоимость в текущем уровне цен, руб.
|  |  |  | на единицу измерения | коэффициенты | всего с учетом коэффициентов | на единицу измерения | коэффициенты | всего
1 | 2 | 3 | 4 | 5 | 6 | 7 | 8 | 9 | 10 | 11 | 12
Раздел 1. Колодец оптической линии связи (ВОЛС) - 4шт
1 | 01-01-013-8 | Разработка грунта с погрузкой на автомобили-самосвалы экскаваторами с ковшом вместимостью 0,65 (0,5-1) м3, группа грунтов 2 | 1000 м3 грунта | 0.04 |  | 0.04
| 421/пр_2020_прил.10_т.1_п.4_гр.3 | Производство работ осуществляется в охранной зоне действующей воздушной линии электропередачи, вблизи объектов, находящихся под напряжением, внутри объектов капитального строительства, внутренняя проводка в которых не обесточена, если это приведет к ограничению действий рабочих в соответствии с требованиями техники безопасности ОТ *1,20; ЭМ *1,20; ОТм *1,20; ЗТ *1,20; ЗТм *1,20 | [42 empty] | Производство работ осуществляется в охранной зоне действующей воздушной линии электропередачи, вблизи объектов, находящихся под напряжением, внутри объектов капитального строительства, внутренняя проводка в которых не обесточена, если это приведет к ограничению действий рабочих в соответствии с требованиями техники безопасности ОТ *1,20; ЭМ *1,20; ОТм *1,20; ЗТ *1,20; ЗТм *1,20
Объем: 0,04=(40)/1000
| 1 | ОТ |  |  |  |  | 89 | 1.2 | 4.27 | 50.93 | 218
| 2 | ЭМ |  |  |  |  | 3801.2 | 1.2 | 182.46 | 13.49 | 2461
| 3 | в т.ч. ОТм |  |  |  |  | 446.72 | 1.2 | 21.44 | 50.93 | 1092
| 4 | М |  |  |  |  | 4.34 |  | 0.17 | 24.42 | 4
|  | ЗТ | чел.-ч. | 11.41 | 1.2 | 0.54768
|  | ЗТм | чел.-ч. | 33.09 | 1.2 | 1.5883
|  | Итого по расценке |  |  |  |  | 3894.54 |  | 186.9 |  | 2683
|  | ФОТ | [6 empty] | 25.71 |  | 1310
| Пр/812-001.1-1 | НР Земляные работы, выполняемые: механизированным способом | % | 92 |  | 92 |  |  | 23.65 |  | 1205
| Пр/774-001.1 | СП Земляные работы, выполняемые: механизированным способом | % | 46 |  | 46 |  |  | 11.83 |  | 603
|  | Всего по позиции | [5 empty] | 222.38 |  | 4491 |  | 222.38 | 182.46 |  | = | 4.27 |  | 4.27 | 21.44 |  | = | 0.17 |  | 23.65 | 11.83 |  | 4491 | 2461 |  | = | 218 |  | 1092 |  | = | 4 |  | 1205 | 603 |  | 222.38 |  | 1
2 | 01-02-056-2 | Разработка грунта вручную в траншеях шириной более 2 м и котлованах площадью сечения до 5 м2 с креплениями, глубина траншей и котлованов до 2 м, группа грунтов 2 | 100 м3 грунта | 0.08 |  | 0.08
| 421/пр_2020_прил.10_т.1_п.4_гр.3 | Производство работ осуществляется в охранной зоне действующей воздушной линии электропередачи, вблизи объектов, находящихся под напряжением, внутри объектов капитального строительства, внутренняя проводка в которых не обесточена, если это приведет к ограничению действий рабочих в соответствии с требованиями техники безопасности ОТ *1,20; ЭМ *1,20; ОТм *1,20; ЗТ *1,20; ЗТм *1,20 | [42 empty] | Производство работ осуществляется в охранной зоне действующей воздушной линии электропередачи, вблизи объектов, находящихся под напряжением, внутри объектов капитального строительства, внутренняя проводка в которых не обесточена, если это приведет к ограничению действий рабочих в соответствии с требованиями техники безопасности ОТ *1,20; ЭМ *1,20; ОТм *1,20; ЗТ *1,20; ЗТм *1,20
Объем: 0,08=(8)/100
| 1 | ОТ |  |  |  |  | 1952.54 | 1.2 | 187.44 | 50.93 | 9547
|  | ЗТ | чел.-ч. | 233 | 1.2 | 22.368
|  | Итого по расценке |  |  |  |  | 1952.54 |  | 187.44 |  | 9547
|  | ФОТ | [6 empty] | 187.44 |  | 9547
| Пр/812-001.2-1 | НР Земляные работы, выполняемые: ручным способом | % | 89 |  | 89 |  |  | 166.82 |  | 8497
| Пр/774-001.2 | СП Земляные работы, выполняемые: ручным способом | % | 40 |  | 40 |  |  | 74.98 |  | 3819
|  | Всего по позиции | [5 empty] | 429.24 |  | 21863 |  | 429.24 | 0 |  | = | 187.44 |  | 187.44 | 0 |  | = | 0 |  | 166.82 | 74.98 |  | 21863 | 0 |  | = | 9547 |  | 0 |  | = | 0 |  | 8497 | 3819 |  | 429.24 |  | 1
3 | 01-01-035-2 | Засыпка траншей и котлованов с перемещением грунта до 5 м бульдозерами мощностью 132 кВт (180 л.с.), группа грунтов 2 | 1000 м3 грунта | 0.0304 |  | 0.0304
| 421/пр_2020_прил.10_т.1_п.4_гр.3 | Производство работ осуществляется в охранной зоне действующей воздушной линии электропередачи, вблизи объектов, находящихся под напряжением, внутри объектов капитального строительства, внутренняя проводка в которых не обесточена, если это приведет к ограничению действий рабочих в соответствии с требованиями техники безопасности ОТ *1,20; ЭМ *1,20; ОТм *1,20; ЗТ *1,20; ЗТм *1,20 | [42 empty] | Производство работ осуществляется в охранной зоне действующей воздушной линии электропередачи, вблизи объектов, находящихся под напряжением, внутри объектов капитального строительства, внутренняя проводка в которых не обесточена, если это приведет к ограничению действий рабочих в соответствии с требованиями техники безопасности ОТ *1,20; ЭМ *1,20; ОТм *1,20; ЗТ *1,20; ЗТм *1,20
Объем: 0,0304=32*0,95/1000
| 2 | ЭМ |  |  |  |  | 337.23 | 1.2 | 12.3 | 13.8 | 170
| 3 | в т.ч. ОТм |  |  |  |  | 31.73 | 1.2 | 1.16 | 50.93 | 59
|  | ЗТм | чел.-ч. | 2.35 | 1.2 | 0.085728
|  | Итого по расценке |  |  |  |  | 337.23 |  | 12.3 |  | 170
|  | ФОТ | [6 empty] | 1.16 |  | 59
| Пр/812-001.1-1 | НР Земляные работы, выполняемые: механизированным способом | % | 92 |  | 92 |  |  | 1.07 |  | 54
| Пр/774-001.1 | СП Земляные работы, выполняемые: механизированным способом | % | 46 |  | 46 |  |  | 0.53 |  | 27
|  | Всего по позиции | [5 empty] | 13.9 |  | 251 |  | 13.9 | 12.3 |  | = | 0 |  | 0 | 1.16 |  | = | 0 |  | 1.07 | 0.53 |  | 251 | 170 |  | = | 0 |  | 59 |  | = | 0 |  | 54 | 27 |  | 13.9 |  | 1
4 | 01-02-061-2 | Засыпка вручную траншей, пазух котлованов и ям, группа грунтов 2 | 100 м3 грунта | 0.016 |  | 0.016
| 421/пр_2020_прил.10_т.1_п.4_гр.3 | Производство работ осуществляется в охранной зоне действующей воздушной линии электропередачи, вблизи объектов, находящихся под напряжением, внутри объектов капитального строительства, внутренняя проводка в которых не обесточена, если это приведет к ограничению действий рабочих в соответствии с требованиями техники безопасности ОТ *1,20; ЭМ *1,20; ОТм *1,20; ЗТ *1,20; ЗТм *1,20 | [42 empty] | Производство работ осуществляется в охранной зоне действующей воздушной линии электропередачи, вблизи объектов, находящихся под напряжением, внутри объектов капитального строительства, внутренняя проводка в которых не обесточена, если это приведет к ограничению действий рабочих в соответствии с требованиями техники безопасности ОТ *1,20; ЭМ *1,20; ОТм *1,20; ЗТ *1,20; ЗТм *1,20
Объем: 0,016=(32*0,05)/100
| 1 | ОТ |  |  |  |  | 729 | 1.2 | 14 | 50.93 | 713
|  | ЗТ | чел.-ч. | 97.2 | 1.2 | 1.8662
|  | Итого по расценке |  |  |  |  | 729 |  | 14 |  | 713
|  | ФОТ | [6 empty] | 14 |  | 713
| Пр/812-001.2-1 | НР Земляные работы, выполняемые: ручным способом | % | 89 |  | 89 |  |  | 12.46 |  | 635
| Пр/774-001.2 | СП Земляные работы, выполняемые: ручным способом | % | 40 |  | 40 |  |  | 5.6 |  | 285
|  | Всего по позиции | [5 empty] | 32.06 |  | 1633 |  | 32.06 | 0 |  | = | 14 |  | 14 | 0 |  | = | 0 |  | 12.46 | 5.6 |  | 1633 | 0 |  | = | 713 |  | 0 |  | = | 0 |  | 635 | 285 |  | 32.06 |  | 1
5 | 01-02-005-1 | Уплотнение грунта пневматическими трамбовками, группа грунтов 1-2 | 100 м3 уплотненного грунта | 0.304 |  | 0.304
| 421/пр_2020_прил.10_т.1_п.4_гр.3 | Производство работ осуществляется в охранной зоне действующей воздушной линии электропередачи, вблизи объектов, находящихся под напряжением, внутри объектов капитального строительства, внутренняя проводка в которых не обесточена, если это приведет к ограничению действий рабочих в соответствии с требованиями техники безопасности ОТ *1,20; ЭМ *1,20; ОТм *1,20; ЗТ *1,20; ЗТм *1,20 | [42 empty] | Производство работ осуществляется в охранной зоне действующей воздушной линии электропередачи, вблизи объектов, находящихся под напряжением, внутри объектов капитального строительства, внутренняя проводка в которых не обесточена, если это приведет к ограничению действий рабочих в соответствии с требованиями техники безопасности ОТ *1,20; ЭМ *1,20; ОТм *1,20; ЗТ *1,20; ЗТм *1,20
Объем: 0,304=(30,4)/100
| 1 | ОТ |  |  |  |  | 106.88 | 1.2 | 38.99 | 50.93 | 1986
| 2 | ЭМ |  |  |  |  | 148.24 | 1.2 | 54.08 | 16.31 | 882
| 3 | в т.ч. ОТм |  |  |  |  | 30.58 | 1.2 | 11.16 | 50.93 | 568
|  | ЗТ | чел.-ч. | 12.53 | 1.2 | 4.5709
|  | ЗТм | чел.-ч. | 3.04 | 1.2 | 1.109
|  | Итого по расценке |  |  |  |  | 255.12 |  | 93.07 |  | 2868
|  | ФОТ | [6 empty] | 50.15 |  | 2554
| Пр/812-001.1-1 | НР Земляные работы, выполняемые: механизированным способом | % | 92 |  | 92 |  |  | 46.14 |  | 2350
| Пр/774-001.1 | СП Земляные работы, выполняемые: механизированным способом | % | 46 |  | 46 |  |  | 23.07 |  | 1175
|  | Всего по позиции | [5 empty] | 162.28 |  | 6393 |  | 162.28 | 54.08 |  | = | 38.99 |  | 38.99 | 11.16 |  | = | 0 |  | 46.14 | 23.07 |  | 6393 | 882 |  | = | 1986 |  | 568 |  | = | 0 |  | 2350 | 1175 |  | 162.28 |  | 1
6 | т03-21-01-021 | Перевозка грузов I класса автомобилями-самосвалами грузоподъемностью 10 т работающих вне карьера на расстояние до 21 км | 1 Т ГРУЗА | 64 |  | 64
Объем: 64=40*1,6
| 2 | ЭМ |  |  |  |  | 15.75 |  | 1008 | 21.15 | 21319
|  | Итого по расценке |  |  |  |  | 15.75 |  | 1008 |  | 21319
|  | Всего по позиции | [5 empty] | 1008 |  | 21319 |  | 1008 |  | 1008 | = |  | 0 | 0 |  | 0 | = |  |  | 0 | 0 | 1008 | 21319 |  | 21319 | = |  | 0 |  | 0 | = |  |  | 0 | 0 | 21319 |  |  | 1
7 | 06-01-001-1 | Устройство бетонной подготовки | 100 м3 бетона, бутобетона и железобетона в деле | 0.012 |  | 0.012
| 421/пр_2020_прил.10_т.1_п.4_гр.3 | Производство работ осуществляется в охранной зоне действующей воздушной линии электропередачи, вблизи объектов, находящихся под напряжением, внутри объектов капитального строительства, внутренняя проводка в которых не обесточена, если это приведет к ограничению действий рабочих в соответствии с требованиями техники безопасности ОТ *1,20; ЭМ *1,20; ОТм *1,20; ЗТ *1,20; ЗТм *1,20 | [42 empty] | Производство работ осуществляется в охранной зоне действующей воздушной линии электропередачи, вблизи объектов, находящихся под напряжением, внутри объектов капитального строительства, внутренняя проводка в которых не обесточена, если это приведет к ограничению действий рабочих в соответствии с требованиями техники безопасности ОТ *1,20; ЭМ *1,20; ОТм *1,20; ЗТ *1,20; ЗТм *1,20
Объем: 0,012=(0,3*4)/100
| 1 | ОТ |  |  |  |  | 1404 | 1.2 | 20.22 | 50.93 | 1030
| 2 | ЭМ |  |  |  |  | 1590.53 | 1.2 | 22.9 | 13.56 | 311
| 3 | в т.ч. ОТм |  |  |  |  | 243 | 1.2 | 3.5 | 50.93 | 178
| 4 | М |  |  |  |  | 55590.49 |  | 667.09 | 9.21 | 6144
|  | ЗТ | чел.-ч. | 180 | 1.2 | 2.592
|  | ЗТм | чел.-ч. | 18 | 1.2 | 0.2592
|  | Итого по расценке |  |  |  |  | 58585.02 |  | 710.21 |  | 7485
7.1 | 401-0061 | Исключен Бетон тяжелый, крупность заполнителя 20 мм, класс В3,5 (М50) | м3 | -102 |  | -1.224 | 520 |  | -636.48 | 9.02 | -5741 | -636.48 | [9 empty] | -636.48 |  | 0 | 0 |  | -5741 | [8 empty] | -5741 |  | 0 | 0 |  | -636.48 |  | 1
|  | ФОТ | [6 empty] | 23.72 |  | 1208
| Пр/812-006.0-1 | НР Бетонные и железобетонные монолитные конструкции и работы в строительстве | % | 102 |  | 102 |  |  | 24.19 |  | 1232
| Пр/774-006.0 | СП Бетонные и железобетонные монолитные конструкции и работы в строительстве | % | 58 |  | 58 |  |  | 13.76 |  | 701
|  | Всего по позиции | [5 empty] | 111.68 |  | 3677 |  | 748.16 | 22.9 |  | = | 20.22 |  | 20.22 | 3.5 |  | = | 667.09 |  | 24.19 | 13.76 |  | 9418 | 311 |  | = | 1030 |  | 178 |  | = | 6144 |  | 1232 | 701 |  | 748.16 |  | 1
8 | 401-0063 | Бетон тяжелый, крупность заполнителя 20 мм, класс В7,5 (М100) | м3 | 1.224 |  | 1.224 | 582.62 |  | 713.13 | 8.64 | 6161
|  | Всего по позиции | [5 empty] | 713.13 |  | 6161 |  | 713.13 | 0 |  | = | 0 |  | 0 | 0 |  | = | 713.13 |  | 0 | 0 |  | 6161 | 0 |  | = | 0 |  | 0 |  | = | 6161 |  | 0 | 0 |  | 713.13 |  | 1
9 | 34-02-005-3 | Устройство колодцев железобетонных сборных типовых, собранных на трассе, устанавливаемых на пешеходной части ККС-3 | 1 колодец | 4 |  | 4
| 421/пр_2020_прил.10_т.1_п.4_гр.3 | Производство работ осуществляется в охранной зоне действующей воздушной линии электропередачи, вблизи объектов, находящихся под напряжением, внутри объектов капитального строительства, внутренняя проводка в которых не обесточена, если это приведет к ограничению действий рабочих в соответствии с требованиями техники безопасности ОТ *1,20; ЭМ *1,20; ОТм *1,20; ЗТ *1,20; ЗТм *1,20 | [42 empty] | Производство работ осуществляется в охранной зоне действующей воздушной линии электропередачи, вблизи объектов, находящихся под напряжением, внутри объектов капитального строительства, внутренняя проводка в которых не обесточена, если это приведет к ограничению действий рабочих в соответствии с требованиями техники безопасности ОТ *1,20; ЭМ *1,20; ОТм *1,20; ЗТ *1,20; ЗТм *1,20
| 1 | ОТ |  |  |  |  | 92.53 | 1.2 | 444.16 | 50.93 | 22621
| 2 | ЭМ |  |  |  |  | 81.76 | 1.2 | 392.44 | 13.14 | 5156
| 3 | в т.ч. ОТм |  |  |  |  | 9.86 | 1.2 | 47.32 | 50.93 | 2410
| 4 | М |  |  |  |  | 863.23 |  | 3452.92 | 13.2 | 45579
|  | ЗТ | чел.-ч. | 10.08 | 1.2 | 48.384
|  | ЗТм | чел.-ч. | 0.73 | 1.2 | 3.504
|  | Итого по расценке |  |  |  |  | 1037.52 |  | 4289.52 |  | 73356
|  | ФОТ | [6 empty] | 491.48 |  | 25031
| Пр/812-028.0-1 | НР Сооружения связи, радиовещания и телевидения прокладка и монтаж сетей связи | % | 98 |  | 98 |  |  | 481.65 |  | 24530
| Пр/774-028.0 | СП Сооружения связи, радиовещания и телевидения прокладка и монтаж сетей связи | % | 58 |  | 58 |  |  | 285.06 |  | 14518
|  | Всего по позиции | [5 empty] | 5056.23 |  | 112404 |  | 5056.23 | 392.44 |  | = | 444.16 |  | 444.16 | 47.32 |  | = | 3452.92 |  | 481.65 | 285.06 |  | 112404 | 5156 |  | = | 22621 |  | 2410 |  | = | 45579 |  | 24530 | 14518 |  | 5056.23 |  | 1
10 | 403-3320 | Колодцы и коробки железобетонные телефонные | м3 | 16.288 |  | 16.288 | 1658.67 |  | 27016.42 | 18.34 | 495481
Объем: 16,288=4,072*4
|  | Всего по позиции | [5 empty] | 27016.42 |  | 495481 |  | 27016.42 | 0 |  | = | 0 |  | 0 | 0 |  | = | 27016.42 |  | 0 | 0 |  | 495481 | 0 |  | = | 0 |  | 0 |  | = | 495481 |  | 0 | 0 |  | 27016.42 |  | 1
11 | 403-3420 | Кольца железобетонные горловин смотровых колодцев | м3 | 0.84 |  | 0.84 | 1547.06 |  | 1299.53 | 6.11 | 7940
Объем: 0,84=0,05*4+0,12*4+0,04*4
|  | Всего по позиции | [5 empty] | 1299.53 |  | 7940 |  | 1299.53 | 0 |  | = | 0 |  | 0 | 0 |  | = | 1299.53 |  | 0 | 0 |  | 7940 | 0 |  | = | 0 |  | 0 |  | = | 7940 |  | 0 | 0 |  | 1299.53 |  | 1
12 | КА п.135 | Специальный набор крепления люка СНКЛ-3 5 867,04 = 5 752 + 2% Заг.скл | ШТ | 4 |  | 4 | 5867.04 |  | 2429.4 | 9.66 | 23468
|  | Всего по позиции | [5 empty] | 2429.4 |  | 23468 |  | 2429.4 | 0 |  | = | 0 |  | 0 | 0 |  | = | 2429.4 | 2429.4 | 0 | 0 |  | 23468 | 0 |  | = | 0 |  | 0 |  | = | 23468 | 23468 | 0 | 0 |  | 2429.4 |  | 1
13 | 101-2536 | Люки чугунные тяжелые | шт. | 4 |  | 4 | 569.53 |  | 2278.12 | 15.25 | 34741
|  | Всего по позиции | [5 empty] | 2278.12 |  | 34741 |  | 2278.12 | 0 |  | = | 0 |  | 0 | 0 |  | = | 2278.12 |  | 0 | 0 |  | 34741 | 0 |  | = | 0 |  | 0 |  | = | 34741 |  | 0 | 0 |  | 2278.12 |  | 1
14 | КА п.138 | Устройство запорное УЗНКЛ-II-0 20 757,00 = 20 350 + 2% Заг.скл | ШТ | 4 |  | 4 | 20757 |  | 8595.03 | 9.66 | 83028
|  | Всего по позиции | [5 empty] | 8595.03 |  | 83028 |  | 8595.03 | 0 |  | = | 0 |  | 0 | 0 |  | = | 8595.03 | 8595.03 | 0 | 0 |  | 83028 | 0 |  | = | 0 |  | 0 |  | = | 83028 | 83028 | 0 | 0 |  | 8595.03 |  | 1
15 | КА п.139 | Ключ КНКЛ-0 10 367,52 = 10 164,24 + 2% Заг.скл | ШТ | 4 |  | 4 | 10367.52 |  | 4292.96 | 9.66 | 41470
|  | Всего по позиции | [5 empty] | 4292.96 |  | 41470 |  | 4292.96 | 0 |  | = | 0 |  | 0 | 0 |  | = | 4292.96 | 4292.96 | 0 | 0 |  | 41470 | 0 |  | = | 0 |  | 0 |  | = | 41470 | 41470 | 0 | 0 |  | 4292.96 |  | 1
16 | КА п.140 | Комплект удлинителей рычагов УЗНК(Л) УР 6 226,14 = 6 104,06 + 2% Заг.скл | ШТ | 4 |  | 4 | 6226.14 |  | 2578.16 | 9.66 | 24905
|  | Всего по позиции | [5 empty] | 2578.16 |  | 24905 |  | 2578.16 | 0 |  | = | 0 |  | 0 | 0 |  | = | 2578.16 | 2578.16 | 0 | 0 |  | 24905 | 0 |  | = | 0 |  | 0 |  | = | 24905 | 24905 | 0 | 0 |  | 2578.16 |  | 1
17 | КА п.141 | Крюк для извлечение УЗНК(Л) 1 676,88 = 1 644 + 2% Заг.скл | ШТ | 4 |  | 4 | 1676.88 |  | 694.41 | 9.66 | 6708
|  | Всего по позиции | [5 empty] | 694.41 |  | 6708 |  | 694.41 | 0 |  | = | 0 |  | 0 | 0 |  | = | 694.41 | 694.41 | 0 | 0 |  | 6708 | 0 |  | = | 0 |  | 0 |  | = | 6708 | 6708 | 0 | 0 |  | 694.41 |  | 1
18 | 101-5849 | Болты с гайками и шайбами оцинкованные для монтажа стальных конструкций, диаметр 16 мм, длина 55-200 мм | т | 0.0016 |  | 0.0016 | 19658.72 |  | 31.45 | 8.47 | 266
Объем: 0,0016=0,1*16/1000
|  | Всего по позиции | [5 empty] | 31.45 |  | 266 |  | 31.45 | 0 |  | = | 0 |  | 0 | 0 |  | = | 31.45 |  | 0 | 0 |  | 266 | 0 |  | = | 0 |  | 0 |  | = | 266 |  | 0 | 0 |  | 31.45 |  | 1
19 | 101-0813 | Проволока стальная низкоуглеродистая разного назначения оцинкованная диаметром 3,0 мм | т | 0.1 |  | 0.1 | 12242.01 |  | 1224.2 | 6.09 | 7455
|  | Всего по позиции | [5 empty] | 1224.2 |  | 7455 |  | 1224.2 | 0 |  | = | 0 |  | 0 | 0 |  | = | 1224.2 |  | 0 | 0 |  | 7455 | 0 |  | = | 0 |  | 0 |  | = | 7455 |  | 0 | 0 |  | 1224.2 |  | 1
20 | КА п.146 | Консоль ККЧ-2 877,20 = 860 + 2% Заг.скл | ШТ | 16 |  | 16 | 877.2 |  | 1452.9 | 9.66 | 14035
|  | Всего по позиции | [5 empty] | 1452.9 |  | 14035 |  | 1452.9 | 0 |  | = | 0 |  | 0 | 0 |  | = | 1452.9 | 1452.9 | 0 | 0 |  | 14035 | 0 |  | = | 0 |  | 0 |  | = | 14035 | 14035 | 0 | 0 |  | 1452.9 |  | 1
21 | КА п.147 | Кронштейн ККП-130 3 524,26 = 3 455,16 + 2% Заг.скл | ШТ | 16 |  | 16 | 3524.26 |  | 5837.27 | 9.66 | 56388
|  | Всего по позиции | [5 empty] | 5837.27 |  | 56388 |  | 5837.27 | 0 |  | = | 0 |  | 0 | 0 |  | = | 5837.27 | 5837.27 | 0 | 0 |  | 56388 | 0 |  | = | 0 |  | 0 |  | = | 56388 | 56388 | 0 | 0 |  | 5837.27 |  | 1
22 | КА п.148 | Ерш для колодцев связи с резьбой, гайкой и шайбой 395,76 = 388 + 2% Заг.скл | ШТ | 32 |  | 32 | 395.76 |  | 1310.97 | 9.66 | 12664
Объем: 32=16*2
|  | Всего по позиции | [5 empty] | 1310.97 |  | 12664 |  | 1310.97 | 0 |  | = | 0 |  | 0 | 0 |  | = | 1310.97 | 1310.97 | 0 | 0 |  | 12664 | 0 |  | = | 0 |  | 0 |  | = | 12664 | 12664 | 0 | 0 |  | 1310.97 |  | 1
23 | 11-01-011-1 | Устройство стяжек цементных толщиной 20 мм | 100 м2 стяжки | 0.0694 |  | 0.0694
| 421/пр_2020_прил.10_т.1_п.4_гр.3 | Производство работ осуществляется в охранной зоне действующей воздушной линии электропередачи, вблизи объектов, находящихся под напряжением, внутри объектов капитального строительства, внутренняя проводка в которых не обесточена, если это приведет к ограничению действий рабочих в соответствии с требованиями техники безопасности ОТ *1,20; ЭМ *1,20; ОТм *1,20; ЗТ *1,20; ЗТм *1,20 | [42 empty] | Производство работ осуществляется в охранной зоне действующей воздушной линии электропередачи, вблизи объектов, находящихся под напряжением, внутри объектов капитального строительства, внутренняя проводка в которых не обесточена, если это приведет к ограничению действий рабочих в соответствии с требованиями техники безопасности ОТ *1,20; ЭМ *1,20; ОТм *1,20; ЗТ *1,20; ЗТм *1,20
Объем: 0,0694=(0,98*1,77*4)/100
| 1 | ОТ |  |  |  |  | 313.71 | 1.2 | 26.13 | 50.93 | 1331
| 2 | ЭМ |  |  |  |  | 44.24 | 1.2 | 3.68 | 21.31 | 79
| 3 | в т.ч. ОТм |  |  |  |  | 17.15 | 1.2 | 1.43 | 50.93 | 73
| 4 | М |  |  |  |  | 1127.07 |  | 78.22 | 8.8 | 688
|  | ЗТ | чел.-ч. | 39.51 | 1.2 | 3.2904
|  | ЗТм | чел.-ч. | 1.27 | 1.2 | 0.10577
|  | Итого по расценке |  |  |  |  | 1485.02 |  | 108.03 |  | 2098
|  | ФОТ | [6 empty] | 27.56 |  | 1404
| Пр/812-011.0-1 | НР Полы | % | 112 |  | 112 |  |  | 30.87 |  | 1572
| Пр/774-011.0 | СП Полы | % | 65 |  | 65 |  |  | 17.91 |  | 913
|  | Всего по позиции | [5 empty] | 156.81 |  | 4583 |  | 156.81 | 3.68 |  | = | 26.13 |  | 26.13 | 1.43 |  | = | 78.22 |  | 30.87 | 17.91 |  | 4583 | 79 |  | = | 1331 |  | 73 |  | = | 688 |  | 1572 | 913 |  | 156.81 |  | 1
24 | 11-01-011-2 | Устройство стяжек на каждые 5 мм изменения толщины стяжки добавлять или исключать к расценке 11-01-011-01 | 100 м2 стяжки | 0.0694 |  | 0.0694
ОТ )*2; ЭМ )*2; ОТм )*2; М )*2; ЗТ )*2; ЗТм )*2
| 421/пр_2020_прил.10_т.1_п.4_гр.3 | Производство работ осуществляется в охранной зоне действующей воздушной линии электропередачи, вблизи объектов, находящихся под напряжением, внутри объектов капитального строительства, внутренняя проводка в которых не обесточена, если это приведет к ограничению действий рабочих в соответствии с требованиями техники безопасности ОТ *1,20; ЭМ *1,20; ОТм *1,20; ЗТ *1,20; ЗТм *1,20 | [42 empty] | Производство работ осуществляется в охранной зоне действующей воздушной линии электропередачи, вблизи объектов, находящихся под напряжением, внутри объектов капитального строительства, внутренняя проводка в которых не обесточена, если это приведет к ограничению действий рабочих в соответствии с требованиями техники безопасности ОТ *1,20; ЭМ *1,20; ОТм *1,20; ЗТ *1,20; ЗТм *1,20
|  | Результирующие коэффициенты: ОТ 2*(0,2+1)=2,4; ЭМ 2*(0,2+1)=2,4; ОТм 2*(0,2+1)=2,4; М 2; ЗТ 2*(0,2+1)=2,4; ЗТм 2*(0,2+1)=2,4 | [42 empty] | Результирующие коэффициенты: ОТ 2*(0,2+1)=2,4; ЭМ 2*(0,2+1)=2,4; ОТм 2*(0,2+1)=2,4; М 2; ЗТ 2*(0,2+1)=2,4; ЗТм 2*(0,2+1)=2,4
Объем: 0,0694=(6,94)/100
| 1 | ОТ |  |  |  |  | 3.97 | 2.4 | 0.66 | 50.93 | 34
| 2 | ЭМ |  |  |  |  | 7.72 | 2.4 | 1.29 | 20.67 | 27
| 3 | в т.ч. ОТм |  |  |  |  | 2.84 | 2.4 | 0.47 | 50.93 | 24
| 4 | М |  |  |  |  | 279.63 | 2 | 38.81 | 8.77 | 340
|  | ЗТ | чел.-ч. | 0.5 | 2.4 | 0.08328
|  | ЗТм | чел.-ч. | 0.21 | 2.4 | 0.034978
|  | Итого по расценке |  |  |  |  | 291.32 |  | 40.76 |  | 401
|  | ФОТ | [6 empty] | 1.13 |  | 58
| Пр/812-011.0-1 | НР Полы | % | 112 |  | 112 |  |  | 1.27 |  | 65
| Пр/774-011.0 | СП Полы | % | 65 |  | 65 |  |  | 0.73 |  | 38
|  | Всего по позиции | [5 empty] | 42.76 |  | 504 |  | 42.76 | 1.29 |  | = | 0.66 |  | 0.66 | 0.47 |  | = | 38.81 |  | 1.27 | 0.73 |  | 504 | 27 |  | = | 34 |  | 24 |  | = | 340 |  | 65 | 38 |  | 42.76 |  | 1
25 | 11-01-011-1 | Устройство стяжек цементных толщиной 20 мм | 100 м2 стяжки | 0.0905 |  | 0.0905
| 421/пр_2020_прил.10_т.1_п.4_гр.3 | Производство работ осуществляется в охранной зоне действующей воздушной линии электропередачи, вблизи объектов, находящихся под напряжением, внутри объектов капитального строительства, внутренняя проводка в которых не обесточена, если это приведет к ограничению действий рабочих в соответствии с требованиями техники безопасности ОТ *1,20; ЭМ *1,20; ОТм *1,20; ЗТ *1,20; ЗТм *1,20 | [42 empty] | Производство работ осуществляется в охранной зоне действующей воздушной линии электропередачи, вблизи объектов, находящихся под напряжением, внутри объектов капитального строительства, внутренняя проводка в которых не обесточена, если это приведет к ограничению действий рабочих в соответствии с требованиями техники безопасности ОТ *1,20; ЭМ *1,20; ОТм *1,20; ЗТ *1,20; ЗТм *1,20
Объем: 0,0905=(1,95*1,16*4)/100
| 1 | ОТ |  |  |  |  | 313.71 | 1.2 | 34.07 | 50.93 | 1735
| 2 | ЭМ |  |  |  |  | 44.24 | 1.2 | 4.8 | 21.31 | 102
| 3 | в т.ч. ОТм |  |  |  |  | 17.15 | 1.2 | 1.86 | 50.93 | 95
| 4 | М |  |  |  |  | 1127.07 |  | 102 | 8.8 | 898
|  | ЗТ | чел.-ч. | 39.51 | 1.2 | 4.2908
|  | ЗТм | чел.-ч. | 1.27 | 1.2 | 0.13792
|  | Итого по расценке |  |  |  |  | 1485.02 |  | 140.87 |  | 2735
|  | ФОТ | [6 empty] | 35.93 |  | 1830
| Пр/812-011.0-1 | НР Полы | % | 112 |  | 112 |  |  | 40.24 |  | 2050
| Пр/774-011.0 | СП Полы | % | 65 |  | 65 |  |  | 23.35 |  | 1190
|  | Всего по позиции | [5 empty] | 204.46 |  | 5975 |  | 204.46 | 4.8 |  | = | 34.07 |  | 34.07 | 1.86 |  | = | 102 |  | 40.24 | 23.35 |  | 5975 | 102 |  | = | 1735 |  | 95 |  | = | 898 |  | 2050 | 1190 |  | 204.46 |  | 1
26 | 11-01-011-2 | Устройство стяжек на каждые 5 мм изменения толщины стяжки добавлять или исключать к расценке 11-01-011-01 | 100 м2 стяжки | 0.0905 |  | 0.0905
ОТ )*6; ЭМ )*6; ОТм )*6; М )*6; ЗТ )*6; ЗТм )*6
| 421/пр_2020_прил.10_т.1_п.4_гр.3 | Производство работ осуществляется в охранной зоне действующей воздушной линии электропередачи, вблизи объектов, находящихся под напряжением, внутри объектов капитального строительства, внутренняя проводка в которых не обесточена, если это приведет к ограничению действий рабочих в соответствии с требованиями техники безопасности ОТ *1,20; ЭМ *1,20; ОТм *1,20; ЗТ *1,20; ЗТм *1,20 | [42 empty] | Производство работ осуществляется в охранной зоне действующей воздушной линии электропередачи, вблизи объектов, находящихся под напряжением, внутри объектов капитального строительства, внутренняя проводка в которых не обесточена, если это приведет к ограничению действий рабочих в соответствии с требованиями техники безопасности ОТ *1,20; ЭМ *1,20; ОТм *1,20; ЗТ *1,20; ЗТм *1,20
|  | Результирующие коэффициенты: ОТ 6*(0,2+1)=7,2; ЭМ 6*(0,2+1)=7,2; ОТм 6*(0,2+1)=7,2; М 6; ЗТ 6*(0,2+1)=7,2; ЗТм 6*(0,2+1)=7,2 | [42 empty] | Результирующие коэффициенты: ОТ 6*(0,2+1)=7,2; ЭМ 6*(0,2+1)=7,2; ОТм 6*(0,2+1)=7,2; М 6; ЗТ 6*(0,2+1)=7,2; ЗТм 6*(0,2+1)=7,2
Объем: 0,0905=(9,05)/100
| 1 | ОТ |  |  |  |  | 3.97 | 7.2 | 2.59 | 50.93 | 132
| 2 | ЭМ |  |  |  |  | 7.72 | 7.2 | 5.03 | 20.67 | 104
| 3 | в т.ч. ОТм |  |  |  |  | 2.84 | 7.2 | 1.85 | 50.93 | 94
| 4 | М |  |  |  |  | 279.63 | 6 | 151.84 | 8.77 | 1332
|  | ЗТ | чел.-ч. | 0.5 | 7.2 | 0.3258
|  | ЗТм | чел.-ч. | 0.21 | 7.2 | 0.13684
|  | Итого по расценке |  |  |  |  | 291.32 |  | 159.46 |  | 1568
|  | ФОТ | [6 empty] | 4.44 |  | 226
| Пр/812-011.0-1 | НР Полы | % | 112 |  | 112 |  |  | 4.97 |  | 253
| Пр/774-011.0 | СП Полы | % | 65 |  | 65 |  |  | 2.89 |  | 147
|  | Всего по позиции | [5 empty] | 167.32 |  | 1968 |  | 167.32 | 5.03 |  | = | 2.59 |  | 2.59 | 1.85 |  | = | 151.84 |  | 4.97 | 2.89 |  | 1968 | 104 |  | = | 132 |  | 94 |  | = | 1332 |  | 253 | 147 |  | 167.32 |  | 1
27 | 26-02-009-1 | Огнезащитное покрытие металлических огрунтованных (грунтом ГФ-021) поверхностей материалом огнезащитным терморасширяющимся «Огракс-В-СК» | 100 м2 покрытия | 0.004 |  | 0.004
| 421/пр_2020_прил.10_т.1_п.4_гр.3 | Производство работ осуществляется в охранной зоне действующей воздушной линии электропередачи, вблизи объектов, находящихся под напряжением, внутри объектов капитального строительства, внутренняя проводка в которых не обесточена, если это приведет к ограничению действий рабочих в соответствии с требованиями техники безопасности ОТ *1,20; ЭМ *1,20; ОТм *1,20; ЗТ *1,20; ЗТм *1,20 | [42 empty] | Производство работ осуществляется в охранной зоне действующей воздушной линии электропередачи, вблизи объектов, находящихся под напряжением, внутри объектов капитального строительства, внутренняя проводка в которых не обесточена, если это приведет к ограничению действий рабочих в соответствии с требованиями техники безопасности ОТ *1,20; ЭМ *1,20; ОТм *1,20; ЗТ *1,20; ЗТм *1,20
Объем: 0,004=(0,1*4)/100
| 1 | ОТ |  |  |  |  | 1630.24 | 1.2 | 7.83 | 50.93 | 399
| 2 | ЭМ |  |  |  |  | 292.92 | 1.2 | 1.41 | 7.45 | 10
| 4 | М |  |  |  |  | 10549.15 |  | 42.2 | 18.14 | 765
|  | ЗТ | чел.-ч. | 184 | 1.2 | 0.8832
|  | Итого по расценке |  |  |  |  | 12472.31 |  | 51.44 |  | 1174
|  | ФОТ | [6 empty] | 7.83 |  | 399
| Пр/812-020.0-1 | НР Теплоизоляционные работы | % | 97 |  | 97 |  |  | 7.6 |  | 387
| Пр/774-020.0 | СП Теплоизоляционные работы | % | 55 |  | 55 |  |  | 4.31 |  | 219
|  | Всего по позиции | [5 empty] | 63.35 |  | 1780 |  | 63.35 | 1.41 |  | = | 7.83 |  | 7.83 | 0 |  | = | 42.2 |  | 7.6 | 4.31 |  | 1780 | 10 |  | = | 399 |  | 0 |  | = | 765 |  | 387 | 219 |  | 63.35 |  | 1
28 | 08-01-003-3 | Гидроизоляция стен, фундаментов горизонтальная оклеечная в 2 слоя | 100 м2 изолируемой поверхности | 0.065 |  | 0.065
| 421/пр_2020_прил.10_т.1_п.4_гр.3 | Производство работ осуществляется в охранной зоне действующей воздушной линии электропередачи, вблизи объектов, находящихся под напряжением, внутри объектов капитального строительства, внутренняя проводка в которых не обесточена, если это приведет к ограничению действий рабочих в соответствии с требованиями техники безопасности ОТ *1,20; ЭМ *1,20; ОТм *1,20; ЗТ *1,20; ЗТм *1,20 | [42 empty] | Производство работ осуществляется в охранной зоне действующей воздушной линии электропередачи, вблизи объектов, находящихся под напряжением, внутри объектов капитального строительства, внутренняя проводка в которых не обесточена, если это приведет к ограничению действий рабочих в соответствии с требованиями техники безопасности ОТ *1,20; ЭМ *1,20; ОТм *1,20; ЗТ *1,20; ЗТм *1,20
Объем: 0,065=(1,16*1,95-3,14/4*0,9*0,9)*4/100
| 1 | ОТ |  |  |  |  | 171.45 | 1.2 | 13.37 | 50.93 | 681
| 2 | ЭМ |  |  |  |  | 163.32 | 1.2 | 12.74 | 11.94 | 152
| 4 | М |  |  |  |  | 3922.95 |  | 254.99 | 10.65 | 2716
|  | ЗТ | чел.-ч. | 20.1 | 1.2 | 1.5678
|  | Итого по расценке |  |  |  |  | 4257.72 |  | 281.1 |  | 3549
|  | ФОТ | [6 empty] | 13.37 |  | 681
| Пр/812-008.0-1 | НР Конструкции из кирпича и блоков | % | 110 |  | 110 |  |  | 14.71 |  | 749
| Пр/774-008.0 | СП Конструкции из кирпича и блоков | % | 69 |  | 69 |  |  | 9.23 |  | 470
|  | Всего по позиции | [5 empty] | 305.04 |  | 4768 |  | 305.04 | 12.74 |  | = | 13.37 |  | 13.37 | 0 |  | = | 254.99 |  | 14.71 | 9.23 |  | 4768 | 152 |  | = | 681 |  | 0 |  | = | 2716 |  | 749 | 470 |  | 305.04 |  | 1
29 | 08-01-003-3 | Гидроизоляция стен, фундаментов горизонтальная оклеечная в 2 слоя | 100 м2 изолируемой поверхности | 0.1629 |  | 0.1629
| 421/пр_2020_прил.10_т.1_п.4_гр.3 | Производство работ осуществляется в охранной зоне действующей воздушной линии электропередачи, вблизи объектов, находящихся под напряжением, внутри объектов капитального строительства, внутренняя проводка в которых не обесточена, если это приведет к ограничению действий рабочих в соответствии с требованиями техники безопасности ОТ *1,20; ЭМ *1,20; ОТм *1,20; ЗТ *1,20; ЗТм *1,20 | [42 empty] | Производство работ осуществляется в охранной зоне действующей воздушной линии электропередачи, вблизи объектов, находящихся под напряжением, внутри объектов капитального строительства, внутренняя проводка в которых не обесточена, если это приведет к ограничению действий рабочих в соответствии с требованиями техники безопасности ОТ *1,20; ЭМ *1,20; ОТм *1,20; ЗТ *1,20; ЗТм *1,20
Объем: 0,1629=(1,95*1,16)*1,8*4/100
| 1 | ОТ |  |  |  |  | 171.45 | 1.2 | 33.52 | 50.93 | 1707
| 2 | ЭМ |  |  |  |  | 163.32 | 1.2 | 31.93 | 11.94 | 381
| 4 | М |  |  |  |  | 3922.95 |  | 639.05 | 10.65 | 6806
|  | ЗТ | чел.-ч. | 20.1 | 1.2 | 3.9291
|  | Итого по расценке |  |  |  |  | 4257.72 |  | 704.5 |  | 8894
|  | ФОТ | [6 empty] | 33.52 |  | 1707
| Пр/812-008.0-1 | НР Конструкции из кирпича и блоков | % | 110 |  | 110 |  |  | 36.87 |  | 1878
| Пр/774-008.0 | СП Конструкции из кирпича и блоков | % | 69 |  | 69 |  |  | 23.13 |  | 1178
|  | Всего по позиции | [5 empty] | 764.5 |  | 11950 |  | 764.5 | 31.93 |  | = | 33.52 |  | 33.52 | 0 |  | = | 639.05 |  | 36.87 | 23.13 |  | 11950 | 381 |  | = | 1707 |  | 0 |  | = | 6806 |  | 1878 | 1178 |  | 764.5 |  | 1
30 | 46-03-001-16 | Сверление установками алмазного бурения в железобетонных конструкциях вертикальных отверстий глубиной 200 мм диаметром 160 мм | 100 отверстий | 0.08 |  | 0.08
| 421/пр_2020_прил.10_т.1_п.4_гр.3 | Производство работ осуществляется в охранной зоне действующей воздушной линии электропередачи, вблизи объектов, находящихся под напряжением, внутри объектов капитального строительства, внутренняя проводка в которых не обесточена, если это приведет к ограничению действий рабочих в соответствии с требованиями техники безопасности ОТ *1,20; ЭМ *1,20; ОТм *1,20; ЗТ *1,20; ЗТм *1,20 | [42 empty] | Производство работ осуществляется в охранной зоне действующей воздушной линии электропередачи, вблизи объектов, находящихся под напряжением, внутри объектов капитального строительства, внутренняя проводка в которых не обесточена, если это приведет к ограничению действий рабочих в соответствии с требованиями техники безопасности ОТ *1,20; ЭМ *1,20; ОТм *1,20; ЗТ *1,20; ЗТм *1,20
Объем: 0,08=(8)/100
| 1 | ОТ |  |  |  |  | 303.03 | 1.2 | 29.09 | 50.93 | 1482
| 2 | ЭМ |  |  |  |  | 1307.68 | 1.2 | 125.54 | 17.38 | 2182
| 3 | в т.ч. ОТм |  |  |  |  | 338.72 | 1.2 | 32.52 | 50.93 | 1656
| 4 | М |  |  |  |  | 7750.69 |  | 620.06 | 2.33 | 1445
|  | ЗТ | чел.-ч. | 31.5 | 1.2 | 3.024
|  | ЗТм | чел.-ч. | 29.2 | 1.2 | 2.8032
|  | Итого по расценке |  |  |  |  | 9361.4 |  | 774.69 |  | 5109
|  | ФОТ | [6 empty] | 61.61 |  | 3138
| Пр/812-040.1-1 | НР Работы по реконструкции зданий и сооружений: усиление и замена существующих конструкций, возведение отдельных конструктивных элементов | % | 103 |  | 103 |  |  | 63.46 |  | 3232
| Пр/774-040.1 | СП Работы по реконструкции зданий и сооружений: усиление и замена существующих конструкций, возведение отдельных конструктивных элементов | % | 59 |  | 59 |  |  | 36.35 |  | 1851
|  | Всего по позиции | [5 empty] | 874.5 |  | 10192 |  | 874.5 | 125.54 |  | = | 29.09 |  | 29.09 | 32.52 |  | = | 620.06 |  | 63.46 | 36.35 |  | 10192 | 2182 |  | = | 1482 |  | 1656 |  | = | 1445 |  | 3232 | 1851 |  | 874.5 |  | 1
31 | 34-02-012-1 | Устройство ввода труб в колодцы | 10 каналов | 0.8 |  | 0.8
| 421/пр_2020_прил.10_т.1_п.4_гр.3 | Производство работ осуществляется в охранной зоне действующей воздушной линии электропередачи, вблизи объектов, находящихся под напряжением, внутри объектов капитального строительства, внутренняя проводка в которых не обесточена, если это приведет к ограничению действий рабочих в соответствии с требованиями техники безопасности ОТ *1,20; ЭМ *1,20; ОТм *1,20; ЗТ *1,20; ЗТм *1,20 | [42 empty] | Производство работ осуществляется в охранной зоне действующей воздушной линии электропередачи, вблизи объектов, находящихся под напряжением, внутри объектов капитального строительства, внутренняя проводка в которых не обесточена, если это приведет к ограничению действий рабочих в соответствии с требованиями техники безопасности ОТ *1,20; ЭМ *1,20; ОТм *1,20; ЗТ *1,20; ЗТм *1,20
Объем: 0,8=(8)/10
| 1 | ОТ |  |  |  |  | 71.02 | 1.2 | 68.18 | 50.93 | 3472
| 4 | М |  |  |  |  | 26.87 |  | 21.5 | 8.18 | 176
|  | ЗТ | чел.-ч. | 7.83 | 1.2 | 7.5168
|  | Итого по расценке |  |  |  |  | 97.89 |  | 89.68 |  | 3648
|  | ФОТ | [6 empty] | 68.18 |  | 3472
| Пр/812-028.0-1 | НР Сооружения связи, радиовещания и телевидения прокладка и монтаж сетей связи | % | 98 |  | 98 |  |  | 66.82 |  | 3403
| Пр/774-028.0 | СП Сооружения связи, радиовещания и телевидения прокладка и монтаж сетей связи | % | 58 |  | 58 |  |  | 39.54 |  | 2014
|  | Всего по позиции | [5 empty] | 196.04 |  | 9065 |  | 196.04 | 0 |  | = | 68.18 |  | 68.18 | 0 |  | = | 21.5 |  | 66.82 | 39.54 |  | 9065 | 0 |  | = | 3472 |  | 0 |  | = | 176 |  | 3403 | 2014 |  | 196.04 |  | 1
32 | 507-3647 | Труба напорная из полиэтилена PE 100 питьевая ПЭ100 SDR11, размером 90х8,2 мм (ГОСТ 18599-2001, ГОСТ Р 52134-2003) | м | 16 |  | 16 | 127.29 |  | 2036.64 | 2.97 | 6049
|  | Всего по позиции | [5 empty] | 2036.64 |  | 6049 |  | 2036.64 | 0 |  | = | 0 |  | 0 | 0 |  | = | 2036.64 |  | 0 | 0 |  | 6049 | 0 |  | = | 0 |  | 0 |  | = | 6049 |  | 0 | 0 |  |  | 2036.64 | 2
33 | 07-01-037-2 | Заполнение вертикальных швов стеновых панелей упругими прокладками | 100 м шва | 0.064 |  | 0.064
| 421/пр_2020_прил.10_т.1_п.4_гр.3 | Производство работ осуществляется в охранной зоне действующей воздушной линии электропередачи, вблизи объектов, находящихся под напряжением, внутри объектов капитального строительства, внутренняя проводка в которых не обесточена, если это приведет к ограничению действий рабочих в соответствии с требованиями техники безопасности ОТ *1,20; ЭМ *1,20; ОТм *1,20; ЗТ *1,20; ЗТм *1,20 | [42 empty] | Производство работ осуществляется в охранной зоне действующей воздушной линии электропередачи, вблизи объектов, находящихся под напряжением, внутри объектов капитального строительства, внутренняя проводка в которых не обесточена, если это приведет к ограничению действий рабочих в соответствии с требованиями техники безопасности ОТ *1,20; ЭМ *1,20; ОТм *1,20; ЗТ *1,20; ЗТм *1,20
Объем: 0,064=(0,8*8)/100
| 1 | ОТ |  |  |  |  | 59.05 | 1.2 | 4.54 | 50.93 | 231
| 2 | ЭМ |  |  |  |  | 7.83 | 1.2 | 0.6 | 45.23 | 27
| 4 | М |  |  |  |  | 617.46 |  | 39.52 | 11.12 | 439
|  | ЗТ | чел.-ч. | 6.51 | 1.2 | 0.49997
|  | Итого по расценке |  |  |  |  | 684.34 |  | 44.66 |  | 697
33.1 | 101-1701 | Исключен Гермит (шнур диаметром 40 мм) | кг | -34.65 |  | -2.2176 | 17.82 |  | -39.52 | 11.12 | -439 | -39.52 | [9 empty] | -39.52 |  | 0 | 0 |  | -439 | [8 empty] | -439 |  | 0 | 0 |  | -39.52 |  | 1
|  | ФОТ | [6 empty] | 4.54 |  | 231
| Пр/812-007.0-1 | НР Бетонные и железобетонные сборные конструкции и работы в строительстве | % | 110 |  | 110 |  |  | 4.99 |  | 254
| Пр/774-007.0 | СП Бетонные и железобетонные сборные конструкции и работы в строительстве | % | 73 |  | 73 |  |  | 3.31 |  | 169
|  | Всего по позиции | [5 empty] | 13.44 |  | 681 |  | 52.96 | 0.6 |  | = | 4.54 |  | 4.54 | 0 |  | = | 39.52 |  | 4.99 | 3.31 |  | 1120 | 27 |  | = | 231 |  | 0 |  | = | 439 |  | 254 | 169 |  | 52.96 |  | 1
34 | КА п.153 | Жгут "Гидрофест" 20х25мм 550,80 = 540 + 2% Заг.скл | м | 6.72 |  | 6.72 | 550.8 |  | 383.13 | 9.66 | 3701
|  | Всего по позиции | [5 empty] | 383.13 |  | 3701 |  | 383.13 | 0 |  | = | 0 |  | 0 | 0 |  | = | 383.13 | 383.13 | 0 | 0 |  | 3701 | 0 |  | = | 0 |  | 0 |  | = | 3701 | 3701 | 0 | 0 |  | 383.13 |  | 1
35 | 46-03-017-5 | Заделка отверстий, гнезд и борозд в стенах и перегородках бетонных площадью до 0,1 м2 | 1 м3 заделки | 0.4 |  | 0.4
| 421/пр_2020_прил.10_т.1_п.4_гр.3 | Производство работ осуществляется в охранной зоне действующей воздушной линии электропередачи, вблизи объектов, находящихся под напряжением, внутри объектов капитального строительства, внутренняя проводка в которых не обесточена, если это приведет к ограничению действий рабочих в соответствии с требованиями техники безопасности ОТ *1,20; ЭМ *1,20; ОТм *1,20; ЗТ *1,20; ЗТм *1,20 | [42 empty] | Производство работ осуществляется в охранной зоне действующей воздушной линии электропередачи, вблизи объектов, находящихся под напряжением, внутри объектов капитального строительства, внутренняя проводка в которых не обесточена, если это приведет к ограничению действий рабочих в соответствии с требованиями техники безопасности ОТ *1,20; ЭМ *1,20; ОТм *1,20; ЗТ *1,20; ЗТм *1,20
| 1 | ОТ |  |  |  |  | 608.53 | 1.2 | 292.1 | 50.93 | 14876
| 2 | ЭМ |  |  |  |  | 35.23 | 1.2 | 16.91 | 24.11 | 408
| 4 | М |  |  |  |  | 1286.4 |  | 514.56 | 9.46 | 4868
|  | ЗТ | чел.-ч. | 75.22 | 1.2 | 36.1056
|  | Итого по расценке |  |  |  |  | 1930.16 |  | 823.57 |  | 20152
|  | ФОТ | [6 empty] | 292.1 |  | 14876
| Пр/812-040.1-1 | НР Работы по реконструкции зданий и сооружений: усиление и замена существующих конструкций, возведение отдельных конструктивных элементов | % | 103 |  | 103 |  |  | 300.86 |  | 15322
| Пр/774-040.1 | СП Работы по реконструкции зданий и сооружений: усиление и замена существующих конструкций, возведение отдельных конструктивных элементов | % | 59 |  | 59 |  |  | 172.34 |  | 8777
|  | Всего по позиции | [5 empty] | 1296.77 |  | 44251 |  | 1296.77 | 16.91 |  | = | 292.1 |  | 292.1 | 0 |  | = | 514.56 |  | 300.86 | 172.34 |  | 44251 | 408 |  | = | 14876 |  | 0 |  | = | 4868 |  | 15322 | 8777 |  | 1296.77 |  | 1
36 | м08-02-200-1 | Монтаж термоусаживаемой манжеты из трубки для кабеля | 1 ШТ. | 32 |  | 32
| 421/пр_2020_прил.10_т.1_п.4_гр.3 | Производство работ осуществляется в охранной зоне действующей воздушной линии электропередачи, вблизи объектов, находящихся под напряжением, внутри объектов капитального строительства, внутренняя проводка в которых не обесточена, если это приведет к ограничению действий рабочих в соответствии с требованиями техники безопасности ОТ *1,20; ЭМ *1,20; ОТм *1,20; ЗТ *1,20; ЗТм *1,20 | [42 empty] | Производство работ осуществляется в охранной зоне действующей воздушной линии электропередачи, вблизи объектов, находящихся под напряжением, внутри объектов капитального строительства, внутренняя проводка в которых не обесточена, если это приведет к ограничению действий рабочих в соответствии с требованиями техники безопасности ОТ *1,20; ЭМ *1,20; ОТм *1,20; ЗТ *1,20; ЗТм *1,20
| 1 | ОТ |  |  |  |  | 5.35 | 1.2 | 205.44 | 50.93 | 10463
| 2 | ЭМ |  |  |  |  | 0.04 | 1.2 | 1.54 | 4.5 | 7
| 4 | М |  |  |  |  | 0.98 |  | 31.36 | 14.16 | 444
|  | ЗТ | чел.-ч. | 0.59 | 1.2 | 22.656
|  | Итого по расценке |  |  |  |  | 6.37 |  | 238.34 |  | 10914
|  | ФОТ | [6 empty] | 205.44 |  | 10463
| Пр/812-049.3-1 | НР Электротехнические установки: на других объектах | % | 97 |  | 97 |  |  | 199.28 |  | 10149
| Пр/774-049.3 | СП Электротехнические установки: на других объектах | % | 51 |  | 51 |  |  | 104.77 |  | 5336
|  | Всего по позиции | [5 empty] | 542.39 |  | 26399 |  | 542.39 | 1.54 |  | = | 205.44 |  | 205.44 | 0 |  | = | 31.36 |  | 199.28 | 104.77 |  | 26399 | 7 |  | = | 10463 |  | 0 |  | = | 444 |  | 10149 | 5336 |  |  | 542.39 | 2
37 | 507-0708 | Трубка термоусаживаемая | м | 44.8 |  | 44.8 | 12.53 |  | 561.34 | 3.95 | 2217
Объем: 44,8=32*1,4
|  | Всего по позиции | [5 empty] | 561.34 |  | 2217 |  | 561.34 | 0 |  | = | 0 |  | 0 | 0 |  | = | 561.34 |  | 0 | 0 |  | 2217 | 0 |  | = | 0 |  | 0 |  | = | 2217 |  | 0 | 0 |  |  | 561.34 | 2
|  | Итого прямые затраты по разделу 1 | [6 empty] | 72017.6 |  | 999577
в том числе
|  | оплата труда | [6 empty] | 1426.6 |  | 72658
|  | эксплуатация машин и механизмов | [6 empty] | 869.65 |  | 12459
в том числе
|  | эксплуатация машин и механизмов без учета доплат к оплате труда машинистов | [6 empty] | 869.65 |  | 12459
в том числе
|  | оплата труда машинистов (ОТм) | [6 empty] | 122.71 |  | 6249
|  | доплаты к оплате труда машинистов | [6 empty] | 0 |  | 0
|  | материальные ресурсы | [6 empty] | 68713.35 |  | 893141
в том числе
|  | материальные ресурсы без учета дополнительной перевозки | [6 empty] | 68713.35 |  | 893141
|  | дополнительная перевозка материальных ресурсов | [6 empty] | 0 |  | 0
|  | перевозка | [6 empty] | 1008 |  | 21319
|  | Всего ФОТ (справочно) | [6 empty] | 1549.31 |  | 78907
|  | Всего накладные расходы | [6 empty] | 1527.92 |  | 77817
|  | Всего сметная прибыль | [6 empty] | 852.69 |  | 43430
|  | Итого оборудование | [6 empty] | 0 |  | 0
в том числе
|  | оборудование без учета дополнительной перевозки | [6 empty] | 0 |  | 0
|  | дополнительная перевозка оборудования | [6 empty] | 0 |  | 0
|  | Итого прочие затраты | [6 empty] | 0
|  | Итого хозяйственный инвентарь | [6 empty] | 0 |  | 0
|  | Итого по разделу | [6 empty] | 74398.21 |  | 1120824
Справочно
|  | материальные ресурсы, отсутствующие в ФРСН | [6 empty] | 27574.23 |  | 266367
|  | оборудование, отсутствующие в ФРСН | [6 empty] | 0 |  | 0
|  | затраты труда рабочих |  |  |  | 164.5016
|  | затраты труда машинистов |  |  |  | 9.7649
Раздел 2. Прокладка ВОЛС
38 | м10-06-048-8 | Прокладка волоконно-оптических кабелей в канализации в полиэтиленовой трубе по свободному каналу трубопровода | 100 М КАБЕЛЯ | 183.99 |  | 183.99
| 421/пр_2020_прил.10_т.1_п.4_гр.3 | Производство работ осуществляется в охранной зоне действующей воздушной линии электропередачи, вблизи объектов, находящихся под напряжением, внутри объектов капитального строительства, внутренняя проводка в которых не обесточена, если это приведет к ограничению действий рабочих в соответствии с требованиями техники безопасности ОТ *1,20; ЭМ *1,20; ОТм *1,20; ЗТ *1,20; ЗТм *1,20 | [42 empty] | Производство работ осуществляется в охранной зоне действующей воздушной линии электропередачи, вблизи объектов, находящихся под напряжением, внутри объектов капитального строительства, внутренняя проводка в которых не обесточена, если это приведет к ограничению действий рабочих в соответствии с требованиями техники безопасности ОТ *1,20; ЭМ *1,20; ОТм *1,20; ЗТ *1,20; ЗТм *1,20
Объем: 183,99=(6094+6114+6191)/100
| 1 | ОТ |  |  |  |  | 155.25 | 1.2 | 34277.34 | 50.93 | 1745745
| 2 | ЭМ |  |  |  |  | 327.04 | 1.2 | 72205.77 | 10.29 | 742967
| 3 | в т.ч. ОТм |  |  |  |  | 34.22 | 1.2 | 7554.63 | 50.93 | 384757
| 4 | М |  |  |  |  | 16.69 |  | 3070.79 | 13.82 | 42438
|  | ЗТ | чел.-ч. | 15 | 1.2 | 3311.82
|  | ЗТм | чел.-ч. | 2.95 | 1.2 | 651.3246
|  | Итого по расценке |  |  |  |  | 498.98 |  | 109553.9 |  | 2531150
|  | ФОТ | [6 empty] | 41831.97 |  | 2130502
| Пр/812-051.1-1 | НР Оборудование связи: прокладка и монтаж сетей связи | % | 90 |  | 90 |  |  | 37648.77 |  | 1917452
| Пр/774-051.1 | СП Оборудование связи: прокладка и монтаж сетей связи | % | 46 |  | 46 |  |  | 19242.71 |  | 980031
|  | Всего по позиции | [5 empty] | 166445.38 |  | 5428633 |  | 166445.38 | 72205.77 |  | = | 34277.34 |  | 34277.34 | 7554.63 |  | = | 3070.79 |  | 37648.77 | 19242.71 |  | 5428633 | 742967 |  | = | 1745745 |  | 384757 |  | = | 42438 |  | 1917452 | 980031 |  |  | 166445.38 | 2
39 | КА п.119 | Кабель волоконно-оптический ДПО-П-16У(2х8) 2,7кН 128,72 = 126,2 + 2% Заг.скл | м | 6094 |  | 6094 | 128.72 |  | 81202.9 | 9.66 | 784420
Объем: 6094=1653+1230+1403+1808
|  | Всего по позиции | [5 empty] | 81202.9 |  | 784420 |  | 81202.9 | 0 |  | = | 0 |  | 0 | 0 |  | = | 81202.9 | 81202.9 | 0 | 0 |  | 784420 | 0 |  | = | 0 |  | 0 |  | = | 784420 | 784420 | 0 | 0 |  | 81202.9 |  | 1
40 | КА п.120 | Кабель волоконно-оптический ДПО-П-32У(4х8) 2,7кН 153,00 = 150 + 2% Заг.скл | м | 6114 |  | 6114 | 153 |  | 96836.65 | 9.66 | 935442
Объем: 6114=1653+1230+1403+1828
|  | Всего по позиции | [5 empty] | 96836.65 |  | 935442 |  | 96836.65 | 0 |  | = | 0 |  | 0 | 0 |  | = | 96836.65 | 96836.65 | 0 | 0 |  | 935442 | 0 |  | = | 0 |  | 0 |  | = | 935442 | 935442 | 0 | 0 |  | 96836.65 |  | 1
41 | КА п.121 | Кабель волоконно-оптический ДПО-П-24У(3х8) 2,7кН 146,53 = 143,66 + 2% Заг.скл | м | 6191 |  | 6191 | 146.53 |  | 93909.63 | 9.66 | 907167
Объем: 6191=1700+1245+975+1132+1139
|  | Всего по позиции | [5 empty] | 93909.63 |  | 907167 |  | 93909.63 | 0 |  | = | 0 |  | 0 | 0 |  | = | 93909.63 | 93909.63 | 0 | 0 |  | 907167 | 0 |  | = | 0 |  | 0 |  | = | 907167 | 907167 | 0 | 0 |  | 93909.63 |  | 1
42 | 34-02-003-1 | Устройство трубопроводов из полиэтиленовых труб до 2 отверстий | 1 канало-километр трубопровода | 20.308 |  | 20.308
| 421/пр_2020_прил.10_т.1_п.4_гр.3 | Производство работ осуществляется в охранной зоне действующей воздушной линии электропередачи, вблизи объектов, находящихся под напряжением, внутри объектов капитального строительства, внутренняя проводка в которых не обесточена, если это приведет к ограничению действий рабочих в соответствии с требованиями техники безопасности ОТ *1,20; ЭМ *1,20; ОТм *1,20; ЗТ *1,20; ЗТм *1,20 | [42 empty] | Производство работ осуществляется в охранной зоне действующей воздушной линии электропередачи, вблизи объектов, находящихся под напряжением, внутри объектов капитального строительства, внутренняя проводка в которых не обесточена, если это приведет к ограничению действий рабочих в соответствии с требованиями техники безопасности ОТ *1,20; ЭМ *1,20; ОТм *1,20; ЗТ *1,20; ЗТм *1,20
Объем: 20,308=18399+1909/1000
| 1 | ОТ |  |  |  |  | 1125.18 | 1.2 | 27420.27 | 50.93 | 1396514
| 4 | М |  |  |  |  | 31603.78 |  | 641809.56 | 8.3 | 5327019
|  | ЗТ | чел.-ч. | 133 | 1.2 | 3241.1568
|  | Итого по расценке |  |  |  |  | 32728.96 |  | 669229.83 |  | 6723533
42.1 | 507-0546 | Исключен Трубы полиэтиленовые низкого давления (ПНД) с наружным диаметром 110 мм | м | -1000 |  | -20308 | 31.53 |  | -640311.24 | 8.3 | -5314583 | -640311.24 | [9 empty] | -640311.24 |  | 0 | 0 |  | -5314583 | [8 empty] | -5314583 |  | 0 | 0 |  | -640311.24 |  | 1
|  | ФОТ | [6 empty] | 27420.27 |  | 1396514
| Пр/812-028.0-1 | НР Сооружения связи, радиовещания и телевидения прокладка и монтаж сетей связи | % | 98 |  | 98 |  |  | 26871.86 |  | 1368584
| Пр/774-028.0 | СП Сооружения связи, радиовещания и телевидения прокладка и монтаж сетей связи | % | 58 |  | 58 |  |  | 15903.76 |  | 809978
|  | Всего по позиции | [5 empty] | 71694.21 |  | 3587512 |  | 712005.45 | 0 |  | = | 27420.27 |  | 27420.27 | 0 |  | = | 641809.56 |  | 26871.86 | 15903.76 |  | 8902095 | 0 |  | = | 1396514 |  | 0 |  | = | 5327019 |  | 1368584 | 809978 |  | 712005.45 |  | 1
43 | 507-0625 | Трубы напорные из полиэтилена низкого давления тяжелого типа, наружным диаметром 40 мм | 10 м | 1839.9 |  | 1839.9 | 143.39 |  | 263823.26 | 4.16 | 1097505
Объем: 1839,9=(18399)/10
|  | Всего по позиции | [5 empty] | 263823.26 |  | 1097505 |  | 263823.26 | 0 |  | = | 0 |  | 0 | 0 |  | = | 263823.26 |  | 0 | 0 |  | 1097505 | 0 |  | = | 0 |  | 0 |  | = | 1097505 |  | 0 | 0 |  |  | 263823.26 | 2
44 | 507-3647 | Труба напорная из полиэтилена PE 100 питьевая ПЭ100 SDR11, размером 90х8,2 мм (ГОСТ 18599-2001, ГОСТ Р 52134-2003) | м | 1909 |  | 1909 | 127.29 |  | 242996.61 | 2.97 | 721700
|  | Всего по позиции | [5 empty] | 242996.61 |  | 721700 |  | 242996.61 | 0 |  | = | 0 |  | 0 | 0 |  | = | 242996.61 |  | 0 | 0 |  | 721700 | 0 |  | = | 0 |  | 0 |  | = | 721700 |  | 0 | 0 |  |  | 242996.61 | 2
45 | 507-2629 | Муфты для полиэтиленовых трубопроводов диаметром 40 мм | компл. | 184 |  | 184 | 45.94 |  | 8452.96 | 3.36 | 28402
|  | Всего по позиции | [5 empty] | 8452.96 |  | 28402 |  | 8452.96 | 0 |  | = | 0 |  | 0 | 0 |  | = | 8452.96 |  | 0 | 0 |  | 28402 | 0 |  | = | 0 |  | 0 |  | = | 28402 |  | 0 | 0 |  |  | 8452.96 | 2
46 | 101-0813 | Проволока стальная низкоуглеродистая разного назначения оцинкованная диаметром 3,0 мм | т | 0.11454 |  | 0.11454 | 12242.01 |  | 1402.2 | 6.09 | 8539
Объем: 0,11454=0,06*1909/1000
|  | Всего по позиции | [5 empty] | 1402.2 |  | 8539 |  | 1402.2 | 0 |  | = | 0 |  | 0 | 0 |  | = | 1402.2 |  | 0 | 0 |  | 8539 | 0 |  | = | 0 |  | 0 |  | = | 8539 |  | 0 | 0 |  | 1402.2 |  | 1
47 | КА п.123 | Комплект маркировочный для оптического кабеля, пластмассовый (в упаковке 50 бирок и 1 маркер) 3 978,00 = 3 900 + 2% Заг.скл | КОМПЛ | 10 |  | 10 | 3978 |  | 4118.01 | 9.66 | 39780
|  | Всего по позиции | [5 empty] | 4118.01 |  | 39780 |  | 4118.01 | 0 |  | = | 0 |  | 0 | 0 |  | = | 4118.01 | 4118.01 | 0 | 0 |  | 39780 | 0 |  | = | 0 |  | 0 |  | = | 39780 | 39780 | 0 | 0 |  | 4118.01 |  | 1
48 | 509-2651 | Стяжка нейлоновая неоткрывающаяся 3,6х250 мм | 100 шт. | 18.7 |  | 18.7 | 14.74 |  | 275.64 | 8.41 | 2318
Объем: 18,7=(1870)/100
|  | Всего по позиции | [5 empty] | 275.64 |  | 2318 |  | 275.64 | 0 |  | = | 0 |  | 0 | 0 |  | = | 275.64 |  | 0 | 0 |  | 2318 | 0 |  | = | 0 |  | 0 |  | = | 2318 |  | 0 | 0 |  |  | 275.64 | 2
49 | 507-0723 | Заглушка полиэтиленовая с удлиненным хвостовиком SDR 11, диаметр 110 мм (ТУ2248-001-18425183-01) | 10 шт. | 53.8 |  | 53.8 | 1338.3 |  | 72000.54 | 2.03 | 146161
Объем: 53,8=(538)/10
|  | Всего по позиции | [5 empty] | 72000.54 |  | 146161 |  | 72000.54 | 0 |  | = | 0 |  | 0 | 0 |  | = | 72000.54 |  | 0 | 0 |  | 146161 | 0 |  | = | 0 |  | 0 |  | = | 146161 |  | 0 | 0 |  |  | 72000.54 | 2
50 | м10-06-034-28 | Герметизация канала кабельной канализации занятого | 1 канал | 291.5 |  | 291.5
Объем: 291,5=583/2
| 1 | ОТ |  |  |  |  | 5.11 |  | 1489.57 | 50.93 | 75864
| 4 | М |  |  |  |  | 133.46 |  | 38903.59 | 2.96 | 115155
|  | ЗТ | чел.-ч. | 0.55 |  | 160.325
|  | Итого по расценке |  |  |  |  | 138.57 |  | 40393.16 |  | 191019
|  | ФОТ | [6 empty] | 1489.57 |  | 75864
| Пр/812-051.1-1 | НР Оборудование связи: прокладка и монтаж сетей связи | % | 90 |  | 90 |  |  | 1340.61 |  | 68278
| Пр/774-051.1 | СП Оборудование связи: прокладка и монтаж сетей связи | % | 46 |  | 46 |  |  | 685.2 |  | 34897
|  | Всего по позиции | [5 empty] | 42418.97 |  | 294194 |  | 42418.97 | 0 |  | = | 1489.57 |  | 1489.57 | 0 |  | = | 38903.59 |  | 1340.61 | 685.2 |  | 294194 | 0 |  | = | 75864 |  | 0 |  | = | 115155 |  | 68278 | 34897 |  |  | 42418.97 | 2
51 | КА п.126 | Уплотнитель кабельных проходов УКПт-100/22 426,36 = 418 + 2% Заг.скл | ШТ | 538 |  | 538 | 426.36 |  | 23745.55 | 9.66 | 229382
|  | Всего по позиции | [5 empty] | 23745.55 |  | 229382 |  | 23745.55 | 0 |  | = | 0 |  | 0 | 0 |  | = | 23745.55 | 23745.55 | 0 | 0 |  | 229382 | 0 |  | = | 0 |  | 0 |  | = | 229382 | 229382 | 0 | 0 |  | 23745.55 |  | 1
52 | м10-06-058-6 | Монтаж муфт прямых для волоконно-оптических кабелей в колодце, емкость оптических волокон 32 | 1 муфта | 3 |  | 3
| 421/пр_2020_прил.10_т.1_п.4_гр.3 | Производство работ осуществляется в охранной зоне действующей воздушной линии электропередачи, вблизи объектов, находящихся под напряжением, внутри объектов капитального строительства, внутренняя проводка в которых не обесточена, если это приведет к ограничению действий рабочих в соответствии с требованиями техники безопасности ОТ *1,20; ЭМ *1,20; ОТм *1,20; ЗТ *1,20; ЗТм *1,20 | [42 empty] | Производство работ осуществляется в охранной зоне действующей воздушной линии электропередачи, вблизи объектов, находящихся под напряжением, внутри объектов капитального строительства, внутренняя проводка в которых не обесточена, если это приведет к ограничению действий рабочих в соответствии с требованиями техники безопасности ОТ *1,20; ЭМ *1,20; ОТм *1,20; ЗТ *1,20; ЗТм *1,20
| 1 | ОТ |  |  |  |  | 107.75 | 1.2 | 387.9 | 50.93 | 19756
| 2 | ЭМ |  |  |  |  | 38.11 | 1.2 | 137.2 | 1.77 | 243
| 4 | М |  |  |  |  | 12.53 |  | 37.59 | 15.75 | 592
|  | ЗТ | чел.-ч. | 8.34 | 1.2 | 30.024
|  | Итого по расценке |  |  |  |  | 158.39 |  | 562.69 |  | 20591
|  | ФОТ | [6 empty] | 387.9 |  | 19756
| Пр/812-051.1-1 | НР Оборудование связи: прокладка и монтаж сетей связи | % | 90 |  | 90 |  |  | 349.11 |  | 17780
| Пр/774-051.1 | СП Оборудование связи: прокладка и монтаж сетей связи | % | 46 |  | 46 |  |  | 178.43 |  | 9088
|  | Всего по позиции | [5 empty] | 1090.23 |  | 47459 |  | 1090.23 | 137.2 |  | = | 387.9 |  | 387.9 | 0 |  | = | 37.59 |  | 349.11 | 178.43 |  | 47459 | 243 |  | = | 19756 |  | 0 |  | = | 592 |  | 17780 | 9088 |  |  | 1090.23 | 2
53 | КА п.144 | Муфта МТОК-А1/216-1КТ3645-К-77 32 ОВ 22 739,19 = 22 293,32 + 2% Заг.скл | ШТ | 3 |  | 3 | 22739.19 |  | 7061.9 | 9.66 | 68218
|  | Всего по позиции | [5 empty] | 7061.9 |  | 68218 |  | 7061.9 | 0 |  | = | 0 |  | 0 | 0 |  | = | 7061.9 | 7061.9 | 0 | 0 |  | 68218 | 0 |  | = | 0 |  | 0 |  | = | 68218 | 68218 | 0 | 0 |  | 7061.9 |  | 1
54 | КА п.151 | Комплект для ремонта муфты МТОК-А1 2 631,60 = 2 580 + 2% Заг.скл | ШТ | 3 |  | 3 | 2631.6 |  | 817.29 | 9.66 | 7895
|  | Всего по позиции | [5 empty] | 817.29 |  | 7895 |  | 817.29 | 0 |  | = | 0 |  | 0 | 0 |  | = | 817.29 | 817.29 | 0 | 0 |  | 7895 | 0 |  | = | 0 |  | 0 |  | = | 7895 | 7895 | 0 | 0 |  | 817.29 |  | 1
55 | м10-06-058-4 | Монтаж муфт прямых для волоконно-оптических кабелей в колодце, емкость оптических волокон 16 | 1 муфта | 3 |  | 3
| 421/пр_2020_прил.10_т.1_п.4_гр.3 | Производство работ осуществляется в охранной зоне действующей воздушной линии электропередачи, вблизи объектов, находящихся под напряжением, внутри объектов капитального строительства, внутренняя проводка в которых не обесточена, если это приведет к ограничению действий рабочих в соответствии с требованиями техники безопасности ОТ *1,20; ЭМ *1,20; ОТм *1,20; ЗТ *1,20; ЗТм *1,20 | [42 empty] | Производство работ осуществляется в охранной зоне действующей воздушной линии электропередачи, вблизи объектов, находящихся под напряжением, внутри объектов капитального строительства, внутренняя проводка в которых не обесточена, если это приведет к ограничению действий рабочих в соответствии с требованиями техники безопасности ОТ *1,20; ЭМ *1,20; ОТм *1,20; ЗТ *1,20; ЗТм *1,20
| 1 | ОТ |  |  |  |  | 68.99 | 1.2 | 248.37 | 50.93 | 12649
| 2 | ЭМ |  |  |  |  | 22.2 | 1.2 | 79.92 | 1.77 | 141
| 4 | М |  |  |  |  | 7.09 |  | 21.27 | 16.71 | 355
|  | ЗТ | чел.-ч. | 5.34 | 1.2 | 19.224
|  | Итого по расценке |  |  |  |  | 98.28 |  | 349.56 |  | 13145
|  | ФОТ | [6 empty] | 248.37 |  | 12649
| Пр/812-051.1-1 | НР Оборудование связи: прокладка и монтаж сетей связи | % | 90 |  | 90 |  |  | 223.53 |  | 11384
| Пр/774-051.1 | СП Оборудование связи: прокладка и монтаж сетей связи | % | 46 |  | 46 |  |  | 114.25 |  | 5819
|  | Всего по позиции | [5 empty] | 687.34 |  | 30348 |  | 687.34 | 79.92 |  | = | 248.37 |  | 248.37 | 0 |  | = | 21.27 |  | 223.53 | 114.25 |  | 30348 | 141 |  | = | 12649 |  | 0 |  | = | 355 |  | 11384 | 5819 |  |  | 687.34 | 2
56 | КА п.143 | Муфта МТОК-А1/216-1КТ3645-К-77 16 ОВ 22 644,00 = 22 200 + 2% Заг.скл | ШТ | 3 |  | 3 | 22644 |  | 7032.3 | 9.66 | 67932
|  | Всего по позиции | [5 empty] | 7032.3 |  | 67932 |  | 7032.3 | 0 |  | = | 0 |  | 0 | 0 |  | = | 7032.3 | 7032.3 | 0 | 0 |  | 67932 | 0 |  | = | 0 |  | 0 |  | = | 67932 | 67932 | 0 | 0 |  | 7032.3 |  | 1
57 | КА п.151 | Комплект для ремонта муфты МТОК-А1 2 631,60 = 2 580 + 2% Заг.скл | ШТ | 3 |  | 3 | 2631.6 |  | 817.29 | 9.66 | 7895
|  | Всего по позиции | [5 empty] | 817.29 |  | 7895 |  | 817.29 | 0 |  | = | 0 |  | 0 | 0 |  | = | 817.29 | 817.29 | 0 | 0 |  | 7895 | 0 |  | = | 0 |  | 0 |  | = | 7895 | 7895 | 0 | 0 |  | 817.29 |  | 1
58 | м10-06-058-5 | Монтаж муфт прямых для волоконно-оптических кабелей в колодце, емкость оптических волокон 24 | 1 муфта | 10 |  | 10
| 421/пр_2020_прил.10_т.1_п.4_гр.3 | Производство работ осуществляется в охранной зоне действующей воздушной линии электропередачи, вблизи объектов, находящихся под напряжением, внутри объектов капитального строительства, внутренняя проводка в которых не обесточена, если это приведет к ограничению действий рабочих в соответствии с требованиями техники безопасности ОТ *1,20; ЭМ *1,20; ОТм *1,20; ЗТ *1,20; ЗТм *1,20 | [42 empty] | Производство работ осуществляется в охранной зоне действующей воздушной линии электропередачи, вблизи объектов, находящихся под напряжением, внутри объектов капитального строительства, внутренняя проводка в которых не обесточена, если это приведет к ограничению действий рабочих в соответствии с требованиями техники безопасности ОТ *1,20; ЭМ *1,20; ОТм *1,20; ЗТ *1,20; ЗТм *1,20
| 1 | ОТ |  |  |  |  | 91.09 | 1.2 | 1093.1 | 50.93 | 55672
| 2 | ЭМ |  |  |  |  | 30.27 | 1.2 | 363.24 | 1.77 | 643
| 4 | М |  |  |  |  | 9.6 |  | 96 | 16.51 | 1585
|  | ЗТ | чел.-ч. | 7.05 | 1.2 | 84.6
|  | Итого по расценке |  |  |  |  | 130.96 |  | 1552.34 |  | 57900
|  | ФОТ | [6 empty] | 1093.1 |  | 55672
| Пр/812-051.1-1 | НР Оборудование связи: прокладка и монтаж сетей связи | % | 90 |  | 90 |  |  | 983.79 |  | 50105
| Пр/774-051.1 | СП Оборудование связи: прокладка и монтаж сетей связи | % | 46 |  | 46 |  |  | 502.83 |  | 25609
|  | Всего по позиции | [5 empty] | 3038.96 |  | 133614 |  | 3038.96 | 363.24 |  | = | 1093.1 |  | 1093.1 | 0 |  | = | 96 |  | 983.79 | 502.83 |  | 133614 | 643 |  | = | 55672 |  | 0 |  | = | 1585 |  | 50105 | 25609 |  |  | 3038.96 | 2
59 | КА п.424 | Муфта МТОК-А1/216-1КТ3645-К-77 24 ОВ 22 737,84 = 22 292 + 2% Заг.скл | ШТ | 10 |  | 10 | 22737.84 |  | 23538.1 | 9.66 | 227378
|  | Всего по позиции | [5 empty] | 23538.1 |  | 227378 |  | 23538.1 | 0 |  | = | 0 |  | 0 | 0 |  | = | 23538.1 | 23538.1 | 0 | 0 |  | 227378 | 0 |  | = | 0 |  | 0 |  | = | 227378 | 227378 | 0 | 0 |  | 23538.1 |  | 1
60 | КА п.151 | Комплект для ремонта муфты МТОК-А1 2 631,60 = 2 580 + 2% Заг.скл | ШТ | 10 |  | 10 | 2631.6 |  | 2724.22 | 9.66 | 26316
|  | Всего по позиции | [5 empty] | 2724.22 |  | 26316 |  | 2724.22 | 0 |  | = | 0 |  | 0 | 0 |  | = | 2724.22 | 2724.22 | 0 | 0 |  | 26316 | 0 |  | = | 0 |  | 0 |  | = | 26316 | 26316 | 0 | 0 |  | 2724.22 |  | 1
|  | Итого прямые затраты по разделу 2 | [6 empty] | 1112085.29 |  | 9529205
в том числе
|  | оплата труда | [6 empty] | 64916.55 |  | 3306200
|  | эксплуатация машин и механизмов | [6 empty] | 72786.13 |  | 743994
в том числе
|  | эксплуатация машин и механизмов без учета доплат к оплате труда машинистов | [6 empty] | 72786.13 |  | 743994
в том числе
|  | оплата труда машинистов (ОТм) | [6 empty] | 7554.63 |  | 384757
|  | доплаты к оплате труда машинистов | [6 empty] | 0 |  | 0
|  | материальные ресурсы | [6 empty] | 974382.61 |  | 5479011
в том числе
|  | материальные ресурсы без учета дополнительной перевозки | [6 empty] | 974382.61 |  | 5479011
|  | дополнительная перевозка материальных ресурсов | [6 empty] | 0 |  | 0
|  | перевозка | [6 empty] | 0 |  | 0
|  | Всего ФОТ (справочно) | [6 empty] | 72471.18 |  | 3690957
|  | Всего накладные расходы | [6 empty] | 67417.67 |  | 3433583
|  | Всего сметная прибыль | [6 empty] | 36627.18 |  | 1865422
|  | Итого оборудование | [6 empty] | 0 |  | 0
в том числе
|  | оборудование без учета дополнительной перевозки | [6 empty] | 0 |  | 0
|  | дополнительная перевозка оборудования | [6 empty] | 0 |  | 0
|  | Итого прочие затраты | [6 empty] | 0
|  | Итого хозяйственный инвентарь | [6 empty] | 0 |  | 0
|  | Итого по разделу | [6 empty] | 1216130.14 |  | 14828210
Справочно
|  | материальные ресурсы, отсутствующие в ФРСН | [6 empty] | 341803.84 |  | 3301825
|  | оборудование, отсутствующие в ФРСН | [6 empty] | 0 |  | 0
|  | затраты труда рабочих |  |  |  | 6847.1498
|  | затраты труда машинистов |  |  |  | 651.3246
Раздел 3. Измерения на волоконно-оптических кабелях
61 | м10-06-065-4 | Измерение на смонтированном участке волоконно-оптического кабеля в одном направлении на двух длинах волн с числом волокон 16 | 1 участок | 4 |  | 4
| 421/пр_2020_прил.10_т.1_п.4_гр.3 | Производство работ осуществляется в охранной зоне действующей воздушной линии электропередачи, вблизи объектов, находящихся под напряжением, внутри объектов капитального строительства, внутренняя проводка в которых не обесточена, если это приведет к ограничению действий рабочих в соответствии с требованиями техники безопасности ОТ *1,20; ЭМ *1,20; ОТм *1,20; ЗТ *1,20; ЗТм *1,20 | [42 empty] | Производство работ осуществляется в охранной зоне действующей воздушной линии электропередачи, вблизи объектов, находящихся под напряжением, внутри объектов капитального строительства, внутренняя проводка в которых не обесточена, если это приведет к ограничению действий рабочих в соответствии с требованиями техники безопасности ОТ *1,20; ЭМ *1,20; ОТм *1,20; ЗТ *1,20; ЗТм *1,20
| 1 | ОТ |  |  |  |  | 38.37 | 1.2 | 184.16 | 50.93 | 9379
| 2 | ЭМ |  |  |  |  | 9.66 | 1.2 | 46.37 | 1.77 | 82
| 4 | М |  |  |  |  | 0.77 |  | 3.08 | 50.75 | 156
|  | ЗТ | чел.-ч. | 2.39 | 1.2 | 11.472
|  | Итого по расценке |  |  |  |  | 48.8 |  | 233.61 |  | 9617
|  | ФОТ | [6 empty] | 184.16 |  | 9379
| Пр/812-051.1-1 | НР Оборудование связи: прокладка и монтаж сетей связи | % | 90 |  | 90 |  |  | 165.74 |  | 8441
| Пр/774-051.1 | СП Оборудование связи: прокладка и монтаж сетей связи | % | 46 |  | 46 |  |  | 84.71 |  | 4314
|  | Всего по позиции | [5 empty] | 484.06 |  | 22372 |  | 484.06 | 46.37 |  | = | 184.16 |  | 184.16 | 0 |  | = | 3.08 |  | 165.74 | 84.71 |  | 22372 | 82 |  | = | 9379 |  | 0 |  | = | 156 |  | 8441 | 4314 |  |  | 484.06 | 2
62 | м10-06-065-5 | Измерение на смонтированном участке волоконно-оптического кабеля в одном направлении на двух длинах волн с числом волокон 24 | 1 участок | 5 |  | 5
| 421/пр_2020_прил.10_т.1_п.4_гр.3 | Производство работ осуществляется в охранной зоне действующей воздушной линии электропередачи, вблизи объектов, находящихся под напряжением, внутри объектов капитального строительства, внутренняя проводка в которых не обесточена, если это приведет к ограничению действий рабочих в соответствии с требованиями техники безопасности ОТ *1,20; ЭМ *1,20; ОТм *1,20; ЗТ *1,20; ЗТм *1,20 | [42 empty] | Производство работ осуществляется в охранной зоне действующей воздушной линии электропередачи, вблизи объектов, находящихся под напряжением, внутри объектов капитального строительства, внутренняя проводка в которых не обесточена, если это приведет к ограничению действий рабочих в соответствии с требованиями техники безопасности ОТ *1,20; ЭМ *1,20; ОТм *1,20; ЗТ *1,20; ЗТм *1,20
| 1 | ОТ |  |  |  |  | 44.83 | 1.2 | 269 | 50.93 | 13700
| 2 | ЭМ |  |  |  |  | 14.34 | 1.2 | 86.04 | 1.77 | 152
| 4 | М |  |  |  |  | 0.9 |  | 4.5 | 50.73 | 228
|  | ЗТ | чел.-ч. | 2.83 | 1.2 | 16.98
|  | Итого по расценке |  |  |  |  | 60.07 |  | 359.54 |  | 14080
|  | ФОТ | [6 empty] | 269 |  | 13700
| Пр/812-051.1-1 | НР Оборудование связи: прокладка и монтаж сетей связи | % | 90 |  | 90 |  |  | 242.1 |  | 12330
| Пр/774-051.1 | СП Оборудование связи: прокладка и монтаж сетей связи | % | 46 |  | 46 |  |  | 123.74 |  | 6302
|  | Всего по позиции | [5 empty] | 725.38 |  | 32712 |  | 725.38 | 86.04 |  | = | 269 |  | 269 | 0 |  | = | 4.5 |  | 242.1 | 123.74 |  | 32712 | 152 |  | = | 13700 |  | 0 |  | = | 228 |  | 12330 | 6302 |  |  | 725.38 | 2
63 | м10-06-065-6 | Измерение на смонтированном участке волоконно-оптического кабеля в одном направлении на двух длинах волн с числом волокон 32 | 1 участок | 4 |  | 4
| 421/пр_2020_прил.10_т.1_п.4_гр.3 | Производство работ осуществляется в охранной зоне действующей воздушной линии электропередачи, вблизи объектов, находящихся под напряжением, внутри объектов капитального строительства, внутренняя проводка в которых не обесточена, если это приведет к ограничению действий рабочих в соответствии с требованиями техники безопасности ОТ *1,20; ЭМ *1,20; ОТм *1,20; ЗТ *1,20; ЗТм *1,20 | [42 empty] | Производство работ осуществляется в охранной зоне действующей воздушной линии электропередачи, вблизи объектов, находящихся под напряжением, внутри объектов капитального строительства, внутренняя проводка в которых не обесточена, если это приведет к ограничению действий рабочих в соответствии с требованиями техники безопасности ОТ *1,20; ЭМ *1,20; ОТм *1,20; ЗТ *1,20; ЗТм *1,20
| 1 | ОТ |  |  |  |  | 51.88 | 1.2 | 249.04 | 50.93 | 12684
| 2 | ЭМ |  |  |  |  | 19.01 | 1.2 | 91.25 | 1.77 | 162
| 4 | М |  |  |  |  | 1.04 |  | 4.16 | 50.81 | 211
|  | ЗТ | чел.-ч. | 3.31 | 1.2 | 15.888
|  | Итого по расценке |  |  |  |  | 71.93 |  | 344.45 |  | 13057
|  | ФОТ | [6 empty] | 249.04 |  | 12684
| Пр/812-051.1-1 | НР Оборудование связи: прокладка и монтаж сетей связи | % | 90 |  | 90 |  |  | 224.14 |  | 11416
| Пр/774-051.1 | СП Оборудование связи: прокладка и монтаж сетей связи | % | 46 |  | 46 |  |  | 114.56 |  | 5835
|  | Всего по позиции | [5 empty] | 683.15 |  | 30308 |  | 683.15 | 91.25 |  | = | 249.04 |  | 249.04 | 0 |  | = | 4.16 |  | 224.14 | 114.56 |  | 30308 | 162 |  | = | 12684 |  | 0 |  | = | 211 |  | 11416 | 5835 |  |  | 683.15 | 2
64 | м10-06-066-4 | Измерение на кабельной площадке затухания зонового волоконно-оптического кабеля с числом волокон 16 | 1 участок | 2 |  | 2
| 421/пр_2020_прил.10_т.1_п.4_гр.3 | Производство работ осуществляется в охранной зоне действующей воздушной линии электропередачи, вблизи объектов, находящихся под напряжением, внутри объектов капитального строительства, внутренняя проводка в которых не обесточена, если это приведет к ограничению действий рабочих в соответствии с требованиями техники безопасности ОТ *1,20; ЭМ *1,20; ОТм *1,20; ЗТ *1,20; ЗТм *1,20 | [42 empty] | Производство работ осуществляется в охранной зоне действующей воздушной линии электропередачи, вблизи объектов, находящихся под напряжением, внутри объектов капитального строительства, внутренняя проводка в которых не обесточена, если это приведет к ограничению действий рабочих в соответствии с требованиями техники безопасности ОТ *1,20; ЭМ *1,20; ОТм *1,20; ЗТ *1,20; ЗТм *1,20
| 1 | ОТ |  |  |  |  | 47.52 | 1.2 | 114.04 | 50.93 | 5808
| 2 | ЭМ |  |  |  |  | 8.81 | 1.2 | 21.14 | 1.77 | 37
| 4 | М |  |  |  |  | 0.95 |  | 1.9 | 50.96 | 97
|  | ЗТ | чел.-ч. | 3.35 | 1.2 | 8.04
|  | Итого по расценке |  |  |  |  | 57.28 |  | 137.08 |  | 5942
|  | ФОТ | [6 empty] | 114.04 |  | 5808
| Пр/812-051.1-1 | НР Оборудование связи: прокладка и монтаж сетей связи | % | 90 |  | 90 |  |  | 102.64 |  | 5227
| Пр/774-051.1 | СП Оборудование связи: прокладка и монтаж сетей связи | % | 46 |  | 46 |  |  | 52.46 |  | 2672
|  | Всего по позиции | [5 empty] | 292.18 |  | 13841 |  | 292.18 | 21.14 |  | = | 114.04 |  | 114.04 | 0 |  | = | 1.9 |  | 102.64 | 52.46 |  | 13841 | 37 |  | = | 5808 |  | 0 |  | = | 97 |  | 5227 | 2672 |  |  | 292.18 | 2
65 | м10-06-066-5 | Измерение на кабельной площадке затухания зонового волоконно-оптического кабеля с числом волокон 24 | 1 участок | 2 |  | 2
| 421/пр_2020_прил.10_т.1_п.4_гр.3 | Производство работ осуществляется в охранной зоне действующей воздушной линии электропередачи, вблизи объектов, находящихся под напряжением, внутри объектов капитального строительства, внутренняя проводка в которых не обесточена, если это приведет к ограничению действий рабочих в соответствии с требованиями техники безопасности ОТ *1,20; ЭМ *1,20; ОТм *1,20; ЗТ *1,20; ЗТм *1,20 | [42 empty] | Производство работ осуществляется в охранной зоне действующей воздушной линии электропередачи, вблизи объектов, находящихся под напряжением, внутри объектов капитального строительства, внутренняя проводка в которых не обесточена, если это приведет к ограничению действий рабочих в соответствии с требованиями техники безопасности ОТ *1,20; ЭМ *1,20; ОТм *1,20; ЗТ *1,20; ЗТм *1,20
| 1 | ОТ |  |  |  |  | 55.89 | 1.2 | 134.14 | 50.93 | 6832
| 2 | ЭМ |  |  |  |  | 10.41 | 1.2 | 24.98 | 1.77 | 44
| 4 | М |  |  |  |  | 1.12 |  | 2.24 | 50.83 | 114
|  | ЗТ | чел.-ч. | 3.94 | 1.2 | 9.456
|  | Итого по расценке |  |  |  |  | 67.42 |  | 161.36 |  | 6990
|  | ФОТ | [6 empty] | 134.14 |  | 6832
| Пр/812-051.1-1 | НР Оборудование связи: прокладка и монтаж сетей связи | % | 90 |  | 90 |  |  | 120.73 |  | 6149
| Пр/774-051.1 | СП Оборудование связи: прокладка и монтаж сетей связи | % | 46 |  | 46 |  |  | 61.7 |  | 3143
|  | Всего по позиции | [5 empty] | 343.79 |  | 16282 |  | 343.79 | 24.98 |  | = | 134.14 |  | 134.14 | 0 |  | = | 2.24 |  | 120.73 | 61.7 |  | 16282 | 44 |  | = | 6832 |  | 0 |  | = | 114 |  | 6149 | 3143 |  |  | 343.79 | 2
66 | м10-06-066-6 | Измерение на кабельной площадке затухания зонового волоконно-оптического кабеля с числом волокон 32 | 1 участок | 2 |  | 2
| 421/пр_2020_прил.10_т.1_п.4_гр.3 | Производство работ осуществляется в охранной зоне действующей воздушной линии электропередачи, вблизи объектов, находящихся под напряжением, внутри объектов капитального строительства, внутренняя проводка в которых не обесточена, если это приведет к ограничению действий рабочих в соответствии с требованиями техники безопасности ОТ *1,20; ЭМ *1,20; ОТм *1,20; ЗТ *1,20; ЗТм *1,20 | [42 empty] | Производство работ осуществляется в охранной зоне действующей воздушной линии электропередачи, вблизи объектов, находящихся под напряжением, внутри объектов капитального строительства, внутренняя проводка в которых не обесточена, если это приведет к ограничению действий рабочих в соответствии с требованиями техники безопасности ОТ *1,20; ЭМ *1,20; ОТм *1,20; ЗТ *1,20; ЗТм *1,20
| 1 | ОТ |  |  |  |  | 64.41 | 1.2 | 154.58 | 50.93 | 7873
| 2 | ЭМ |  |  |  |  | 13.06 | 1.2 | 31.34 | 1.77 | 55
| 4 | М |  |  |  |  | 1.29 |  | 2.58 | 50.86 | 131
|  | ЗТ | чел.-ч. | 4.54 | 1.2 | 10.896
|  | Итого по расценке |  |  |  |  | 78.76 |  | 188.5 |  | 8059
|  | ФОТ | [6 empty] | 154.58 |  | 7873
| Пр/812-051.1-1 | НР Оборудование связи: прокладка и монтаж сетей связи | % | 90 |  | 90 |  |  | 139.12 |  | 7086
| Пр/774-051.1 | СП Оборудование связи: прокладка и монтаж сетей связи | % | 46 |  | 46 |  |  | 71.11 |  | 3622
|  | Всего по позиции | [5 empty] | 398.73 |  | 18767 |  | 398.73 | 31.34 |  | = | 154.58 |  | 154.58 | 0 |  | = | 2.58 |  | 139.12 | 71.11 |  | 18767 | 55 |  | = | 7873 |  | 0 |  | = | 131 |  | 7086 | 3622 |  |  | 398.73 | 2
|  | Итого прямые затраты по разделу 3 | [6 empty] | 1424.54 |  | 57745
в том числе
|  | оплата труда | [6 empty] | 1104.96 |  | 56276
|  | эксплуатация машин и механизмов | [6 empty] | 301.12 |  | 532
в том числе
|  | эксплуатация машин и механизмов без учета доплат к оплате труда машинистов | [6 empty] | 301.12 |  | 532
в том числе
|  | оплата труда машинистов (ОТм) | [6 empty] | 0 |  | 0
|  | доплаты к оплате труда машинистов | [6 empty] | 0 |  | 0
|  | материальные ресурсы | [6 empty] | 18.46 |  | 937
в том числе
|  | материальные ресурсы без учета дополнительной перевозки | [6 empty] | 18.46 |  | 937
|  | дополнительная перевозка материальных ресурсов | [6 empty] | 0 |  | 0
|  | перевозка | [6 empty] | 0 |  | 0
|  | Всего ФОТ (справочно) | [6 empty] | 1104.96 |  | 56276
|  | Всего накладные расходы | [6 empty] | 994.47 |  | 50649
|  | Всего сметная прибыль | [6 empty] | 508.28 |  | 25888
|  | Итого оборудование | [6 empty] | 0 |  | 0
в том числе
|  | оборудование без учета дополнительной перевозки | [6 empty] | 0 |  | 0
|  | дополнительная перевозка оборудования | [6 empty] | 0 |  | 0
|  | Итого прочие затраты | [6 empty] | 0
|  | Итого хозяйственный инвентарь | [6 empty] | 0 |  | 0
|  | Итого по разделу | [6 empty] | 2927.29 |  | 134282
Справочно
|  | материальные ресурсы, отсутствующие в ФРСН | [6 empty] | 0 |  | 0
|  | оборудование, отсутствующие в ФРСН | [6 empty] | 0 |  | 0
|  | затраты труда рабочих |  |  |  | 72.732
|  | затраты труда машинистов |  |  |  | 0
Раздел 4. Подвеска ОКСН на опорах
Подвеска существующего кабеля ОКГТ
67 | 33-01-026-1 | Подвеска одного грозозащитного троса ВЛ 35-500 кВ без пересечений с препятствиями при длине анкерного пролета до 1 км | 1 КМ ЛИНИИ | 0.46295 |  | 0.46295
| 421/пр_2020_прил.10_т.1_п.4_гр.3 | Производство работ осуществляется в охранной зоне действующей воздушной линии электропередачи, вблизи объектов, находящихся под напряжением, внутри объектов капитального строительства, внутренняя проводка в которых не обесточена, если это приведет к ограничению действий рабочих в соответствии с требованиями техники безопасности ОТ *1,20; ЭМ *1,20; ОТм *1,20; ЗТ *1,20; ЗТм *1,20 | [42 empty] | Производство работ осуществляется в охранной зоне действующей воздушной линии электропередачи, вблизи объектов, находящихся под напряжением, внутри объектов капитального строительства, внутренняя проводка в которых не обесточена, если это приведет к ограничению действий рабочих в соответствии с требованиями техники безопасности ОТ *1,20; ЭМ *1,20; ОТм *1,20; ЗТ *1,20; ЗТм *1,20
Объем: 0,46295=462,95/1000
| 1 | ОТ |  |  |  |  | 284.94 | 1.2 | 158.3 | 50.93 | 8062
| 2 | ЭМ |  |  |  |  | 1290.34 | 1.2 | 716.84 | 13.08 | 9376
| 3 | в т.ч. ОТм |  |  |  |  | 24.13 | 1.2 | 13.41 | 50.93 | 683
|  | ЗТ | чел.-ч. | 29.62 | 1.2 | 16.4551
|  | ЗТм | чел.-ч. | 2.08 | 1.2 | 1.1555
|  | Итого по расценке |  |  |  |  | 1575.28 |  | 875.14 |  | 17438
|  | ФОТ | [6 empty] | 171.71 |  | 8745
| Пр/812-027.0-1 | НР Линии электропередачи | % | 103 |  | 103 |  |  | 176.86 |  | 9007
| Пр/774-027.0 | СП Линии электропередачи | % | 60 |  | 60 |  |  | 103.03 |  | 5247
|  | Всего по позиции | [5 empty] | 1155.03 |  | 31692 |  | 1155.03 | 716.84 |  | = | 158.3 |  | 158.3 | 13.41 |  | = | 0 |  | 176.86 | 103.03 |  | 31692 | 9376 |  | = | 8062 |  | 683 |  | = | 0 |  | 9007 | 5247 |  | 1155.03 |  | 1
68 | КА п.112 | Скоба СК-12-1 652,80 = 640 + 2% Заг.скл | ШТ | 3 |  | 3 | 652.8 |  | 202.69 | 9.66 | 1958
|  | Всего по позиции | [5 empty] | 202.69 |  | 1958 |  | 202.69 | 0 |  | = | 0 |  | 0 | 0 |  | = | 202.69 | 202.69 | 0 | 0 |  | 1958 | 0 |  | = | 0 |  | 0 |  | = | 1958 | 1958 | 0 | 0 |  | 202.69 |  | 1
69 | 509-5731 | Скоба длинная СКД-10-1 | шт. | 3 |  | 3 | 45.92 |  | 137.76 | 8.4 | 1157
|  | Всего по позиции | [5 empty] | 137.76 |  | 1157 |  | 137.76 | 0 |  | = | 0 |  | 0 | 0 |  | = | 137.76 |  | 0 | 0 |  | 1157 | 0 |  | = | 0 |  | 0 |  | = | 1157 |  | 0 | 0 |  |  | 137.76 | 2
70 | 509-2853 | Скоба СК-12-1А | шт. | 6 |  | 6 | 55.61 |  | 333.66 | 7.22 | 2409
|  | Всего по позиции | [5 empty] | 333.66 |  | 2409 |  | 333.66 | 0 |  | = | 0 |  | 0 | 0 |  | = | 333.66 |  | 0 | 0 |  | 2409 | 0 |  | = | 0 |  | 0 |  | = | 2409 |  | 0 | 0 |  |  | 333.66 | 2
71 | 110-0336 | Звено промежуточное регулируемое ПРР-12-1 | шт. | 6 |  | 6 | 202.5 |  | 1215 | 5.63 | 6840
|  | Всего по позиции | [5 empty] | 1215 |  | 6840 |  | 1215 | 0 |  | = | 0 |  | 0 | 0 |  | = | 1215 |  | 0 | 0 |  | 6840 | 0 |  | = | 0 |  | 0 |  | = | 6840 |  | 0 | 0 |  | 1215 |  | 1
72 | 110-0386 | Звено промежуточное монтажное ПТМ-12-2 | шт. | 6 |  | 6 | 60.61 |  | 363.66 | 9.75 | 3546
|  | Всего по позиции | [5 empty] | 363.66 |  | 3546 |  | 363.66 | 0 |  | = | 0 |  | 0 | 0 |  | = | 363.66 |  | 0 | 0 |  | 3546 | 0 |  | = | 0 |  | 0 |  | = | 3546 |  | 0 | 0 |  | 363.66 |  | 1
73 | 509-2950 | Серьга СР-12-16 | шт. | 6 |  | 6 | 13.55 |  | 81.3 | 11.79 | 959
|  | Всего по позиции | [5 empty] | 81.3 |  | 959 |  | 81.3 | 0 |  | = | 0 |  | 0 | 0 |  | = | 81.3 |  | 0 | 0 |  | 959 | 0 |  | = | 0 |  | 0 |  | = | 959 |  | 0 | 0 |  |  | 81.3 | 2
74 | 110-0343 | Изоляторы линейные подвесные стеклянные ПСВ-120Б | шт. | 6 |  | 6 | 211.76 |  | 1270.56 | 6.95 | 8830
|  | Всего по позиции | [5 empty] | 1270.56 |  | 8830 |  | 1270.56 | 0 |  | = | 0 |  | 0 | 0 |  | = | 1270.56 |  | 0 | 0 |  | 8830 | 0 |  | = | 0 |  | 0 |  | = | 8830 |  | 0 | 0 |  | 1270.56 |  | 1
75 | 509-0127 | Ушко двухлапчатое У2-12-16 | шт. | 6 |  | 6 | 203.59 |  | 1221.54 | 2.97 | 3628
|  | Всего по позиции | [5 empty] | 1221.54 |  | 3628 |  | 1221.54 | 0 |  | = | 0 |  | 0 | 0 |  | = | 1221.54 |  | 0 | 0 |  | 3628 | 0 |  | = | 0 |  | 0 |  | = | 3628 |  | 0 | 0 |  |  | 1221.54 | 2
76 | КА п.117 | Звено промежуточное монтажное ПР-12-6 394,88 = 387,14 + 2% Заг.скл | ШТ | 6 |  | 6 | 394.88 |  | 245.24 | 9.66 | 2369
|  | Всего по позиции | [5 empty] | 245.24 |  | 2369 |  | 245.24 | 0 |  | = | 0 |  | 0 | 0 |  | = | 245.24 | 245.24 | 0 | 0 |  | 2369 | 0 |  | = | 0 |  | 0 |  | = | 2369 | 2369 | 0 | 0 |  | 245.24 |  | 1
77 | КА п.118 | Зажим натяжной спиральный с коушем К-120 НСО-13,6/14,7П-21(60) 12 801,00 = 12 550 + 2% Заг.скл | ШТ | 6 |  | 6 | 12801 |  | 7950.93 | 9.66 | 76806
|  | Всего по позиции | [5 empty] | 7950.93 |  | 76806 |  | 7950.93 | 0 |  | = | 0 |  | 0 | 0 |  | = | 7950.93 | 7950.93 | 0 | 0 |  | 76806 | 0 |  | = | 0 |  | 0 |  | = | 76806 | 76806 | 0 | 0 |  | 7950.93 |  | 1
78 | КА п.84 | Зажим заземляющий ЗПС-70-3В 612,00 = 600 + 2% Заг.скл | ШТ | 6 |  | 6 | 612 |  | 380.12 | 9.66 | 3672
|  | Всего по позиции | [5 empty] | 380.12 |  | 3672 |  | 380.12 | 0 |  | = | 0 |  | 0 | 0 |  | = | 380.12 | 380.12 | 0 | 0 |  | 3672 | 0 |  | = | 0 |  | 0 |  | = | 3672 | 3672 | 0 | 0 |  | 380.12 |  | 1
79 | 509-5894 | Зажим плашечный соединительный ПА 3-2 | шт. | 6 |  | 6 | 12.47 |  | 74.82 | 11.65 | 872
|  | Всего по позиции | [5 empty] | 74.82 |  | 872 |  | 74.82 | 0 |  | = | 0 |  | 0 | 0 |  | = | 74.82 |  | 0 | 0 |  | 872 | 0 |  | = | 0 |  | 0 |  | = | 872 |  | 0 | 0 |  |  | 74.82 | 2
80 | КА п.306 | Зажим шлейфовый ЗКШ-2-11/14-4 816,00 = 800 + 2% Заг.скл | ШТ | 12 |  | 12 | 816 |  | 1013.66 | 9.66 | 9792
|  | Всего по позиции | [5 empty] | 1013.66 |  | 9792 |  | 1013.66 | 0 |  | = | 0 |  | 0 | 0 |  | = | 1013.66 | 1013.66 | 0 | 0 |  | 9792 | 0 |  | = | 0 |  | 0 |  | = | 9792 | 9792 | 0 | 0 |  | 1013.66 |  | 1
Заземление кабеля ОКГТ_Изготовление и прокладка открыто по строительным конструкциям гибкого защитного заземления из оцинкованного троса диаметром 10,5 мм длиной до 0,5 м
81 | м08-02-472-11 | Перемычка заземляющая тросовая диаметром до 9,2 мм для строительных металлических конструкций | 10 шт. | 0.6 |  | 0.6
| 421/пр_2020_прил.10_т.1_п.4_гр.3 | Производство работ осуществляется в охранной зоне действующей воздушной линии электропередачи, вблизи объектов, находящихся под напряжением, внутри объектов капитального строительства, внутренняя проводка в которых не обесточена, если это приведет к ограничению действий рабочих в соответствии с требованиями техники безопасности ОТ *1,20; ЭМ *1,20; ОТм *1,20; ЗТ *1,20; ЗТм *1,20 | [42 empty] | Производство работ осуществляется в охранной зоне действующей воздушной линии электропередачи, вблизи объектов, находящихся под напряжением, внутри объектов капитального строительства, внутренняя проводка в которых не обесточена, если это приведет к ограничению действий рабочих в соответствии с требованиями техники безопасности ОТ *1,20; ЭМ *1,20; ОТм *1,20; ЗТ *1,20; ЗТм *1,20
Объем: 0,6=(6)/10
| 1 | ОТ |  |  |  |  | 33.75 | 1.2 | 24.3 | 50.93 | 1238
| 2 | ЭМ |  |  |  |  | 6.75 | 1.2 | 4.86 | 10.9 | 53
| 3 | в т.ч. ОТм |  |  |  |  | 0.14 | 1.2 | 0.1 | 50.93 | 5
| 4 | М |  |  |  |  | 6.43 |  | 3.86 | 13.67 | 53
|  | ЗТ | чел.-ч. | 3.59 | 1.2 | 2.5848
|  | ЗТм | чел.-ч. | 0.01 | 1.2 | 0.0072
|  | Итого по расценке |  |  |  |  | 46.93 |  | 33.02 |  | 1344
|  | ФОТ | [6 empty] | 24.4 |  | 1243
| Пр/812-049.3-1 | НР Электротехнические установки: на других объектах | % | 97 |  | 97 |  |  | 23.67 |  | 1206
| Пр/774-049.3 | СП Электротехнические установки: на других объектах | % | 51 |  | 51 |  |  | 12.44 |  | 634
|  | Всего по позиции | [5 empty] | 69.13 |  | 3184 |  | 69.13 | 4.86 |  | = | 24.3 |  | 24.3 | 0.1 |  | = | 3.86 |  | 23.67 | 12.44 |  | 3184 | 53 |  | = | 1238 |  | 5 |  | = | 53 |  | 1206 | 634 |  |  | 69.13 | 2
82 | 509-8110 | Трос грозозащитный | т | 0.004 |  | 0.004 | 11001.04 |  | 44 | 13.75 | 605
|  | Всего по позиции | [5 empty] | 44 |  | 605 |  | 44 | 0 |  | = | 0 |  | 0 | 0 |  | = | 44 |  | 0 | 0 |  | 605 | 0 |  | = | 0 |  | 0 |  | = | 605 |  | 0 | 0 |  |  | 44 | 2
83 | 101-2575 | Болты с гайками и шайбами для санитарно-технических работ диаметром 12 мм | т | 0.00096 |  | 0.00096 | 15323 |  | 14.71 | 8.95 | 132
Объем: 0,00096=0,96/1000
|  | Всего по позиции | [5 empty] | 14.71 |  | 132 |  | 14.71 | 0 |  | = | 0 |  | 0 | 0 |  | = | 14.71 |  | 0 | 0 |  | 132 | 0 |  | = | 0 |  | 0 |  | = | 132 |  | 0 | 0 |  | 14.71 |  | 1
Муфта МОПГ-М-1/128-4КУ3260-К ССД-128 ОВ
84 | м10-06-057-6 | Монтаж соединительных муфт для самонесущих волоконно-оптических кабелей на опоре, емкость оптических волокон 32 Поправки к: ЭМ *(0,2+1)*4; ОТм *(0,2+1)*4; ОТ *(0,2+1)*4; ЗТ *(0,2+1)*4; ЗТм *(0,2+1)*4 | 1 муфта | 1 |  | 1
| Поправка: 421/пр_2020_прил.10_т.1_п.4_гр.3 | Поправка: 421/пр_2020_прил.10_т.1_п.4_гр.3 Наименование: Производство работ осуществляется в охранной зоне действующей воздушной линии электропередачи, вблизи объектов, находящихся под напряжением, внутри объектов капитального строительства, внутренняя проводка в которых не обесточена, если это приведет к ограничению действий рабочих в соответствии с требованиями техники безопасности
| 1 | ОТ |  |  |  |  | 139.54 | 4.8 | 669.79 | 50.93 | 34112
| 2 | ЭМ |  |  |  |  | 701.1 | 4.8 | 3365.28 | 12.71 | 42773
| 3 | в т.ч. ОТм |  |  |  |  | 108.86 | 4.8 | 522.53 | 50.93 | 26612
| 4 | М |  |  |  |  | 36.1 |  | 36.1 | 7.36 | 266
|  | ЗТ | чел.-ч. | 10.8 | 4.8 | 51.84
|  | ЗТм | чел.-ч. | 9.14 | 4.8 | 43.872
|  | Итого по расценке |  |  |  |  | 876.74 |  | 4071.17 |  | 77151
|  | ФОТ | [6 empty] | 1192.32 |  | 60724
| Пр/812-051.1-1 | НР Оборудование связи: прокладка и монтаж сетей связи | % | 90 |  | 90 |  |  | 1073.09 |  | 54652
| Пр/774-051.1 | СП Оборудование связи: прокладка и монтаж сетей связи | % | 46 |  | 46 |  |  | 548.47 |  | 27933
|  | Всего по позиции | [5 empty] | 5692.73 |  | 159736 |  | 5692.73 | 3365.28 |  | = | 669.79 |  | 669.79 | 522.53 |  | = | 36.1 |  | 1073.09 | 548.47 |  | 159736 | 42773 |  | = | 34112 |  | 26612 |  | = | 266 |  | 54652 | 27933 |  |  | 5692.73 | 2
85 | КА п.310 | Муфта МОПГ-М-1/128-4КУ3260-К ССД 56 232,60 = 55 130 + 2% Заг.скл | ШТ | 1 |  | 1 | 56232.6 |  | 5821.22 | 9.66 | 56233
|  | Всего по позиции | [5 empty] | 5821.22 |  | 56233 |  | 5821.22 | 0 |  | = | 0 |  | 0 | 0 |  | = | 5821.22 | 5821.22 | 0 | 0 |  | 56233 | 0 |  | = | 0 |  | 0 |  | = | 56233 | 56233 | 0 | 0 |  | 5821.22 |  | 1
86 | КА п.311 | Комплект для ввода грозотроса в муфту МОПГ-М КВГ 9-14/5-8 15 300,00 = 15 000 + 2% Заг.скл | ШТ | 1 |  | 1 | 15300 |  | 1583.85 | 9.66 | 15300
|  | Всего по позиции | [5 empty] | 1583.85 |  | 15300 |  | 1583.85 | 0 |  | = | 0 |  | 0 | 0 |  | = | 1583.85 | 1583.85 | 0 | 0 |  | 15300 | 0 |  | = | 0 |  | 0 |  | = | 15300 | 15300 | 0 | 0 |  | 1583.85 |  | 1
Узел подвески УПШ-03-1
87 | м08-02-307-6 | Узел грузовой компенсации на металлической опоре решетчатой | 1 УЗЕЛ | 1 |  | 1
| 421/пр_2020_прил.10_т.1_п.4_гр.3 | Производство работ осуществляется в охранной зоне действующей воздушной линии электропередачи, вблизи объектов, находящихся под напряжением, внутри объектов капитального строительства, внутренняя проводка в которых не обесточена, если это приведет к ограничению действий рабочих в соответствии с требованиями техники безопасности ОТ *1,20; ЭМ *1,20; ОТм *1,20; ЗТ *1,20; ЗТм *1,20 | [42 empty] | Производство работ осуществляется в охранной зоне действующей воздушной линии электропередачи, вблизи объектов, находящихся под напряжением, внутри объектов капитального строительства, внутренняя проводка в которых не обесточена, если это приведет к ограничению действий рабочих в соответствии с требованиями техники безопасности ОТ *1,20; ЭМ *1,20; ОТм *1,20; ЗТ *1,20; ЗТм *1,20
| 1 | ОТ |  |  |  |  | 19.19 | 1.2 | 23.03 | 50.93 | 1173
| 2 | ЭМ |  |  |  |  | 95.75 | 1.2 | 114.9 | 11.11 | 1277
| 3 | в т.ч. ОТм |  |  |  |  | 8.24 | 1.2 | 9.89 | 50.93 | 504
| 4 | М |  |  |  |  | 22.71 |  | 22.71 | 17.38 | 395
|  | ЗТ | чел.-ч. | 2.09 | 1.2 | 2.508
|  | ЗТм | чел.-ч. | 0.61 | 1.2 | 0.732
|  | Итого по расценке |  |  |  |  | 137.65 |  | 160.64 |  | 2845
|  | ФОТ | [6 empty] | 32.92 |  | 1677
| Пр/812-049.3-1 | НР Электротехнические установки: на других объектах | % | 97 |  | 97 |  |  | 31.93 |  | 1627
| Пр/774-049.3 | СП Электротехнические установки: на других объектах | % | 51 |  | 51 |  |  | 16.79 |  | 855
|  | Всего по позиции | [5 empty] | 209.36 |  | 5327 |  | 209.36 | 114.9 |  | = | 23.03 |  | 23.03 | 9.89 |  | = | 22.71 |  | 31.93 | 16.79 |  | 5327 | 1277 |  | = | 1173 |  | 504 |  | = | 395 |  | 1627 | 855 |  |  | 209.36 | 2
88 | Конъюнктурный анализ.п.352 | Барабан БШ-3-3 58 711,20 = 57 560 + 2% Заг.скл | ШТ | 1 |  | 1 | 58711.2 |  | 6077.74 | 9.66 | 58711
|  | Всего по позиции | [5 empty] | 6077.74 |  | 58711 |  | 6077.74 | 0 |  | = | 0 |  | 0 | 0 |  | = | 6077.74 | 6077.74 | 0 | 0 |  | 58711 | 0 |  | = | 0 |  | 0 |  | = | 58711 | 58711 | 0 | 0 |  | 6077.74 |  | 1
89 | КА п.307 | Узел подвески УПШ-03-1 623,83 = 611,6 + 2% Заг.скл | ШТ | 2 |  | 2 | 623.83 |  | 129.19 | 9.66 | 1248
|  | Всего по позиции | [5 empty] | 129.19 |  | 1248 |  | 129.19 | 0 |  | = | 0 |  | 0 | 0 |  | = | 129.19 | 129.19 | 0 | 0 |  | 1248 | 0 |  | = | 0 |  | 0 |  | = | 1248 | 1248 | 0 | 0 |  | 129.19 |  | 1
90 | КА п.308 | Узел подвески УПШ-03-2 594,66 = 583 + 2% Заг.скл | ШТ | 2 |  | 2 | 594.66 |  | 123.08 | 9.66 | 1189
|  | Всего по позиции | [5 empty] | 123.08 |  | 1189 |  | 123.08 | 0 |  | = | 0 |  | 0 | 0 |  | = | 123.08 | 123.08 | 0 | 0 |  | 1189 | 0 |  | = | 0 |  | 0 |  | = | 1189 | 1189 | 0 | 0 |  | 123.08 |  | 1
|  | Итого прямые затраты по разделу 4 | [6 empty] | 33424.7 |  | 355034
в том числе
|  | оплата труда | [6 empty] | 875.42 |  | 44585
|  | эксплуатация машин и механизмов | [6 empty] | 4201.88 |  | 53479
в том числе
|  | эксплуатация машин и механизмов без учета доплат к оплате труда машинистов | [6 empty] | 4201.88 |  | 53479
в том числе
|  | оплата труда машинистов (ОТм) | [6 empty] | 545.93 |  | 27804
|  | доплаты к оплате труда машинистов | [6 empty] | 0 |  | 0
|  | материальные ресурсы | [6 empty] | 28347.4 |  | 256970
в том числе
|  | материальные ресурсы без учета дополнительной перевозки | [6 empty] | 28347.4 |  | 256970
|  | дополнительная перевозка материальных ресурсов | [6 empty] | 0 |  | 0
|  | перевозка | [6 empty] | 0 |  | 0
|  | Всего ФОТ (справочно) | [6 empty] | 1421.35 |  | 72389
|  | Всего накладные расходы | [6 empty] | 1305.55 |  | 66492
|  | Всего сметная прибыль | [6 empty] | 680.73 |  | 34669
|  | Итого оборудование | [6 empty] | 0 |  | 0
в том числе
|  | оборудование без учета дополнительной перевозки | [6 empty] | 0 |  | 0
|  | дополнительная перевозка оборудования | [6 empty] | 0 |  | 0
|  | Итого прочие затраты | [6 empty] | 0
|  | Итого хозяйственный инвентарь | [6 empty] | 0 |  | 0
|  | Итого по разделу | [6 empty] | 35410.98 |  | 456195
Справочно
|  | материальные ресурсы, отсутствующие в ФРСН | [6 empty] | 23527.72 |  | 227278
|  | оборудование, отсутствующие в ФРСН | [6 empty] | 0 |  | 0
|  | затраты труда рабочих |  |  |  | 73.3879
|  | затраты труда машинистов |  |  |  | 45.7667
ИТОГИ ПО СМЕТЕ
|  | ВСЕГО строительные работы | [6 empty] | 513704.77 |  | 8262353
в том числе
|  | Всего прямые затраты | [6 empty] | 468572.7 |  | 5963775
в том числе
|  | оплата труда (ОТ) | [6 empty] | 28799.73 |  | 1466771
|  | эксплуатация машин и механизмов | [6 empty] | 1584.95 |  | 21828
в том числе
|  | эксплуатация машин и механизмов без учета доплат к оплате труда машинистов | [6 empty] | 1584.95 |  | 21828
в том числе
|  | оплата труда машинистов (ОТм) | [6 empty] | 136.12 |  | 6932
|  | доплаты к оплате труда машинистов | [6 empty] | 0 |  | 0
|  | материальные ресурсы | [6 empty] | 437180.02 |  | 4453857
в том числе
|  | материальные ресурсы без учета дополнительной перевозки | [6 empty] | 437180.02 |  | 4453857
|  | дополнительная перевозка материальных ресурсов | [6 empty] | 0 |  | 0
|  | перевозка | [6 empty] | 1008 |  | 21319
|  | ФОТ (справочно) | [6 empty] | 28935.85 |  | 1473703
|  | накладные расходы | [6 empty] | 28377.36 |  | 1445259
|  | сметная прибыль | [6 empty] | 16754.71 |  | 853319
|  | ВСЕГО монтажные работы | [6 empty] | 815161.85 |  | 8277158
в том числе
|  | Всего прямые затраты | [6 empty] | 750379.43 |  | 4977786
в том числе
|  | оплата труда (ОТ) | [6 empty] | 39523.8 |  | 2012948
|  | эксплуатация машин и механизмов | [6 empty] | 76573.83 |  | 788636
в том числе
|  | эксплуатация машин и механизмов без учета доплат к оплате труда машинистов | [6 empty] | 76573.83 |  | 788636
в том числе
|  | оплата труда машинистов (ОТм) | [6 empty] | 8087.15 |  | 411878
|  | доплаты к оплате труда машинистов | [6 empty] | 0 |  | 0
|  | материальные ресурсы | [6 empty] | 634281.8 |  | 2176202
в том числе
|  | материальные ресурсы без учета дополнительной перевозки | [6 empty] | 634281.8 |  | 2176202
|  | дополнительная перевозка материальных ресурсов | [6 empty] | 0 |  | 0
|  | перевозка | [6 empty] | 0 |  | 0
|  | ФОТ (справочно) | [6 empty] | 47610.95 |  | 2424826
|  | накладные расходы | [6 empty] | 42868.25 |  | 2183282
|  | сметная прибыль | [6 empty] | 21914.17 |  | 1116090
|  | ВСЕГО оборудование | [6 empty] | 0 |  | 0
в том числе
|  | оборудование без учета дополнительной перевозки | [6 empty] | 0 |  | 0
|  | дополнительная перевозка оборудования | [6 empty] | 0 |  | 0
|  | ВСЕГО прочие затраты | [6 empty] | 0 |  | 0
в том числе
|  | прочие затраты | [6 empty] | 0
|  | Хозяйственный инвентарь | [6 empty] | 0 |  | 0
|  | Пусконаладочные работы | [6 empty] | 0 |  | 0
в том числе
|  | Всего прямые затраты | [6 empty] | 0 |  | 0
в том числе
|  | оплата труда (ОТ) | [6 empty] | 0 |  | 0
|  | эксплуатация машин и механизмов | [6 empty] | 0 |  | 0
в том числе
|  | эксплуатация машин и механизмов без учета доплат к оплате труда машинистов | [6 empty] | 0 |  | 0
в том числе
|  | оплата труда машинистов (ОТм) | [6 empty] | 0 |  | 0
|  | доплаты к оплате труда машинистов | [6 empty] | 0 |  | 0
|  | материальные ресурсы | [6 empty] | 0 |  | 0
в том числе
|  | материальные ресурсы без учета дополнительной перевозки | [6 empty] | 0 |  | 0
|  | дополнительная перевозка материальных ресурсов | [6 empty] | 0 |  | 0
|  | перевозка | [6 empty] | 0 |  | 0
|  | ФОТ (справочно) | [6 empty] | 0 |  | 0
|  | накладные расходы | [6 empty] | 0 |  | 0
|  | сметная прибыль | [6 empty] | 0 |  | 0
|  | ВСЕГО по смете | [6 empty] | 1328866.62 |  | 16539511
в том числе
|  | Всего прямые затраты | [6 empty] | 1218952.13 |  | 10941561
в том числе
|  | оплата труда (ОТ) | [6 empty] | 68323.53 |  | 3479719
|  | эксплуатация машин и механизмов | [6 empty] | 78158.78 |  | 810464
в том числе
|  | эксплуатация машин и механизмов без учета доплат к оплате труда машинистов | [6 empty] | 78158.78 |  | 810464
в том числе
|  | оплата труда машинистов (ОТм) | [6 empty] | 8223.27 |  | 418810
|  | доплаты к оплате труда машинистов | [6 empty] | 0 |  | 0
|  | материальные ресурсы | [6 empty] | 1071461.82 |  | 6630059
в том числе
|  | материальные ресурсы без учета дополнительной перевозки | [6 empty] | 1071461.82 |  | 6630059
|  | дополнительная перевозка материальных ресурсов | [6 empty] | 0 |  | 0
|  | перевозка | [6 empty] | 1008 |  | 21319
|  | Всего ФОТ (справочно) | [6 empty] | 76546.8 |  | 3898529
|  | Всего накладные расходы | [6 empty] | 71245.61 |  | 3628541
|  | Всего сметная прибыль | [6 empty] | 38668.88 |  | 1969409
|  | Всего оборудование | [6 empty] | 0 |  | 0
в том числе
|  | оборудование без учета дополнительной перевозки | [6 empty] | 0 |  | 0
|  | дополнительная перевозка оборудования | [6 empty] | 0 |  | 0
|  | Всего прочие затраты | [6 empty] | 0 |  | 0
Справочно
|  | материальные ресурсы, отсутствующие в ФРСН | [6 empty] | 392905.79 |  | 3795470
|  | оборудование, отсутствующие в ФРСН | [6 empty] | 0 |  | 0
|  | затраты труда рабочих |  |  |  | 7157.7713
|  | затраты труда машинистов |  |  |  | 706.8563
| Составил | Ведущий эксперт УНСР |  |  |  |  | Кузьмина Т.В.
[должность,подпись(инициалы,фамилия)]
| Проверил | Начальник УНСР |  |  |  |  | Аверьянов И.А.
[должность,подпись(инициалы,фамилия)]

## Source
0 | Smeta.RU (495) 974-1589 |  | _PS_ |  | 0 | 0 | 0 | Smeta.RU |  | 1 | 70332 | 10 | 11 | 15 | 0 | 2
1 | 482 | 0 | 426 | 0 | 05-01-01 Основные решения по ВОЛС | 05-01-01 Основные решения по ВОЛС! |  | 0 | № 248017-2021-ТКР1.3 | 0 | 0 | 11 |  | 0 | 0 | 0 | 0 | 0 | 4 |  | 5 | [5 empty] | Кузьмина Т.В. | Ведущий эксперт УНСР | Аверьянов И.А. | Начальник УНСР | [22 empty] | 0 | [5 empty] | Сметные нормы списания | Коды ценников | 1 | 1 | 0 | 0 | 1 | 0 | 2 | 2 | 1 | 1 | 0 | 0 | 1 | 0 | 0 |  | Версия 1.7.4 ГСН (ГЭСН, ФЕР) и ТЕР (Методики НР (812/пр, 636/пр, 611/пр) и СП (774/пр и 317/пр) применять с 08.01.2023 г.) | ТСНБ-2001 Московской области (редакция 2014 г версия 15.0) | ТСНБ-2001 Московской области (редакция 2014 г версия 15.0) | ТСНБ-2001 Московской области (редакция 2014 г версия 15.0) | ТСНБ-2001 Московской области (редакция 2014 г версия 15.0) | Поправки для НБ 2014 года от 17.10.2024 г (55/пр) Строительство | 0 | 0 | 419766280 |  |  | 1 | [5 empty] | Территориальные сметные нормативы, предусмотренные для применения на территории Московской области, утвержденные приказом Минстроя России от 21.09.2015 № 675/пр (в редакции приказов Минстроя РФ № 253/пр-264/пр от 28.02.2017г.) | ТЕР | 42794 | 421 |  |  |  |  | 0 | Московская область | [28 empty] | 0
15 | 1
52 | 482 | 1 | 12 | 0 | 05-01-01 Основные решения по ВОЛС | 05-01-01 Основные решения по ВОЛС! | [7 empty] | 826046 | 678556 | 79167 | 8224 | 68324 | 0 | 7157.7713 | 706.8563 | 1384 | 71246 | 38669 | 0 | 0 | 0 | 0 | 0 | 0 | 0 | 0 | 0 | 0 | 0 | 0 | 0 | 0 | 0 | 0 | 0 | 0 | 935960 | 120799 | 815161 | 0 | 678556 | 678556 | 0 | 678556 | 0 | 0 | 0 | 0 | 1008 | 0 | 0 | 0 | 0 | 0 | 0 | 0 | 0 | 0 | 0 | 0 | 0 | 0 | 0 | 0 | 0 | 0 | 0 | 0 | 0 | 0 | 0 | 0 | 0 | 0 | 0 | 0 | 0 | 0 | 0 | 0 | 0 | 0 | 0 | 0 | 0 | 0 | 0 | 0 | 0 | 0 | 0 | 0 | 0 | 0 | 0 | 0 | 0 | 0 | 0 | 0 | 0 | 0 | 0 | 10941561 | 6630059 | 831783 | 418810 | 3479719 | 0 | 7157.7713 | 706.8563 | 1381 | 3628541 | 1969409 | 0 | 0 | 0 | 0 | 0 | 0 | 0 | 0 | 0 | 0 | 0 | 0 | 0 | 0 | 0 | 0 | 0 | 0 | 16539511 | 8262353 | 8277158 | 0 | 6630059 | 6630059 | 0 | 6630059 | 0 | 0 | 0 | 0 | 21319 | 0 | 0 | 0 | 0 | 0 | 0 | 0 | 0 | 0 | 0 | 0 | 0 | 0 | 0 | 0 | 0 | 0 | 0 | 0 | 0 | 0 | 0 | 0 | 0 | 0 | 0 | 0 | 0 | 0 | 0 | 0 | 0 | 0 | 0 | 0 | 0 | 0 | 0 | 0 | 0 | 0 | 0 | 0 | 0 | 0 | 0 | 0 | 0 | 0 | 0 | 0 | 0 | 0 | 0
3 | 1 |  | 396 |  | 05-01-01 | Основные решения по ВОЛС |  | 0 |  | -1 | 05-01-01 | [6 empty] | 0 | 0 |  | 5 | [53 empty] | 0 | [7 empty] | 0 | 0 | [9 empty] | № 248017-2021-ТКР1.3
52 | 1 | 3 | 20 | 0 | 05-01-01 | Основные решения по ВОЛС | [7 empty] | 826046 | 678556 | 79167 | 8224 | 68324 | 0 | 7157.7713 | 706.8563 | 1384 | 71246 | 38669 | 0 | 0 | 0 | 0 | 0 | 0 | 0 | 0 | 0 | 0 | 0 | 0 | 0 | 0 | 0 | 0 | 0 | 0 | 935960 | 120799 | 815161 | 0 | 678556 | 678556 | 0 | 678556 | 0 | 0 | 0 | 0 | 1008 | 0 | 0 | 0 | 0 | 0 | 0 | 0 | 0 | 0 | 0 | 0 | 0 | 0 | 0 | 0 | 0 | 0 | 0 | 0 | 0 | 0 | 0 | 0 | 0 | 0 | 0 | 0 | 0 | 0 | 0 | 0 | 0 | 0 | 0 | 0 | 0 | 0 | 0 | 0 | 0 | 0 | 0 | 0 | 0 | 0 | 0 | 0 | 0 | 0 | 0 | 0 | 0 | 0 | 0 | 10941561 | 6630059 | 831783 | 418810 | 3479719 | 0 | 7157.7713 | 706.8563 | 1381 | 3628541 | 1969409 | 0 | 0 | 0 | 0 | 0 | 0 | 0 | 0 | 0 | 0 | 0 | 0 | 0 | 0 | 0 | 0 | 0 | 0 | 16539511 | 8262353 | 8277158 | 0 | 6630059 | 6630059 | 0 | 6630059 | 0 | 0 | 0 | 0 | 21319 | 0 | 0 | 0 | 0 | 0 | 0 | 0 | 0 | 0 | 0 | 0 | 0 | 0 | 0 | 0 | 0 | 0 | 0 | 0 | 0 | 0 | 0 | 0 | 0 | 0 | 0 | 0 | 0 | 0 | 0 | 0 | 0 | 0 | 0 | 0 | 0 | 0 | 0 | 0 | 0 | 0 | 0 | 0 | 0 | 0 | 0 | 0 | 0 | 0 | 0 | 0 | 0 | 0 | 0
4 | 1 |  | 119 |  | 1 | Колодец оптической линии связи (ВОЛС) - 4шт |  | 0 |  | -1 | [7 empty] | 0 | 0 |  | 5 | [53 empty] | 0 | [11 empty] | 0
52 | 1 | 4 | 24 | 0 | 1 | Колодец оптической линии связи (ВОЛС) - 4шт | [7 empty] | 44443 | 41139 | 1878 | 123 | 1427 | 0 | 164.5016 | 9.7649 | 879 | 1528 | 853 | 0 | 0 | 44443 | 41139 | 1878 | 123 | 1427 | 0 | 164.5016 | 9.7649 | 879 | 1528 | 853 | 0 | 0 | 0 | 0 | 0 | 46824 | 43684 | 3140 | 0 | 41139 | 41139 | 0 | 41139 | 0 | 0 | 0 | 0 | 1008 | 0 | 0 | 0 | 0 | 0 | 0 | 0 | 0 | 0 | 0 | 0 | 0 | 0 | 0 | 0 | 0 | 0 | 0 | 0 | 0 | 0 | 0 | 46824 | 43684 | 3140 | 0 | 41139 | 41139 | 0 | 41139 | 0 | 0 | 0 | 0 | 1008 | 0 | 0 | 0 | 0 | 0 | 0 | 0 | 0 | 0 | 0 | 0 | 0 | 0 | 0 | 0 | 0 | 0 | 0 | 0 | 999577 | 893141 | 33778 | 6249 | 72658 | 0 | 164.5016 | 9.7649 | 876 | 77817 | 43430 | 0 | 0 | 999577 | 893141 | 33778 | 6249 | 72658 | 0 | 164.5016 | 9.7649 | 876 | 77817 | 43430 | 0 | 0 | 0 | 0 | 0 | 1120824 | 1086159 | 34665 | 0 | 893141 | 893141 | 0 | 893141 | 0 | 0 | 0 | 0 | 21319 | 0 | 0 | 0 | 0 | 0 | 0 | 0 | 0 | 0 | 0 | 0 | 0 | 0 | 0 | 0 | 0 | 0 | 0 | 0 | 0 | 0 | 0 | 1120824 | 1086159 | 34665 | 0 | 893141 | 893141 | 0 | 893141 | 0 | 0 | 0 | 0 | 21319 | 0 | 0 | 0 | 0 | 0 | 0 | 0 | 0 | 0 | 0 | 0 | 0 | 0 | 0 | 0 | 0 | 0 | 0 | 0
17 | 1 | 5 | 5 | 1 | 01-01-013-8 | Разработка грунта с погрузкой на автомобили-самосвалы экскаваторами с ковшом вместимостью 0,65 (0,5-1) м3, группа грунтов 2 | 1000 м3 грунта | 0.04 | 0 | 0.04 |  |  |  | 186.9 | 0.17 | 182.46 | 21.44 | 4.27 | 0 | 0.54768 | 1.5883 | 0 | 23.65 | 11.83 |  | 64877770 | 4672.58 | 4.34 | 4561.44 | 536.06 | 106.8 | 0 | 13.692 | 39.708 | 0 | 3894.54 | 4.34 | 3801.2 | 446.72 | 89 | 0 | 11.41 | 33.09 | 0 | 92 | 46 | 1 | 1 |  |  | 1 | 1 | 1 | 1 |  |  |  |  | 0 | 1 | ТЕР Московской обл., 01-01-013-8, приказ Минстроя России №675/пр от 28.02.2017 № 260/пр |  |  | 1001 | 0 |  | 0 | 2 | 0 | 1 | 1 | 1 | 1 | 1 | 1 |  | 92 | 46 |  |  |  | 0 | 0 | 0 | [5 empty] | 0 | Поправка: 421/пр_2020_прил.10_т.1_п.4_гр.3 Наименование: Производство работ осуществляется в охранной зоне действующей воздушной линии электропередачи, вблизи объектов, находящихся под напряжением, внутри объектов капитального строительства, внутренняя проводка в которых не обесточена, если это приведет к ограничению действий рабочих в соответствии с требованиями техники безопасности | 0 | 186.9 | 4.34 | 4561.436 | 536.06 | 106.8 | 0 | 13.692 | 39.708 | 0 | 23.6532 | 11.8266 |  | 1 |  |  | *(0,2+1) | *(0,2+1) | *(0,2+1) |  | *(0,2+1) | *(0,2+1) |  |  |  | 0 | 0 | 1 | 1 |  |  |  | 1007 | 1000 м3 грунта | 1000 м3 грунта | 1000 | [6 empty] | 56792871 | 2 | Общестроительные работы | 1 | Земляные работы | 1 | 1001 | Земляные работы, выполняемые: механизированным способом | ФЕР-01 |  | Поправка: 421/пр_2020_прил.10_т.1_п.4_гр.3 |  | 131072 | 3894.54 | 4.34 | 3801.2 | 446.72 | 89 | 11.41 | 33.09 | 0 | [17 empty] | 0 | 0 | 0 |  |  |  |  | 92 | 46 |  |  |  |  | 1 |  | 1965686679 | 2 | 1 | -2 | 0 | 0 | 0 | 222.38 | 222.38 | 0 | 0 |  | 0 | 3 | 0 |  | 0 | 1 | 0 | 0 | 0 | 0 |  |  |  |  | Пр/812-001.1-1 | Пр/774-001.1 | Земляные работы, выполняемые: механизированным способом | Земляные работы, выполняемые: механизированным способом | 0 | 0
17 | 1 | 10 | 10 | 1 | 01-01-013-8 | Разработка грунта с погрузкой на автомобили-самосвалы экскаваторами с ковшом вместимостью 0,65 (0,5-1) м3, группа грунтов 2 | 1000 м3 грунта | 0.04 | 0 | 0.04 |  |  |  | 2683 | 4 | 2461 | 1092 | 218 | 0 | 0.54768 | 1.5883 | 0 | 1205 | 603 |  | 64877767 | 4672.58 | 4.34 | 4561.44 | 536.06 | 106.8 | 0 | 13.692 | 39.708 | 0 | 3894.54 | 4.34 | 3801.2 | 446.72 | 89 | 0 | 11.41 | 33.09 | 0 | 92 | 46 | 1 | 1 |  |  | 1 | 50.93 | 13.49 | 24.42 |  |  |  |  | 0 | 1 | ТЕР Московской обл., 01-01-013-8, приказ Минстроя России №675/пр от 28.02.2017 № 260/пр |  |  | 1001 | 0 | 01-01-013-8 | 1 | 2 | 0 | 50.93 | 1 | 1 | 1 | 1 | 1 |  | 92 | 46 |  |  |  | 0 | 0 | 0 | [5 empty] | 0 | Поправка: 421/пр_2020_прил.10_т.1_п.4_гр.3 Наименование: Производство работ осуществляется в охранной зоне действующей воздушной линии электропередачи, вблизи объектов, находящихся под напряжением, внутри объектов капитального строительства, внутренняя проводка в которых не обесточена, если это приведет к ограничению действий рабочих в соответствии с требованиями техники безопасности | 0 | 2683 | 105.9828 | 61533.6219 | 27301.5358 | 5439.324 | 0 | 13.692 | 39.708 | 0 | 1205.2 | 602.6 |  | 2 |  |  | *(0,2+1) | *(0,2+1) | *(0,2+1) |  | *(0,2+1) | *(0,2+1) |  |  |  | 0 | 0 | 1 | 1 |  |  |  | 1007 | 1000 м3 грунта | 1000 м3 грунта | 1000 | [6 empty] | 56792871 | 2 | Общестроительные работы | 1 | Земляные работы | 1 | 1001 | Земляные работы, выполняемые: механизированным способом | ФЕР-01 |  | Поправка: 421/пр_2020_прил.10_т.1_п.4_гр.3 |  | 131072 | 3894.54 | 4.34 | 3801.2 | 446.72 | 89 | 11.41 | 33.09 | 0 | [17 empty] | 0 | 0 | 0 |  |  |  |  | 92 | 46 |  |  |  |  | 1 |  | 1965686679 | 2 | 1 | 2 | 0 | 0 | 0 | 4491 | 4491 | 0 | 0 |  | 0 | 3 | 0 |  | 0 | 1 | 0 | 0 | 0 | 0 |  |  |  |  | Пр/812-001.1-1 | Пр/774-001.1 | Земляные работы, выполняемые: механизированным способом | Земляные работы, выполняемые: механизированным способом | 0 | 0
17 | 1 | 13 | 13 |  | 01-01-003-14 | Разработка грунта в отвал экскаваторами «драглайн» или «обратная лопата» с ковшом вместимостью 0,5 (0,5-0,63) м3, группа грунтов 2 | 1000 м3 грунта | 0.024 | 0 | 0.024 |  |  |  | 101.94 | 0 | 98.89 | 11.47 | 3.05 | 0 | 0.39082 | 0.8496 | 0 | 13.36 | 6.68 |  | -1 | 4247.58 | 0 | 4120.56 | 477.9 | 127.02 | 0 | 16.284 | 35.4 | 0 | 3539.65 | 0 | 3433.8 | 398.25 | 105.85 | 0 | 13.57 | 29.5 | 0 | 92 | 46 | 1 | 1 |  |  | 1 | 1 | 1 | 1 |  |  |  |  | 0 | 1 | ТЕР Московской обл., 01-01-003-14, приказ Минстроя России №675/пр от 28.02.2017 № 260/пр |  |  | 1001 | 0 |  | 0 | 2 | 0 | 1 | 1 | 1 | 1 | 1 | 1 |  | 92 | 46 |  |  |  | 0 | 0 | 0 | [5 empty] | 0 | Поправка: 421/пр_2020_прил.10_т.1_п.4_гр.3 Наименование: Производство работ осуществляется в охранной зоне действующей воздушной линии электропередачи, вблизи объектов, находящихся под напряжением, внутри объектов капитального строительства, внутренняя проводка в которых не обесточена, если это приведет к ограничению действий рабочих в соответствии с требованиями техники безопасности | 0 | 101.94 | 0 | 4120.56 | 477.9 | 127.02 | 0 | 16.284 | 35.4 | 0 | 13.3584 | 6.6792 |  | 3 |  |  | *(0,2+1) | *(0,2+1) | *(0,2+1) |  | *(0,2+1) | *(0,2+1) |  |  |  | 0 | 0 | 1 | 1 |  |  |  | 1007 | 1000 м3 грунта | 1000 м3 грунта | 1000 | [6 empty] | 56792871 | 2 | Общестроительные работы | 1 | Земляные работы | 1 | 1001 | Земляные работы, выполняемые: механизированным способом | ФЕР-01 |  | Поправка: 421/пр_2020_прил.10_т.1_п.4_гр.3 |  | 132096 | 3539.65 | 0 | 3433.8 | 398.25 | 105.85 | 13.57 | 29.5 | 0 | [17 empty] | 0 | 0 | 0 |  |  |  |  | 92 | 46 |  |  |  |  | 1 |  | -159491275 | 2 | 1 | -2 | 0 | 0 | 0 | 121.98 | 121.98 | 0 | 0 |  | 0 | 3 | 0 |  | 0 | 1 | 0 | 0 | 0 | 0 |  |  |  |  | Пр/812-001.1-1 | Пр/774-001.1 | Земляные работы, выполняемые: механизированным способом | Земляные работы, выполняемые: механизированным способом | 0 | 0
17 | 1 | 16 | 16 |  | 01-01-003-14 | Разработка грунта в отвал экскаваторами «драглайн» или «обратная лопата» с ковшом вместимостью 0,5 (0,5-0,63) м3, группа грунтов 2 | 1000 м3 грунта | 0.024 | 0 | 0.024 |  |  |  | 1441 | 0 | 1286 | 584 | 155 | 0 | 0.39082 | 0.8496 | 0 | 680 | 340 |  | -1 | 4247.58 | 0 | 4120.56 | 477.9 | 127.02 | 0 | 16.284 | 35.4 | 0 | 3539.65 | 0 | 3433.8 | 398.25 | 105.85 | 0 | 13.57 | 29.5 | 0 | 92 | 46 | 1 | 1 |  |  | 1 | 50.93 | 13 | 1 |  |  |  |  | 0 | 1 | ТЕР Московской обл., 01-01-003-14, приказ Минстроя России №675/пр от 28.02.2017 № 260/пр |  |  | 1001 | 0 | 01-01-003-14 | 1 | 2 | 0 | 50.93 | 1 | 1 | 1 | 1 | 1 |  | 92 | 46 |  |  |  | 0 | 0 | 0 | [5 empty] | 0 | Поправка: 421/пр_2020_прил.10_т.1_п.4_гр.3 Наименование: Производство работ осуществляется в охранной зоне действующей воздушной линии электропередачи, вблизи объектов, находящихся под напряжением, внутри объектов капитального строительства, внутренняя проводка в которых не обесточена, если это приведет к ограничению действий рабочих в соответствии с требованиями техники безопасности | 0 | 1441 | 0 | 53567.28 | 24339.447 | 6469.1286 | 0 | 16.284 | 35.4 | 0 | 679.88 | 339.94 |  | 4 |  |  | *(0,2+1) | *(0,2+1) | *(0,2+1) |  | *(0,2+1) | *(0,2+1) |  |  |  | 0 | 0 | 1 | 1 |  |  |  | 1007 | 1000 м3 грунта | 1000 м3 грунта | 1000 | [6 empty] | 56792871 | 2 | Общестроительные работы | 1 | Земляные работы | 1 | 1001 | Земляные работы, выполняемые: механизированным способом | ФЕР-01 |  | Поправка: 421/пр_2020_прил.10_т.1_п.4_гр.3 |  | 132096 | 3539.65 | 0 | 3433.8 | 398.25 | 105.85 | 13.57 | 29.5 | 0 | [17 empty] | 0 | 0 | 0 |  |  |  |  | 92 | 46 |  |  |  |  | 1 |  | -159491275 | 2 | 1 | 2 | 0 | 0 | 0 | 2461 | 2461 | 0 | 0 |  | 0 | 3 | 0 |  | 0 | 1 | 0 | 0 | 0 | 0 |  |  |  |  | Пр/812-001.1-1 | Пр/774-001.1 | Земляные работы, выполняемые: механизированным способом | Земляные работы, выполняемые: механизированным способом | 0 | 0
17 | 1 | 17 | 17 | 2 | 01-02-056-2 | Разработка грунта вручную в траншеях шириной более 2 м и котлованах площадью сечения до 5 м2 с креплениями, глубина траншей и котлованов до 2 м, группа грунтов 2 | 100 м3 грунта | 0.08 | 0 | 0.08 |  |  |  | 187.44 | 0 | 0 | 0 | 187.44 | 0 | 22.368 | 0 | 0 | 166.82 | 74.98 |  | 64877770 | 2343.05 | 0 | 0 | 0 | 2343.05 | 0 | 279.6 | 0 | 0 | 1952.54 | 0 | 0 | 0 | 1952.54 | 0 | 233 | 0 | 0 | 89 | 40 | 1 | 1 |  |  | 1 | 1 | 1 | 1 |  |  |  |  | 0 | 1 | ТЕР Московской обл., 01-02-056-2, приказ Минстроя России №675/пр от 28.02.2017 № 260/пр |  |  | 1003 | 0 |  | 0 | 2 | 0 | 1 | 1 | 1 | 1 | 1 | 1 |  | 89 | 40 |  |  |  | 0 | 0 | 0 | [5 empty] | 0 | Поправка: 421/пр_2020_прил.10_т.1_п.4_гр.3 Наименование: Производство работ осуществляется в охранной зоне действующей воздушной линии электропередачи, вблизи объектов, находящихся под напряжением, внутри объектов капитального строительства, внутренняя проводка в которых не обесточена, если это приведет к ограничению действий рабочих в соответствии с требованиями техники безопасности | 0 | 187.44 | 0 | 0 | 0 | 2343.05 | 0 | 279.6 | 0 | 0 | 166.8216 | 74.976 |  | 5 |  |  | *(0,2+1) | *(0,2+1) | *(0,2+1) |  | *(0,2+1) | *(0,2+1) |  |  |  | 0 | 0 | 1 | 1 |  |  |  | 1013 | 100 м3 грунта | 100 м3 грунта | 1 | [6 empty] | 56792873 | 2 | Общестроительные работы | 1 | Земляные работы | 1 | 1003 | Земляные работы, выполняемые: ручным способом | ФЕР-01 |  | Поправка: 421/пр_2020_прил.10_т.1_п.4_гр.3 |  | 131072 | 1952.54 | 0 | 0 | 0 | 1952.54 | 233 | 0 | 0 | [17 empty] | 0 | 0 | 0 |  |  |  |  | 89 | 40 |  |  |  |  | 1 |  | -117882936 | 2 | 1 | -2 | 0 | 0 | 0 | 429.24 | 429.24 | 0 | 0 |  | 0 | 3 | 0 |  | 0 | 1 | 0 | 0 | 0 | 0 |  |  |  |  | Пр/812-001.2-1 | Пр/774-001.2 | Земляные работы, выполняемые: ручным способом | Земляные работы, выполняемые: ручным способом | 0 | 0
17 | 1 | 18 | 18 | 2 | 01-02-056-2 | Разработка грунта вручную в траншеях шириной более 2 м и котлованах площадью сечения до 5 м2 с креплениями, глубина траншей и котлованов до 2 м, группа грунтов 2 | 100 м3 грунта | 0.08 | 0 | 0.08 |  |  |  | 9547 | 0 | 0 | 0 | 9547 | 0 | 22.368 | 0 | 0 | 8497 | 3819 |  | 64877767 | 2343.05 | 0 | 0 | 0 | 2343.05 | 0 | 279.6 | 0 | 0 | 1952.54 | 0 | 0 | 0 | 1952.54 | 0 | 233 | 0 | 0 | 89 | 40 | 1 | 1 |  |  | 1 | 50.93 | 1 | 1 |  |  |  |  | 0 | 1 | ТЕР Московской обл., 01-02-056-2, приказ Минстроя России №675/пр от 28.02.2017 № 260/пр |  |  | 1003 | 0 | 01-02-056-2 | 1 | 2 | 0 | 50.93 | 1 | 1 | 1 | 1 | 1 |  | 89 | 40 |  |  |  | 0 | 0 | 0 | [5 empty] | 0 | Поправка: 421/пр_2020_прил.10_т.1_п.4_гр.3 Наименование: Производство работ осуществляется в охранной зоне действующей воздушной линии электропередачи, вблизи объектов, находящихся под напряжением, внутри объектов капитального строительства, внутренняя проводка в которых не обесточена, если это приведет к ограничению действий рабочих в соответствии с требованиями техники безопасности | 0 | 9547 | 0 | 0 | 0 | 119331.5365 | 0 | 279.6 | 0 | 0 | 8496.83 | 3818.8 |  | 6 |  |  | *(0,2+1) | *(0,2+1) | *(0,2+1) |  | *(0,2+1) | *(0,2+1) |  |  |  | 0 | 0 | 1 | 1 |  |  |  | 1013 | 100 м3 грунта | 100 м3 грунта | 1 | [6 empty] | 56792873 | 2 | Общестроительные работы | 1 | Земляные работы | 1 | 1003 | Земляные работы, выполняемые: ручным способом | ФЕР-01 |  | Поправка: 421/пр_2020_прил.10_т.1_п.4_гр.3 |  | 131072 | 1952.54 | 0 | 0 | 0 | 1952.54 | 233 | 0 | 0 | [17 empty] | 0 | 0 | 0 |  |  |  |  | 89 | 40 |  |  |  |  | 1 |  | -117882936 | 2 | 1 | 2 | 0 | 0 | 0 | 21863 | 21863 | 0 | 0 |  | 0 | 3 | 0 |  | 0 | 1 | 0 | 0 | 0 | 0 |  |  |  |  | Пр/812-001.2-1 | Пр/774-001.2 | Земляные работы, выполняемые: ручным способом | Земляные работы, выполняемые: ручным способом | 0 | 0
17 | 1 | 20 | 20 |  | 51-6-1 | Погрузка грунта вручную в автомобили-самосвалы с выгрузкой | 100 м3 грунта | 0.08 | 0 | 0.08 |  |  |  | 421.5 | 0 | 372.96 | 0 | 48.54 | 0 | 6.64 | 0 | 0 | 42.23 | 19.42 |  | -1 | 5268.73 | 0 | 4662 | 0 | 606.73 | 0 | 83 | 0 | 0 | 5268.73 | 0 | 4662 | 0 | 606.73 | 0 | 83 | 0 | 0 | 87 | 40 | 1 | 1 |  |  | 1 | 1 | 1 | 1 |  |  |  |  | 0 | 1 | ТЕРр Московской обл., 51-6-1, приказ Минстроя России №675/пр от 28.02.2017 № 263/пр |  |  | 51003 | 0 |  | 0 | 6 | 0 | 1 | 1 | 1 | 1 | 1 | 1 |  | 87 | 40 |  |  |  | 0 | 0 | 0 | [5 empty] | 0 |  | 0 | 421.5 | 0 | 4662 | 0 | 606.73 | 0 | 83 | 0 | 0 | 42.2298 | 19.416 | [13 empty] | 0 | 0 | 1 | 1 |  |  |  | 1013 | 100 м3 грунта | 100 м3 грунта | 1 | [6 empty] | 56793109 | 6 | Ремонтно-строительные работы | 1 | Земляные работы | 1 | 51003 | Земляные работы, выполняемые: вручную | рФЕР-51 |  |  |  | 132096 | 5268.73 | 0 | 4662 | 0 | 606.73 | 83 | 0 | 0 | [17 empty] | 0 | 0 | 0 |  |  |  |  | 87 | 40 |  |  |  |  | 1 |  | -337569959 | 2 | 1 | -2 | 0 | 0 | 0 | 483.15 | 483.15 | 0 | 0 |  | 0 | 3 | 0 |  | 0 | 1 | 0 | 0 | 0 | 0 |  |  |  |  | Пр/812-085.3-1 | Пр/774-085.2 | Земляные работы, выполняемые ручным способом | Земляные работы, выполняемые ручным способом | 0 | 0
17 | 1 | 22 | 22 |  | 51-6-1 | Погрузка грунта вручную в автомобили-самосвалы с выгрузкой | 100 м3 грунта | 0.08 | 0 | 0.08 |  |  |  | 9487 | 0 | 7015 | 0 | 2472 | 0 | 6.64 | 0 | 0 | 2151 | 989 |  | -1 | 5268.73 | 0 | 4662 | 0 | 606.73 | 0 | 83 | 0 | 0 | 5268.73 | 0 | 4662 | 0 | 606.73 | 0 | 83 | 0 | 0 | 87 | 40 | 1 | 1 |  |  | 1 | 50.93 | 18.81 | 1 |  |  |  |  | 0 | 1 | ТЕРр Московской обл., 51-6-1, приказ Минстроя России №675/пр от 28.02.2017 № 263/пр |  |  | 51003 | 0 | 51-6-1 | 1 | 6 | 0 | 50.93 | 1 | 1 | 1 | 1 | 1 |  | 87 | 40 |  |  |  | 0 | 0 | 0 | [5 empty] | 0 |  | 0 | 9487 | 0 | 87692.22 | 0 | 30900.7589 | 0 | 83 | 0 | 0 | 2150.64 | 988.8 | [13 empty] | 0 | 0 | 1 | 1 |  |  |  | 1013 | 100 м3 грунта | 100 м3 грунта | 1 | [6 empty] | 56793109 | 6 | Ремонтно-строительные работы | 1 | Земляные работы | 1 | 51003 | Земляные работы, выполняемые: вручную | рФЕР-51 |  |  |  | 132096 | 5268.73 | 0 | 4662 | 0 | 606.73 | 83 | 0 | 0 | [17 empty] | 0 | 0 | 0 |  |  |  |  | 87 | 40 |  |  |  |  | 1 |  | -337569959 | 2 | 1 | 2 | 0 | 0 | 0 | 12627 | 12627 | 0 | 0 |  | 0 | 3 | 0 |  | 0 | 1 | 0 | 0 | 0 | 0 |  |  |  |  | Пр/812-085.3-1 | Пр/774-085.2 | Земляные работы, выполняемые ручным способом | Земляные работы, выполняемые ручным способом | 0 | 0
17 | 1 | 24 | 24 | 3 | 01-01-035-2 | Засыпка траншей и котлованов с перемещением грунта до 5 м бульдозерами мощностью 132 кВт (180 л.с.), группа грунтов 2 | 1000 м3 грунта | 0.0304 | 0 | 0.0304 |  |  |  | 12.3 | 0 | 12.3 | 1.16 | 0 | 0 | 0 | 0.085728 | 0 | 1.07 | 0.53 |  | 64877770 | 404.68 | 0 | 404.68 | 38.08 | 0 | 0 | 0 | 2.82 | 0 | 337.23 | 0 | 337.23 | 31.73 | 0 | 0 | 0 | 2.35 | 0 | 92 | 46 | 1 | 1 |  |  | 1 | 1 | 1 | 1 |  |  |  |  | 0 | 1 | ТЕР Московской обл., 01-01-035-2, приказ Минстроя России №675/пр от 28.02.2017 № 260/пр |  |  | 1001 | 0 |  | 0 | 2 | 0 | 1 | 1 | 1 | 1 | 1 | 1 |  | 92 | 46 |  |  |  | 0 | 0 | 0 | [5 empty] | 0 | Поправка: 421/пр_2020_прил.10_т.1_п.4_гр.3 Наименование: Производство работ осуществляется в охранной зоне действующей воздушной линии электропередачи, вблизи объектов, находящихся под напряжением, внутри объектов капитального строительства, внутренняя проводка в которых не обесточена, если это приведет к ограничению действий рабочих в соответствии с требованиями техники безопасности | 0 | 12.3 | 0 | 404.68 | 38.08 | 0 | 0 | 0 | 2.82 | 0 | 1.0672 | 0.5336 |  | 7 |  |  | *(0,2+1) | *(0,2+1) | *(0,2+1) |  | *(0,2+1) | *(0,2+1) |  |  |  | 0 | 0 | 1 | 1 |  |  |  | 1007 | 1000 м3 грунта | 1000 м3 грунта | 1000 | [6 empty] | 56792871 | 2 | Общестроительные работы | 1 | Земляные работы | 1 | 1001 | Земляные работы, выполняемые: механизированным способом | ФЕР-01 |  | Поправка: 421/пр_2020_прил.10_т.1_п.4_гр.3 |  | 131072 | 337.23 | 0 | 337.23 | 31.73 | 0 | 0 | 2.35 | 0 | [17 empty] | 0 | 0 | 0 |  |  |  |  | 92 | 46 |  |  |  |  | 1 |  | -244519476 | 2 | 1 | -2 | 0 | 0 | 0 | 13.9 | 13.9 | 0 | 0 |  | 0 | 3 | 0 |  | 0 | 1 | 0 | 0 | 0 | 0 |  |  |  |  | Пр/812-001.1-1 | Пр/774-001.1 | Земляные работы, выполняемые: механизированным способом | Земляные работы, выполняемые: механизированным способом | 0 | 0
17 | 1 | 26 | 26 | 3 | 01-01-035-2 | Засыпка траншей и котлованов с перемещением грунта до 5 м бульдозерами мощностью 132 кВт (180 л.с.), группа грунтов 2 | 1000 м3 грунта | 0.0304 | 0 | 0.0304 |  |  |  | 170 | 0 | 170 | 59 | 0 | 0 | 0 | 0.085728 | 0 | 54 | 27 |  | 64877767 | 404.68 | 0 | 404.68 | 38.08 | 0 | 0 | 0 | 2.82 | 0 | 337.23 | 0 | 337.23 | 31.73 | 0 | 0 | 0 | 2.35 | 0 | 92 | 46 | 1 | 1 |  |  | 1 | 50.93 | 13.8 | 1 |  |  |  |  | 0 | 1 | ТЕР Московской обл., 01-01-035-2, приказ Минстроя России №675/пр от 28.02.2017 № 260/пр |  |  | 1001 | 0 | 01-01-035-2 | 1 | 2 | 0 | 50.93 | 1 | 1 | 1 | 1 | 1 |  | 92 | 46 |  |  |  | 0 | 0 | 0 | [5 empty] | 0 | Поправка: 421/пр_2020_прил.10_т.1_п.4_гр.3 Наименование: Производство работ осуществляется в охранной зоне действующей воздушной линии электропередачи, вблизи объектов, находящихся под напряжением, внутри объектов капитального строительства, внутренняя проводка в которых не обесточена, если это приведет к ограничению действий рабочих в соответствии с требованиями техники безопасности | 0 | 170 | 0 | 5584.7325 | 1939.4144 | 0 | 0 | 0 | 2.82 | 0 | 54.28 | 27.14 |  | 8 |  |  | *(0,2+1) | *(0,2+1) | *(0,2+1) |  | *(0,2+1) | *(0,2+1) |  |  |  | 0 | 0 | 1 | 1 |  |  |  | 1007 | 1000 м3 грунта | 1000 м3 грунта | 1000 | [6 empty] | 56792871 | 2 | Общестроительные работы | 1 | Земляные работы | 1 | 1001 | Земляные работы, выполняемые: механизированным способом | ФЕР-01 |  | Поправка: 421/пр_2020_прил.10_т.1_п.4_гр.3 |  | 131072 | 337.23 | 0 | 337.23 | 31.73 | 0 | 0 | 2.35 | 0 | [17 empty] | 0 | 0 | 0 |  |  |  |  | 92 | 46 |  |  |  |  | 1 |  | -244519476 | 2 | 1 | 2 | 0 | 0 | 0 | 251 | 251 | 0 | 0 |  | 0 | 3 | 0 |  | 0 | 1 | 0 | 0 | 0 | 0 |  |  |  |  | Пр/812-001.1-1 | Пр/774-001.1 | Земляные работы, выполняемые: механизированным способом | Земляные работы, выполняемые: механизированным способом | 0 | 0
17 | 1 | 27 | 27 | 4 | 01-02-061-2 | Засыпка вручную траншей, пазух котлованов и ям, группа грунтов 2 | 100 м3 грунта | 0.016 | 0 | 0.016 |  |  |  | 14 | 0 | 0 | 0 | 14 | 0 | 1.8662 | 0 | 0 | 12.46 | 5.6 |  | 64877770 | 874.8 | 0 | 0 | 0 | 874.8 | 0 | 116.64 | 0 | 0 | 729 | 0 | 0 | 0 | 729 | 0 | 97.2 | 0 | 0 | 89 | 40 | 1 | 1 |  |  | 1 | 1 | 1 | 1 |  |  |  |  | 0 | 1 | ТЕР Московской обл., 01-02-061-2, приказ Минстроя России №675/пр от 28.02.2017 № 260/пр |  |  | 1003 | 0 |  | 0 | 2 | 0 | 1 | 1 | 1 | 1 | 1 | 1 |  | 89 | 40 |  |  |  | 0 | 0 | 0 | [5 empty] | 0 | Поправка: 421/пр_2020_прил.10_т.1_п.4_гр.3 Наименование: Производство работ осуществляется в охранной зоне действующей воздушной линии электропередачи, вблизи объектов, находящихся под напряжением, внутри объектов капитального строительства, внутренняя проводка в которых не обесточена, если это приведет к ограничению действий рабочих в соответствии с требованиями техники безопасности | 0 | 14 | 0 | 0 | 0 | 874.8 | 0 | 116.64 | 0 | 0 | 12.46 | 5.6 |  | 9 |  |  | *(0,2+1) | *(0,2+1) | *(0,2+1) |  | *(0,2+1) | *(0,2+1) |  |  |  | 0 | 0 | 1 | 1 |  |  |  | 1013 | 100 м3 грунта | 100 м3 грунта | 1 | [6 empty] | 56792873 | 2 | Общестроительные работы | 1 | Земляные работы | 1 | 1003 | Земляные работы, выполняемые: ручным способом | ФЕР-01 |  | Поправка: 421/пр_2020_прил.10_т.1_п.4_гр.3 |  | 131072 | 729 | 0 | 0 | 0 | 729 | 97.2 | 0 | 0 | [17 empty] | 0 | 0 | 0 |  |  |  |  | 89 | 40 |  |  |  |  | 1 |  | -1145489683 | 2 | 1 | -2 | 0 | 0 | 0 | 32.06 | 32.06 | 0 | 0 |  | 0 | 3 | 0 |  | 0 | 1 | 0 | 0 | 0 | 0 |  |  |  |  | Пр/812-001.2-1 | Пр/774-001.2 | Земляные работы, выполняемые: ручным способом | Земляные работы, выполняемые: ручным способом | 0 | 0
17 | 1 | 28 | 28 | 4 | 01-02-061-2 | Засыпка вручную траншей, пазух котлованов и ям, группа грунтов 2 | 100 м3 грунта | 0.016 | 0 | 0.016 |  |  |  | 713 | 0 | 0 | 0 | 713 | 0 | 1.8662 | 0 | 0 | 635 | 285 |  | 64877767 | 874.8 | 0 | 0 | 0 | 874.8 | 0 | 116.64 | 0 | 0 | 729 | 0 | 0 | 0 | 729 | 0 | 97.2 | 0 | 0 | 89 | 40 | 1 | 1 |  |  | 1 | 50.93 | 1 | 1 |  |  |  |  | 0 | 1 | ТЕР Московской обл., 01-02-061-2, приказ Минстроя России №675/пр от 28.02.2017 № 260/пр |  |  | 1003 | 0 | 01-02-061-2 | 1 | 2 | 0 | 50.93 | 1 | 1 | 1 | 1 | 1 |  | 89 | 40 |  |  |  | 0 | 0 | 0 | [5 empty] | 0 | Поправка: 421/пр_2020_прил.10_т.1_п.4_гр.3 Наименование: Производство работ осуществляется в охранной зоне действующей воздушной линии электропередачи, вблизи объектов, находящихся под напряжением, внутри объектов капитального строительства, внутренняя проводка в которых не обесточена, если это приведет к ограничению действий рабочих в соответствии с требованиями техники безопасности | 0 | 713 | 0 | 0 | 0 | 44553.564 | 0 | 116.64 | 0 | 0 | 634.57 | 285.2 |  | 10 |  |  | *(0,2+1) | *(0,2+1) | *(0,2+1) |  | *(0,2+1) | *(0,2+1) |  |  |  | 0 | 0 | 1 | 1 |  |  |  | 1013 | 100 м3 грунта | 100 м3 грунта | 1 | [6 empty] | 56792873 | 2 | Общестроительные работы | 1 | Земляные работы | 1 | 1003 | Земляные работы, выполняемые: ручным способом | ФЕР-01 |  | Поправка: 421/пр_2020_прил.10_т.1_п.4_гр.3 |  | 131072 | 729 | 0 | 0 | 0 | 729 | 97.2 | 0 | 0 | [17 empty] | 0 | 0 | 0 |  |  |  |  | 89 | 40 |  |  |  |  | 1 |  | -1145489683 | 2 | 1 | 2 | 0 | 0 | 0 | 1633 | 1633 | 0 | 0 |  | 0 | 3 | 0 |  | 0 | 1 | 0 | 0 | 0 | 0 |  |  |  |  | Пр/812-001.2-1 | Пр/774-001.2 | Земляные работы, выполняемые: ручным способом | Земляные работы, выполняемые: ручным способом | 0 | 0
17 | 1 | 32 | 32 | 5 | 01-02-005-1 | Уплотнение грунта пневматическими трамбовками, группа грунтов 1-2 | 100 м3 уплотненного грунта | 0.304 | 0 | 0.304 |  |  |  | 93.07 | 0 | 54.08 | 11.16 | 38.99 | 0 | 4.5709 | 1.109 | 0 | 46.14 | 23.07 |  | 64877770 | 306.15 | 0 | 177.89 | 36.7 | 128.26 | 0 | 15.036 | 3.648 | 0 | 255.12 | 0 | 148.24 | 30.58 | 106.88 | 0 | 12.53 | 3.04 | 0 | 92 | 46 | 1 | 1 |  |  | 1 | 1 | 1 | 1 |  |  |  |  | 0 | 1 | ТЕР Московской обл., 01-02-005-1, приказ Минстроя России №675/пр от 28.02.2017 № 260/пр |  |  | 1002 | 0 |  | 0 | 2 | 0 | 1 | 1 | 1 | 1 | 1 | 1 |  | 92 | 46 |  |  |  | 0 | 0 | 0 | [5 empty] | 0 | Поправка: 421/пр_2020_прил.10_т.1_п.4_гр.3 Наименование: Производство работ осуществляется в охранной зоне действующей воздушной линии электропередачи, вблизи объектов, находящихся под напряжением, внутри объектов капитального строительства, внутренняя проводка в которых не обесточена, если это приведет к ограничению действий рабочих в соответствии с требованиями техники безопасности | 0 | 93.07 | 0 | 177.892 | 36.7 | 128.26 | 0 | 15.036 | 3.648 | 0 | 46.138 | 23.069 |  | 11 |  |  | *(0,2+1) | *(0,2+1) | *(0,2+1) |  | *(0,2+1) | *(0,2+1) |  |  |  | 0 | 0 | 1 | 1 |  |  |  | 1013 | 100 м3 уплотненного грунта | 100 м3 уплотненного грунта | 1 | [6 empty] | 56792872 | 2 | Общестроительные работы | 1 | Земляные работы | 1 | 1002 | Земляные работы, выполняемые: механизированным способом | ФЕР-01 |  | Поправка: 421/пр_2020_прил.10_т.1_п.4_гр.3 |  | 131072 | 255.12 | 0 | 148.24 | 30.58 | 106.88 | 12.53 | 3.04 | 0 | [17 empty] | 0 | 0 | 0 |  |  |  |  | 92 | 46 |  |  |  |  | 1 |  | -1028618296 | 2 | 1 | -2 | 0 | 0 | 0 | 162.28 | 162.28 | 0 | 0 |  | 0 | 3 | 0 |  | 0 | 1 | 0 | 0 | 0 | 0 |  |  |  |  | Пр/812-001.1-1 | Пр/774-001.1 | Земляные работы, выполняемые: механизированным способом | Земляные работы, выполняемые: механизированным способом | 0 | 0
17 | 1 | 36 | 36 | 5 | 01-02-005-1 | Уплотнение грунта пневматическими трамбовками, группа грунтов 1-2 | 100 м3 уплотненного грунта | 0.304 | 0 | 0.304 |  |  |  | 2868 | 0 | 882 | 568 | 1986 | 0 | 4.5709 | 1.109 | 0 | 2350 | 1175 |  | 64877767 | 306.15 | 0 | 177.89 | 36.7 | 128.26 | 0 | 15.036 | 3.648 | 0 | 255.12 | 0 | 148.24 | 30.58 | 106.88 | 0 | 12.53 | 3.04 | 0 | 92 | 46 | 1 | 1 |  |  | 1 | 50.93 | 16.31 | 1 |  |  |  |  | 0 | 1 | ТЕР Московской обл., 01-02-005-1, приказ Минстроя России №675/пр от 28.02.2017 № 260/пр |  |  | 1002 | 0 | 01-02-005-1 | 1 | 2 | 0 | 50.93 | 1 | 1 | 1 | 1 | 1 |  | 92 | 46 |  |  |  | 0 | 0 | 0 | [5 empty] | 0 | Поправка: 421/пр_2020_прил.10_т.1_п.4_гр.3 Наименование: Производство работ осуществляется в охранной зоне действующей воздушной линии электропередачи, вблизи объектов, находящихся под напряжением, внутри объектов капитального строительства, внутренняя проводка в которых не обесточена, если это приведет к ограничению действий рабочих в соответствии с требованиями техники безопасности | 0 | 2868 | 0 | 2901.557 | 1869.131 | 6532.2818 | 0 | 15.036 | 3.648 | 0 | 2349.68 | 1174.84 |  | 12 |  |  | *(0,2+1) | *(0,2+1) | *(0,2+1) |  | *(0,2+1) | *(0,2+1) |  |  |  | 0 | 0 | 1 | 1 |  |  |  | 1013 | 100 м3 уплотненного грунта | 100 м3 уплотненного грунта | 1 | [6 empty] | 56792872 | 2 | Общестроительные работы | 1 | Земляные работы | 1 | 1002 | Земляные работы, выполняемые: механизированным способом | ФЕР-01 |  | Поправка: 421/пр_2020_прил.10_т.1_п.4_гр.3 |  | 131072 | 255.12 | 0 | 148.24 | 30.58 | 106.88 | 12.53 | 3.04 | 0 | [17 empty] | 0 | 0 | 0 |  |  |  |  | 92 | 46 |  |  |  |  | 1 |  | -1028618296 | 2 | 1 | 2 | 0 | 0 | 0 | 6393 | 6393 | 0 | 0 |  | 0 | 3 | 0 |  | 0 | 1 | 0 | 0 | 0 | 0 |  |  |  |  | Пр/812-001.1-1 | Пр/774-001.1 | Земляные работы, выполняемые: механизированным способом | Земляные работы, выполняемые: механизированным способом | 0 | 0
17 | 1 | 40 | 40 |  | 01-02-006-1 | Полив водой уплотняемого грунта насыпей | 1000 м3 уплотненного грунта | 0.032 | 0 | 0.032 |  |  |  | 70.41 | 7.81 | 58.76 | 6.2 | 3.84 | 0 | 0.53414 | 0.53414 | 0 | 9.24 | 4.62 |  | -1 | 2200.13 | 244 | 1836.12 | 193.63 | 120.01 | 0 | 16.692 | 16.692 | 0 | 1874.11 | 244 | 1530.1 | 161.36 | 100.01 | 0 | 13.91 | 13.91 | 0 | 92 | 46 | 1 | 1 |  |  | 1 | 1 | 1 | 1 |  |  |  |  | 0 | 1 | ТЕР Московской обл., 01-02-006-1, приказ Минстроя России №675/пр от 28.02.2017 № 260/пр |  |  | 1002 | 0 |  | 0 | 2 | 0 | 1 | 1 | 1 | 1 | 1 | 1 |  | 92 | 46 |  |  |  | 0 | 0 | 0 | [5 empty] | 0 | Поправка: 421/пр_2020_прил.10_т.1_п.4_гр.3 Наименование: Производство работ осуществляется в охранной зоне действующей воздушной линии электропередачи, вблизи объектов, находящихся под напряжением, внутри объектов капитального строительства, внутренняя проводка в которых не обесточена, если это приведет к ограничению действий рабочих в соответствии с требованиями техники безопасности | 0 | 70.41 | 244 | 1836.118 | 193.63 | 120.01 | 0 | 16.692 | 16.692 | 0 | 9.2368 | 4.6184 |  | 13 |  |  | *(0,2+1) | *(0,2+1) | *(0,2+1) |  | *(0,2+1) | *(0,2+1) |  |  |  | 0 | 0 | 1 | 1 |  |  |  | 1013 | 1000 м3 уплотненного грунта | 1000 м3 уплотненного грунта | 1 | [6 empty] | 56792872 | 2 | Общестроительные работы | 1 | Земляные работы | 1 | 1002 | Земляные работы, выполняемые: механизированным способом | ФЕР-01 |  | Поправка: 421/пр_2020_прил.10_т.1_п.4_гр.3 |  | 132096 | 1874.11 | 244 | 1530.1 | 161.36 | 100.01 | 13.91 | 13.91 | 0 | [17 empty] | 0 | 0 | 0 |  |  |  |  | 92 | 46 |  |  |  |  | 1 |  | -1509234140 | 2 | 1 | -2 | 0 | 0 | 0 | 84.27 | 84.27 | 0 | 0 |  | 0 | 3 | 0 |  | 0 | 1 | 0 | 0 | 0 | 0 |  |  |  |  | Пр/812-001.1-1 | Пр/774-001.1 | Земляные работы, выполняемые: механизированным способом | Земляные работы, выполняемые: механизированным способом | 0 | 0
17 | 1 | 44 | 44 |  | 01-02-006-1 | Полив водой уплотняемого грунта насыпей | 1000 м3 уплотненного грунта | 0.032 | 0 | 0.032 |  |  |  | 947 | 100 | 651 | 316 | 196 | 0 | 0.53414 | 0.53414 | 0 | 471 | 236 |  | -1 | 2200.13 | 244 | 1836.12 | 193.63 | 120.01 | 0 | 16.692 | 16.692 | 0 | 1874.11 | 244 | 1530.1 | 161.36 | 100.01 | 0 | 13.91 | 13.91 | 0 | 92 | 46 | 1 | 1 |  |  | 1 | 50.93 | 11.08 | 12.82 |  |  |  |  | 0 | 1 | ТЕР Московской обл., 01-02-006-1, приказ Минстроя России №675/пр от 28.02.2017 № 260/пр |  |  | 1002 | 0 | 01-02-006-1 | 1 | 2 | 0 | 50.93 | 1 | 1 | 1 | 1 | 1 |  | 92 | 46 |  |  |  | 0 | 0 | 0 | [5 empty] | 0 | Поправка: 421/пр_2020_прил.10_т.1_п.4_гр.3 Наименование: Производство работ осуществляется в охранной зоне действующей воздушной линии электропередачи, вблизи объектов, находящихся под напряжением, внутри объектов капитального строительства, внутренняя проводка в которых не обесточена, если это приведет к ограничению действий рабочих в соответствии с требованиями техники безопасности | 0 | 947 | 3128.08 | 20344.1077 | 9861.5759 | 6112.1093 | 0 | 16.692 | 16.692 | 0 | 471.04 | 235.52 |  | 14 |  |  | *(0,2+1) | *(0,2+1) | *(0,2+1) |  | *(0,2+1) | *(0,2+1) |  |  |  | 0 | 0 | 1 | 1 |  |  |  | 1013 | 1000 м3 уплотненного грунта | 1000 м3 уплотненного грунта | 1 | [6 empty] | 56792872 | 2 | Общестроительные работы | 1 | Земляные работы | 1 | 1002 | Земляные работы, выполняемые: механизированным способом | ФЕР-01 |  | Поправка: 421/пр_2020_прил.10_т.1_п.4_гр.3 |  | 132096 | 1874.11 | 244 | 1530.1 | 161.36 | 100.01 | 13.91 | 13.91 | 0 | [17 empty] | 0 | 0 | 0 |  |  |  |  | 92 | 46 |  |  |  |  | 1 |  | -1509234140 | 2 | 1 | 2 | 0 | 0 | 0 | 1654 | 1654 | 0 | 0 |  | 0 | 3 | 0 |  | 0 | 1 | 0 | 0 | 0 | 0 |  |  |  |  | Пр/812-001.1-1 | Пр/774-001.1 | Земляные работы, выполняемые: механизированным способом | Земляные работы, выполняемые: механизированным способом | 0 | 0
17 | 1 | 45 | 45 | 6 | т03-21-01-021 | Перевозка грузов I класса автомобилями-самосвалами грузоподъемностью 10 т работающих вне карьера на расстояние до 21 км | 1 Т ГРУЗА | 64 | 0 | 64 |  |  |  | 1008 | 0 | 1008 | 0 | 0 | 0 | 0 | 0 | 0 | 0 | 0 |  | 64877770 | 15.75 | 0 | 15.75 | 0 | 0 | 0 | 0 | 0 | 0 | 15.75 | 0 | 15.75 | 0 | 0 | 0 | 0 | 0 | 0 | 0 | 0 | 1 | 1 |  |  | 1 | 1 | 1 | 1 |  |  |  |  | 0 | 1 | ТССЦпг Московской обл., т03-21-01-021, приказ Минстроя России №675/пр от 28.02.2017 № 261/пр |  |  | 700001 | 0 |  | 0 | 10 | 0 | 1 | 1 | 1 | 1 | 1 | 1 |  | 0 | 0 |  |  |  | 0 | 0 | 0 | [5 empty] | 0 |  | 0 | 1008 | 0 | 15.75 | 0 | 0 | 0 | 0 | 0 | 0 | 0 | 0 | [13 empty] | 0 | 0 | 1 | 1 |  |  |  | 1013 | 1 Т ГРУЗА | 1 Т ГРУЗА | 1 | [6 empty] | 56793277 | 10 | Автомобили бортовые | 0 |  | 1 | 700001 | Перевозка грузов. Автомобильные перевозки ( 2003 г., ч.1; ФССЦпр-2011-изм. № 4-6 , раздел 3; ) | ФССЦ а/п (2003/2011 изм. 4-6) |  |  |  | 131072 | 15.75 | 0 | 15.75 | 0 | 0 | 0 | 0 | 0 | [17 empty] | 0 | 0 | 0 |  |  |  |  | 0 | 0 |  |  |  |  | 1 |  | 2133112672 | 2 | 1 | -2 | 0 | 0 | 0 | 1008 | 1008 | 0 | 0 |  | 0 | 3 | 0 |  | 0 | 1 | 0 | 0 | 0 | 0 | 1008 | [7 empty] | 0 | 0
17 | 1 | 46 | 46 | 6 | т03-21-01-021 | Перевозка грузов I класса автомобилями-самосвалами грузоподъемностью 10 т работающих вне карьера на расстояние до 21 км | 1 Т ГРУЗА | 64 | 0 | 64 |  |  |  | 21319 | 0 | 21319 | 0 | 0 | 0 | 0 | 0 | 0 | 0 | 0 |  | 64877767 | 15.75 | 0 | 15.75 | 0 | 0 | 0 | 0 | 0 | 0 | 15.75 | 0 | 15.75 | 0 | 0 | 0 | 0 | 0 | 0 | 0 | 0 | 1 | 1 |  |  | 1 | 21.15 | 21.15 | 1 |  |  |  |  | 0 | 1 | ТССЦпг Московской обл., т03-21-01-021, приказ Минстроя России №675/пр от 28.02.2017 № 261/пр |  |  | 700001 | 0 |  | 0 | 10 | 0 | 21.15 | 1 | 1 | 1 | 1 | 1 |  | 0 | 0 |  |  |  | 0 | 0 | 0 | [5 empty] | 0 |  | 0 | 21319 | 0 | 333.1125 | 0 | 0 | 0 | 0 | 0 | 0 | 0 | 0 | [13 empty] | 0 | 0 | 1 | 1 |  |  |  | 1013 | 1 Т ГРУЗА | 1 Т ГРУЗА | 1 | [6 empty] | 56793277 | 10 | Автомобили бортовые | 0 |  | 1 | 700001 | Перевозка грузов. Автомобильные перевозки ( 2003 г., ч.1; ФССЦпр-2011-изм. № 4-6 , раздел 3; ) | ФССЦ а/п (2003/2011 изм. 4-6) |  |  |  | 131072 | 15.75 | 0 | 15.75 | 0 | 0 | 0 | 0 | 0 | [17 empty] | 0 | 0 | 0 |  |  |  |  | 0 | 0 |  |  |  |  | 1 |  | 2133112672 | 2 | 1 | 2 | 0 | 0 | 0 | 21319 | 21319 | 0 | 0 |  | 0 | 3 | 0 |  | 0 | 1 | 0 | 0 | 0 | 0 | 21319 | [7 empty] | 0 | 0
17 | 1 | 47 | 47 |  | т03-21-01-001 | Перевозка грузов I класса автомобилями-самосвалами грузоподъемностью 10 т работающих вне карьера на расстояние до 1 км | 1 Т ГРУЗА | 51.2 | 0 | 51.2 |  |  |  | 148.99 | 0 | 148.99 | 0 | 0 | 0 | 0 | 0 | 0 | 0 | 0 |  | -1 | 2.91 | 0 | 2.91 | 0 | 0 | 0 | 0 | 0 | 0 | 2.91 | 0 | 2.91 | 0 | 0 | 0 | 0 | 0 | 0 | 0 | 0 | 1 | 1 |  |  | 1 | 1 | 1 | 1 |  |  |  |  | 0 | 1 | ТССЦпг Московской обл., т03-21-01-001, приказ Минстроя России №675/пр от 28.02.2017 № 261/пр |  |  | 700001 | 0 |  | 0 | 10 | 0 | 1 | 1 | 1 | 1 | 1 | 1 |  | 0 | 0 |  |  |  | 0 | 0 | 0 | [5 empty] | 0 |  | 0 | 148.99 | 0 | 2.91 | 0 | 0 | 0 | 0 | 0 | 0 | 0 | 0 | [13 empty] | 0 | 0 | 1 | 1 |  |  |  | 1013 | 1 Т ГРУЗА | 1 Т ГРУЗА | 1 | [6 empty] | 56793277 | 10 | Автомобили бортовые | 0 |  | 1 | 700001 | Перевозка грузов. Автомобильные перевозки ( 2003 г., ч.1; ФССЦпр-2011-изм. № 4-6 , раздел 3; ) | ФССЦ а/п (2003/2011 изм. 4-6) |  |  |  | 132096 | 2.91 | 0 | 2.91 | 0 | 0 | 0 | 0 | 0 | [17 empty] | 0 | 0 | 0 |  |  |  |  | 0 | 0 |  |  |  |  | 1 |  | 789222204 | 2 | 1 | -2 | 0 | 0 | 0 | 148.99 | 148.99 | 0 | 0 |  | 0 | 3 | 0 |  | 0 | 1 | 0 | 0 | 0 | 0 | 148.99 | [7 empty] | 0 | 0
17 | 1 | 48 | 48 |  | т03-21-01-001 | Перевозка грузов I класса автомобилями-самосвалами грузоподъемностью 10 т работающих вне карьера на расстояние до 1 км | 1 Т ГРУЗА | 51.2 | 0 | 51.2 |  |  |  | 3151 | 0 | 3151 | 0 | 0 | 0 | 0 | 0 | 0 | 0 | 0 |  | -1 | 2.91 | 0 | 2.91 | 0 | 0 | 0 | 0 | 0 | 0 | 2.91 | 0 | 2.91 | 0 | 0 | 0 | 0 | 0 | 0 | 0 | 0 | 1 | 1 |  |  | 1 | 21.15 | 21.15 | 1 |  |  |  |  | 0 | 1 | ТССЦпг Московской обл., т03-21-01-001, приказ Минстроя России №675/пр от 28.02.2017 № 261/пр |  |  | 700001 | 0 |  | 0 | 10 | 0 | 21.15 | 1 | 1 | 1 | 1 | 1 |  | 0 | 0 |  |  |  | 0 | 0 | 0 | [5 empty] | 0 |  | 0 | 3151 | 0 | 61.5465 | 0 | 0 | 0 | 0 | 0 | 0 | 0 | 0 | [13 empty] | 0 | 0 | 1 | 1 |  |  |  | 1013 | 1 Т ГРУЗА | 1 Т ГРУЗА | 1 | [6 empty] | 56793277 | 10 | Автомобили бортовые | 0 |  | 1 | 700001 | Перевозка грузов. Автомобильные перевозки ( 2003 г., ч.1; ФССЦпр-2011-изм. № 4-6 , раздел 3; ) | ФССЦ а/п (2003/2011 изм. 4-6) |  |  |  | 132096 | 2.91 | 0 | 2.91 | 0 | 0 | 0 | 0 | 0 | [17 empty] | 0 | 0 | 0 |  |  |  |  | 0 | 0 |  |  |  |  | 1 |  | 789222204 | 2 | 1 | 2 | 0 | 0 | 0 | 3151 | 3151 | 0 | 0 |  | 0 | 3 | 0 |  | 0 | 1 | 0 | 0 | 0 | 0 | 3151 | [7 empty] | 0 | 0
17 | 1 | 56 | 56 | 7 | 06-01-001-1 | Устройство бетонной подготовки | 100 м3 бетона, бутобетона и железобетона в деле | 0.012 | 0 | 0.012 |  |  |  | 710.21 | 667.09 | 22.9 | 3.5 | 20.22 | 0 | 2.592 | 0.2592 | 0 | 24.19 | 13.76 |  | 64877770 | 59183.93 | 55590.49 | 1908.64 | 291.6 | 1684.8 | 0 | 216 | 21.6 | 0 | 58585.02 | 55590.49 | 1590.53 | 243 | 1404 | 0 | 180 | 18 | 0 | 102 | 58 | 1 | 1 |  |  | 1 | 1 | 1 | 1 |  |  |  |  | 0 | 1 | ТЕР Московской обл., 06-01-001-1, приказ Минстроя России №675/пр от 28.02.2017 № 260/пр |  |  | 6001 | 0 |  | 0 | 2 | 0 | 1 | 1 | 1 | 1 | 1 | 1 |  | 102 | 58 |  |  |  | 0 | 0 | 0 | [5 empty] | 0 | Поправка: 421/пр_2020_прил.10_т.1_п.4_гр.3 Наименование: Производство работ осуществляется в охранной зоне действующей воздушной линии электропередачи, вблизи объектов, находящихся под напряжением, внутри объектов капитального строительства, внутренняя проводка в которых не обесточена, если это приведет к ограничению действий рабочих в соответствии с требованиями техники безопасности | 0 | 710.21 | 55590.49 | 1908.636 | 291.6 | 1684.8 | 0 | 216 | 21.6 | 0 | 24.1944 | 13.7576 |  | 15 |  |  | *(0,2+1) | *(0,2+1) | *(0,2+1) |  | *(0,2+1) | *(0,2+1) |  |  |  | 0 | 0 | 1 | 1 |  |  |  | 1013 | 100 м3 бетона, бутобетона и железобетона в деле | 100 м3 бетона, бутобетона и железобетона в деле | 1 | [6 empty] | 56792962 | 2 | Общестроительные работы | 6 | Бетонные и железобетонные монолитные конструкции и работы в строительстве | 1 | 6001 | Бетонные и железобетонные монолитные конструкции и работы в строительстве | ФЕР-06 |  | Поправка: 421/пр_2020_прил.10_т.1_п.4_гр.3 |  | 131072 | 58585.02 | 55590.49 | 1590.53 | 243 | 1404 | 180 | 18 | 0 | [17 empty] | 0 | 0 | 0 |  |  |  |  | 102 | 58 |  |  |  |  | 1 |  | 2118577387 | 2 | 1 | -2 | 0 | 0 | 0 | 748.16 | 748.16 | 0 | 0 |  | 0 | 3 | 0 |  | 0 | 1 | 0 | 0 | 0 | 0 |  |  |  |  | Пр/812-006.0-1 | Пр/774-006.0 | Бетонные и железобетонные монолитные конструкции и работы в строительстве | Бетонные и железобетонные монолитные конструкции и работы в строительстве | 0 | 0
17 | 1 | 64 | 64 | 7 | 06-01-001-1 | Устройство бетонной подготовки | 100 м3 бетона, бутобетона и железобетона в деле | 0.012 | 0 | 0.012 |  |  |  | 7485 | 6144 | 311 | 178 | 1030 | 0 | 2.592 | 0.2592 | 0 | 1232 | 701 |  | 64877767 | 59183.93 | 55590.49 | 1908.64 | 291.6 | 1684.8 | 0 | 216 | 21.6 | 0 | 58585.02 | 55590.49 | 1590.53 | 243 | 1404 | 0 | 180 | 18 | 0 | 102 | 58 | 1 | 1 |  |  | 1 | 50.93 | 13.56 | 9.21 |  |  |  |  | 0 | 1 | ТЕР Московской обл., 06-01-001-1, приказ Минстроя России №675/пр от 28.02.2017 № 260/пр |  |  | 6001 | 0 | 06-01-001-1 | 1 | 2 | 0 | 50.93 | 1 | 1 | 1 | 1 | 1 |  | 102 | 58 |  |  |  | 0 | 0 | 0 | [5 empty] | 0 | Поправка: 421/пр_2020_прил.10_т.1_п.4_гр.3 Наименование: Производство работ осуществляется в охранной зоне действующей воздушной линии электропередачи, вблизи объектов, находящихся под напряжением, внутри объектов капитального строительства, внутренняя проводка в которых не обесточена, если это приведет к ограничению действий рабочих в соответствии с требованиями техники безопасности | 0 | 7485 | 511988.4129 | 25881.1042 | 14851.188 | 85806.864 | 0 | 216 | 21.6 | 0 | 1232.16 | 700.64 |  | 16 |  |  | *(0,2+1) | *(0,2+1) | *(0,2+1) |  | *(0,2+1) | *(0,2+1) |  |  |  | 0 | 0 | 1 | 1 |  |  |  | 1013 | 100 м3 бетона, бутобетона и железобетона в деле | 100 м3 бетона, бутобетона и железобетона в деле | 1 | [6 empty] | 56792962 | 2 | Общестроительные работы | 6 | Бетонные и железобетонные монолитные конструкции и работы в строительстве | 1 | 6001 | Бетонные и железобетонные монолитные конструкции и работы в строительстве | ФЕР-06 |  | Поправка: 421/пр_2020_прил.10_т.1_п.4_гр.3 |  | 131072 | 58585.02 | 55590.49 | 1590.53 | 243 | 1404 | 180 | 18 | 0 | [17 empty] | 0 | 0 | 0 |  |  |  |  | 102 | 58 |  |  |  |  | 1 |  | 2118577387 | 2 | 1 | 2 | 0 | 0 | 0 | 9418 | 9418 | 0 | 0 |  | 0 | 3 | 0 |  | 0 | 1 | 0 | 0 | 0 | 0 |  |  |  |  | Пр/812-006.0-1 | Пр/774-006.0 | Бетонные и железобетонные монолитные конструкции и работы в строительстве | Бетонные и железобетонные монолитные конструкции и работы в строительстве | 0 | 0
18 | 1 | 55 |  | 7,1 | 401-0061 | Бетон тяжелый, крупность заполнителя 20 мм, класс В3,5 (М50) | м3 | -1.224 | -102 | -102 |  |  |  | -636.48 | -636.48 | 0 | 0 | 0 | 0 | 0 | 0 | 0 | 0 | 0 |  | 64877770 | 520 | 520 | 0 | 0 | 0 | 0 | 0 | 0 | 0 | 520 | 520 | 0 | 0 | 0 | 0 | 0 | 0 | 0 | 102 | 58 | 1 | 1 |  |  | 1 | 1 | 1 | 1 |  |  |  |  | 3 | 1 | ТССЦ Московской обл., 401-0061, приказ Минстроя России №675/пр от 28.02.2017 № 257/пр |  |  | 6001 | 0 |  | 0 | 2 | 1 | 1 | 1 | 1 | 1 | 1 | 1 |  | 102 | 58 |  |  |  | 0 | 0 | 0 | [5 empty] | 0 |  | 0 | -636.48 | 520 | 0 | 0 | 0 | 0 | 0 | 0 | 0 | 0 | 0 | [13 empty] | 0 | 0 | 1 | 1 |  |  |  | 1007 | м3 | м3 | 1 | [6 empty] | 56792962 | 2 | Общестроительные работы | 6 | Бетонные и железобетонные монолитные конструкции и работы в строительстве | 1 | 6001 | Бетонные и железобетонные монолитные конструкции и работы в строительстве | ФЕР-06 |  |  |  | 0 | 520 | 520 | 0 | 0 | 0 | 0 | 0 | [18 empty] | 0 | 0 | 0 |  |  |  |  | 102 | 58 |  |  |  |  | 1 |  | -982149453 | 2 | 1 | -2 | 0 | 0 | 0 | -636.48 | -636.48 | 0 | 0 |  | 0 | 3 | 0 |  | 0 | 1 | 0 | 0 | 0 | 0 |  |  |  |  | Пр/812-006.0-1 | Пр/774-006.0 | Бетонные и железобетонные монолитные конструкции и работы в строительстве | Бетонные и железобетонные монолитные конструкции и работы в строительстве | 0 | 0
18 | 1 | 63 |  | 7,1 | 401-0061 | Бетон тяжелый, крупность заполнителя 20 мм, класс В3,5 (М50) | м3 | -1.224 | -102 | -102 |  |  |  | -5741 | -5741 | 0 | 0 | 0 | 0 | 0 | 0 | 0 | 0 | 0 |  | 64877767 | 520 | 520 | 0 | 0 | 0 | 0 | 0 | 0 | 0 | 520 | 520 | 0 | 0 | 0 | 0 | 0 | 0 | 0 | 102 | 58 | 1 | 1 |  |  | 1 | 1 | 1 | 9.02 |  |  |  |  | 3 | 1 | ТССЦ Московской обл., 401-0061, приказ Минстроя России №675/пр от 28.02.2017 № 257/пр |  |  | 6001 | 0 | 401-0061 | 1 | 2 | 1 | 1 | 1 | 1 | 1 | 1 | 1 |  | 102 | 58 |  |  |  | 0 | 0 | 0 | [5 empty] | 0 |  | 0 | -5741 | 4690.4 | 0 | 0 | 0 | 0 | 0 | 0 | 0 | 0 | 0 | [13 empty] | 0 | 0 | 1 | 1 |  |  |  | 1007 | м3 | м3 | 1 | [6 empty] | 56792962 | 2 | Общестроительные работы | 6 | Бетонные и железобетонные монолитные конструкции и работы в строительстве | 1 | 6001 | Бетонные и железобетонные монолитные конструкции и работы в строительстве | ФЕР-06 |  |  |  | 0 | 520 | 520 | 0 | 0 | 0 | 0 | 0 | [18 empty] | 0 | 0 | 0 |  |  |  |  | 102 | 58 |  |  |  |  | 1 |  | -982149453 | 2 | 1 | 2 | 0 | 0 | 0 | -5741 | -5741 | 0 | 0 |  | 0 | 3 | 0 |  | 0 | 1 | 0 | 0 | 0 | 0 |  |  |  |  | Пр/812-006.0-1 | Пр/774-006.0 | Бетонные и железобетонные монолитные конструкции и работы в строительстве | Бетонные и железобетонные монолитные конструкции и работы в строительстве | 0 | 0
17 | 1 |  |  | 8 | 401-0063 | Бетон тяжелый, крупность заполнителя 20 мм, класс В7,5 (М100) | м3 | 1.224 | 0 | 1.224 |  |  |  | 713.13 | 713.13 | 0 | 0 | 0 | 0 | 0 | 0 | 80.43 | 0 | 0 |  | 64877770 | 582.62 | 582.62 | 0 | 0 | 0 | 0 | 0 | 0 | 65.71 | 582.62 | 582.62 | 0 | 0 | 0 | 0 | 0 | 0 | 65.71 | 0 | 0 | 1 | 1 |  |  | 1 | 1 | 1 | 1 |  |  |  |  | 3 | 1 | ТССЦ Московской обл., 401-0063, приказ Минстроя России №675/пр от 28.02.2017 № 257/пр |  |  | 500001 | 0 |  | 0 | 8 | 0 | 1 | 1 | 1 | 1 | 1 | 1 |  | 0 | 0 |  |  |  | 0 | 0 | 0 | [5 empty] | 0 |  | 0 | 713.13 | 582.62 | 0 | 0 | 0 | 0 | 0 | 0 | 65.71 | 0 | 0 | [13 empty] | 0 | 0 | 1 | 1 |  |  |  | 1007 | м3 | м3 | 1 | [6 empty] | 56793266 | 8 | Материалы строительные | 0 |  | 1 | 500001 | Материалы и конструкции ( строительные ) по ценникам и каталогом | ФССЦст |  |  |  | 131072 | 582.62 | 582.62 | 0 | 0 | 0 | 0 | 0 | 0 | [17 empty] | 0 | 0 | 0 |  |  |  |  | 0 | 0 |  |  |  |  | 1 |  | -635046442 | 2 | 1 | -2 | 0 | 0 | 0 | 713.13 | 713.13 | 0 | 0 |  | 0 | 3 | 0 |  | 0 | 1 | 0 | 0 | 0 | 0 | [8 empty] | 0 | 0
17 | 1 |  |  | 8 | 401-0063 | Бетон тяжелый, крупность заполнителя 20 мм, класс В7,5 (М100) | м3 | 1.224 | 0 | 1.224 |  |  |  | 6161 | 6161 | 0 | 0 | 0 | 0 | 0 | 0 | 80 | 0 | 0 |  | 64877767 | 582.62 | 582.62 | 0 | 0 | 0 | 0 | 0 | 0 | 65.71 | 582.62 | 582.62 | 0 | 0 | 0 | 0 | 0 | 0 | 65.71 | 0 | 0 | 1 | 1 |  |  | 1 | 1 | 1 | 8.64 |  |  |  |  | 3 | 1 | ТССЦ Московской обл., 401-0063, приказ Минстроя России №675/пр от 28.02.2017 № 257/пр |  |  | 500001 | 0 | 401-0063 | 1 | 8 | 0 | 1 | 1 | 1 | 1 | 1 | 1 |  | 0 | 0 |  |  |  | 0 | 0 | 0 | [5 empty] | 0 |  | 0 | 6161 | 5033.8368 | 0 | 0 | 0 | 0 | 0 | 0 | 65.71 | 0 | 0 | [13 empty] | 0 | 0 | 1 | 1 |  |  |  | 1007 | м3 | м3 | 1 | [6 empty] | 56793266 | 8 | Материалы строительные | 0 |  | 1 | 500001 | Материалы и конструкции ( строительные ) по ценникам и каталогом | ФССЦст |  |  |  | 131072 | 582.62 | 582.62 | 0 | 0 | 0 | 0 | 0 | 0 | [17 empty] | 0 | 0 | 0 |  |  |  |  | 0 | 0 |  |  |  |  | 1 |  | -635046442 | 2 | 1 | 2 | 0 | 0 | 0 | 6161 | 6161 | 0 | 0 |  | 0 | 3 | 0 |  | 0 | 1 | 0 | 0 | 0 | 0 | [8 empty] | 0 | 0
17 | 1 | 72 | 73 | 9 | 34-02-005-3 | Устройство колодцев железобетонных сборных типовых, собранных на трассе, устанавливаемых на пешеходной части ККС-3 | 1 колодец | 4 | 0 | 4 |  |  |  | 4289.52 | 3452.92 | 392.44 | 47.32 | 444.16 | 0 | 48.384 | 3.504 | 0 | 481.65 | 285.06 |  | 64877770 | 1072.38 | 863.23 | 98.11 | 11.83 | 111.04 | 0 | 12.096 | 0.876 | 0 | 1037.52 | 863.23 | 81.76 | 9.86 | 92.53 | 0 | 10.08 | 0.73 | 0 | 98 | 58 | 1 | 1 |  |  | 1 | 1 | 1 | 1 |  |  |  |  | 0 | 1 | ТЕР Московской обл., 34-02-005-3, приказ Минстроя России №675/пр от 28.02.2017 № 260/пр |  |  | 34001 | 0 |  | 0 | 2 | 0 | 1 | 1 | 1 | 1 | 1 | 1 |  | 98 | 58 |  |  |  | 0 | 0 | 0 | [5 empty] | 0 | Поправка: 421/пр_2020_прил.10_т.1_п.4_гр.3 Наименование: Производство работ осуществляется в охранной зоне действующей воздушной линии электропередачи, вблизи объектов, находящихся под напряжением, внутри объектов капитального строительства, внутренняя проводка в которых не обесточена, если это приведет к ограничению действий рабочих в соответствии с требованиями техники безопасности | 0 | 4289.52 | 863.23 | 98.11 | 11.83 | 111.04 | 0 | 12.096 | 0.876 | 0 | 481.6504 | 285.0584 |  | 17 |  |  | *(0,2+1) | *(0,2+1) | *(0,2+1) |  | *(0,2+1) | *(0,2+1) |  |  |  | 0 | 0 | 1 | 1 |  |  |  | 1013 | 1 колодец | 1 колодец | 1 | [6 empty] | 56793079 | 2 | Общестроительные работы | 28 | Сооружения связи, радиовещания и телевидения | 1 | 34001 | Сооружения связи , радиовещания и телевидения | ФЕР-34 |  | Поправка: 421/пр_2020_прил.10_т.1_п.4_гр.3 |  | 131072 | 1037.52 | 863.23 | 81.76 | 9.86 | 92.53 | 10.08 | 0.73 | 0 | [17 empty] | 0 | 0 | 0 |  |  |  |  | 98 | 58 |  |  |  |  | 1 |  | -29827926 | 2 | 1 | -2 | 0 | 0 | 0 | 5056.23 | 5056.23 | 0 | 0 |  | 0 | 3 | 0 |  | 0 | 1 | 0 | 0 | 0 | 0 |  |  |  |  | Пр/812-028.0-1 | Пр/774-028.0 | Сооружения связи, радиовещания и телевидения прокладка и монтаж сетей связи | Сооружения связи, радиовещания и телевидения прокладка и монтаж сетей связи | 0 | 0
17 | 1 | 80 | 82 | 9 | 34-02-005-3 | Устройство колодцев железобетонных сборных типовых, собранных на трассе, устанавливаемых на пешеходной части ККС-3 | 1 колодец | 4 | 0 | 4 |  |  |  | 73356 | 45579 | 5156 | 2410 | 22621 | 0 | 48.384 | 3.504 | 0 | 24530 | 14518 |  | 64877767 | 1072.38 | 863.23 | 98.11 | 11.83 | 111.04 | 0 | 12.096 | 0.876 | 0 | 1037.52 | 863.23 | 81.76 | 9.86 | 92.53 | 0 | 10.08 | 0.73 | 0 | 98 | 58 | 1 | 1 |  |  | 1 | 50.93 | 13.14 | 13.2 |  |  |  |  | 0 | 1 | ТЕР Московской обл., 34-02-005-3, приказ Минстроя России №675/пр от 28.02.2017 № 260/пр |  |  | 34001 | 0 | 34-02-005-3 | 1 | 2 | 0 | 50.93 | 1 | 1 | 1 | 1 | 1 |  | 98 | 58 |  |  |  | 0 | 0 | 0 | [5 empty] | 0 | Поправка: 421/пр_2020_прил.10_т.1_п.4_гр.3 Наименование: Производство работ осуществляется в охранной зоне действующей воздушной линии электропередачи, вблизи объектов, находящихся под напряжением, внутри объектов капитального строительства, внутренняя проводка в которых не обесточена, если это приведет к ограничению действий рабочих в соответствии с требованиями техники безопасности | 0 | 73356 | 11394.636 | 1289.0898 | 602.5019 | 5655.2672 | 0 | 12.096 | 0.876 | 0 | 24530.38 | 14517.98 |  | 18 |  |  | *(0,2+1) | *(0,2+1) | *(0,2+1) |  | *(0,2+1) | *(0,2+1) |  |  |  | 0 | 0 | 1 | 1 |  |  |  | 1013 | 1 колодец | 1 колодец | 1 | [6 empty] | 56793079 | 2 | Общестроительные работы | 28 | Сооружения связи, радиовещания и телевидения | 1 | 34001 | Сооружения связи , радиовещания и телевидения | ФЕР-34 |  | Поправка: 421/пр_2020_прил.10_т.1_п.4_гр.3 |  | 131072 | 1037.52 | 863.23 | 81.76 | 9.86 | 92.53 | 10.08 | 0.73 | 0 | [17 empty] | 0 | 0 | 0 |  |  |  |  | 98 | 58 |  |  |  |  | 1 |  | -29827926 | 2 | 1 | 2 | 0 | 0 | 0 | 112404 | 112404 | 0 | 0 |  | 0 | 3 | 0 |  | 0 | 1 | 0 | 0 | 0 | 0 |  |  |  |  | Пр/812-028.0-1 | Пр/774-028.0 | Сооружения связи, радиовещания и телевидения прокладка и монтаж сетей связи | Сооружения связи, радиовещания и телевидения прокладка и монтаж сетей связи | 0 | 0
17 | 1 |  |  | 10 | 403-3320 | Колодцы и коробки железобетонные телефонные | м3 | 16.288 | 0 | 16.288 |  |  |  | 27016.42 | 27016.42 | 0 | 0 | 0 | 0 | 0 | 0 | 739.48 | 0 | 0 |  | 64877770 | 1658.67 | 1658.67 | 0 | 0 | 0 | 0 | 0 | 0 | 45.4 | 1658.67 | 1658.67 | 0 | 0 | 0 | 0 | 0 | 0 | 45.4 | 0 | 0 | 1 | 1 |  |  | 1 | 1 | 1 | 1 |  |  |  |  | 3 | 1 | ТССЦ Московской обл., 403-3320, приказ Минстроя России №675/пр от 28.02.2017 № 257/пр |  |  | 500001 | 0 |  | 0 | 8 | 0 | 1 | 1 | 1 | 1 | 1 | 1 |  | 0 | 0 |  |  |  | 0 | 0 | 0 | [5 empty] | 0 |  | 0 | 27016.42 | 1658.67 | 0 | 0 | 0 | 0 | 0 | 0 | 45.4 | 0 | 0 | [13 empty] | 0 | 0 | 1 | 1 |  |  |  | 1007 | м3 | м3 | 1 | [6 empty] | 56793266 | 8 | Материалы строительные | 0 |  | 1 | 500001 | Материалы и конструкции ( строительные ) по ценникам и каталогом | ФССЦст |  |  |  | 131072 | 1658.67 | 1658.67 | 0 | 0 | 0 | 0 | 0 | 0 | [17 empty] | 0 | 0 | 0 |  |  |  |  | 0 | 0 |  |  |  |  | 1 |  | -1614081280 | 2 | 1 | -2 | 0 | 0 | 0 | 27016.42 | 27016.42 | 0 | 0 |  | 0 | 3 | 0 |  | 0 | 1 | 0 | 0 | 0 | 0 | [8 empty] | 0 | 0
17 | 1 |  |  | 10 | 403-3320 | Колодцы и коробки железобетонные телефонные | м3 | 16.288 | 0 | 16.288 |  |  |  | 495481 | 495481 | 0 | 0 | 0 | 0 | 0 | 0 | 739 | 0 | 0 |  | 64877767 | 1658.67 | 1658.67 | 0 | 0 | 0 | 0 | 0 | 0 | 45.4 | 1658.67 | 1658.67 | 0 | 0 | 0 | 0 | 0 | 0 | 45.4 | 0 | 0 | 1 | 1 |  |  | 1 | 1 | 1 | 18.34 |  |  |  |  | 3 | 1 | ТССЦ Московской обл., 403-3320, приказ Минстроя России №675/пр от 28.02.2017 № 257/пр |  |  | 500001 | 0 | 403-3320 | 1 | 8 | 0 | 1 | 1 | 1 | 1 | 1 | 1 |  | 0 | 0 |  |  |  | 0 | 0 | 0 | [5 empty] | 0 |  | 0 | 495481 | 30420.0078 | 0 | 0 | 0 | 0 | 0 | 0 | 45.4 | 0 | 0 | [13 empty] | 0 | 0 | 1 | 1 |  |  |  | 1007 | м3 | м3 | 1 | [6 empty] | 56793266 | 8 | Материалы строительные | 0 |  | 1 | 500001 | Материалы и конструкции ( строительные ) по ценникам и каталогом | ФССЦст |  |  |  | 131072 | 1658.67 | 1658.67 | 0 | 0 | 0 | 0 | 0 | 0 | [17 empty] | 0 | 0 | 0 |  |  |  |  | 0 | 0 |  |  |  |  | 1 |  | -1614081280 | 2 | 1 | 2 | 0 | 0 | 0 | 495481 | 495481 | 0 | 0 |  | 0 | 3 | 0 |  | 0 | 1 | 0 | 0 | 0 | 0 | [8 empty] | 0 | 0
17 | 1 |  |  | 11 | 403-3420 | Кольца железобетонные горловин смотровых колодцев | м3 | 0.84 | 0 | 0.84 |  |  |  | 1299.53 | 1299.53 | 0 | 0 | 0 | 0 | 0 | 0 | 38.14 | 0 | 0 |  | 64877770 | 1547.06 | 1547.06 | 0 | 0 | 0 | 0 | 0 | 0 | 45.4 | 1547.06 | 1547.06 | 0 | 0 | 0 | 0 | 0 | 0 | 45.4 | 0 | 0 | 1 | 1 |  |  | 1 | 1 | 1 | 1 |  |  |  |  | 3 | 1 | ТССЦ Московской обл., 403-3420, приказ Минстроя России №675/пр от 28.02.2017 № 257/пр |  |  | 500001 | 0 |  | 0 | 8 | 0 | 1 | 1 | 1 | 1 | 1 | 1 |  | 0 | 0 |  |  |  | 0 | 0 | 0 | [5 empty] | 0 |  | 0 | 1299.53 | 1547.06 | 0 | 0 | 0 | 0 | 0 | 0 | 45.4 | 0 | 0 | [13 empty] | 0 | 0 | 1 | 1 |  |  |  | 1007 | м3 | м3 | 1 | [6 empty] | 56793266 | 8 | Материалы строительные | 0 |  | 1 | 500001 | Материалы и конструкции ( строительные ) по ценникам и каталогом | ФССЦст |  |  |  | 131072 | 1547.06 | 1547.06 | 0 | 0 | 0 | 0 | 0 | 0 | [17 empty] | 0 | 0 | 0 |  |  |  |  | 0 | 0 |  |  |  |  | 1 |  | -414656130 | 2 | 1 | -2 | 0 | 0 | 0 | 1299.53 | 1299.53 | 0 | 0 |  | 0 | 3 | 0 |  | 0 | 1 | 0 | 0 | 0 | 0 | [8 empty] | 0 | 0
17 | 1 |  |  | 11 | 403-3420 | Кольца железобетонные горловин смотровых колодцев | м3 | 0.84 | 0 | 0.84 |  |  |  | 7940 | 7940 | 0 | 0 | 0 | 0 | 0 | 0 | 38 | 0 | 0 |  | 64877767 | 1547.06 | 1547.06 | 0 | 0 | 0 | 0 | 0 | 0 | 45.4 | 1547.06 | 1547.06 | 0 | 0 | 0 | 0 | 0 | 0 | 45.4 | 0 | 0 | 1 | 1 |  |  | 1 | 1 | 1 | 6.11 |  |  |  |  | 3 | 1 | ТССЦ Московской обл., 403-3420, приказ Минстроя России №675/пр от 28.02.2017 № 257/пр |  |  | 500001 | 0 | 403-3420 | 1 | 8 | 0 | 1 | 1 | 1 | 1 | 1 | 1 |  | 0 | 0 |  |  |  | 0 | 0 | 0 | [5 empty] | 0 |  | 0 | 7940 | 9452.5366 | 0 | 0 | 0 | 0 | 0 | 0 | 45.4 | 0 | 0 | [13 empty] | 0 | 0 | 1 | 1 |  |  |  | 1007 | м3 | м3 | 1 | [6 empty] | 56793266 | 8 | Материалы строительные | 0 |  | 1 | 500001 | Материалы и конструкции ( строительные ) по ценникам и каталогом | ФССЦст |  |  |  | 131072 | 1547.06 | 1547.06 | 0 | 0 | 0 | 0 | 0 | 0 | [17 empty] | 0 | 0 | 0 |  |  |  |  | 0 | 0 |  |  |  |  | 1 |  | -414656130 | 2 | 1 | 2 | 0 | 0 | 0 | 7940 | 7940 | 0 | 0 |  | 0 | 3 | 0 |  | 0 | 1 | 0 | 0 | 0 | 0 | [8 empty] | 0 | 0
17 | 1 |  |  | 12 | КА п.135 | Специальный набор крепления люка СНКЛ-3 | ШТ | 4 | 0 | 4 |  |  |  | 0 | 0 | 0 | 0 | 0 | 0 | 0 | 0 | 0 | 0 | 0 |  | 64877770 | 0 | 0 | 0 | 0 | 0 | 0 | 0 | 0 | 0 | 0 | 0 | 0 | 0 | 0 | 0 | 0 | 0 | 0 | 0 | 0 | 1 | 1 |  |  | 1 | 1 | 1 | 1 |  |  |  |  | 3 | 1 |  |  |  | 1100 | 0 |  | 0 | 8 | 0 | 1 | 1 | 1 | 1 | 1 | 1 |  | 0 | 0 |  |  |  | 0 | 0 | 0 | [5 empty] | 0 |  | 0 | 0 | 0 | 0 | 0 | 0 | 0 | 0 | 0 | 0 | 0 | 0 | [13 empty] | 0 | 0 | 1 | 1 |  |  |  | 1013 | ШТ | ШТ | 1 | [6 empty] | 56792879 | 8 | Материалы строительные | 0 |  | 1 | 1100 | Материалы, изделия и конструкции | материалы (03) |  |  |  | 655360 | 0 | 0 | 0 | 0 | 0 | 0 | 0 | 0 | [17 empty] | 0 | 0 | 0 |  |  |  |  | 0 | 0 |  |  |  |  | 1 |  | -1068321653 | 2 | 0 | -2 | 0 | 0 | 0 | 0 | 0 | 0 | 0 |  | 0 | 3 | 0 |  | 0 | 1 | 0 | 0 | 0 | 0 | [8 empty] | 0 | 0
17 | 1 |  |  | 12 | КА п.135 | Специальный набор крепления люка СНКЛ-3 | ШТ | 4 | 0 | 4 |  |  |  | 23468 | 23468 | 0 | 0 | 0 | 0 | 0 | 0 | 0 | 0 | 0 |  | 64877767 | 5867.04 | 5867.04 | 0 | 0 | 0 | 0 | 0 | 0 | 0 | 5867.04 | 5867.04 | 0 | 0 | 0 | 0 | 0 | 0 | 0 | 0 | 0 | 1 | 1 |  |  | 1 | 1 | 1 | 9.66 |  |  |  |  | 3 | 1 |  |  |  | 1100 | 0 |  | 0 | 8 | 0 | 1 | 1 | 1 | 1 | 1 | 1 |  | 0 | 0 |  |  |  | 0 | 0 | 0 | [5 empty] | 0 |  | 0 | 23468 | 5867.04 | 0 | 0 | 0 | 0 | 0 | 0 | 0 | 0 | 0 | [13 empty] | 0 | 0 | 1 | 1 |  |  |  | 1013 | ШТ | ШТ | 1 | [6 empty] | 56792879 | 8 | Материалы строительные | 0 |  | 1 | 1100 | Материалы, изделия и конструкции | материалы (03) |  |  |  | 655360 | 5867.04 | 5867.04 | 0 | 0 | 0 | 0 | 0 | 0 | 5 |  |  | 0 | 18 |  | 5752 | [10 empty] | 0 | 0 | 0 |  |  |  |  | 0 | 0 |  | 5 752 + 2% Заг.скл |  |  | 1 |  | -1068321653 | 2 | 3 | 3 | 0 | 0 | 0 | 23468 | 23468 | 0 | 0 |  | 1 | 1 | 0 |  | 0 | 1 | 0 | 0 | 0 | 0 |  | 0 | 2 | 23468 |  |  |  |  | 0 | 0
17 | 1 |  |  | 13 | 101-2536 | Люки чугунные тяжелые | шт. | 4 | 0 | 4 |  |  |  | 2278.12 | 2278.12 | 0 | 0 | 0 | 0 | 0 | 0 | 15.32 | 0 | 0 |  | 64877770 | 569.53 | 569.53 | 0 | 0 | 0 | 0 | 0 | 0 | 3.83 | 569.53 | 569.53 | 0 | 0 | 0 | 0 | 0 | 0 | 3.83 | 0 | 0 | 1 | 1 |  |  | 1 | 1 | 1 | 1 |  |  |  |  | 3 | 1 | ТССЦ Московской обл., 101-2536, приказ Минстроя России №675/пр от 28.02.2017 № 254/пр |  |  | 500001 | 0 |  | 0 | 8 | 0 | 1 | 1 | 1 | 1 | 1 | 1 |  | 0 | 0 |  |  |  | 0 | 0 | 0 | [5 empty] | 0 |  | 0 | 2278.12 | 569.53 | 0 | 0 | 0 | 0 | 0 | 0 | 3.83 | 0 | 0 | [13 empty] | 0 | 0 | 1 | 1 |  |  |  | 1010 | шт. | шт. | 1 | [6 empty] | 56793266 | 8 | Материалы строительные | 0 |  | 1 | 500001 | Материалы и конструкции ( строительные ) по ценникам и каталогом | ФССЦст |  |  |  | 131072 | 569.53 | 569.53 | 0 | 0 | 0 | 0 | 0 | 0 | [17 empty] | 0 | 0 | 0 |  |  |  |  | 0 | 0 |  |  |  |  | 1 |  | -762258023 | 2 | 1 | -2 | 0 | 0 | 0 | 2278.12 | 2278.12 | 0 | 0 |  | 0 | 3 | 0 |  | 0 | 1 | 0 | 0 | 0 | 0 | [8 empty] | 0 | 0
17 | 1 |  |  | 13 | 101-2536 | Люки чугунные тяжелые | шт. | 4 | 0 | 4 |  |  |  | 34741 | 34741 | 0 | 0 | 0 | 0 | 0 | 0 | 15 | 0 | 0 |  | 64877767 | 569.53 | 569.53 | 0 | 0 | 0 | 0 | 0 | 0 | 3.83 | 569.53 | 569.53 | 0 | 0 | 0 | 0 | 0 | 0 | 3.83 | 0 | 0 | 1 | 1 |  |  | 1 | 1 | 1 | 15.25 |  |  |  |  | 3 | 1 | ТССЦ Московской обл., 101-2536, приказ Минстроя России №675/пр от 28.02.2017 № 254/пр |  |  | 500001 | 0 | 101-2536 | 1 | 8 | 0 | 1 | 1 | 1 | 1 | 1 | 1 |  | 0 | 0 |  |  |  | 0 | 0 | 0 | [5 empty] | 0 |  | 0 | 34741 | 8685.3325 | 0 | 0 | 0 | 0 | 0 | 0 | 3.83 | 0 | 0 | [13 empty] | 0 | 0 | 1 | 1 |  |  |  | 1010 | шт. | шт. | 1 | [6 empty] | 56793266 | 8 | Материалы строительные | 0 |  | 1 | 500001 | Материалы и конструкции ( строительные ) по ценникам и каталогом | ФССЦст |  |  |  | 131072 | 569.53 | 569.53 | 0 | 0 | 0 | 0 | 0 | 0 | [17 empty] | 0 | 0 | 0 |  |  |  |  | 0 | 0 |  |  |  |  | 1 |  | -762258023 | 2 | 1 | 2 | 0 | 0 | 0 | 34741 | 34741 | 0 | 0 |  | 0 | 3 | 0 |  | 0 | 1 | 0 | 0 | 0 | 0 | [8 empty] | 0 | 0
17 | 1 |  |  | 14 | КА п.138 | Устройство запорное УЗНКЛ-II-0 | ШТ | 4 | 0 | 4 |  |  |  | 0 | 0 | 0 | 0 | 0 | 0 | 0 | 0 | 0 | 0 | 0 |  | 64877770 | 0 | 0 | 0 | 0 | 0 | 0 | 0 | 0 | 0 | 0 | 0 | 0 | 0 | 0 | 0 | 0 | 0 | 0 | 0 | 0 | 1 | 1 |  |  | 1 | 1 | 1 | 1 |  |  |  |  | 3 | 1 |  |  |  | 1100 | 0 |  | 0 | 8 | 0 | 1 | 1 | 1 | 1 | 1 | 1 |  | 0 | 0 |  |  |  | 0 | 0 | 0 | [5 empty] | 0 |  | 0 | 0 | 0 | 0 | 0 | 0 | 0 | 0 | 0 | 0 | 0 | 0 | [13 empty] | 0 | 0 | 1 | 1 |  |  |  | 1013 | ШТ | ШТ | 1 | [6 empty] | 56792879 | 8 | Материалы строительные | 0 |  | 1 | 1100 | Материалы, изделия и конструкции | материалы (03) |  |  |  | 655360 | 0 | 0 | 0 | 0 | 0 | 0 | 0 | 0 | [17 empty] | 0 | 0 | 0 |  |  |  |  | 0 | 0 |  |  |  |  | 1 |  | -154328838 | 2 | 0 | -2 | 0 | 0 | 0 | 0 | 0 | 0 | 0 |  | 0 | 3 | 0 |  | 0 | 1 | 0 | 0 | 0 | 0 | [8 empty] | 0 | 0
17 | 1 |  |  | 14 | КА п.138 | Устройство запорное УЗНКЛ-II-0 | ШТ | 4 | 0 | 4 |  |  |  | 83028 | 83028 | 0 | 0 | 0 | 0 | 0 | 0 | 0 | 0 | 0 |  | 64877767 | 20757 | 20757 | 0 | 0 | 0 | 0 | 0 | 0 | 0 | 20757 | 20757 | 0 | 0 | 0 | 0 | 0 | 0 | 0 | 0 | 0 | 1 | 1 |  |  | 1 | 1 | 1 | 9.66 |  |  |  |  | 3 | 1 |  |  |  | 1100 | 0 |  | 0 | 8 | 0 | 1 | 1 | 1 | 1 | 1 | 1 |  | 0 | 0 |  |  |  | 0 | 0 | 0 | [5 empty] | 0 |  | 0 | 83028 | 20757 | 0 | 0 | 0 | 0 | 0 | 0 | 0 | 0 | 0 | [13 empty] | 0 | 0 | 1 | 1 |  |  |  | 1013 | ШТ | ШТ | 1 | [6 empty] | 56792879 | 8 | Материалы строительные | 0 |  | 1 | 1100 | Материалы, изделия и конструкции | материалы (03) |  |  |  | 655360 | 20757 | 20757 | 0 | 0 | 0 | 0 | 0 | 0 | 5 |  |  | 0 | 18 |  | 20350 | [10 empty] | 0 | 0 | 0 |  |  |  |  | 0 | 0 |  | 20 350 + 2% Заг.скл |  |  | 1 |  | -154328838 | 2 | 3 | 3 | 0 | 0 | 0 | 83028 | 83028 | 0 | 0 |  | 1 | 1 | 0 |  | 0 | 1 | 0 | 0 | 0 | 0 |  | 0 | 2 | 83028 |  |  |  |  | 0 | 0
17 | 1 |  |  | 15 | КА п.139 | Ключ КНКЛ-0 | ШТ | 4 | 0 | 4 |  |  |  | 0 | 0 | 0 | 0 | 0 | 0 | 0 | 0 | 0 | 0 | 0 |  | 64877770 | 0 | 0 | 0 | 0 | 0 | 0 | 0 | 0 | 0 | 0 | 0 | 0 | 0 | 0 | 0 | 0 | 0 | 0 | 0 | 0 | 1 | 1 |  |  | 1 | 1 | 1 | 1 |  |  |  |  | 3 | 1 |  |  |  | 1100 | 0 |  | 0 | 8 | 0 | 1 | 1 | 1 | 1 | 1 | 1 |  | 0 | 0 |  |  |  | 0 | 0 | 0 | [5 empty] | 0 |  | 0 | 0 | 0 | 0 | 0 | 0 | 0 | 0 | 0 | 0 | 0 | 0 | [13 empty] | 0 | 0 | 1 | 1 |  |  |  | 1013 | ШТ | ШТ | 1 | [6 empty] | 56792879 | 8 | Материалы строительные | 0 |  | 1 | 1100 | Материалы, изделия и конструкции | материалы (03) |  |  |  | 655360 | 0 | 0 | 0 | 0 | 0 | 0 | 0 | 0 | [17 empty] | 0 | 0 | 0 |  |  |  |  | 0 | 0 |  |  |  |  | 1 |  | 1810993556 | 2 | 0 | -2 | 0 | 0 | 0 | 0 | 0 | 0 | 0 |  | 0 | 3 | 0 |  | 0 | 1 | 0 | 0 | 0 | 0 | [8 empty] | 0 | 0
17 | 1 |  |  | 15 | КА п.139 | Ключ КНКЛ-0 | ШТ | 4 | 0 | 4 |  |  |  | 41470 | 41470 | 0 | 0 | 0 | 0 | 0 | 0 | 0 | 0 | 0 |  | 64877767 | 10367.52 | 10367.52 | 0 | 0 | 0 | 0 | 0 | 0 | 0 | 10367.52 | 10367.52 | 0 | 0 | 0 | 0 | 0 | 0 | 0 | 0 | 0 | 1 | 1 |  |  | 1 | 1 | 1 | 9.66 |  |  |  |  | 3 | 1 |  |  |  | 1100 | 0 |  | 0 | 8 | 0 | 1 | 1 | 1 | 1 | 1 | 1 |  | 0 | 0 |  |  |  | 0 | 0 | 0 | [5 empty] | 0 |  | 0 | 41470 | 10367.52 | 0 | 0 | 0 | 0 | 0 | 0 | 0 | 0 | 0 | [13 empty] | 0 | 0 | 1 | 1 |  |  |  | 1013 | ШТ | ШТ | 1 | [6 empty] | 56792879 | 8 | Материалы строительные | 0 |  | 1 | 1100 | Материалы, изделия и конструкции | материалы (03) |  |  |  | 655360 | 10367.52 | 10367.52 | 0 | 0 | 0 | 0 | 0 | 0 | 5 |  |  | 0 | 18 |  | 10164.24 | [10 empty] | 0 | 0 | 0 |  |  |  |  | 0 | 0 |  | 10 164,24 + 2% Заг.скл |  |  | 1 |  | 1810993556 | 2 | 3 | 3 | 0 | 0 | 0 | 41470 | 41470 | 0 | 0 |  | 1 | 1 | 0 |  | 0 | 1 | 0 | 0 | 0 | 0 |  | 0 | 2 | 41470 |  |  |  |  | 0 | 0
17 | 1 |  |  | 16 | КА п.140 | Комплект удлинителей рычагов УЗНК(Л) УР | ШТ | 4 | 0 | 4 |  |  |  | 0 | 0 | 0 | 0 | 0 | 0 | 0 | 0 | 0 | 0 | 0 |  | 64877770 | 0 | 0 | 0 | 0 | 0 | 0 | 0 | 0 | 0 | 0 | 0 | 0 | 0 | 0 | 0 | 0 | 0 | 0 | 0 | 0 | 1 | 1 |  |  | 1 | 1 | 1 | 1 |  |  |  |  | 3 | 1 |  |  |  | 1100 | 0 |  | 0 | 8 | 0 | 1 | 1 | 1 | 1 | 1 | 1 |  | 0 | 0 |  |  |  | 0 | 0 | 0 | [5 empty] | 0 |  | 0 | 0 | 0 | 0 | 0 | 0 | 0 | 0 | 0 | 0 | 0 | 0 | [13 empty] | 0 | 0 | 1 | 1 |  |  |  | 1013 | ШТ | ШТ | 1 | [6 empty] | 56792879 | 8 | Материалы строительные | 0 |  | 1 | 1100 | Материалы, изделия и конструкции | материалы (03) |  |  |  | 655360 | 0 | 0 | 0 | 0 | 0 | 0 | 0 | 0 | [17 empty] | 0 | 0 | 0 |  |  |  |  | 0 | 0 |  |  |  |  | 1 |  | 1288157623 | 2 | 0 | -2 | 0 | 0 | 0 | 0 | 0 | 0 | 0 |  | 0 | 3 | 0 |  | 0 | 1 | 0 | 0 | 0 | 0 | [8 empty] | 0 | 0
17 | 1 |  |  | 16 | КА п.140 | Комплект удлинителей рычагов УЗНК(Л) УР | ШТ | 4 | 0 | 4 |  |  |  | 24905 | 24905 | 0 | 0 | 0 | 0 | 0 | 0 | 0 | 0 | 0 |  | 64877767 | 6226.14 | 6226.14 | 0 | 0 | 0 | 0 | 0 | 0 | 0 | 6226.14 | 6226.14 | 0 | 0 | 0 | 0 | 0 | 0 | 0 | 0 | 0 | 1 | 1 |  |  | 1 | 1 | 1 | 9.66 |  |  |  |  | 3 | 1 |  |  |  | 1100 | 0 |  | 0 | 8 | 0 | 1 | 1 | 1 | 1 | 1 | 1 |  | 0 | 0 |  |  |  | 0 | 0 | 0 | [5 empty] | 0 |  | 0 | 24905 | 6226.14 | 0 | 0 | 0 | 0 | 0 | 0 | 0 | 0 | 0 | [13 empty] | 0 | 0 | 1 | 1 |  |  |  | 1013 | ШТ | ШТ | 1 | [6 empty] | 56792879 | 8 | Материалы строительные | 0 |  | 1 | 1100 | Материалы, изделия и конструкции | материалы (03) |  |  |  | 655360 | 6226.14 | 6226.14 | 0 | 0 | 0 | 0 | 0 | 0 | 5 |  |  | 0 | 18 |  | 6104.06 | [10 empty] | 0 | 0 | 0 |  |  |  |  | 0 | 0 |  | 6 104,06 + 2% Заг.скл |  |  | 1 |  | 1288157623 | 2 | 3 | 3 | 0 | 0 | 0 | 24905 | 24905 | 0 | 0 |  | 1 | 1 | 0 |  | 0 | 1 | 0 | 0 | 0 | 0 |  | 0 | 2 | 24905 |  |  |  |  | 0 | 0
17 | 1 |  |  | 17 | КА п.141 | Крюк для извлечение УЗНК(Л) | ШТ | 4 | 0 | 4 |  |  |  | 0 | 0 | 0 | 0 | 0 | 0 | 0 | 0 | 0 | 0 | 0 |  | 64877770 | 0 | 0 | 0 | 0 | 0 | 0 | 0 | 0 | 0 | 0 | 0 | 0 | 0 | 0 | 0 | 0 | 0 | 0 | 0 | 0 | 1 | 1 |  |  | 1 | 1 | 1 | 1 |  |  |  |  | 3 | 1 |  |  |  | 1100 | 0 |  | 0 | 8 | 0 | 1 | 1 | 1 | 1 | 1 | 1 |  | 0 | 0 |  |  |  | 0 | 0 | 0 | [5 empty] | 0 |  | 0 | 0 | 0 | 0 | 0 | 0 | 0 | 0 | 0 | 0 | 0 | 0 | [13 empty] | 0 | 0 | 1 | 1 |  |  |  | 1013 | ШТ | ШТ | 1 | [6 empty] | 56792879 | 8 | Материалы строительные | 0 |  | 1 | 1100 | Материалы, изделия и конструкции | материалы (03) |  |  |  | 655360 | 0 | 0 | 0 | 0 | 0 | 0 | 0 | 0 | [17 empty] | 0 | 0 | 0 |  |  |  |  | 0 | 0 |  |  |  |  | 1 |  | -934419184 | 2 | 0 | -2 | 0 | 0 | 0 | 0 | 0 | 0 | 0 |  | 0 | 3 | 0 |  | 0 | 1 | 0 | 0 | 0 | 0 | [8 empty] | 0 | 0
17 | 1 |  |  | 17 | КА п.141 | Крюк для извлечение УЗНК(Л) | ШТ | 4 | 0 | 4 |  |  |  | 6708 | 6708 | 0 | 0 | 0 | 0 | 0 | 0 | 0 | 0 | 0 |  | 64877767 | 1676.88 | 1676.88 | 0 | 0 | 0 | 0 | 0 | 0 | 0 | 1676.88 | 1676.88 | 0 | 0 | 0 | 0 | 0 | 0 | 0 | 0 | 0 | 1 | 1 |  |  | 1 | 1 | 1 | 9.66 |  |  |  |  | 3 | 1 |  |  |  | 1100 | 0 |  | 0 | 8 | 0 | 1 | 1 | 1 | 1 | 1 | 1 |  | 0 | 0 |  |  |  | 0 | 0 | 0 | [5 empty] | 0 |  | 0 | 6708 | 1676.88 | 0 | 0 | 0 | 0 | 0 | 0 | 0 | 0 | 0 | [13 empty] | 0 | 0 | 1 | 1 |  |  |  | 1013 | ШТ | ШТ | 1 | [6 empty] | 56792879 | 8 | Материалы строительные | 0 |  | 1 | 1100 | Материалы, изделия и конструкции | материалы (03) |  |  |  | 655360 | 1676.88 | 1676.88 | 0 | 0 | 0 | 0 | 0 | 0 | 5 |  |  | 0 | 18 |  | 1644 | [10 empty] | 0 | 0 | 0 |  |  |  |  | 0 | 0 |  | 1 644 + 2% Заг.скл |  |  | 1 |  | -934419184 | 2 | 3 | 3 | 0 | 0 | 0 | 6708 | 6708 | 0 | 0 |  | 1 | 1 | 0 |  | 0 | 1 | 0 | 0 | 0 | 0 |  | 0 | 2 | 6708 |  |  |  |  | 0 | 0
17 | 1 |  |  | 18 | 101-5849 | Болты с гайками и шайбами оцинкованные для монтажа стальных конструкций, диаметр 16 мм, длина 55-200 мм | т | 0.0016 | 0 | 0.0016 |  |  |  | 31.45 | 31.45 | 0 | 0 | 0 | 0 | 0 | 0 | 0.06 | 0 | 0 |  | 64877770 | 19658.72 | 19658.72 | 0 | 0 | 0 | 0 | 0 | 0 | 38.27 | 19658.72 | 19658.72 | 0 | 0 | 0 | 0 | 0 | 0 | 38.27 | 0 | 0 | 1 | 1 |  |  | 1 | 1 | 1 | 1 |  |  |  |  | 3 | 1 | ТССЦ Московской обл., 101-5849, приказ Минстроя России №675/пр от 28.02.2017 № 254/пр |  |  | 500001 | 0 |  | 0 | 8 | 0 | 1 | 1 | 1 | 1 | 1 | 1 |  | 0 | 0 |  |  |  | 0 | 0 | 0 | [5 empty] | 0 |  | 0 | 31.45 | 19658.72 | 0 | 0 | 0 | 0 | 0 | 0 | 38.27 | 0 | 0 | [13 empty] | 0 | 0 | 1 | 1 |  |  |  | 1009 | т | т | 1000 | [6 empty] | 56793266 | 8 | Материалы строительные | 0 |  | 1 | 500001 | Материалы и конструкции ( строительные ) по ценникам и каталогом | ФССЦст |  |  |  | 131072 | 19658.72 | 19658.72 | 0 | 0 | 0 | 0 | 0 | 0 | [17 empty] | 0 | 0 | 0 |  |  |  |  | 0 | 0 |  |  |  |  | 1 |  | -864319667 | 2 | 1 | -2 | 0 | 0 | 0 | 31.45 | 31.45 | 0 | 0 |  | 0 | 3 | 0 |  | 0 | 1 | 0 | 0 | 0 | 0 | [8 empty] | 0 | 0
17 | 1 |  |  | 18 | 101-5849 | Болты с гайками и шайбами оцинкованные для монтажа стальных конструкций, диаметр 16 мм, длина 55-200 мм | т | 0.0016 | 0 | 0.0016 |  |  |  | 266 | 266 | 0 | 0 | 0 | 0 | 0 | 0 | 0 | 0 | 0 |  | 64877767 | 19658.72 | 19658.72 | 0 | 0 | 0 | 0 | 0 | 0 | 38.27 | 19658.72 | 19658.72 | 0 | 0 | 0 | 0 | 0 | 0 | 38.27 | 0 | 0 | 1 | 1 |  |  | 1 | 1 | 1 | 8.47 |  |  |  |  | 3 | 1 | ТССЦ Московской обл., 101-5849, приказ Минстроя России №675/пр от 28.02.2017 № 254/пр |  |  | 500001 | 0 | 101-5849 | 1 | 8 | 0 | 1 | 1 | 1 | 1 | 1 | 1 |  | 0 | 0 |  |  |  | 0 | 0 | 0 | [5 empty] | 0 |  | 0 | 266 | 166509.3584 | 0 | 0 | 0 | 0 | 0 | 0 | 38.27 | 0 | 0 | [13 empty] | 0 | 0 | 1 | 1 |  |  |  | 1009 | т | т | 1000 | [6 empty] | 56793266 | 8 | Материалы строительные | 0 |  | 1 | 500001 | Материалы и конструкции ( строительные ) по ценникам и каталогом | ФССЦст |  |  |  | 131072 | 19658.72 | 19658.72 | 0 | 0 | 0 | 0 | 0 | 0 | [17 empty] | 0 | 0 | 0 |  |  |  |  | 0 | 0 |  |  |  |  | 1 |  | -864319667 | 2 | 1 | 2 | 0 | 0 | 0 | 266 | 266 | 0 | 0 |  | 0 | 3 | 0 |  | 0 | 1 | 0 | 0 | 0 | 0 | [8 empty] | 0 | 0
17 | 1 |  |  | 19 | 101-0813 | Проволока стальная низкоуглеродистая разного назначения оцинкованная диаметром 3,0 мм | т | 0.1 | 0 | 0.1 |  |  |  | 1224.2 | 1224.2 | 0 | 0 | 0 | 0 | 0 | 0 | 3.49 | 0 | 0 |  | 64877770 | 12242.01 | 12242.01 | 0 | 0 | 0 | 0 | 0 | 0 | 34.85 | 12242.01 | 12242.01 | 0 | 0 | 0 | 0 | 0 | 0 | 34.85 | 0 | 0 | 1 | 1 |  |  | 1 | 1 | 1 | 1 |  |  |  |  | 3 | 1 | ТССЦ Московской обл., 101-0813, приказ Минстроя России №675/пр от 28.02.2017 № 254/пр |  |  | 500001 | 0 |  | 0 | 8 | 0 | 1 | 1 | 1 | 1 | 1 | 1 |  | 0 | 0 |  |  |  | 0 | 0 | 0 | [5 empty] | 0 |  | 0 | 1224.2 | 12242.01 | 0 | 0 | 0 | 0 | 0 | 0 | 34.85 | 0 | 0 | [13 empty] | 0 | 0 | 1 | 1 |  |  |  | 1009 | т | т | 1000 | [6 empty] | 56793266 | 8 | Материалы строительные | 0 |  | 1 | 500001 | Материалы и конструкции ( строительные ) по ценникам и каталогом | ФССЦст |  |  |  | 131072 | 12242.01 | 12242.01 | 0 | 0 | 0 | 0 | 0 | 0 | [17 empty] | 0 | 0 | 0 |  |  |  |  | 0 | 0 |  |  |  |  | 1 |  | -1822377202 | 2 | 1 | -2 | 0 | 0 | 0 | 1224.2 | 1224.2 | 0 | 0 |  | 0 | 3 | 0 |  | 0 | 1 | 0 | 0 | 0 | 0 | [8 empty] | 0 | 0
17 | 1 |  |  | 19 | 101-0813 | Проволока стальная низкоуглеродистая разного назначения оцинкованная диаметром 3,0 мм | т | 0.1 | 0 | 0.1 |  |  |  | 7455 | 7455 | 0 | 0 | 0 | 0 | 0 | 0 | 3 | 0 | 0 |  | 64877767 | 12242.01 | 12242.01 | 0 | 0 | 0 | 0 | 0 | 0 | 34.85 | 12242.01 | 12242.01 | 0 | 0 | 0 | 0 | 0 | 0 | 34.85 | 0 | 0 | 1 | 1 |  |  | 1 | 1 | 1 | 6.09 |  |  |  |  | 3 | 1 | ТССЦ Московской обл., 101-0813, приказ Минстроя России №675/пр от 28.02.2017 № 254/пр |  |  | 500001 | 0 | 101-0813 | 1 | 8 | 0 | 1 | 1 | 1 | 1 | 1 | 1 |  | 0 | 0 |  |  |  | 0 | 0 | 0 | [5 empty] | 0 |  | 0 | 7455 | 74553.8409 | 0 | 0 | 0 | 0 | 0 | 0 | 34.85 | 0 | 0 | [13 empty] | 0 | 0 | 1 | 1 |  |  |  | 1009 | т | т | 1000 | [6 empty] | 56793266 | 8 | Материалы строительные | 0 |  | 1 | 500001 | Материалы и конструкции ( строительные ) по ценникам и каталогом | ФССЦст |  |  |  | 131072 | 12242.01 | 12242.01 | 0 | 0 | 0 | 0 | 0 | 0 | [17 empty] | 0 | 0 | 0 |  |  |  |  | 0 | 0 |  |  |  |  | 1 |  | -1822377202 | 2 | 1 | 2 | 0 | 0 | 0 | 7455 | 7455 | 0 | 0 |  | 0 | 3 | 0 |  | 0 | 1 | 0 | 0 | 0 | 0 | [8 empty] | 0 | 0
17 | 1 | 87 | 89 |  | м10-06-027-9 | Установка консоли в коллекторе двухместной | 1 ШТ. | 16 | 0 | 16 |  |  |  | 352.19 | 190.88 | 106.43 | 11.2 | 54.88 | 0 | 6.72 | 0.96 | 0 | 59.47 | 30.4 |  | -1 | 22.01 | 11.93 | 6.65 | 0.7 | 3.43 | 0 | 0.42 | 0.06 | 0 | 20.33 | 11.93 | 5.54 | 0.58 | 2.86 | 0 | 0.35 | 0.05 | 0 | 90 | 46 | 1 | 1 |  |  | 1 | 1 | 1 | 1 |  |  |  |  | 0 | 2 | ТЕРм Московской обл., м10-06-027-9, приказ Минстроя России №675/пр от 28.02.2017 № 259/пр |  |  | 110006 | 0 |  | 0 | 3 | 0 | 1 | 1 | 1 | 1 | 1 | 1 |  | 90 | 46 |  |  |  | 0 | 0 | 0 | [5 empty] | 0 | Поправка: 421/пр_2020_прил.10_т.1_п.4_гр.3 Наименование: Производство работ осуществляется в охранной зоне действующей воздушной линии электропередачи, вблизи объектов, находящихся под напряжением, внутри объектов капитального строительства, внутренняя проводка в которых не обесточена, если это приведет к ограничению действий рабочих в соответствии с требованиями техники безопасности | 0 | 352.19 | 11.93 | 6.652 | 0.7 | 3.43 | 0 | 0.42 | 0.06 | 0 | 59.472 | 30.3968 |  | 19 |  |  | *(0,2+1) | *(0,2+1) | *(0,2+1) |  | *(0,2+1) | *(0,2+1) |  |  |  | 0 | 0 | 1 | 1 |  |  |  | 1013 | 1 ШТ. | 1 ШТ. | 1 | [6 empty] | 56793169 | 3 | Монтажные работы | 0 |  | 2 | 110006 | Оборудование связи: прокладка и монтаж сетей связи | мФЕР-10 |  | Поправка: 421/пр_2020_прил.10_т.1_п.4_гр.3 |  | 132096 | 20.33 | 11.93 | 5.54 | 0.58 | 2.86 | 0.35 | 0.05 | 0 | [17 empty] | 0 | 0 | 0 |  |  |  |  | 90 | 46 |  |  |  |  | 1 |  | 632838941 | 2 | 1 | -2 | 0 | 0 | 0 | 442.06 | 0 | 442.06 | 0 |  | 0 | 3 | 0 |  | 0 | 1 | 0 | 0 | 0 | 0 |  |  |  |  | Пр/812-051.1-1 | Пр/774-051.1 | Оборудование связи: прокладка и монтаж сетей связи | Оборудование связи: прокладка и монтаж сетей связи | 0 | 0
17 | 1 | 94 | 96 |  | м10-06-027-9 | Установка консоли в коллекторе двухместной | 1 ШТ. | 16 | 0 | 16 |  |  |  | 9712 | 5818 | 1099 | 570 | 2795 | 0 | 6.72 | 0.96 | 0 | 3029 | 1548 |  | -1 | 22.01 | 11.93 | 6.65 | 0.7 | 3.43 | 0 | 0.42 | 0.06 | 0 | 20.33 | 11.93 | 5.54 | 0.58 | 2.86 | 0 | 0.35 | 0.05 | 0 | 90 | 46 | 1 | 1 |  |  | 1 | 50.93 | 10.3 | 30.48 |  |  |  |  | 0 | 2 | ТЕРм Московской обл., м10-06-027-9, приказ Минстроя России №675/пр от 28.02.2017 № 259/пр |  |  | 110006 | 0 | м10-06-027-9 | 1 | 3 | 0 | 50.93 | 1 | 1 | 1 | 1 | 1 |  | 90 | 46 |  |  |  | 0 | 0 | 0 | [5 empty] | 0 | Поправка: 421/пр_2020_прил.10_т.1_п.4_гр.3 Наименование: Производство работ осуществляется в охранной зоне действующей воздушной линии электропередачи, вблизи объектов, находящихся под напряжением, внутри объектов капитального строительства, внутренняя проводка в которых не обесточена, если это приведет к ограничению действий рабочих в соответствии с требованиями техники безопасности | 0 | 9712 | 363.6264 | 68.6781 | 35.651 | 174.6899 | 0 | 0.42 | 0.06 | 0 | 3028.5 | 1547.9 |  | 20 |  |  | *(0,2+1) | *(0,2+1) | *(0,2+1) |  | *(0,2+1) | *(0,2+1) |  |  |  | 0 | 0 | 1 | 1 |  |  |  | 1013 | 1 ШТ. | 1 ШТ. | 1 | [6 empty] | 56793169 | 3 | Монтажные работы | 0 |  | 2 | 110006 | Оборудование связи: прокладка и монтаж сетей связи | мФЕР-10 |  | Поправка: 421/пр_2020_прил.10_т.1_п.4_гр.3 |  | 132096 | 20.33 | 11.93 | 5.54 | 0.58 | 2.86 | 0.35 | 0.05 | 0 | [17 empty] | 0 | 0 | 0 |  |  |  |  | 90 | 46 |  |  |  |  | 1 |  | 632838941 | 2 | 1 | 2 | 0 | 0 | 0 | 14289 | 0 | 14289 | 0 |  | 0 | 3 | 0 |  | 0 | 1 | 0 | 0 | 0 | 0 |  |  |  |  | Пр/812-051.1-1 | Пр/774-051.1 | Оборудование связи: прокладка и монтаж сетей связи | Оборудование связи: прокладка и монтаж сетей связи | 0 | 0
17 | 1 |  |  | 20 | КА п.146 | Консоль ККЧ-2 | ШТ | 16 | 0 | 16 |  |  |  | 0 | 0 | 0 | 0 | 0 | 0 | 0 | 0 | 0 | 0 | 0 |  | 64877770 | 0 | 0 | 0 | 0 | 0 | 0 | 0 | 0 | 0 | 0 | 0 | 0 | 0 | 0 | 0 | 0 | 0 | 0 | 0 | 0 | 1 | 1 |  |  | 1 | 1 | 1 | 1 |  |  |  |  | 3 | 1 |  |  |  | 1100 | 0 |  | 0 | 8 | 0 | 1 | 1 | 1 | 1 | 1 | 1 |  | 0 | 0 |  |  |  | 0 | 0 | 0 | [5 empty] | 0 |  | 0 | 0 | 0 | 0 | 0 | 0 | 0 | 0 | 0 | 0 | 0 | 0 | [13 empty] | 0 | 0 | 1 | 1 |  |  |  | 1013 | ШТ | ШТ | 1 | [6 empty] | 56792879 | 8 | Материалы строительные | 0 |  | 1 | 1100 | Материалы, изделия и конструкции | материалы (03) |  |  |  | 655360 | 0 | 0 | 0 | 0 | 0 | 0 | 0 | 0 | [17 empty] | 0 | 0 | 0 |  |  |  |  | 0 | 0 |  |  |  |  | 1 |  | 468287131 | 2 | 0 | -2 | 0 | 0 | 0 | 0 | 0 | 0 | 0 |  | 0 | 3 | 0 |  | 0 | 1 | 0 | 0 | 0 | 0 | [8 empty] | 0 | 0
17 | 1 |  |  | 20 | КА п.146 | Консоль ККЧ-2 | ШТ | 16 | 0 | 16 |  |  |  | 14035 | 14035 | 0 | 0 | 0 | 0 | 0 | 0 | 0 | 0 | 0 |  | 64877767 | 877.2 | 877.2 | 0 | 0 | 0 | 0 | 0 | 0 | 0 | 877.2 | 877.2 | 0 | 0 | 0 | 0 | 0 | 0 | 0 | 0 | 0 | 1 | 1 |  |  | 1 | 1 | 1 | 9.66 |  |  |  |  | 3 | 1 |  |  |  | 1100 | 0 |  | 0 | 8 | 0 | 1 | 1 | 1 | 1 | 1 | 1 |  | 0 | 0 |  |  |  | 0 | 0 | 0 | [5 empty] | 0 |  | 0 | 14035 | 877.2 | 0 | 0 | 0 | 0 | 0 | 0 | 0 | 0 | 0 | [13 empty] | 0 | 0 | 1 | 1 |  |  |  | 1013 | ШТ | ШТ | 1 | [6 empty] | 56792879 | 8 | Материалы строительные | 0 |  | 1 | 1100 | Материалы, изделия и конструкции | материалы (03) |  |  |  | 655360 | 877.2 | 877.2 | 0 | 0 | 0 | 0 | 0 | 0 | 5 |  |  | 0 | 18 |  | 860 | [10 empty] | 0 | 0 | 0 |  |  |  |  | 0 | 0 |  | 860 + 2% Заг.скл |  |  | 1 |  | 468287131 | 2 | 3 | 3 | 0 | 0 | 0 | 14035 | 14035 | 0 | 0 |  | 1 | 1 | 0 |  | 0 | 1 | 0 | 0 | 0 | 0 |  | 0 | 2 | 14035 |  |  |  |  | 0 | 0
17 | 1 | 99 | 101 |  | 34-02-008-3 | Установка кронштейна в колодцах | 1 ШТ. | 16 | 0 | 16 |  |  |  | 1072.96 | 931.68 | 0 | 0 | 141.28 | 0 | 15.744 | 0 | 0 | 138.45 | 81.94 |  | -1 | 67.06 | 58.23 | 0 | 0 | 8.83 | 0 | 0.984 | 0 | 0 | 65.59 | 58.23 | 0 | 0 | 7.36 | 0 | 0.82 | 0 | 0 | 98 | 58 | 1 | 1 |  |  | 1 | 1 | 1 | 1 |  |  |  |  | 0 | 1 | ТЕР Московской обл., 34-02-008-3, приказ Минстроя России №675/пр от 28.02.2017 № 260/пр |  |  | 34001 | 0 |  | 0 | 2 | 0 | 1 | 1 | 1 | 1 | 1 | 1 |  | 98 | 58 |  |  |  | 0 | 0 | 0 | [5 empty] | 0 | Поправка: 421/пр_2020_прил.10_т.1_п.4_гр.3 Наименование: Производство работ осуществляется в охранной зоне действующей воздушной линии электропередачи, вблизи объектов, находящихся под напряжением, внутри объектов капитального строительства, внутренняя проводка в которых не обесточена, если это приведет к ограничению действий рабочих в соответствии с требованиями техники безопасности | 0 | 1072.96 | 58.23 | 0 | 0 | 8.83 | 0 | 0.984 | 0 | 0 | 138.4544 | 81.9424 |  | 21 |  |  | *(0,2+1) | *(0,2+1) | *(0,2+1) |  | *(0,2+1) | *(0,2+1) |  |  |  | 0 | 0 | 1 | 1 |  |  |  | 1013 | 1 ШТ. | 1 ШТ. | 1 | [6 empty] | 56793079 | 2 | Общестроительные работы | 28 | Сооружения связи, радиовещания и телевидения | 1 | 34001 | Сооружения связи , радиовещания и телевидения | ФЕР-34 |  | Поправка: 421/пр_2020_прил.10_т.1_п.4_гр.3 |  | 132096 | 65.59 | 58.23 | 0 | 0 | 7.36 | 0.82 | 0 | 0 | [17 empty] | 0 | 0 | 0 |  |  |  |  | 98 | 58 |  |  |  |  | 1 |  | -1268996676 | 2 | 1 | -2 | 0 | 0 | 0 | 1293.35 | 1293.35 | 0 | 0 |  | 0 | 3 | 0 |  | 0 | 1 | 0 | 0 | 0 | 0 |  |  |  |  | Пр/812-028.0-1 | Пр/774-028.0 | Сооружения связи, радиовещания и телевидения прокладка и монтаж сетей связи | Сооружения связи, радиовещания и телевидения прокладка и монтаж сетей связи | 0 | 0
17 | 1 | 104 | 106 |  | 34-02-008-3 | Установка кронштейна в колодцах | 1 ШТ. | 16 | 0 | 16 |  |  |  | 22503 | 15308 | 0 | 0 | 7195 | 0 | 15.744 | 0 | 0 | 7051 | 4173 |  | -1 | 67.06 | 58.23 | 0 | 0 | 8.83 | 0 | 0.984 | 0 | 0 | 65.59 | 58.23 | 0 | 0 | 7.36 | 0 | 0.82 | 0 | 0 | 98 | 58 | 1 | 1 |  |  | 1 | 50.93 | 1 | 16.43 |  |  |  |  | 0 | 1 | ТЕР Московской обл., 34-02-008-3, приказ Минстроя России №675/пр от 28.02.2017 № 260/пр |  |  | 34001 | 0 | 34-02-008-3 | 1 | 2 | 0 | 50.93 | 1 | 1 | 1 | 1 | 1 |  | 98 | 58 |  |  |  | 0 | 0 | 0 | [5 empty] | 0 | Поправка: 421/пр_2020_прил.10_т.1_п.4_гр.3 Наименование: Производство работ осуществляется в охранной зоне действующей воздушной линии электропередачи, вблизи объектов, находящихся под напряжением, внутри объектов капитального строительства, внутренняя проводка в которых не обесточена, если это приведет к ограничению действий рабочих в соответствии с требованиями техники безопасности | 0 | 22503 | 956.7189 | 0 | 0 | 449.7119 | 0 | 0.984 | 0 | 0 | 7051.1 | 4173.1 |  | 22 |  |  | *(0,2+1) | *(0,2+1) | *(0,2+1) |  | *(0,2+1) | *(0,2+1) |  |  |  | 0 | 0 | 1 | 1 |  |  |  | 1013 | 1 ШТ. | 1 ШТ. | 1 | [6 empty] | 56793079 | 2 | Общестроительные работы | 28 | Сооружения связи, радиовещания и телевидения | 1 | 34001 | Сооружения связи , радиовещания и телевидения | ФЕР-34 |  | Поправка: 421/пр_2020_прил.10_т.1_п.4_гр.3 |  | 132096 | 65.59 | 58.23 | 0 | 0 | 7.36 | 0.82 | 0 | 0 | [17 empty] | 0 | 0 | 0 |  |  |  |  | 98 | 58 |  |  |  |  | 1 |  | -1268996676 | 2 | 1 | 2 | 0 | 0 | 0 | 33727 | 33727 | 0 | 0 |  | 0 | 3 | 0 |  | 0 | 1 | 0 | 0 | 0 | 0 |  |  |  |  | Пр/812-028.0-1 | Пр/774-028.0 | Сооружения связи, радиовещания и телевидения прокладка и монтаж сетей связи | Сооружения связи, радиовещания и телевидения прокладка и монтаж сетей связи | 0 | 0
17 | 1 |  |  | 21 | КА п.147 | Кронштейн ККП-130 | ШТ | 16 | 0 | 16 |  |  |  | 0 | 0 | 0 | 0 | 0 | 0 | 0 | 0 | 0 | 0 | 0 |  | 64877770 | 0 | 0 | 0 | 0 | 0 | 0 | 0 | 0 | 0 | 0 | 0 | 0 | 0 | 0 | 0 | 0 | 0 | 0 | 0 | 0 | 1 | 1 |  |  | 1 | 1 | 1 | 1 |  |  |  |  | 3 | 1 |  |  |  | 1100 | 0 |  | 0 | 8 | 0 | 1 | 1 | 1 | 1 | 1 | 1 |  | 0 | 0 |  |  |  | 0 | 0 | 0 | [5 empty] | 0 |  | 0 | 0 | 0 | 0 | 0 | 0 | 0 | 0 | 0 | 0 | 0 | 0 | [13 empty] | 0 | 0 | 1 | 1 |  |  |  | 1013 | ШТ | ШТ | 1 | [6 empty] | 56792879 | 8 | Материалы строительные | 0 |  | 1 | 1100 | Материалы, изделия и конструкции | материалы (03) |  |  |  | 655360 | 0 | 0 | 0 | 0 | 0 | 0 | 0 | 0 | [17 empty] | 0 | 0 | 0 |  |  |  |  | 0 | 0 |  |  |  |  | 1 |  | 1313365756 | 2 | 0 | -2 | 0 | 0 | 0 | 0 | 0 | 0 | 0 |  | 0 | 3 | 0 |  | 0 | 1 | 0 | 0 | 0 | 0 | [8 empty] | 0 | 0
17 | 1 |  |  | 21 | КА п.147 | Кронштейн ККП-130 | ШТ | 16 | 0 | 16 |  |  |  | 56388 | 56388 | 0 | 0 | 0 | 0 | 0 | 0 | 0 | 0 | 0 |  | 64877767 | 3524.26 | 3524.26 | 0 | 0 | 0 | 0 | 0 | 0 | 0 | 3524.26 | 3524.26 | 0 | 0 | 0 | 0 | 0 | 0 | 0 | 0 | 0 | 1 | 1 |  |  | 1 | 1 | 1 | 9.66 |  |  |  |  | 3 | 1 |  |  |  | 1100 | 0 |  | 0 | 8 | 0 | 1 | 1 | 1 | 1 | 1 | 1 |  | 0 | 0 |  |  |  | 0 | 0 | 0 | [5 empty] | 0 |  | 0 | 56388 | 3524.26 | 0 | 0 | 0 | 0 | 0 | 0 | 0 | 0 | 0 | [13 empty] | 0 | 0 | 1 | 1 |  |  |  | 1013 | ШТ | ШТ | 1 | [6 empty] | 56792879 | 8 | Материалы строительные | 0 |  | 1 | 1100 | Материалы, изделия и конструкции | материалы (03) |  |  |  | 655360 | 3524.26 | 3524.26 | 0 | 0 | 0 | 0 | 0 | 0 | 5 |  |  | 0 | 18 |  | 3455.16 | [10 empty] | 0 | 0 | 0 |  |  |  |  | 0 | 0 |  | 3 455,16 + 2% Заг.скл |  |  | 1 |  | 1313365756 | 2 | 3 | 3 | 0 | 0 | 0 | 56388 | 56388 | 0 | 0 |  | 1 | 1 | 0 |  | 0 | 1 | 0 | 0 | 0 | 0 |  | 0 | 2 | 56388 |  |  |  |  | 0 | 0
17 | 1 |  |  | 22 | КА п.148 | Ерш для колодцев связи с резьбой, гайкой и шайбой | ШТ | 32 | 0 | 32 |  |  |  | 0 | 0 | 0 | 0 | 0 | 0 | 0 | 0 | 0 | 0 | 0 |  | 64877770 | 0 | 0 | 0 | 0 | 0 | 0 | 0 | 0 | 0 | 0 | 0 | 0 | 0 | 0 | 0 | 0 | 0 | 0 | 0 | 0 | 1 | 1 |  |  | 1 | 1 | 1 | 1 |  |  |  |  | 3 | 1 |  |  |  | 1100 | 0 |  | 0 | 8 | 0 | 1 | 1 | 1 | 1 | 1 | 1 |  | 0 | 0 |  |  |  | 0 | 0 | 0 | [5 empty] | 0 |  | 0 | 0 | 0 | 0 | 0 | 0 | 0 | 0 | 0 | 0 | 0 | 0 | [13 empty] | 0 | 0 | 1 | 1 |  |  |  | 1013 | ШТ | ШТ | 1 | [6 empty] | 56792879 | 8 | Материалы строительные | 0 |  | 1 | 1100 | Материалы, изделия и конструкции | материалы (03) |  |  |  | 655360 | 0 | 0 | 0 | 0 | 0 | 0 | 0 | 0 | [17 empty] | 0 | 0 | 0 |  |  |  |  | 0 | 0 |  |  |  |  | 1 |  | -811972736 | 2 | 0 | -2 | 0 | 0 | 0 | 0 | 0 | 0 | 0 |  | 0 | 3 | 0 |  | 0 | 1 | 0 | 0 | 0 | 0 | [8 empty] | 0 | 0
17 | 1 |  |  | 22 | КА п.148 | Ерш для колодцев связи с резьбой, гайкой и шайбой | ШТ | 32 | 0 | 32 |  |  |  | 12664 | 12664 | 0 | 0 | 0 | 0 | 0 | 0 | 0 | 0 | 0 |  | 64877767 | 395.76 | 395.76 | 0 | 0 | 0 | 0 | 0 | 0 | 0 | 395.76 | 395.76 | 0 | 0 | 0 | 0 | 0 | 0 | 0 | 0 | 0 | 1 | 1 |  |  | 1 | 1 | 1 | 9.66 |  |  |  |  | 3 | 1 |  |  |  | 1100 | 0 |  | 0 | 8 | 0 | 1 | 1 | 1 | 1 | 1 | 1 |  | 0 | 0 |  |  |  | 0 | 0 | 0 | [5 empty] | 0 |  | 0 | 12664 | 395.76 | 0 | 0 | 0 | 0 | 0 | 0 | 0 | 0 | 0 | [13 empty] | 0 | 0 | 1 | 1 |  |  |  | 1013 | ШТ | ШТ | 1 | [6 empty] | 56792879 | 8 | Материалы строительные | 0 |  | 1 | 1100 | Материалы, изделия и конструкции | материалы (03) |  |  |  | 655360 | 395.76 | 395.76 | 0 | 0 | 0 | 0 | 0 | 0 | 5 |  |  | 0 | 18 |  | 388 | [10 empty] | 0 | 0 | 0 |  |  |  |  | 0 | 0 |  | 388 + 2% Заг.скл |  |  | 1 |  | -811972736 | 2 | 3 | 3 | 0 | 0 | 0 | 12664 | 12664 | 0 | 0 |  | 1 | 1 | 0 |  | 0 | 1 | 0 | 0 | 0 | 0 |  | 0 | 2 | 12664 |  |  |  |  | 0 | 0
17 | 1 | 110 | 112 | 23 | 11-01-011-1 | Устройство стяжек цементных толщиной 20 мм | 100 м2 стяжки | 0.0694 | 0 | 0.0694 |  |  |  | 108.03 | 78.22 | 3.68 | 1.43 | 26.13 | 0 | 3.2904 | 0.10577 | 0 | 30.87 | 17.91 |  | 64877770 | 1556.61 | 1127.07 | 53.09 | 20.58 | 376.45 | 0 | 47.412 | 1.524 | 0 | 1485.02 | 1127.07 | 44.24 | 17.15 | 313.71 | 0 | 39.51 | 1.27 | 0 | 112 | 65 | 1 | 1 |  |  | 1 | 1 | 1 | 1 |  |  |  |  | 0 | 1 | ТЕР Московской обл., 11-01-011-1, приказ Минстроя России №675/пр от 28.02.2017 № 260/пр |  |  | 11001 | 0 |  | 0 | 2 | 0 | 1 | 1 | 1 | 1 | 1 | 1 |  | 112 | 65 |  |  |  | 0 | 0 | 0 | [5 empty] | 0 | Поправка: 421/пр_2020_прил.10_т.1_п.4_гр.3 Наименование: Производство работ осуществляется в охранной зоне действующей воздушной линии электропередачи, вблизи объектов, находящихся под напряжением, внутри объектов капитального строительства, внутренняя проводка в которых не обесточена, если это приведет к ограничению действий рабочих в соответствии с требованиями техники безопасности | 0 | 108.03 | 1127.07 | 53.088 | 20.58 | 376.45 | 0 | 47.412 | 1.524 | 0 | 30.8672 | 17.914 |  | 23 |  |  | *(0,2+1) | *(0,2+1) | *(0,2+1) |  | *(0,2+1) | *(0,2+1) |  |  |  | 0 | 0 | 1 | 1 |  |  |  | 1013 | 100 м2 стяжки | 100 м2 стяжки | 1 | [6 empty] | 56793013 | 2 | Общестроительные работы | 11 | Полы | 1 | 11001 | Полы | ФЕР-11 |  | Поправка: 421/пр_2020_прил.10_т.1_п.4_гр.3 |  | 131072 | 1485.02 | 1127.07 | 44.24 | 17.15 | 313.71 | 39.51 | 1.27 | 0 | [17 empty] | 0 | 0 | 0 |  |  |  |  | 112 | 65 |  |  |  |  | 1 |  | 1816067611 | 2 | 1 | -2 | 0 | 0 | 0 | 156.81 | 156.81 | 0 | 0 |  | 0 | 3 | 0 |  | 0 | 1 | 0 | 0 | 0 | 0 |  |  |  |  | Пр/812-011.0-1 | Пр/774-011.0 | Полы | Полы | 0 | 0
17 | 1 | 116 | 118 | 23 | 11-01-011-1 | Устройство стяжек цементных толщиной 20 мм | 100 м2 стяжки | 0.0694 | 0 | 0.0694 |  |  |  | 2098 | 688 | 79 | 73 | 1331 | 0 | 3.2904 | 0.10577 | 0 | 1572 | 913 |  | 64877767 | 1556.61 | 1127.07 | 53.09 | 20.58 | 376.45 | 0 | 47.412 | 1.524 | 0 | 1485.02 | 1127.07 | 44.24 | 17.15 | 313.71 | 0 | 39.51 | 1.27 | 0 | 112 | 65 | 1 | 1 |  |  | 1 | 50.93 | 21.31 | 8.8 |  |  |  |  | 0 | 1 | ТЕР Московской обл., 11-01-011-1, приказ Минстроя России №675/пр от 28.02.2017 № 260/пр |  |  | 11001 | 0 | 11-01-011-1 | 1 | 2 | 0 | 50.93 | 1 | 1 | 1 | 1 | 1 |  | 112 | 65 |  |  |  | 0 | 0 | 0 | [5 empty] | 0 | Поправка: 421/пр_2020_прил.10_т.1_п.4_гр.3 Наименование: Производство работ осуществляется в охранной зоне действующей воздушной линии электропередачи, вблизи объектов, находящихся под напряжением, внутри объектов капитального строительства, внутренняя проводка в которых не обесточена, если это приведет к ограничению действий рабочих в соответствии с требованиями техники безопасности | 0 | 2098 | 9918.216 | 1131.3053 | 1048.1394 | 19172.5985 | 0 | 47.412 | 1.524 | 0 | 1572.48 | 912.6 |  | 24 |  |  | *(0,2+1) | *(0,2+1) | *(0,2+1) |  | *(0,2+1) | *(0,2+1) |  |  |  | 0 | 0 | 1 | 1 |  |  |  | 1013 | 100 м2 стяжки | 100 м2 стяжки | 1 | [6 empty] | 56793013 | 2 | Общестроительные работы | 11 | Полы | 1 | 11001 | Полы | ФЕР-11 |  | Поправка: 421/пр_2020_прил.10_т.1_п.4_гр.3 |  | 131072 | 1485.02 | 1127.07 | 44.24 | 17.15 | 313.71 | 39.51 | 1.27 | 0 | [17 empty] | 0 | 0 | 0 |  |  |  |  | 112 | 65 |  |  |  |  | 1 |  | 1816067611 | 2 | 1 | 2 | 0 | 0 | 0 | 4583 | 4583 | 0 | 0 |  | 0 | 3 | 0 |  | 0 | 1 | 0 | 0 | 0 | 0 |  |  |  |  | Пр/812-011.0-1 | Пр/774-011.0 | Полы | Полы | 0 | 0
17 | 1 | 121 | 123 | 24 | 11-01-011-2 | Устройство стяжек на каждые 5 мм изменения толщины стяжки добавлять или исключать к расценке 11-01-011-01 | 100 м2 стяжки | 0.0694 | 0 | 0.0694 |  |  |  | 40.76 | 38.81 | 1.29 | 0.47 | 0.66 | 0 | 0.08328 | 0.034978 | 0 | 1.27 | 0.73 |  | 64877770 | 587.32 | 559.26 | 18.53 | 6.82 | 9.53 | 0 | 1.2 | 0.504 | 0 | 291.32 | 279.63 | 7.72 | 2.84 | 3.97 | 0 | 0.5 | 0.21 | 0 | 112 | 65 | 1 | 1 |  |  | 1 | 1 | 1 | 1 |  |  |  |  | 0 | 1 | ТЕР Московской обл., 11-01-011-2, приказ Минстроя России №675/пр от 28.02.2017 № 260/пр |  |  | 11001 | 0 |  | 0 | 2 | 0 | 1 | 1 | 1 | 1 | 1 | 1 |  | 112 | 65 |  |  |  | 0 | 0 | 0 | [5 empty] | 0 | Поправка: 421/пр_2020_прил.10_т.1_п.4_гр.3 Наименование: Производство работ осуществляется в охранной зоне действующей воздушной линии электропередачи, вблизи объектов, находящихся под напряжением, внутри объектов капитального строительства, внутренняя проводка в которых не обесточена, если это приведет к ограничению действий рабочих в соответствии с требованиями техники безопасности | 0 | 40.76 | 559.26 | 18.532 | 6.82 | 9.53 | 0 | 1.2 | 0.504 | 0 | 1.2656 | 0.7345 |  | 25 |  | *2 | *2*(0,2+1) | *2*(0,2+1) | *2*(0,2+1) |  | *2*(0,2+1) | *2*(0,2+1) |  |  |  | 0 | 0 | 1 | 1 |  |  |  | 1013 | 100 м2 стяжки | 100 м2 стяжки | 1 | [6 empty] | 56793013 | 2 | Общестроительные работы | 11 | Полы | 1 | 11001 | Полы | ФЕР-11 |  | Поправка: 421/пр_2020_прил.10_т.1_п.4_гр.3 |  | 131072 | 291.32 | 279.63 | 7.72 | 2.84 | 3.97 | 0.5 | 0.21 | 0 | [17 empty] | 0 | 0 | 0 |  |  |  |  | 112 | 65 |  |  |  |  | 1 |  | 879043322 | 2 | 1 | -2 | 0 | 0 | 0 | 42.76 | 42.76 | 0 | 0 |  | 0 | 3 | 0 |  | 0 | 1 | 0 | 0 | 0 | 0 |  |  |  |  | Пр/812-011.0-1 | Пр/774-011.0 | Полы | Полы | 0 | 0
17 | 1 | 126 | 128 | 24 | 11-01-011-2 | Устройство стяжек на каждые 5 мм изменения толщины стяжки добавлять или исключать к расценке 11-01-011-01 | 100 м2 стяжки | 0.0694 | 0 | 0.0694 |  |  |  | 401 | 340 | 27 | 24 | 34 | 0 | 0.08328 | 0.034978 | 0 | 65 | 38 |  | 64877767 | 587.32 | 559.26 | 18.53 | 6.82 | 9.53 | 0 | 1.2 | 0.504 | 0 | 291.32 | 279.63 | 7.72 | 2.84 | 3.97 | 0 | 0.5 | 0.21 | 0 | 112 | 65 | 1 | 1 |  |  | 1 | 50.93 | 20.67 | 8.77 |  |  |  |  | 0 | 1 | ТЕР Московской обл., 11-01-011-2, приказ Минстроя России №675/пр от 28.02.2017 № 260/пр |  |  | 11001 | 0 | 11-01-011-2 | 1 | 2 | 0 | 50.93 | 1 | 1 | 1 | 1 | 1 |  | 112 | 65 |  |  |  | 0 | 0 | 0 | [5 empty] | 0 | Поправка: 421/пр_2020_прил.10_т.1_п.4_гр.3 Наименование: Производство работ осуществляется в охранной зоне действующей воздушной линии электропередачи, вблизи объектов, находящихся под напряжением, внутри объектов капитального строительства, внутренняя проводка в которых не обесточена, если это приведет к ограничению действий рабочих в соответствии с требованиями техники безопасности | 0 | 401 | 4904.7102 | 383.1775 | 347.3426 | 485.3629 | 0 | 1.2 | 0.504 | 0 | 64.96 | 37.7 |  | 27 |  | *2 | *2*(0,2+1) | *2*(0,2+1) | *2*(0,2+1) |  | *2*(0,2+1) | *2*(0,2+1) |  |  |  | 0 | 0 | 1 | 1 |  |  |  | 1013 | 100 м2 стяжки | 100 м2 стяжки | 1 | [6 empty] | 56793013 | 2 | Общестроительные работы | 11 | Полы | 1 | 11001 | Полы | ФЕР-11 |  | Поправка: 421/пр_2020_прил.10_т.1_п.4_гр.3 |  | 131072 | 291.32 | 279.63 | 7.72 | 2.84 | 3.97 | 0.5 | 0.21 | 0 | [17 empty] | 0 | 0 | 0 |  |  |  |  | 112 | 65 |  |  |  |  | 1 |  | 879043322 | 2 | 1 | 2 | 0 | 0 | 0 | 504 | 504 | 0 | 0 |  | 0 | 3 | 0 |  | 0 | 1 | 0 | 0 | 0 | 0 |  |  |  |  | Пр/812-011.0-1 | Пр/774-011.0 | Полы | Полы | 0 | 0
17 | 1 | 132 | 134 | 25 | 11-01-011-1 | Устройство стяжек цементных толщиной 20 мм | 100 м2 стяжки | 0.0905 | 0 | 0.0905 |  |  |  | 140.87 | 102 | 4.8 | 1.86 | 34.07 | 0 | 4.2908 | 0.13792 | 0 | 40.24 | 23.35 |  | 64877770 | 1556.61 | 1127.07 | 53.09 | 20.58 | 376.45 | 0 | 47.412 | 1.524 | 0 | 1485.02 | 1127.07 | 44.24 | 17.15 | 313.71 | 0 | 39.51 | 1.27 | 0 | 112 | 65 | 1 | 1 |  |  | 1 | 1 | 1 | 1 |  |  |  |  | 0 | 1 | ТЕР Московской обл., 11-01-011-1, приказ Минстроя России №675/пр от 28.02.2017 № 260/пр |  |  | 11001 | 0 |  | 0 | 2 | 0 | 1 | 1 | 1 | 1 | 1 | 1 |  | 112 | 65 |  |  |  | 0 | 0 | 0 | [5 empty] | 0 | Поправка: 421/пр_2020_прил.10_т.1_п.4_гр.3 Наименование: Производство работ осуществляется в охранной зоне действующей воздушной линии электропередачи, вблизи объектов, находящихся под напряжением, внутри объектов капитального строительства, внутренняя проводка в которых не обесточена, если это приведет к ограничению действий рабочих в соответствии с требованиями техники безопасности | 0 | 140.87 | 1127.07 | 53.088 | 20.58 | 376.45 | 0 | 47.412 | 1.524 | 0 | 40.2416 | 23.3545 |  | 29 |  |  | *(0,2+1) | *(0,2+1) | *(0,2+1) |  | *(0,2+1) | *(0,2+1) |  |  |  | 0 | 0 | 1 | 1 |  |  |  | 1013 | 100 м2 стяжки | 100 м2 стяжки | 1 | [6 empty] | 56793013 | 2 | Общестроительные работы | 11 | Полы | 1 | 11001 | Полы | ФЕР-11 |  | Поправка: 421/пр_2020_прил.10_т.1_п.4_гр.3 |  | 131072 | 1485.02 | 1127.07 | 44.24 | 17.15 | 313.71 | 39.51 | 1.27 | 0 | [17 empty] | 0 | 0 | 0 |  |  |  |  | 112 | 65 |  |  |  |  | 1 |  | 1816067611 | 2 | 1 | -2 | 0 | 0 | 0 | 204.46 | 204.46 | 0 | 0 |  | 0 | 3 | 0 |  | 0 | 1 | 0 | 0 | 0 | 0 |  |  |  |  | Пр/812-011.0-1 | Пр/774-011.0 | Полы | Полы | 0 | 0
17 | 1 | 138 | 140 | 25 | 11-01-011-1 | Устройство стяжек цементных толщиной 20 мм | 100 м2 стяжки | 0.0905 | 0 | 0.0905 |  |  |  | 2735 | 898 | 102 | 95 | 1735 | 0 | 4.2908 | 0.13792 | 0 | 2050 | 1190 |  | 64877767 | 1556.61 | 1127.07 | 53.09 | 20.58 | 376.45 | 0 | 47.412 | 1.524 | 0 | 1485.02 | 1127.07 | 44.24 | 17.15 | 313.71 | 0 | 39.51 | 1.27 | 0 | 112 | 65 | 1 | 1 |  |  | 1 | 50.93 | 21.31 | 8.8 |  |  |  |  | 0 | 1 | ТЕР Московской обл., 11-01-011-1, приказ Минстроя России №675/пр от 28.02.2017 № 260/пр |  |  | 11001 | 0 | 11-01-011-1 | 1 | 2 | 0 | 50.93 | 1 | 1 | 1 | 1 | 1 |  | 112 | 65 |  |  |  | 0 | 0 | 0 | [5 empty] | 0 | Поправка: 421/пр_2020_прил.10_т.1_п.4_гр.3 Наименование: Производство работ осуществляется в охранной зоне действующей воздушной линии электропередачи, вблизи объектов, находящихся под напряжением, внутри объектов капитального строительства, внутренняя проводка в которых не обесточена, если это приведет к ограничению действий рабочих в соответствии с требованиями техники безопасности | 0 | 2735 | 9918.216 | 1131.3053 | 1048.1394 | 19172.5985 | 0 | 47.412 | 1.524 | 0 | 2049.6 | 1189.5 |  | 30 |  |  | *(0,2+1) | *(0,2+1) | *(0,2+1) |  | *(0,2+1) | *(0,2+1) |  |  |  | 0 | 0 | 1 | 1 |  |  |  | 1013 | 100 м2 стяжки | 100 м2 стяжки | 1 | [6 empty] | 56793013 | 2 | Общестроительные работы | 11 | Полы | 1 | 11001 | Полы | ФЕР-11 |  | Поправка: 421/пр_2020_прил.10_т.1_п.4_гр.3 |  | 131072 | 1485.02 | 1127.07 | 44.24 | 17.15 | 313.71 | 39.51 | 1.27 | 0 | [17 empty] | 0 | 0 | 0 |  |  |  |  | 112 | 65 |  |  |  |  | 1 |  | 1816067611 | 2 | 1 | 2 | 0 | 0 | 0 | 5975 | 5975 | 0 | 0 |  | 0 | 3 | 0 |  | 0 | 1 | 0 | 0 | 0 | 0 |  |  |  |  | Пр/812-011.0-1 | Пр/774-011.0 | Полы | Полы | 0 | 0
17 | 1 | 143 | 145 | 26 | 11-01-011-2 | Устройство стяжек на каждые 5 мм изменения толщины стяжки добавлять или исключать к расценке 11-01-011-01 | 100 м2 стяжки | 0.0905 | 0 | 0.0905 |  |  |  | 159.46 | 151.84 | 5.03 | 1.85 | 2.59 | 0 | 0.3258 | 0.13684 | 0 | 4.97 | 2.89 |  | 64877770 | 1761.95 | 1677.78 | 55.59 | 20.45 | 28.58 | 0 | 3.6 | 1.512 | 0 | 291.32 | 279.63 | 7.72 | 2.84 | 3.97 | 0 | 0.5 | 0.21 | 0 | 112 | 65 | 1 | 1 |  |  | 1 | 1 | 1 | 1 |  |  |  |  | 0 | 1 | ТЕР Московской обл., 11-01-011-2, приказ Минстроя России №675/пр от 28.02.2017 № 260/пр |  |  | 11001 | 0 |  | 0 | 2 | 0 | 1 | 1 | 1 | 1 | 1 | 1 |  | 112 | 65 |  |  |  | 0 | 0 | 0 | [5 empty] | 0 | Поправка: 421/пр_2020_прил.10_т.1_п.4_гр.3 Наименование: Производство работ осуществляется в охранной зоне действующей воздушной линии электропередачи, вблизи объектов, находящихся под напряжением, внутри объектов капитального строительства, внутренняя проводка в которых не обесточена, если это приведет к ограничению действий рабочих в соответствии с требованиями техники безопасности | 0 | 159.46 | 1677.78 | 55.586 | 20.45 | 28.58 | 0 | 3.6 | 1.512 | 0 | 4.9728 | 2.886 |  | 31 |  | *6 | *6*(0,2+1) | *6*(0,2+1) | *6*(0,2+1) |  | *6*(0,2+1) | *6*(0,2+1) |  |  |  | 0 | 0 | 1 | 1 |  |  |  | 1013 | 100 м2 стяжки | 100 м2 стяжки | 1 | [6 empty] | 56793013 | 2 | Общестроительные работы | 11 | Полы | 1 | 11001 | Полы | ФЕР-11 |  | Поправка: 421/пр_2020_прил.10_т.1_п.4_гр.3 |  | 131072 | 291.32 | 279.63 | 7.72 | 2.84 | 3.97 | 0.5 | 0.21 | 0 | [17 empty] | 0 | 0 | 0 |  |  |  |  | 112 | 65 |  |  |  |  | 1 |  | 879043322 | 2 | 1 | -2 | 0 | 0 | 0 | 167.32 | 167.32 | 0 | 0 |  | 0 | 3 | 0 |  | 0 | 1 | 0 | 0 | 0 | 0 |  |  |  |  | Пр/812-011.0-1 | Пр/774-011.0 | Полы | Полы | 0 | 0
17 | 1 | 148 | 150 | 26 | 11-01-011-2 | Устройство стяжек на каждые 5 мм изменения толщины стяжки добавлять или исключать к расценке 11-01-011-01 | 100 м2 стяжки | 0.0905 | 0 | 0.0905 |  |  |  | 1568 | 1332 | 104 | 94 | 132 | 0 | 0.3258 | 0.13684 | 0 | 253 | 147 |  | 64877767 | 1761.95 | 1677.78 | 55.59 | 20.45 | 28.58 | 0 | 3.6 | 1.512 | 0 | 291.32 | 279.63 | 7.72 | 2.84 | 3.97 | 0 | 0.5 | 0.21 | 0 | 112 | 65 | 1 | 1 |  |  | 1 | 50.93 | 20.67 | 8.77 |  |  |  |  | 0 | 1 | ТЕР Московской обл., 11-01-011-2, приказ Минстроя России №675/пр от 28.02.2017 № 260/пр |  |  | 11001 | 0 | 11-01-011-2 | 1 | 2 | 0 | 50.93 | 1 | 1 | 1 | 1 | 1 |  | 112 | 65 |  |  |  | 0 | 0 | 0 | [5 empty] | 0 | Поправка: 421/пр_2020_прил.10_т.1_п.4_гр.3 Наименование: Производство работ осуществляется в охранной зоне действующей воздушной линии электропередачи, вблизи объектов, находящихся под напряжением, внутри объектов капитального строительства, внутренняя проводка в которых не обесточена, если это приведет к ограничению действий рабочих в соответствии с требованиями техники безопасности | 0 | 1568 | 14714.1306 | 1149.0231 | 1041.5185 | 1455.5794 | 0 | 3.6 | 1.512 | 0 | 253.12 | 146.9 |  | 33 |  | *6 | *6*(0,2+1) | *6*(0,2+1) | *6*(0,2+1) |  | *6*(0,2+1) | *6*(0,2+1) |  |  |  | 0 | 0 | 1 | 1 |  |  |  | 1013 | 100 м2 стяжки | 100 м2 стяжки | 1 | [6 empty] | 56793013 | 2 | Общестроительные работы | 11 | Полы | 1 | 11001 | Полы | ФЕР-11 |  | Поправка: 421/пр_2020_прил.10_т.1_п.4_гр.3 |  | 131072 | 291.32 | 279.63 | 7.72 | 2.84 | 3.97 | 0.5 | 0.21 | 0 | [17 empty] | 0 | 0 | 0 |  |  |  |  | 112 | 65 |  |  |  |  | 1 |  | 879043322 | 2 | 1 | 2 | 0 | 0 | 0 | 1968 | 1968 | 0 | 0 |  | 0 | 3 | 0 |  | 0 | 1 | 0 | 0 | 0 | 0 |  |  |  |  | Пр/812-011.0-1 | Пр/774-011.0 | Полы | Полы | 0 | 0
17 | 1 | 155 | 158 | 27 | 26-02-009-1 | Огнезащитное покрытие металлических огрунтованных (грунтом ГФ-021) поверхностей материалом огнезащитным терморасширяющимся «Огракс-В-СК» | 100 м2 покрытия | 0.004 | 0 | 0.004 |  |  |  | 51.44 | 42.2 | 1.41 | 0 | 7.83 | 0 | 0.8832 | 0 | 0 | 7.6 | 4.31 |  | 64877770 | 12856.94 | 10549.15 | 351.5 | 0 | 1956.29 | 0 | 220.8 | 0 | 0 | 12472.31 | 10549.15 | 292.92 | 0 | 1630.24 | 0 | 184 | 0 | 0 | 97 | 55 | 1 | 1 |  |  | 1 | 1 | 1 | 1 |  |  |  |  | 0 | 1 | ТЕР Московской обл., 26-02-009-1, приказ Минстроя России №675/пр от 28.02.2017 № 260/пр |  |  | 26001 | 0 |  | 0 | 2 | 0 | 1 | 1 | 1 | 1 | 1 | 1 |  | 97 | 55 |  |  |  | 0 | 0 | 0 | [5 empty] | 0 | Поправка: 421/пр_2020_прил.10_т.1_п.4_гр.3 Наименование: Производство работ осуществляется в охранной зоне действующей воздушной линии электропередачи, вблизи объектов, находящихся под напряжением, внутри объектов капитального строительства, внутренняя проводка в которых не обесточена, если это приведет к ограничению действий рабочих в соответствии с требованиями техники безопасности | 0 | 51.44 | 10549.15 | 351.504 | 0 | 1956.29 | 0 | 220.8 | 0 | 0 | 7.5951 | 4.3065 |  | 35 |  |  | *(0,2+1) | *(0,2+1) | *(0,2+1) |  | *(0,2+1) | *(0,2+1) |  |  |  | 0 | 0 | 1 | 1 |  |  |  | 1013 | 100 м2 покрытия | 100 м2 покрытия | 1 | [6 empty] | 56793053 | 2 | Общестроительные работы | 20 | Теплоизоляционные работы | 1 | 26001 | Теплоизоляционные работы | ФЕР-26 |  | Поправка: 421/пр_2020_прил.10_т.1_п.4_гр.3 |  | 131072 | 12472.31 | 10549.15 | 292.92 | 0 | 1630.24 | 184 | 0 | 0 | [17 empty] | 0 | 0 | 0 |  |  |  |  | 97 | 55 |  |  |  |  | 1 |  | 1607251011 | 2 | 1 | -2 | 0 | 0 | 0 | 63.35 | 63.35 | 0 | 0 |  | 0 | 3 | 0 |  | 0 | 1 | 0 | 0 | 0 | 0 |  |  |  |  | Пр/812-020.0-1 | Пр/774-020.0 | Теплоизоляционные работы | Теплоизоляционные работы | 0 | 0
17 | 1 | 162 | 166 | 27 | 26-02-009-1 | Огнезащитное покрытие металлических огрунтованных (грунтом ГФ-021) поверхностей материалом огнезащитным терморасширяющимся «Огракс-В-СК» | 100 м2 покрытия | 0.004 | 0 | 0.004 |  |  |  | 1174 | 765 | 10 | 0 | 399 | 0 | 0.8832 | 0 | 0 | 387 | 219 |  | 64877767 | 12856.94 | 10549.15 | 351.5 | 0 | 1956.29 | 0 | 220.8 | 0 | 0 | 12472.31 | 10549.15 | 292.92 | 0 | 1630.24 | 0 | 184 | 0 | 0 | 97 | 55 | 1 | 1 |  |  | 1 | 50.93 | 7.45 | 18.14 |  |  |  |  | 0 | 1 | ТЕР Московской обл., 26-02-009-1, приказ Минстроя России №675/пр от 28.02.2017 № 260/пр |  |  | 26001 | 0 | 26-02-009-1 | 1 | 2 | 0 | 50.93 | 1 | 1 | 1 | 1 | 1 |  | 97 | 55 |  |  |  | 0 | 0 | 0 | [5 empty] | 0 | Поправка: 421/пр_2020_прил.10_т.1_п.4_гр.3 Наименование: Производство работ осуществляется в охранной зоне действующей воздушной линии электропередачи, вблизи объектов, находящихся под напряжением, внутри объектов капитального строительства, внутренняя проводка в которых не обесточена, если это приведет к ограничению действий рабочих в соответствии с требованиями техники безопасности | 0 | 1174 | 191361.581 | 2618.7048 | 0 | 99633.8497 | 0 | 220.8 | 0 | 0 | 387.03 | 219.45 |  | 36 |  |  | *(0,2+1) | *(0,2+1) | *(0,2+1) |  | *(0,2+1) | *(0,2+1) |  |  |  | 0 | 0 | 1 | 1 |  |  |  | 1013 | 100 м2 покрытия | 100 м2 покрытия | 1 | [6 empty] | 56793053 | 2 | Общестроительные работы | 20 | Теплоизоляционные работы | 1 | 26001 | Теплоизоляционные работы | ФЕР-26 |  | Поправка: 421/пр_2020_прил.10_т.1_п.4_гр.3 |  | 131072 | 12472.31 | 10549.15 | 292.92 | 0 | 1630.24 | 184 | 0 | 0 | [17 empty] | 0 | 0 | 0 |  |  |  |  | 97 | 55 |  |  |  |  | 1 |  | 1607251011 | 2 | 1 | 2 | 0 | 0 | 0 | 1780 | 1780 | 0 | 0 |  | 0 | 3 | 0 |  | 0 | 1 | 0 | 0 | 0 | 0 |  |  |  |  | Пр/812-020.0-1 | Пр/774-020.0 | Теплоизоляционные работы | Теплоизоляционные работы | 0 | 0
17 | 1 | 170 | 174 | 28 | 08-01-003-3 | Гидроизоляция стен, фундаментов горизонтальная оклеечная в 2 слоя | 100 м2 изолируемой поверхности | 0.065 | 0 | 0.065 |  |  |  | 281.1 | 254.99 | 12.74 | 0 | 13.37 | 0 | 1.5678 | 0 | 0 | 14.71 | 9.23 |  | 64877770 | 4324.67 | 3922.95 | 195.98 | 0 | 205.74 | 0 | 24.12 | 0 | 0 | 4257.72 | 3922.95 | 163.32 | 0 | 171.45 | 0 | 20.1 | 0 | 0 | 110 | 69 | 1 | 1 |  |  | 1 | 1 | 1 | 1 |  |  |  |  | 0 | 1 | ТЕР Московской обл., 08-01-003-3, приказ Минстроя России №675/пр от 28.02.2017 № 260/пр |  |  | 8001 | 0 |  | 0 | 2 | 0 | 1 | 1 | 1 | 1 | 1 | 1 |  | 110 | 69 |  |  |  | 0 | 0 | 0 | [5 empty] | 0 | Поправка: 421/пр_2020_прил.10_т.1_п.4_гр.3 Наименование: Производство работ осуществляется в охранной зоне действующей воздушной линии электропередачи, вблизи объектов, находящихся под напряжением, внутри объектов капитального строительства, внутренняя проводка в которых не обесточена, если это приведет к ограничению действий рабочих в соответствии с требованиями техники безопасности | 0 | 281.1 | 3922.95 | 195.984 | 0 | 205.74 | 0 | 24.12 | 0 | 0 | 14.707 | 9.2253 |  | 37 |  |  | *(0,2+1) | *(0,2+1) | *(0,2+1) |  | *(0,2+1) | *(0,2+1) |  |  |  | 0 | 0 | 1 | 1 |  |  |  | 1005 | 100 м2 изолируемой поверхности | 100 м2 изолируемой поверхности | 100 | [6 empty] | 56793008 | 2 | Общестроительные работы | 8 | Конструкции из кирпича и блоков | 1 | 8001 | Конструкции из кирпича и блоков | ФЕР-08 |  | Поправка: 421/пр_2020_прил.10_т.1_п.4_гр.3 |  | 131072 | 4257.72 | 3922.95 | 163.32 | 0 | 171.45 | 20.1 | 0 | 0 | [17 empty] | 0 | 0 | 0 |  |  |  |  | 110 | 69 |  |  |  |  | 1 |  | -1801677193 | 2 | 1 | -2 | 0 | 0 | 0 | 305.04 | 305.04 | 0 | 0 |  | 0 | 3 | 0 |  | 0 | 1 | 0 | 0 | 0 | 0 |  |  |  |  | Пр/812-008.0-1 | Пр/774-008.0 | Конструкции из кирпича и блоков | Конструкции из кирпича и блоков | 0 | 0
17 | 1 | 178 | 182 | 28 | 08-01-003-3 | Гидроизоляция стен, фундаментов горизонтальная оклеечная в 2 слоя | 100 м2 изолируемой поверхности | 0.065 | 0 | 0.065 |  |  |  | 3549 | 2716 | 152 | 0 | 681 | 0 | 1.5678 | 0 | 0 | 749 | 470 |  | 64877767 | 4324.67 | 3922.95 | 195.98 | 0 | 205.74 | 0 | 24.12 | 0 | 0 | 4257.72 | 3922.95 | 163.32 | 0 | 171.45 | 0 | 20.1 | 0 | 0 | 110 | 69 | 1 | 1 |  |  | 1 | 50.93 | 11.94 | 10.65 |  |  |  |  | 0 | 1 | ТЕР Московской обл., 08-01-003-3, приказ Минстроя России №675/пр от 28.02.2017 № 260/пр |  |  | 8001 | 0 | 08-01-003-3 | 1 | 2 | 0 | 50.93 | 1 | 1 | 1 | 1 | 1 |  | 110 | 69 |  |  |  | 0 | 0 | 0 | [5 empty] | 0 | Поправка: 421/пр_2020_прил.10_т.1_п.4_гр.3 Наименование: Производство работ осуществляется в охранной зоне действующей воздушной линии электропередачи, вблизи объектов, находящихся под напряжением, внутри объектов капитального строительства, внутренняя проводка в которых не обесточена, если это приведет к ограничению действий рабочих в соответствии с требованиями техники безопасности | 0 | 3549 | 41779.4175 | 2340.049 | 0 | 10478.3382 | 0 | 24.12 | 0 | 0 | 749.1 | 469.89 |  | 38 |  |  | *(0,2+1) | *(0,2+1) | *(0,2+1) |  | *(0,2+1) | *(0,2+1) |  |  |  | 0 | 0 | 1 | 1 |  |  |  | 1005 | 100 м2 изолируемой поверхности | 100 м2 изолируемой поверхности | 100 | [6 empty] | 56793008 | 2 | Общестроительные работы | 8 | Конструкции из кирпича и блоков | 1 | 8001 | Конструкции из кирпича и блоков | ФЕР-08 |  | Поправка: 421/пр_2020_прил.10_т.1_п.4_гр.3 |  | 131072 | 4257.72 | 3922.95 | 163.32 | 0 | 171.45 | 20.1 | 0 | 0 | [17 empty] | 0 | 0 | 0 |  |  |  |  | 110 | 69 |  |  |  |  | 1 |  | -1801677193 | 2 | 1 | 2 | 0 | 0 | 0 | 4768 | 4768 | 0 | 0 |  | 0 | 3 | 0 |  | 0 | 1 | 0 | 0 | 0 | 0 |  |  |  |  | Пр/812-008.0-1 | Пр/774-008.0 | Конструкции из кирпича и блоков | Конструкции из кирпича и блоков | 0 | 0
17 | 1 | 186 | 190 | 29 | 08-01-003-3 | Гидроизоляция стен, фундаментов горизонтальная оклеечная в 2 слоя | 100 м2 изолируемой поверхности | 0.1629 | 0 | 0.1629 |  |  |  | 704.5 | 639.05 | 31.93 | 0 | 33.52 | 0 | 3.9291 | 0 | 0 | 36.87 | 23.13 |  | 64877770 | 4324.67 | 3922.95 | 195.98 | 0 | 205.74 | 0 | 24.12 | 0 | 0 | 4257.72 | 3922.95 | 163.32 | 0 | 171.45 | 0 | 20.1 | 0 | 0 | 110 | 69 | 1 | 1 |  |  | 1 | 1 | 1 | 1 |  |  |  |  | 0 | 1 | ТЕР Московской обл., 08-01-003-3, приказ Минстроя России №675/пр от 28.02.2017 № 260/пр |  |  | 8001 | 0 |  | 0 | 2 | 0 | 1 | 1 | 1 | 1 | 1 | 1 |  | 110 | 69 |  |  |  | 0 | 0 | 0 | [5 empty] | 0 | Поправка: 421/пр_2020_прил.10_т.1_п.4_гр.3 Наименование: Производство работ осуществляется в охранной зоне действующей воздушной линии электропередачи, вблизи объектов, находящихся под напряжением, внутри объектов капитального строительства, внутренняя проводка в которых не обесточена, если это приведет к ограничению действий рабочих в соответствии с требованиями техники безопасности | 0 | 704.5 | 3922.95 | 195.984 | 0 | 205.74 | 0 | 24.12 | 0 | 0 | 36.872 | 23.1288 |  | 39 |  |  | *(0,2+1) | *(0,2+1) | *(0,2+1) |  | *(0,2+1) | *(0,2+1) |  |  |  | 0 | 0 | 1 | 1 |  |  |  | 1005 | 100 м2 изолируемой поверхности | 100 м2 изолируемой поверхности | 100 | [6 empty] | 56793008 | 2 | Общестроительные работы | 8 | Конструкции из кирпича и блоков | 1 | 8001 | Конструкции из кирпича и блоков | ФЕР-08 |  | Поправка: 421/пр_2020_прил.10_т.1_п.4_гр.3 |  | 131072 | 4257.72 | 3922.95 | 163.32 | 0 | 171.45 | 20.1 | 0 | 0 | [17 empty] | 0 | 0 | 0 |  |  |  |  | 110 | 69 |  |  |  |  | 1 |  | -1801677193 | 2 | 1 | -2 | 0 | 0 | 0 | 764.5 | 764.5 | 0 | 0 |  | 0 | 3 | 0 |  | 0 | 1 | 0 | 0 | 0 | 0 |  |  |  |  | Пр/812-008.0-1 | Пр/774-008.0 | Конструкции из кирпича и блоков | Конструкции из кирпича и блоков | 0 | 0
17 | 1 | 194 | 198 | 29 | 08-01-003-3 | Гидроизоляция стен, фундаментов горизонтальная оклеечная в 2 слоя | 100 м2 изолируемой поверхности | 0.1629 | 0 | 0.1629 |  |  |  | 8894 | 6806 | 381 | 0 | 1707 | 0 | 3.9291 | 0 | 0 | 1878 | 1178 |  | 64877767 | 4324.67 | 3922.95 | 195.98 | 0 | 205.74 | 0 | 24.12 | 0 | 0 | 4257.72 | 3922.95 | 163.32 | 0 | 171.45 | 0 | 20.1 | 0 | 0 | 110 | 69 | 1 | 1 |  |  | 1 | 50.93 | 11.94 | 10.65 |  |  |  |  | 0 | 1 | ТЕР Московской обл., 08-01-003-3, приказ Минстроя России №675/пр от 28.02.2017 № 260/пр |  |  | 8001 | 0 | 08-01-003-3 | 1 | 2 | 0 | 50.93 | 1 | 1 | 1 | 1 | 1 |  | 110 | 69 |  |  |  | 0 | 0 | 0 | [5 empty] | 0 | Поправка: 421/пр_2020_прил.10_т.1_п.4_гр.3 Наименование: Производство работ осуществляется в охранной зоне действующей воздушной линии электропередачи, вблизи объектов, находящихся под напряжением, внутри объектов капитального строительства, внутренняя проводка в которых не обесточена, если это приведет к ограничению действий рабочих в соответствии с требованиями техники безопасности | 0 | 8894 | 41779.4175 | 2340.049 | 0 | 10478.3382 | 0 | 24.12 | 0 | 0 | 1877.7 | 1177.83 |  | 40 |  |  | *(0,2+1) | *(0,2+1) | *(0,2+1) |  | *(0,2+1) | *(0,2+1) |  |  |  | 0 | 0 | 1 | 1 |  |  |  | 1005 | 100 м2 изолируемой поверхности | 100 м2 изолируемой поверхности | 100 | [6 empty] | 56793008 | 2 | Общестроительные работы | 8 | Конструкции из кирпича и блоков | 1 | 8001 | Конструкции из кирпича и блоков | ФЕР-08 |  | Поправка: 421/пр_2020_прил.10_т.1_п.4_гр.3 |  | 131072 | 4257.72 | 3922.95 | 163.32 | 0 | 171.45 | 20.1 | 0 | 0 | [17 empty] | 0 | 0 | 0 |  |  |  |  | 110 | 69 |  |  |  |  | 1 |  | -1801677193 | 2 | 1 | 2 | 0 | 0 | 0 | 11950 | 11950 | 0 | 0 |  | 0 | 3 | 0 |  | 0 | 1 | 0 | 0 | 0 | 0 |  |  |  |  | Пр/812-008.0-1 | Пр/774-008.0 | Конструкции из кирпича и блоков | Конструкции из кирпича и блоков | 0 | 0
17 | 1 | 200 | 204 | 30 | 46-03-001-16 | Сверление установками алмазного бурения в железобетонных конструкциях вертикальных отверстий глубиной 200 мм диаметром 160 мм | 100 отверстий | 0.08 | 0 | 0.08 |  |  |  | 774.69 | 620.06 | 125.54 | 32.52 | 29.09 | 0 | 3.024 | 2.8032 | 0 | 63.46 | 36.35 |  | 64877770 | 9683.54 | 7750.69 | 1569.21 | 406.46 | 363.64 | 0 | 37.8 | 35.04 | 0 | 9361.4 | 7750.69 | 1307.68 | 338.72 | 303.03 | 0 | 31.5 | 29.2 | 0 | 103 | 59 | 1 | 1 |  |  | 1 | 1 | 1 | 1 |  |  |  |  | 0 | 1 | ТЕР Московской обл., 46-03-001-16, приказ Минстроя России №675/пр от 28.02.2017 № 260/пр |  |  | 46001 | 0 |  | 0 | 2 | 0 | 1 | 1 | 1 | 1 | 1 | 1 |  | 103 | 59 |  |  |  | 0 | 0 | 0 | [5 empty] | 0 | Поправка: 421/пр_2020_прил.10_т.1_п.4_гр.3 Наименование: Производство работ осуществляется в охранной зоне действующей воздушной линии электропередачи, вблизи объектов, находящихся под напряжением, внутри объектов капитального строительства, внутренняя проводка в которых не обесточена, если это приведет к ограничению действий рабочих в соответствии с требованиями техники безопасности | 0 | 774.69 | 7750.69 | 1569.212 | 406.46 | 363.64 | 0 | 37.8 | 35.04 | 0 | 63.4583 | 36.3499 |  | 41 |  |  | *(0,2+1) | *(0,2+1) | *(0,2+1) |  | *(0,2+1) | *(0,2+1) |  |  |  | 0 | 0 | 1 | 1 |  |  |  | 1013 | 100 отверстий | 100 отверстий | 1 | [6 empty] | 56793099 | 2 | Общестроительные работы | 40 | Работы по реконструкции зданий и сооружений | 1 | 46001 | Работы по реконструкции зданий и сооружений: усиление и замена существующих конструкций, возведение отдельных конструктивных элементов | ФЕР-46 |  | Поправка: 421/пр_2020_прил.10_т.1_п.4_гр.3 |  | 131072 | 9361.4 | 7750.69 | 1307.68 | 338.72 | 303.03 | 31.5 | 29.2 | 0 | [17 empty] | 0 | 0 | 0 |  |  |  |  | 103 | 59 |  |  |  |  | 1 |  | -1789940352 | 2 | 1 | -2 | 0 | 0 | 0 | 874.5 | 874.5 | 0 | 0 |  | 0 | 3 | 0 |  | 0 | 1 | 0 | 0 | 0 | 0 |  |  |  |  | Пр/812-040.1-1 | Пр/774-040.1 | Работы по реконструкции зданий и сооружений: усиление и замена существующих конструкций, возведение отдельных конструктивных элементов | Работы по реконструкции зданий и сооружений: усиление и замена существующих конструкций, возведение отдельных конструктивных элементов | 0 | 0
17 | 1 | 206 | 210 | 30 | 46-03-001-16 | Сверление установками алмазного бурения в железобетонных конструкциях вертикальных отверстий глубиной 200 мм диаметром 160 мм | 100 отверстий | 0.08 | 0 | 0.08 |  |  |  | 5109 | 1445 | 2182 | 1656 | 1482 | 0 | 3.024 | 2.8032 | 0 | 3232 | 1851 |  | 64877767 | 9683.54 | 7750.69 | 1569.21 | 406.46 | 363.64 | 0 | 37.8 | 35.04 | 0 | 9361.4 | 7750.69 | 1307.68 | 338.72 | 303.03 | 0 | 31.5 | 29.2 | 0 | 103 | 59 | 1 | 1 |  |  | 1 | 50.93 | 17.38 | 2.33 |  |  |  |  | 0 | 1 | ТЕР Московской обл., 46-03-001-16, приказ Минстроя России №675/пр от 28.02.2017 № 260/пр |  |  | 46001 | 0 | 46-03-001-16 | 1 | 2 | 0 | 50.93 | 1 | 1 | 1 | 1 | 1 |  | 103 | 59 |  |  |  | 0 | 0 | 0 | [5 empty] | 0 | Поправка: 421/пр_2020_прил.10_т.1_п.4_гр.3 Наименование: Производство работ осуществляется в охранной зоне действующей воздушной линии электропередачи, вблизи объектов, находящихся под напряжением, внутри объектов капитального строительства, внутренняя проводка в которых не обесточена, если это приведет к ограничению действий рабочих в соответствии с требованиями техники безопасности | 0 | 5109 | 18059.1077 | 27272.7704 | 20701.0078 | 18520.1852 | 0 | 37.8 | 35.04 | 0 | 3232.14 | 1851.42 |  | 42 |  |  | *(0,2+1) | *(0,2+1) | *(0,2+1) |  | *(0,2+1) | *(0,2+1) |  |  |  | 0 | 0 | 1 | 1 |  |  |  | 1013 | 100 отверстий | 100 отверстий | 1 | [6 empty] | 56793099 | 2 | Общестроительные работы | 40 | Работы по реконструкции зданий и сооружений | 1 | 46001 | Работы по реконструкции зданий и сооружений: усиление и замена существующих конструкций, возведение отдельных конструктивных элементов | ФЕР-46 |  | Поправка: 421/пр_2020_прил.10_т.1_п.4_гр.3 |  | 131072 | 9361.4 | 7750.69 | 1307.68 | 338.72 | 303.03 | 31.5 | 29.2 | 0 | [17 empty] | 0 | 0 | 0 |  |  |  |  | 103 | 59 |  |  |  |  | 1 |  | -1789940352 | 2 | 1 | 2 | 0 | 0 | 0 | 10192 | 10192 | 0 | 0 |  | 0 | 3 | 0 |  | 0 | 1 | 0 | 0 | 0 | 0 |  |  |  |  | Пр/812-040.1-1 | Пр/774-040.1 | Работы по реконструкции зданий и сооружений: усиление и замена существующих конструкций, возведение отдельных конструктивных элементов | Работы по реконструкции зданий и сооружений: усиление и замена существующих конструкций, возведение отдельных конструктивных элементов | 0 | 0
17 | 1 | 209 | 213 | 31 | 34-02-012-1 | Устройство ввода труб в колодцы | 10 каналов | 0.8 | 0 | 0.8 |  |  |  | 89.68 | 21.5 | 0 | 0 | 68.18 | 0 | 7.5168 | 0 | 0 | 66.82 | 39.54 |  | 64877770 | 112.09 | 26.87 | 0 | 0 | 85.22 | 0 | 9.396 | 0 | 0 | 97.89 | 26.87 | 0 | 0 | 71.02 | 0 | 7.83 | 0 | 0 | 98 | 58 | 1 | 1 |  |  | 1 | 1 | 1 | 1 |  |  |  |  | 0 | 1 | ТЕР Московской обл., 34-02-012-1, приказ Минстроя России №675/пр от 28.02.2017 № 260/пр |  |  | 34001 | 0 |  | 0 | 2 | 0 | 1 | 1 | 1 | 1 | 1 | 1 |  | 98 | 58 |  |  |  | 0 | 0 | 0 | [5 empty] | 0 | Поправка: 421/пр_2020_прил.10_т.1_п.4_гр.3 Наименование: Производство работ осуществляется в охранной зоне действующей воздушной линии электропередачи, вблизи объектов, находящихся под напряжением, внутри объектов капитального строительства, внутренняя проводка в которых не обесточена, если это приведет к ограничению действий рабочих в соответствии с требованиями техники безопасности | 0 | 89.68 | 26.87 | 0 | 0 | 85.22 | 0 | 9.396 | 0 | 0 | 66.8164 | 39.5444 |  | 43 |  |  | *(0,2+1) | *(0,2+1) | *(0,2+1) |  | *(0,2+1) | *(0,2+1) |  |  |  | 0 | 0 | 1 | 1 |  |  |  | 1013 | 10 каналов | 10 каналов | 1 | [6 empty] | 56793079 | 2 | Общестроительные работы | 28 | Сооружения связи, радиовещания и телевидения | 1 | 34001 | Сооружения связи , радиовещания и телевидения | ФЕР-34 |  | Поправка: 421/пр_2020_прил.10_т.1_п.4_гр.3 |  | 131072 | 97.89 | 26.87 | 0 | 0 | 71.02 | 7.83 | 0 | 0 | [17 empty] | 0 | 0 | 0 |  |  |  |  | 98 | 58 |  |  |  |  | 1 |  | -1017691188 | 2 | 1 | -2 | 0 | 0 | 0 | 196.04 | 196.04 | 0 | 0 |  | 0 | 3 | 0 |  | 0 | 1 | 0 | 0 | 0 | 0 |  |  |  |  | Пр/812-028.0-1 | Пр/774-028.0 | Сооружения связи, радиовещания и телевидения прокладка и монтаж сетей связи | Сооружения связи, радиовещания и телевидения прокладка и монтаж сетей связи | 0 | 0
17 | 1 | 212 | 216 | 31 | 34-02-012-1 | Устройство ввода труб в колодцы | 10 каналов | 0.8 | 0 | 0.8 |  |  |  | 3648 | 176 | 0 | 0 | 3472 | 0 | 7.5168 | 0 | 0 | 3403 | 2014 |  | 64877767 | 112.09 | 26.87 | 0 | 0 | 85.22 | 0 | 9.396 | 0 | 0 | 97.89 | 26.87 | 0 | 0 | 71.02 | 0 | 7.83 | 0 | 0 | 98 | 58 | 1 | 1 |  |  | 1 | 50.93 | 1 | 8.18 |  |  |  |  | 0 | 1 | ТЕР Московской обл., 34-02-012-1, приказ Минстроя России №675/пр от 28.02.2017 № 260/пр |  |  | 34001 | 0 | 34-02-012-1 | 1 | 2 | 0 | 50.93 | 1 | 1 | 1 | 1 | 1 |  | 98 | 58 |  |  |  | 0 | 0 | 0 | [5 empty] | 0 | Поправка: 421/пр_2020_прил.10_т.1_п.4_гр.3 Наименование: Производство работ осуществляется в охранной зоне действующей воздушной линии электропередачи, вблизи объектов, находящихся под напряжением, внутри объектов капитального строительства, внутренняя проводка в которых не обесточена, если это приведет к ограничению действий рабочих в соответствии с требованиями техники безопасности | 0 | 3648 | 219.7966 | 0 | 0 | 4340.2546 | 0 | 9.396 | 0 | 0 | 3402.56 | 2013.76 |  | 44 |  |  | *(0,2+1) | *(0,2+1) | *(0,2+1) |  | *(0,2+1) | *(0,2+1) |  |  |  | 0 | 0 | 1 | 1 |  |  |  | 1013 | 10 каналов | 10 каналов | 1 | [6 empty] | 56793079 | 2 | Общестроительные работы | 28 | Сооружения связи, радиовещания и телевидения | 1 | 34001 | Сооружения связи , радиовещания и телевидения | ФЕР-34 |  | Поправка: 421/пр_2020_прил.10_т.1_п.4_гр.3 |  | 131072 | 97.89 | 26.87 | 0 | 0 | 71.02 | 7.83 | 0 | 0 | [17 empty] | 0 | 0 | 0 |  |  |  |  | 98 | 58 |  |  |  |  | 1 |  | -1017691188 | 2 | 1 | 2 | 0 | 0 | 0 | 9065 | 9065 | 0 | 0 |  | 0 | 3 | 0 |  | 0 | 1 | 0 | 0 | 0 | 0 |  |  |  |  | Пр/812-028.0-1 | Пр/774-028.0 | Сооружения связи, радиовещания и телевидения прокладка и монтаж сетей связи | Сооружения связи, радиовещания и телевидения прокладка и монтаж сетей связи | 0 | 0
17 | 1 |  |  | 32 | 507-3647 | Труба напорная из полиэтилена PE 100 питьевая ПЭ100 SDR11, размером 90х8,2 мм (ГОСТ 18599-2001, ГОСТ Р 52134-2003) | м | 16 | 0 | 16 |  |  |  | 2036.64 | 2036.64 | 0 | 0 | 0 | 0 | 0 | 0 | 1.44 | 0 | 0 |  | 64877770 | 127.29 | 127.29 | 0 | 0 | 0 | 0 | 0 | 0 | 0.09 | 127.29 | 127.29 | 0 | 0 | 0 | 0 | 0 | 0 | 0.09 | 0 | 0 | 1 | 1 |  |  | 1 | 1 | 1 | 1 |  |  |  |  | 3 | 2 | ТССЦ Московской обл., 507-3647, приказ Минстроя России №675/пр от 28.02.2017 № 258/пр |  |  | 500002 | 0 |  | 0 | 12 | 0 | 1 | 1 | 1 | 1 | 1 | 1 |  | 0 | 0 |  |  |  | 0 | 0 | 0 | [5 empty] | 0 |  | 0 | 2036.64 | 127.29 | 0 | 0 | 0 | 0 | 0 | 0 | 0.09 | 0 | 0 | [13 empty] | 0 | 0 | 1 | 1 |  |  |  | 1003 | м | м | 1 | [6 empty] | 56793267 | 12 | Материалы монтажные | 0 |  | 2 | 500002 | Материалы и конструкции ( монтажные ) по ценникам и каталогам | ФССЦм |  |  |  | 131072 | 127.29 | 127.29 | 0 | 0 | 0 | 0 | 0 | 0 | [17 empty] | 0 | 0 | 0 |  |  |  |  | 0 | 0 |  |  |  |  | 1 |  | 11696927 | 2 | 1 | -2 | 0 | 0 | 0 | 2036.64 | 0 | 2036.64 | 0 |  | 0 | 3 | 0 |  | 0 | 1 | 0 | 0 | 0 | 0 | [8 empty] | 0 | 0
17 | 1 |  |  | 32 | 507-3647 | Труба напорная из полиэтилена PE 100 питьевая ПЭ100 SDR11, размером 90х8,2 мм (ГОСТ 18599-2001, ГОСТ Р 52134-2003) | м | 16 | 0 | 16 |  |  |  | 6049 | 6049 | 0 | 0 | 0 | 0 | 0 | 0 | 1 | 0 | 0 |  | 64877767 | 127.29 | 127.29 | 0 | 0 | 0 | 0 | 0 | 0 | 0.09 | 127.29 | 127.29 | 0 | 0 | 0 | 0 | 0 | 0 | 0.09 | 0 | 0 | 1 | 1 |  |  | 1 | 1 | 1 | 2.97 |  |  |  |  | 3 | 2 | ТССЦ Московской обл., 507-3647, приказ Минстроя России №675/пр от 28.02.2017 № 258/пр |  |  | 500002 | 0 | 507-3647 | 1 | 12 | 0 | 1 | 1 | 1 | 1 | 1 | 1 |  | 0 | 0 |  |  |  | 0 | 0 | 0 | [5 empty] | 0 |  | 0 | 6049 | 378.0513 | 0 | 0 | 0 | 0 | 0 | 0 | 0.09 | 0 | 0 | [13 empty] | 0 | 0 | 1 | 1 |  |  |  | 1003 | м | м | 1 | [6 empty] | 56793267 | 12 | Материалы монтажные | 0 |  | 2 | 500002 | Материалы и конструкции ( монтажные ) по ценникам и каталогам | ФССЦм |  |  |  | 131072 | 127.29 | 127.29 | 0 | 0 | 0 | 0 | 0 | 0 | [17 empty] | 0 | 0 | 0 |  |  |  |  | 0 | 0 |  |  |  |  | 1 |  | 11696927 | 2 | 1 | 2 | 0 | 0 | 0 | 6049 | 0 | 6049 | 0 |  | 0 | 3 | 0 |  | 0 | 1 | 0 | 0 | 0 | 0 | [8 empty] | 0 | 0
17 | 1 | 215 | 219 | 33 | 07-01-037-2 | Заполнение вертикальных швов стеновых панелей упругими прокладками | 100 м шва | 0.064 | 0 | 0.064 |  |  |  | 44.66 | 39.52 | 0.6 | 0 | 4.54 | 0 | 0.49997 | 0 | 0 | 4.99 | 3.31 |  | 64877770 | 697.72 | 617.46 | 9.4 | 0 | 70.86 | 0 | 7.812 | 0 | 0 | 684.34 | 617.46 | 7.83 | 0 | 59.05 | 0 | 6.51 | 0 | 0 | 110 | 73 | 1 | 1 |  |  | 1 | 1 | 1 | 1 |  |  |  |  | 0 | 1 | ТЕР Московской обл., 07-01-037-2, приказ Минстроя России №675/пр от 28.02.2017 № 260/пр |  |  | 7001 | 0 |  | 0 | 2 | 0 | 1 | 1 | 1 | 1 | 1 | 1 |  | 110 | 73 |  |  |  | 0 | 0 | 0 | [5 empty] | 0 | Поправка: 421/пр_2020_прил.10_т.1_п.4_гр.3 Наименование: Производство работ осуществляется в охранной зоне действующей воздушной линии электропередачи, вблизи объектов, находящихся под напряжением, внутри объектов капитального строительства, внутренняя проводка в которых не обесточена, если это приведет к ограничению действий рабочих в соответствии с требованиями техники безопасности | 0 | 44.66 | 617.46 | 9.396 | 0 | 70.86 | 0 | 7.812 | 0 | 0 | 4.994 | 3.3142 |  | 45 |  |  | *(0,2+1) | *(0,2+1) | *(0,2+1) |  | *(0,2+1) | *(0,2+1) |  |  |  | 0 | 0 | 1 | 1 |  |  |  | 1013 | 100 м шва | 100 м шва | 1 | [6 empty] | 56792990 | 2 | Общестроительные работы | 7 | Бетонные и железобетонные сборные конструкции и работы в строительстве | 1 | 7001 | Бетонные и железобетонные сборные конструкции и работы в строительстве | ФЕР-07 |  | Поправка: 421/пр_2020_прил.10_т.1_п.4_гр.3 |  | 131072 | 684.34 | 617.46 | 7.83 | 0 | 59.05 | 6.51 | 0 | 0 | [17 empty] | 0 | 0 | 0 |  |  |  |  | 110 | 73 |  |  |  |  | 1 |  | -115398640 | 2 | 1 | -2 | 0 | 0 | 0 | 52.96 | 52.96 | 0 | 0 |  | 0 | 3 | 0 |  | 0 | 1 | 0 | 0 | 0 | 0 |  |  |  |  | Пр/812-007.0-1 | Пр/774-007.0 | Бетонные и железобетонные сборные конструкции и работы в строительстве | Бетонные и железобетонные сборные конструкции и работы в строительстве | 0 | 0
17 | 1 | 218 | 222 | 33 | 07-01-037-2 | Заполнение вертикальных швов стеновых панелей упругими прокладками | 100 м шва | 0.064 | 0 | 0.064 |  |  |  | 697 | 439 | 27 | 0 | 231 | 0 | 0.49997 | 0 | 0 | 254 | 169 |  | 64877767 | 697.72 | 617.46 | 9.4 | 0 | 70.86 | 0 | 7.812 | 0 | 0 | 684.34 | 617.46 | 7.83 | 0 | 59.05 | 0 | 6.51 | 0 | 0 | 110 | 73 | 1 | 1 |  |  | 1 | 50.93 | 45.23 | 11.12 |  |  |  |  | 0 | 1 | ТЕР Московской обл., 07-01-037-2, приказ Минстроя России №675/пр от 28.02.2017 № 260/пр |  |  | 7001 | 0 | 07-01-037-2 | 1 | 2 | 0 | 50.93 | 1 | 1 | 1 | 1 | 1 |  | 110 | 73 |  |  |  | 0 | 0 | 0 | [5 empty] | 0 | Поправка: 421/пр_2020_прил.10_т.1_п.4_гр.3 Наименование: Производство работ осуществляется в охранной зоне действующей воздушной линии электропередачи, вблизи объектов, находящихся под напряжением, внутри объектов капитального строительства, внутренняя проводка в которых не обесточена, если это приведет к ограничению действий рабочих в соответствии с требованиями техники безопасности | 0 | 697 | 6866.1552 | 424.9811 | 0 | 3608.8998 | 0 | 7.812 | 0 | 0 | 254.1 | 168.63 |  | 46 |  |  | *(0,2+1) | *(0,2+1) | *(0,2+1) |  | *(0,2+1) | *(0,2+1) |  |  |  | 0 | 0 | 1 | 1 |  |  |  | 1013 | 100 м шва | 100 м шва | 1 | [6 empty] | 56792990 | 2 | Общестроительные работы | 7 | Бетонные и железобетонные сборные конструкции и работы в строительстве | 1 | 7001 | Бетонные и железобетонные сборные конструкции и работы в строительстве | ФЕР-07 |  | Поправка: 421/пр_2020_прил.10_т.1_п.4_гр.3 |  | 131072 | 684.34 | 617.46 | 7.83 | 0 | 59.05 | 6.51 | 0 | 0 | [17 empty] | 0 | 0 | 0 |  |  |  |  | 110 | 73 |  |  |  |  | 1 |  | -115398640 | 2 | 1 | 2 | 0 | 0 | 0 | 1120 | 1120 | 0 | 0 |  | 0 | 3 | 0 |  | 0 | 1 | 0 | 0 | 0 | 0 |  |  |  |  | Пр/812-007.0-1 | Пр/774-007.0 | Бетонные и железобетонные сборные конструкции и работы в строительстве | Бетонные и железобетонные сборные конструкции и работы в строительстве | 0 | 0
18 | 1 | 215 |  | 33,1 | 101-1701 | Гермит (шнур диаметром 40 мм) | кг | -2.2176 | -34.65 | -34.65 |  |  |  | -39.52 | -39.52 | 0 | 0 | 0 | 0 | 0 | 0 | 0 | 0 | 0 |  | 64877770 | 17.82 | 17.82 | 0 | 0 | 0 | 0 | 0 | 0 | 0 | 17.82 | 17.82 | 0 | 0 | 0 | 0 | 0 | 0 | 0 | 110 | 73 | 1 | 1 |  |  | 1 | 1 | 1 | 1 |  |  |  |  | 3 | 1 | ТССЦ Московской обл., 101-1701, приказ Минстроя России №675/пр от 28.02.2017 № 254/пр |  |  | 7001 | 0 |  | 0 | 2 | 1 | 1 | 1 | 1 | 1 | 1 | 1 |  | 110 | 73 |  |  |  | 0 | 0 | 0 | [5 empty] | 0 |  | 0 | -39.52 | 17.82 | 0 | 0 | 0 | 0 | 0 | 0 | 0 | 0 | 0 | [13 empty] | 0 | 0 | 1 | 1 |  |  |  | 1009 | кг | кг | 1 | [6 empty] | 56792990 | 2 | Общестроительные работы | 7 | Бетонные и железобетонные сборные конструкции и работы в строительстве | 1 | 7001 | Бетонные и железобетонные сборные конструкции и работы в строительстве | ФЕР-07 |  |  |  | 0 | 17.82 | 17.82 | 0 | 0 | 0 | 0 | 0 | [18 empty] | 0 | 0 | 0 |  |  |  |  | 110 | 73 |  |  |  |  | 1 |  | -1538363709 | 2 | 1 | -2 | 0 | 0 | 0 | -39.52 | -39.52 | 0 | 0 |  | 0 | 3 | 0 |  | 0 | 1 | 0 | 0 | 0 | 0 |  |  |  |  | Пр/812-007.0-1 | Пр/774-007.0 | Бетонные и железобетонные сборные конструкции и работы в строительстве | Бетонные и железобетонные сборные конструкции и работы в строительстве | 0 | 0
18 | 1 | 218 |  | 33,1 | 101-1701 | Гермит (шнур диаметром 40 мм) | кг | -2.2176 | -34.65 | -34.65 |  |  |  | -439 | -439 | 0 | 0 | 0 | 0 | 0 | 0 | 0 | 0 | 0 |  | 64877767 | 17.82 | 17.82 | 0 | 0 | 0 | 0 | 0 | 0 | 0 | 17.82 | 17.82 | 0 | 0 | 0 | 0 | 0 | 0 | 0 | 110 | 73 | 1 | 1 |  |  | 1 | 1 | 1 | 11.12 |  |  |  |  | 3 | 1 | ТССЦ Московской обл., 101-1701, приказ Минстроя России №675/пр от 28.02.2017 № 254/пр |  |  | 7001 | 0 | 101-1701 | 1 | 2 | 1 | 1 | 1 | 1 | 1 | 1 | 1 |  | 110 | 73 |  |  |  | 0 | 0 | 0 | [5 empty] | 0 |  | 0 | -439 | 198.1584 | 0 | 0 | 0 | 0 | 0 | 0 | 0 | 0 | 0 | [13 empty] | 0 | 0 | 1 | 1 |  |  |  | 1009 | кг | кг | 1 | [6 empty] | 56792990 | 2 | Общестроительные работы | 7 | Бетонные и железобетонные сборные конструкции и работы в строительстве | 1 | 7001 | Бетонные и железобетонные сборные конструкции и работы в строительстве | ФЕР-07 |  |  |  | 0 | 17.82 | 17.82 | 0 | 0 | 0 | 0 | 0 | [18 empty] | 0 | 0 | 0 |  |  |  |  | 110 | 73 |  |  |  |  | 1 |  | -1538363709 | 2 | 1 | 2 | 0 | 0 | 0 | -439 | -439 | 0 | 0 |  | 0 | 3 | 0 |  | 0 | 1 | 0 | 0 | 0 | 0 |  |  |  |  | Пр/812-007.0-1 | Пр/774-007.0 | Бетонные и железобетонные сборные конструкции и работы в строительстве | Бетонные и железобетонные сборные конструкции и работы в строительстве | 0 | 0
17 | 1 |  |  | 34 | КА п.153 | Жгут "Гидрофест" 20х25мм | м | 6.72 | 0 | 6.72 |  |  |  | 0 | 0 | 0 | 0 | 0 | 0 | 0 | 0 | 0 | 0 | 0 |  | 64877770 | 0 | 0 | 0 | 0 | 0 | 0 | 0 | 0 | 0 | 0 | 0 | 0 | 0 | 0 | 0 | 0 | 0 | 0 | 0 | 0 | 1 | 1 |  |  | 1 | 1 | 1 | 1 |  |  |  |  | 3 | 1 |  |  |  | 1100 | 0 |  | 0 | 8 | 0 | 1 | 1 | 1 | 1 | 1 | 1 |  | 0 | 0 |  |  |  | 0 | 0 | 0 | [5 empty] | 0 |  | 0 | 0 | 0 | 0 | 0 | 0 | 0 | 0 | 0 | 0 | 0 | 0 | [13 empty] | 0 | 0 | 1 | 1 |  |  |  | 1003 | м | м | 1 | [6 empty] | 56792879 | 8 | Материалы строительные | 0 |  | 1 | 1100 | Материалы, изделия и конструкции | материалы (03) |  |  |  | 655360 | 0 | 0 | 0 | 0 | 0 | 0 | 0 | 0 | [17 empty] | 0 | 0 | 0 |  |  |  |  | 0 | 0 |  |  |  |  | 1 |  | 219511026 | 2 | 0 | -2 | 0 | 0 | 0 | 0 | 0 | 0 | 0 |  | 0 | 3 | 0 |  | 0 | 1 | 0 | 0 | 0 | 0 | [8 empty] | 0 | 0
17 | 1 |  |  | 34 | КА п.153 | Жгут "Гидрофест" 20х25мм | м | 6.72 | 0 | 6.72 |  |  |  | 3701 | 3701 | 0 | 0 | 0 | 0 | 0 | 0 | 0 | 0 | 0 |  | 64877767 | 550.8 | 550.8 | 0 | 0 | 0 | 0 | 0 | 0 | 0 | 550.8 | 550.8 | 0 | 0 | 0 | 0 | 0 | 0 | 0 | 0 | 0 | 1 | 1 |  |  | 1 | 1 | 1 | 9.66 |  |  |  |  | 3 | 1 |  |  |  | 1100 | 0 |  | 0 | 8 | 0 | 1 | 1 | 1 | 1 | 1 | 1 |  | 0 | 0 |  |  |  | 0 | 0 | 0 | [5 empty] | 0 |  | 0 | 3701 | 550.8 | 0 | 0 | 0 | 0 | 0 | 0 | 0 | 0 | 0 | [13 empty] | 0 | 0 | 1 | 1 |  |  |  | 1003 | м | м | 1 | [6 empty] | 56792879 | 8 | Материалы строительные | 0 |  | 1 | 1100 | Материалы, изделия и конструкции | материалы (03) |  |  |  | 655360 | 550.8 | 550.8 | 0 | 0 | 0 | 0 | 0 | 0 | 5 |  |  | 0 | 18 |  | 540 | [10 empty] | 0 | 0 | 0 |  |  |  |  | 0 | 0 |  | 540 + 2% Заг.скл |  |  | 1 |  | 219511026 | 2 | 3 | 3 | 0 | 0 | 0 | 3701 | 3701 | 0 | 0 |  | 1 | 1 | 0 |  | 0 | 1 | 0 | 0 | 0 | 0 |  | 0 | 2 | 3701 |  |  |  |  | 0 | 0
17 | 1 | 228 | 232 | 35 | 46-03-017-5 | Заделка отверстий, гнезд и борозд в стенах и перегородках бетонных площадью до 0,1 м2 | 1 м3 заделки | 0.4 | 0 | 0.4 |  |  |  | 823.57 | 514.56 | 16.91 | 0 | 292.1 | 0 | 36.1056 | 0 | 0 | 300.86 | 172.34 |  | 64877770 | 2058.92 | 1286.4 | 42.28 | 0 | 730.24 | 0 | 90.264 | 0 | 0 | 1930.16 | 1286.4 | 35.23 | 0 | 608.53 | 0 | 75.22 | 0 | 0 | 103 | 59 | 1 | 1 |  |  | 1 | 1 | 1 | 1 |  |  |  |  | 0 | 1 | ТЕР Московской обл., 46-03-017-5, приказ Минстроя России №675/пр от 28.02.2017 № 260/пр |  |  | 46001 | 0 |  | 0 | 2 | 0 | 1 | 1 | 1 | 1 | 1 | 1 |  | 103 | 59 |  |  |  | 0 | 0 | 0 | [5 empty] | 0 | Поправка: 421/пр_2020_прил.10_т.1_п.4_гр.3 Наименование: Производство работ осуществляется в охранной зоне действующей воздушной линии электропередачи, вблизи объектов, находящихся под напряжением, внутри объектов капитального строительства, внутренняя проводка в которых не обесточена, если это приведет к ограничению действий рабочих в соответствии с требованиями техники безопасности | 0 | 823.57 | 1286.4 | 42.276 | 0 | 730.24 | 0 | 90.264 | 0 | 0 | 300.863 | 172.339 |  | 47 |  |  | *(0,2+1) | *(0,2+1) | *(0,2+1) |  | *(0,2+1) | *(0,2+1) |  |  |  | 0 | 0 | 1 | 1 |  |  |  | 1013 | 1 м3 заделки | 1 м3 заделки | 1 | [6 empty] | 56793099 | 2 | Общестроительные работы | 40 | Работы по реконструкции зданий и сооружений | 1 | 46001 | Работы по реконструкции зданий и сооружений: усиление и замена существующих конструкций, возведение отдельных конструктивных элементов | ФЕР-46 |  | Поправка: 421/пр_2020_прил.10_т.1_п.4_гр.3 |  | 131072 | 1930.16 | 1286.4 | 35.23 | 0 | 608.53 | 75.22 | 0 | 0 | [17 empty] | 0 | 0 | 0 |  |  |  |  | 103 | 59 |  |  |  |  | 1 |  | -441713453 | 2 | 1 | -2 | 0 | 0 | 0 | 1296.77 | 1296.77 | 0 | 0 |  | 0 | 3 | 0 |  | 0 | 1 | 0 | 0 | 0 | 0 |  |  |  |  | Пр/812-040.1-1 | Пр/774-040.1 | Работы по реконструкции зданий и сооружений: усиление и замена существующих конструкций, возведение отдельных конструктивных элементов | Работы по реконструкции зданий и сооружений: усиление и замена существующих конструкций, возведение отдельных конструктивных элементов | 0 | 0
17 | 1 | 238 | 242 | 35 | 46-03-017-5 | Заделка отверстий, гнезд и борозд в стенах и перегородках бетонных площадью до 0,1 м2 | 1 м3 заделки | 0.4 | 0 | 0.4 |  |  |  | 20152 | 4868 | 408 | 0 | 14876 | 0 | 36.1056 | 0 | 0 | 15322 | 8777 |  | 64877767 | 2058.92 | 1286.4 | 42.28 | 0 | 730.24 | 0 | 90.264 | 0 | 0 | 1930.16 | 1286.4 | 35.23 | 0 | 608.53 | 0 | 75.22 | 0 | 0 | 103 | 59 | 1 | 1 |  |  | 1 | 50.93 | 24.11 | 9.46 |  |  |  |  | 0 | 1 | ТЕР Московской обл., 46-03-017-5, приказ Минстроя России №675/пр от 28.02.2017 № 260/пр |  |  | 46001 | 0 | 46-03-017-5 | 1 | 2 | 0 | 50.93 | 1 | 1 | 1 | 1 | 1 |  | 103 | 59 |  |  |  | 0 | 0 | 0 | [5 empty] | 0 | Поправка: 421/пр_2020_прил.10_т.1_п.4_гр.3 Наименование: Производство работ осуществляется в охранной зоне действующей воздушной линии электропередачи, вблизи объектов, находящихся под напряжением, внутри объектов капитального строительства, внутренняя проводка в которых не обесточена, если это приведет к ограничению действий рабочих в соответствии с требованиями техники безопасности | 0 | 20152 | 12169.344 | 1019.2744 | 0 | 37191.1232 | 0 | 90.264 | 0 | 0 | 15322.28 | 8776.84 |  | 48 |  |  | *(0,2+1) | *(0,2+1) | *(0,2+1) |  | *(0,2+1) | *(0,2+1) |  |  |  | 0 | 0 | 1 | 1 |  |  |  | 1013 | 1 м3 заделки | 1 м3 заделки | 1 | [6 empty] | 56793099 | 2 | Общестроительные работы | 40 | Работы по реконструкции зданий и сооружений | 1 | 46001 | Работы по реконструкции зданий и сооружений: усиление и замена существующих конструкций, возведение отдельных конструктивных элементов | ФЕР-46 |  | Поправка: 421/пр_2020_прил.10_т.1_п.4_гр.3 |  | 131072 | 1930.16 | 1286.4 | 35.23 | 0 | 608.53 | 75.22 | 0 | 0 | [17 empty] | 0 | 0 | 0 |  |  |  |  | 103 | 59 |  |  |  |  | 1 |  | -441713453 | 2 | 1 | 2 | 0 | 0 | 0 | 44251 | 44251 | 0 | 0 |  | 0 | 3 | 0 |  | 0 | 1 | 0 | 0 | 0 | 0 |  |  |  |  | Пр/812-040.1-1 | Пр/774-040.1 | Работы по реконструкции зданий и сооружений: усиление и замена существующих конструкций, возведение отдельных конструктивных элементов | Работы по реконструкции зданий и сооружений: усиление и замена существующих конструкций, возведение отдельных конструктивных элементов | 0 | 0
17 | 1 | 244 | 249 | 36 | м08-02-200-1 | Монтаж термоусаживаемой манжеты из трубки для кабеля | 1 ШТ. | 32 | 0 | 32 |  |  |  | 238.34 | 31.36 | 1.54 | 0 | 205.44 | 0 | 22.656 | 0 | 0 | 199.28 | 104.77 |  | 64877770 | 7.45 | 0.98 | 0.05 | 0 | 6.42 | 0 | 0.708 | 0 | 0 | 6.37 | 0.98 | 0.04 | 0 | 5.35 | 0 | 0.59 | 0 | 0 | 97 | 51 | 1 | 1 |  |  | 1 | 1 | 1 | 1 |  |  |  |  | 0 | 2 | ТЕРм Московской обл., м08-02-200-1, приказ Минстроя России №675/пр от 28.02.2017 № 259/пр |  |  | 108001 | 0 |  | 0 | 3 | 0 | 1 | 1 | 1 | 1 | 1 | 1 |  | 97 | 51 |  |  |  | 0 | 0 | 0 | [5 empty] | 0 | Поправка: 421/пр_2020_прил.10_т.1_п.4_гр.3 Наименование: Производство работ осуществляется в охранной зоне действующей воздушной линии электропередачи, вблизи объектов, находящихся под напряжением, внутри объектов капитального строительства, внутренняя проводка в которых не обесточена, если это приведет к ограничению действий рабочих в соответствии с требованиями техники безопасности | 0 | 238.34 | 0.98 | 0.048 | 0 | 6.42 | 0 | 0.708 | 0 | 0 | 199.2768 | 104.7744 |  | 49 |  |  | *(0,2+1) | *(0,2+1) | *(0,2+1) |  | *(0,2+1) | *(0,2+1) |  |  |  | 0 | 0 | 1 | 1 |  |  |  | 1013 | 1 ШТ. | 1 ШТ. | 1 | [6 empty] | 56793162 | 3 | Монтажные работы | 0 |  | 2 | 108001 | Электротехнические установки: на других объектах | мФЕР-08 |  | Поправка: 421/пр_2020_прил.10_т.1_п.4_гр.3 |  | 131072 | 6.37 | 0.98 | 0.04 | 0 | 5.35 | 0.59 | 0 | 0 | [17 empty] | 0 | 0 | 0 |  |  |  |  | 97 | 51 |  |  |  |  | 1 |  | -159640830 | 2 | 1 | -2 | 0 | 0 | 0 | 542.39 | 0 | 542.39 | 0 |  | 0 | 3 | 0 |  | 0 | 1 | 0 | 0 | 0 | 0 |  |  |  |  | Пр/812-049.3-1 | Пр/774-049.3 | Электротехнические установки: на других объектах | Электротехнические установки: на других объектах | 0 | 0
17 | 1 | 250 | 256 | 36 | м08-02-200-1 | Монтаж термоусаживаемой манжеты из трубки для кабеля | 1 ШТ. | 32 | 0 | 32 |  |  |  | 10914 | 444 | 7 | 0 | 10463 | 0 | 22.656 | 0 | 0 | 10149 | 5336 |  | 64877767 | 7.45 | 0.98 | 0.05 | 0 | 6.42 | 0 | 0.708 | 0 | 0 | 6.37 | 0.98 | 0.04 | 0 | 5.35 | 0 | 0.59 | 0 | 0 | 97 | 51 | 1 | 1 |  |  | 1 | 50.93 | 4.5 | 14.16 |  |  |  |  | 0 | 2 | ТЕРм Московской обл., м08-02-200-1, приказ Минстроя России №675/пр от 28.02.2017 № 259/пр |  |  | 108001 | 0 | м08-02-200-1 | 1 | 3 | 0 | 50.93 | 1 | 1 | 1 | 1 | 1 |  | 97 | 51 |  |  |  | 0 | 0 | 0 | [5 empty] | 0 | Поправка: 421/пр_2020_прил.10_т.1_п.4_гр.3 Наименование: Производство работ осуществляется в охранной зоне действующей воздушной линии электропередачи, вблизи объектов, находящихся под напряжением, внутри объектов капитального строительства, внутренняя проводка в которых не обесточена, если это приведет к ограничению действий рабочих в соответствии с требованиями техники безопасности | 0 | 10914 | 13.8768 | 0.216 | 0 | 326.9706 | 0 | 0.708 | 0 | 0 | 10149.11 | 5336.13 |  | 50 |  |  | *(0,2+1) | *(0,2+1) | *(0,2+1) |  | *(0,2+1) | *(0,2+1) |  |  |  | 0 | 0 | 1 | 1 |  |  |  | 1013 | 1 ШТ. | 1 ШТ. | 1 | [6 empty] | 56793162 | 3 | Монтажные работы | 0 |  | 2 | 108001 | Электротехнические установки: на других объектах | мФЕР-08 |  | Поправка: 421/пр_2020_прил.10_т.1_п.4_гр.3 |  | 131072 | 6.37 | 0.98 | 0.04 | 0 | 5.35 | 0.59 | 0 | 0 | [17 empty] | 0 | 0 | 0 |  |  |  |  | 97 | 51 |  |  |  |  | 1 |  | -159640830 | 2 | 1 | 2 | 0 | 0 | 0 | 26399 | 0 | 26399 | 0 |  | 0 | 3 | 0 |  | 0 | 1 | 0 | 0 | 0 | 0 |  |  |  |  | Пр/812-049.3-1 | Пр/774-049.3 | Электротехнические установки: на других объектах | Электротехнические установки: на других объектах | 0 | 0
17 | 1 |  |  | 37 | 507-0708 | Трубка термоусаживаемая | м | 44.8 | 0 | 44.8 |  |  |  | 561.34 | 561.34 | 0 | 0 | 0 | 0 | 0 | 0 | 0.45 | 0 | 0 |  | 64877770 | 12.53 | 12.53 | 0 | 0 | 0 | 0 | 0 | 0 | 0.01 | 12.53 | 12.53 | 0 | 0 | 0 | 0 | 0 | 0 | 0.01 | 0 | 0 | 1 | 1 |  |  | 1 | 1 | 1 | 1 |  |  |  |  | 3 | 2 | ТССЦ Московской обл., 507-0708, приказ Минстроя России №675/пр от 28.02.2017 № 258/пр |  |  | 500002 | 0 |  | 0 | 12 | 0 | 1 | 1 | 1 | 1 | 1 | 1 |  | 0 | 0 |  |  |  | 0 | 0 | 0 | [5 empty] | 0 |  | 0 | 561.34 | 12.53 | 0 | 0 | 0 | 0 | 0 | 0 | 0.01 | 0 | 0 | [13 empty] | 0 | 0 | 1 | 1 |  |  |  | 1003 | м | м | 1 | [6 empty] | 56793267 | 12 | Материалы монтажные | 0 |  | 2 | 500002 | Материалы и конструкции ( монтажные ) по ценникам и каталогам | ФССЦм |  |  |  | 131072 | 12.53 | 12.53 | 0 | 0 | 0 | 0 | 0 | 0 | [17 empty] | 0 | 0 | 0 |  |  |  |  | 0 | 0 |  |  |  |  | 1 |  | 1951394493 | 2 | 1 | -2 | 0 | 0 | 0 | 561.34 | 0 | 561.34 | 0 |  | 0 | 3 | 0 |  | 0 | 1 | 0 | 0 | 0 | 0 | [8 empty] | 0 | 0
17 | 1 |  |  | 37 | 507-0708 | Трубка термоусаживаемая | м | 44.8 | 0 | 44.8 |  |  |  | 2217 | 2217 | 0 | 0 | 0 | 0 | 0 | 0 | 0 | 0 | 0 |  | 64877767 | 12.53 | 12.53 | 0 | 0 | 0 | 0 | 0 | 0 | 0.01 | 12.53 | 12.53 | 0 | 0 | 0 | 0 | 0 | 0 | 0.01 | 0 | 0 | 1 | 1 |  |  | 1 | 1 | 1 | 3.95 |  |  |  |  | 3 | 2 | ТССЦ Московской обл., 507-0708, приказ Минстроя России №675/пр от 28.02.2017 № 258/пр |  |  | 500002 | 0 | 507-0708 | 1 | 12 | 0 | 1 | 1 | 1 | 1 | 1 | 1 |  | 0 | 0 |  |  |  | 0 | 0 | 0 | [5 empty] | 0 |  | 0 | 2217 | 49.4935 | 0 | 0 | 0 | 0 | 0 | 0 | 0.01 | 0 | 0 | [13 empty] | 0 | 0 | 1 | 1 |  |  |  | 1003 | м | м | 1 | [6 empty] | 56793267 | 12 | Материалы монтажные | 0 |  | 2 | 500002 | Материалы и конструкции ( монтажные ) по ценникам и каталогам | ФССЦм |  |  |  | 131072 | 12.53 | 12.53 | 0 | 0 | 0 | 0 | 0 | 0 | [17 empty] | 0 | 0 | 0 |  |  |  |  | 0 | 0 |  |  |  |  | 1 |  | 1951394493 | 2 | 1 | 2 | 0 | 0 | 0 | 2217 | 0 | 2217 | 0 |  | 0 | 3 | 0 |  | 0 | 1 | 0 | 0 | 0 | 0 | [8 empty] | 0 | 0
51 | 1 | 4 | 24 |  | 1 | Колодец оптической линии связи (ВОЛС) - 4шт | 0 | [6 empty] | 44443 | 41139 | 1878 | 123 | 1427 | 0 | 164.5016 | 9.7649 | 879 | 1528 | 853 |  |  | 44443 | 41139 | 1878 | 123 | 1427 | 0 | 164.5016 | 9.7649 | 879 | 1528 | 853 |  |  | 0 | 0 | 0 | 46824 | 43684 | 3140 | 0 | 41139 | 41139 | 0 | 41139 | 0 | 0 | 0 | 0 | 1008 | [19 empty] | 0 | 0 | 0 | 46824 | 43684 | 3140 | 0 | 41139 | 41139 | 0 | 41139 | 0 | 0 | 0 | 0 | 1008 | [19 empty] | 999577 | 893141 | 33778 | 6249 | 72658 | 0 | 164.5016 | 9.7649 | 876 | 77817 | 43430 |  |  | 999577 | 893141 | 33778 | 6249 | 72658 | 0 | 164.5016 | 9.7649 | 876 | 77817 | 43430 |  |  | 0 | 0 | 0 | 1120824 | 1086159 | 34665 | 0 | 893141 | 893141 | 0 | 893141 | 0 | 0 | 0 | 0 | 21319 | [19 empty] | 0 | 0 | 0 | 1120824 | 1086159 | 34665 | 0 | 893141 | 893141 | 0 | 893141 | 0 | 0 | 0 | 0 | 21319 | [18 empty] | 0
50 | 0 | 0 | 1 | 201 | 44443 | ПЗ | Прямые затраты |  |  | 201 | 1 | 3 |  | 0 | 999577 | [6 empty] | 44443.37 | 1 | 44443.37 | 999577 | 1 | 999577
50 | 0 | 0 | 1 | 202 | 41139 | СтМатОб | Стоимость материальных ресурсов (всего) |  |  | 202 | 2 | 3 |  | 0 | 893141 | [6 empty] | 41139.12 | 1 | 41139.12 | 893141 | 1 | 893141
50 | 0 | 0 | 1 | 222 | 0 | СтМатОбЗак | Стоимость материалов и оборудования заказчика |  |  | 222 | 3 | 3 |  | 0 | 0 | [6 empty] | 0 | 1 | 0 | 0 | 1 | 0
50 | 0 | 0 | 1 | 225 | 41139 | СтМатОбПод | Стоимость материалов и оборудования подрядчика |  |  | 225 | 4 | 3 |  | 0 | 893141 | [6 empty] | 41139.12 | 1 | 41139.12 | 893141 | 1 | 893141
50 | 0 | 0 | 1 | 226 | 41139 | СтМат | Стоимость материалов (всего) |  |  | 226 | 5 | 3 |  | 0 | 893141 | [6 empty] | 41139.12 | 1 | 41139.12 | 893141 | 1 | 893141
50 | 0 | 0 | 1 | 227 | 0 | СтМатЗак | Стоимость материалов заказчика |  |  | 227 | 6 | 3 |  | 0 | 0 | [6 empty] | 0 | 1 | 0 | 0 | 1 | 0
50 | 0 | 0 | 1 | 228 | 41139 | СтМатПод | Стоимость материалов подрядчика |  |  | 228 | 7 | 3 |  | 0 | 893141 | [6 empty] | 41139.12 | 1 | 41139.12 | 893141 | 1 | 893141
50 | 0 | 0 | 1 | 216 | 0 | Оборуд | Стоимость оборудования (всего) |  |  | 216 | 8 | 3 |  | 0 | 0 | [6 empty] | 0 | 1 | 0 | 0 | 1 | 0
50 | 0 | 0 | 1 | 223 | 0 | ОборудЗак | Стоимость оборудования заказчика |  |  | 223 | 9 | 3 |  | 0 | 0 | [6 empty] | 0 | 1 | 0 | 0 | 1 | 0
50 | 0 | 0 | 1 | 229 | 0 | ОборудПод | Стоимость оборудования подрядчика |  |  | 229 | 10 | 3 |  | 0 | 0 | [6 empty] | 0 | 1 | 0 | 0 | 1 | 0
50 | 0 | 0 | 1 | 203 | 1878 | ЭММ | Эксплуатация машин |  |  | 203 | 11 | 3 |  | 0 | 33778 | [6 empty] | 869.65 | 1 | 869.65 | 12459 | 1 | 12459
50 | 0 | 0 | 1 | 231 | 0 | ЭММсНРиСП | Эксплуатация машин по ТСН-2001.16 |  |  | 231 | 12 | 3 |  | 0 | 0 | [6 empty] | 0 | 1 | 0 | 0 | 1 | 0
50 | 0 | 0 | 1 | 204 | 123 | ЗПМ | ЗП машинистов |  |  | 204 | 13 | 3 |  | 0 | 6249 | [6 empty] | 122.71 | 1 | 122.71 | 6249 | 1 | 6249
50 | 0 | 0 | 1 | 205 | 1427 | ОЗП | Основная ЗП рабочих |  |  | 205 | 14 | 3 |  | 0 | 72658 | [6 empty] | 1426.6 | 1 | 1426.6 | 72658 | 1 | 72658
50 | 0 | 0 | 1 | 232 | 0 | ОЗПсНРиСП | Основная ЗП рабочих по ТСН-2001.16 |  |  | 232 | 15 | 3 |  | 0 | 0 | [6 empty] | 0 | 1 | 0 | 0 | 1 | 0
50 | 0 | 0 | 1 | 214 | 43684 | Строит | Строительные работы с НР и СП |  |  | 214 | 16 | 3 |  | 0 | 1086159 | [6 empty] | 43683.61 | 1 | 43683.61 | 1086159 | 1 | 1086159
50 | 0 | 0 | 1 | 215 | 3140 | Монтаж | Монтажные работы с НР и СП |  |  | 215 | 17 | 3 |  | 0 | 34665 | [6 empty] | 3140.37 | 1 | 3140.37 | 34665 | 1 | 34665
50 | 0 | 0 | 1 | 217 | 0 | Прочие | Прочие работы с НР и СП |  |  | 217 | 18 | 3 |  | 0 | 0 | [6 empty] | 0 | 1 | 0 | 0 | 1 | 0
50 | 0 | 0 | 1 | 230 | 0 | ПрочиеЗатр | Прочие затраты по ТСН-2001.16 |  |  | 230 | 19 | 3 |  | 0 | 0 | [6 empty] | 0 | 1 | 0 | 0 | 1 | 0
50 | 0 | 0 | 1 | 206 | 0 | ВозврМат | Возврат материалов |  |  | 206 | 20 | 3 |  | 0 | 0 | [6 empty] | 0 | 1 | 0 | 0 | 1 | 0
50 | 0 | 0 | 1 | 207 | 164.5016 | ТрудСтр | Трудозатраты строителей |  |  | 207 | 21 | 3 |  | 7 | 164.5016 | [6 empty] | 164.5016 | 1 | 164.5016 | 164.5016 | 1 | 164.5016
50 | 0 | 0 | 1 | 208 | 9.7649 | ТрудМаш | Трудозатраты машинистов |  |  | 208 | 22 | 3 |  | 7 | 9.7649 | [6 empty] | 9.7649 | 1 | 9.7649 | 9.7649 | 1 | 9.7649
50 | 0 | 0 | 1 | 209 | 879 | ТранспМат | Транспорт материалов |  |  | 209 | 23 | 3 |  | 0 | 876 | [6 empty] | 878.81 | 1 | 878.81 | 876 | 1 | 876
50 | 0 | 0 | 1 | 233 | 1008 | Перевозка | Перевозка грузов |  |  | 233 | 24 | 3 |  | 0 | 21319 | [6 empty] | 1008 | 1 | 1008 | 21319 | 1 | 21319
50 | 0 | 0 | 1 | 210 | 1528 | НР | Накладные расходы |  |  | 210 | 25 | 3 |  | 0 | 77817 | [6 empty] | 1527.92 | 1 | 1527.92 | 77817 | 1 | 77817
50 | 0 | 0 | 1 | 211 | 853 | СмПриб | Сметная прибыль |  |  | 211 | 26 | 3 |  | 0 | 43430 | [6 empty] | 852.69 | 1 | 852.69 | 43430 | 1 | 43430
50 | 0 | 0 | 1 | 224 | 46824 | Всего | Всего с НР и СП |  |  | 224 | 27 | 3 |  | 0 | 1120824 | [6 empty] | 46823.98 | 1 | 46823.98 | 1120824 | 1 | 1120824
4 | 1 |  | 220 |  | 2 | Прокладка ВОЛС |  | 0 |  | -1 | [7 empty] | 0 | 0 |  | 5 | [53 empty] | 0 | [11 empty] | 0
52 | 1 | 4 | 149 | 0 | 2 | Прокладка ВОЛС | [7 empty] | 770281 | 632579 | 72786 | 7555 | 64917 | 0 | 6847.1498 | 651.3246 | 501 | 67418 | 36627 | 0 | 0 | 770281 | 632579 | 72786 | 7555 | 64917 | 0 | 6847.1498 | 651.3246 | 501 | 67418 | 36627 | 0 | 0 | 0 | 0 | 0 | 874326 | 73096 | 801230 | 0 | 632579 | 632579 | 0 | 632579 | 0 | 0 | 0 | 0 | 0 | 0 | 0 | 0 | 0 | 0 | 0 | 0 | 0 | 0 | 0 | 0 | 0 | 0 | 0 | 0 | 0 | 0 | 0 | 0 | 0 | 0 | 0 | 874326 | 73096 | 801230 | 0 | 632579 | 632579 | 0 | 632579 | 0 | 0 | 0 | 0 | 0 | 0 | 0 | 0 | 0 | 0 | 0 | 0 | 0 | 0 | 0 | 0 | 0 | 0 | 0 | 0 | 0 | 0 | 0 | 0 | 9529205 | 5479011 | 743994 | 384757 | 3306200 | 0 | 6847.1498 | 651.3246 | 502 | 3433583 | 1865422 | 0 | 0 | 9529205 | 5479011 | 743994 | 384757 | 3306200 | 0 | 6847.1498 | 651.3246 | 502 | 3433583 | 1865422 | 0 | 0 | 0 | 0 | 0 | 14828210 | 6897876 | 7930334 | 0 | 5479011 | 5479011 | 0 | 5479011 | 0 | 0 | 0 | 0 | 0 | 0 | 0 | 0 | 0 | 0 | 0 | 0 | 0 | 0 | 0 | 0 | 0 | 0 | 0 | 0 | 0 | 0 | 0 | 0 | 0 | 0 | 0 | 14828210 | 6897876 | 7930334 | 0 | 5479011 | 5479011 | 0 | 5479011 | 0 | 0 | 0 | 0 | 0 | 0 | 0 | 0 | 0 | 0 | 0 | 0 | 0 | 0 | 0 | 0 | 0 | 0 | 0 | 0 | 0 | 0 | 0 | 0
17 | 1 | 257 | 263 | 38 | м10-06-048-8 | Прокладка волоконно-оптических кабелей в канализации в полиэтиленовой трубе по свободному каналу трубопровода | 100 М КАБЕЛЯ | 183.99 | 0 | 183.99 |  |  |  | 109553.9 | 3070.79 | 72205.77 | 7554.63 | 34277.34 | 0 | 3311.82 | 651.3246 | 0 | 37648.77 | 19242.71 |  | 64877770 | 595.43 | 16.69 | 392.44 | 41.06 | 186.3 | 0 | 18 | 3.54 | 0 | 498.98 | 16.69 | 327.04 | 34.22 | 155.25 | 0 | 15 | 2.95 | 0 | 90 | 46 | 1 | 1 |  |  | 1 | 1 | 1 | 1 |  |  |  |  | 0 | 2 | ТЕРм Московской обл., м10-06-048-8, приказ Минстроя России №675/пр от 28.02.2017 № 259/пр |  |  | 110007 | 0 |  | 0 | 3 | 0 | 1 | 1 | 1 | 1 | 1 | 1 |  | 90 | 46 |  |  |  | 0 | 0 | 0 | [5 empty] | 0 | Поправка: 421/пр_2020_прил.10_т.1_п.4_гр.3 Наименование: Производство работ осуществляется в охранной зоне действующей воздушной линии электропередачи, вблизи объектов, находящихся под напряжением, внутри объектов капитального строительства, внутренняя проводка в которых не обесточена, если это приведет к ограничению действий рабочих в соответствии с требованиями техники безопасности | 0 | 109553.9 | 16.69 | 392.444 | 41.06 | 186.3 | 0 | 18 | 3.54 | 0 | 37648.773 | 19242.7062 |  | 51 |  |  | *(0,2+1) | *(0,2+1) | *(0,2+1) |  | *(0,2+1) | *(0,2+1) |  |  |  | 0 | 0 | 1 | 1 |  |  |  | 1013 | 100 М КАБЕЛЯ | 100 М КАБЕЛЯ | 1 | [6 empty] | 56793170 | 3 | Монтажные работы | 0 |  | 2 | 110007 | Оборудование связи: прокладка и монтаж сетей связи (если ОПТ=1 прокладка и монтаж междугородных линий связи) | мФЕР-10 |  | Поправка: 421/пр_2020_прил.10_т.1_п.4_гр.3 |  | 131072 | 498.98 | 16.69 | 327.04 | 34.22 | 155.25 | 15 | 2.95 | 0 | [17 empty] | 0 | 0 | 0 |  |  |  |  | 90 | 46 |  |  |  |  | 1 |  | -1150377542 | 2 | 1 | -2 | 0 | 0 | 0 | 166445.38 | 0 | 166445.38 | 0 |  | 0 | 3 | 0 |  | 0 | 1 | 0 | 0 | 0 | 0 |  |  |  |  | Пр/812-051.1-1 | Пр/774-051.1 | Оборудование связи: прокладка и монтаж сетей связи | Оборудование связи: прокладка и монтаж сетей связи | 0 | 0
17 | 1 | 264 | 270 | 38 | м10-06-048-8 | Прокладка волоконно-оптических кабелей в канализации в полиэтиленовой трубе по свободному каналу трубопровода | 100 М КАБЕЛЯ | 183.99 | 0 | 183.99 |  |  |  | 2531150 | 42438 | 742967 | 384757 | 1745745 | 0 | 3311.82 | 651.3246 | 0 | 1917452 | 980031 |  | 64877767 | 595.43 | 16.69 | 392.44 | 41.06 | 186.3 | 0 | 18 | 3.54 | 0 | 498.98 | 16.69 | 327.04 | 34.22 | 155.25 | 0 | 15 | 2.95 | 0 | 90 | 46 | 1 | 1 |  |  | 1 | 50.93 | 10.29 | 13.82 |  |  |  |  | 0 | 2 | ТЕРм Московской обл., м10-06-048-8, приказ Минстроя России №675/пр от 28.02.2017 № 259/пр |  |  | 110007 | 0 | м10-06-048-8 | 1 | 3 | 0 | 50.93 | 1 | 1 | 1 | 1 | 1 |  | 90 | 46 |  |  |  | 0 | 0 | 0 | [5 empty] | 0 | Поправка: 421/пр_2020_прил.10_т.1_п.4_гр.3 Наименование: Производство работ осуществляется в охранной зоне действующей воздушной линии электропередачи, вблизи объектов, находящихся под напряжением, внутри объектов капитального строительства, внутренняя проводка в которых не обесточена, если это приведет к ограничению действий рабочих в соответствии с требованиями техники безопасности | 0 | 2531150 | 230.6558 | 4038.0862 | 2091.1858 | 9488.259 | 0 | 18 | 3.54 | 0 | 1917451.8 | 980030.92 |  | 52 |  |  | *(0,2+1) | *(0,2+1) | *(0,2+1) |  | *(0,2+1) | *(0,2+1) |  |  |  | 0 | 0 | 1 | 1 |  |  |  | 1013 | 100 М КАБЕЛЯ | 100 М КАБЕЛЯ | 1 | [6 empty] | 56793170 | 3 | Монтажные работы | 0 |  | 2 | 110007 | Оборудование связи: прокладка и монтаж сетей связи (если ОПТ=1 прокладка и монтаж междугородных линий связи) | мФЕР-10 |  | Поправка: 421/пр_2020_прил.10_т.1_п.4_гр.3 |  | 131072 | 498.98 | 16.69 | 327.04 | 34.22 | 155.25 | 15 | 2.95 | 0 | [17 empty] | 0 | 0 | 0 |  |  |  |  | 90 | 46 |  |  |  |  | 1 |  | -1150377542 | 2 | 1 | 2 | 0 | 0 | 0 | 5428633 | 0 | 5428633 | 0 |  | 0 | 3 | 0 |  | 0 | 1 | 0 | 0 | 0 | 0 |  |  |  |  | Пр/812-051.1-1 | Пр/774-051.1 | Оборудование связи: прокладка и монтаж сетей связи | Оборудование связи: прокладка и монтаж сетей связи | 0 | 0
17 | 1 |  |  | 39 | КА п.119 | Кабель волоконно-оптический ДПО-П-16У(2х8) 2,7кН | м | 6094 | 0 | 6094 |  |  |  | 0 | 0 | 0 | 0 | 0 | 0 | 0 | 0 | 0 | 0 | 0 |  | 64877770 | 0 | 0 | 0 | 0 | 0 | 0 | 0 | 0 | 0 | 0 | 0 | 0 | 0 | 0 | 0 | 0 | 0 | 0 | 0 | 0 | 1 | 1 |  |  | 1 | 1 | 1 | 1 |  |  |  |  | 3 | 1 |  |  |  | 1100 | 0 |  | 0 | 8 | 0 | 1 | 1 | 1 | 1 | 1 | 1 |  | 0 | 0 |  |  |  | 0 | 0 | 0 | [5 empty] | 0 |  | 0 | 0 | 0 | 0 | 0 | 0 | 0 | 0 | 0 | 0 | 0 | 0 | [13 empty] | 0 | 0 | 1 | 1 |  |  |  | 1003 | м | м | 1 | [6 empty] | 56792879 | 8 | Материалы строительные | 0 |  | 1 | 1100 | Материалы, изделия и конструкции | материалы (03) |  |  |  | 655360 | 0 | 0 | 0 | 0 | 0 | 0 | 0 | 0 | [17 empty] | 0 | 0 | 0 |  |  |  |  | 0 | 0 |  |  |  |  | 1 |  | 187157128 | 2 | 0 | -2 | 0 | 0 | 0 | 0 | 0 | 0 | 0 |  | 0 | 3 | 0 |  | 0 | 1 | 0 | 0 | 0 | 0 | [8 empty] | 0 | 0
17 | 1 |  |  | 39 | КА п.119 | Кабель волоконно-оптический ДПО-П-16У(2х8) 2,7кН | м | 6094 | 0 | 6094 |  |  |  | 784420 | 784420 | 0 | 0 | 0 | 0 | 0 | 0 | 0 | 0 | 0 |  | 64877767 | 128.72 | 128.72 | 0 | 0 | 0 | 0 | 0 | 0 | 0 | 128.72 | 128.72 | 0 | 0 | 0 | 0 | 0 | 0 | 0 | 0 | 0 | 1 | 1 |  |  | 1 | 1 | 1 | 9.66 |  |  |  |  | 3 | 1 |  |  |  | 1100 | 0 |  | 0 | 8 | 0 | 1 | 1 | 1 | 1 | 1 | 1 |  | 0 | 0 |  |  |  | 0 | 0 | 0 | [5 empty] | 0 |  | 0 | 784420 | 128.72 | 0 | 0 | 0 | 0 | 0 | 0 | 0 | 0 | 0 | [13 empty] | 0 | 0 | 1 | 1 |  |  |  | 1003 | м | м | 1 | [6 empty] | 56792879 | 8 | Материалы строительные | 0 |  | 1 | 1100 | Материалы, изделия и конструкции | материалы (03) |  |  |  | 655360 | 128.72 | 128.72 | 0 | 0 | 0 | 0 | 0 | 0 | 5 |  |  | 0 | 18 |  | 126.2 | [10 empty] | 0 | 0 | 0 |  |  |  |  | 0 | 0 |  | 126,2 + 2% Заг.скл |  |  | 1 |  | 187157128 | 2 | 3 | 3 | 0 | 0 | 0 | 784420 | 784420 | 0 | 0 |  | 1 | 1 | 0 |  | 0 | 1 | 0 | 0 | 0 | 0 |  | 0 | 2 | 784420 |  |  |  |  | 0 | 0
17 | 1 |  |  | 40 | КА п.120 | Кабель волоконно-оптический ДПО-П-32У(4х8) 2,7кН | м | 6114 | 0 | 6114 |  |  |  | 0 | 0 | 0 | 0 | 0 | 0 | 0 | 0 | 0 | 0 | 0 |  | 64877770 | 0 | 0 | 0 | 0 | 0 | 0 | 0 | 0 | 0 | 0 | 0 | 0 | 0 | 0 | 0 | 0 | 0 | 0 | 0 | 0 | 1 | 1 |  |  | 1 | 1 | 1 | 1 |  |  |  |  | 3 | 1 |  |  |  | 1100 | 0 |  | 0 | 8 | 0 | 1 | 1 | 1 | 1 | 1 | 1 |  | 0 | 0 |  |  |  | 0 | 0 | 0 | [5 empty] | 0 |  | 0 | 0 | 0 | 0 | 0 | 0 | 0 | 0 | 0 | 0 | 0 | 0 | [13 empty] | 0 | 0 | 1 | 1 |  |  |  | 1003 | м | м | 1 | [6 empty] | 56792879 | 8 | Материалы строительные | 0 |  | 1 | 1100 | Материалы, изделия и конструкции | материалы (03) |  |  |  | 655360 | 0 | 0 | 0 | 0 | 0 | 0 | 0 | 0 | [17 empty] | 0 | 0 | 0 |  |  |  |  | 0 | 0 |  |  |  |  | 1 |  | 642963251 | 2 | 0 | -2 | 0 | 0 | 0 | 0 | 0 | 0 | 0 |  | 0 | 3 | 0 |  | 0 | 1 | 0 | 0 | 0 | 0 | [8 empty] | 0 | 0
17 | 1 |  |  | 40 | КА п.120 | Кабель волоконно-оптический ДПО-П-32У(4х8) 2,7кН | м | 6114 | 0 | 6114 |  |  |  | 935442 | 935442 | 0 | 0 | 0 | 0 | 0 | 0 | 0 | 0 | 0 |  | 64877767 | 153 | 153 | 0 | 0 | 0 | 0 | 0 | 0 | 0 | 153 | 153 | 0 | 0 | 0 | 0 | 0 | 0 | 0 | 0 | 0 | 1 | 1 |  |  | 1 | 1 | 1 | 9.66 |  |  |  |  | 3 | 1 |  |  |  | 1100 | 0 |  | 0 | 8 | 0 | 1 | 1 | 1 | 1 | 1 | 1 |  | 0 | 0 |  |  |  | 0 | 0 | 0 | [5 empty] | 0 |  | 0 | 935442 | 153 | 0 | 0 | 0 | 0 | 0 | 0 | 0 | 0 | 0 | [13 empty] | 0 | 0 | 1 | 1 |  |  |  | 1003 | м | м | 1 | [6 empty] | 56792879 | 8 | Материалы строительные | 0 |  | 1 | 1100 | Материалы, изделия и конструкции | материалы (03) |  |  |  | 655360 | 153 | 153 | 0 | 0 | 0 | 0 | 0 | 0 | 5 |  |  | 0 | 18 |  | 150 | [10 empty] | 0 | 0 | 0 |  |  |  |  | 0 | 0 |  | 150 + 2% Заг.скл |  |  | 1 |  | 642963251 | 2 | 3 | 3 | 0 | 0 | 0 | 935442 | 935442 | 0 | 0 |  | 1 | 1 | 0 |  | 0 | 1 | 0 | 0 | 0 | 0 |  | 0 | 2 | 935442 |  |  |  |  | 0 | 0
17 | 1 |  |  | 41 | КА п.121 | Кабель волоконно-оптический ДПО-П-24У(3х8) 2,7кН | м | 6191 | 0 | 6191 |  |  |  | 0 | 0 | 0 | 0 | 0 | 0 | 0 | 0 | 0 | 0 | 0 |  | 64877770 | 0 | 0 | 0 | 0 | 0 | 0 | 0 | 0 | 0 | 0 | 0 | 0 | 0 | 0 | 0 | 0 | 0 | 0 | 0 | 0 | 1 | 1 |  |  | 1 | 1 | 1 | 1 |  |  |  |  | 3 | 1 |  |  |  | 1100 | 0 |  | 0 | 8 | 0 | 1 | 1 | 1 | 1 | 1 | 1 |  | 0 | 0 |  |  |  | 0 | 0 | 0 | [5 empty] | 0 |  | 0 | 0 | 0 | 0 | 0 | 0 | 0 | 0 | 0 | 0 | 0 | 0 | [13 empty] | 0 | 0 | 1 | 1 |  |  |  | 1003 | м | м | 1 | [6 empty] | 56792879 | 8 | Материалы строительные | 0 |  | 1 | 1100 | Материалы, изделия и конструкции | материалы (03) |  |  |  | 655360 | 0 | 0 | 0 | 0 | 0 | 0 | 0 | 0 | [17 empty] | 0 | 0 | 0 |  |  |  |  | 0 | 0 |  |  |  |  | 1 |  | -1696120128 | 2 | 0 | -2 | 0 | 0 | 0 | 0 | 0 | 0 | 0 |  | 0 | 3 | 0 |  | 0 | 1 | 0 | 0 | 0 | 0 | [8 empty] | 0 | 0
17 | 1 |  |  | 41 | КА п.121 | Кабель волоконно-оптический ДПО-П-24У(3х8) 2,7кН | м | 6191 | 0 | 6191 |  |  |  | 907167 | 907167 | 0 | 0 | 0 | 0 | 0 | 0 | 0 | 0 | 0 |  | 64877767 | 146.53 | 146.53 | 0 | 0 | 0 | 0 | 0 | 0 | 0 | 146.53 | 146.53 | 0 | 0 | 0 | 0 | 0 | 0 | 0 | 0 | 0 | 1 | 1 |  |  | 1 | 1 | 1 | 9.66 |  |  |  |  | 3 | 1 |  |  |  | 1100 | 0 |  | 0 | 8 | 0 | 1 | 1 | 1 | 1 | 1 | 1 |  | 0 | 0 |  |  |  | 0 | 0 | 0 | [5 empty] | 0 |  | 0 | 907167 | 146.53 | 0 | 0 | 0 | 0 | 0 | 0 | 0 | 0 | 0 | [13 empty] | 0 | 0 | 1 | 1 |  |  |  | 1003 | м | м | 1 | [6 empty] | 56792879 | 8 | Материалы строительные | 0 |  | 1 | 1100 | Материалы, изделия и конструкции | материалы (03) |  |  |  | 655360 | 146.53 | 146.53 | 0 | 0 | 0 | 0 | 0 | 0 | 5 |  |  | 0 | 18 |  | 143.66 | [10 empty] | 0 | 0 | 0 |  |  |  |  | 0 | 0 |  | 143,66 + 2% Заг.скл |  |  | 1 |  | -1696120128 | 2 | 3 | 3 | 0 | 0 | 0 | 907167 | 907167 | 0 | 0 |  | 1 | 1 | 0 |  | 0 | 1 | 0 | 0 | 0 | 0 |  | 0 | 2 | 907167 |  |  |  |  | 0 | 0
17 | 1 | 268 | 274 |  | м10-06-049-1 | Прокладка полиэтиленовой трубки в канализации по свободному каналу трубопровода в одну нитку | 100 М КАНАЛА | 0 | 0 | 0 |  |  |  | 0 | 0 | 0 | 0 | 0 | 0 | 0 | 0 | 0 | 0 | 0 |  | -1 | 321.92 | 1.7 | 235.02 | 24.59 | 85.2 | 0 | 8 | 2.12 | 0 | 321.92 | 1.7 | 235.02 | 24.59 | 85.2 | 0 | 8 | 2.12 | 0 | 90 | 46 | 1 | 1 |  |  | 1 | 1 | 1 | 1 |  |  |  |  | 0 | 2 | ТЕРм Московской обл., м10-06-049-1, приказ Минстроя России №675/пр от 28.02.2017 № 259/пр |  |  | 110007 | 0 |  | 0 | 3 | 0 | 1 | 1 | 1 | 1 | 1 | 1 |  | 90 | 46 |  |  |  | 0 | 0 | 0 | [5 empty] | 0 |  | 0 | 0 | 1.7 | 235.02 | 24.59 | 85.2 | 0 | 8 | 2.12 | 0 | 0 | 0 | [13 empty] | 0 | 0 | 1 | 1 |  |  |  | 1013 | 100 М КАНАЛА | 100 М КАНАЛА | 1 | [6 empty] | 56793170 | 3 | Монтажные работы | 0 |  | 2 | 110007 | Оборудование связи: прокладка и монтаж сетей связи (если ОПТ=1 прокладка и монтаж междугородных линий связи) | мФЕР-10 |  |  |  | 132096 | 321.92 | 1.7 | 235.02 | 24.59 | 85.2 | 8 | 2.12 | 0 | [17 empty] | 0 | 0 | 0 |  |  |  |  | 90 | 46 |  |  |  |  | 1 |  | -1487088306 | 2 | 1 | -2 | 0 | 0 | 0 | 0 | 0 | 0 | 0 |  | 0 | 3 | 0 |  | 0 | 1 | 0 | 0 | 0 | 0 |  |  |  |  | Пр/812-051.1-1 | Пр/774-051.1 | Оборудование связи: прокладка и монтаж сетей связи | Оборудование связи: прокладка и монтаж сетей связи | 0 | 0
17 | 1 | 272 | 278 |  | м10-06-049-1 | Прокладка полиэтиленовой трубки в канализации по свободному каналу трубопровода в одну нитку | 100 М КАНАЛА | 0 | 0 | 0 |  |  |  | 0 | 0 | 0 | 0 | 0 | 0 | 0 | 0 | 0 | 0 | 0 |  | -1 | 321.92 | 1.7 | 235.02 | 24.59 | 85.2 | 0 | 8 | 2.12 | 0 | 321.92 | 1.7 | 235.02 | 24.59 | 85.2 | 0 | 8 | 2.12 | 0 | 90 | 46 | 1 | 1 |  |  | 1 | 50.93 | 10.29 | 51.05 |  |  |  |  | 0 | 2 | ТЕРм Московской обл., м10-06-049-1, приказ Минстроя России №675/пр от 28.02.2017 № 259/пр |  |  | 110007 | 0 | м10-06-049-1 | 1 | 3 | 0 | 50.93 | 1 | 1 | 1 | 1 | 1 |  | 90 | 46 |  |  |  | 0 | 0 | 0 | [5 empty] | 0 |  | 0 | 0 | 86.785 | 2418.3558 | 1252.3687 | 4339.236 | 0 | 8 | 2.12 | 0 | 0 | 0 | [13 empty] | 0 | 0 | 1 | 1 |  |  |  | 1013 | 100 М КАНАЛА | 100 М КАНАЛА | 1 | [6 empty] | 56793170 | 3 | Монтажные работы | 0 |  | 2 | 110007 | Оборудование связи: прокладка и монтаж сетей связи (если ОПТ=1 прокладка и монтаж междугородных линий связи) | мФЕР-10 |  |  |  | 132096 | 321.92 | 1.7 | 235.02 | 24.59 | 85.2 | 8 | 2.12 | 0 | [17 empty] | 0 | 0 | 0 |  |  |  |  | 90 | 46 |  |  |  |  | 1 |  | -1487088306 | 2 | 1 | 2 | 0 | 0 | 0 | 0 | 0 | 0 | 0 |  | 0 | 3 | 0 |  | 0 | 1 | 0 | 0 | 0 | 0 |  |  |  |  | Пр/812-051.1-1 | Пр/774-051.1 | Оборудование связи: прокладка и монтаж сетей связи | Оборудование связи: прокладка и монтаж сетей связи | 0 | 0
17 | 1 | 276 | 282 | 42 | 34-02-003-1 | Устройство трубопроводов из полиэтиленовых труб до 2 отверстий | 1 канало-километр трубопровода | 20.308 | 0 | 20.308 |  |  |  | 669229.83 | 641809.56 | 0 | 0 | 27420.27 | 0 | 3241.1568 | 0 | 0 | 26871.86 | 15903.76 |  | 64877770 | 32954 | 31603.78 | 0 | 0 | 1350.22 | 0 | 159.6 | 0 | 0 | 32728.96 | 31603.78 | 0 | 0 | 1125.18 | 0 | 133 | 0 | 0 | 98 | 58 | 1 | 1 |  |  | 1 | 1 | 1 | 1 |  |  |  |  | 0 | 1 | ТЕР Московской обл., 34-02-003-1, приказ Минстроя России №675/пр от 28.02.2017 № 260/пр |  |  | 34001 | 0 |  | 0 | 2 | 0 | 1 | 1 | 1 | 1 | 1 | 1 |  | 98 | 58 |  |  |  | 0 | 0 | 0 | [5 empty] | 0 | Поправка: 421/пр_2020_прил.10_т.1_п.4_гр.3 Наименование: Производство работ осуществляется в охранной зоне действующей воздушной линии электропередачи, вблизи объектов, находящихся под напряжением, внутри объектов капитального строительства, внутренняя проводка в которых не обесточена, если это приведет к ограничению действий рабочих в соответствии с требованиями техники безопасности | 0 | 669229.83 | 31603.78 | 0 | 0 | 1350.22 | 0 | 159.6 | 0 | 0 | 26871.8646 | 15903.7566 |  | 53 |  |  | *(0,2+1) | *(0,2+1) | *(0,2+1) |  | *(0,2+1) | *(0,2+1) |  |  |  | 0 | 0 | 1 | 1 |  |  |  | 1013 | 1 канало-километр трубопровода | 1 канало-километр трубопровода | 1 | [6 empty] | 56793079 | 2 | Общестроительные работы | 28 | Сооружения связи, радиовещания и телевидения | 1 | 34001 | Сооружения связи , радиовещания и телевидения | ФЕР-34 |  | Поправка: 421/пр_2020_прил.10_т.1_п.4_гр.3 |  | 131072 | 32728.96 | 31603.78 | 0 | 0 | 1125.18 | 133 | 0 | 0 | [17 empty] | 0 | 0 | 0 |  |  |  |  | 98 | 58 |  |  |  |  | 1 |  | 116554447 | 2 | 1 | -2 | 0 | 0 | 0 | 712005.45 | 712005.45 | 0 | 0 |  | 0 | 3 | 0 |  | 0 | 1 | 0 | 0 | 0 | 0 |  |  |  |  | Пр/812-028.0-1 | Пр/774-028.0 | Сооружения связи, радиовещания и телевидения прокладка и монтаж сетей связи | Сооружения связи, радиовещания и телевидения прокладка и монтаж сетей связи | 0 | 0
17 | 1 | 280 | 286 | 42 | 34-02-003-1 | Устройство трубопроводов из полиэтиленовых труб до 2 отверстий | 1 канало-километр трубопровода | 20.308 | 0 | 20.308 |  |  |  | 6723533 | 5327019 | 0 | 0 | 1396514 | 0 | 3241.1568 | 0 | 0 | 1368584 | 809978 |  | 64877767 | 32954 | 31603.78 | 0 | 0 | 1350.22 | 0 | 159.6 | 0 | 0 | 32728.96 | 31603.78 | 0 | 0 | 1125.18 | 0 | 133 | 0 | 0 | 98 | 58 | 1 | 1 |  |  | 1 | 50.93 | 1 | 8.3 |  |  |  |  | 0 | 1 | ТЕР Московской обл., 34-02-003-1, приказ Минстроя России №675/пр от 28.02.2017 № 260/пр |  |  | 34001 | 0 | 34-02-003-1 | 1 | 2 | 0 | 50.93 | 1 | 1 | 1 | 1 | 1 |  | 98 | 58 |  |  |  | 0 | 0 | 0 | [5 empty] | 0 | Поправка: 421/пр_2020_прил.10_т.1_п.4_гр.3 Наименование: Производство работ осуществляется в охранной зоне действующей воздушной линии электропередачи, вблизи объектов, находящихся под напряжением, внутри объектов капитального строительства, внутренняя проводка в которых не обесточена, если это приведет к ограничению действий рабочих в соответствии с требованиями техники безопасности | 0 | 6723533 | 262311.374 | 0 | 0 | 68766.7046 | 0 | 159.6 | 0 | 0 | 1368583.72 | 809978.12 |  | 54 |  |  | *(0,2+1) | *(0,2+1) | *(0,2+1) |  | *(0,2+1) | *(0,2+1) |  |  |  | 0 | 0 | 1 | 1 |  |  |  | 1013 | 1 канало-километр трубопровода | 1 канало-километр трубопровода | 1 | [6 empty] | 56793079 | 2 | Общестроительные работы | 28 | Сооружения связи, радиовещания и телевидения | 1 | 34001 | Сооружения связи , радиовещания и телевидения | ФЕР-34 |  | Поправка: 421/пр_2020_прил.10_т.1_п.4_гр.3 |  | 131072 | 32728.96 | 31603.78 | 0 | 0 | 1125.18 | 133 | 0 | 0 | [17 empty] | 0 | 0 | 0 |  |  |  |  | 98 | 58 |  |  |  |  | 1 |  | 116554447 | 2 | 1 | 2 | 0 | 0 | 0 | 8902095 | 8902095 | 0 | 0 |  | 0 | 3 | 0 |  | 0 | 1 | 0 | 0 | 0 | 0 |  |  |  |  | Пр/812-028.0-1 | Пр/774-028.0 | Сооружения связи, радиовещания и телевидения прокладка и монтаж сетей связи | Сооружения связи, радиовещания и телевидения прокладка и монтаж сетей связи | 0 | 0
18 | 1 | 276 |  | 42,1 | 507-0546 | Трубы полиэтиленовые низкого давления (ПНД) с наружным диаметром 110 мм | м | -20308 | -1000 | -1000 |  |  |  | -640311.24 | -640311.24 | 0 | 0 | 0 | 0 | 0 | 0 | 0 | 0 | 0 |  | 64877770 | 31.53 | 31.53 | 0 | 0 | 0 | 0 | 0 | 0 | 0 | 31.53 | 31.53 | 0 | 0 | 0 | 0 | 0 | 0 | 0 | 98 | 58 | 1 | 1 |  |  | 1 | 1 | 1 | 1 |  |  |  |  | 3 | 1 | ТССЦ Московской обл., 507-0546, приказ Минстроя России №675/пр от 28.02.2017 № 258/пр |  |  | 34001 | 0 |  | 0 | 2 | 1 | 1 | 1 | 1 | 1 | 1 | 1 |  | 98 | 58 |  |  |  | 0 | 0 | 0 | [5 empty] | 0 |  | 0 | -640311.24 | 31.53 | 0 | 0 | 0 | 0 | 0 | 0 | 0 | 0 | 0 | [13 empty] | 0 | 0 | 1 | 1 |  |  |  | 1003 | м | м | 1 | [6 empty] | 56793079 | 2 | Общестроительные работы | 28 | Сооружения связи, радиовещания и телевидения | 1 | 34001 | Сооружения связи , радиовещания и телевидения | ФЕР-34 |  |  |  | 0 | 31.53 | 31.53 | 0 | 0 | 0 | 0 | 0 | [18 empty] | 0 | 0 | 0 |  |  |  |  | 98 | 58 |  |  |  |  | 1 |  | 1608007056 | 2 | 1 | -2 | 0 | 0 | 0 | -640311.24 | -640311.24 | 0 | 0 |  | 0 | 3 | 0 |  | 0 | 1 | 0 | 0 | 0 | 0 |  |  |  |  | Пр/812-028.0-1 | Пр/774-028.0 | Сооружения связи, радиовещания и телевидения прокладка и монтаж сетей связи | Сооружения связи, радиовещания и телевидения прокладка и монтаж сетей связи | 0 | 0
18 | 1 | 280 |  | 42,1 | 507-0546 | Трубы полиэтиленовые низкого давления (ПНД) с наружным диаметром 110 мм | м | -20308 | -1000 | -1000 |  |  |  | -5314583 | -5314583 | 0 | 0 | 0 | 0 | 0 | 0 | 0 | 0 | 0 |  | 64877767 | 31.53 | 31.53 | 0 | 0 | 0 | 0 | 0 | 0 | 0 | 31.53 | 31.53 | 0 | 0 | 0 | 0 | 0 | 0 | 0 | 98 | 58 | 1 | 1 |  |  | 1 | 1 | 1 | 8.3 |  |  |  |  | 3 | 1 | ТССЦ Московской обл., 507-0546, приказ Минстроя России №675/пр от 28.02.2017 № 258/пр |  |  | 34001 | 0 | 507-0546 | 1 | 2 | 1 | 1 | 1 | 1 | 1 | 1 | 1 |  | 98 | 58 |  |  |  | 0 | 0 | 0 | [5 empty] | 0 |  | 0 | -5314583 | 261.699 | 0 | 0 | 0 | 0 | 0 | 0 | 0 | 0 | 0 | [13 empty] | 0 | 0 | 1 | 1 |  |  |  | 1003 | м | м | 1 | [6 empty] | 56793079 | 2 | Общестроительные работы | 28 | Сооружения связи, радиовещания и телевидения | 1 | 34001 | Сооружения связи , радиовещания и телевидения | ФЕР-34 |  |  |  | 0 | 31.53 | 31.53 | 0 | 0 | 0 | 0 | 0 | [18 empty] | 0 | 0 | 0 |  |  |  |  | 98 | 58 |  |  |  |  | 1 |  | 1608007056 | 2 | 1 | 2 | 0 | 0 | 0 | -5314583 | -5314583 | 0 | 0 |  | 0 | 3 | 0 |  | 0 | 1 | 0 | 0 | 0 | 0 |  |  |  |  | Пр/812-028.0-1 | Пр/774-028.0 | Сооружения связи, радиовещания и телевидения прокладка и монтаж сетей связи | Сооружения связи, радиовещания и телевидения прокладка и монтаж сетей связи | 0 | 0
17 | 1 |  |  | 43 | 507-0625 | Трубы напорные из полиэтилена низкого давления тяжелого типа, наружным диаметром 40 мм | 10 м | 1839.9 | 0 | 1839.9 |  |  |  | 263823.26 | 263823.26 | 0 | 0 | 0 | 0 | 0 | 0 | 312.78 | 0 | 0 |  | 64877770 | 143.39 | 143.39 | 0 | 0 | 0 | 0 | 0 | 0 | 0.17 | 143.39 | 143.39 | 0 | 0 | 0 | 0 | 0 | 0 | 0.17 | 0 | 0 | 1 | 1 |  |  | 1 | 1 | 1 | 1 |  |  |  |  | 3 | 2 | ТССЦ Московской обл., 507-0625, приказ Минстроя России №675/пр от 28.02.2017 № 258/пр |  |  | 500002 | 0 |  | 0 | 12 | 0 | 1 | 1 | 1 | 1 | 1 | 1 |  | 0 | 0 |  |  |  | 0 | 0 | 0 | [5 empty] | 0 |  | 0 | 263823.26 | 143.39 | 0 | 0 | 0 | 0 | 0 | 0 | 0.17 | 0 | 0 | [13 empty] | 0 | 0 | 1 | 1 |  |  |  | 1003 | 10 м | 10 м | 10 | [6 empty] | 56793267 | 12 | Материалы монтажные | 0 |  | 2 | 500002 | Материалы и конструкции ( монтажные ) по ценникам и каталогам | ФССЦм |  |  |  | 131072 | 143.39 | 143.39 | 0 | 0 | 0 | 0 | 0 | 0 | [17 empty] | 0 | 0 | 0 |  |  |  |  | 0 | 0 |  |  |  |  | 1 |  | -907952961 | 2 | 1 | -2 | 0 | 0 | 0 | 263823.26 | 0 | 263823.26 | 0 |  | 0 | 3 | 0 |  | 0 | 1 | 0 | 0 | 0 | 0 | [8 empty] | 0 | 0
17 | 1 |  |  | 43 | 507-0625 | Трубы напорные из полиэтилена низкого давления тяжелого типа, наружным диаметром 40 мм | 10 м | 1839.9 | 0 | 1839.9 |  |  |  | 1097505 | 1097505 | 0 | 0 | 0 | 0 | 0 | 0 | 313 | 0 | 0 |  | 64877767 | 143.39 | 143.39 | 0 | 0 | 0 | 0 | 0 | 0 | 0.17 | 143.39 | 143.39 | 0 | 0 | 0 | 0 | 0 | 0 | 0.17 | 0 | 0 | 1 | 1 |  |  | 1 | 1 | 1 | 4.16 |  |  |  |  | 3 | 2 | ТССЦ Московской обл., 507-0625, приказ Минстроя России №675/пр от 28.02.2017 № 258/пр |  |  | 500002 | 0 | 507-0625 | 1 | 12 | 0 | 1 | 1 | 1 | 1 | 1 | 1 |  | 0 | 0 |  |  |  | 0 | 0 | 0 | [5 empty] | 0 |  | 0 | 1097505 | 596.5024 | 0 | 0 | 0 | 0 | 0 | 0 | 0.17 | 0 | 0 | [13 empty] | 0 | 0 | 1 | 1 |  |  |  | 1003 | 10 м | 10 м | 10 | [6 empty] | 56793267 | 12 | Материалы монтажные | 0 |  | 2 | 500002 | Материалы и конструкции ( монтажные ) по ценникам и каталогам | ФССЦм |  |  |  | 131072 | 143.39 | 143.39 | 0 | 0 | 0 | 0 | 0 | 0 | [17 empty] | 0 | 0 | 0 |  |  |  |  | 0 | 0 |  |  |  |  | 1 |  | -907952961 | 2 | 1 | 2 | 0 | 0 | 0 | 1097505 | 0 | 1097505 | 0 |  | 0 | 3 | 0 |  | 0 | 1 | 0 | 0 | 0 | 0 | [8 empty] | 0 | 0
17 | 1 |  |  | 44 | 507-3647 | Труба напорная из полиэтилена PE 100 питьевая ПЭ100 SDR11, размером 90х8,2 мм (ГОСТ 18599-2001, ГОСТ Р 52134-2003) | м | 1909 | 0 | 1909 |  |  |  | 242996.61 | 242996.61 | 0 | 0 | 0 | 0 | 0 | 0 | 171.81 | 0 | 0 |  | 64877770 | 127.29 | 127.29 | 0 | 0 | 0 | 0 | 0 | 0 | 0.09 | 127.29 | 127.29 | 0 | 0 | 0 | 0 | 0 | 0 | 0.09 | 0 | 0 | 1 | 1 |  |  | 1 | 1 | 1 | 1 |  |  |  |  | 3 | 2 | ТССЦ Московской обл., 507-3647, приказ Минстроя России №675/пр от 28.02.2017 № 258/пр |  |  | 500002 | 0 |  | 0 | 12 | 0 | 1 | 1 | 1 | 1 | 1 | 1 |  | 0 | 0 |  |  |  | 0 | 0 | 0 | [5 empty] | 0 |  | 0 | 242996.61 | 127.29 | 0 | 0 | 0 | 0 | 0 | 0 | 0.09 | 0 | 0 | [13 empty] | 0 | 0 | 1 | 1 |  |  |  | 1003 | м | м | 1 | [6 empty] | 56793267 | 12 | Материалы монтажные | 0 |  | 2 | 500002 | Материалы и конструкции ( монтажные ) по ценникам и каталогам | ФССЦм |  |  |  | 131072 | 127.29 | 127.29 | 0 | 0 | 0 | 0 | 0 | 0 | [17 empty] | 0 | 0 | 0 |  |  |  |  | 0 | 0 |  |  |  |  | 1 |  | 11696927 | 2 | 1 | -2 | 0 | 0 | 0 | 242996.61 | 0 | 242996.61 | 0 |  | 0 | 3 | 0 |  | 0 | 1 | 0 | 0 | 0 | 0 | [8 empty] | 0 | 0
17 | 1 |  |  | 44 | 507-3647 | Труба напорная из полиэтилена PE 100 питьевая ПЭ100 SDR11, размером 90х8,2 мм (ГОСТ 18599-2001, ГОСТ Р 52134-2003) | м | 1909 | 0 | 1909 |  |  |  | 721700 | 721700 | 0 | 0 | 0 | 0 | 0 | 0 | 172 | 0 | 0 |  | 64877767 | 127.29 | 127.29 | 0 | 0 | 0 | 0 | 0 | 0 | 0.09 | 127.29 | 127.29 | 0 | 0 | 0 | 0 | 0 | 0 | 0.09 | 0 | 0 | 1 | 1 |  |  | 1 | 1 | 1 | 2.97 |  |  |  |  | 3 | 2 | ТССЦ Московской обл., 507-3647, приказ Минстроя России №675/пр от 28.02.2017 № 258/пр |  |  | 500002 | 0 | 507-3647 | 1 | 12 | 0 | 1 | 1 | 1 | 1 | 1 | 1 |  | 0 | 0 |  |  |  | 0 | 0 | 0 | [5 empty] | 0 |  | 0 | 721700 | 378.0513 | 0 | 0 | 0 | 0 | 0 | 0 | 0.09 | 0 | 0 | [13 empty] | 0 | 0 | 1 | 1 |  |  |  | 1003 | м | м | 1 | [6 empty] | 56793267 | 12 | Материалы монтажные | 0 |  | 2 | 500002 | Материалы и конструкции ( монтажные ) по ценникам и каталогам | ФССЦм |  |  |  | 131072 | 127.29 | 127.29 | 0 | 0 | 0 | 0 | 0 | 0 | [17 empty] | 0 | 0 | 0 |  |  |  |  | 0 | 0 |  |  |  |  | 1 |  | 11696927 | 2 | 1 | 2 | 0 | 0 | 0 | 721700 | 0 | 721700 | 0 |  | 0 | 3 | 0 |  | 0 | 1 | 0 | 0 | 0 | 0 | [8 empty] | 0 | 0
17 | 1 |  |  | 45 | 507-2629 | Муфты для полиэтиленовых трубопроводов диаметром 40 мм | компл. | 184 | 0 | 184 |  |  |  | 8452.96 | 8452.96 | 0 | 0 | 0 | 0 | 0 | 0 | 1.84 | 0 | 0 |  | 64877770 | 45.94 | 45.94 | 0 | 0 | 0 | 0 | 0 | 0 | 0.01 | 45.94 | 45.94 | 0 | 0 | 0 | 0 | 0 | 0 | 0.01 | 0 | 0 | 1 | 1 |  |  | 1 | 1 | 1 | 1 |  |  |  |  | 3 | 2 | ТССЦ Московской обл., 507-2629, приказ Минстроя России №675/пр от 28.02.2017 № 258/пр |  |  | 500002 | 0 |  | 0 | 12 | 0 | 1 | 1 | 1 | 1 | 1 | 1 |  | 0 | 0 |  |  |  | 0 | 0 | 0 | [5 empty] | 0 |  | 0 | 8452.96 | 45.94 | 0 | 0 | 0 | 0 | 0 | 0 | 0.01 | 0 | 0 | [13 empty] | 0 | 0 | 1 | 1 |  |  |  | 1013 | компл. | компл. | 1 | [6 empty] | 56793267 | 12 | Материалы монтажные | 0 |  | 2 | 500002 | Материалы и конструкции ( монтажные ) по ценникам и каталогам | ФССЦм |  |  |  | 131072 | 45.94 | 45.94 | 0 | 0 | 0 | 0 | 0 | 0 | [17 empty] | 0 | 0 | 0 |  |  |  |  | 0 | 0 |  |  |  |  | 1 |  | 1053074899 | 2 | 1 | -2 | 0 | 0 | 0 | 8452.96 | 0 | 8452.96 | 0 |  | 0 | 3 | 0 |  | 0 | 1 | 0 | 0 | 0 | 0 | [8 empty] | 0 | 0
17 | 1 |  |  | 45 | 507-2629 | Муфты для полиэтиленовых трубопроводов диаметром 40 мм | компл. | 184 | 0 | 184 |  |  |  | 28402 | 28402 | 0 | 0 | 0 | 0 | 0 | 0 | 2 | 0 | 0 |  | 64877767 | 45.94 | 45.94 | 0 | 0 | 0 | 0 | 0 | 0 | 0.01 | 45.94 | 45.94 | 0 | 0 | 0 | 0 | 0 | 0 | 0.01 | 0 | 0 | 1 | 1 |  |  | 1 | 1 | 1 | 3.36 |  |  |  |  | 3 | 2 | ТССЦ Московской обл., 507-2629, приказ Минстроя России №675/пр от 28.02.2017 № 258/пр |  |  | 500002 | 0 | 507-2629 | 1 | 12 | 0 | 1 | 1 | 1 | 1 | 1 | 1 |  | 0 | 0 |  |  |  | 0 | 0 | 0 | [5 empty] | 0 |  | 0 | 28402 | 154.3584 | 0 | 0 | 0 | 0 | 0 | 0 | 0.01 | 0 | 0 | [13 empty] | 0 | 0 | 1 | 1 |  |  |  | 1013 | компл. | компл. | 1 | [6 empty] | 56793267 | 12 | Материалы монтажные | 0 |  | 2 | 500002 | Материалы и конструкции ( монтажные ) по ценникам и каталогам | ФССЦм |  |  |  | 131072 | 45.94 | 45.94 | 0 | 0 | 0 | 0 | 0 | 0 | [17 empty] | 0 | 0 | 0 |  |  |  |  | 0 | 0 |  |  |  |  | 1 |  | 1053074899 | 2 | 1 | 2 | 0 | 0 | 0 | 28402 | 0 | 28402 | 0 |  | 0 | 3 | 0 |  | 0 | 1 | 0 | 0 | 0 | 0 | [8 empty] | 0 | 0
17 | 1 |  |  | 46 | 101-0813 | Проволока стальная низкоуглеродистая разного назначения оцинкованная диаметром 3,0 мм | т | 0.11454 | 0 | 0.11454 |  |  |  | 1402.2 | 1402.2 | 0 | 0 | 0 | 0 | 0 | 0 | 3.99 | 0 | 0 |  | 64877770 | 12242.01 | 12242.01 | 0 | 0 | 0 | 0 | 0 | 0 | 34.85 | 12242.01 | 12242.01 | 0 | 0 | 0 | 0 | 0 | 0 | 34.85 | 0 | 0 | 1 | 1 |  |  | 1 | 1 | 1 | 1 |  |  |  |  | 3 | 1 | ТССЦ Московской обл., 101-0813, приказ Минстроя России №675/пр от 28.02.2017 № 254/пр |  |  | 500001 | 0 |  | 0 | 8 | 0 | 1 | 1 | 1 | 1 | 1 | 1 |  | 0 | 0 |  |  |  | 0 | 0 | 0 | [5 empty] | 0 |  | 0 | 1402.2 | 12242.01 | 0 | 0 | 0 | 0 | 0 | 0 | 34.85 | 0 | 0 | [13 empty] | 0 | 0 | 1 | 1 |  |  |  | 1009 | т | т | 1000 | [6 empty] | 56793266 | 8 | Материалы строительные | 0 |  | 1 | 500001 | Материалы и конструкции ( строительные ) по ценникам и каталогом | ФССЦст |  |  |  | 131072 | 12242.01 | 12242.01 | 0 | 0 | 0 | 0 | 0 | 0 | [17 empty] | 0 | 0 | 0 |  |  |  |  | 0 | 0 |  |  |  |  | 1 |  | -1822377202 | 2 | 1 | -2 | 0 | 0 | 0 | 1402.2 | 1402.2 | 0 | 0 |  | 0 | 3 | 0 |  | 0 | 1 | 0 | 0 | 0 | 0 | [8 empty] | 0 | 0
17 | 1 |  |  | 46 | 101-0813 | Проволока стальная низкоуглеродистая разного назначения оцинкованная диаметром 3,0 мм | т | 0.11454 | 0 | 0.11454 |  |  |  | 8539 | 8539 | 0 | 0 | 0 | 0 | 0 | 0 | 4 | 0 | 0 |  | 64877767 | 12242.01 | 12242.01 | 0 | 0 | 0 | 0 | 0 | 0 | 34.85 | 12242.01 | 12242.01 | 0 | 0 | 0 | 0 | 0 | 0 | 34.85 | 0 | 0 | 1 | 1 |  |  | 1 | 1 | 1 | 6.09 |  |  |  |  | 3 | 1 | ТССЦ Московской обл., 101-0813, приказ Минстроя России №675/пр от 28.02.2017 № 254/пр |  |  | 500001 | 0 | 101-0813 | 1 | 8 | 0 | 1 | 1 | 1 | 1 | 1 | 1 |  | 0 | 0 |  |  |  | 0 | 0 | 0 | [5 empty] | 0 |  | 0 | 8539 | 74553.8409 | 0 | 0 | 0 | 0 | 0 | 0 | 34.85 | 0 | 0 | [13 empty] | 0 | 0 | 1 | 1 |  |  |  | 1009 | т | т | 1000 | [6 empty] | 56793266 | 8 | Материалы строительные | 0 |  | 1 | 500001 | Материалы и конструкции ( строительные ) по ценникам и каталогом | ФССЦст |  |  |  | 131072 | 12242.01 | 12242.01 | 0 | 0 | 0 | 0 | 0 | 0 | [17 empty] | 0 | 0 | 0 |  |  |  |  | 0 | 0 |  |  |  |  | 1 |  | -1822377202 | 2 | 1 | 2 | 0 | 0 | 0 | 8539 | 8539 | 0 | 0 |  | 0 | 3 | 0 |  | 0 | 1 | 0 | 0 | 0 | 0 | [8 empty] | 0 | 0
17 | 1 |  |  | 47 | КА п.123 | Комплект маркировочный для оптического кабеля, пластмассовый (в упаковке 50 бирок и 1 маркер) | КОМПЛ | 10 | 0 | 10 |  |  |  | 0 | 0 | 0 | 0 | 0 | 0 | 0 | 0 | 0 | 0 | 0 |  | 64877770 | 0 | 0 | 0 | 0 | 0 | 0 | 0 | 0 | 0 | 0 | 0 | 0 | 0 | 0 | 0 | 0 | 0 | 0 | 0 | 0 | 1 | 1 |  |  | 1 | 1 | 1 | 1 |  |  |  |  | 3 | 1 |  |  |  | 1100 | 0 |  | 0 | 8 | 0 | 1 | 1 | 1 | 1 | 1 | 1 |  | 0 | 0 |  |  |  | 0 | 0 | 0 | [5 empty] | 0 |  | 0 | 0 | 0 | 0 | 0 | 0 | 0 | 0 | 0 | 0 | 0 | 0 | [13 empty] | 0 | 0 | 1 | 1 |  |  |  | 1013 | КОМПЛ | КОМПЛ | 1 | [6 empty] | 56792879 | 8 | Материалы строительные | 0 |  | 1 | 1100 | Материалы, изделия и конструкции | материалы (03) |  |  |  | 655360 | 0 | 0 | 0 | 0 | 0 | 0 | 0 | 0 | [17 empty] | 0 | 0 | 0 |  |  |  |  | 0 | 0 |  |  |  |  | 1 |  | 340544292 | 2 | 0 | -2 | 0 | 0 | 0 | 0 | 0 | 0 | 0 |  | 0 | 3 | 0 |  | 0 | 1 | 0 | 0 | 0 | 0 | [8 empty] | 0 | 0
17 | 1 |  |  | 47 | КА п.123 | Комплект маркировочный для оптического кабеля, пластмассовый (в упаковке 50 бирок и 1 маркер) | КОМПЛ | 10 | 0 | 10 |  |  |  | 39780 | 39780 | 0 | 0 | 0 | 0 | 0 | 0 | 0 | 0 | 0 |  | 64877767 | 3978 | 3978 | 0 | 0 | 0 | 0 | 0 | 0 | 0 | 3978 | 3978 | 0 | 0 | 0 | 0 | 0 | 0 | 0 | 0 | 0 | 1 | 1 |  |  | 1 | 1 | 1 | 9.66 |  |  |  |  | 3 | 1 |  |  |  | 1100 | 0 |  | 0 | 8 | 0 | 1 | 1 | 1 | 1 | 1 | 1 |  | 0 | 0 |  |  |  | 0 | 0 | 0 | [5 empty] | 0 |  | 0 | 39780 | 3978 | 0 | 0 | 0 | 0 | 0 | 0 | 0 | 0 | 0 | [13 empty] | 0 | 0 | 1 | 1 |  |  |  | 1013 | КОМПЛ | КОМПЛ | 1 | [6 empty] | 56792879 | 8 | Материалы строительные | 0 |  | 1 | 1100 | Материалы, изделия и конструкции | материалы (03) |  |  |  | 655360 | 3978 | 3978 | 0 | 0 | 0 | 0 | 0 | 0 | 5 |  |  | 0 | 18 |  | 3900 | [10 empty] | 0 | 0 | 0 |  |  |  |  | 0 | 0 |  | 3 900 + 2% Заг.скл |  |  | 1 |  | 340544292 | 2 | 3 | 3 | 0 | 0 | 0 | 39780 | 39780 | 0 | 0 |  | 1 | 1 | 0 |  | 0 | 1 | 0 | 0 | 0 | 0 |  | 0 | 2 | 39780 |  |  |  |  | 0 | 0
17 | 1 |  |  | 48 | 509-2651 | Стяжка нейлоновая неоткрывающаяся 3,6х250 мм | 100 шт. | 18.7 | 0 | 18.7 |  |  |  | 275.64 | 275.64 | 0 | 0 | 0 | 0 | 0 | 0 | 0.19 | 0 | 0 |  | 64877770 | 14.74 | 14.74 | 0 | 0 | 0 | 0 | 0 | 0 | 0.01 | 14.74 | 14.74 | 0 | 0 | 0 | 0 | 0 | 0 | 0.01 | 0 | 0 | 1 | 1 |  |  | 1 | 1 | 1 | 1 |  |  |  |  | 3 | 2 | ТССЦ Московской обл., 509-2651, приказ Минстроя России №675/пр от 28.02.2017 № 258/пр |  |  | 500002 | 0 |  | 0 | 12 | 0 | 1 | 1 | 1 | 1 | 1 | 1 |  | 0 | 0 |  |  |  | 0 | 0 | 0 | [5 empty] | 0 |  | 0 | 275.64 | 14.74 | 0 | 0 | 0 | 0 | 0 | 0 | 0.01 | 0 | 0 | [13 empty] | 0 | 0 | 1 | 1 |  |  |  | 1010 | 100 шт. | 100 шт. | 100 | [6 empty] | 56793267 | 12 | Материалы монтажные | 0 |  | 2 | 500002 | Материалы и конструкции ( монтажные ) по ценникам и каталогам | ФССЦм |  |  |  | 131072 | 14.74 | 14.74 | 0 | 0 | 0 | 0 | 0 | 0 | [17 empty] | 0 | 0 | 0 |  |  |  |  | 0 | 0 |  |  |  |  | 1 |  | 629650058 | 2 | 1 | -2 | 0 | 0 | 0 | 275.64 | 0 | 275.64 | 0 |  | 0 | 3 | 0 |  | 0 | 1 | 0 | 0 | 0 | 0 | [8 empty] | 0 | 0
17 | 1 |  |  | 48 | 509-2651 | Стяжка нейлоновая неоткрывающаяся 3,6х250 мм | 100 шт. | 18.7 | 0 | 18.7 |  |  |  | 2318 | 2318 | 0 | 0 | 0 | 0 | 0 | 0 | 0 | 0 | 0 |  | 64877767 | 14.74 | 14.74 | 0 | 0 | 0 | 0 | 0 | 0 | 0.01 | 14.74 | 14.74 | 0 | 0 | 0 | 0 | 0 | 0 | 0.01 | 0 | 0 | 1 | 1 |  |  | 1 | 1 | 1 | 8.41 |  |  |  |  | 3 | 2 | ТССЦ Московской обл., 509-2651, приказ Минстроя России №675/пр от 28.02.2017 № 258/пр |  |  | 500002 | 0 | 509-2651 | 1 | 12 | 0 | 1 | 1 | 1 | 1 | 1 | 1 |  | 0 | 0 |  |  |  | 0 | 0 | 0 | [5 empty] | 0 |  | 0 | 2318 | 123.9634 | 0 | 0 | 0 | 0 | 0 | 0 | 0.01 | 0 | 0 | [13 empty] | 0 | 0 | 1 | 1 |  |  |  | 1010 | 100 шт. | 100 шт. | 100 | [6 empty] | 56793267 | 12 | Материалы монтажные | 0 |  | 2 | 500002 | Материалы и конструкции ( монтажные ) по ценникам и каталогам | ФССЦм |  |  |  | 131072 | 14.74 | 14.74 | 0 | 0 | 0 | 0 | 0 | 0 | [17 empty] | 0 | 0 | 0 |  |  |  |  | 0 | 0 |  |  |  |  | 1 |  | 629650058 | 2 | 1 | 2 | 0 | 0 | 0 | 2318 | 0 | 2318 | 0 |  | 0 | 3 | 0 |  | 0 | 1 | 0 | 0 | 0 | 0 | [8 empty] | 0 | 0
17 | 1 | 285 | 291 |  | 65-17-1 | Установка заглушек диаметром трубопроводов до 100 мм | 100 заглушек | 5.38 | 0 | 5.38 |  |  |  | 19414.94 | 12952.24 | 56.3 | 0 | 6406.4 | 0 | 723.072 | 0 | 0 | 6598.59 | 3331.33 |  | -1 | 3608.72 | 2407.48 | 10.46 | 0 | 1190.78 | 0 | 134.4 | 0 | 0 | 3408.52 | 2407.48 | 8.72 | 0 | 992.32 | 0 | 112 | 0 | 0 | 103 | 52 | 1 | 1 |  |  | 1 | 1 | 1 | 1 |  |  |  |  | 0 | 1 | ТЕРр Московской обл., 65-17-1, приказ Минстроя России №675/пр от 28.02.2017 № 263/пр |  |  | 65008 | 0 |  | 0 | 6 | 0 | 1 | 1 | 1 | 1 | 1 | 1 |  | 103 | 52 |  |  |  | 0 | 0 | 0 | [5 empty] | 0 | Поправка: 421/пр_2020_прил.10_т.1_п.4_гр.3 Наименование: Производство работ осуществляется в охранной зоне действующей воздушной линии электропередачи, вблизи объектов, находящихся под напряжением, внутри объектов капитального строительства, внутренняя проводка в которых не обесточена, если это приведет к ограничению действий рабочих в соответствии с требованиями техники безопасности | 0 | 19414.94 | 2407.48 | 10.464 | 0 | 1190.78 | 0 | 134.4 | 0 | 0 | 6598.592 | 3331.328 |  | 55 |  |  | *(0,2+1) | *(0,2+1) | *(0,2+1) |  | *(0,2+1) | *(0,2+1) |  |  |  | 0 | 0 | 1 | 1 |  |  |  | 1013 | 100 заглушек | 100 заглушек | 1 | [6 empty] | 56793131 | 6 | Ремонтно-строительные работы | 99 | Внутренние санитарно-технические работы | 1 | 65008 | Внутренние санитарнотехнические работы: смена труб, санприборов, запорной арматуры и другое | рФЕР-65 |  | Поправка: 421/пр_2020_прил.10_т.1_п.4_гр.3 |  | 132096 | 3408.52 | 2407.48 | 8.72 | 0 | 992.32 | 112 | 0 | 0 | [17 empty] | 0 | 0 | 0 |  |  |  |  | 103 | 52 |  |  |  |  | 1 |  | -1025648394 | 2 | 1 | -2 | 0 | 0 | 0 | 29344.86 | 29344.86 | 0 | 0 |  | 0 | 3 | 0 |  | 0 | 1 | 0 | 0 | 0 | 0 |  |  |  |  | Пр/812-099.2-1 | Пр/774-099.2 | Внутренние санитарнотехнические работы: смена труб, санприборов, запорной арматуры и другое | Внутренние санитарнотехнические работы: смена труб, санприборов, запорной арматуры и другое | 0 | 0
17 | 1 | 290 | 296 |  | 65-17-1 | Установка заглушек диаметром трубопроводов до 100 мм | 100 заглушек | 5.38 | 0 | 5.38 |  |  |  | 439162 | 111519 | 1365 | 0 | 326278 | 0 | 723.072 | 0 | 0 | 336066 | 169665 |  | -1 | 3608.72 | 2407.48 | 10.46 | 0 | 1190.78 | 0 | 134.4 | 0 | 0 | 3408.52 | 2407.48 | 8.72 | 0 | 992.32 | 0 | 112 | 0 | 0 | 103 | 52 | 1 | 1 |  |  | 1 | 50.93 | 24.24 | 8.61 |  |  |  |  | 0 | 1 | ТЕРр Московской обл., 65-17-1, приказ Минстроя России №675/пр от 28.02.2017 № 263/пр |  |  | 65008 | 0 | 65-17-1 | 1 | 6 | 0 | 50.93 | 1 | 1 | 1 | 1 | 1 |  | 103 | 52 |  |  |  | 0 | 0 | 0 | [5 empty] | 0 | Поправка: 421/пр_2020_прил.10_т.1_п.4_гр.3 Наименование: Производство работ осуществляется в охранной зоне действующей воздушной линии электропередачи, вблизи объектов, находящихся под напряжением, внутри объектов капитального строительства, внутренняя проводка в которых не обесточена, если это приведет к ограничению действий рабочих в соответствии с требованиями техники безопасности | 0 | 439162 | 20728.4028 | 253.6474 | 0 | 60646.4254 | 0 | 134.4 | 0 | 0 | 336066.34 | 169664.56 |  | 56 |  |  | *(0,2+1) | *(0,2+1) | *(0,2+1) |  | *(0,2+1) | *(0,2+1) |  |  |  | 0 | 0 | 1 | 1 |  |  |  | 1013 | 100 заглушек | 100 заглушек | 1 | [6 empty] | 56793131 | 6 | Ремонтно-строительные работы | 99 | Внутренние санитарно-технические работы | 1 | 65008 | Внутренние санитарнотехнические работы: смена труб, санприборов, запорной арматуры и другое | рФЕР-65 |  | Поправка: 421/пр_2020_прил.10_т.1_п.4_гр.3 |  | 132096 | 3408.52 | 2407.48 | 8.72 | 0 | 992.32 | 112 | 0 | 0 | [17 empty] | 0 | 0 | 0 |  |  |  |  | 103 | 52 |  |  |  |  | 1 |  | -1025648394 | 2 | 1 | 2 | 0 | 0 | 0 | 944893 | 944893 | 0 | 0 |  | 0 | 3 | 0 |  | 0 | 1 | 0 | 0 | 0 | 0 |  |  |  |  | Пр/812-099.2-1 | Пр/774-099.2 | Внутренние санитарнотехнические работы: смена труб, санприборов, запорной арматуры и другое | Внутренние санитарнотехнические работы: смена труб, санприборов, запорной арматуры и другое | 0 | 0
18 | 1 | 285 |  |  | 509-0968 | Прокладки из паронита марки ПМБ, толщиной 1 мм, диаметром 150 мм | 1000 шт. | -0.538 | -0.1 | -0.1 |  |  |  | -4293.24 | -4293.24 | 0 | 0 | 0 | 0 | 0 | 0 | 0 | 0 | 0 |  | -1 | 7980 | 7980 | 0 | 0 | 0 | 0 | 0 | 0 | 0 | 7980 | 7980 | 0 | 0 | 0 | 0 | 0 | 0 | 0 | 103 | 52 | 1 | 1 |  |  | 1 | 1 | 1 | 1 |  |  |  |  | 3 | 1 | ТССЦ Московской обл., 509-0968, приказ Минстроя России №675/пр от 28.02.2017 № 258/пр |  |  | 65008 | 0 |  | 0 | 6 | 1 | 1 | 1 | 1 | 1 | 1 | 1 |  | 103 | 52 |  |  |  | 0 | 0 | 0 | [5 empty] | 0 |  | 0 | -4293.24 | 7980 | 0 | 0 | 0 | 0 | 0 | 0 | 0 | 0 | 0 | [13 empty] | 0 | 0 | 1 | 1 |  |  |  | 1010 | 1000 шт. | 1000 шт. | 1000 | [6 empty] | 56793131 | 6 | Ремонтно-строительные работы | 99 | Внутренние санитарно-технические работы | 1 | 65008 | Внутренние санитарнотехнические работы: смена труб, санприборов, запорной арматуры и другое | рФЕР-65 |  |  |  | 2098176 | 7980 | 7980 | 0 | 0 | 0 | 0 | 0 | [18 empty] | 0 | 0 | 0 |  |  |  |  | 103 | 52 |  |  |  |  | 1 |  | -1724305903 | 2 | 1 | -2 | 0 | 0 | 0 | -4293.24 | -4293.24 | 0 | 0 |  | 0 | 3 | 0 |  | 0 | 1 | 0 | 0 | 0 | 0 |  |  |  |  | Пр/812-099.2-1 | Пр/774-099.2 | Внутренние санитарнотехнические работы: смена труб, санприборов, запорной арматуры и другое | Внутренние санитарнотехнические работы: смена труб, санприборов, запорной арматуры и другое | 0 | 0
18 | 1 | 290 |  |  | 509-0968 | Прокладки из паронита марки ПМБ, толщиной 1 мм, диаметром 150 мм | 1000 шт. | -0.538 | -0.1 | -0.1 |  |  |  | -25717 | -25717 | 0 | 0 | 0 | 0 | 0 | 0 | 0 | 0 | 0 |  | -1 | 7980 | 7980 | 0 | 0 | 0 | 0 | 0 | 0 | 0 | 7980 | 7980 | 0 | 0 | 0 | 0 | 0 | 0 | 0 | 103 | 52 | 1 | 1 |  |  | 1 | 1 | 1 | 5.99 |  |  |  |  | 3 | 1 | ТССЦ Московской обл., 509-0968, приказ Минстроя России №675/пр от 28.02.2017 № 258/пр |  |  | 65008 | 0 | 509-0968 | 1 | 6 | 1 | 1 | 1 | 1 | 1 | 1 | 1 |  | 103 | 52 |  |  |  | 0 | 0 | 0 | [5 empty] | 0 |  | 0 | -25717 | 47800.2 | 0 | 0 | 0 | 0 | 0 | 0 | 0 | 0 | 0 | [13 empty] | 0 | 0 | 1 | 1 |  |  |  | 1010 | 1000 шт. | 1000 шт. | 1000 | [6 empty] | 56793131 | 6 | Ремонтно-строительные работы | 99 | Внутренние санитарно-технические работы | 1 | 65008 | Внутренние санитарнотехнические работы: смена труб, санприборов, запорной арматуры и другое | рФЕР-65 |  |  |  | 2098176 | 7980 | 7980 | 0 | 0 | 0 | 0 | 0 | [18 empty] | 0 | 0 | 0 |  |  |  |  | 103 | 52 |  |  |  |  | 1 |  | -1724305903 | 2 | 1 | 2 | 0 | 0 | 0 | -25717 | -25717 | 0 | 0 |  | 0 | 3 | 0 |  | 0 | 1 | 0 | 0 | 0 | 0 |  |  |  |  | Пр/812-099.2-1 | Пр/774-099.2 | Внутренние санитарнотехнические работы: смена труб, санприборов, запорной арматуры и другое | Внутренние санитарнотехнические работы: смена труб, санприборов, запорной арматуры и другое | 0 | 0
17 | 1 |  |  | 49 | 507-0723 | Заглушка полиэтиленовая с удлиненным хвостовиком SDR 11, диаметр 110 мм (ТУ2248-001-18425183-01) | 10 шт. | 53.8 | 0 | 53.8 |  |  |  | 72000.54 | 72000.54 | 0 | 0 | 0 | 0 | 0 | 0 | 10.76 | 0 | 0 |  | 64877770 | 1338.3 | 1338.3 | 0 | 0 | 0 | 0 | 0 | 0 | 0.2 | 1338.3 | 1338.3 | 0 | 0 | 0 | 0 | 0 | 0 | 0.2 | 0 | 0 | 1 | 1 |  |  | 1 | 1 | 1 | 1 |  |  |  |  | 3 | 2 | ТССЦ Московской обл., 507-0723, приказ Минстроя России №675/пр от 28.02.2017 № 258/пр |  |  | 500002 | 0 |  | 0 | 12 | 0 | 1 | 1 | 1 | 1 | 1 | 1 |  | 0 | 0 |  |  |  | 0 | 0 | 0 | [5 empty] | 0 |  | 0 | 72000.54 | 1338.3 | 0 | 0 | 0 | 0 | 0 | 0 | 0.2 | 0 | 0 | [13 empty] | 0 | 0 | 1 | 1 |  |  |  | 1010 | 10 шт. | 10 шт. | 10 | [6 empty] | 56793267 | 12 | Материалы монтажные | 0 |  | 2 | 500002 | Материалы и конструкции ( монтажные ) по ценникам и каталогам | ФССЦм |  |  |  | 131072 | 1338.3 | 1338.3 | 0 | 0 | 0 | 0 | 0 | 0 | [17 empty] | 0 | 0 | 0 |  |  |  |  | 0 | 0 |  |  |  |  | 1 |  | -2071136800 | 2 | 1 | -2 | 0 | 0 | 0 | 72000.54 | 0 | 72000.54 | 0 |  | 0 | 3 | 0 |  | 0 | 1 | 0 | 0 | 0 | 0 | [8 empty] | 0 | 0
17 | 1 |  |  | 49 | 507-0723 | Заглушка полиэтиленовая с удлиненным хвостовиком SDR 11, диаметр 110 мм (ТУ2248-001-18425183-01) | 10 шт. | 53.8 | 0 | 53.8 |  |  |  | 146161 | 146161 | 0 | 0 | 0 | 0 | 0 | 0 | 11 | 0 | 0 |  | 64877767 | 1338.3 | 1338.3 | 0 | 0 | 0 | 0 | 0 | 0 | 0.2 | 1338.3 | 1338.3 | 0 | 0 | 0 | 0 | 0 | 0 | 0.2 | 0 | 0 | 1 | 1 |  |  | 1 | 1 | 1 | 2.03 |  |  |  |  | 3 | 2 | ТССЦ Московской обл., 507-0723, приказ Минстроя России №675/пр от 28.02.2017 № 258/пр |  |  | 500002 | 0 | 507-0723 | 1 | 12 | 0 | 1 | 1 | 1 | 1 | 1 | 1 |  | 0 | 0 |  |  |  | 0 | 0 | 0 | [5 empty] | 0 |  | 0 | 146161 | 2716.749 | 0 | 0 | 0 | 0 | 0 | 0 | 0.2 | 0 | 0 | [13 empty] | 0 | 0 | 1 | 1 |  |  |  | 1010 | 10 шт. | 10 шт. | 10 | [6 empty] | 56793267 | 12 | Материалы монтажные | 0 |  | 2 | 500002 | Материалы и конструкции ( монтажные ) по ценникам и каталогам | ФССЦм |  |  |  | 131072 | 1338.3 | 1338.3 | 0 | 0 | 0 | 0 | 0 | 0 | [17 empty] | 0 | 0 | 0 |  |  |  |  | 0 | 0 |  |  |  |  | 1 |  | -2071136800 | 2 | 1 | 2 | 0 | 0 | 0 | 146161 | 0 | 146161 | 0 |  | 0 | 3 | 0 |  | 0 | 1 | 0 | 0 | 0 | 0 | [8 empty] | 0 | 0
17 | 1 | 293 | 299 | 50 | м10-06-034-28 | Герметизация канала кабельной канализации занятого | 1 канал | 291.5 | 0 | 291.5 |  |  |  | 40393.16 | 38903.59 | 0 | 0 | 1489.57 | 0 | 160.325 | 0 | 0 | 1340.61 | 685.2 |  | 64877770 | 138.57 | 133.46 | 0 | 0 | 5.11 | 0 | 0.55 | 0 | 0 | 138.57 | 133.46 | 0 | 0 | 5.11 | 0 | 0.55 | 0 | 0 | 90 | 46 | 1 | 1 |  |  | 1 | 1 | 1 | 1 |  |  |  |  | 0 | 2 | ТЕРм Московской обл., м10-06-034-28, приказ Минстроя России №675/пр от 28.02.2017 № 259/пр |  |  | 110006 | 0 |  | 0 | 3 | 0 | 1 | 1 | 1 | 1 | 1 | 1 |  | 90 | 46 |  |  |  | 0 | 0 | 0 | [5 empty] | 0 |  | 0 | 40393.16 | 133.46 | 0 | 0 | 5.11 | 0 | 0.55 | 0 | 0 | 1340.613 | 685.2022 | [13 empty] | 0 | 0 | 1 | 1 |  |  |  | 1013 | 1 канал | 1 канал | 1 | [6 empty] | 56793169 | 3 | Монтажные работы | 0 |  | 2 | 110006 | Оборудование связи: прокладка и монтаж сетей связи | мФЕР-10 |  |  |  | 0 | 138.57 | 133.46 | 0 | 0 | 5.11 | 0.55 | 0 | 0 | [17 empty] | 0 | 0 | 0 |  |  |  |  | 90 | 46 |  |  |  |  | 1 |  | 1754843613 | 2 | 1 | -2 | 0 | 0 | 0 | 42418.97 | 0 | 42418.97 | 0 |  | 0 | 3 | 0 |  | 0 | 1 | 0 | 0 | 0 | 0 |  |  |  |  | Пр/812-051.1-1 | Пр/774-051.1 | Оборудование связи: прокладка и монтаж сетей связи | Оборудование связи: прокладка и монтаж сетей связи | 0 | 0
17 | 1 | 296 | 302 | 50 | м10-06-034-28 | Герметизация канала кабельной канализации занятого | 1 канал | 291.5 | 0 | 291.5 |  |  |  | 191019 | 115155 | 0 | 0 | 75864 | 0 | 160.325 | 0 | 0 | 68278 | 34897 |  | 64877767 | 138.57 | 133.46 | 0 | 0 | 5.11 | 0 | 0.55 | 0 | 0 | 138.57 | 133.46 | 0 | 0 | 5.11 | 0 | 0.55 | 0 | 0 | 90 | 46 | 1 | 1 |  |  | 1 | 50.93 | 1 | 2.96 |  |  |  |  | 0 | 2 | ТЕРм Московской обл., м10-06-034-28, приказ Минстроя России №675/пр от 28.02.2017 № 259/пр |  |  | 110006 | 0 | м10-06-034-28 | 1 | 3 | 0 | 50.93 | 1 | 1 | 1 | 1 | 1 |  | 90 | 46 |  |  |  | 0 | 0 | 0 | [5 empty] | 0 |  | 0 | 191019 | 395.0416 | 0 | 0 | 260.2523 | 0 | 0.55 | 0 | 0 | 68277.6 | 34897.44 | [13 empty] | 0 | 0 | 1 | 1 |  |  |  | 1013 | 1 канал | 1 канал | 1 | [6 empty] | 56793169 | 3 | Монтажные работы | 0 |  | 2 | 110006 | Оборудование связи: прокладка и монтаж сетей связи | мФЕР-10 |  |  |  | 0 | 138.57 | 133.46 | 0 | 0 | 5.11 | 0.55 | 0 | 0 | [17 empty] | 0 | 0 | 0 |  |  |  |  | 90 | 46 |  |  |  |  | 1 |  | 1754843613 | 2 | 1 | 2 | 0 | 0 | 0 | 294194 | 0 | 294194 | 0 |  | 0 | 3 | 0 |  | 0 | 1 | 0 | 0 | 0 | 0 |  |  |  |  | Пр/812-051.1-1 | Пр/774-051.1 | Оборудование связи: прокладка и монтаж сетей связи | Оборудование связи: прокладка и монтаж сетей связи | 0 | 0
17 | 1 | 302 | 309 |  | м08-02-200-1 | Монтаж термоусаживаемой манжеты из трубки для кабеля | 1 ШТ. | 538 | 0 | 538 |  |  |  | 4007.02 | 527.24 | 25.82 | 0 | 3453.96 | 0 | 380.904 | 0 | 0 | 3350.34 | 1761.52 |  | -1 | 7.45 | 0.98 | 0.05 | 0 | 6.42 | 0 | 0.708 | 0 | 0 | 6.37 | 0.98 | 0.04 | 0 | 5.35 | 0 | 0.59 | 0 | 0 | 97 | 51 | 1 | 1 |  |  | 1 | 1 | 1 | 1 |  |  |  |  | 0 | 2 | ТЕРм Московской обл., м08-02-200-1, приказ Минстроя России №675/пр от 28.02.2017 № 259/пр |  |  | 108001 | 0 |  | 0 | 3 | 0 | 1 | 1 | 1 | 1 | 1 | 1 |  | 97 | 51 |  |  |  | 0 | 0 | 0 | [5 empty] | 0 | Поправка: 421/пр_2020_прил.10_т.1_п.4_гр.3 Наименование: Производство работ осуществляется в охранной зоне действующей воздушной линии электропередачи, вблизи объектов, находящихся под напряжением, внутри объектов капитального строительства, внутренняя проводка в которых не обесточена, если это приведет к ограничению действий рабочих в соответствии с требованиями техники безопасности | 0 | 4007.02 | 0.98 | 0.048 | 0 | 6.42 | 0 | 0.708 | 0 | 0 | 3350.3412 | 1761.5196 |  | 57 |  |  | *(0,2+1) | *(0,2+1) | *(0,2+1) |  | *(0,2+1) | *(0,2+1) |  |  |  | 0 | 0 | 1 | 1 |  |  |  | 1013 | 1 ШТ. | 1 ШТ. | 1 | [6 empty] | 56793162 | 3 | Монтажные работы | 0 |  | 2 | 108001 | Электротехнические установки: на других объектах | мФЕР-08 |  | Поправка: 421/пр_2020_прил.10_т.1_п.4_гр.3 |  | 132096 | 6.37 | 0.98 | 0.04 | 0 | 5.35 | 0.59 | 0 | 0 | [17 empty] | 0 | 0 | 0 |  |  |  |  | 97 | 51 |  |  |  |  | 1 |  | -159640830 | 2 | 1 | -2 | 0 | 0 | 0 | 9118.88 | 0 | 9118.88 | 0 |  | 0 | 3 | 0 |  | 0 | 1 | 0 | 0 | 0 | 0 |  |  |  |  | Пр/812-049.3-1 | Пр/774-049.3 | Электротехнические установки: на других объектах | Электротехнические установки: на других объектах | 0 | 0
17 | 1 | 308 | 316 |  | м08-02-200-1 | Монтаж термоусаживаемой манжеты из трубки для кабеля | 1 ШТ. | 538 | 0 | 538 |  |  |  | 183492 | 7466 | 116 | 0 | 175910 | 0 | 380.904 | 0 | 0 | 170633 | 89714 |  | -1 | 7.45 | 0.98 | 0.05 | 0 | 6.42 | 0 | 0.708 | 0 | 0 | 6.37 | 0.98 | 0.04 | 0 | 5.35 | 0 | 0.59 | 0 | 0 | 97 | 51 | 1 | 1 |  |  | 1 | 50.93 | 4.5 | 14.16 |  |  |  |  | 0 | 2 | ТЕРм Московской обл., м08-02-200-1, приказ Минстроя России №675/пр от 28.02.2017 № 259/пр |  |  | 108001 | 0 | м08-02-200-1 | 1 | 3 | 0 | 50.93 | 1 | 1 | 1 | 1 | 1 |  | 97 | 51 |  |  |  | 0 | 0 | 0 | [5 empty] | 0 | Поправка: 421/пр_2020_прил.10_т.1_п.4_гр.3 Наименование: Производство работ осуществляется в охранной зоне действующей воздушной линии электропередачи, вблизи объектов, находящихся под напряжением, внутри объектов капитального строительства, внутренняя проводка в которых не обесточена, если это приведет к ограничению действий рабочих в соответствии с требованиями техники безопасности | 0 | 183492 | 13.8768 | 0.216 | 0 | 326.9706 | 0 | 0.708 | 0 | 0 | 170632.7 | 89714.1 |  | 58 |  |  | *(0,2+1) | *(0,2+1) | *(0,2+1) |  | *(0,2+1) | *(0,2+1) |  |  |  | 0 | 0 | 1 | 1 |  |  |  | 1013 | 1 ШТ. | 1 ШТ. | 1 | [6 empty] | 56793162 | 3 | Монтажные работы | 0 |  | 2 | 108001 | Электротехнические установки: на других объектах | мФЕР-08 |  | Поправка: 421/пр_2020_прил.10_т.1_п.4_гр.3 |  | 132096 | 6.37 | 0.98 | 0.04 | 0 | 5.35 | 0.59 | 0 | 0 | [17 empty] | 0 | 0 | 0 |  |  |  |  | 97 | 51 |  |  |  |  | 1 |  | -159640830 | 2 | 1 | 2 | 0 | 0 | 0 | 443839 | 0 | 443839 | 0 |  | 0 | 3 | 0 |  | 0 | 1 | 0 | 0 | 0 | 0 |  |  |  |  | Пр/812-049.3-1 | Пр/774-049.3 | Электротехнические установки: на других объектах | Электротехнические установки: на других объектах | 0 | 0
17 | 1 |  |  | 51 | КА п.126 | Уплотнитель кабельных проходов УКПт-100/22 | ШТ | 538 | 0 | 538 |  |  |  | 0 | 0 | 0 | 0 | 0 | 0 | 0 | 0 | 0 | 0 | 0 |  | 64877770 | 0 | 0 | 0 | 0 | 0 | 0 | 0 | 0 | 0 | 0 | 0 | 0 | 0 | 0 | 0 | 0 | 0 | 0 | 0 | 0 | 1 | 1 |  |  | 1 | 1 | 1 | 1 |  |  |  |  | 3 | 1 |  |  |  | 1100 | 0 |  | 0 | 8 | 0 | 1 | 1 | 1 | 1 | 1 | 1 |  | 0 | 0 |  |  |  | 0 | 0 | 0 | [5 empty] | 0 |  | 0 | 0 | 0 | 0 | 0 | 0 | 0 | 0 | 0 | 0 | 0 | 0 | [13 empty] | 0 | 0 | 1 | 1 |  |  |  | 1013 | ШТ | ШТ | 1 | [6 empty] | 56792879 | 8 | Материалы строительные | 0 |  | 1 | 1100 | Материалы, изделия и конструкции | материалы (03) |  |  |  | 655360 | 0 | 0 | 0 | 0 | 0 | 0 | 0 | 0 | [17 empty] | 0 | 0 | 0 |  |  |  |  | 0 | 0 |  |  |  |  | 1 |  | 2068742175 | 2 | 0 | -2 | 0 | 0 | 0 | 0 | 0 | 0 | 0 |  | 0 | 3 | 0 |  | 0 | 1 | 0 | 0 | 0 | 0 | [8 empty] | 0 | 0
17 | 1 |  |  | 51 | КА п.126 | Уплотнитель кабельных проходов УКПт-100/22 | ШТ | 538 | 0 | 538 |  |  |  | 229382 | 229382 | 0 | 0 | 0 | 0 | 0 | 0 | 0 | 0 | 0 |  | 64877767 | 426.36 | 426.36 | 0 | 0 | 0 | 0 | 0 | 0 | 0 | 426.36 | 426.36 | 0 | 0 | 0 | 0 | 0 | 0 | 0 | 0 | 0 | 1 | 1 |  |  | 1 | 1 | 1 | 9.66 |  |  |  |  | 3 | 1 |  |  |  | 1100 | 0 |  | 0 | 8 | 0 | 1 | 1 | 1 | 1 | 1 | 1 |  | 0 | 0 |  |  |  | 0 | 0 | 0 | [5 empty] | 0 |  | 0 | 229382 | 426.36 | 0 | 0 | 0 | 0 | 0 | 0 | 0 | 0 | 0 | [13 empty] | 0 | 0 | 1 | 1 |  |  |  | 1013 | ШТ | ШТ | 1 | [6 empty] | 56792879 | 8 | Материалы строительные | 0 |  | 1 | 1100 | Материалы, изделия и конструкции | материалы (03) |  |  |  | 655360 | 426.36 | 426.36 | 0 | 0 | 0 | 0 | 0 | 0 | 5 |  |  | 0 | 18 |  | 418 | [10 empty] | 0 | 0 | 0 |  |  |  |  | 0 | 0 |  | 418 + 2% Заг.скл |  |  | 1 |  | 2068742175 | 2 | 3 | 3 | 0 | 0 | 0 | 229382 | 229382 | 0 | 0 |  | 1 | 1 | 0 |  | 0 | 1 | 0 | 0 | 0 | 0 |  | 0 | 2 | 229382 |  |  |  |  | 0 | 0
17 | 1 | 311 | 319 |  | 24-02-001-1 | Сварка «встык» полиэтиленовых труб нагревательным элементом при ручном управлении процессом сварки, диаметр труб 63 мм | 1 соединение | 1533.25 | 0 | 1533.25 |  |  |  | 37656.63 | 0 | 20514.89 | 0 | 17141.74 | 0 | 1545.516 | 0 | 0 | 20055.84 | 12684.89 |  | -1 | 24.56 | 0 | 13.38 | 0 | 11.18 | 0 | 1.008 | 0 | 0 | 20.47 | 0 | 11.15 | 0 | 9.32 | 0 | 0.84 | 0 | 0 | 117 | 74 | 1 | 1 |  |  | 1 | 1 | 1 | 1 |  |  |  |  | 0 | 1 | ТЕР Московской обл., 24-02-001-1, приказ Минстроя России №675/пр от 28.02.2017 № 260/пр |  |  | 24001 | 0 |  | 0 | 2 | 0 | 1 | 1 | 1 | 1 | 1 | 1 |  | 117 | 74 |  |  |  | 0 | 0 | 0 | [5 empty] | 0 | Поправка: 421/пр_2020_прил.10_т.1_п.4_гр.3 Наименование: Производство работ осуществляется в охранной зоне действующей воздушной линии электропередачи, вблизи объектов, находящихся под напряжением, внутри объектов капитального строительства, внутренняя проводка в которых не обесточена, если это приведет к ограничению действий рабочих в соответствии с требованиями техники безопасности | 0 | 37656.63 | 0 | 13.38 | 0 | 11.18 | 0 | 1.008 | 0 | 0 | 20055.8358 | 12684.8876 |  | 59 |  |  | *(0,2+1) | *(0,2+1) | *(0,2+1) |  | *(0,2+1) | *(0,2+1) |  |  |  | 0 | 0 | 1 | 1 |  |  |  | 1013 | 1 соединение | 1 соединение | 1 | [6 empty] | 56793049 | 2 | Общестроительные работы | 18 | Наружные сети водопровода, канализации, теплоснабжения, газопроводы | 1 | 24001 | Наружные сети водопровода, канализации, теплоснабжения, газопроводы | ФЕР-24 |  | Поправка: 421/пр_2020_прил.10_т.1_п.4_гр.3 |  | 1967104 | 20.47 | 0 | 11.15 | 0 | 9.32 | 0.84 | 0 | 0 | [17 empty] | 0 | 0 | 0 |  |  |  |  | 117 | 74 |  |  |  |  | 1 |  | -1593353672 | 2 | 1 | -2 | 0 | 0 | 0 | 70397.36 | 70397.36 | 0 | 0 |  | 0 | 3 | 0 |  | 0 | 1 | 0 | 0 | 0 | 0 |  |  |  |  | Пр/812-018.0-1 | Пр/774-018.0 | Наружные сети водопровода, канализации, теплоснабжения, газопроводы | Наружные сети водопровода, канализации, теплоснабжения, газопроводы | 0 | 0
17 | 1 | 314 | 322 |  | 24-02-001-1 | Сварка «встык» полиэтиленовых труб нагревательным элементом при ручном управлении процессом сварки, диаметр труб 63 мм | 1 соединение | 1533.25 | 0 | 1533.25 |  |  |  | 1010479 | 0 | 137450 | 0 | 873029 | 0 | 1545.516 | 0 | 0 | 1021444 | 646041 |  | -1 | 24.56 | 0 | 13.38 | 0 | 11.18 | 0 | 1.008 | 0 | 0 | 20.47 | 0 | 11.15 | 0 | 9.32 | 0 | 0.84 | 0 | 0 | 117 | 74 | 1 | 1 |  |  | 1 | 50.93 | 6.7 | 1 |  |  |  |  | 0 | 1 | ТЕР Московской обл., 24-02-001-1, приказ Минстроя России №675/пр от 28.02.2017 № 260/пр |  |  | 24001 | 0 | 24-02-001-1 | 1 | 2 | 0 | 50.93 | 1 | 1 | 1 | 1 | 1 |  | 117 | 74 |  |  |  | 0 | 0 | 0 | [5 empty] | 0 | Поправка: 421/пр_2020_прил.10_т.1_п.4_гр.3 Наименование: Производство работ осуществляется в охранной зоне действующей воздушной линии электропередачи, вблизи объектов, находящихся под напряжением, внутри объектов капитального строительства, внутренняя проводка в которых не обесточена, если это приведет к ограничению действий рабочих в соответствии с требованиями техники безопасности | 0 | 1010479 | 0 | 89.646 | 0 | 569.3974 | 0 | 1.008 | 0 | 0 | 1021443.93 | 646041.46 |  | 60 |  |  | *(0,2+1) | *(0,2+1) | *(0,2+1) |  | *(0,2+1) | *(0,2+1) |  |  |  | 0 | 0 | 1 | 1 |  |  |  | 1013 | 1 соединение | 1 соединение | 1 | [6 empty] | 56793049 | 2 | Общестроительные работы | 18 | Наружные сети водопровода, канализации, теплоснабжения, газопроводы | 1 | 24001 | Наружные сети водопровода, канализации, теплоснабжения, газопроводы | ФЕР-24 |  | Поправка: 421/пр_2020_прил.10_т.1_п.4_гр.3 |  | 1967104 | 20.47 | 0 | 11.15 | 0 | 9.32 | 0.84 | 0 | 0 | [17 empty] | 0 | 0 | 0 |  |  |  |  | 117 | 74 |  |  |  |  | 1 |  | -1593353672 | 2 | 1 | 2 | 0 | 0 | 0 | 2677964 | 2677964 | 0 | 0 |  | 0 | 3 | 0 |  | 0 | 1 | 0 | 0 | 0 | 0 |  |  |  |  | Пр/812-018.0-1 | Пр/774-018.0 | Наружные сети водопровода, канализации, теплоснабжения, газопроводы | Наружные сети водопровода, канализации, теплоснабжения, газопроводы | 0 | 0
17 | 1 | 317 | 325 |  | 24-02-001-2 | Сварка «встык» полиэтиленовых труб нагревательным элементом при ручном управлении процессом сварки, диаметр труб 110 мм | 1 соединение | 159.0833 | 0 | 159.0833 |  |  |  | 5486.15 | 0 | 3031.49 | 0 | 2454.66 | 0 | 221.444 | 0 | 0 | 2871.95 | 1816.45 |  | -1 | 34.49 | 0 | 19.06 | 0 | 15.43 | 0 | 1.392 | 0 | 0 | 28.74 | 0 | 15.88 | 0 | 12.86 | 0 | 1.16 | 0 | 0 | 117 | 74 | 1 | 1 |  |  | 1 | 1 | 1 | 1 |  |  |  |  | 0 | 1 | ТЕР Московской обл., 24-02-001-2, приказ Минстроя России №675/пр от 28.02.2017 № 260/пр |  |  | 24001 | 0 |  | 0 | 2 | 0 | 1 | 1 | 1 | 1 | 1 | 1 |  | 117 | 74 |  |  |  | 0 | 0 | 0 | [5 empty] | 0 | Поправка: 421/пр_2020_прил.10_т.1_п.4_гр.3 Наименование: Производство работ осуществляется в охранной зоне действующей воздушной линии электропередачи, вблизи объектов, находящихся под напряжением, внутри объектов капитального строительства, внутренняя проводка в которых не обесточена, если это приведет к ограничению действий рабочих в соответствии с требованиями техники безопасности | 0 | 5486.15 | 0 | 19.056 | 0 | 15.43 | 0 | 1.392 | 0 | 0 | 2871.9522 | 1816.4484 |  | 61 |  |  | *(0,2+1) | *(0,2+1) | *(0,2+1) |  | *(0,2+1) | *(0,2+1) |  |  |  | 0 | 0 | 1 | 1 |  |  |  | 1013 | 1 соединение | 1 соединение | 1 | [6 empty] | 56793049 | 2 | Общестроительные работы | 18 | Наружные сети водопровода, канализации, теплоснабжения, газопроводы | 1 | 24001 | Наружные сети водопровода, канализации, теплоснабжения, газопроводы | ФЕР-24 |  | Поправка: 421/пр_2020_прил.10_т.1_п.4_гр.3 |  | 2229248 | 28.74 | 0 | 15.88 | 0 | 12.86 | 1.16 | 0 | 0 | [17 empty] | 0 | 0 | 0 |  |  |  |  | 117 | 74 |  |  |  |  | 1 |  | -1325737491 | 2 | 1 | -2 | 0 | 0 | 0 | 10174.55 | 10174.55 | 0 | 0 |  | 0 | 3 | 0 |  | 0 | 1 | 0 | 0 | 0 | 0 |  |  |  |  | Пр/812-018.0-1 | Пр/774-018.0 | Наружные сети водопровода, канализации, теплоснабжения, газопроводы | Наружные сети водопровода, канализации, теплоснабжения, газопроводы | 0 | 0
17 | 1 | 320 | 328 |  | 24-02-001-2 | Сварка «встык» полиэтиленовых труб нагревательным элементом при ручном управлении процессом сварки, диаметр труб 110 мм | 1 соединение | 159.0833 | 0 | 159.0833 |  |  |  | 145327 | 0 | 20311 | 0 | 125016 | 0 | 221.444 | 0 | 0 | 146269 | 92512 |  | -1 | 34.49 | 0 | 19.06 | 0 | 15.43 | 0 | 1.392 | 0 | 0 | 28.74 | 0 | 15.88 | 0 | 12.86 | 0 | 1.16 | 0 | 0 | 117 | 74 | 1 | 1 |  |  | 1 | 50.93 | 6.7 | 1 |  |  |  |  | 0 | 1 | ТЕР Московской обл., 24-02-001-2, приказ Минстроя России №675/пр от 28.02.2017 № 260/пр |  |  | 24001 | 0 | 24-02-001-2 | 1 | 2 | 0 | 50.93 | 1 | 1 | 1 | 1 | 1 |  | 117 | 74 |  |  |  | 0 | 0 | 0 | [5 empty] | 0 | Поправка: 421/пр_2020_прил.10_т.1_п.4_гр.3 Наименование: Производство работ осуществляется в охранной зоне действующей воздушной линии электропередачи, вблизи объектов, находящихся под напряжением, внутри объектов капитального строительства, внутренняя проводка в которых не обесточена, если это приведет к ограничению действий рабочих в соответствии с требованиями техники безопасности | 0 | 145327 | 0 | 127.6752 | 0 | 785.8499 | 0 | 1.392 | 0 | 0 | 146268.72 | 92511.84 |  | 62 |  |  | *(0,2+1) | *(0,2+1) | *(0,2+1) |  | *(0,2+1) | *(0,2+1) |  |  |  | 0 | 0 | 1 | 1 |  |  |  | 1013 | 1 соединение | 1 соединение | 1 | [6 empty] | 56793049 | 2 | Общестроительные работы | 18 | Наружные сети водопровода, канализации, теплоснабжения, газопроводы | 1 | 24001 | Наружные сети водопровода, канализации, теплоснабжения, газопроводы | ФЕР-24 |  | Поправка: 421/пр_2020_прил.10_т.1_п.4_гр.3 |  | 2229248 | 28.74 | 0 | 15.88 | 0 | 12.86 | 1.16 | 0 | 0 | [17 empty] | 0 | 0 | 0 |  |  |  |  | 117 | 74 |  |  |  |  | 1 |  | -1325737491 | 2 | 1 | 2 | 0 | 0 | 0 | 384108 | 384108 | 0 | 0 |  | 0 | 3 | 0 |  | 0 | 1 | 0 | 0 | 0 | 0 |  |  |  |  | Пр/812-018.0-1 | Пр/774-018.0 | Наружные сети водопровода, канализации, теплоснабжения, газопроводы | Наружные сети водопровода, канализации, теплоснабжения, газопроводы | 0 | 0
17 | 1 | 323 | 331 |  | м08-02-142-1 | Устройство постели при одном кабеле в траншее | 100 М КАБЕЛЯ | 61.33 | 0 | 61.33 |  |  |  | 28835.04 | 62.56 | 25019.7 | 0 | 3752.78 | 0 | 390.0588 | 0 | 0 | 3640.2 | 1913.92 |  | -1 | 470.16 | 1.02 | 407.95 | 0 | 61.19 | 0 | 6.36 | 0 | 0 | 391.97 | 1.02 | 339.96 | 0 | 50.99 | 0 | 5.3 | 0 | 0 | 97 | 51 | 1 | 1 |  |  | 1 | 1 | 1 | 1 |  |  |  |  | 0 | 2 | ТЕРм Московской обл., м08-02-142-1, приказ Минстроя России №675/пр от 28.02.2017 № 259/пр |  |  | 108001 | 0 |  | 0 | 3 | 0 | 1 | 1 | 1 | 1 | 1 | 1 |  | 97 | 51 |  |  |  | 0 | 0 | 0 | [5 empty] | 0 | Поправка: 421/пр_2020_прил.10_т.1_п.4_гр.3 Наименование: Производство работ осуществляется в охранной зоне действующей воздушной линии электропередачи, вблизи объектов, находящихся под напряжением, внутри объектов капитального строительства, внутренняя проводка в которых не обесточена, если это приведет к ограничению действий рабочих в соответствии с требованиями техники безопасности | 0 | 28835.04 | 1.02 | 407.952 | 0 | 61.19 | 0 | 6.36 | 0 | 0 | 3640.1966 | 1913.9178 |  | 63 |  |  | *(0,2+1) | *(0,2+1) | *(0,2+1) |  | *(0,2+1) | *(0,2+1) |  |  |  | 0 | 0 | 1 | 1 |  |  |  | 1013 | 100 М КАБЕЛЯ | 100 М КАБЕЛЯ | 1 | [6 empty] | 56793162 | 3 | Монтажные работы | 0 |  | 2 | 108001 | Электротехнические установки: на других объектах | мФЕР-08 |  | Поправка: 421/пр_2020_прил.10_т.1_п.4_гр.3 |  | 2229248 | 391.97 | 1.02 | 339.96 | 0 | 50.99 | 5.3 | 0 | 0 | [17 empty] | 0 | 0 | 0 |  |  |  |  | 97 | 51 |  |  |  |  | 1 |  | -1212775463 | 2 | 1 | -2 | 0 | 0 | 0 | 34389.16 | 0 | 34389.16 | 0 |  | 0 | 3 | 0 |  | 0 | 1 | 0 | 0 | 0 | 0 |  |  |  |  | Пр/812-049.3-1 | Пр/774-049.3 | Электротехнические установки: на других объектах | Электротехнические установки: на других объектах | 0 | 0
17 | 1 | 326 | 334 |  | м08-02-142-1 | Устройство постели при одном кабеле в траншее | 100 М КАБЕЛЯ | 61.33 | 0 | 61.33 |  |  |  | 800791 | 3185 | 606477 | 0 | 191129 | 0 | 390.0588 | 0 | 0 | 185395 | 97476 |  | -1 | 470.16 | 1.02 | 407.95 | 0 | 61.19 | 0 | 6.36 | 0 | 0 | 391.97 | 1.02 | 339.96 | 0 | 50.99 | 0 | 5.3 | 0 | 0 | 97 | 51 | 1 | 1 |  |  | 1 | 50.93 | 24.24 | 50.91 |  |  |  |  | 0 | 2 | ТЕРм Московской обл., м08-02-142-1, приказ Минстроя России №675/пр от 28.02.2017 № 259/пр |  |  | 108001 | 0 | м08-02-142-1 | 1 | 3 | 0 | 50.93 | 1 | 1 | 1 | 1 | 1 |  | 97 | 51 |  |  |  | 0 | 0 | 0 | [5 empty] | 0 | Поправка: 421/пр_2020_прил.10_т.1_п.4_гр.3 Наименование: Производство работ осуществляется в охранной зоне действующей воздушной линии электропередачи, вблизи объектов, находящихся под напряжением, внутри объектов капитального строительства, внутренняя проводка в которых не обесточена, если это приведет к ограничению действий рабочих в соответствии с требованиями техники безопасности | 0 | 800791 | 51.9282 | 9888.7565 | 0 | 3116.4067 | 0 | 6.36 | 0 | 0 | 185395.13 | 97475.79 |  | 64 |  |  | *(0,2+1) | *(0,2+1) | *(0,2+1) |  | *(0,2+1) | *(0,2+1) |  |  |  | 0 | 0 | 1 | 1 |  |  |  | 1013 | 100 М КАБЕЛЯ | 100 М КАБЕЛЯ | 1 | [6 empty] | 56793162 | 3 | Монтажные работы | 0 |  | 2 | 108001 | Электротехнические установки: на других объектах | мФЕР-08 |  | Поправка: 421/пр_2020_прил.10_т.1_п.4_гр.3 |  | 2229248 | 391.97 | 1.02 | 339.96 | 0 | 50.99 | 5.3 | 0 | 0 | [17 empty] | 0 | 0 | 0 |  |  |  |  | 97 | 51 |  |  |  |  | 1 |  | -1212775463 | 2 | 1 | 2 | 0 | 0 | 0 | 1083662 | 0 | 1083662 | 0 |  | 0 | 3 | 0 |  | 0 | 1 | 0 | 0 | 0 | 0 |  |  |  |  | Пр/812-049.3-1 | Пр/774-049.3 | Электротехнические установки: на других объектах | Электротехнические установки: на других объектах | 0 | 0
17 | 1 | 329 | 337 |  | м08-02-142-2 | На каждый последующий кабель добавлять к расценке 08-02-142-01 | 100 М КАБЕЛЯ | 61.33 | 0 | 61.33 |  |  |  | 3890.04 | 46.61 | 1025.93 | 0 | 2817.5 | 0 | 292.9121 | 0 | 0 | 2732.98 | 1436.93 |  | -1 | 63.43 | 0.76 | 16.73 | 0 | 45.94 | 0 | 4.776 | 0 | 0 | 26.49 | 0.38 | 6.97 | 0 | 19.14 | 0 | 1.99 | 0 | 0 | 97 | 51 | 1 | 1 |  |  | 1 | 1 | 1 | 1 |  |  |  |  | 0 | 2 | ТЕРм Московской обл., м08-02-142-2, приказ Минстроя России №675/пр от 28.02.2017 № 259/пр |  |  | 108001 | 0 |  | 0 | 3 | 0 | 1 | 1 | 1 | 1 | 1 | 1 |  | 97 | 51 |  |  |  | 0 | 0 | 0 | [5 empty] | 0 | Поправка: 421/пр_2020_прил.10_т.1_п.4_гр.3 Наименование: Производство работ осуществляется в охранной зоне действующей воздушной линии электропередачи, вблизи объектов, находящихся под напряжением, внутри объектов капитального строительства, внутренняя проводка в которых не обесточена, если это приведет к ограничению действий рабочих в соответствии с требованиями техники безопасности | 0 | 3890.04 | 0.76 | 16.728 | 0 | 45.94 | 0 | 4.776 | 0 | 0 | 2732.975 | 1436.925 |  | 65 |  | *2 | *2*(0,2+1) | *2*(0,2+1) | *2*(0,2+1) |  | *2*(0,2+1) | *2*(0,2+1) |  |  |  | 0 | 0 | 1 | 1 |  |  |  | 1013 | 100 М КАБЕЛЯ | 100 М КАБЕЛЯ | 1 | [6 empty] | 56793162 | 3 | Монтажные работы | 0 |  | 2 | 108001 | Электротехнические установки: на других объектах | мФЕР-08 |  | Поправка: 421/пр_2020_прил.10_т.1_п.4_гр.3 |  | 1967104 | 26.49 | 0.38 | 6.97 | 0 | 19.14 | 1.99 | 0 | 0 | [17 empty] | 0 | 0 | 0 |  |  |  |  | 97 | 51 |  |  |  |  | 1 |  | -1877393873 | 2 | 1 | -2 | 0 | 0 | 0 | 8059.95 | 0 | 8059.95 | 0 |  | 0 | 3 | 0 |  | 0 | 1 | 0 | 0 | 0 | 0 |  |  |  |  | Пр/812-049.3-1 | Пр/774-049.3 | Электротехнические установки: на других объектах | Электротехнические установки: на других объектах | 0 | 0
17 | 1 | 332 | 340 |  | м08-02-142-2 | На каждый последующий кабель добавлять к расценке 08-02-142-01 | 100 М КАБЕЛЯ | 61.33 | 0 | 61.33 |  |  |  | 170776 | 2392 | 24889 | 0 | 143495 | 0 | 292.9121 | 0 | 0 | 139190 | 73182 |  | -1 | 63.43 | 0.76 | 16.73 | 0 | 45.94 | 0 | 4.776 | 0 | 0 | 26.49 | 0.38 | 6.97 | 0 | 19.14 | 0 | 1.99 | 0 | 0 | 97 | 51 | 1 | 1 |  |  | 1 | 50.93 | 24.26 | 51.32 |  |  |  |  | 0 | 2 | ТЕРм Московской обл., м08-02-142-2, приказ Минстроя России №675/пр от 28.02.2017 № 259/пр |  |  | 108001 | 0 | м08-02-142-2 | 1 | 3 | 0 | 50.93 | 1 | 1 | 1 | 1 | 1 |  | 97 | 51 |  |  |  | 0 | 0 | 0 | [5 empty] | 0 | Поправка: 421/пр_2020_прил.10_т.1_п.4_гр.3 Наименование: Производство работ осуществляется в охранной зоне действующей воздушной линии электропередачи, вблизи объектов, находящихся под напряжением, внутри объектов капитального строительства, внутренняя проводка в которых не обесточена, если это приведет к ограничению действий рабочих в соответствии с требованиями техники безопасности | 0 | 170776 | 39.0032 | 405.8213 | 0 | 2339.7242 | 0 | 4.776 | 0 | 0 | 139190.15 | 73182.45 |  | 67 |  | *2 | *2*(0,2+1) | *2*(0,2+1) | *2*(0,2+1) |  | *2*(0,2+1) | *2*(0,2+1) |  |  |  | 0 | 0 | 1 | 1 |  |  |  | 1013 | 100 М КАБЕЛЯ | 100 М КАБЕЛЯ | 1 | [6 empty] | 56793162 | 3 | Монтажные работы | 0 |  | 2 | 108001 | Электротехнические установки: на других объектах | мФЕР-08 |  | Поправка: 421/пр_2020_прил.10_т.1_п.4_гр.3 |  | 1967104 | 26.49 | 0.38 | 6.97 | 0 | 19.14 | 1.99 | 0 | 0 | [17 empty] | 0 | 0 | 0 |  |  |  |  | 97 | 51 |  |  |  |  | 1 |  | -1877393873 | 2 | 1 | 2 | 0 | 0 | 0 | 383148 | 0 | 383148 | 0 |  | 0 | 3 | 0 |  | 0 | 1 | 0 | 0 | 0 | 0 |  |  |  |  | Пр/812-049.3-1 | Пр/774-049.3 | Электротехнические установки: на других объектах | Электротехнические установки: на других объектах | 0 | 0
17 | 1 |  |  |  | 408-0122 | Песок природный для строительных работ средний | м3 | 536.8 | 0 | 536.8 |  |  |  | 29663.57 | 29663.57 | 0 | 0 | 0 | 0 | 0 | 0 | 15534.99 | 0 | 0 |  | -1 | 55.26 | 55.26 | 0 | 0 | 0 | 0 | 0 | 0 | 28.94 | 55.26 | 55.26 | 0 | 0 | 0 | 0 | 0 | 0 | 28.94 | 0 | 0 | 1 | 1 |  |  | 1 | 1 | 1 | 1 |  |  |  |  | 3 | 1 | ТССЦ Московской обл., 408-0122, приказ Минстроя России №675/пр от 28.02.2017 № 257/пр |  |  | 500001 | 0 |  | 0 | 8 | 0 | 1 | 1 | 1 | 1 | 1 | 1 |  | 0 | 0 |  |  |  | 0 | 0 | 0 | [5 empty] | 0 |  | 0 | 29663.57 | 55.26 | 0 | 0 | 0 | 0 | 0 | 0 | 28.94 | 0 | 0 | [13 empty] | 0 | 0 | 1 | 1 |  |  |  | 1007 | м3 | м3 | 1 | [6 empty] | 56793266 | 8 | Материалы строительные | 0 |  | 1 | 500001 | Материалы и конструкции ( строительные ) по ценникам и каталогом | ФССЦст |  |  |  | 1967104 | 55.26 | 55.26 | 0 | 0 | 0 | 0 | 0 | 0 | [17 empty] | 0 | 0 | 0 |  |  |  |  | 0 | 0 |  |  |  |  | 1 |  | -1147251145 | 2 | 1 | -2 | 0 | 0 | 0 | 29663.57 | 29663.57 | 0 | 0 |  | 0 | 3 | 0 |  | 0 | 1 | 0 | 0 | 0 | 0 | [8 empty] | 0 | 0
17 | 1 |  |  |  | 408-0122 | Песок природный для строительных работ средний | м3 | 536.8 | 0 | 536.8 |  |  |  | 307315 | 307315 | 0 | 0 | 0 | 0 | 0 | 0 | 15535 | 0 | 0 |  | -1 | 55.26 | 55.26 | 0 | 0 | 0 | 0 | 0 | 0 | 28.94 | 55.26 | 55.26 | 0 | 0 | 0 | 0 | 0 | 0 | 28.94 | 0 | 0 | 1 | 1 |  |  | 1 | 1 | 1 | 10.36 |  |  |  |  | 3 | 1 | ТССЦ Московской обл., 408-0122, приказ Минстроя России №675/пр от 28.02.2017 № 257/пр |  |  | 500001 | 0 | 408-0122 | 1 | 8 | 0 | 1 | 1 | 1 | 1 | 1 | 1 |  | 0 | 0 |  |  |  | 0 | 0 | 0 | [5 empty] | 0 |  | 0 | 307315 | 572.4936 | 0 | 0 | 0 | 0 | 0 | 0 | 28.94 | 0 | 0 | [13 empty] | 0 | 0 | 1 | 1 |  |  |  | 1007 | м3 | м3 | 1 | [6 empty] | 56793266 | 8 | Материалы строительные | 0 |  | 1 | 500001 | Материалы и конструкции ( строительные ) по ценникам и каталогом | ФССЦст |  |  |  | 1967104 | 55.26 | 55.26 | 0 | 0 | 0 | 0 | 0 | 0 | [17 empty] | 0 | 0 | 0 |  |  |  |  | 0 | 0 |  |  |  |  | 1 |  | -1147251145 | 2 | 1 | 2 | 0 | 0 | 0 | 307315 | 307315 | 0 | 0 |  | 0 | 3 | 0 |  | 0 | 1 | 0 | 0 | 0 | 0 | [8 empty] | 0 | 0
17 | 1 | 337 | 345 | 52 | м10-06-058-6 | Монтаж муфт прямых для волоконно-оптических кабелей в колодце, емкость оптических волокон 32 | 1 муфта | 3 | 0 | 3 |  |  |  | 562.69 | 37.59 | 137.2 | 0 | 387.9 | 0 | 30.024 | 0 | 0 | 349.11 | 178.43 |  | 64877770 | 187.56 | 12.53 | 45.73 | 0 | 129.3 | 0 | 10.008 | 0 | 0 | 158.39 | 12.53 | 38.11 | 0 | 107.75 | 0 | 8.34 | 0 | 0 | 90 | 46 | 1 | 1 |  |  | 1 | 1 | 1 | 1 |  |  |  |  | 0 | 2 | ТЕРм Московской обл., м10-06-058-6, приказ Минстроя России №675/пр от 28.02.2017 № 259/пр |  |  | 110007 | 0 |  | 0 | 3 | 0 | 1 | 1 | 1 | 1 | 1 | 1 |  | 90 | 46 |  |  |  | 0 | 0 | 0 | [5 empty] | 0 | Поправка: 421/пр_2020_прил.10_т.1_п.4_гр.3 Наименование: Производство работ осуществляется в охранной зоне действующей воздушной линии электропередачи, вблизи объектов, находящихся под напряжением, внутри объектов капитального строительства, внутренняя проводка в которых не обесточена, если это приведет к ограничению действий рабочих в соответствии с требованиями техники безопасности | 0 | 562.69 | 12.53 | 45.732 | 0 | 129.3 | 0 | 10.008 | 0 | 0 | 349.11 | 178.434 |  | 69 |  |  | *(0,2+1) | *(0,2+1) | *(0,2+1) |  | *(0,2+1) | *(0,2+1) |  |  |  | 0 | 0 | 1 | 1 |  |  |  | 1013 | 1 муфта | 1 муфта | 1 | [6 empty] | 56793170 | 3 | Монтажные работы | 0 |  | 2 | 110007 | Оборудование связи: прокладка и монтаж сетей связи (если ОПТ=1 прокладка и монтаж междугородных линий связи) | мФЕР-10 |  | Поправка: 421/пр_2020_прил.10_т.1_п.4_гр.3 |  | 131072 | 158.39 | 12.53 | 38.11 | 0 | 107.75 | 8.34 | 0 | 0 | [17 empty] | 0 | 0 | 0 |  |  |  |  | 90 | 46 |  |  |  |  | 1 |  | 968521285 | 2 | 1 | -2 | 0 | 0 | 0 | 1090.23 | 0 | 1090.23 | 0 |  | 0 | 3 | 0 |  | 0 | 1 | 0 | 0 | 0 | 0 |  |  |  |  | Пр/812-051.1-1 | Пр/774-051.1 | Оборудование связи: прокладка и монтаж сетей связи | Оборудование связи: прокладка и монтаж сетей связи | 0 | 0
17 | 1 | 342 | 350 | 52 | м10-06-058-6 | Монтаж муфт прямых для волоконно-оптических кабелей в колодце, емкость оптических волокон 32 | 1 муфта | 3 | 0 | 3 |  |  |  | 20591 | 592 | 243 | 0 | 19756 | 0 | 30.024 | 0 | 0 | 17780 | 9088 |  | 64877767 | 187.56 | 12.53 | 45.73 | 0 | 129.3 | 0 | 10.008 | 0 | 0 | 158.39 | 12.53 | 38.11 | 0 | 107.75 | 0 | 8.34 | 0 | 0 | 90 | 46 | 1 | 1 |  |  | 1 | 50.93 | 1.77 | 15.75 |  |  |  |  | 0 | 2 | ТЕРм Московской обл., м10-06-058-6, приказ Минстроя России №675/пр от 28.02.2017 № 259/пр |  |  | 110007 | 0 | м10-06-058-6 | 1 | 3 | 0 | 50.93 | 1 | 1 | 1 | 1 | 1 |  | 90 | 46 |  |  |  | 0 | 0 | 0 | [5 empty] | 0 | Поправка: 421/пр_2020_прил.10_т.1_п.4_гр.3 Наименование: Производство работ осуществляется в охранной зоне действующей воздушной линии электропередачи, вблизи объектов, находящихся под напряжением, внутри объектов капитального строительства, внутренняя проводка в которых не обесточена, если это приведет к ограничению действий рабочих в соответствии с требованиями техники безопасности | 0 | 20591 | 197.3475 | 80.9456 | 0 | 6585.249 | 0 | 10.008 | 0 | 0 | 17780.4 | 9087.76 |  | 70 |  |  | *(0,2+1) | *(0,2+1) | *(0,2+1) |  | *(0,2+1) | *(0,2+1) |  |  |  | 0 | 0 | 1 | 1 |  |  |  | 1013 | 1 муфта | 1 муфта | 1 | [6 empty] | 56793170 | 3 | Монтажные работы | 0 |  | 2 | 110007 | Оборудование связи: прокладка и монтаж сетей связи (если ОПТ=1 прокладка и монтаж междугородных линий связи) | мФЕР-10 |  | Поправка: 421/пр_2020_прил.10_т.1_п.4_гр.3 |  | 131072 | 158.39 | 12.53 | 38.11 | 0 | 107.75 | 8.34 | 0 | 0 | [17 empty] | 0 | 0 | 0 |  |  |  |  | 90 | 46 |  |  |  |  | 1 |  | 968521285 | 2 | 1 | 2 | 0 | 0 | 0 | 47459 | 0 | 47459 | 0 |  | 0 | 3 | 0 |  | 0 | 1 | 0 | 0 | 0 | 0 |  |  |  |  | Пр/812-051.1-1 | Пр/774-051.1 | Оборудование связи: прокладка и монтаж сетей связи | Оборудование связи: прокладка и монтаж сетей связи | 0 | 0
17 | 1 |  |  | 53 | КА п.144 | Муфта МТОК-А1/216-1КТ3645-К-77 32 ОВ | ШТ | 3 | 0 | 3 |  |  |  | 0 | 0 | 0 | 0 | 0 | 0 | 0 | 0 | 0 | 0 | 0 |  | 64877770 | 0 | 0 | 0 | 0 | 0 | 0 | 0 | 0 | 0 | 0 | 0 | 0 | 0 | 0 | 0 | 0 | 0 | 0 | 0 | 0 | 1 | 1 |  |  | 1 | 1 | 1 | 1 |  |  |  |  | 3 | 1 |  |  |  | 1100 | 0 |  | 0 | 8 | 0 | 1 | 1 | 1 | 1 | 1 | 1 |  | 0 | 0 |  |  |  | 0 | 0 | 0 | [5 empty] | 0 |  | 0 | 0 | 0 | 0 | 0 | 0 | 0 | 0 | 0 | 0 | 0 | 0 | [13 empty] | 0 | 0 | 1 | 1 |  |  |  | 1013 | ШТ | ШТ | 1 | [6 empty] | 56792879 | 8 | Материалы строительные | 0 |  | 1 | 1100 | Материалы, изделия и конструкции | материалы (03) |  |  |  | 655360 | 0 | 0 | 0 | 0 | 0 | 0 | 0 | 0 | [17 empty] | 0 | 0 | 0 |  |  |  |  | 0 | 0 |  |  |  |  | 1 |  | 897318220 | 2 | 0 | -2 | 0 | 0 | 0 | 0 | 0 | 0 | 0 |  | 0 | 3 | 0 |  | 0 | 1 | 0 | 0 | 0 | 0 | [8 empty] | 0 | 0
17 | 1 |  |  | 53 | КА п.144 | Муфта МТОК-А1/216-1КТ3645-К-77 32 ОВ | ШТ | 3 | 0 | 3 |  |  |  | 68218 | 68218 | 0 | 0 | 0 | 0 | 0 | 0 | 0 | 0 | 0 |  | 64877767 | 22739.19 | 22739.19 | 0 | 0 | 0 | 0 | 0 | 0 | 0 | 22739.19 | 22739.19 | 0 | 0 | 0 | 0 | 0 | 0 | 0 | 0 | 0 | 1 | 1 |  |  | 1 | 1 | 1 | 9.66 |  |  |  |  | 3 | 1 |  |  |  | 1100 | 0 |  | 0 | 8 | 0 | 1 | 1 | 1 | 1 | 1 | 1 |  | 0 | 0 |  |  |  | 0 | 0 | 0 | [5 empty] | 0 |  | 0 | 68218 | 22739.19 | 0 | 0 | 0 | 0 | 0 | 0 | 0 | 0 | 0 | [13 empty] | 0 | 0 | 1 | 1 |  |  |  | 1013 | ШТ | ШТ | 1 | [6 empty] | 56792879 | 8 | Материалы строительные | 0 |  | 1 | 1100 | Материалы, изделия и конструкции | материалы (03) |  |  |  | 655360 | 22739.19 | 22739.19 | 0 | 0 | 0 | 0 | 0 | 0 | 5 |  |  | 0 | 18 |  | 22293.32 | [10 empty] | 0 | 0 | 0 |  |  |  |  | 0 | 0 |  | 22 293,32 + 2% Заг.скл |  |  | 1 |  | 897318220 | 2 | 3 | 3 | 0 | 0 | 0 | 68218 | 68218 | 0 | 0 |  | 1 | 1 | 0 |  | 0 | 1 | 0 | 0 | 0 | 0 |  | 0 | 2 | 68218 |  |  |  |  | 0 | 0
17 | 1 |  |  | 54 | КА п.151 | Комплект для ремонта муфты МТОК-А1 | ШТ | 3 | 0 | 3 |  |  |  | 0 | 0 | 0 | 0 | 0 | 0 | 0 | 0 | 0 | 0 | 0 |  | 64877770 | 0 | 0 | 0 | 0 | 0 | 0 | 0 | 0 | 0 | 0 | 0 | 0 | 0 | 0 | 0 | 0 | 0 | 0 | 0 | 0 | 1 | 1 |  |  | 1 | 1 | 1 | 1 |  |  |  |  | 3 | 1 |  |  |  | 1100 | 0 |  | 0 | 8 | 0 | 1 | 1 | 1 | 1 | 1 | 1 |  | 0 | 0 |  |  |  | 0 | 0 | 0 | [5 empty] | 0 |  | 0 | 0 | 0 | 0 | 0 | 0 | 0 | 0 | 0 | 0 | 0 | 0 | [13 empty] | 0 | 0 | 1 | 1 |  |  |  | 1013 | ШТ | ШТ | 1 | [6 empty] | 56792879 | 8 | Материалы строительные | 0 |  | 1 | 1100 | Материалы, изделия и конструкции | материалы (03) |  |  |  | 655360 | 0 | 0 | 0 | 0 | 0 | 0 | 0 | 0 | [17 empty] | 0 | 0 | 0 |  |  |  |  | 0 | 0 |  |  |  |  | 1 |  | -967276703 | 2 | 0 | -2 | 0 | 0 | 0 | 0 | 0 | 0 | 0 |  | 0 | 3 | 0 |  | 0 | 1 | 0 | 0 | 0 | 0 | [8 empty] | 0 | 0
17 | 1 |  |  | 54 | КА п.151 | Комплект для ремонта муфты МТОК-А1 | ШТ | 3 | 0 | 3 |  |  |  | 7895 | 7895 | 0 | 0 | 0 | 0 | 0 | 0 | 0 | 0 | 0 |  | 64877767 | 2631.6 | 2631.6 | 0 | 0 | 0 | 0 | 0 | 0 | 0 | 2631.6 | 2631.6 | 0 | 0 | 0 | 0 | 0 | 0 | 0 | 0 | 0 | 1 | 1 |  |  | 1 | 1 | 1 | 9.66 |  |  |  |  | 3 | 1 |  |  |  | 1100 | 0 |  | 0 | 8 | 0 | 1 | 1 | 1 | 1 | 1 | 1 |  | 0 | 0 |  |  |  | 0 | 0 | 0 | [5 empty] | 0 |  | 0 | 7895 | 2631.6 | 0 | 0 | 0 | 0 | 0 | 0 | 0 | 0 | 0 | [13 empty] | 0 | 0 | 1 | 1 |  |  |  | 1013 | ШТ | ШТ | 1 | [6 empty] | 56792879 | 8 | Материалы строительные | 0 |  | 1 | 1100 | Материалы, изделия и конструкции | материалы (03) |  |  |  | 655360 | 2631.6 | 2631.6 | 0 | 0 | 0 | 0 | 0 | 0 | 5 |  |  | 0 | 18 |  | 2580 | [10 empty] | 0 | 0 | 0 |  |  |  |  | 0 | 0 |  | 2 580 + 2% Заг.скл |  |  | 1 |  | -967276703 | 2 | 3 | 3 | 0 | 0 | 0 | 7895 | 7895 | 0 | 0 |  | 1 | 1 | 0 |  | 0 | 1 | 0 | 0 | 0 | 0 |  | 0 | 2 | 7895 |  |  |  |  | 0 | 0
17 | 1 | 347 | 355 | 55 | м10-06-058-4 | Монтаж муфт прямых для волоконно-оптических кабелей в колодце, емкость оптических волокон 16 | 1 муфта | 3 | 0 | 3 |  |  |  | 349.56 | 21.27 | 79.92 | 0 | 248.37 | 0 | 19.224 | 0 | 0 | 223.53 | 114.25 |  | 64877770 | 116.52 | 7.09 | 26.64 | 0 | 82.79 | 0 | 6.408 | 0 | 0 | 98.28 | 7.09 | 22.2 | 0 | 68.99 | 0 | 5.34 | 0 | 0 | 90 | 46 | 1 | 1 |  |  | 1 | 1 | 1 | 1 |  |  |  |  | 0 | 2 | ТЕРм Московской обл., м10-06-058-4, приказ Минстроя России №675/пр от 28.02.2017 № 259/пр |  |  | 110007 | 0 |  | 0 | 3 | 0 | 1 | 1 | 1 | 1 | 1 | 1 |  | 90 | 46 |  |  |  | 0 | 0 | 0 | [5 empty] | 0 | Поправка: 421/пр_2020_прил.10_т.1_п.4_гр.3 Наименование: Производство работ осуществляется в охранной зоне действующей воздушной линии электропередачи, вблизи объектов, находящихся под напряжением, внутри объектов капитального строительства, внутренняя проводка в которых не обесточена, если это приведет к ограничению действий рабочих в соответствии с требованиями техники безопасности | 0 | 349.56 | 7.09 | 26.64 | 0 | 82.79 | 0 | 6.408 | 0 | 0 | 223.533 | 114.2502 |  | 71 |  |  | *(0,2+1) | *(0,2+1) | *(0,2+1) |  | *(0,2+1) | *(0,2+1) |  |  |  | 0 | 0 | 1 | 1 |  |  |  | 1013 | 1 муфта | 1 муфта | 1 | [6 empty] | 56793170 | 3 | Монтажные работы | 0 |  | 2 | 110007 | Оборудование связи: прокладка и монтаж сетей связи (если ОПТ=1 прокладка и монтаж междугородных линий связи) | мФЕР-10 |  | Поправка: 421/пр_2020_прил.10_т.1_п.4_гр.3 |  | 131072 | 98.28 | 7.09 | 22.2 | 0 | 68.99 | 5.34 | 0 | 0 | [17 empty] | 0 | 0 | 0 |  |  |  |  | 90 | 46 |  |  |  |  | 1 |  | -450838616 | 2 | 1 | -2 | 0 | 0 | 0 | 687.34 | 0 | 687.34 | 0 |  | 0 | 3 | 0 |  | 0 | 1 | 0 | 0 | 0 | 0 |  |  |  |  | Пр/812-051.1-1 | Пр/774-051.1 | Оборудование связи: прокладка и монтаж сетей связи | Оборудование связи: прокладка и монтаж сетей связи | 0 | 0
17 | 1 | 352 | 360 | 55 | м10-06-058-4 | Монтаж муфт прямых для волоконно-оптических кабелей в колодце, емкость оптических волокон 16 | 1 муфта | 3 | 0 | 3 |  |  |  | 13145 | 355 | 141 | 0 | 12649 | 0 | 19.224 | 0 | 0 | 11384 | 5819 |  | 64877767 | 116.52 | 7.09 | 26.64 | 0 | 82.79 | 0 | 6.408 | 0 | 0 | 98.28 | 7.09 | 22.2 | 0 | 68.99 | 0 | 5.34 | 0 | 0 | 90 | 46 | 1 | 1 |  |  | 1 | 50.93 | 1.77 | 16.71 |  |  |  |  | 0 | 2 | ТЕРм Московской обл., м10-06-058-4, приказ Минстроя России №675/пр от 28.02.2017 № 259/пр |  |  | 110007 | 0 | м10-06-058-4 | 1 | 3 | 0 | 50.93 | 1 | 1 | 1 | 1 | 1 |  | 90 | 46 |  |  |  | 0 | 0 | 0 | [5 empty] | 0 | Поправка: 421/пр_2020_прил.10_т.1_п.4_гр.3 Наименование: Производство работ осуществляется в охранной зоне действующей воздушной линии электропередачи, вблизи объектов, находящихся под напряжением, внутри объектов капитального строительства, внутренняя проводка в которых не обесточена, если это приведет к ограничению действий рабочих в соответствии с требованиями техники безопасности | 0 | 13145 | 118.4739 | 47.1528 | 0 | 4216.4947 | 0 | 6.408 | 0 | 0 | 11384.1 | 5818.54 |  | 72 |  |  | *(0,2+1) | *(0,2+1) | *(0,2+1) |  | *(0,2+1) | *(0,2+1) |  |  |  | 0 | 0 | 1 | 1 |  |  |  | 1013 | 1 муфта | 1 муфта | 1 | [6 empty] | 56793170 | 3 | Монтажные работы | 0 |  | 2 | 110007 | Оборудование связи: прокладка и монтаж сетей связи (если ОПТ=1 прокладка и монтаж междугородных линий связи) | мФЕР-10 |  | Поправка: 421/пр_2020_прил.10_т.1_п.4_гр.3 |  | 131072 | 98.28 | 7.09 | 22.2 | 0 | 68.99 | 5.34 | 0 | 0 | [17 empty] | 0 | 0 | 0 |  |  |  |  | 90 | 46 |  |  |  |  | 1 |  | -450838616 | 2 | 1 | 2 | 0 | 0 | 0 | 30348 | 0 | 30348 | 0 |  | 0 | 3 | 0 |  | 0 | 1 | 0 | 0 | 0 | 0 |  |  |  |  | Пр/812-051.1-1 | Пр/774-051.1 | Оборудование связи: прокладка и монтаж сетей связи | Оборудование связи: прокладка и монтаж сетей связи | 0 | 0
17 | 1 |  |  | 56 | КА п.143 | Муфта МТОК-А1/216-1КТ3645-К-77 16 ОВ | ШТ | 3 | 0 | 3 |  |  |  | 0 | 0 | 0 | 0 | 0 | 0 | 0 | 0 | 0 | 0 | 0 |  | 64877770 | 0 | 0 | 0 | 0 | 0 | 0 | 0 | 0 | 0 | 0 | 0 | 0 | 0 | 0 | 0 | 0 | 0 | 0 | 0 | 0 | 1 | 1 |  |  | 1 | 1 | 1 | 1 |  |  |  |  | 3 | 1 |  |  |  | 1100 | 0 |  | 0 | 8 | 0 | 1 | 1 | 1 | 1 | 1 | 1 |  | 0 | 0 |  |  |  | 0 | 0 | 0 | [5 empty] | 0 |  | 0 | 0 | 0 | 0 | 0 | 0 | 0 | 0 | 0 | 0 | 0 | 0 | [13 empty] | 0 | 0 | 1 | 1 |  |  |  | 1013 | ШТ | ШТ | 1 | [6 empty] | 56792879 | 8 | Материалы строительные | 0 |  | 1 | 1100 | Материалы, изделия и конструкции | материалы (03) |  |  |  | 655360 | 0 | 0 | 0 | 0 | 0 | 0 | 0 | 0 | [17 empty] | 0 | 0 | 0 |  |  |  |  | 0 | 0 |  |  |  |  | 1 |  | 1818864295 | 2 | 0 | -2 | 0 | 0 | 0 | 0 | 0 | 0 | 0 |  | 0 | 3 | 0 |  | 0 | 1 | 0 | 0 | 0 | 0 | [8 empty] | 0 | 0
17 | 1 |  |  | 56 | КА п.143 | Муфта МТОК-А1/216-1КТ3645-К-77 16 ОВ | ШТ | 3 | 0 | 3 |  |  |  | 67932 | 67932 | 0 | 0 | 0 | 0 | 0 | 0 | 0 | 0 | 0 |  | 64877767 | 22644 | 22644 | 0 | 0 | 0 | 0 | 0 | 0 | 0 | 22644 | 22644 | 0 | 0 | 0 | 0 | 0 | 0 | 0 | 0 | 0 | 1 | 1 |  |  | 1 | 1 | 1 | 9.66 |  |  |  |  | 3 | 1 |  |  |  | 1100 | 0 |  | 0 | 8 | 0 | 1 | 1 | 1 | 1 | 1 | 1 |  | 0 | 0 |  |  |  | 0 | 0 | 0 | [5 empty] | 0 |  | 0 | 67932 | 22644 | 0 | 0 | 0 | 0 | 0 | 0 | 0 | 0 | 0 | [13 empty] | 0 | 0 | 1 | 1 |  |  |  | 1013 | ШТ | ШТ | 1 | [6 empty] | 56792879 | 8 | Материалы строительные | 0 |  | 1 | 1100 | Материалы, изделия и конструкции | материалы (03) |  |  |  | 655360 | 22644 | 22644 | 0 | 0 | 0 | 0 | 0 | 0 | 5 |  |  | 0 | 18 |  | 22200 | [10 empty] | 0 | 0 | 0 |  |  |  |  | 0 | 0 |  | 22 200 + 2% Заг.скл |  |  | 1 |  | 1818864295 | 2 | 3 | 3 | 0 | 0 | 0 | 67932 | 67932 | 0 | 0 |  | 1 | 1 | 0 |  | 0 | 1 | 0 | 0 | 0 | 0 |  | 0 | 2 | 67932 |  |  |  |  | 0 | 0
17 | 1 |  |  | 57 | КА п.151 | Комплект для ремонта муфты МТОК-А1 | ШТ | 3 | 0 | 3 |  |  |  | 0 | 0 | 0 | 0 | 0 | 0 | 0 | 0 | 0 | 0 | 0 |  | 64877770 | 0 | 0 | 0 | 0 | 0 | 0 | 0 | 0 | 0 | 0 | 0 | 0 | 0 | 0 | 0 | 0 | 0 | 0 | 0 | 0 | 1 | 1 |  |  | 1 | 1 | 1 | 1 |  |  |  |  | 3 | 1 |  |  |  | 1100 | 0 |  | 0 | 8 | 0 | 1 | 1 | 1 | 1 | 1 | 1 |  | 0 | 0 |  |  |  | 0 | 0 | 0 | [5 empty] | 0 |  | 0 | 0 | 0 | 0 | 0 | 0 | 0 | 0 | 0 | 0 | 0 | 0 | [13 empty] | 0 | 0 | 1 | 1 |  |  |  | 1013 | ШТ | ШТ | 1 | [6 empty] | 56792879 | 8 | Материалы строительные | 0 |  | 1 | 1100 | Материалы, изделия и конструкции | материалы (03) |  |  |  | 655360 | 0 | 0 | 0 | 0 | 0 | 0 | 0 | 0 | [17 empty] | 0 | 0 | 0 |  |  |  |  | 0 | 0 |  |  |  |  | 1 |  | -967276703 | 2 | 0 | -2 | 0 | 0 | 0 | 0 | 0 | 0 | 0 |  | 0 | 3 | 0 |  | 0 | 1 | 0 | 0 | 0 | 0 | [8 empty] | 0 | 0
17 | 1 |  |  | 57 | КА п.151 | Комплект для ремонта муфты МТОК-А1 | ШТ | 3 | 0 | 3 |  |  |  | 7895 | 7895 | 0 | 0 | 0 | 0 | 0 | 0 | 0 | 0 | 0 |  | 64877767 | 2631.6 | 2631.6 | 0 | 0 | 0 | 0 | 0 | 0 | 0 | 2631.6 | 2631.6 | 0 | 0 | 0 | 0 | 0 | 0 | 0 | 0 | 0 | 1 | 1 |  |  | 1 | 1 | 1 | 9.66 |  |  |  |  | 3 | 1 |  |  |  | 1100 | 0 |  | 0 | 8 | 0 | 1 | 1 | 1 | 1 | 1 | 1 |  | 0 | 0 |  |  |  | 0 | 0 | 0 | [5 empty] | 0 |  | 0 | 7895 | 2631.6 | 0 | 0 | 0 | 0 | 0 | 0 | 0 | 0 | 0 | [13 empty] | 0 | 0 | 1 | 1 |  |  |  | 1013 | ШТ | ШТ | 1 | [6 empty] | 56792879 | 8 | Материалы строительные | 0 |  | 1 | 1100 | Материалы, изделия и конструкции | материалы (03) |  |  |  | 655360 | 2631.6 | 2631.6 | 0 | 0 | 0 | 0 | 0 | 0 | 5 |  |  | 0 | 18 |  | 2580 | [10 empty] | 0 | 0 | 0 |  |  |  |  | 0 | 0 |  | 2 580 + 2% Заг.скл |  |  | 1 |  | -967276703 | 2 | 3 | 3 | 0 | 0 | 0 | 7895 | 7895 | 0 | 0 |  | 1 | 1 | 0 |  | 0 | 1 | 0 | 0 | 0 | 0 |  | 0 | 2 | 7895 |  |  |  |  | 0 | 0
17 | 1 | 357 | 365 | 58 | м10-06-058-5 | Монтаж муфт прямых для волоконно-оптических кабелей в колодце, емкость оптических волокон 24 | 1 муфта | 10 | 0 | 10 |  |  |  | 1552.34 | 96 | 363.24 | 0 | 1093.1 | 0 | 84.6 | 0 | 0 | 983.79 | 502.83 |  | 64877770 | 155.23 | 9.6 | 36.32 | 0 | 109.31 | 0 | 8.46 | 0 | 0 | 130.96 | 9.6 | 30.27 | 0 | 91.09 | 0 | 7.05 | 0 | 0 | 90 | 46 | 1 | 1 |  |  | 1 | 1 | 1 | 1 |  |  |  |  | 0 | 2 | ТЕРм Московской обл., м10-06-058-5, приказ Минстроя России №675/пр от 28.02.2017 № 259/пр |  |  | 110007 | 0 |  | 0 | 3 | 0 | 1 | 1 | 1 | 1 | 1 | 1 |  | 90 | 46 |  |  |  | 0 | 0 | 0 | [5 empty] | 0 | Поправка: 421/пр_2020_прил.10_т.1_п.4_гр.3 Наименование: Производство работ осуществляется в охранной зоне действующей воздушной линии электропередачи, вблизи объектов, находящихся под напряжением, внутри объектов капитального строительства, внутренняя проводка в которых не обесточена, если это приведет к ограничению действий рабочих в соответствии с требованиями техники безопасности | 0 | 1552.34 | 9.6 | 36.324 | 0 | 109.31 | 0 | 8.46 | 0 | 0 | 983.79 | 502.826 |  | 73 |  |  | *(0,2+1) | *(0,2+1) | *(0,2+1) |  | *(0,2+1) | *(0,2+1) |  |  |  | 0 | 0 | 1 | 1 |  |  |  | 1013 | 1 муфта | 1 муфта | 1 | [6 empty] | 56793170 | 3 | Монтажные работы | 0 |  | 2 | 110007 | Оборудование связи: прокладка и монтаж сетей связи (если ОПТ=1 прокладка и монтаж междугородных линий связи) | мФЕР-10 |  | Поправка: 421/пр_2020_прил.10_т.1_п.4_гр.3 |  | 131072 | 130.96 | 9.6 | 30.27 | 0 | 91.09 | 7.05 | 0 | 0 | [17 empty] | 0 | 0 | 0 |  |  |  |  | 90 | 46 |  |  |  |  | 1 |  | 1782277782 | 2 | 1 | -2 | 0 | 0 | 0 | 3038.96 | 0 | 3038.96 | 0 |  | 0 | 3 | 0 |  | 0 | 1 | 0 | 0 | 0 | 0 |  |  |  |  | Пр/812-051.1-1 | Пр/774-051.1 | Оборудование связи: прокладка и монтаж сетей связи | Оборудование связи: прокладка и монтаж сетей связи | 0 | 0
17 | 1 | 362 | 370 | 58 | м10-06-058-5 | Монтаж муфт прямых для волоконно-оптических кабелей в колодце, емкость оптических волокон 24 | 1 муфта | 10 | 0 | 10 |  |  |  | 57900 | 1585 | 643 | 0 | 55672 | 0 | 84.6 | 0 | 0 | 50105 | 25609 |  | 64877767 | 155.23 | 9.6 | 36.32 | 0 | 109.31 | 0 | 8.46 | 0 | 0 | 130.96 | 9.6 | 30.27 | 0 | 91.09 | 0 | 7.05 | 0 | 0 | 90 | 46 | 1 | 1 |  |  | 1 | 50.93 | 1.77 | 16.51 |  |  |  |  | 0 | 2 | ТЕРм Московской обл., м10-06-058-5, приказ Минстроя России №675/пр от 28.02.2017 № 259/пр |  |  | 110007 | 0 | м10-06-058-5 | 1 | 3 | 0 | 50.93 | 1 | 1 | 1 | 1 | 1 |  | 90 | 46 |  |  |  | 0 | 0 | 0 | [5 empty] | 0 | Поправка: 421/пр_2020_прил.10_т.1_п.4_гр.3 Наименование: Производство работ осуществляется в охранной зоне действующей воздушной линии электропередачи, вблизи объектов, находящихся под напряжением, внутри объектов капитального строительства, внутренняя проводка в которых не обесточена, если это приведет к ограничению действий рабочих в соответствии с требованиями техники безопасности | 0 | 57900 | 158.496 | 64.2935 | 0 | 5567.1583 | 0 | 8.46 | 0 | 0 | 50104.8 | 25609.12 |  | 74 |  |  | *(0,2+1) | *(0,2+1) | *(0,2+1) |  | *(0,2+1) | *(0,2+1) |  |  |  | 0 | 0 | 1 | 1 |  |  |  | 1013 | 1 муфта | 1 муфта | 1 | [6 empty] | 56793170 | 3 | Монтажные работы | 0 |  | 2 | 110007 | Оборудование связи: прокладка и монтаж сетей связи (если ОПТ=1 прокладка и монтаж междугородных линий связи) | мФЕР-10 |  | Поправка: 421/пр_2020_прил.10_т.1_п.4_гр.3 |  | 131072 | 130.96 | 9.6 | 30.27 | 0 | 91.09 | 7.05 | 0 | 0 | [17 empty] | 0 | 0 | 0 |  |  |  |  | 90 | 46 |  |  |  |  | 1 |  | 1782277782 | 2 | 1 | 2 | 0 | 0 | 0 | 133614 | 0 | 133614 | 0 |  | 0 | 3 | 0 |  | 0 | 1 | 0 | 0 | 0 | 0 |  |  |  |  | Пр/812-051.1-1 | Пр/774-051.1 | Оборудование связи: прокладка и монтаж сетей связи | Оборудование связи: прокладка и монтаж сетей связи | 0 | 0
17 | 1 |  |  | 59 | КА п.424 | Муфта МТОК-А1/216-1КТ3645-К-77 24 ОВ | ШТ | 10 | 0 | 10 |  |  |  | 0 | 0 | 0 | 0 | 0 | 0 | 0 | 0 | 0 | 0 | 0 |  | 64877770 | 0 | 0 | 0 | 0 | 0 | 0 | 0 | 0 | 0 | 0 | 0 | 0 | 0 | 0 | 0 | 0 | 0 | 0 | 0 | 0 | 1 | 1 |  |  | 1 | 1 | 1 | 1 |  |  |  |  | 3 | 1 |  |  |  | 1100 | 0 |  | 0 | 8 | 0 | 1 | 1 | 1 | 1 | 1 | 1 |  | 0 | 0 |  |  |  | 0 | 0 | 0 | [5 empty] | 0 |  | 0 | 0 | 0 | 0 | 0 | 0 | 0 | 0 | 0 | 0 | 0 | 0 | [13 empty] | 0 | 0 | 1 | 1 |  |  |  | 1013 | ШТ | ШТ | 1 | [6 empty] | 56792879 | 8 | Материалы строительные | 0 |  | 1 | 1100 | Материалы, изделия и конструкции | материалы (03) |  |  |  | 655360 | 0 | 0 | 0 | 0 | 0 | 0 | 0 | 0 | [17 empty] | 0 | 0 | 0 |  |  |  |  | 0 | 0 |  |  |  |  | 1 |  | -894099034 | 2 | 0 | -2 | 0 | 0 | 0 | 0 | 0 | 0 | 0 |  | 0 | 3 | 0 |  | 0 | 1 | 0 | 0 | 0 | 0 | [8 empty] | 0 | 0
17 | 1 |  |  | 59 | КА п.424 | Муфта МТОК-А1/216-1КТ3645-К-77 24 ОВ | ШТ | 10 | 0 | 10 |  |  |  | 227378 | 227378 | 0 | 0 | 0 | 0 | 0 | 0 | 0 | 0 | 0 |  | 64877767 | 22737.84 | 22737.84 | 0 | 0 | 0 | 0 | 0 | 0 | 0 | 22737.84 | 22737.84 | 0 | 0 | 0 | 0 | 0 | 0 | 0 | 0 | 0 | 1 | 1 |  |  | 1 | 1 | 1 | 9.66 |  |  |  |  | 3 | 1 |  |  |  | 1100 | 0 |  | 0 | 8 | 0 | 1 | 1 | 1 | 1 | 1 | 1 |  | 0 | 0 |  |  |  | 0 | 0 | 0 | [5 empty] | 0 |  | 0 | 227378 | 22737.84 | 0 | 0 | 0 | 0 | 0 | 0 | 0 | 0 | 0 | [13 empty] | 0 | 0 | 1 | 1 |  |  |  | 1013 | ШТ | ШТ | 1 | [6 empty] | 56792879 | 8 | Материалы строительные | 0 |  | 1 | 1100 | Материалы, изделия и конструкции | материалы (03) |  |  |  | 655360 | 22737.84 | 22737.84 | 0 | 0 | 0 | 0 | 0 | 0 | 5 |  |  | 0 | 18 |  | 22292 | [10 empty] | 0 | 0 | 0 |  |  |  |  | 0 | 0 |  | 22 292 + 2% Заг.скл |  |  | 1 |  | -894099034 | 2 | 3 | 3 | 0 | 0 | 0 | 227378 | 227378 | 0 | 0 |  | 1 | 1 | 0 |  | 0 | 1 | 0 | 0 | 0 | 0 |  | 0 | 2 | 227378 |  |  |  |  | 0 | 0
17 | 1 |  |  | 60 | КА п.151 | Комплект для ремонта муфты МТОК-А1 | ШТ | 10 | 0 | 10 |  |  |  | 0 | 0 | 0 | 0 | 0 | 0 | 0 | 0 | 0 | 0 | 0 |  | 64877770 | 0 | 0 | 0 | 0 | 0 | 0 | 0 | 0 | 0 | 0 | 0 | 0 | 0 | 0 | 0 | 0 | 0 | 0 | 0 | 0 | 1 | 1 |  |  | 1 | 1 | 1 | 1 |  |  |  |  | 3 | 1 |  |  |  | 1100 | 0 |  | 0 | 8 | 0 | 1 | 1 | 1 | 1 | 1 | 1 |  | 0 | 0 |  |  |  | 0 | 0 | 0 | [5 empty] | 0 |  | 0 | 0 | 0 | 0 | 0 | 0 | 0 | 0 | 0 | 0 | 0 | 0 | [13 empty] | 0 | 0 | 1 | 1 |  |  |  | 1013 | ШТ | ШТ | 1 | [6 empty] | 56792879 | 8 | Материалы строительные | 0 |  | 1 | 1100 | Материалы, изделия и конструкции | материалы (03) |  |  |  | 655360 | 0 | 0 | 0 | 0 | 0 | 0 | 0 | 0 | [17 empty] | 0 | 0 | 0 |  |  |  |  | 0 | 0 |  |  |  |  | 1 |  | -967276703 | 2 | 0 | -2 | 0 | 0 | 0 | 0 | 0 | 0 | 0 |  | 0 | 3 | 0 |  | 0 | 1 | 0 | 0 | 0 | 0 | [8 empty] | 0 | 0
17 | 1 |  |  | 60 | КА п.151 | Комплект для ремонта муфты МТОК-А1 | ШТ | 10 | 0 | 10 |  |  |  | 26316 | 26316 | 0 | 0 | 0 | 0 | 0 | 0 | 0 | 0 | 0 |  | 64877767 | 2631.6 | 2631.6 | 0 | 0 | 0 | 0 | 0 | 0 | 0 | 2631.6 | 2631.6 | 0 | 0 | 0 | 0 | 0 | 0 | 0 | 0 | 0 | 1 | 1 |  |  | 1 | 1 | 1 | 9.66 |  |  |  |  | 3 | 1 |  |  |  | 1100 | 0 |  | 0 | 8 | 0 | 1 | 1 | 1 | 1 | 1 | 1 |  | 0 | 0 |  |  |  | 0 | 0 | 0 | [5 empty] | 0 |  | 0 | 26316 | 2631.6 | 0 | 0 | 0 | 0 | 0 | 0 | 0 | 0 | 0 | [13 empty] | 0 | 0 | 1 | 1 |  |  |  | 1013 | ШТ | ШТ | 1 | [6 empty] | 56792879 | 8 | Материалы строительные | 0 |  | 1 | 1100 | Материалы, изделия и конструкции | материалы (03) |  |  |  | 655360 | 2631.6 | 2631.6 | 0 | 0 | 0 | 0 | 0 | 0 | 5 |  |  | 0 | 18 |  | 2580 | [10 empty] | 0 | 0 | 0 |  |  |  |  | 0 | 0 |  | 2 580 + 2% Заг.скл |  |  | 1 |  | -967276703 | 2 | 3 | 3 | 0 | 0 | 0 | 26316 | 26316 | 0 | 0 |  | 1 | 1 | 0 |  | 0 | 1 | 0 | 0 | 0 | 0 |  | 0 | 2 | 26316 |  |  |  |  | 0 | 0
51 | 1 | 4 | 149 |  | 2 | Прокладка ВОЛС | 0 | [6 empty] | 770281 | 632579 | 72786 | 7555 | 64917 | 0 | 6847.1498 | 651.3246 | 501 | 67418 | 36627 |  |  | 770281 | 632579 | 72786 | 7555 | 64917 | 0 | 6847.1498 | 651.3246 | 501 | 67418 | 36627 |  |  | 0 | 0 | 0 | 874326 | 73096 | 801230 | 0 | 632579 | 632579 | 0 | 632579 | 0 | 0 | 0 | 0 | 0 | [19 empty] | 0 | 0 | 0 | 874326 | 73096 | 801230 | 0 | 632579 | 632579 | 0 | 632579 | 0 | 0 | 0 | 0 | 0 | [19 empty] | 9529205 | 5479011 | 743994 | 384757 | 3306200 | 0 | 6847.1498 | 651.3246 | 502 | 3433583 | 1865422 |  |  | 9529205 | 5479011 | 743994 | 384757 | 3306200 | 0 | 6847.1498 | 651.3246 | 502 | 3433583 | 1865422 |  |  | 0 | 0 | 0 | 14828210 | 6897876 | 7930334 | 0 | 5479011 | 5479011 | 0 | 5479011 | 0 | 0 | 0 | 0 | 0 | [19 empty] | 0 | 0 | 0 | 14828210 | 6897876 | 7930334 | 0 | 5479011 | 5479011 | 0 | 5479011 | 0 | 0 | 0 | 0 | 0 | [18 empty] | 0
50 | 0 | 0 | 1 | 201 | 770281 | ПЗ | Прямые затраты |  |  | 201 | 1 | 3 |  | 0 | 9529205 | [6 empty] | 770281.45 | 1 | 770281.45 | 9529205 | 1 | 9529205
50 | 0 | 0 | 1 | 202 | 632579 | СтМатОб | Стоимость материальных ресурсов (всего) |  |  | 202 | 2 | 3 |  | 0 | 5479011 | [6 empty] | 632578.77 | 1 | 632578.77 | 5479011 | 1 | 5479011
50 | 0 | 0 | 1 | 222 | 0 | СтМатОбЗак | Стоимость материалов и оборудования заказчика |  |  | 222 | 3 | 3 |  | 0 | 0 | [6 empty] | 0 | 1 | 0 | 0 | 1 | 0
50 | 0 | 0 | 1 | 225 | 632579 | СтМатОбПод | Стоимость материалов и оборудования подрядчика |  |  | 225 | 4 | 3 |  | 0 | 5479011 | [6 empty] | 632578.77 | 1 | 632578.77 | 5479011 | 1 | 5479011
50 | 0 | 0 | 1 | 226 | 632579 | СтМат | Стоимость материалов (всего) |  |  | 226 | 5 | 3 |  | 0 | 5479011 | [6 empty] | 632578.77 | 1 | 632578.77 | 5479011 | 1 | 5479011
50 | 0 | 0 | 1 | 227 | 0 | СтМатЗак | Стоимость материалов заказчика |  |  | 227 | 6 | 3 |  | 0 | 0 | [6 empty] | 0 | 1 | 0 | 0 | 1 | 0
50 | 0 | 0 | 1 | 228 | 632579 | СтМатПод | Стоимость материалов подрядчика |  |  | 228 | 7 | 3 |  | 0 | 5479011 | [6 empty] | 632578.77 | 1 | 632578.77 | 5479011 | 1 | 5479011
50 | 0 | 0 | 1 | 216 | 0 | Оборуд | Стоимость оборудования (всего) |  |  | 216 | 8 | 3 |  | 0 | 0 | [6 empty] | 0 | 1 | 0 | 0 | 1 | 0
50 | 0 | 0 | 1 | 223 | 0 | ОборудЗак | Стоимость оборудования заказчика |  |  | 223 | 9 | 3 |  | 0 | 0 | [6 empty] | 0 | 1 | 0 | 0 | 1 | 0
50 | 0 | 0 | 1 | 229 | 0 | ОборудПод | Стоимость оборудования подрядчика |  |  | 229 | 10 | 3 |  | 0 | 0 | [6 empty] | 0 | 1 | 0 | 0 | 1 | 0
50 | 0 | 0 | 1 | 203 | 72786 | ЭММ | Эксплуатация машин |  |  | 203 | 11 | 3 |  | 0 | 743994 | [6 empty] | 72786.13 | 1 | 72786.13 | 743994 | 1 | 743994
50 | 0 | 0 | 1 | 231 | 0 | ЭММсНРиСП | Эксплуатация машин по ТСН-2001.16 |  |  | 231 | 12 | 3 |  | 0 | 0 | [6 empty] | 0 | 1 | 0 | 0 | 1 | 0
50 | 0 | 0 | 1 | 204 | 7555 | ЗПМ | ЗП машинистов |  |  | 204 | 13 | 3 |  | 0 | 384757 | [6 empty] | 7554.63 | 1 | 7554.63 | 384757 | 1 | 384757
50 | 0 | 0 | 1 | 205 | 64917 | ОЗП | Основная ЗП рабочих |  |  | 205 | 14 | 3 |  | 0 | 3306200 | [6 empty] | 64916.55 | 1 | 64916.55 | 3306200 | 1 | 3306200
50 | 0 | 0 | 1 | 232 | 0 | ОЗПсНРиСП | Основная ЗП рабочих по ТСН-2001.16 |  |  | 232 | 15 | 3 |  | 0 | 0 | [6 empty] | 0 | 1 | 0 | 0 | 1 | 0
50 | 0 | 0 | 1 | 214 | 73096 | Строит | Строительные работы с НР и СП |  |  | 214 | 16 | 3 |  | 0 | 6897876 | [6 empty] | 73096.41 | 1 | 73096.41 | 6897876 | 1 | 6897876
50 | 0 | 0 | 1 | 215 | 801230 | Монтаж | Монтажные работы с НР и СП |  |  | 215 | 17 | 3 |  | 0 | 7930334 | [6 empty] | 801229.89 | 1 | 801229.89 | 7930334 | 1 | 7930334
50 | 0 | 0 | 1 | 217 | 0 | Прочие | Прочие работы с НР и СП |  |  | 217 | 18 | 3 |  | 0 | 0 | [6 empty] | 0 | 1 | 0 | 0 | 1 | 0
50 | 0 | 0 | 1 | 230 | 0 | ПрочиеЗатр | Прочие затраты по ТСН-2001.16 |  |  | 230 | 19 | 3 |  | 0 | 0 | [6 empty] | 0 | 1 | 0 | 0 | 1 | 0
50 | 0 | 0 | 1 | 206 | 0 | ВозврМат | Возврат материалов |  |  | 206 | 20 | 3 |  | 0 | 0 | [6 empty] | 0 | 1 | 0 | 0 | 1 | 0
50 | 0 | 0 | 1 | 207 | 6847.1498 | ТрудСтр | Трудозатраты строителей |  |  | 207 | 21 | 3 |  | 7 | 6847.1498 | [6 empty] | 6847.1498 | 1 | 6847.1498 | 6847.1498 | 1 | 6847.1498
50 | 0 | 0 | 1 | 208 | 651.3246 | ТрудМаш | Трудозатраты машинистов |  |  | 208 | 22 | 3 |  | 7 | 651.3246 | [6 empty] | 651.3246 | 1 | 651.3246 | 651.3246 | 1 | 651.3246
50 | 0 | 0 | 1 | 209 | 501 | ТранспМат | Транспорт материалов |  |  | 209 | 23 | 3 |  | 0 | 502 | [6 empty] | 501.37 | 1 | 501.37 | 502 | 1 | 502
50 | 0 | 0 | 1 | 233 | 0 | Перевозка | Перевозка грузов |  |  | 233 | 24 | 3 |  | 0 | 0 | [6 empty] | 0 | 1 | 0 | 0 | 1 | 0
50 | 0 | 0 | 1 | 210 | 67418 | НР | Накладные расходы |  |  | 210 | 25 | 3 |  | 0 | 3433583 | [6 empty] | 67417.67 | 1 | 67417.67 | 3433583 | 1 | 3433583
50 | 0 | 0 | 1 | 211 | 36627 | СмПриб | Сметная прибыль |  |  | 211 | 26 | 3 |  | 0 | 1865422 | [6 empty] | 36627.18 | 1 | 36627.18 | 1865422 | 1 | 1865422
50 | 0 | 0 | 1 | 224 | 874326 | Всего | Всего с НР и СП |  |  | 224 | 27 | 3 |  | 0 | 14828210 | [6 empty] | 874326.3 | 1 | 874326.3 | 14828210 | 1 | 14828210
4 | 1 |  | 267 |  | 3 | Измерения на волоконно-оптических кабелях |  | 0 |  | -1 | [7 empty] | 0 | 0 |  | 5 | [53 empty] | 0 | [11 empty] | 0
52 | 1 | 4 | 250 | 0 | 3 | Измерения на волоконно-оптических кабелях | [7 empty] | 1425 | 18 | 301 | 0 | 1105 | 0 | 72.732 | 0 | 0 | 994 | 508 | 0 | 0 | 1425 | 18 | 301 | 0 | 1105 | 0 | 72.732 | 0 | 0 | 994 | 508 | 0 | 0 | 0 | 0 | 0 | 2927 | 0 | 2927 | 0 | 18 | 18 | 0 | 18 | 0 | 0 | 0 | 0 | 0 | 0 | 0 | 0 | 0 | 0 | 0 | 0 | 0 | 0 | 0 | 0 | 0 | 0 | 0 | 0 | 0 | 0 | 0 | 0 | 0 | 0 | 0 | 2927 | 0 | 2927 | 0 | 18 | 18 | 0 | 18 | 0 | 0 | 0 | 0 | 0 | 0 | 0 | 0 | 0 | 0 | 0 | 0 | 0 | 0 | 0 | 0 | 0 | 0 | 0 | 0 | 0 | 0 | 0 | 0 | 57745 | 937 | 532 | 0 | 56276 | 0 | 72.732 | 0 | 0 | 50649 | 25888 | 0 | 0 | 57745 | 937 | 532 | 0 | 56276 | 0 | 72.732 | 0 | 0 | 50649 | 25888 | 0 | 0 | 0 | 0 | 0 | 134282 | 0 | 134282 | 0 | 937 | 937 | 0 | 937 | 0 | 0 | 0 | 0 | 0 | 0 | 0 | 0 | 0 | 0 | 0 | 0 | 0 | 0 | 0 | 0 | 0 | 0 | 0 | 0 | 0 | 0 | 0 | 0 | 0 | 0 | 0 | 134282 | 0 | 134282 | 0 | 937 | 937 | 0 | 937 | 0 | 0 | 0 | 0 | 0 | 0 | 0 | 0 | 0 | 0 | 0 | 0 | 0 | 0 | 0 | 0 | 0 | 0 | 0 | 0 | 0 | 0 | 0 | 0
17 | 1 | 367 | 375 | 61 | м10-06-065-4 | Измерение на смонтированном участке волоконно-оптического кабеля в одном направлении на двух длинах волн с числом волокон 16 | 1 участок | 4 | 0 | 4 |  |  |  | 233.61 | 3.08 | 46.37 | 0 | 184.16 | 0 | 11.472 | 0 | 0 | 165.74 | 84.71 |  | 64877770 | 58.4 | 0.77 | 11.59 | 0 | 46.04 | 0 | 2.868 | 0 | 0 | 48.8 | 0.77 | 9.66 | 0 | 38.37 | 0 | 2.39 | 0 | 0 | 90 | 46 | 1 | 1 |  |  | 1 | 1 | 1 | 1 |  |  |  |  | 0 | 2 | ТЕРм Московской обл., м10-06-065-4, приказ Минстроя России №675/пр от 28.02.2017 № 259/пр |  |  | 110007 | 0 |  | 0 | 3 | 0 | 1 | 1 | 1 | 1 | 1 | 1 |  | 90 | 46 |  |  |  | 0 | 0 | 0 | [5 empty] | 0 | Поправка: 421/пр_2020_прил.10_т.1_п.4_гр.3 Наименование: Производство работ осуществляется в охранной зоне действующей воздушной линии электропередачи, вблизи объектов, находящихся под напряжением, внутри объектов капитального строительства, внутренняя проводка в которых не обесточена, если это приведет к ограничению действий рабочих в соответствии с требованиями техники безопасности | 0 | 233.61 | 0.77 | 11.592 | 0 | 46.04 | 0 | 2.868 | 0 | 0 | 165.744 | 84.7136 |  | 75 |  |  | *(0,2+1) | *(0,2+1) | *(0,2+1) |  | *(0,2+1) | *(0,2+1) |  |  |  | 0 | 0 | 1 | 1 |  |  |  | 1013 | 1 участок | 1 участок | 1 | [6 empty] | 56793170 | 3 | Монтажные работы | 0 |  | 2 | 110007 | Оборудование связи: прокладка и монтаж сетей связи (если ОПТ=1 прокладка и монтаж междугородных линий связи) | мФЕР-10 |  | Поправка: 421/пр_2020_прил.10_т.1_п.4_гр.3 |  | 131072 | 48.8 | 0.77 | 9.66 | 0 | 38.37 | 2.39 | 0 | 0 | [17 empty] | 0 | 0 | 0 |  |  |  |  | 90 | 46 |  |  |  |  | 1 |  | -795231752 | 2 | 1 | -2 | 0 | 0 | 0 | 484.06 | 0 | 484.06 | 0 |  | 0 | 3 | 0 |  | 0 | 1 | 0 | 0 | 0 | 0 |  |  |  |  | Пр/812-051.1-1 | Пр/774-051.1 | Оборудование связи: прокладка и монтаж сетей связи | Оборудование связи: прокладка и монтаж сетей связи | 0 | 0
17 | 1 | 372 | 380 | 61 | м10-06-065-4 | Измерение на смонтированном участке волоконно-оптического кабеля в одном направлении на двух длинах волн с числом волокон 16 | 1 участок | 4 | 0 | 4 |  |  |  | 9617 | 156 | 82 | 0 | 9379 | 0 | 11.472 | 0 | 0 | 8441 | 4314 |  | 64877767 | 58.4 | 0.77 | 11.59 | 0 | 46.04 | 0 | 2.868 | 0 | 0 | 48.8 | 0.77 | 9.66 | 0 | 38.37 | 0 | 2.39 | 0 | 0 | 90 | 46 | 1 | 1 |  |  | 1 | 50.93 | 1.77 | 50.75 |  |  |  |  | 0 | 2 | ТЕРм Московской обл., м10-06-065-4, приказ Минстроя России №675/пр от 28.02.2017 № 259/пр |  |  | 110007 | 0 | м10-06-065-4 | 1 | 3 | 0 | 50.93 | 1 | 1 | 1 | 1 | 1 |  | 90 | 46 |  |  |  | 0 | 0 | 0 | [5 empty] | 0 | Поправка: 421/пр_2020_прил.10_т.1_п.4_гр.3 Наименование: Производство работ осуществляется в охранной зоне действующей воздушной линии электропередачи, вблизи объектов, находящихся под напряжением, внутри объектов капитального строительства, внутренняя проводка в которых не обесточена, если это приведет к ограничению действий рабочих в соответствии с требованиями техники безопасности | 0 | 9617 | 39.0775 | 20.5178 | 0 | 2344.8172 | 0 | 2.868 | 0 | 0 | 8441.1 | 4314.34 |  | 76 |  |  | *(0,2+1) | *(0,2+1) | *(0,2+1) |  | *(0,2+1) | *(0,2+1) |  |  |  | 0 | 0 | 1 | 1 |  |  |  | 1013 | 1 участок | 1 участок | 1 | [6 empty] | 56793170 | 3 | Монтажные работы | 0 |  | 2 | 110007 | Оборудование связи: прокладка и монтаж сетей связи (если ОПТ=1 прокладка и монтаж междугородных линий связи) | мФЕР-10 |  | Поправка: 421/пр_2020_прил.10_т.1_п.4_гр.3 |  | 131072 | 48.8 | 0.77 | 9.66 | 0 | 38.37 | 2.39 | 0 | 0 | [17 empty] | 0 | 0 | 0 |  |  |  |  | 90 | 46 |  |  |  |  | 1 |  | -795231752 | 2 | 1 | 2 | 0 | 0 | 0 | 22372 | 0 | 22372 | 0 |  | 0 | 3 | 0 |  | 0 | 1 | 0 | 0 | 0 | 0 |  |  |  |  | Пр/812-051.1-1 | Пр/774-051.1 | Оборудование связи: прокладка и монтаж сетей связи | Оборудование связи: прокладка и монтаж сетей связи | 0 | 0
17 | 1 | 377 | 385 | 62 | м10-06-065-5 | Измерение на смонтированном участке волоконно-оптического кабеля в одном направлении на двух длинах волн с числом волокон 24 | 1 участок | 5 | 0 | 5 |  |  |  | 359.54 | 4.5 | 86.04 | 0 | 269 | 0 | 16.98 | 0 | 0 | 242.1 | 123.74 |  | 64877770 | 71.91 | 0.9 | 17.21 | 0 | 53.8 | 0 | 3.396 | 0 | 0 | 60.07 | 0.9 | 14.34 | 0 | 44.83 | 0 | 2.83 | 0 | 0 | 90 | 46 | 1 | 1 |  |  | 1 | 1 | 1 | 1 |  |  |  |  | 0 | 2 | ТЕРм Московской обл., м10-06-065-5, приказ Минстроя России №675/пр от 28.02.2017 № 259/пр |  |  | 110007 | 0 |  | 0 | 3 | 0 | 1 | 1 | 1 | 1 | 1 | 1 |  | 90 | 46 |  |  |  | 0 | 0 | 0 | [5 empty] | 0 | Поправка: 421/пр_2020_прил.10_т.1_п.4_гр.3 Наименование: Производство работ осуществляется в охранной зоне действующей воздушной линии электропередачи, вблизи объектов, находящихся под напряжением, внутри объектов капитального строительства, внутренняя проводка в которых не обесточена, если это приведет к ограничению действий рабочих в соответствии с требованиями техники безопасности | 0 | 359.54 | 0.9 | 17.208 | 0 | 53.8 | 0 | 3.396 | 0 | 0 | 242.1 | 123.74 |  | 77 |  |  | *(0,2+1) | *(0,2+1) | *(0,2+1) |  | *(0,2+1) | *(0,2+1) |  |  |  | 0 | 0 | 1 | 1 |  |  |  | 1013 | 1 участок | 1 участок | 1 | [6 empty] | 56793170 | 3 | Монтажные работы | 0 |  | 2 | 110007 | Оборудование связи: прокладка и монтаж сетей связи (если ОПТ=1 прокладка и монтаж междугородных линий связи) | мФЕР-10 |  | Поправка: 421/пр_2020_прил.10_т.1_п.4_гр.3 |  | 131072 | 60.07 | 0.9 | 14.34 | 0 | 44.83 | 2.83 | 0 | 0 | [17 empty] | 0 | 0 | 0 |  |  |  |  | 90 | 46 |  |  |  |  | 1 |  | -2051588128 | 2 | 1 | -2 | 0 | 0 | 0 | 725.38 | 0 | 725.38 | 0 |  | 0 | 3 | 0 |  | 0 | 1 | 0 | 0 | 0 | 0 |  |  |  |  | Пр/812-051.1-1 | Пр/774-051.1 | Оборудование связи: прокладка и монтаж сетей связи | Оборудование связи: прокладка и монтаж сетей связи | 0 | 0
17 | 1 | 382 | 390 | 62 | м10-06-065-5 | Измерение на смонтированном участке волоконно-оптического кабеля в одном направлении на двух длинах волн с числом волокон 24 | 1 участок | 5 | 0 | 5 |  |  |  | 14080 | 228 | 152 | 0 | 13700 | 0 | 16.98 | 0 | 0 | 12330 | 6302 |  | 64877767 | 71.91 | 0.9 | 17.21 | 0 | 53.8 | 0 | 3.396 | 0 | 0 | 60.07 | 0.9 | 14.34 | 0 | 44.83 | 0 | 2.83 | 0 | 0 | 90 | 46 | 1 | 1 |  |  | 1 | 50.93 | 1.77 | 50.73 |  |  |  |  | 0 | 2 | ТЕРм Московской обл., м10-06-065-5, приказ Минстроя России №675/пр от 28.02.2017 № 259/пр |  |  | 110007 | 0 | м10-06-065-5 | 1 | 3 | 0 | 50.93 | 1 | 1 | 1 | 1 | 1 |  | 90 | 46 |  |  |  | 0 | 0 | 0 | [5 empty] | 0 | Поправка: 421/пр_2020_прил.10_т.1_п.4_гр.3 Наименование: Производство работ осуществляется в охранной зоне действующей воздушной линии электропередачи, вблизи объектов, находящихся под напряжением, внутри объектов капитального строительства, внутренняя проводка в которых не обесточена, если это приведет к ограничению действий рабочих в соответствии с требованиями техники безопасности | 0 | 14080 | 45.657 | 30.4582 | 0 | 2740.034 | 0 | 3.396 | 0 | 0 | 12330 | 6302 |  | 78 |  |  | *(0,2+1) | *(0,2+1) | *(0,2+1) |  | *(0,2+1) | *(0,2+1) |  |  |  | 0 | 0 | 1 | 1 |  |  |  | 1013 | 1 участок | 1 участок | 1 | [6 empty] | 56793170 | 3 | Монтажные работы | 0 |  | 2 | 110007 | Оборудование связи: прокладка и монтаж сетей связи (если ОПТ=1 прокладка и монтаж междугородных линий связи) | мФЕР-10 |  | Поправка: 421/пр_2020_прил.10_т.1_п.4_гр.3 |  | 131072 | 60.07 | 0.9 | 14.34 | 0 | 44.83 | 2.83 | 0 | 0 | [17 empty] | 0 | 0 | 0 |  |  |  |  | 90 | 46 |  |  |  |  | 1 |  | -2051588128 | 2 | 1 | 2 | 0 | 0 | 0 | 32712 | 0 | 32712 | 0 |  | 0 | 3 | 0 |  | 0 | 1 | 0 | 0 | 0 | 0 |  |  |  |  | Пр/812-051.1-1 | Пр/774-051.1 | Оборудование связи: прокладка и монтаж сетей связи | Оборудование связи: прокладка и монтаж сетей связи | 0 | 0
17 | 1 | 387 | 395 | 63 | м10-06-065-6 | Измерение на смонтированном участке волоконно-оптического кабеля в одном направлении на двух длинах волн с числом волокон 32 | 1 участок | 4 | 0 | 4 |  |  |  | 344.45 | 4.16 | 91.25 | 0 | 249.04 | 0 | 15.888 | 0 | 0 | 224.14 | 114.56 |  | 64877770 | 86.11 | 1.04 | 22.81 | 0 | 62.26 | 0 | 3.972 | 0 | 0 | 71.93 | 1.04 | 19.01 | 0 | 51.88 | 0 | 3.31 | 0 | 0 | 90 | 46 | 1 | 1 |  |  | 1 | 1 | 1 | 1 |  |  |  |  | 0 | 2 | ТЕРм Московской обл., м10-06-065-6, приказ Минстроя России №675/пр от 28.02.2017 № 259/пр |  |  | 110007 | 0 |  | 0 | 3 | 0 | 1 | 1 | 1 | 1 | 1 | 1 |  | 90 | 46 |  |  |  | 0 | 0 | 0 | [5 empty] | 0 | Поправка: 421/пр_2020_прил.10_т.1_п.4_гр.3 Наименование: Производство работ осуществляется в охранной зоне действующей воздушной линии электропередачи, вблизи объектов, находящихся под напряжением, внутри объектов капитального строительства, внутренняя проводка в которых не обесточена, если это приведет к ограничению действий рабочих в соответствии с требованиями техники безопасности | 0 | 344.45 | 1.04 | 22.812 | 0 | 62.26 | 0 | 3.972 | 0 | 0 | 224.136 | 114.5584 |  | 79 |  |  | *(0,2+1) | *(0,2+1) | *(0,2+1) |  | *(0,2+1) | *(0,2+1) |  |  |  | 0 | 0 | 1 | 1 |  |  |  | 1013 | 1 участок | 1 участок | 1 | [6 empty] | 56793170 | 3 | Монтажные работы | 0 |  | 2 | 110007 | Оборудование связи: прокладка и монтаж сетей связи (если ОПТ=1 прокладка и монтаж междугородных линий связи) | мФЕР-10 |  | Поправка: 421/пр_2020_прил.10_т.1_п.4_гр.3 |  | 131072 | 71.93 | 1.04 | 19.01 | 0 | 51.88 | 3.31 | 0 | 0 | [17 empty] | 0 | 0 | 0 |  |  |  |  | 90 | 46 |  |  |  |  | 1 |  | -43246726 | 2 | 1 | -2 | 0 | 0 | 0 | 683.15 | 0 | 683.15 | 0 |  | 0 | 3 | 0 |  | 0 | 1 | 0 | 0 | 0 | 0 |  |  |  |  | Пр/812-051.1-1 | Пр/774-051.1 | Оборудование связи: прокладка и монтаж сетей связи | Оборудование связи: прокладка и монтаж сетей связи | 0 | 0
17 | 1 | 392 | 400 | 63 | м10-06-065-6 | Измерение на смонтированном участке волоконно-оптического кабеля в одном направлении на двух длинах волн с числом волокон 32 | 1 участок | 4 | 0 | 4 |  |  |  | 13057 | 211 | 162 | 0 | 12684 | 0 | 15.888 | 0 | 0 | 11416 | 5835 |  | 64877767 | 86.11 | 1.04 | 22.81 | 0 | 62.26 | 0 | 3.972 | 0 | 0 | 71.93 | 1.04 | 19.01 | 0 | 51.88 | 0 | 3.31 | 0 | 0 | 90 | 46 | 1 | 1 |  |  | 1 | 50.93 | 1.77 | 50.81 |  |  |  |  | 0 | 2 | ТЕРм Московской обл., м10-06-065-6, приказ Минстроя России №675/пр от 28.02.2017 № 259/пр |  |  | 110007 | 0 | м10-06-065-6 | 1 | 3 | 0 | 50.93 | 1 | 1 | 1 | 1 | 1 |  | 90 | 46 |  |  |  | 0 | 0 | 0 | [5 empty] | 0 | Поправка: 421/пр_2020_прил.10_т.1_п.4_гр.3 Наименование: Производство работ осуществляется в охранной зоне действующей воздушной линии электропередачи, вблизи объектов, находящихся под напряжением, внутри объектов капитального строительства, внутренняя проводка в которых не обесточена, если это приведет к ограничению действий рабочих в соответствии с требованиями техники безопасности | 0 | 13057 | 52.8424 | 40.3772 | 0 | 3170.9018 | 0 | 3.972 | 0 | 0 | 11415.6 | 5834.64 |  | 80 |  |  | *(0,2+1) | *(0,2+1) | *(0,2+1) |  | *(0,2+1) | *(0,2+1) |  |  |  | 0 | 0 | 1 | 1 |  |  |  | 1013 | 1 участок | 1 участок | 1 | [6 empty] | 56793170 | 3 | Монтажные работы | 0 |  | 2 | 110007 | Оборудование связи: прокладка и монтаж сетей связи (если ОПТ=1 прокладка и монтаж междугородных линий связи) | мФЕР-10 |  | Поправка: 421/пр_2020_прил.10_т.1_п.4_гр.3 |  | 131072 | 71.93 | 1.04 | 19.01 | 0 | 51.88 | 3.31 | 0 | 0 | [17 empty] | 0 | 0 | 0 |  |  |  |  | 90 | 46 |  |  |  |  | 1 |  | -43246726 | 2 | 1 | 2 | 0 | 0 | 0 | 30308 | 0 | 30308 | 0 |  | 0 | 3 | 0 |  | 0 | 1 | 0 | 0 | 0 | 0 |  |  |  |  | Пр/812-051.1-1 | Пр/774-051.1 | Оборудование связи: прокладка и монтаж сетей связи | Оборудование связи: прокладка и монтаж сетей связи | 0 | 0
17 | 1 | 396 | 404 | 64 | м10-06-066-4 | Измерение на кабельной площадке затухания зонового волоконно-оптического кабеля с числом волокон 16 | 1 участок | 2 | 0 | 2 |  |  |  | 137.08 | 1.9 | 21.14 | 0 | 114.04 | 0 | 8.04 | 0 | 0 | 102.64 | 52.46 |  | 64877770 | 68.54 | 0.95 | 10.57 | 0 | 57.02 | 0 | 4.02 | 0 | 0 | 57.28 | 0.95 | 8.81 | 0 | 47.52 | 0 | 3.35 | 0 | 0 | 90 | 46 | 1 | 1 |  |  | 1 | 1 | 1 | 1 |  |  |  |  | 0 | 2 | ТЕРм Московской обл., м10-06-066-4, приказ Минстроя России №675/пр от 28.02.2017 № 259/пр |  |  | 110007 | 0 |  | 0 | 3 | 0 | 1 | 1 | 1 | 1 | 1 | 1 |  | 90 | 46 |  |  |  | 0 | 0 | 0 | [5 empty] | 0 | Поправка: 421/пр_2020_прил.10_т.1_п.4_гр.3 Наименование: Производство работ осуществляется в охранной зоне действующей воздушной линии электропередачи, вблизи объектов, находящихся под напряжением, внутри объектов капитального строительства, внутренняя проводка в которых не обесточена, если это приведет к ограничению действий рабочих в соответствии с требованиями техники безопасности | 0 | 137.08 | 0.95 | 10.572 | 0 | 57.02 | 0 | 4.02 | 0 | 0 | 102.636 | 52.4584 |  | 81 |  |  | *(0,2+1) | *(0,2+1) | *(0,2+1) |  | *(0,2+1) | *(0,2+1) |  |  |  | 0 | 0 | 1 | 1 |  |  |  | 1013 | 1 участок | 1 участок | 1 | [6 empty] | 56793170 | 3 | Монтажные работы | 0 |  | 2 | 110007 | Оборудование связи: прокладка и монтаж сетей связи (если ОПТ=1 прокладка и монтаж междугородных линий связи) | мФЕР-10 |  | Поправка: 421/пр_2020_прил.10_т.1_п.4_гр.3 |  | 131072 | 57.28 | 0.95 | 8.81 | 0 | 47.52 | 3.35 | 0 | 0 | [17 empty] | 0 | 0 | 0 |  |  |  |  | 90 | 46 |  |  |  |  | 1 |  | 872664663 | 2 | 1 | -2 | 0 | 0 | 0 | 292.18 | 0 | 292.18 | 0 |  | 0 | 3 | 0 |  | 0 | 1 | 0 | 0 | 0 | 0 |  |  |  |  | Пр/812-051.1-1 | Пр/774-051.1 | Оборудование связи: прокладка и монтаж сетей связи | Оборудование связи: прокладка и монтаж сетей связи | 0 | 0
17 | 1 | 400 | 408 | 64 | м10-06-066-4 | Измерение на кабельной площадке затухания зонового волоконно-оптического кабеля с числом волокон 16 | 1 участок | 2 | 0 | 2 |  |  |  | 5942 | 97 | 37 | 0 | 5808 | 0 | 8.04 | 0 | 0 | 5227 | 2672 |  | 64877767 | 68.54 | 0.95 | 10.57 | 0 | 57.02 | 0 | 4.02 | 0 | 0 | 57.28 | 0.95 | 8.81 | 0 | 47.52 | 0 | 3.35 | 0 | 0 | 90 | 46 | 1 | 1 |  |  | 1 | 50.93 | 1.77 | 50.96 |  |  |  |  | 0 | 2 | ТЕРм Московской обл., м10-06-066-4, приказ Минстроя России №675/пр от 28.02.2017 № 259/пр |  |  | 110007 | 0 | м10-06-066-4 | 1 | 3 | 0 | 50.93 | 1 | 1 | 1 | 1 | 1 |  | 90 | 46 |  |  |  | 0 | 0 | 0 | [5 empty] | 0 | Поправка: 421/пр_2020_прил.10_т.1_п.4_гр.3 Наименование: Производство работ осуществляется в охранной зоне действующей воздушной линии электропередачи, вблизи объектов, находящихся под напряжением, внутри объектов капитального строительства, внутренняя проводка в которых не обесточена, если это приведет к ограничению действий рабочих в соответствии с требованиями техники безопасности | 0 | 5942 | 48.412 | 18.7124 | 0 | 2904.0286 | 0 | 4.02 | 0 | 0 | 5227.2 | 2671.68 |  | 82 |  |  | *(0,2+1) | *(0,2+1) | *(0,2+1) |  | *(0,2+1) | *(0,2+1) |  |  |  | 0 | 0 | 1 | 1 |  |  |  | 1013 | 1 участок | 1 участок | 1 | [6 empty] | 56793170 | 3 | Монтажные работы | 0 |  | 2 | 110007 | Оборудование связи: прокладка и монтаж сетей связи (если ОПТ=1 прокладка и монтаж междугородных линий связи) | мФЕР-10 |  | Поправка: 421/пр_2020_прил.10_т.1_п.4_гр.3 |  | 131072 | 57.28 | 0.95 | 8.81 | 0 | 47.52 | 3.35 | 0 | 0 | [17 empty] | 0 | 0 | 0 |  |  |  |  | 90 | 46 |  |  |  |  | 1 |  | 872664663 | 2 | 1 | 2 | 0 | 0 | 0 | 13841 | 0 | 13841 | 0 |  | 0 | 3 | 0 |  | 0 | 1 | 0 | 0 | 0 | 0 |  |  |  |  | Пр/812-051.1-1 | Пр/774-051.1 | Оборудование связи: прокладка и монтаж сетей связи | Оборудование связи: прокладка и монтаж сетей связи | 0 | 0
17 | 1 | 404 | 412 | 65 | м10-06-066-5 | Измерение на кабельной площадке затухания зонового волоконно-оптического кабеля с числом волокон 24 | 1 участок | 2 | 0 | 2 |  |  |  | 161.36 | 2.24 | 24.98 | 0 | 134.14 | 0 | 9.456 | 0 | 0 | 120.73 | 61.7 |  | 64877770 | 80.68 | 1.12 | 12.49 | 0 | 67.07 | 0 | 4.728 | 0 | 0 | 67.42 | 1.12 | 10.41 | 0 | 55.89 | 0 | 3.94 | 0 | 0 | 90 | 46 | 1 | 1 |  |  | 1 | 1 | 1 | 1 |  |  |  |  | 0 | 2 | ТЕРм Московской обл., м10-06-066-5, приказ Минстроя России №675/пр от 28.02.2017 № 259/пр |  |  | 110007 | 0 |  | 0 | 3 | 0 | 1 | 1 | 1 | 1 | 1 | 1 |  | 90 | 46 |  |  |  | 0 | 0 | 0 | [5 empty] | 0 | Поправка: 421/пр_2020_прил.10_т.1_п.4_гр.3 Наименование: Производство работ осуществляется в охранной зоне действующей воздушной линии электропередачи, вблизи объектов, находящихся под напряжением, внутри объектов капитального строительства, внутренняя проводка в которых не обесточена, если это приведет к ограничению действий рабочих в соответствии с требованиями техники безопасности | 0 | 161.36 | 1.12 | 12.492 | 0 | 67.07 | 0 | 4.728 | 0 | 0 | 120.726 | 61.7044 |  | 83 |  |  | *(0,2+1) | *(0,2+1) | *(0,2+1) |  | *(0,2+1) | *(0,2+1) |  |  |  | 0 | 0 | 1 | 1 |  |  |  | 1013 | 1 участок | 1 участок | 1 | [6 empty] | 56793170 | 3 | Монтажные работы | 0 |  | 2 | 110007 | Оборудование связи: прокладка и монтаж сетей связи (если ОПТ=1 прокладка и монтаж междугородных линий связи) | мФЕР-10 |  | Поправка: 421/пр_2020_прил.10_т.1_п.4_гр.3 |  | 131072 | 67.42 | 1.12 | 10.41 | 0 | 55.89 | 3.94 | 0 | 0 | [17 empty] | 0 | 0 | 0 |  |  |  |  | 90 | 46 |  |  |  |  | 1 |  | -413022995 | 2 | 1 | -2 | 0 | 0 | 0 | 343.79 | 0 | 343.79 | 0 |  | 0 | 3 | 0 |  | 0 | 1 | 0 | 0 | 0 | 0 |  |  |  |  | Пр/812-051.1-1 | Пр/774-051.1 | Оборудование связи: прокладка и монтаж сетей связи | Оборудование связи: прокладка и монтаж сетей связи | 0 | 0
17 | 1 | 408 | 416 | 65 | м10-06-066-5 | Измерение на кабельной площадке затухания зонового волоконно-оптического кабеля с числом волокон 24 | 1 участок | 2 | 0 | 2 |  |  |  | 6990 | 114 | 44 | 0 | 6832 | 0 | 9.456 | 0 | 0 | 6149 | 3143 |  | 64877767 | 80.68 | 1.12 | 12.49 | 0 | 67.07 | 0 | 4.728 | 0 | 0 | 67.42 | 1.12 | 10.41 | 0 | 55.89 | 0 | 3.94 | 0 | 0 | 90 | 46 | 1 | 1 |  |  | 1 | 50.93 | 1.77 | 50.83 |  |  |  |  | 0 | 2 | ТЕРм Московской обл., м10-06-066-5, приказ Минстроя России №675/пр от 28.02.2017 № 259/пр |  |  | 110007 | 0 | м10-06-066-5 | 1 | 3 | 0 | 50.93 | 1 | 1 | 1 | 1 | 1 |  | 90 | 46 |  |  |  | 0 | 0 | 0 | [5 empty] | 0 | Поправка: 421/пр_2020_прил.10_т.1_п.4_гр.3 Наименование: Производство работ осуществляется в охранной зоне действующей воздушной линии электропередачи, вблизи объектов, находящихся под напряжением, внутри объектов капитального строительства, внутренняя проводка в которых не обесточена, если это приведет к ограничению действий рабочих в соответствии с требованиями техники безопасности | 0 | 6990 | 56.9296 | 22.1108 | 0 | 3415.8751 | 0 | 4.728 | 0 | 0 | 6148.8 | 3142.72 |  | 84 |  |  | *(0,2+1) | *(0,2+1) | *(0,2+1) |  | *(0,2+1) | *(0,2+1) |  |  |  | 0 | 0 | 1 | 1 |  |  |  | 1013 | 1 участок | 1 участок | 1 | [6 empty] | 56793170 | 3 | Монтажные работы | 0 |  | 2 | 110007 | Оборудование связи: прокладка и монтаж сетей связи (если ОПТ=1 прокладка и монтаж междугородных линий связи) | мФЕР-10 |  | Поправка: 421/пр_2020_прил.10_т.1_п.4_гр.3 |  | 131072 | 67.42 | 1.12 | 10.41 | 0 | 55.89 | 3.94 | 0 | 0 | [17 empty] | 0 | 0 | 0 |  |  |  |  | 90 | 46 |  |  |  |  | 1 |  | -413022995 | 2 | 1 | 2 | 0 | 0 | 0 | 16282 | 0 | 16282 | 0 |  | 0 | 3 | 0 |  | 0 | 1 | 0 | 0 | 0 | 0 |  |  |  |  | Пр/812-051.1-1 | Пр/774-051.1 | Оборудование связи: прокладка и монтаж сетей связи | Оборудование связи: прокладка и монтаж сетей связи | 0 | 0
17 | 1 | 412 | 420 | 66 | м10-06-066-6 | Измерение на кабельной площадке затухания зонового волоконно-оптического кабеля с числом волокон 32 | 1 участок | 2 | 0 | 2 |  |  |  | 188.5 | 2.58 | 31.34 | 0 | 154.58 | 0 | 10.896 | 0 | 0 | 139.12 | 71.11 |  | 64877770 | 94.25 | 1.29 | 15.67 | 0 | 77.29 | 0 | 5.448 | 0 | 0 | 78.76 | 1.29 | 13.06 | 0 | 64.41 | 0 | 4.54 | 0 | 0 | 90 | 46 | 1 | 1 |  |  | 1 | 1 | 1 | 1 |  |  |  |  | 0 | 2 | ТЕРм Московской обл., м10-06-066-6, приказ Минстроя России №675/пр от 28.02.2017 № 259/пр |  |  | 110007 | 0 |  | 0 | 3 | 0 | 1 | 1 | 1 | 1 | 1 | 1 |  | 90 | 46 |  |  |  | 0 | 0 | 0 | [5 empty] | 0 | Поправка: 421/пр_2020_прил.10_т.1_п.4_гр.3 Наименование: Производство работ осуществляется в охранной зоне действующей воздушной линии электропередачи, вблизи объектов, находящихся под напряжением, внутри объектов капитального строительства, внутренняя проводка в которых не обесточена, если это приведет к ограничению действий рабочих в соответствии с требованиями техники безопасности | 0 | 188.5 | 1.29 | 15.672 | 0 | 77.29 | 0 | 5.448 | 0 | 0 | 139.122 | 71.1068 |  | 85 |  |  | *(0,2+1) | *(0,2+1) | *(0,2+1) |  | *(0,2+1) | *(0,2+1) |  |  |  | 0 | 0 | 1 | 1 |  |  |  | 1013 | 1 участок | 1 участок | 1 | [6 empty] | 56793170 | 3 | Монтажные работы | 0 |  | 2 | 110007 | Оборудование связи: прокладка и монтаж сетей связи (если ОПТ=1 прокладка и монтаж междугородных линий связи) | мФЕР-10 |  | Поправка: 421/пр_2020_прил.10_т.1_п.4_гр.3 |  | 131072 | 78.76 | 1.29 | 13.06 | 0 | 64.41 | 4.54 | 0 | 0 | [17 empty] | 0 | 0 | 0 |  |  |  |  | 90 | 46 |  |  |  |  | 1 |  | 1889111440 | 2 | 1 | -2 | 0 | 0 | 0 | 398.73 | 0 | 398.73 | 0 |  | 0 | 3 | 0 |  | 0 | 1 | 0 | 0 | 0 | 0 |  |  |  |  | Пр/812-051.1-1 | Пр/774-051.1 | Оборудование связи: прокладка и монтаж сетей связи | Оборудование связи: прокладка и монтаж сетей связи | 0 | 0
17 | 1 | 416 | 424 | 66 | м10-06-066-6 | Измерение на кабельной площадке затухания зонового волоконно-оптического кабеля с числом волокон 32 | 1 участок | 2 | 0 | 2 |  |  |  | 8059 | 131 | 55 | 0 | 7873 | 0 | 10.896 | 0 | 0 | 7086 | 3622 |  | 64877767 | 94.25 | 1.29 | 15.67 | 0 | 77.29 | 0 | 5.448 | 0 | 0 | 78.76 | 1.29 | 13.06 | 0 | 64.41 | 0 | 4.54 | 0 | 0 | 90 | 46 | 1 | 1 |  |  | 1 | 50.93 | 1.77 | 50.86 |  |  |  |  | 0 | 2 | ТЕРм Московской обл., м10-06-066-6, приказ Минстроя России №675/пр от 28.02.2017 № 259/пр |  |  | 110007 | 0 | м10-06-066-6 | 1 | 3 | 0 | 50.93 | 1 | 1 | 1 | 1 | 1 |  | 90 | 46 |  |  |  | 0 | 0 | 0 | [5 empty] | 0 | Поправка: 421/пр_2020_прил.10_т.1_п.4_гр.3 Наименование: Производство работ осуществляется в охранной зоне действующей воздушной линии электропередачи, вблизи объектов, находящихся под напряжением, внутри объектов капитального строительства, внутренняя проводка в которых не обесточена, если это приведет к ограничению действий рабочих в соответствии с требованиями техники безопасности | 0 | 8059 | 65.6094 | 27.7394 | 0 | 3936.3797 | 0 | 5.448 | 0 | 0 | 7085.7 | 3621.58 |  | 86 |  |  | *(0,2+1) | *(0,2+1) | *(0,2+1) |  | *(0,2+1) | *(0,2+1) |  |  |  | 0 | 0 | 1 | 1 |  |  |  | 1013 | 1 участок | 1 участок | 1 | [6 empty] | 56793170 | 3 | Монтажные работы | 0 |  | 2 | 110007 | Оборудование связи: прокладка и монтаж сетей связи (если ОПТ=1 прокладка и монтаж междугородных линий связи) | мФЕР-10 |  | Поправка: 421/пр_2020_прил.10_т.1_п.4_гр.3 |  | 131072 | 78.76 | 1.29 | 13.06 | 0 | 64.41 | 4.54 | 0 | 0 | [17 empty] | 0 | 0 | 0 |  |  |  |  | 90 | 46 |  |  |  |  | 1 |  | 1889111440 | 2 | 1 | 2 | 0 | 0 | 0 | 18767 | 0 | 18767 | 0 |  | 0 | 3 | 0 |  | 0 | 1 | 0 | 0 | 0 | 0 |  |  |  |  | Пр/812-051.1-1 | Пр/774-051.1 | Оборудование связи: прокладка и монтаж сетей связи | Оборудование связи: прокладка и монтаж сетей связи | 0 | 0
51 | 1 | 4 | 250 |  | 3 | Измерения на волоконно-оптических кабелях | 0 | [6 empty] | 1425 | 18 | 301 | 0 | 1105 | 0 | 72.732 | 0 | 0 | 994 | 508 |  |  | 1425 | 18 | 301 | 0 | 1105 | 0 | 72.732 | 0 | 0 | 994 | 508 |  |  | 0 | 0 | 0 | 2927 | 0 | 2927 | 0 | 18 | 18 | 0 | 18 | 0 | 0 | 0 | 0 | 0 | [19 empty] | 0 | 0 | 0 | 2927 | 0 | 2927 | 0 | 18 | 18 | 0 | 18 | 0 | 0 | 0 | 0 | 0 | [19 empty] | 57745 | 937 | 532 | 0 | 56276 | 0 | 72.732 | 0 | 0 | 50649 | 25888 |  |  | 57745 | 937 | 532 | 0 | 56276 | 0 | 72.732 | 0 | 0 | 50649 | 25888 |  |  | 0 | 0 | 0 | 134282 | 0 | 134282 | 0 | 937 | 937 | 0 | 937 | 0 | 0 | 0 | 0 | 0 | [19 empty] | 0 | 0 | 0 | 134282 | 0 | 134282 | 0 | 937 | 937 | 0 | 937 | 0 | 0 | 0 | 0 | 0 | [18 empty] | 0
50 | 0 | 0 | 1 | 201 | 1425 | ПЗ | Прямые затраты |  |  | 201 | 1 | 3 |  | 0 | 57745 | [6 empty] | 1424.54 | 1 | 1424.54 | 57745 | 1 | 57745
50 | 0 | 0 | 1 | 202 | 18 | СтМатОб | Стоимость материальных ресурсов (всего) |  |  | 202 | 2 | 3 |  | 0 | 937 | [6 empty] | 18.46 | 1 | 18.46 | 937 | 1 | 937
50 | 0 | 0 | 1 | 222 | 0 | СтМатОбЗак | Стоимость материалов и оборудования заказчика |  |  | 222 | 3 | 3 |  | 0 | 0 | [6 empty] | 0 | 1 | 0 | 0 | 1 | 0
50 | 0 | 0 | 1 | 225 | 18 | СтМатОбПод | Стоимость материалов и оборудования подрядчика |  |  | 225 | 4 | 3 |  | 0 | 937 | [6 empty] | 18.46 | 1 | 18.46 | 937 | 1 | 937
50 | 0 | 0 | 1 | 226 | 18 | СтМат | Стоимость материалов (всего) |  |  | 226 | 5 | 3 |  | 0 | 937 | [6 empty] | 18.46 | 1 | 18.46 | 937 | 1 | 937
50 | 0 | 0 | 1 | 227 | 0 | СтМатЗак | Стоимость материалов заказчика |  |  | 227 | 6 | 3 |  | 0 | 0 | [6 empty] | 0 | 1 | 0 | 0 | 1 | 0
50 | 0 | 0 | 1 | 228 | 18 | СтМатПод | Стоимость материалов подрядчика |  |  | 228 | 7 | 3 |  | 0 | 937 | [6 empty] | 18.46 | 1 | 18.46 | 937 | 1 | 937
50 | 0 | 0 | 1 | 216 | 0 | Оборуд | Стоимость оборудования (всего) |  |  | 216 | 8 | 3 |  | 0 | 0 | [6 empty] | 0 | 1 | 0 | 0 | 1 | 0
50 | 0 | 0 | 1 | 223 | 0 | ОборудЗак | Стоимость оборудования заказчика |  |  | 223 | 9 | 3 |  | 0 | 0 | [6 empty] | 0 | 1 | 0 | 0 | 1 | 0
50 | 0 | 0 | 1 | 229 | 0 | ОборудПод | Стоимость оборудования подрядчика |  |  | 229 | 10 | 3 |  | 0 | 0 | [6 empty] | 0 | 1 | 0 | 0 | 1 | 0
50 | 0 | 0 | 1 | 203 | 301 | ЭММ | Эксплуатация машин |  |  | 203 | 11 | 3 |  | 0 | 532 | [6 empty] | 301.12 | 1 | 301.12 | 532 | 1 | 532
50 | 0 | 0 | 1 | 231 | 0 | ЭММсНРиСП | Эксплуатация машин по ТСН-2001.16 |  |  | 231 | 12 | 3 |  | 0 | 0 | [6 empty] | 0 | 1 | 0 | 0 | 1 | 0
50 | 0 | 0 | 1 | 204 | 0 | ЗПМ | ЗП машинистов |  |  | 204 | 13 | 3 |  | 0 | 0 | [6 empty] | 0 | 1 | 0 | 0 | 1 | 0
50 | 0 | 0 | 1 | 205 | 1105 | ОЗП | Основная ЗП рабочих |  |  | 205 | 14 | 3 |  | 0 | 56276 | [6 empty] | 1104.96 | 1 | 1104.96 | 56276 | 1 | 56276
50 | 0 | 0 | 1 | 232 | 0 | ОЗПсНРиСП | Основная ЗП рабочих по ТСН-2001.16 |  |  | 232 | 15 | 3 |  | 0 | 0 | [6 empty] | 0 | 1 | 0 | 0 | 1 | 0
50 | 0 | 0 | 1 | 214 | 0 | Строит | Строительные работы с НР и СП |  |  | 214 | 16 | 3 |  | 0 | 0 | [6 empty] | 0 | 1 | 0 | 0 | 1 | 0
50 | 0 | 0 | 1 | 215 | 2927 | Монтаж | Монтажные работы с НР и СП |  |  | 215 | 17 | 3 |  | 0 | 134282 | [6 empty] | 2927.29 | 1 | 2927.29 | 134282 | 1 | 134282
50 | 0 | 0 | 1 | 217 | 0 | Прочие | Прочие работы с НР и СП |  |  | 217 | 18 | 3 |  | 0 | 0 | [6 empty] | 0 | 1 | 0 | 0 | 1 | 0
50 | 0 | 0 | 1 | 230 | 0 | ПрочиеЗатр | Прочие затраты по ТСН-2001.16 |  |  | 230 | 19 | 3 |  | 0 | 0 | [6 empty] | 0 | 1 | 0 | 0 | 1 | 0
50 | 0 | 0 | 1 | 206 | 0 | ВозврМат | Возврат материалов |  |  | 206 | 20 | 3 |  | 0 | 0 | [6 empty] | 0 | 1 | 0 | 0 | 1 | 0
50 | 0 | 0 | 1 | 207 | 72.732 | ТрудСтр | Трудозатраты строителей |  |  | 207 | 21 | 3 |  | 7 | 72.732 | [6 empty] | 72.732 | 1 | 72.732 | 72.732 | 1 | 72.732
50 | 0 | 0 | 1 | 208 | 0 | ТрудМаш | Трудозатраты машинистов |  |  | 208 | 22 | 3 |  | 7 | 0 | [6 empty] | 0 | 1 | 0 | 0 | 1 | 0
50 | 0 | 0 | 1 | 209 | 0 | ТранспМат | Транспорт материалов |  |  | 209 | 23 | 3 |  | 0 | 0 | [6 empty] | 0 | 1 | 0 | 0 | 1 | 0
50 | 0 | 0 | 1 | 233 | 0 | Перевозка | Перевозка грузов |  |  | 233 | 24 | 3 |  | 0 | 0 | [6 empty] | 0 | 1 | 0 | 0 | 1 | 0
50 | 0 | 0 | 1 | 210 | 994 | НР | Накладные расходы |  |  | 210 | 25 | 3 |  | 0 | 50649 | [6 empty] | 994.47 | 1 | 994.47 | 50649 | 1 | 50649
50 | 0 | 0 | 1 | 211 | 508 | СмПриб | Сметная прибыль |  |  | 211 | 26 | 3 |  | 0 | 25888 | [6 empty] | 508.28 | 1 | 508.28 | 25888 | 1 | 25888
50 | 0 | 0 | 1 | 224 | 2927 | Всего | Всего с НР и СП |  |  | 224 | 27 | 3 |  | 0 | 134282 | [6 empty] | 2927.29 | 1 | 2927.29 | 134282 | 1 | 134282
4 | 1 |  | 366 |  | 4 | Подвеска ОКСН на опорах |  | 0 |  | -1 | [7 empty] | 0 | 0 |  | 5 | [53 empty] | 0 | [11 empty] | 0
52 | 1 | 4 | 297 | 0 | 4 | Подвеска ОКСН на опорах | [7 empty] | 9897 | 4820 | 4202 | 546 | 875 | 0 | 73.3879 | 45.7667 | 4 | 1306 | 681 | 0 | 0 | 9897 | 4820 | 4202 | 546 | 875 | 0 | 73.3879 | 45.7667 | 4 | 1306 | 681 | 0 | 0 | 0 | 0 | 0 | 11883 | 4019 | 7864 | 0 | 4820 | 4820 | 0 | 4820 | 0 | 0 | 0 | 0 | 0 | 0 | 0 | 0 | 0 | 0 | 0 | 0 | 0 | 0 | 0 | 0 | 0 | 0 | 0 | 0 | 0 | 0 | 0 | 0 | 0 | 0 | 0 | 11883 | 4019 | 7864 | 0 | 4820 | 4820 | 0 | 4820 | 0 | 0 | 0 | 0 | 0 | 0 | 0 | 0 | 0 | 0 | 0 | 0 | 0 | 0 | 0 | 0 | 0 | 0 | 0 | 0 | 0 | 0 | 0 | 0 | 355034 | 256970 | 53479 | 27804 | 44585 | 0 | 73.3879 | 45.7667 | 3 | 66492 | 34669 | 0 | 0 | 355034 | 256970 | 53479 | 27804 | 44585 | 0 | 73.3879 | 45.7667 | 3 | 66492 | 34669 | 0 | 0 | 0 | 0 | 0 | 456195 | 278318 | 177877 | 0 | 256970 | 256970 | 0 | 256970 | 0 | 0 | 0 | 0 | 0 | 0 | 0 | 0 | 0 | 0 | 0 | 0 | 0 | 0 | 0 | 0 | 0 | 0 | 0 | 0 | 0 | 0 | 0 | 0 | 0 | 0 | 0 | 456195 | 278318 | 177877 | 0 | 256970 | 256970 | 0 | 256970 | 0 | 0 | 0 | 0 | 0 | 0 | 0 | 0 | 0 | 0 | 0 | 0 | 0 | 0 | 0 | 0 | 0 | 0 | 0 | 0 | 0 | 0 | 0 | 0
19 | 1 |  |  |  |  | Подвеска существующего кабеля ОКГТ | [19 empty] | 1 | [191 empty] | 0
17 | 1 | 429 | 437 |  | м10-06-035-1 | Кабель на столбовой линии, масса 1 м до 2 кг | 100 М КАБЕЛЯ | 4.6295 | 0 | 4.6295 |  |  |  | 6840.19 | 4673.16 | 1330.29 | 139.21 | 836.74 | 0 | 94.4418 | 11.9997 | 0 | 878.36 | 448.94 |  | -1 | 1477.52 | 1009.43 | 287.35 | 30.07 | 180.74 | 0 | 20.4 | 2.592 | 0 | 1399.51 | 1009.43 | 239.46 | 25.06 | 150.62 | 0 | 17 | 2.16 | 0 | 90 | 46 | 1 | 1 |  |  | 1 | 1 | 1 | 1 |  |  |  |  | 0 | 2 | ТЕРм Московской обл., м10-06-035-1, приказ Минстроя России №675/пр от 28.02.2017 № 259/пр |  |  | 110006 | 0 |  | 0 | 3 | 0 | 1 | 1 | 1 | 1 | 1 | 1 |  | 90 | 46 |  |  |  | 0 | 0 | 0 | [5 empty] | 0 | Поправка: 421/пр_2020_прил.10_т.1_п.4_гр.3 Наименование: Производство работ осуществляется в охранной зоне действующей воздушной линии электропередачи, вблизи объектов, находящихся под напряжением, внутри объектов капитального строительства, внутренняя проводка в которых не обесточена, если это приведет к ограничению действий рабочих в соответствии с требованиями техники безопасности | 0 | 6840.19 | 1009.43 | 287.35 | 30.07 | 180.74 | 0 | 20.4 | 2.592 | 0 | 878.355 | 448.937 |  | 87 |  |  | *(0,2+1) | *(0,2+1) | *(0,2+1) |  | *(0,2+1) | *(0,2+1) |  |  |  | 0 | 0 | 1 | 1 |  |  |  | 1013 | 100 М КАБЕЛЯ | 100 М КАБЕЛЯ | 1 | [6 empty] | 56793169 | 3 | Монтажные работы | 0 |  | 2 | 110006 | Оборудование связи: прокладка и монтаж сетей связи | мФЕР-10 |  | Поправка: 421/пр_2020_прил.10_т.1_п.4_гр.3 |  | 132096 | 1399.51 | 1009.43 | 239.46 | 25.06 | 150.62 | 17 | 2.16 | 0 | [17 empty] | 0 | 0 | 0 |  |  |  |  | 90 | 46 |  |  |  |  | 1 |  | 1214435196 | 2 | 1 | -2 | 0 | 0 | 0 | 8167.49 | 0 | 8167.49 | 0 |  | 0 | 3 | 0 |  | 0 | 1 | 0 | 0 | 0 | 0 |  |  |  |  | Пр/812-051.1-1 | Пр/774-051.1 | Оборудование связи: прокладка и монтаж сетей связи | Оборудование связи: прокладка и монтаж сетей связи | 0 | 0
17 | 1 | 442 | 450 |  | м10-06-035-1 | Кабель на столбовой линии, масса 1 м до 2 кг | 100 М КАБЕЛЯ | 4.6295 | 0 | 4.6295 |  |  |  | 95464 | 39161 | 13688 | 7090 | 42615 | 0 | 94.4418 | 11.9997 | 0 | 44735 | 22864 |  | -1 | 1477.52 | 1009.43 | 287.35 | 30.07 | 180.74 | 0 | 20.4 | 2.592 | 0 | 1399.51 | 1009.43 | 239.46 | 25.06 | 150.62 | 0 | 17 | 2.16 | 0 | 90 | 46 | 1 | 1 |  |  | 1 | 50.93 | 10.29 | 8.38 |  |  |  |  | 0 | 2 | ТЕРм Московской обл., м10-06-035-1, приказ Минстроя России №675/пр от 28.02.2017 № 259/пр |  |  | 110006 | 0 | м10-06-035-1 | 1 | 3 | 0 | 50.93 | 1 | 1 | 1 | 1 | 1 |  | 90 | 46 |  |  |  | 0 | 0 | 0 | [5 empty] | 0 | Поправка: 421/пр_2020_прил.10_т.1_п.4_гр.3 Наименование: Производство работ осуществляется в охранной зоне действующей воздушной линии электропередачи, вблизи объектов, находящихся под напряжением, внутри объектов капитального строительства, внутренняя проводка в которых не обесточена, если это приведет к ограничению действий рабочих в соответствии с требованиями техники безопасности | 0 | 95464 | 8459.0234 | 2956.7502 | 1531.4651 | 9205.0882 | 0 | 20.4 | 2.592 | 0 | 44734.5 | 22864.3 |  | 88 |  |  | *(0,2+1) | *(0,2+1) | *(0,2+1) |  | *(0,2+1) | *(0,2+1) |  |  |  | 0 | 0 | 1 | 1 |  |  |  | 1013 | 100 М КАБЕЛЯ | 100 М КАБЕЛЯ | 1 | [6 empty] | 56793169 | 3 | Монтажные работы | 0 |  | 2 | 110006 | Оборудование связи: прокладка и монтаж сетей связи | мФЕР-10 |  | Поправка: 421/пр_2020_прил.10_т.1_п.4_гр.3 |  | 132096 | 1399.51 | 1009.43 | 239.46 | 25.06 | 150.62 | 17 | 2.16 | 0 | [17 empty] | 0 | 0 | 0 |  |  |  |  | 90 | 46 |  |  |  |  | 1 |  | 1214435196 | 2 | 1 | 2 | 0 | 0 | 0 | 163063 | 0 | 163063 | 0 |  | 0 | 3 | 0 |  | 0 | 1 | 0 | 0 | 0 | 0 |  |  |  |  | Пр/812-051.1-1 | Пр/774-051.1 | Оборудование связи: прокладка и монтаж сетей связи | Оборудование связи: прокладка и монтаж сетей связи | 0 | 0
18 | 1 | 428 |  |  | 509-0072 | Подвес металлический кабелей связи П-40 | т | -0.030555 | -0.0066 | -0.0066 |  |  |  | -444.55 | -444.55 | 0 | 0 | 0 | 0 | 0 | 0 | 0 | 0 | 0 |  | -1 | 14549.21 | 14549.21 | 0 | 0 | 0 | 0 | 0 | 0 | 0 | 14549.21 | 14549.21 | 0 | 0 | 0 | 0 | 0 | 0 | 0 | 90 | 46 | 1 | 1 |  |  | 1 | 1 | 1 | 1 |  |  |  |  | 3 | 2 | ТССЦ Московской обл., 509-0072, приказ Минстроя России №675/пр от 28.02.2017 № 258/пр |  |  | 110006 | 0 |  | 0 | 3 | 1 | 1 | 1 | 1 | 1 | 1 | 1 |  | 90 | 46 |  |  |  | 0 | 0 | 0 | [5 empty] | 0 |  | 0 | -444.55 | 14549.21 | 0 | 0 | 0 | 0 | 0 | 0 | 0 | 0 | 0 | [13 empty] | 0 | 0 | 1 | 1 |  |  |  | 1009 | т | т | 1000 | [6 empty] | 56793169 | 3 | Монтажные работы | 0 |  | 2 | 110006 | Оборудование связи: прокладка и монтаж сетей связи | мФЕР-10 |  |  |  | 1024 | 14549.21 | 14549.21 | 0 | 0 | 0 | 0 | 0 | [18 empty] | 0 | 0 | 0 |  |  |  |  | 90 | 46 |  |  |  |  | 1 |  | -43711350 | 2 | 1 | -2 | 0 | 0 | 0 | -444.55 | 0 | -444.55 | 0 |  | 0 | 3 | 0 |  | 0 | 1 | 0 | 0 | 0 | 0 |  |  |  |  | Пр/812-051.1-1 | Пр/774-051.1 | Оборудование связи: прокладка и монтаж сетей связи | Оборудование связи: прокладка и монтаж сетей связи | 0 | 0
18 | 1 | 441 |  |  | 509-0072 | Подвес металлический кабелей связи П-40 | т | -0.030555 | -0.0066 | -0.0066 |  |  |  | -12923 | -12923 | 0 | 0 | 0 | 0 | 0 | 0 | 0 | 0 | 0 |  | -1 | 14549.21 | 14549.21 | 0 | 0 | 0 | 0 | 0 | 0 | 0 | 14549.21 | 14549.21 | 0 | 0 | 0 | 0 | 0 | 0 | 0 | 90 | 46 | 1 | 1 |  |  | 1 | 1 | 1 | 29.07 |  |  |  |  | 3 | 2 | ТССЦ Московской обл., 509-0072, приказ Минстроя России №675/пр от 28.02.2017 № 258/пр |  |  | 110006 | 0 | 509-0072 | 1 | 3 | 1 | 1 | 1 | 1 | 1 | 1 | 1 |  | 90 | 46 |  |  |  | 0 | 0 | 0 | [5 empty] | 0 |  | 0 | -12923 | 422945.5347 | 0 | 0 | 0 | 0 | 0 | 0 | 0 | 0 | 0 | [13 empty] | 0 | 0 | 1 | 1 |  |  |  | 1009 | т | т | 1000 | [6 empty] | 56793169 | 3 | Монтажные работы | 0 |  | 2 | 110006 | Оборудование связи: прокладка и монтаж сетей связи | мФЕР-10 |  |  |  | 1024 | 14549.21 | 14549.21 | 0 | 0 | 0 | 0 | 0 | [18 empty] | 0 | 0 | 0 |  |  |  |  | 90 | 46 |  |  |  |  | 1 |  | -43711350 | 2 | 1 | 2 | 0 | 0 | 0 | -12923 | 0 | -12923 | 0 |  | 0 | 3 | 0 |  | 0 | 1 | 0 | 0 | 0 | 0 |  |  |  |  | Пр/812-051.1-1 | Пр/774-051.1 | Оборудование связи: прокладка и монтаж сетей связи | Оборудование связи: прокладка и монтаж сетей связи | 0 | 0
17 | 1 | 449 | 460 | 67 | 33-01-026-1 | Подвеска одного грозозащитного троса ВЛ 35-500 кВ без пересечений с препятствиями при длине анкерного пролета до 1 км | 1 КМ ЛИНИИ | 0.46295 | 0 | 0.46295 |  |  |  | 875.14 | 0 | 716.84 | 13.41 | 158.3 | 0 | 16.4551 | 1.1555 | 0 | 176.86 | 103.03 |  | 64877770 | 1890.34 | 0 | 1548.41 | 28.96 | 341.93 | 0 | 35.544 | 2.496 | 0 | 1575.28 | 0 | 1290.34 | 24.13 | 284.94 | 0 | 29.62 | 2.08 | 0 | 103 | 60 | 1 | 1 |  |  | 1 | 1 | 1 | 1 |  |  |  |  | 0 | 1 | ТЕР Московской обл., 33-01-026-1, приказ Минстроя России №675/пр от 28.02.2017 № 260/пр |  |  | 33001 | 0 |  | 0 | 2 | 0 | 1 | 1 | 1 | 1 | 1 | 1 |  | 103 | 60 |  |  |  | 0 | 0 | 0 | [5 empty] | 0 | Поправка: 421/пр_2020_прил.10_т.1_п.4_гр.3 Наименование: Производство работ осуществляется в охранной зоне действующей воздушной линии электропередачи, вблизи объектов, находящихся под напряжением, внутри объектов капитального строительства, внутренняя проводка в которых не обесточена, если это приведет к ограничению действий рабочих в соответствии с требованиями техники безопасности | 0 | 875.14 | 0 | 1548.412 | 28.96 | 341.93 | 0 | 35.544 | 2.496 | 0 | 176.8613 | 103.026 |  | 89 |  |  | *(0,2+1) | *(0,2+1) | *(0,2+1) |  | *(0,2+1) | *(0,2+1) |  |  |  | 0 | 0 | 1 | 1 |  |  |  | 1013 | 1 КМ ЛИНИИ | 1 КМ ЛИНИИ | 1 | [6 empty] | 56793077 | 2 | Общестроительные работы | 27 | Линии электропередачи | 1 | 33001 | Линии электропередачи | ФЕР-33 |  | Поправка: 421/пр_2020_прил.10_т.1_п.4_гр.3 |  | 131072 | 1575.28 | 0 | 1290.34 | 24.13 | 284.94 | 29.62 | 2.08 | 0 | [17 empty] | 0 | 0 | 0 |  |  |  |  | 103 | 60 |  |  |  |  | 1 |  | 809600681 | 2 | 1 | -2 | 0 | 0 | 0 | 1155.03 | 1155.03 | 0 | 0 |  | 0 | 3 | 0 |  | 0 | 1 | 0 | 0 | 0 | 0 |  |  |  |  | Пр/812-027.0-1 | Пр/774-027.0 | Линии электропередачи | Линии электропередачи | 0 | 0
17 | 1 | 456 | 470 | 67 | 33-01-026-1 | Подвеска одного грозозащитного троса ВЛ 35-500 кВ без пересечений с препятствиями при длине анкерного пролета до 1 км | 1 КМ ЛИНИИ | 0.46295 | 0 | 0.46295 |  |  |  | 17438 | 0 | 9376 | 683 | 8062 | 0 | 16.4551 | 1.1555 | 0 | 9007 | 5247 |  | 64877767 | 1890.34 | 0 | 1548.41 | 28.96 | 341.93 | 0 | 35.544 | 2.496 | 0 | 1575.28 | 0 | 1290.34 | 24.13 | 284.94 | 0 | 29.62 | 2.08 | 0 | 103 | 60 | 1 | 1 |  |  | 1 | 50.93 | 13.08 | 1 |  |  |  |  | 0 | 1 | ТЕР Московской обл., 33-01-026-1, приказ Минстроя России №675/пр от 28.02.2017 № 260/пр |  |  | 33001 | 0 | 33-01-026-1 | 1 | 2 | 0 | 50.93 | 1 | 1 | 1 | 1 | 1 |  | 103 | 60 |  |  |  | 0 | 0 | 0 | [5 empty] | 0 | Поправка: 421/пр_2020_прил.10_т.1_п.4_гр.3 Наименование: Производство работ осуществляется в охранной зоне действующей воздушной линии электропередачи, вблизи объектов, находящихся под напряжением, внутри объектов капитального строительства, внутренняя проводка в которых не обесточена, если это приведет к ограничению действий рабочих в соответствии с требованиями техники безопасности | 0 | 17438 | 0 | 20253.3804 | 1474.9328 | 17414.4949 | 0 | 35.544 | 2.496 | 0 | 9007.35 | 5247 |  | 90 |  |  | *(0,2+1) | *(0,2+1) | *(0,2+1) |  | *(0,2+1) | *(0,2+1) |  |  |  | 0 | 0 | 1 | 1 |  |  |  | 1013 | 1 КМ ЛИНИИ | 1 КМ ЛИНИИ | 1 | [6 empty] | 56793077 | 2 | Общестроительные работы | 27 | Линии электропередачи | 1 | 33001 | Линии электропередачи | ФЕР-33 |  | Поправка: 421/пр_2020_прил.10_т.1_п.4_гр.3 |  | 131072 | 1575.28 | 0 | 1290.34 | 24.13 | 284.94 | 29.62 | 2.08 | 0 | [17 empty] | 0 | 0 | 0 |  |  |  |  | 103 | 60 |  |  |  |  | 1 |  | 809600681 | 2 | 1 | 2 | 0 | 0 | 0 | 31692 | 31692 | 0 | 0 |  | 0 | 3 | 0 |  | 0 | 1 | 0 | 0 | 0 | 0 |  |  |  |  | Пр/812-027.0-1 | Пр/774-027.0 | Линии электропередачи | Линии электропередачи | 0 | 0
17 | 1 |  |  | 68 | КА п.112 | Скоба СК-12-1 | ШТ | 3 | 0 | 3 |  |  |  | 0 | 0 | 0 | 0 | 0 | 0 | 0 | 0 | 0 | 0 | 0 |  | 64877770 | 0 | 0 | 0 | 0 | 0 | 0 | 0 | 0 | 0 | 0 | 0 | 0 | 0 | 0 | 0 | 0 | 0 | 0 | 0 | 0 | 1 | 1 |  |  | 1 | 1 | 1 | 1 |  |  |  |  | 3 | 1 |  |  |  | 1100 | 0 |  | 0 | 8 | 0 | 1 | 1 | 1 | 1 | 1 | 1 |  | 0 | 0 |  |  |  | 0 | 0 | 0 | [5 empty] | 0 |  | 0 | 0 | 0 | 0 | 0 | 0 | 0 | 0 | 0 | 0 | 0 | 0 | [13 empty] | 0 | 0 | 1 | 1 |  |  |  | 1013 | ШТ | ШТ | 1 | [6 empty] | 56792879 | 8 | Материалы строительные | 0 |  | 1 | 1100 | Материалы, изделия и конструкции | материалы (03) |  |  |  | 655360 | 0 | 0 | 0 | 0 | 0 | 0 | 0 | 0 | [17 empty] | 0 | 0 | 0 |  |  |  |  | 0 | 0 |  |  |  |  | 1 |  | 64442286 | 2 | 0 | -2 | 0 | 0 | 0 | 0 | 0 | 0 | 0 |  | 0 | 3 | 0 |  | 0 | 1 | 0 | 0 | 0 | 0 | [8 empty] | 0 | 0
17 | 1 |  |  | 68 | КА п.112 | Скоба СК-12-1 | ШТ | 3 | 0 | 3 |  |  |  | 1958 | 1958 | 0 | 0 | 0 | 0 | 0 | 0 | 0 | 0 | 0 |  | 64877767 | 652.8 | 652.8 | 0 | 0 | 0 | 0 | 0 | 0 | 0 | 652.8 | 652.8 | 0 | 0 | 0 | 0 | 0 | 0 | 0 | 0 | 0 | 1 | 1 |  |  | 1 | 1 | 1 | 9.66 |  |  |  |  | 3 | 1 |  |  |  | 1100 | 0 |  | 0 | 8 | 0 | 1 | 1 | 1 | 1 | 1 | 1 |  | 0 | 0 |  |  |  | 0 | 0 | 0 | [5 empty] | 0 |  | 0 | 1958 | 652.8 | 0 | 0 | 0 | 0 | 0 | 0 | 0 | 0 | 0 | [13 empty] | 0 | 0 | 1 | 1 |  |  |  | 1013 | ШТ | ШТ | 1 | [6 empty] | 56792879 | 8 | Материалы строительные | 0 |  | 1 | 1100 | Материалы, изделия и конструкции | материалы (03) |  |  |  | 655360 | 652.8 | 652.8 | 0 | 0 | 0 | 0 | 0 | 0 | 5 |  |  | 0 | 18 |  | 640 | [10 empty] | 0 | 0 | 0 |  |  |  |  | 0 | 0 |  | 640 + 2% Заг.скл |  |  | 1 |  | 64442286 | 2 | 3 | 3 | 0 | 0 | 0 | 1958 | 1958 | 0 | 0 |  | 1 | 1 | 0 |  | 0 | 1 | 0 | 0 | 0 | 0 |  | 0 | 2 | 1958 |  |  |  |  | 0 | 0
17 | 1 |  |  | 69 | 509-5731 | Скоба длинная СКД-10-1 | шт. | 3 | 0 | 3 |  |  |  | 137.76 | 137.76 | 0 | 0 | 0 | 0 | 0 | 0 | 0.09 | 0 | 0 |  | 64877770 | 45.92 | 45.92 | 0 | 0 | 0 | 0 | 0 | 0 | 0.03 | 45.92 | 45.92 | 0 | 0 | 0 | 0 | 0 | 0 | 0.03 | 0 | 0 | 1 | 1 |  |  | 1 | 1 | 1 | 1 |  |  |  |  | 3 | 2 | ТССЦ Московской обл., 509-5731, приказ Минстроя России №675/пр от 28.02.2017 № 258/пр |  |  | 500002 | 0 |  | 0 | 12 | 0 | 1 | 1 | 1 | 1 | 1 | 1 |  | 0 | 0 |  |  |  | 0 | 0 | 0 | [5 empty] | 0 |  | 0 | 137.76 | 45.92 | 0 | 0 | 0 | 0 | 0 | 0 | 0.03 | 0 | 0 | [13 empty] | 0 | 0 | 1 | 1 |  |  |  | 1010 | шт. | шт. | 1 | [6 empty] | 56793267 | 12 | Материалы монтажные | 0 |  | 2 | 500002 | Материалы и конструкции ( монтажные ) по ценникам и каталогам | ФССЦм |  |  |  | 131072 | 45.92 | 45.92 | 0 | 0 | 0 | 0 | 0 | 0 | [17 empty] | 0 | 0 | 0 |  |  |  |  | 0 | 0 |  |  |  |  | 1 |  | 474394897 | 2 | 1 | -2 | 0 | 0 | 0 | 137.76 | 0 | 137.76 | 0 |  | 0 | 3 | 0 |  | 0 | 1 | 0 | 0 | 0 | 0 | [8 empty] | 0 | 0
17 | 1 |  |  | 69 | 509-5731 | Скоба длинная СКД-10-1 | шт. | 3 | 0 | 3 |  |  |  | 1157 | 1157 | 0 | 0 | 0 | 0 | 0 | 0 | 0 | 0 | 0 |  | 64877767 | 45.92 | 45.92 | 0 | 0 | 0 | 0 | 0 | 0 | 0.03 | 45.92 | 45.92 | 0 | 0 | 0 | 0 | 0 | 0 | 0.03 | 0 | 0 | 1 | 1 |  |  | 1 | 1 | 1 | 8.4 |  |  |  |  | 3 | 2 | ТССЦ Московской обл., 509-5731, приказ Минстроя России №675/пр от 28.02.2017 № 258/пр |  |  | 500002 | 0 | 509-5731 | 1 | 12 | 0 | 1 | 1 | 1 | 1 | 1 | 1 |  | 0 | 0 |  |  |  | 0 | 0 | 0 | [5 empty] | 0 |  | 0 | 1157 | 385.728 | 0 | 0 | 0 | 0 | 0 | 0 | 0.03 | 0 | 0 | [13 empty] | 0 | 0 | 1 | 1 |  |  |  | 1010 | шт. | шт. | 1 | [6 empty] | 56793267 | 12 | Материалы монтажные | 0 |  | 2 | 500002 | Материалы и конструкции ( монтажные ) по ценникам и каталогам | ФССЦм |  |  |  | 131072 | 45.92 | 45.92 | 0 | 0 | 0 | 0 | 0 | 0 | [17 empty] | 0 | 0 | 0 |  |  |  |  | 0 | 0 |  |  |  |  | 1 |  | 474394897 | 2 | 1 | 2 | 0 | 0 | 0 | 1157 | 0 | 1157 | 0 |  | 0 | 3 | 0 |  | 0 | 1 | 0 | 0 | 0 | 0 | [8 empty] | 0 | 0
17 | 1 |  |  | 70 | 509-2853 | Скоба СК-12-1А | шт. | 6 | 0 | 6 |  |  |  | 333.66 | 333.66 | 0 | 0 | 0 | 0 | 0 | 0 | 0.18 | 0 | 0 |  | 64877770 | 55.61 | 55.61 | 0 | 0 | 0 | 0 | 0 | 0 | 0.03 | 55.61 | 55.61 | 0 | 0 | 0 | 0 | 0 | 0 | 0.03 | 0 | 0 | 1 | 1 |  |  | 1 | 1 | 1 | 1 |  |  |  |  | 3 | 2 | ТССЦ Московской обл., 509-2853, приказ Минстроя России №675/пр от 28.02.2017 № 258/пр |  |  | 500002 | 0 |  | 0 | 12 | 0 | 1 | 1 | 1 | 1 | 1 | 1 |  | 0 | 0 |  |  |  | 0 | 0 | 0 | [5 empty] | 0 |  | 0 | 333.66 | 55.61 | 0 | 0 | 0 | 0 | 0 | 0 | 0.03 | 0 | 0 | [13 empty] | 0 | 0 | 1 | 1 |  |  |  | 1010 | шт. | шт. | 1 | [6 empty] | 56793267 | 12 | Материалы монтажные | 0 |  | 2 | 500002 | Материалы и конструкции ( монтажные ) по ценникам и каталогам | ФССЦм |  |  |  | 131072 | 55.61 | 55.61 | 0 | 0 | 0 | 0 | 0 | 0 | [17 empty] | 0 | 0 | 0 |  |  |  |  | 0 | 0 |  |  |  |  | 1 |  | -1808154682 | 2 | 1 | -2 | 0 | 0 | 0 | 333.66 | 0 | 333.66 | 0 |  | 0 | 3 | 0 |  | 0 | 1 | 0 | 0 | 0 | 0 | [8 empty] | 0 | 0
17 | 1 |  |  | 70 | 509-2853 | Скоба СК-12-1А | шт. | 6 | 0 | 6 |  |  |  | 2409 | 2409 | 0 | 0 | 0 | 0 | 0 | 0 | 0 | 0 | 0 |  | 64877767 | 55.61 | 55.61 | 0 | 0 | 0 | 0 | 0 | 0 | 0.03 | 55.61 | 55.61 | 0 | 0 | 0 | 0 | 0 | 0 | 0.03 | 0 | 0 | 1 | 1 |  |  | 1 | 1 | 1 | 7.22 |  |  |  |  | 3 | 2 | ТССЦ Московской обл., 509-2853, приказ Минстроя России №675/пр от 28.02.2017 № 258/пр |  |  | 500002 | 0 | 509-2853 | 1 | 12 | 0 | 1 | 1 | 1 | 1 | 1 | 1 |  | 0 | 0 |  |  |  | 0 | 0 | 0 | [5 empty] | 0 |  | 0 | 2409 | 401.5042 | 0 | 0 | 0 | 0 | 0 | 0 | 0.03 | 0 | 0 | [13 empty] | 0 | 0 | 1 | 1 |  |  |  | 1010 | шт. | шт. | 1 | [6 empty] | 56793267 | 12 | Материалы монтажные | 0 |  | 2 | 500002 | Материалы и конструкции ( монтажные ) по ценникам и каталогам | ФССЦм |  |  |  | 131072 | 55.61 | 55.61 | 0 | 0 | 0 | 0 | 0 | 0 | [17 empty] | 0 | 0 | 0 |  |  |  |  | 0 | 0 |  |  |  |  | 1 |  | -1808154682 | 2 | 1 | 2 | 0 | 0 | 0 | 2409 | 0 | 2409 | 0 |  | 0 | 3 | 0 |  | 0 | 1 | 0 | 0 | 0 | 0 | [8 empty] | 0 | 0
17 | 1 |  |  | 71 | 110-0336 | Звено промежуточное регулируемое ПРР-12-1 | шт. | 6 | 0 | 6 |  |  |  | 1215 | 1215 | 0 | 0 | 0 | 0 | 0 | 0 | 0.84 | 0 | 0 |  | 64877770 | 202.5 | 202.5 | 0 | 0 | 0 | 0 | 0 | 0 | 0.14 | 202.5 | 202.5 | 0 | 0 | 0 | 0 | 0 | 0 | 0.14 | 0 | 0 | 1 | 1 |  |  | 1 | 1 | 1 | 1 |  |  |  |  | 3 | 1 | ТССЦ Московской обл., 110-0336, приказ Минстроя России №675/пр от 28.02.2017 № 254/пр |  |  | 500001 | 0 |  | 0 | 8 | 0 | 1 | 1 | 1 | 1 | 1 | 1 |  | 0 | 0 |  |  |  | 0 | 0 | 0 | [5 empty] | 0 |  | 0 | 1215 | 202.5 | 0 | 0 | 0 | 0 | 0 | 0 | 0.14 | 0 | 0 | [13 empty] | 0 | 0 | 1 | 1 |  |  |  | 1010 | шт. | шт. | 1 | [6 empty] | 56793266 | 8 | Материалы строительные | 0 |  | 1 | 500001 | Материалы и конструкции ( строительные ) по ценникам и каталогом | ФССЦст |  |  |  | 131072 | 202.5 | 202.5 | 0 | 0 | 0 | 0 | 0 | 0 | [17 empty] | 0 | 0 | 0 |  |  |  |  | 0 | 0 |  |  |  |  | 1 |  | -1120035757 | 2 | 1 | -2 | 0 | 0 | 0 | 1215 | 1215 | 0 | 0 |  | 0 | 3 | 0 |  | 0 | 1 | 0 | 0 | 0 | 0 | [8 empty] | 0 | 0
17 | 1 |  |  | 71 | 110-0336 | Звено промежуточное регулируемое ПРР-12-1 | шт. | 6 | 0 | 6 |  |  |  | 6840 | 6840 | 0 | 0 | 0 | 0 | 0 | 0 | 1 | 0 | 0 |  | 64877767 | 202.5 | 202.5 | 0 | 0 | 0 | 0 | 0 | 0 | 0.14 | 202.5 | 202.5 | 0 | 0 | 0 | 0 | 0 | 0 | 0.14 | 0 | 0 | 1 | 1 |  |  | 1 | 1 | 1 | 5.63 |  |  |  |  | 3 | 1 | ТССЦ Московской обл., 110-0336, приказ Минстроя России №675/пр от 28.02.2017 № 254/пр |  |  | 500001 | 0 | 110-0336 | 1 | 8 | 0 | 1 | 1 | 1 | 1 | 1 | 1 |  | 0 | 0 |  |  |  | 0 | 0 | 0 | [5 empty] | 0 |  | 0 | 6840 | 1140.075 | 0 | 0 | 0 | 0 | 0 | 0 | 0.14 | 0 | 0 | [13 empty] | 0 | 0 | 1 | 1 |  |  |  | 1010 | шт. | шт. | 1 | [6 empty] | 56793266 | 8 | Материалы строительные | 0 |  | 1 | 500001 | Материалы и конструкции ( строительные ) по ценникам и каталогом | ФССЦст |  |  |  | 131072 | 202.5 | 202.5 | 0 | 0 | 0 | 0 | 0 | 0 | [17 empty] | 0 | 0 | 0 |  |  |  |  | 0 | 0 |  |  |  |  | 1 |  | -1120035757 | 2 | 1 | 2 | 0 | 0 | 0 | 6840 | 6840 | 0 | 0 |  | 0 | 3 | 0 |  | 0 | 1 | 0 | 0 | 0 | 0 | [8 empty] | 0 | 0
17 | 1 |  |  | 72 | 110-0386 | Звено промежуточное монтажное ПТМ-12-2 | шт. | 6 | 0 | 6 |  |  |  | 363.66 | 363.66 | 0 | 0 | 0 | 0 | 0 | 0 | 0.48 | 0 | 0 |  | 64877770 | 60.61 | 60.61 | 0 | 0 | 0 | 0 | 0 | 0 | 0.08 | 60.61 | 60.61 | 0 | 0 | 0 | 0 | 0 | 0 | 0.08 | 0 | 0 | 1 | 1 |  |  | 1 | 1 | 1 | 1 |  |  |  |  | 3 | 1 | ТССЦ Московской обл., 110-0386, приказ Минстроя России №675/пр от 28.02.2017 № 254/пр |  |  | 500001 | 0 |  | 0 | 8 | 0 | 1 | 1 | 1 | 1 | 1 | 1 |  | 0 | 0 |  |  |  | 0 | 0 | 0 | [5 empty] | 0 |  | 0 | 363.66 | 60.61 | 0 | 0 | 0 | 0 | 0 | 0 | 0.08 | 0 | 0 | [13 empty] | 0 | 0 | 1 | 1 |  |  |  | 1010 | шт. | шт. | 1 | [6 empty] | 56793266 | 8 | Материалы строительные | 0 |  | 1 | 500001 | Материалы и конструкции ( строительные ) по ценникам и каталогом | ФССЦст |  |  |  | 131072 | 60.61 | 60.61 | 0 | 0 | 0 | 0 | 0 | 0 | [17 empty] | 0 | 0 | 0 |  |  |  |  | 0 | 0 |  |  |  |  | 1 |  | 979840534 | 2 | 1 | -2 | 0 | 0 | 0 | 363.66 | 363.66 | 0 | 0 |  | 0 | 3 | 0 |  | 0 | 1 | 0 | 0 | 0 | 0 | [8 empty] | 0 | 0
17 | 1 |  |  | 72 | 110-0386 | Звено промежуточное монтажное ПТМ-12-2 | шт. | 6 | 0 | 6 |  |  |  | 3546 | 3546 | 0 | 0 | 0 | 0 | 0 | 0 | 0 | 0 | 0 |  | 64877767 | 60.61 | 60.61 | 0 | 0 | 0 | 0 | 0 | 0 | 0.08 | 60.61 | 60.61 | 0 | 0 | 0 | 0 | 0 | 0 | 0.08 | 0 | 0 | 1 | 1 |  |  | 1 | 1 | 1 | 9.75 |  |  |  |  | 3 | 1 | ТССЦ Московской обл., 110-0386, приказ Минстроя России №675/пр от 28.02.2017 № 254/пр |  |  | 500001 | 0 | 110-0386 | 1 | 8 | 0 | 1 | 1 | 1 | 1 | 1 | 1 |  | 0 | 0 |  |  |  | 0 | 0 | 0 | [5 empty] | 0 |  | 0 | 3546 | 590.9475 | 0 | 0 | 0 | 0 | 0 | 0 | 0.08 | 0 | 0 | [13 empty] | 0 | 0 | 1 | 1 |  |  |  | 1010 | шт. | шт. | 1 | [6 empty] | 56793266 | 8 | Материалы строительные | 0 |  | 1 | 500001 | Материалы и конструкции ( строительные ) по ценникам и каталогом | ФССЦст |  |  |  | 131072 | 60.61 | 60.61 | 0 | 0 | 0 | 0 | 0 | 0 | [17 empty] | 0 | 0 | 0 |  |  |  |  | 0 | 0 |  |  |  |  | 1 |  | 979840534 | 2 | 1 | 2 | 0 | 0 | 0 | 3546 | 3546 | 0 | 0 |  | 0 | 3 | 0 |  | 0 | 1 | 0 | 0 | 0 | 0 | [8 empty] | 0 | 0
17 | 1 |  |  | 73 | 509-2950 | Серьга СР-12-16 | шт. | 6 | 0 | 6 |  |  |  | 81.3 | 81.3 | 0 | 0 | 0 | 0 | 0 | 0 | 0.12 | 0 | 0 |  | 64877770 | 13.55 | 13.55 | 0 | 0 | 0 | 0 | 0 | 0 | 0.02 | 13.55 | 13.55 | 0 | 0 | 0 | 0 | 0 | 0 | 0.02 | 0 | 0 | 1 | 1 |  |  | 1 | 1 | 1 | 1 |  |  |  |  | 3 | 2 | ТССЦ Московской обл., 509-2950, приказ Минстроя России №675/пр от 28.02.2017 № 258/пр |  |  | 500002 | 0 |  | 0 | 12 | 0 | 1 | 1 | 1 | 1 | 1 | 1 |  | 0 | 0 |  |  |  | 0 | 0 | 0 | [5 empty] | 0 |  | 0 | 81.3 | 13.55 | 0 | 0 | 0 | 0 | 0 | 0 | 0.02 | 0 | 0 | [13 empty] | 0 | 0 | 1 | 1 |  |  |  | 1010 | шт. | шт. | 1 | [6 empty] | 56793267 | 12 | Материалы монтажные | 0 |  | 2 | 500002 | Материалы и конструкции ( монтажные ) по ценникам и каталогам | ФССЦм |  |  |  | 131072 | 13.55 | 13.55 | 0 | 0 | 0 | 0 | 0 | 0 | [17 empty] | 0 | 0 | 0 |  |  |  |  | 0 | 0 |  |  |  |  | 1 |  | -792971031 | 2 | 1 | -2 | 0 | 0 | 0 | 81.3 | 0 | 81.3 | 0 |  | 0 | 3 | 0 |  | 0 | 1 | 0 | 0 | 0 | 0 | [8 empty] | 0 | 0
17 | 1 |  |  | 73 | 509-2950 | Серьга СР-12-16 | шт. | 6 | 0 | 6 |  |  |  | 959 | 959 | 0 | 0 | 0 | 0 | 0 | 0 | 0 | 0 | 0 |  | 64877767 | 13.55 | 13.55 | 0 | 0 | 0 | 0 | 0 | 0 | 0.02 | 13.55 | 13.55 | 0 | 0 | 0 | 0 | 0 | 0 | 0.02 | 0 | 0 | 1 | 1 |  |  | 1 | 1 | 1 | 11.79 |  |  |  |  | 3 | 2 | ТССЦ Московской обл., 509-2950, приказ Минстроя России №675/пр от 28.02.2017 № 258/пр |  |  | 500002 | 0 | 509-2950 | 1 | 12 | 0 | 1 | 1 | 1 | 1 | 1 | 1 |  | 0 | 0 |  |  |  | 0 | 0 | 0 | [5 empty] | 0 |  | 0 | 959 | 159.7545 | 0 | 0 | 0 | 0 | 0 | 0 | 0.02 | 0 | 0 | [13 empty] | 0 | 0 | 1 | 1 |  |  |  | 1010 | шт. | шт. | 1 | [6 empty] | 56793267 | 12 | Материалы монтажные | 0 |  | 2 | 500002 | Материалы и конструкции ( монтажные ) по ценникам и каталогам | ФССЦм |  |  |  | 131072 | 13.55 | 13.55 | 0 | 0 | 0 | 0 | 0 | 0 | [17 empty] | 0 | 0 | 0 |  |  |  |  | 0 | 0 |  |  |  |  | 1 |  | -792971031 | 2 | 1 | 2 | 0 | 0 | 0 | 959 | 0 | 959 | 0 |  | 0 | 3 | 0 |  | 0 | 1 | 0 | 0 | 0 | 0 | [8 empty] | 0 | 0
17 | 1 |  |  | 74 | 110-0343 | Изоляторы линейные подвесные стеклянные ПСВ-120Б | шт. | 6 | 0 | 6 |  |  |  | 1270.56 | 1270.56 | 0 | 0 | 0 | 0 | 0 | 0 | 1.68 | 0 | 0 |  | 64877770 | 211.76 | 211.76 | 0 | 0 | 0 | 0 | 0 | 0 | 0.28 | 211.76 | 211.76 | 0 | 0 | 0 | 0 | 0 | 0 | 0.28 | 0 | 0 | 1 | 1 |  |  | 1 | 1 | 1 | 1 |  |  |  |  | 3 | 1 | ТССЦ Московской обл., 110-0343, приказ Минстроя России №675/пр от 28.02.2017 № 254/пр |  |  | 500001 | 0 |  | 0 | 8 | 0 | 1 | 1 | 1 | 1 | 1 | 1 |  | 0 | 0 |  |  |  | 0 | 0 | 0 | [5 empty] | 0 |  | 0 | 1270.56 | 211.76 | 0 | 0 | 0 | 0 | 0 | 0 | 0.28 | 0 | 0 | [13 empty] | 0 | 0 | 1 | 1 |  |  |  | 1010 | шт. | шт. | 1 | [6 empty] | 56793266 | 8 | Материалы строительные | 0 |  | 1 | 500001 | Материалы и конструкции ( строительные ) по ценникам и каталогом | ФССЦст |  |  |  | 131072 | 211.76 | 211.76 | 0 | 0 | 0 | 0 | 0 | 0 | [17 empty] | 0 | 0 | 0 |  |  |  |  | 0 | 0 |  |  |  |  | 1 |  | 324849228 | 2 | 1 | -2 | 0 | 0 | 0 | 1270.56 | 1270.56 | 0 | 0 |  | 0 | 3 | 0 |  | 0 | 1 | 0 | 0 | 0 | 0 | [8 empty] | 0 | 0
17 | 1 |  |  | 74 | 110-0343 | Изоляторы линейные подвесные стеклянные ПСВ-120Б | шт. | 6 | 0 | 6 |  |  |  | 8830 | 8830 | 0 | 0 | 0 | 0 | 0 | 0 | 2 | 0 | 0 |  | 64877767 | 211.76 | 211.76 | 0 | 0 | 0 | 0 | 0 | 0 | 0.28 | 211.76 | 211.76 | 0 | 0 | 0 | 0 | 0 | 0 | 0.28 | 0 | 0 | 1 | 1 |  |  | 1 | 1 | 1 | 6.95 |  |  |  |  | 3 | 1 | ТССЦ Московской обл., 110-0343, приказ Минстроя России №675/пр от 28.02.2017 № 254/пр |  |  | 500001 | 0 | 110-0343 | 1 | 8 | 0 | 1 | 1 | 1 | 1 | 1 | 1 |  | 0 | 0 |  |  |  | 0 | 0 | 0 | [5 empty] | 0 |  | 0 | 8830 | 1471.732 | 0 | 0 | 0 | 0 | 0 | 0 | 0.28 | 0 | 0 | [13 empty] | 0 | 0 | 1 | 1 |  |  |  | 1010 | шт. | шт. | 1 | [6 empty] | 56793266 | 8 | Материалы строительные | 0 |  | 1 | 500001 | Материалы и конструкции ( строительные ) по ценникам и каталогом | ФССЦст |  |  |  | 131072 | 211.76 | 211.76 | 0 | 0 | 0 | 0 | 0 | 0 | [17 empty] | 0 | 0 | 0 |  |  |  |  | 0 | 0 |  |  |  |  | 1 |  | 324849228 | 2 | 1 | 2 | 0 | 0 | 0 | 8830 | 8830 | 0 | 0 |  | 0 | 3 | 0 |  | 0 | 1 | 0 | 0 | 0 | 0 | [8 empty] | 0 | 0
17 | 1 |  |  | 75 | 509-0127 | Ушко двухлапчатое У2-12-16 | шт. | 6 | 0 | 6 |  |  |  | 1221.54 | 1221.54 | 0 | 0 | 0 | 0 | 0 | 0 | 0.48 | 0 | 0 |  | 64877770 | 203.59 | 203.59 | 0 | 0 | 0 | 0 | 0 | 0 | 0.08 | 203.59 | 203.59 | 0 | 0 | 0 | 0 | 0 | 0 | 0.08 | 0 | 0 | 1 | 1 |  |  | 1 | 1 | 1 | 1 |  |  |  |  | 3 | 2 | ТССЦ Московской обл., 509-0127, приказ Минстроя России №675/пр от 28.02.2017 № 258/пр |  |  | 500002 | 0 |  | 0 | 12 | 0 | 1 | 1 | 1 | 1 | 1 | 1 |  | 0 | 0 |  |  |  | 0 | 0 | 0 | [5 empty] | 0 |  | 0 | 1221.54 | 203.59 | 0 | 0 | 0 | 0 | 0 | 0 | 0.08 | 0 | 0 | [13 empty] | 0 | 0 | 1 | 1 |  |  |  | 1010 | шт. | шт. | 1 | [6 empty] | 56793267 | 12 | Материалы монтажные | 0 |  | 2 | 500002 | Материалы и конструкции ( монтажные ) по ценникам и каталогам | ФССЦм |  |  |  | 131072 | 203.59 | 203.59 | 0 | 0 | 0 | 0 | 0 | 0 | [17 empty] | 0 | 0 | 0 |  |  |  |  | 0 | 0 |  |  |  |  | 1 |  | -1734427893 | 2 | 1 | -2 | 0 | 0 | 0 | 1221.54 | 0 | 1221.54 | 0 |  | 0 | 3 | 0 |  | 0 | 1 | 0 | 0 | 0 | 0 | [8 empty] | 0 | 0
17 | 1 |  |  | 75 | 509-0127 | Ушко двухлапчатое У2-12-16 | шт. | 6 | 0 | 6 |  |  |  | 3628 | 3628 | 0 | 0 | 0 | 0 | 0 | 0 | 0 | 0 | 0 |  | 64877767 | 203.59 | 203.59 | 0 | 0 | 0 | 0 | 0 | 0 | 0.08 | 203.59 | 203.59 | 0 | 0 | 0 | 0 | 0 | 0 | 0.08 | 0 | 0 | 1 | 1 |  |  | 1 | 1 | 1 | 2.97 |  |  |  |  | 3 | 2 | ТССЦ Московской обл., 509-0127, приказ Минстроя России №675/пр от 28.02.2017 № 258/пр |  |  | 500002 | 0 | 509-0127 | 1 | 12 | 0 | 1 | 1 | 1 | 1 | 1 | 1 |  | 0 | 0 |  |  |  | 0 | 0 | 0 | [5 empty] | 0 |  | 0 | 3628 | 604.6623 | 0 | 0 | 0 | 0 | 0 | 0 | 0.08 | 0 | 0 | [13 empty] | 0 | 0 | 1 | 1 |  |  |  | 1010 | шт. | шт. | 1 | [6 empty] | 56793267 | 12 | Материалы монтажные | 0 |  | 2 | 500002 | Материалы и конструкции ( монтажные ) по ценникам и каталогам | ФССЦм |  |  |  | 131072 | 203.59 | 203.59 | 0 | 0 | 0 | 0 | 0 | 0 | [17 empty] | 0 | 0 | 0 |  |  |  |  | 0 | 0 |  |  |  |  | 1 |  | -1734427893 | 2 | 1 | 2 | 0 | 0 | 0 | 3628 | 0 | 3628 | 0 |  | 0 | 3 | 0 |  | 0 | 1 | 0 | 0 | 0 | 0 | [8 empty] | 0 | 0
17 | 1 |  |  | 76 | КА п.117 | Звено промежуточное монтажное ПР-12-6 | ШТ | 6 | 0 | 6 |  |  |  | 0 | 0 | 0 | 0 | 0 | 0 | 0 | 0 | 0 | 0 | 0 |  | 64877770 | 0 | 0 | 0 | 0 | 0 | 0 | 0 | 0 | 0 | 0 | 0 | 0 | 0 | 0 | 0 | 0 | 0 | 0 | 0 | 0 | 1 | 1 |  |  | 1 | 1 | 1 | 1 |  |  |  |  | 3 | 1 |  |  |  | 1100 | 0 |  | 0 | 8 | 0 | 1 | 1 | 1 | 1 | 1 | 1 |  | 0 | 0 |  |  |  | 0 | 0 | 0 | [5 empty] | 0 |  | 0 | 0 | 0 | 0 | 0 | 0 | 0 | 0 | 0 | 0 | 0 | 0 | [13 empty] | 0 | 0 | 1 | 1 |  |  |  | 1013 | ШТ | ШТ | 1 | [6 empty] | 56792879 | 8 | Материалы строительные | 0 |  | 1 | 1100 | Материалы, изделия и конструкции | материалы (03) |  |  |  | 655360 | 0 | 0 | 0 | 0 | 0 | 0 | 0 | 0 | [17 empty] | 0 | 0 | 0 |  |  |  |  | 0 | 0 |  |  |  |  | 1 |  | -94939397 | 2 | 0 | -2 | 0 | 0 | 0 | 0 | 0 | 0 | 0 |  | 0 | 3 | 0 |  | 0 | 1 | 0 | 0 | 0 | 0 | [8 empty] | 0 | 0
17 | 1 |  |  | 76 | КА п.117 | Звено промежуточное монтажное ПР-12-6 | ШТ | 6 | 0 | 6 |  |  |  | 2369 | 2369 | 0 | 0 | 0 | 0 | 0 | 0 | 0 | 0 | 0 |  | 64877767 | 394.88 | 394.88 | 0 | 0 | 0 | 0 | 0 | 0 | 0 | 394.88 | 394.88 | 0 | 0 | 0 | 0 | 0 | 0 | 0 | 0 | 0 | 1 | 1 |  |  | 1 | 1 | 1 | 9.66 |  |  |  |  | 3 | 1 |  |  |  | 1100 | 0 |  | 0 | 8 | 0 | 1 | 1 | 1 | 1 | 1 | 1 |  | 0 | 0 |  |  |  | 0 | 0 | 0 | [5 empty] | 0 |  | 0 | 2369 | 394.88 | 0 | 0 | 0 | 0 | 0 | 0 | 0 | 0 | 0 | [13 empty] | 0 | 0 | 1 | 1 |  |  |  | 1013 | ШТ | ШТ | 1 | [6 empty] | 56792879 | 8 | Материалы строительные | 0 |  | 1 | 1100 | Материалы, изделия и конструкции | материалы (03) |  |  |  | 655360 | 394.88 | 394.88 | 0 | 0 | 0 | 0 | 0 | 0 | 5 |  |  | 0 | 18 |  | 387.14 | [10 empty] | 0 | 0 | 0 |  |  |  |  | 0 | 0 |  | 387,14 + 2% Заг.скл |  |  | 1 |  | -94939397 | 2 | 3 | 3 | 0 | 0 | 0 | 2369 | 2369 | 0 | 0 |  | 1 | 1 | 0 |  | 0 | 1 | 0 | 0 | 0 | 0 |  | 0 | 2 | 2369 |  |  |  |  | 0 | 0
17 | 1 |  |  | 77 | КА п.118 | Зажим натяжной спиральный с коушем К-120 НСО-13,6/14,7П-21(60) | ШТ | 6 | 0 | 6 |  |  |  | 0 | 0 | 0 | 0 | 0 | 0 | 0 | 0 | 0 | 0 | 0 |  | 64877770 | 0 | 0 | 0 | 0 | 0 | 0 | 0 | 0 | 0 | 0 | 0 | 0 | 0 | 0 | 0 | 0 | 0 | 0 | 0 | 0 | 1 | 1 |  |  | 1 | 1 | 1 | 1 |  |  |  |  | 3 | 1 |  |  |  | 1100 | 0 |  | 0 | 8 | 0 | 1 | 1 | 1 | 1 | 1 | 1 |  | 0 | 0 |  |  |  | 0 | 0 | 0 | [5 empty] | 0 |  | 0 | 0 | 0 | 0 | 0 | 0 | 0 | 0 | 0 | 0 | 0 | 0 | [13 empty] | 0 | 0 | 1 | 1 |  |  |  | 1013 | ШТ | ШТ | 1 | [6 empty] | 56792879 | 8 | Материалы строительные | 0 |  | 1 | 1100 | Материалы, изделия и конструкции | материалы (03) |  |  |  | 655360 | 0 | 0 | 0 | 0 | 0 | 0 | 0 | 0 | [17 empty] | 0 | 0 | 0 |  |  |  |  | 0 | 0 |  |  |  |  | 1 |  | 1000410603 | 2 | 0 | -2 | 0 | 0 | 0 | 0 | 0 | 0 | 0 |  | 0 | 3 | 0 |  | 0 | 1 | 0 | 0 | 0 | 0 | [8 empty] | 0 | 0
17 | 1 |  |  | 77 | КА п.118 | Зажим натяжной спиральный с коушем К-120 НСО-13,6/14,7П-21(60) | ШТ | 6 | 0 | 6 |  |  |  | 76806 | 76806 | 0 | 0 | 0 | 0 | 0 | 0 | 0 | 0 | 0 |  | 64877767 | 12801 | 12801 | 0 | 0 | 0 | 0 | 0 | 0 | 0 | 12801 | 12801 | 0 | 0 | 0 | 0 | 0 | 0 | 0 | 0 | 0 | 1 | 1 |  |  | 1 | 1 | 1 | 9.66 |  |  |  |  | 3 | 1 |  |  |  | 1100 | 0 |  | 0 | 8 | 0 | 1 | 1 | 1 | 1 | 1 | 1 |  | 0 | 0 |  |  |  | 0 | 0 | 0 | [5 empty] | 0 |  | 0 | 76806 | 12801 | 0 | 0 | 0 | 0 | 0 | 0 | 0 | 0 | 0 | [13 empty] | 0 | 0 | 1 | 1 |  |  |  | 1013 | ШТ | ШТ | 1 | [6 empty] | 56792879 | 8 | Материалы строительные | 0 |  | 1 | 1100 | Материалы, изделия и конструкции | материалы (03) |  |  |  | 655360 | 12801 | 12801 | 0 | 0 | 0 | 0 | 0 | 0 | 5 |  |  | 0 | 18 |  | 12550 | [10 empty] | 0 | 0 | 0 |  |  |  |  | 0 | 0 |  | 12 550 + 2% Заг.скл |  |  | 1 |  | 1000410603 | 2 | 3 | 3 | 0 | 0 | 0 | 76806 | 76806 | 0 | 0 |  | 1 | 1 | 0 |  | 0 | 1 | 0 | 0 | 0 | 0 |  | 0 | 2 | 76806 |  |  |  |  | 0 | 0
17 | 1 |  |  | 78 | КА п.84 | Зажим заземляющий ЗПС-70-3В | ШТ | 6 | 0 | 6 |  |  |  | 0 | 0 | 0 | 0 | 0 | 0 | 0 | 0 | 0 | 0 | 0 |  | 64877770 | 0 | 0 | 0 | 0 | 0 | 0 | 0 | 0 | 0 | 0 | 0 | 0 | 0 | 0 | 0 | 0 | 0 | 0 | 0 | 0 | 1 | 1 |  |  | 1 | 1 | 1 | 1 |  |  |  |  | 3 | 1 |  |  |  | 1100 | 0 |  | 0 | 8 | 0 | 1 | 1 | 1 | 1 | 1 | 1 |  | 0 | 0 |  |  |  | 0 | 0 | 0 | [5 empty] | 0 |  | 0 | 0 | 0 | 0 | 0 | 0 | 0 | 0 | 0 | 0 | 0 | 0 | [13 empty] | 0 | 0 | 1 | 1 |  |  |  | 1013 | ШТ | ШТ | 1 | [6 empty] | 56792879 | 8 | Материалы строительные | 0 |  | 1 | 1100 | Материалы, изделия и конструкции | материалы (03) |  |  |  | 655360 | 0 | 0 | 0 | 0 | 0 | 0 | 0 | 0 | [17 empty] | 0 | 0 | 0 |  |  |  |  | 0 | 0 |  |  |  |  | 1 |  | -327427250 | 2 | 0 | -2 | 0 | 0 | 0 | 0 | 0 | 0 | 0 |  | 0 | 3 | 0 |  | 0 | 1 | 0 | 0 | 0 | 0 | [8 empty] | 0 | 0
17 | 1 |  |  | 78 | КА п.84 | Зажим заземляющий ЗПС-70-3В | ШТ | 6 | 0 | 6 |  |  |  | 3672 | 3672 | 0 | 0 | 0 | 0 | 0 | 0 | 0 | 0 | 0 |  | 64877767 | 612 | 612 | 0 | 0 | 0 | 0 | 0 | 0 | 0 | 612 | 612 | 0 | 0 | 0 | 0 | 0 | 0 | 0 | 0 | 0 | 1 | 1 |  |  | 1 | 1 | 1 | 9.66 |  |  |  |  | 3 | 1 |  |  |  | 1100 | 0 |  | 0 | 8 | 0 | 1 | 1 | 1 | 1 | 1 | 1 |  | 0 | 0 |  |  |  | 0 | 0 | 0 | [5 empty] | 0 |  | 0 | 3672 | 612 | 0 | 0 | 0 | 0 | 0 | 0 | 0 | 0 | 0 | [13 empty] | 0 | 0 | 1 | 1 |  |  |  | 1013 | ШТ | ШТ | 1 | [6 empty] | 56792879 | 8 | Материалы строительные | 0 |  | 1 | 1100 | Материалы, изделия и конструкции | материалы (03) |  |  |  | 655360 | 612 | 612 | 0 | 0 | 0 | 0 | 0 | 0 | 5 |  |  | 0 | 18 |  | 600 | [10 empty] | 0 | 0 | 0 |  |  |  |  | 0 | 0 |  | 600 + 2% Заг.скл |  |  | 1 |  | -327427250 | 2 | 3 | 3 | 0 | 0 | 0 | 3672 | 3672 | 0 | 0 |  | 1 | 1 | 0 |  | 0 | 1 | 0 | 0 | 0 | 0 |  | 0 | 2 | 3672 |  |  |  |  | 0 | 0
17 | 1 |  |  | 79 | 509-5894 | Зажим плашечный соединительный ПА 3-2 | шт. | 6 | 0 | 6 |  |  |  | 74.82 | 74.82 | 0 | 0 | 0 | 0 | 0 | 0 | 0.18 | 0 | 0 |  | 64877770 | 12.47 | 12.47 | 0 | 0 | 0 | 0 | 0 | 0 | 0.03 | 12.47 | 12.47 | 0 | 0 | 0 | 0 | 0 | 0 | 0.03 | 0 | 0 | 1 | 1 |  |  | 1 | 1 | 1 | 1 |  |  |  |  | 3 | 2 | ТССЦ Московской обл., 509-5894, приказ Минстроя России №675/пр от 28.02.2017 № 258/пр |  |  | 500002 | 0 |  | 0 | 12 | 0 | 1 | 1 | 1 | 1 | 1 | 1 |  | 0 | 0 |  |  |  | 0 | 0 | 0 | [5 empty] | 0 |  | 0 | 74.82 | 12.47 | 0 | 0 | 0 | 0 | 0 | 0 | 0.03 | 0 | 0 | [13 empty] | 0 | 0 | 1 | 1 |  |  |  | 1010 | шт. | шт. | 1 | [6 empty] | 56793267 | 12 | Материалы монтажные | 0 |  | 2 | 500002 | Материалы и конструкции ( монтажные ) по ценникам и каталогам | ФССЦм |  |  |  | 131072 | 12.47 | 12.47 | 0 | 0 | 0 | 0 | 0 | 0 | [17 empty] | 0 | 0 | 0 |  |  |  |  | 0 | 0 |  |  |  |  | 1 |  | 1853878602 | 2 | 1 | -2 | 0 | 0 | 0 | 74.82 | 0 | 74.82 | 0 |  | 0 | 3 | 0 |  | 0 | 1 | 0 | 0 | 0 | 0 | [8 empty] | 0 | 0
17 | 1 |  |  | 79 | 509-5894 | Зажим плашечный соединительный ПА 3-2 | шт. | 6 | 0 | 6 |  |  |  | 872 | 872 | 0 | 0 | 0 | 0 | 0 | 0 | 0 | 0 | 0 |  | 64877767 | 12.47 | 12.47 | 0 | 0 | 0 | 0 | 0 | 0 | 0.03 | 12.47 | 12.47 | 0 | 0 | 0 | 0 | 0 | 0 | 0.03 | 0 | 0 | 1 | 1 |  |  | 1 | 1 | 1 | 11.65 |  |  |  |  | 3 | 2 | ТССЦ Московской обл., 509-5894, приказ Минстроя России №675/пр от 28.02.2017 № 258/пр |  |  | 500002 | 0 | 509-5894 | 1 | 12 | 0 | 1 | 1 | 1 | 1 | 1 | 1 |  | 0 | 0 |  |  |  | 0 | 0 | 0 | [5 empty] | 0 |  | 0 | 872 | 145.2755 | 0 | 0 | 0 | 0 | 0 | 0 | 0.03 | 0 | 0 | [13 empty] | 0 | 0 | 1 | 1 |  |  |  | 1010 | шт. | шт. | 1 | [6 empty] | 56793267 | 12 | Материалы монтажные | 0 |  | 2 | 500002 | Материалы и конструкции ( монтажные ) по ценникам и каталогам | ФССЦм |  |  |  | 131072 | 12.47 | 12.47 | 0 | 0 | 0 | 0 | 0 | 0 | [17 empty] | 0 | 0 | 0 |  |  |  |  | 0 | 0 |  |  |  |  | 1 |  | 1853878602 | 2 | 1 | 2 | 0 | 0 | 0 | 872 | 0 | 872 | 0 |  | 0 | 3 | 0 |  | 0 | 1 | 0 | 0 | 0 | 0 | [8 empty] | 0 | 0
17 | 1 |  |  | 80 | КА п.306 | Зажим шлейфовый ЗКШ-2-11/14-4 | ШТ | 12 | 0 | 12 |  |  |  | 0 | 0 | 0 | 0 | 0 | 0 | 0 | 0 | 0 | 0 | 0 |  | 64877770 | 0 | 0 | 0 | 0 | 0 | 0 | 0 | 0 | 0 | 0 | 0 | 0 | 0 | 0 | 0 | 0 | 0 | 0 | 0 | 0 | 1 | 1 |  |  | 1 | 1 | 1 | 1 |  |  |  |  | 3 | 1 |  |  |  | 1100 | 0 |  | 0 | 8 | 0 | 1 | 1 | 1 | 1 | 1 | 1 |  | 0 | 0 |  |  |  | 0 | 0 | 0 | [5 empty] | 0 |  | 0 | 0 | 0 | 0 | 0 | 0 | 0 | 0 | 0 | 0 | 0 | 0 | [13 empty] | 0 | 0 | 1 | 1 |  |  |  | 1013 | ШТ | ШТ | 1 | [6 empty] | 56792879 | 8 | Материалы строительные | 0 |  | 1 | 1100 | Материалы, изделия и конструкции | материалы (03) |  |  |  | 655360 | 0 | 0 | 0 | 0 | 0 | 0 | 0 | 0 | [17 empty] | 0 | 0 | 0 |  |  |  |  | 0 | 0 |  |  |  |  | 1 |  | -636073381 | 2 | 0 | -2 | 0 | 0 | 0 | 0 | 0 | 0 | 0 |  | 0 | 3 | 0 |  | 0 | 1 | 0 | 0 | 0 | 0 | [8 empty] | 0 | 0
17 | 1 |  |  | 80 | КА п.306 | Зажим шлейфовый ЗКШ-2-11/14-4 | ШТ | 12 | 0 | 12 |  |  |  | 9792 | 9792 | 0 | 0 | 0 | 0 | 0 | 0 | 0 | 0 | 0 |  | 64877767 | 816 | 816 | 0 | 0 | 0 | 0 | 0 | 0 | 0 | 816 | 816 | 0 | 0 | 0 | 0 | 0 | 0 | 0 | 0 | 0 | 1 | 1 |  |  | 1 | 1 | 1 | 9.66 |  |  |  |  | 3 | 1 |  |  |  | 1100 | 0 |  | 0 | 8 | 0 | 1 | 1 | 1 | 1 | 1 | 1 |  | 0 | 0 |  |  |  | 0 | 0 | 0 | [5 empty] | 0 |  | 0 | 9792 | 816 | 0 | 0 | 0 | 0 | 0 | 0 | 0 | 0 | 0 | [13 empty] | 0 | 0 | 1 | 1 |  |  |  | 1013 | ШТ | ШТ | 1 | [6 empty] | 56792879 | 8 | Материалы строительные | 0 |  | 1 | 1100 | Материалы, изделия и конструкции | материалы (03) |  |  |  | 655360 | 816 | 816 | 0 | 0 | 0 | 0 | 0 | 0 | 5 |  |  | 0 | 18 |  | 800 | [10 empty] | 0 | 0 | 0 |  |  |  |  | 0 | 0 |  | 800 + 2% Заг.скл |  |  | 1 |  | -636073381 | 2 | 3 | 3 | 0 | 0 | 0 | 9792 | 9792 | 0 | 0 |  | 1 | 1 | 0 |  | 0 | 1 | 0 | 0 | 0 | 0 |  | 0 | 2 | 9792 |  |  |  |  | 0 | 0
19 | 1 |  |  |  |  | Заземление кабеля ОКГТ_Изготовление и прокладка открыто по строительным конструкциям гибкого защитного заземления из оцинкованного троса диаметром 10,5 мм длиной до 0,5 м | [19 empty] | 1 | [191 empty] | 0
17 | 1 | 463 | 477 | 81 | м08-02-472-11 | Перемычка заземляющая тросовая диаметром до 9,2 мм для строительных металлических конструкций | 10 шт. | 0.6 | 0 | 0.6 |  |  |  | 33.02 | 3.86 | 4.86 | 0.1 | 24.3 | 0 | 2.5848 | 0.0072 | 0 | 23.67 | 12.44 |  | 64877770 | 55.03 | 6.43 | 8.1 | 0.17 | 40.5 | 0 | 4.308 | 0.012 | 0 | 46.93 | 6.43 | 6.75 | 0.14 | 33.75 | 0 | 3.59 | 0.01 | 0 | 97 | 51 | 1 | 1 |  |  | 1 | 1 | 1 | 1 |  |  |  |  | 0 | 2 | ТЕРм Московской обл., м08-02-472-11, приказ Минстроя России №675/пр от 28.02.2017 № 259/пр |  |  | 108001 | 0 |  | 0 | 3 | 0 | 1 | 1 | 1 | 1 | 1 | 1 |  | 97 | 51 |  |  |  | 0 | 0 | 0 | [5 empty] | 0 | Поправка: 421/пр_2020_прил.10_т.1_п.4_гр.3 Наименование: Производство работ осуществляется в охранной зоне действующей воздушной линии электропередачи, вблизи объектов, находящихся под напряжением, внутри объектов капитального строительства, внутренняя проводка в которых не обесточена, если это приведет к ограничению действий рабочих в соответствии с требованиями техники безопасности | 0 | 33.02 | 6.43 | 8.102 | 0.17 | 40.5 | 0 | 4.308 | 0.012 | 0 | 23.668 | 12.444 |  | 91 |  |  | *(0,2+1) | *(0,2+1) | *(0,2+1) |  | *(0,2+1) | *(0,2+1) |  |  |  | 0 | 0 | 1 | 1 |  |  |  | 1010 | 10 шт. | 10 шт. | 10 | [6 empty] | 56793162 | 3 | Монтажные работы | 0 |  | 2 | 108001 | Электротехнические установки: на других объектах | мФЕР-08 |  | Поправка: 421/пр_2020_прил.10_т.1_п.4_гр.3 |  | 131072 | 46.93 | 6.43 | 6.75 | 0.14 | 33.75 | 3.59 | 0.01 | 0 | [17 empty] | 0 | 0 | 0 |  |  |  |  | 97 | 51 |  |  |  |  | 1 |  | -964059271 | 2 | 1 | -2 | 0 | 0 | 0 | 69.13 | 0 | 69.13 | 0 |  | 0 | 3 | 0 |  | 0 | 1 | 0 | 0 | 0 | 0 |  |  |  |  | Пр/812-049.3-1 | Пр/774-049.3 | Электротехнические установки: на других объектах | Электротехнические установки: на других объектах | 0 | 0
17 | 1 | 470 | 484 | 81 | м08-02-472-11 | Перемычка заземляющая тросовая диаметром до 9,2 мм для строительных металлических конструкций | 10 шт. | 0.6 | 0 | 0.6 |  |  |  | 1344 | 53 | 53 | 5 | 1238 | 0 | 2.5848 | 0.0072 | 0 | 1206 | 634 |  | 64877767 | 55.03 | 6.43 | 8.1 | 0.17 | 40.5 | 0 | 4.308 | 0.012 | 0 | 46.93 | 6.43 | 6.75 | 0.14 | 33.75 | 0 | 3.59 | 0.01 | 0 | 97 | 51 | 1 | 1 |  |  | 1 | 50.93 | 10.9 | 13.67 |  |  |  |  | 0 | 2 | ТЕРм Московской обл., м08-02-472-11, приказ Минстроя России №675/пр от 28.02.2017 № 259/пр |  |  | 108001 | 0 | м08-02-472-11 | 1 | 3 | 0 | 50.93 | 1 | 1 | 1 | 1 | 1 |  | 97 | 51 |  |  |  | 0 | 0 | 0 | [5 empty] | 0 | Поправка: 421/пр_2020_прил.10_т.1_п.4_гр.3 Наименование: Производство работ осуществляется в охранной зоне действующей воздушной линии электропередачи, вблизи объектов, находящихся под напряжением, внутри объектов капитального строительства, внутренняя проводка в которых не обесточена, если это приведет к ограничению действий рабочих в соответствии с требованиями техники безопасности | 0 | 1344 | 87.8981 | 88.3919 | 8.6581 | 2062.665 | 0 | 4.308 | 0.012 | 0 | 1205.71 | 633.93 |  | 92 |  |  | *(0,2+1) | *(0,2+1) | *(0,2+1) |  | *(0,2+1) | *(0,2+1) |  |  |  | 0 | 0 | 1 | 1 |  |  |  | 1010 | 10 шт. | 10 шт. | 10 | [6 empty] | 56793162 | 3 | Монтажные работы | 0 |  | 2 | 108001 | Электротехнические установки: на других объектах | мФЕР-08 |  | Поправка: 421/пр_2020_прил.10_т.1_п.4_гр.3 |  | 131072 | 46.93 | 6.43 | 6.75 | 0.14 | 33.75 | 3.59 | 0.01 | 0 | [17 empty] | 0 | 0 | 0 |  |  |  |  | 97 | 51 |  |  |  |  | 1 |  | -964059271 | 2 | 1 | 2 | 0 | 0 | 0 | 3184 | 0 | 3184 | 0 |  | 0 | 3 | 0 |  | 0 | 1 | 0 | 0 | 0 | 0 |  |  |  |  | Пр/812-049.3-1 | Пр/774-049.3 | Электротехнические установки: на других объектах | Электротехнические установки: на других объектах | 0 | 0
17 | 1 |  |  | 82 | 509-8110 | Трос грозозащитный | т | 0.004 | 0 | 0.004 |  |  |  | 44 | 44 | 0 | 0 | 0 | 0 | 0 | 0 | 0.15 | 0 | 0 |  | 64877770 | 11001.04 | 11001.04 | 0 | 0 | 0 | 0 | 0 | 0 | 36.56 | 11001.04 | 11001.04 | 0 | 0 | 0 | 0 | 0 | 0 | 36.56 | 0 | 0 | 1 | 1 |  |  | 1 | 1 | 1 | 1 |  |  |  |  | 3 | 2 | ТССЦ Московской обл., 509-8110, приказ Минстроя России №675/пр от 28.02.2017 № 258/пр |  |  | 500002 | 0 |  | 0 | 12 | 0 | 1 | 1 | 1 | 1 | 1 | 1 |  | 0 | 0 |  |  |  | 0 | 0 | 0 | [5 empty] | 0 |  | 0 | 44 | 11001.04 | 0 | 0 | 0 | 0 | 0 | 0 | 36.56 | 0 | 0 | [13 empty] | 0 | 0 | 1 | 1 |  |  |  | 1009 | т | т | 1000 | [6 empty] | 56793267 | 12 | Материалы монтажные | 0 |  | 2 | 500002 | Материалы и конструкции ( монтажные ) по ценникам и каталогам | ФССЦм |  |  |  | 131072 | 11001.04 | 11001.04 | 0 | 0 | 0 | 0 | 0 | 0 | [17 empty] | 0 | 0 | 0 |  |  |  |  | 0 | 0 |  |  |  |  | 1 |  | -1115266626 | 2 | 1 | -2 | 0 | 0 | 0 | 44 | 0 | 44 | 0 |  | 0 | 3 | 0 |  | 0 | 1 | 0 | 0 | 0 | 0 | [8 empty] | 0 | 0
17 | 1 |  |  | 82 | 509-8110 | Трос грозозащитный | т | 0.004 | 0 | 0.004 |  |  |  | 605 | 605 | 0 | 0 | 0 | 0 | 0 | 0 | 0 | 0 | 0 |  | 64877767 | 11001.04 | 11001.04 | 0 | 0 | 0 | 0 | 0 | 0 | 36.56 | 11001.04 | 11001.04 | 0 | 0 | 0 | 0 | 0 | 0 | 36.56 | 0 | 0 | 1 | 1 |  |  | 1 | 1 | 1 | 13.75 |  |  |  |  | 3 | 2 | ТССЦ Московской обл., 509-8110, приказ Минстроя России №675/пр от 28.02.2017 № 258/пр |  |  | 500002 | 0 | 509-8110 | 1 | 12 | 0 | 1 | 1 | 1 | 1 | 1 | 1 |  | 0 | 0 |  |  |  | 0 | 0 | 0 | [5 empty] | 0 |  | 0 | 605 | 151264.3 | 0 | 0 | 0 | 0 | 0 | 0 | 36.56 | 0 | 0 | [13 empty] | 0 | 0 | 1 | 1 |  |  |  | 1009 | т | т | 1000 | [6 empty] | 56793267 | 12 | Материалы монтажные | 0 |  | 2 | 500002 | Материалы и конструкции ( монтажные ) по ценникам и каталогам | ФССЦм |  |  |  | 131072 | 11001.04 | 11001.04 | 0 | 0 | 0 | 0 | 0 | 0 | [17 empty] | 0 | 0 | 0 |  |  |  |  | 0 | 0 |  |  |  |  | 1 |  | -1115266626 | 2 | 1 | 2 | 0 | 0 | 0 | 605 | 0 | 605 | 0 |  | 0 | 3 | 0 |  | 0 | 1 | 0 | 0 | 0 | 0 | [8 empty] | 0 | 0
17 | 1 |  |  | 83 | 101-2575 | Болты с гайками и шайбами для санитарно-технических работ диаметром 12 мм | т | 0.00096 | 0 | 0.00096 |  |  |  | 14.71 | 14.71 | 0 | 0 | 0 | 0 | 0 | 0 | 0.04 | 0 | 0 |  | 64877770 | 15323 | 15323 | 0 | 0 | 0 | 0 | 0 | 0 | 38.27 | 15323 | 15323 | 0 | 0 | 0 | 0 | 0 | 0 | 38.27 | 0 | 0 | 1 | 1 |  |  | 1 | 1 | 1 | 1 |  |  |  |  | 3 | 1 | ТССЦ Московской обл., 101-2575, приказ Минстроя России №675/пр от 28.02.2017 № 254/пр |  |  | 500001 | 0 |  | 0 | 8 | 0 | 1 | 1 | 1 | 1 | 1 | 1 |  | 0 | 0 |  |  |  | 0 | 0 | 0 | [5 empty] | 0 |  | 0 | 14.71 | 15323 | 0 | 0 | 0 | 0 | 0 | 0 | 38.27 | 0 | 0 | [13 empty] | 0 | 0 | 1 | 1 |  |  |  | 1009 | т | т | 1000 | [6 empty] | 56793266 | 8 | Материалы строительные | 0 |  | 1 | 500001 | Материалы и конструкции ( строительные ) по ценникам и каталогом | ФССЦст |  |  |  | 131072 | 15323 | 15323 | 0 | 0 | 0 | 0 | 0 | 0 | [17 empty] | 0 | 0 | 0 |  |  |  |  | 0 | 0 |  |  |  |  | 1 |  | -215593005 | 2 | 1 | -2 | 0 | 0 | 0 | 14.71 | 14.71 | 0 | 0 |  | 0 | 3 | 0 |  | 0 | 1 | 0 | 0 | 0 | 0 | [8 empty] | 0 | 0
17 | 1 |  |  | 83 | 101-2575 | Болты с гайками и шайбами для санитарно-технических работ диаметром 12 мм | т | 0.00096 | 0 | 0.00096 |  |  |  | 132 | 132 | 0 | 0 | 0 | 0 | 0 | 0 | 0 | 0 | 0 |  | 64877767 | 15323 | 15323 | 0 | 0 | 0 | 0 | 0 | 0 | 38.27 | 15323 | 15323 | 0 | 0 | 0 | 0 | 0 | 0 | 38.27 | 0 | 0 | 1 | 1 |  |  | 1 | 1 | 1 | 8.95 |  |  |  |  | 3 | 1 | ТССЦ Московской обл., 101-2575, приказ Минстроя России №675/пр от 28.02.2017 № 254/пр |  |  | 500001 | 0 | 101-2575 | 1 | 8 | 0 | 1 | 1 | 1 | 1 | 1 | 1 |  | 0 | 0 |  |  |  | 0 | 0 | 0 | [5 empty] | 0 |  | 0 | 132 | 137140.85 | 0 | 0 | 0 | 0 | 0 | 0 | 38.27 | 0 | 0 | [13 empty] | 0 | 0 | 1 | 1 |  |  |  | 1009 | т | т | 1000 | [6 empty] | 56793266 | 8 | Материалы строительные | 0 |  | 1 | 500001 | Материалы и конструкции ( строительные ) по ценникам и каталогом | ФССЦст |  |  |  | 131072 | 15323 | 15323 | 0 | 0 | 0 | 0 | 0 | 0 | [17 empty] | 0 | 0 | 0 |  |  |  |  | 0 | 0 |  |  |  |  | 1 |  | -215593005 | 2 | 1 | 2 | 0 | 0 | 0 | 132 | 132 | 0 | 0 |  | 0 | 3 | 0 |  | 0 | 1 | 0 | 0 | 0 | 0 | [8 empty] | 0 | 0
19 | 1 |  |  |  |  | Муфта МОПГ-М-1/128-4КУ3260-К ССД-128 ОВ | [19 empty] | 1 | [191 empty] | 0
17 | 1 | 481 | 495 | 84 | м10-06-057-6 | Монтаж соединительных муфт для самонесущих волоконно-оптических кабелей на опоре, емкость оптических волокон 32 | 1 муфта | 1 | 0 | 1 |  |  |  | 4071.17 | 36.1 | 3365.28 | 522.53 | 669.79 | 0 | 51.84 | 43.872 | 0 | 1073.09 | 548.47 |  | 64877770 | 4071.17 | 36.1 | 3365.28 | 522.53 | 669.79 | 0 | 51.84 | 43.872 | 0 | 876.74 | 36.1 | 701.1 | 108.86 | 139.54 | 0 | 10.8 | 9.14 | 0 | 90 | 46 | 1 | 1 |  |  | 1 | 1 | 1 | 1 |  |  |  |  | 0 | 2 | ТЕРм Московской обл., м10-06-057-6, приказ Минстроя России №675/пр от 28.02.2017 № 259/пр |  |  | 110007 | 0 |  | 0 | 3 | 0 | 1 | 1 | 1 | 1 | 1 | 1 |  | 90 | 46 |  |  |  | 0 | 0 | 0 | [5 empty] | 0 | Поправка: 421/пр_2020_прил.10_т.1_п.4_гр.3 Наименование: Производство работ осуществляется в охранной зоне действующей воздушной линии электропередачи, вблизи объектов, находящихся под напряжением, внутри объектов капитального строительства, внутренняя проводка в которых не обесточена, если это приведет к ограничению действий рабочих в соответствии с требованиями техники безопасности | 0 | 4071.17 | 36.1 | 3365.282 | 522.53 | 669.79 | 0 | 51.84 | 43.872 | 0 | 1073.088 | 548.4672 |  |  |  |  | *(0,2+1)*4 | *(0,2+1)*4 | *(0,2+1)*4 |  | *(0,2+1)*4 | *(0,2+1)*4 |  |  |  | 0 | 0 | 1 | 1 |  |  |  | 1013 | 1 муфта | 1 муфта | 1 | [6 empty] | 56793170 | 3 | Монтажные работы | 0 |  | 2 | 110007 | Оборудование связи: прокладка и монтаж сетей связи (если ОПТ=1 прокладка и монтаж междугородных линий связи) | мФЕР-10 |  | Поправка: 421/пр_2020_прил.10_т.1_п.4_гр.3 |  | 131072 | 876.74 | 36.1 | 701.1 | 108.86 | 139.54 | 10.8 | 9.14 | 0 | [17 empty] | 0 | 0 | 0 |  |  |  |  | 90 | 46 |  |  |  |  | 1 |  | 1436209805 | 2 | 1 | -2 | 0 | 0 | 0 | 5692.73 | 0 | 5692.73 | 0 |  | 0 | 3 | 0 |  | 0 | 1 | 0 | 0 | 0 | 0 |  |  |  |  | Пр/812-051.1-1 | Пр/774-051.1 | Оборудование связи: прокладка и монтаж сетей связи | Оборудование связи: прокладка и монтаж сетей связи | 0 | 0
17 | 1 | 492 | 506 | 84 | м10-06-057-6 | Монтаж соединительных муфт для самонесущих волоконно-оптических кабелей на опоре, емкость оптических волокон 32 | 1 муфта | 1 | 0 | 1 |  |  |  | 77151 | 266 | 42773 | 26612 | 34112 | 0 | 51.84 | 43.872 | 0 | 54652 | 27933 |  | 64877767 | 4071.17 | 36.1 | 3365.28 | 522.53 | 669.79 | 0 | 51.84 | 43.872 | 0 | 876.74 | 36.1 | 701.1 | 108.86 | 139.54 | 0 | 10.8 | 9.14 | 0 | 90 | 46 | 1 | 1 |  |  | 1 | 50.93 | 12.71 | 7.36 |  |  |  |  | 0 | 2 | ТЕРм Московской обл., м10-06-057-6, приказ Минстроя России №675/пр от 28.02.2017 № 259/пр |  |  | 110007 | 0 | м10-06-057-6 | 1 | 3 | 0 | 50.93 | 1 | 1 | 1 | 1 | 1 |  | 90 | 46 |  |  |  | 0 | 0 | 0 | [5 empty] | 0 | Поправка: 421/пр_2020_прил.10_т.1_п.4_гр.3 Наименование: Производство работ осуществляется в охранной зоне действующей воздушной линии электропередачи, вблизи объектов, находящихся под напряжением, внутри объектов капитального строительства, внутренняя проводка в которых не обесточена, если это приведет к ограничению действий рабочих в соответствии с требованиями техники безопасности | 0 | 77151 | 265.696 | 42772.8107 | 26612.4529 | 34112.4047 | 0 | 51.84 | 43.872 | 0 | 54651.6 | 27933.04 |  |  |  |  | *(0,2+1)*4 | *(0,2+1)*4 | *(0,2+1)*4 |  | *(0,2+1)*4 | *(0,2+1)*4 |  |  |  | 0 | 0 | 1 | 1 |  |  |  | 1013 | 1 муфта | 1 муфта | 1 | [6 empty] | 56793170 | 3 | Монтажные работы | 0 |  | 2 | 110007 | Оборудование связи: прокладка и монтаж сетей связи (если ОПТ=1 прокладка и монтаж междугородных линий связи) | мФЕР-10 |  | Поправка: 421/пр_2020_прил.10_т.1_п.4_гр.3 |  | 131072 | 876.74 | 36.1 | 701.1 | 108.86 | 139.54 | 10.8 | 9.14 | 0 | [17 empty] | 0 | 0 | 0 |  |  |  |  | 90 | 46 |  |  |  |  | 1 |  | 1436209805 | 2 | 1 | 2 | 0 | 0 | 0 | 159736 | 0 | 159736 | 0 |  | 0 | 3 | 0 |  | 0 | 1 | 0 | 0 | 0 | 0 |  |  |  |  | Пр/812-051.1-1 | Пр/774-051.1 | Оборудование связи: прокладка и монтаж сетей связи | Оборудование связи: прокладка и монтаж сетей связи | 0 | 0
17 | 1 |  |  | 85 | КА п.310 | Муфта МОПГ-М-1/128-4КУ3260-К ССД | ШТ | 1 | 0 | 1 |  |  |  | 0 | 0 | 0 | 0 | 0 | 0 | 0 | 0 | 0 | 0 | 0 |  | 64877770 | 0 | 0 | 0 | 0 | 0 | 0 | 0 | 0 | 0 | 0 | 0 | 0 | 0 | 0 | 0 | 0 | 0 | 0 | 0 | 0 | 1 | 1 |  |  | 1 | 1 | 1 | 1 |  |  |  |  | 3 | 1 |  |  |  | 1100 | 0 |  | 0 | 8 | 0 | 1 | 1 | 1 | 1 | 1 | 1 |  | 0 | 0 |  |  |  | 0 | 0 | 0 | [5 empty] | 0 |  | 0 | 0 | 0 | 0 | 0 | 0 | 0 | 0 | 0 | 0 | 0 | 0 | [13 empty] | 0 | 0 | 1 | 1 |  |  |  | 1013 | ШТ | ШТ | 1 | [6 empty] | 56792879 | 8 | Материалы строительные | 0 |  | 1 | 1100 | Материалы, изделия и конструкции | материалы (03) |  |  |  | 655360 | 0 | 0 | 0 | 0 | 0 | 0 | 0 | 0 | [17 empty] | 0 | 0 | 0 |  |  |  |  | 0 | 0 |  |  |  |  | 1 |  | -1724034545 | 2 | 0 | -2 | 0 | 0 | 0 | 0 | 0 | 0 | 0 |  | 0 | 3 | 0 |  | 0 | 1 | 0 | 0 | 0 | 0 | [8 empty] | 0 | 0
17 | 1 |  |  | 85 | КА п.310 | Муфта МОПГ-М-1/128-4КУ3260-К ССД | ШТ | 1 | 0 | 1 |  |  |  | 56233 | 56233 | 0 | 0 | 0 | 0 | 0 | 0 | 0 | 0 | 0 |  | 64877767 | 56232.6 | 56232.6 | 0 | 0 | 0 | 0 | 0 | 0 | 0 | 56232.6 | 56232.6 | 0 | 0 | 0 | 0 | 0 | 0 | 0 | 0 | 0 | 1 | 1 |  |  | 1 | 1 | 1 | 9.66 |  |  |  |  | 3 | 1 |  |  |  | 1100 | 0 |  | 0 | 8 | 0 | 1 | 1 | 1 | 1 | 1 | 1 |  | 0 | 0 |  |  |  | 0 | 0 | 0 | [5 empty] | 0 |  | 0 | 56233 | 56232.6 | 0 | 0 | 0 | 0 | 0 | 0 | 0 | 0 | 0 | [13 empty] | 0 | 0 | 1 | 1 |  |  |  | 1013 | ШТ | ШТ | 1 | [6 empty] | 56792879 | 8 | Материалы строительные | 0 |  | 1 | 1100 | Материалы, изделия и конструкции | материалы (03) |  |  |  | 655360 | 56232.6 | 56232.6 | 0 | 0 | 0 | 0 | 0 | 0 | 5 |  |  | 0 | 18 |  | 55130 | [10 empty] | 0 | 0 | 0 |  |  |  |  | 0 | 0 |  | 55 130 + 2% Заг.скл |  |  | 1 |  | -1724034545 | 2 | 3 | 3 | 0 | 0 | 0 | 56233 | 56233 | 0 | 0 |  | 1 | 1 | 0 |  | 0 | 1 | 0 | 0 | 0 | 0 |  | 0 | 2 | 56233 |  |  |  |  | 0 | 0
17 | 1 |  |  | 86 | КА п.311 | Комплект для ввода грозотроса в муфту МОПГ-М КВГ 9-14/5-8 | ШТ | 1 | 0 | 1 |  |  |  | 0 | 0 | 0 | 0 | 0 | 0 | 0 | 0 | 0 | 0 | 0 |  | 64877770 | 0 | 0 | 0 | 0 | 0 | 0 | 0 | 0 | 0 | 0 | 0 | 0 | 0 | 0 | 0 | 0 | 0 | 0 | 0 | 0 | 1 | 1 |  |  | 1 | 1 | 1 | 1 |  |  |  |  | 3 | 1 |  |  |  | 1100 | 0 |  | 0 | 8 | 0 | 1 | 1 | 1 | 1 | 1 | 1 |  | 0 | 0 |  |  |  | 0 | 0 | 0 | [5 empty] | 0 |  | 0 | 0 | 0 | 0 | 0 | 0 | 0 | 0 | 0 | 0 | 0 | 0 | [13 empty] | 0 | 0 | 1 | 1 |  |  |  | 1013 | ШТ | ШТ | 1 | [6 empty] | 56792879 | 8 | Материалы строительные | 0 |  | 1 | 1100 | Материалы, изделия и конструкции | материалы (03) |  |  |  | 655360 | 0 | 0 | 0 | 0 | 0 | 0 | 0 | 0 | [17 empty] | 0 | 0 | 0 |  |  |  |  | 0 | 0 |  |  |  |  | 1 |  | 2075602513 | 2 | 0 | -2 | 0 | 0 | 0 | 0 | 0 | 0 | 0 |  | 0 | 3 | 0 |  | 0 | 1 | 0 | 0 | 0 | 0 | [8 empty] | 0 | 0
17 | 1 |  |  | 86 | КА п.311 | Комплект для ввода грозотроса в муфту МОПГ-М КВГ 9-14/5-8 | ШТ | 1 | 0 | 1 |  |  |  | 15300 | 15300 | 0 | 0 | 0 | 0 | 0 | 0 | 0 | 0 | 0 |  | 64877767 | 15300 | 15300 | 0 | 0 | 0 | 0 | 0 | 0 | 0 | 15300 | 15300 | 0 | 0 | 0 | 0 | 0 | 0 | 0 | 0 | 0 | 1 | 1 |  |  | 1 | 1 | 1 | 9.66 |  |  |  |  | 3 | 1 |  |  |  | 1100 | 0 |  | 0 | 8 | 0 | 1 | 1 | 1 | 1 | 1 | 1 |  | 0 | 0 |  |  |  | 0 | 0 | 0 | [5 empty] | 0 |  | 0 | 15300 | 15300 | 0 | 0 | 0 | 0 | 0 | 0 | 0 | 0 | 0 | [13 empty] | 0 | 0 | 1 | 1 |  |  |  | 1013 | ШТ | ШТ | 1 | [6 empty] | 56792879 | 8 | Материалы строительные | 0 |  | 1 | 1100 | Материалы, изделия и конструкции | материалы (03) |  |  |  | 655360 | 15300 | 15300 | 0 | 0 | 0 | 0 | 0 | 0 | 5 |  |  | 0 | 18 |  | 15000 | [10 empty] | 0 | 0 | 0 |  |  |  |  | 0 | 0 |  | 15 000 + 2% Заг.скл |  |  | 1 |  | 2075602513 | 2 | 3 | 3 | 0 | 0 | 0 | 15300 | 15300 | 0 | 0 |  | 1 | 1 | 0 |  | 0 | 1 | 0 | 0 | 0 | 0 |  | 0 | 2 | 15300 |  |  |  |  | 0 | 0
19 | 1 |  |  |  |  | Узел подвески УПШ-03-1 | [19 empty] | 1 | [191 empty] | 0
17 | 1 | 499 | 513 | 87 | м08-02-307-6 | Узел грузовой компенсации на металлической опоре решетчатой | 1 УЗЕЛ | 1 | 0 | 1 |  |  |  | 160.64 | 22.71 | 114.9 | 9.89 | 23.03 | 0 | 2.508 | 0.732 | 0 | 31.93 | 16.79 |  | 64877770 | 160.64 | 22.71 | 114.9 | 9.89 | 23.03 | 0 | 2.508 | 0.732 | 0 | 137.65 | 22.71 | 95.75 | 8.24 | 19.19 | 0 | 2.09 | 0.61 | 0 | 97 | 51 | 1 | 1 |  |  | 1 | 1 | 1 | 1 |  |  |  |  | 0 | 2 | ТЕРм Московской обл., м08-02-307-6, приказ Минстроя России №675/пр от 28.02.2017 № 259/пр |  |  | 108001 | 0 |  | 0 | 3 | 0 | 1 | 1 | 1 | 1 | 1 | 1 |  | 97 | 51 |  |  |  | 0 | 0 | 0 | [5 empty] | 0 | Поправка: 421/пр_2020_прил.10_т.1_п.4_гр.3 Наименование: Производство работ осуществляется в охранной зоне действующей воздушной линии электропередачи, вблизи объектов, находящихся под напряжением, внутри объектов капитального строительства, внутренняя проводка в которых не обесточена, если это приведет к ограничению действий рабочих в соответствии с требованиями техники безопасности | 0 | 160.64 | 22.71 | 114.902 | 9.89 | 23.03 | 0 | 2.508 | 0.732 | 0 | 31.9324 | 16.7892 |  | 93 |  |  | *(0,2+1) | *(0,2+1) | *(0,2+1) |  | *(0,2+1) | *(0,2+1) |  |  |  | 0 | 0 | 1 | 1 |  |  |  | 1013 | 1 УЗЕЛ | 1 УЗЕЛ | 1 | [6 empty] | 56793162 | 3 | Монтажные работы | 0 |  | 2 | 108001 | Электротехнические установки: на других объектах | мФЕР-08 |  | Поправка: 421/пр_2020_прил.10_т.1_п.4_гр.3 |  | 131072 | 137.65 | 22.71 | 95.75 | 8.24 | 19.19 | 2.09 | 0.61 | 0 | [17 empty] | 0 | 0 | 0 |  |  |  |  | 97 | 51 |  |  |  |  | 1 |  | -1207957768 | 2 | 1 | -2 | 0 | 0 | 0 | 209.36 | 0 | 209.36 | 0 |  | 0 | 3 | 0 |  | 0 | 1 | 0 | 0 | 0 | 0 |  |  |  |  | Пр/812-049.3-1 | Пр/774-049.3 | Электротехнические установки: на других объектах | Электротехнические установки: на других объектах | 0 | 0
17 | 1 | 506 | 520 | 87 | м08-02-307-6 | Узел грузовой компенсации на металлической опоре решетчатой | 1 УЗЕЛ | 1 | 0 | 1 |  |  |  | 2845 | 395 | 1277 | 504 | 1173 | 0 | 2.508 | 0.732 | 0 | 1627 | 855 |  | 64877767 | 160.64 | 22.71 | 114.9 | 9.89 | 23.03 | 0 | 2.508 | 0.732 | 0 | 137.65 | 22.71 | 95.75 | 8.24 | 19.19 | 0 | 2.09 | 0.61 | 0 | 97 | 51 | 1 | 1 |  |  | 1 | 50.93 | 11.11 | 17.38 |  |  |  |  | 0 | 2 | ТЕРм Московской обл., м08-02-307-6, приказ Минстроя России №675/пр от 28.02.2017 № 259/пр |  |  | 108001 | 0 | м08-02-307-6 | 1 | 3 | 0 | 50.93 | 1 | 1 | 1 | 1 | 1 |  | 97 | 51 |  |  |  | 0 | 0 | 0 | [5 empty] | 0 | Поправка: 421/пр_2020_прил.10_т.1_п.4_гр.3 Наименование: Производство работ осуществляется в охранной зоне действующей воздушной линии электропередачи, вблизи объектов, находящихся под напряжением, внутри объектов капитального строительства, внутренняя проводка в которых не обесточена, если это приведет к ограничению действий рабочих в соответствии с требованиями техники безопасности | 0 | 2845 | 394.6998 | 1276.6409 | 503.6977 | 1172.9179 | 0 | 2.508 | 0.732 | 0 | 1626.69 | 855.27 |  | 94 |  |  | *(0,2+1) | *(0,2+1) | *(0,2+1) |  | *(0,2+1) | *(0,2+1) |  |  |  | 0 | 0 | 1 | 1 |  |  |  | 1013 | 1 УЗЕЛ | 1 УЗЕЛ | 1 | [6 empty] | 56793162 | 3 | Монтажные работы | 0 |  | 2 | 108001 | Электротехнические установки: на других объектах | мФЕР-08 |  | Поправка: 421/пр_2020_прил.10_т.1_п.4_гр.3 |  | 131072 | 137.65 | 22.71 | 95.75 | 8.24 | 19.19 | 2.09 | 0.61 | 0 | [17 empty] | 0 | 0 | 0 |  |  |  |  | 97 | 51 |  |  |  |  | 1 |  | -1207957768 | 2 | 1 | 2 | 0 | 0 | 0 | 5327 | 0 | 5327 | 0 |  | 0 | 3 | 0 |  | 0 | 1 | 0 | 0 | 0 | 0 |  |  |  |  | Пр/812-049.3-1 | Пр/774-049.3 | Электротехнические установки: на других объектах | Электротехнические установки: на других объектах | 0 | 0
17 | 1 |  |  | 88 | Конъюнктурный анализ.п.352 | Барабан БШ-3-3 | ШТ | 1 | 0 | 1 |  |  |  | 0 | 0 | 0 | 0 | 0 | 0 | 0 | 0 | 0 | 0 | 0 |  | 64877770 | 0 | 0 | 0 | 0 | 0 | 0 | 0 | 0 | 0 | 0 | 0 | 0 | 0 | 0 | 0 | 0 | 0 | 0 | 0 | 0 | 1 | 1 |  |  | 1 | 1 | 1 | 1 |  |  |  |  | 3 | 1 |  |  |  | 1100 | 0 |  | 0 | 8 | 0 | 1 | 1 | 1 | 1 | 1 | 1 |  | 0 | 0 |  |  |  | 0 | 0 | 0 | [5 empty] | 0 |  | 0 | 0 | 0 | 0 | 0 | 0 | 0 | 0 | 0 | 0 | 0 | 0 | [13 empty] | 0 | 0 | 1 | 1 |  |  |  | 1013 | ШТ | ШТ | 1 | [6 empty] | 56792879 | 8 | Материалы строительные | 0 |  | 1 | 1100 | Материалы, изделия и конструкции | материалы (03) |  |  |  | 655360 | 0 | 0 | 0 | 0 | 0 | 0 | 0 | 0 | [17 empty] | 0 | 0 | 0 |  |  |  |  | 0 | 0 |  |  |  |  | 1 |  | 1838177071 | 2 | 0 | -2 | 0 | 0 | 0 | 0 | 0 | 0 | 0 |  | 0 | 3 | 0 |  | 0 | 1 | 0 | 0 | 0 | 0 | [8 empty] | 0 | 0
17 | 1 |  |  | 88 | Конъюнктурный анализ.п.352 | Барабан БШ-3-3 | ШТ | 1 | 0 | 1 |  |  |  | 58711 | 58711 | 0 | 0 | 0 | 0 | 0 | 0 | 0 | 0 | 0 |  | 64877767 | 58711.2 | 58711.2 | 0 | 0 | 0 | 0 | 0 | 0 | 0 | 58711.2 | 58711.2 | 0 | 0 | 0 | 0 | 0 | 0 | 0 | 0 | 0 | 1 | 1 |  |  | 1 | 1 | 1 | 9.66 |  |  |  |  | 3 | 1 |  |  |  | 1100 | 0 |  | 0 | 8 | 0 | 1 | 1 | 1 | 1 | 1 | 1 |  | 0 | 0 |  |  |  | 0 | 0 | 0 | [5 empty] | 0 |  | 0 | 58711 | 58711.2 | 0 | 0 | 0 | 0 | 0 | 0 | 0 | 0 | 0 | [13 empty] | 0 | 0 | 1 | 1 |  |  |  | 1013 | ШТ | ШТ | 1 | [6 empty] | 56792879 | 8 | Материалы строительные | 0 |  | 1 | 1100 | Материалы, изделия и конструкции | материалы (03) |  |  |  | 655360 | 58711.2 | 58711.2 | 0 | 0 | 0 | 0 | 0 | 0 | 5 |  |  | 0 | 18 |  | 57560 | [10 empty] | 0 | 0 | 0 |  |  |  |  | 0 | 0 |  | 57 560 + 2% Заг.скл |  |  | 1 |  | 1838177071 | 2 | 3 | 3 | 0 | 0 | 0 | 58711 | 58711 | 0 | 0 |  | 1 | 1 | 0 |  | 0 | 1 | 0 | 0 | 0 | 0 |  | 0 | 2 | 58711 |  |  |  |  | 0 | 0
17 | 1 |  |  | 89 | КА п.307 | Узел подвески УПШ-03-1 | ШТ | 2 | 0 | 2 |  |  |  | 0 | 0 | 0 | 0 | 0 | 0 | 0 | 0 | 0 | 0 | 0 |  | 64877770 | 0 | 0 | 0 | 0 | 0 | 0 | 0 | 0 | 0 | 0 | 0 | 0 | 0 | 0 | 0 | 0 | 0 | 0 | 0 | 0 | 1 | 1 |  |  | 1 | 1 | 1 | 1 |  |  |  |  | 3 | 1 |  |  |  | 1100 | 0 |  | 0 | 8 | 0 | 1 | 1 | 1 | 1 | 1 | 1 |  | 0 | 0 |  |  |  | 0 | 0 | 0 | [5 empty] | 0 |  | 0 | 0 | 0 | 0 | 0 | 0 | 0 | 0 | 0 | 0 | 0 | 0 | [13 empty] | 0 | 0 | 1 | 1 |  |  |  | 1013 | ШТ | ШТ | 1 | [6 empty] | 56792879 | 8 | Материалы строительные | 0 |  | 1 | 1100 | Материалы, изделия и конструкции | материалы (03) |  |  |  | 655360 | 0 | 0 | 0 | 0 | 0 | 0 | 0 | 0 | [17 empty] | 0 | 0 | 0 |  |  |  |  | 0 | 0 |  |  |  |  | 1 |  | 973854755 | 2 | 0 | -2 | 0 | 0 | 0 | 0 | 0 | 0 | 0 |  | 0 | 3 | 0 |  | 0 | 1 | 0 | 0 | 0 | 0 | [8 empty] | 0 | 0
17 | 1 |  |  | 89 | КА п.307 | Узел подвески УПШ-03-1 | ШТ | 2 | 0 | 2 |  |  |  | 1248 | 1248 | 0 | 0 | 0 | 0 | 0 | 0 | 0 | 0 | 0 |  | 64877767 | 623.83 | 623.83 | 0 | 0 | 0 | 0 | 0 | 0 | 0 | 623.83 | 623.83 | 0 | 0 | 0 | 0 | 0 | 0 | 0 | 0 | 0 | 1 | 1 |  |  | 1 | 1 | 1 | 9.66 |  |  |  |  | 3 | 1 |  |  |  | 1100 | 0 |  | 0 | 8 | 0 | 1 | 1 | 1 | 1 | 1 | 1 |  | 0 | 0 |  |  |  | 0 | 0 | 0 | [5 empty] | 0 |  | 0 | 1248 | 623.83 | 0 | 0 | 0 | 0 | 0 | 0 | 0 | 0 | 0 | [13 empty] | 0 | 0 | 1 | 1 |  |  |  | 1013 | ШТ | ШТ | 1 | [6 empty] | 56792879 | 8 | Материалы строительные | 0 |  | 1 | 1100 | Материалы, изделия и конструкции | материалы (03) |  |  |  | 655360 | 623.83 | 623.83 | 0 | 0 | 0 | 0 | 0 | 0 | 5 |  |  | 0 | 18 |  | 611.6 | [10 empty] | 0 | 0 | 0 |  |  |  |  | 0 | 0 |  | 611,6 + 2% Заг.скл |  |  | 1 |  | 973854755 | 2 | 3 | 3 | 0 | 0 | 0 | 1248 | 1248 | 0 | 0 |  | 1 | 1 | 0 |  | 0 | 1 | 0 | 0 | 0 | 0 |  | 0 | 2 | 1248 |  |  |  |  | 0 | 0
17 | 1 |  |  | 90 | КА п.308 | Узел подвески УПШ-03-2 | ШТ | 2 | 0 | 2 |  |  |  | 0 | 0 | 0 | 0 | 0 | 0 | 0 | 0 | 0 | 0 | 0 |  | 64877770 | 0 | 0 | 0 | 0 | 0 | 0 | 0 | 0 | 0 | 0 | 0 | 0 | 0 | 0 | 0 | 0 | 0 | 0 | 0 | 0 | 1 | 1 |  |  | 1 | 1 | 1 | 1 |  |  |  |  | 3 | 1 |  |  |  | 1100 | 0 |  | 0 | 8 | 0 | 1 | 1 | 1 | 1 | 1 | 1 |  | 0 | 0 |  |  |  | 0 | 0 | 0 | [5 empty] | 0 |  | 0 | 0 | 0 | 0 | 0 | 0 | 0 | 0 | 0 | 0 | 0 | 0 | [13 empty] | 0 | 0 | 1 | 1 |  |  |  | 1013 | ШТ | ШТ | 1 | [6 empty] | 56792879 | 8 | Материалы строительные | 0 |  | 1 | 1100 | Материалы, изделия и конструкции | материалы (03) |  |  |  | 655360 | 0 | 0 | 0 | 0 | 0 | 0 | 0 | 0 | [17 empty] | 0 | 0 | 0 |  |  |  |  | 0 | 0 |  |  |  |  | 1 |  | 1485980919 | 2 | 0 | -2 | 0 | 0 | 0 | 0 | 0 | 0 | 0 |  | 0 | 3 | 0 |  | 0 | 1 | 0 | 0 | 0 | 0 | [8 empty] | 0 | 0
17 | 1 |  |  | 90 | КА п.308 | Узел подвески УПШ-03-2 | ШТ | 2 | 0 | 2 |  |  |  | 1189 | 1189 | 0 | 0 | 0 | 0 | 0 | 0 | 0 | 0 | 0 |  | 64877767 | 594.66 | 594.66 | 0 | 0 | 0 | 0 | 0 | 0 | 0 | 594.66 | 594.66 | 0 | 0 | 0 | 0 | 0 | 0 | 0 | 0 | 0 | 1 | 1 |  |  | 1 | 1 | 1 | 9.66 |  |  |  |  | 3 | 1 |  |  |  | 1100 | 0 |  | 0 | 8 | 0 | 1 | 1 | 1 | 1 | 1 | 1 |  | 0 | 0 |  |  |  | 0 | 0 | 0 | [5 empty] | 0 |  | 0 | 1189 | 594.66 | 0 | 0 | 0 | 0 | 0 | 0 | 0 | 0 | 0 | [13 empty] | 0 | 0 | 1 | 1 |  |  |  | 1013 | ШТ | ШТ | 1 | [6 empty] | 56792879 | 8 | Материалы строительные | 0 |  | 1 | 1100 | Материалы, изделия и конструкции | материалы (03) |  |  |  | 655360 | 594.66 | 594.66 | 0 | 0 | 0 | 0 | 0 | 0 | 5 |  |  | 0 | 18 |  | 583 | [10 empty] | 0 | 0 | 0 |  |  |  |  | 0 | 0 |  | 583 + 2% Заг.скл |  |  | 1 |  | 1485980919 | 2 | 3 | 3 | 0 | 0 | 0 | 1189 | 1189 | 0 | 0 |  | 1 | 1 | 0 |  | 0 | 1 | 0 | 0 | 0 | 0 |  | 0 | 2 | 1189 |  |  |  |  | 0 | 0
17 | 1 | 512 | 528 |  | 33-02-013-11 | Установка стальных конструкций под оборудование массой до 0,2 т | 1 т конструкций | 0.09 | 0 | 0.09 |  |  |  | 78.43 | 10.53 | 52.52 | 5.66 | 15.38 | 0 | 1.5759 | 0.4194 | 0 | 21.67 | 12.62 |  | -1 | 871.43 | 117 | 583.53 | 62.91 | 170.9 | 0 | 17.51 | 4.66 | 0 | 871.43 | 117 | 583.53 | 62.91 | 170.9 | 0 | 17.51 | 4.66 | 0 | 103 | 60 | 1 | 1 |  |  | 1 | 1 | 1 | 1 |  |  |  |  | 0 | 1 | ТЕР Московской обл., 33-02-013-11, приказ Минстроя России №675/пр от 28.02.2017 № 260/пр |  |  | 33001 | 0 |  | 0 | 2 | 0 | 1 | 1 | 1 | 1 | 1 | 1 |  | 103 | 60 |  |  |  | 0 | 0 | 0 | [5 empty] | 0 |  | 0 | 78.43 | 117 | 583.53 | 62.91 | 170.9 | 0 | 17.51 | 4.66 | 0 | 21.6712 | 12.624 | [13 empty] | 0 | 0 | 1 | 1 |  |  |  | 1013 | 1 т конструкций | 1 т конструкций | 1 | [6 empty] | 56793077 | 2 | Общестроительные работы | 27 | Линии электропередачи | 1 | 33001 | Линии электропередачи | ФЕР-33 |  |  |  | 132096 | 871.43 | 117 | 583.53 | 62.91 | 170.9 | 17.51 | 4.66 | 0 | [17 empty] | 0 | 0 | 0 |  |  |  |  | 103 | 60 |  |  |  |  | 1 |  | -1188713441 | 2 | 1 | -2 | 0 | 0 | 0 | 112.72 | 112.72 | 0 | 0 |  | 0 | 3 | 0 |  | 0 | 1 | 0 | 0 | 0 | 0 |  |  |  |  | Пр/812-027.0-1 | Пр/774-027.0 | Линии электропередачи | Линии электропередачи | 0 | 0
17 | 1 | 518 | 536 |  | 33-02-013-11 | Установка стальных конструкций под оборудование массой до 0,2 т | 1 т конструкций | 0.09 | 0 | 0.09 |  |  |  | 1680 | 222 | 675 | 288 | 783 | 0 | 1.5759 | 0.4194 | 0 | 1103 | 643 |  | -1 | 871.43 | 117 | 583.53 | 62.91 | 170.9 | 0 | 17.51 | 4.66 | 0 | 871.43 | 117 | 583.53 | 62.91 | 170.9 | 0 | 17.51 | 4.66 | 0 | 103 | 60 | 1 | 1 |  |  | 1 | 50.93 | 12.85 | 21.13 |  |  |  |  | 0 | 1 | ТЕР Московской обл., 33-02-013-11, приказ Минстроя России №675/пр от 28.02.2017 № 260/пр |  |  | 33001 | 0 | 33-02-013-11 | 1 | 2 | 0 | 50.93 | 1 | 1 | 1 | 1 | 1 |  | 103 | 60 |  |  |  | 0 | 0 | 0 | [5 empty] | 0 |  | 0 | 1680 | 2472.21 | 7498.3605 | 3204.0063 | 8703.937 | 0 | 17.51 | 4.66 | 0 | 1103.13 | 642.6 | [13 empty] | 0 | 0 | 1 | 1 |  |  |  | 1013 | 1 т конструкций | 1 т конструкций | 1 | [6 empty] | 56793077 | 2 | Общестроительные работы | 27 | Линии электропередачи | 1 | 33001 | Линии электропередачи | ФЕР-33 |  |  |  | 132096 | 871.43 | 117 | 583.53 | 62.91 | 170.9 | 17.51 | 4.66 | 0 | [17 empty] | 0 | 0 | 0 |  |  |  |  | 103 | 60 |  |  |  |  | 1 |  | -1188713441 | 2 | 1 | 2 | 0 | 0 | 0 | 3426 | 3426 | 0 | 0 |  | 0 | 3 | 0 |  | 0 | 1 | 0 | 0 | 0 | 0 |  |  |  |  | Пр/812-027.0-1 | Пр/774-027.0 | Линии электропередачи | Линии электропередачи | 0 | 0
17 | 1 |  |  |  | 201-0755 | Отдельные конструктивные элементы зданий и сооружений с преобладанием горячекатаных профилей, средняя масса сборочной единицы до 0,1 т | т | 0 | 0 | 0 |  |  |  | 0 | 0 | 0 | 0 | 0 | 0 | 0 | 0 | 0 | 0 | 0 |  | -1 | 8060 | 8060 | 0 | 0 | 0 | 0 | 0 | 0 | 34.17 | 8060 | 8060 | 0 | 0 | 0 | 0 | 0 | 0 | 34.17 | 0 | 0 | 1 | 1 |  |  | 1 | 1 | 1 | 1 |  |  |  |  | 3 | 1 | ТССЦ Московской обл., 201-0755, приказ Минстроя России №675/пр от 28.02.2017 № 255/пр |  |  | 500001 | 0 |  | 0 | 8 | 0 | 1 | 1 | 1 | 1 | 1 | 1 |  | 0 | 0 |  |  |  | 0 | 0 | 0 | [5 empty] | 0 |  | 0 | 0 | 8060 | 0 | 0 | 0 | 0 | 0 | 0 | 34.17 | 0 | 0 | [13 empty] | 0 | 0 | 1 | 1 |  |  |  | 1009 | т | т | 1000 | [6 empty] | 56793266 | 8 | Материалы строительные | 0 |  | 1 | 500001 | Материалы и конструкции ( строительные ) по ценникам и каталогом | ФССЦст |  |  |  | 132096 | 8060 | 8060 | 0 | 0 | 0 | 0 | 0 | 0 | [17 empty] | 0 | 0 | 0 |  |  |  |  | 0 | 0 |  |  |  |  | 1 |  | 403940618 | 2 | 1 | -2 | 0 | 0 | 0 | 0 | 0 | 0 | 0 |  | 0 | 3 | 0 |  | 0 | 1 | 0 | 0 | 0 | 0 | [8 empty] | 0 | 0
17 | 1 |  |  |  | 201-0755 | Отдельные конструктивные элементы зданий и сооружений с преобладанием горячекатаных профилей, средняя масса сборочной единицы до 0,1 т | т | 0 | 0 | 0 |  |  |  | 0 | 0 | 0 | 0 | 0 | 0 | 0 | 0 | 0 | 0 | 0 |  | -1 | 8060 | 8060 | 0 | 0 | 0 | 0 | 0 | 0 | 34.17 | 8060 | 8060 | 0 | 0 | 0 | 0 | 0 | 0 | 34.17 | 0 | 0 | 1 | 1 |  |  | 1 | 1 | 1 | 12.96 |  |  |  |  | 3 | 1 | ТССЦ Московской обл., 201-0755, приказ Минстроя России №675/пр от 28.02.2017 № 255/пр |  |  | 500001 | 0 | 201-0755 | 1 | 8 | 0 | 1 | 1 | 1 | 1 | 1 | 1 |  | 0 | 0 |  |  |  | 0 | 0 | 0 | [5 empty] | 0 |  | 0 | 0 | 104457.6 | 0 | 0 | 0 | 0 | 0 | 0 | 34.17 | 0 | 0 | [13 empty] | 0 | 0 | 1 | 1 |  |  |  | 1009 | т | т | 1000 | [6 empty] | 56793266 | 8 | Материалы строительные | 0 |  | 1 | 500001 | Материалы и конструкции ( строительные ) по ценникам и каталогом | ФССЦст |  |  |  | 132096 | 8060 | 8060 | 0 | 0 | 0 | 0 | 0 | 0 | [17 empty] | 0 | 0 | 0 |  |  |  |  | 0 | 0 |  |  |  |  | 1 |  | 403940618 | 2 | 1 | 2 | 0 | 0 | 0 | 0 | 0 | 0 | 0 |  | 0 | 3 | 0 |  | 0 | 1 | 0 | 0 | 0 | 0 | [8 empty] | 0 | 0
17 | 1 | 525 | 543 |  | 46-05-008-3 | Монтаж мелких металлоконструкций массой до 10 кг | 1 т металлоконструкций | 0 | 0 | 0 |  |  |  | 0 | 0 | 0 | 0 | 0 | 0 | 0 | 0 | 0 | 0 | 0 |  | -1 | 1113.17 | 79.42 | 256.3 | 0 | 777.45 | 0 | 84.69 | 0 | 0 | 1113.17 | 79.42 | 256.3 | 0 | 777.45 | 0 | 84.69 | 0 | 0 | 103 | 59 | 1 | 1 |  |  | 1 | 1 | 1 | 1 |  |  |  |  | 0 | 1 | ТЕР Московской обл., 46-05-008-3, приказ Минстроя России №675/пр от 28.02.2017 № 260/пр |  |  | 46001 | 0 |  | 0 | 2 | 0 | 1 | 1 | 1 | 1 | 1 | 1 |  | 103 | 59 |  |  |  | 0 | 0 | 0 | [5 empty] | 0 |  | 0 | 0 | 79.42 | 256.3 | 0 | 777.45 | 0 | 84.69 | 0 | 0 | 0 | 0 | [13 empty] | 0 | 0 | 1 | 1 |  |  |  | 1009 | 1 т металлоконструкций | 1 т металлоконструкций | 1000 | [6 empty] | 56793099 | 2 | Общестроительные работы | 40 | Работы по реконструкции зданий и сооружений | 1 | 46001 | Работы по реконструкции зданий и сооружений: усиление и замена существующих конструкций, возведение отдельных конструктивных элементов | ФЕР-46 |  |  |  | 132096 | 1113.17 | 79.42 | 256.3 | 0 | 777.45 | 84.69 | 0 | 0 | [17 empty] | 0 | 0 | 0 |  |  |  |  | 103 | 59 |  |  |  |  | 1 |  | 1192502477 | 2 | 1 | -2 | 0 | 0 | 0 | 0 | 0 | 0 | 0 |  | 0 | 3 | 0 |  | 0 | 1 | 0 | 0 | 0 | 0 |  |  |  |  | Пр/812-040.1-1 | Пр/774-040.1 | Работы по реконструкции зданий и сооружений: усиление и замена существующих конструкций, возведение отдельных конструктивных элементов | Работы по реконструкции зданий и сооружений: усиление и замена существующих конструкций, возведение отдельных конструктивных элементов | 0 | 0
17 | 1 | 532 | 550 |  | 46-05-008-3 | Монтаж мелких металлоконструкций массой до 10 кг | 1 т металлоконструкций | 0 | 0 | 0 |  |  |  | 0 | 0 | 0 | 0 | 0 | 0 | 0 | 0 | 0 | 0 | 0 |  | -1 | 1113.17 | 79.42 | 256.3 | 0 | 777.45 | 0 | 84.69 | 0 | 0 | 1113.17 | 79.42 | 256.3 | 0 | 777.45 | 0 | 84.69 | 0 | 0 | 103 | 59 | 1 | 1 |  |  | 1 | 50.93 | 9.7 | 21.07 |  |  |  |  | 0 | 1 | ТЕР Московской обл., 46-05-008-3, приказ Минстроя России №675/пр от 28.02.2017 № 260/пр |  |  | 46001 | 0 | 46-05-008-3 | 1 | 2 | 0 | 50.93 | 1 | 1 | 1 | 1 | 1 |  | 103 | 59 |  |  |  | 0 | 0 | 0 | [5 empty] | 0 |  | 0 | 0 | 1673.3794 | 2486.11 | 0 | 39595.5285 | 0 | 84.69 | 0 | 0 | 0 | 0 | [13 empty] | 0 | 0 | 1 | 1 |  |  |  | 1009 | 1 т металлоконструкций | 1 т металлоконструкций | 1000 | [6 empty] | 56793099 | 2 | Общестроительные работы | 40 | Работы по реконструкции зданий и сооружений | 1 | 46001 | Работы по реконструкции зданий и сооружений: усиление и замена существующих конструкций, возведение отдельных конструктивных элементов | ФЕР-46 |  |  |  | 132096 | 1113.17 | 79.42 | 256.3 | 0 | 777.45 | 84.69 | 0 | 0 | [17 empty] | 0 | 0 | 0 |  |  |  |  | 103 | 59 |  |  |  |  | 1 |  | 1192502477 | 2 | 1 | 2 | 0 | 0 | 0 | 0 | 0 | 0 | 0 |  | 0 | 3 | 0 |  | 0 | 1 | 0 | 0 | 0 | 0 |  |  |  |  | Пр/812-040.1-1 | Пр/774-040.1 | Работы по реконструкции зданий и сооружений: усиление и замена существующих конструкций, возведение отдельных конструктивных элементов | Работы по реконструкции зданий и сооружений: усиление и замена существующих конструкций, возведение отдельных конструктивных элементов | 0 | 0
18 | 1 | 525 |  |  | 201-9005 | Конструкции металлические мелкие | т | 0 | 1 | 1 |  |  |  | 0 | 0 | 0 | 0 | 0 | 0 | 0 | 0 | 0 | 0 | 0 |  | -1 | 0 | 0 | 0 | 0 | 0 | 0 | 0 | 0 | 0 | 0 | 0 | 0 | 0 | 0 | 0 | 0 | 0 | 0 | 103 | 59 | 1 | 1 |  |  | 1 | 1 | 1 | 1 |  |  |  |  | 3 | 1 | ТССЦ Московской обл., 201-9005, приказ Минстроя России №675/пр от 28.02.2017 № 255/пр |  |  | 46001 | 0 |  | 0 | 2 | 0 | 1 | 1 | 1 | 1 | 1 | 1 |  | 103 | 59 |  |  |  | 0 | 0 | 0 | [5 empty] | 0 |  | 0 | 0 | 0 | 0 | 0 | 0 | 0 | 0 | 0 | 0 | 0 | 0 | [13 empty] | 0 | 0 | 1 | 1 |  |  |  | 1009 | т | т | 1000 | [6 empty] | 56793099 | 2 | Общестроительные работы | 40 | Работы по реконструкции зданий и сооружений | 1 | 46001 | Работы по реконструкции зданий и сооружений: усиление и замена существующих конструкций, возведение отдельных конструктивных элементов | ФЕР-46 |  |  |  | 1024 | 0 | 0 | 0 | 0 | 0 | 0 | 0 | [18 empty] | 0 | 0 | 0 |  |  |  |  | 103 | 59 |  |  |  |  | 1 |  | 752528599 | 2 | 1 | -2 | 0 | 0 | 0 | 0 | 0 | 0 | 0 |  | 0 | 3 | 0 |  | 0 | 1 | 0 | 0 | 0 | 0 |  |  |  |  | Пр/812-040.1-1 | Пр/774-040.1 | Работы по реконструкции зданий и сооружений: усиление и замена существующих конструкций, возведение отдельных конструктивных элементов | Работы по реконструкции зданий и сооружений: усиление и замена существующих конструкций, возведение отдельных конструктивных элементов | 0 | 0
18 | 1 | 532 |  |  | 201-9005 | Конструкции металлические мелкие | т | 0 | 1 | 1 |  |  |  | 0 | 0 | 0 | 0 | 0 | 0 | 0 | 0 | 0 | 0 | 0 |  | -1 | 0 | 0 | 0 | 0 | 0 | 0 | 0 | 0 | 0 | 0 | 0 | 0 | 0 | 0 | 0 | 0 | 0 | 0 | 103 | 59 | 1 | 1 |  |  | 1 | 1 | 1 | 1 |  |  |  |  | 3 | 1 | ТССЦ Московской обл., 201-9005, приказ Минстроя России №675/пр от 28.02.2017 № 255/пр |  |  | 46001 | 0 |  | 0 | 2 | 0 | 1 | 1 | 1 | 1 | 1 | 1 |  | 103 | 59 |  |  |  | 0 | 0 | 0 | [5 empty] | 0 |  | 0 | 0 | 0 | 0 | 0 | 0 | 0 | 0 | 0 | 0 | 0 | 0 | [13 empty] | 0 | 0 | 1 | 1 |  |  |  | 1009 | т | т | 1000 | [6 empty] | 56793099 | 2 | Общестроительные работы | 40 | Работы по реконструкции зданий и сооружений | 1 | 46001 | Работы по реконструкции зданий и сооружений: усиление и замена существующих конструкций, возведение отдельных конструктивных элементов | ФЕР-46 |  |  |  | 1024 | 0 | 0 | 0 | 0 | 0 | 0 | 0 | [18 empty] | 0 | 0 | 0 |  |  |  |  | 103 | 59 |  |  |  |  | 1 |  | 752528599 | 2 | 1 | -2 | 0 | 0 | 0 | 0 | 0 | 0 | 0 |  | 0 | 3 | 0 |  | 0 | 1 | 0 | 0 | 0 | 0 |  |  |  |  | Пр/812-040.1-1 | Пр/774-040.1 | Работы по реконструкции зданий и сооружений: усиление и замена существующих конструкций, возведение отдельных конструктивных элементов | Работы по реконструкции зданий и сооружений: усиление и замена существующих конструкций, возведение отдельных конструктивных элементов | 0 | 0
51 | 1 | 4 | 297 |  | 4 | Подвеска ОКСН на опорах | 0 | [6 empty] | 9897 | 4820 | 4202 | 546 | 875 | 0 | 73.3879 | 45.7667 | 4 | 1306 | 681 |  |  | 9897 | 4820 | 4202 | 546 | 875 | 0 | 73.3879 | 45.7667 | 4 | 1306 | 681 |  |  | 0 | 0 | 0 | 11883 | 4019 | 7864 | 0 | 4820 | 4820 | 0 | 4820 | 0 | 0 | 0 | 0 | 0 | [19 empty] | 0 | 0 | 0 | 11883 | 4019 | 7864 | 0 | 4820 | 4820 | 0 | 4820 | 0 | 0 | 0 | 0 | 0 | [19 empty] | 355034 | 256970 | 53479 | 27804 | 44585 | 0 | 73.3879 | 45.7667 | 3 | 66492 | 34669 |  |  | 355034 | 256970 | 53479 | 27804 | 44585 | 0 | 73.3879 | 45.7667 | 3 | 66492 | 34669 |  |  | 0 | 0 | 0 | 456195 | 278318 | 177877 | 0 | 256970 | 256970 | 0 | 256970 | 0 | 0 | 0 | 0 | 0 | [19 empty] | 0 | 0 | 0 | 456195 | 278318 | 177877 | 0 | 256970 | 256970 | 0 | 256970 | 0 | 0 | 0 | 0 | 0 | [18 empty] | 0
50 | 0 | 0 | 1 | 201 | 9897 | ПЗ | Прямые затраты |  |  | 201 | 1 | 3 |  | 0 | 355034 | [6 empty] | 9896.98 | 1 | 9896.98 | 355034 | 1 | 355034
50 | 0 | 0 | 1 | 202 | 4820 | СтМатОб | Стоимость материальных ресурсов (всего) |  |  | 202 | 2 | 3 |  | 0 | 256970 | [6 empty] | 4819.68 | 1 | 4819.68 | 256970 | 1 | 256970
50 | 0 | 0 | 1 | 222 | 0 | СтМатОбЗак | Стоимость материалов и оборудования заказчика |  |  | 222 | 3 | 3 |  | 0 | 0 | [6 empty] | 0 | 1 | 0 | 0 | 1 | 0
50 | 0 | 0 | 1 | 225 | 4820 | СтМатОбПод | Стоимость материалов и оборудования подрядчика |  |  | 225 | 4 | 3 |  | 0 | 256970 | [6 empty] | 4819.68 | 1 | 4819.68 | 256970 | 1 | 256970
50 | 0 | 0 | 1 | 226 | 4820 | СтМат | Стоимость материалов (всего) |  |  | 226 | 5 | 3 |  | 0 | 256970 | [6 empty] | 4819.68 | 1 | 4819.68 | 256970 | 1 | 256970
50 | 0 | 0 | 1 | 227 | 0 | СтМатЗак | Стоимость материалов заказчика |  |  | 227 | 6 | 3 |  | 0 | 0 | [6 empty] | 0 | 1 | 0 | 0 | 1 | 0
50 | 0 | 0 | 1 | 228 | 4820 | СтМатПод | Стоимость материалов подрядчика |  |  | 228 | 7 | 3 |  | 0 | 256970 | [6 empty] | 4819.68 | 1 | 4819.68 | 256970 | 1 | 256970
50 | 0 | 0 | 1 | 216 | 0 | Оборуд | Стоимость оборудования (всего) |  |  | 216 | 8 | 3 |  | 0 | 0 | [6 empty] | 0 | 1 | 0 | 0 | 1 | 0
50 | 0 | 0 | 1 | 223 | 0 | ОборудЗак | Стоимость оборудования заказчика |  |  | 223 | 9 | 3 |  | 0 | 0 | [6 empty] | 0 | 1 | 0 | 0 | 1 | 0
50 | 0 | 0 | 1 | 229 | 0 | ОборудПод | Стоимость оборудования подрядчика |  |  | 229 | 10 | 3 |  | 0 | 0 | [6 empty] | 0 | 1 | 0 | 0 | 1 | 0
50 | 0 | 0 | 1 | 203 | 4202 | ЭММ | Эксплуатация машин |  |  | 203 | 11 | 3 |  | 0 | 53479 | [6 empty] | 4201.88 | 1 | 4201.88 | 53479 | 1 | 53479
50 | 0 | 0 | 1 | 231 | 0 | ЭММсНРиСП | Эксплуатация машин по ТСН-2001.16 |  |  | 231 | 12 | 3 |  | 0 | 0 | [6 empty] | 0 | 1 | 0 | 0 | 1 | 0
50 | 0 | 0 | 1 | 204 | 546 | ЗПМ | ЗП машинистов |  |  | 204 | 13 | 3 |  | 0 | 27804 | [6 empty] | 545.93 | 1 | 545.93 | 27804 | 1 | 27804
50 | 0 | 0 | 1 | 205 | 875 | ОЗП | Основная ЗП рабочих |  |  | 205 | 14 | 3 |  | 0 | 44585 | [6 empty] | 875.42 | 1 | 875.42 | 44585 | 1 | 44585
50 | 0 | 0 | 1 | 232 | 0 | ОЗПсНРиСП | Основная ЗП рабочих по ТСН-2001.16 |  |  | 232 | 15 | 3 |  | 0 | 0 | [6 empty] | 0 | 1 | 0 | 0 | 1 | 0
50 | 0 | 0 | 1 | 214 | 4019 | Строит | Строительные работы с НР и СП |  |  | 214 | 16 | 3 |  | 0 | 278318 | [6 empty] | 4018.96 | 1 | 4018.96 | 278318 | 1 | 278318
50 | 0 | 0 | 1 | 215 | 7864 | Монтаж | Монтажные работы с НР и СП |  |  | 215 | 17 | 3 |  | 0 | 177877 | [6 empty] | 7864.3 | 1 | 7864.3 | 177877 | 1 | 177877
50 | 0 | 0 | 1 | 217 | 0 | Прочие | Прочие работы с НР и СП |  |  | 217 | 18 | 3 |  | 0 | 0 | [6 empty] | 0 | 1 | 0 | 0 | 1 | 0
50 | 0 | 0 | 1 | 230 | 0 | ПрочиеЗатр | Прочие затраты по ТСН-2001.16 |  |  | 230 | 19 | 3 |  | 0 | 0 | [6 empty] | 0 | 1 | 0 | 0 | 1 | 0
50 | 0 | 0 | 1 | 206 | 0 | ВозврМат | Возврат материалов |  |  | 206 | 20 | 3 |  | 0 | 0 | [6 empty] | 0 | 1 | 0 | 0 | 1 | 0
50 | 0 | 0 | 1 | 207 | 73.3879 | ТрудСтр | Трудозатраты строителей |  |  | 207 | 21 | 3 |  | 7 | 73.3879 | [6 empty] | 73.3879 | 1 | 73.3879 | 73.3879 | 1 | 73.3879
50 | 0 | 0 | 1 | 208 | 45.7667 | ТрудМаш | Трудозатраты машинистов |  |  | 208 | 22 | 3 |  | 7 | 45.7667 | [6 empty] | 45.7667 | 1 | 45.7667 | 45.7667 | 1 | 45.7667
50 | 0 | 0 | 1 | 209 | 4 | ТранспМат | Транспорт материалов |  |  | 209 | 23 | 3 |  | 0 | 3 | [6 empty] | 4.24 | 1 | 4.24 | 3 | 1 | 3
50 | 0 | 0 | 1 | 233 | 0 | Перевозка | Перевозка грузов |  |  | 233 | 24 | 3 |  | 0 | 0 | [6 empty] | 0 | 1 | 0 | 0 | 1 | 0
50 | 0 | 0 | 1 | 210 | 1306 | НР | Накладные расходы |  |  | 210 | 25 | 3 |  | 0 | 66492 | [6 empty] | 1305.55 | 1 | 1305.55 | 66492 | 1 | 66492
50 | 0 | 0 | 1 | 211 | 681 | СмПриб | Сметная прибыль |  |  | 211 | 26 | 3 |  | 0 | 34669 | [6 empty] | 680.73 | 1 | 680.73 | 34669 | 1 | 34669
50 | 0 | 0 | 1 | 224 | 11883 | Всего | Всего с НР и СП |  |  | 224 | 27 | 3 |  | 0 | 456195 | [6 empty] | 11883.26 | 1 | 11883.26 | 456195 | 1 | 456195
51 | 1 | 3 | 20 |  | 05-01-01 | Основные решения по ВОЛС | 0 | [6 empty] | 826046 | 678556 | 79167 | 8224 | 68324 | 0 | 7157.7713 | 706.8563 | 1384 | 71246 | 38669 | [15 empty] | 0 | 0 | 0 | 935960 | 120799 | 815161 | 0 | 678556 | 678556 | 0 | 678556 | 0 | 0 | 0 | 0 | 1008 | [54 empty] | 10941561 | 6630059 | 831783 | 418810 | 3479719 | 0 | 7157.7713 | 706.8563 | 1381 | 3628541 | 1969409 | [15 empty] | 0 | 0 | 0 | 16539511 | 8262353 | 8277158 | 0 | 6630059 | 6630059 | 0 | 6630059 | 0 | 0 | 0 | 0 | 21319 | [53 empty] | 0
50 | 0 | 0 | 1 | 201 | 826046 | ПЗ | Прямые затраты |  |  | 201 | 1 | 3 |  | 0 | 10941561 | [6 empty] | 826046.34 | 1 | 826046.34 | 10941561 | 1 | 10941561
50 | 0 | 0 | 1 | 202 | 678556 | СтМатОб | Стоимость материальных ресурсов (всего) |  |  | 202 | 2 | 3 |  | 0 | 6630059 | [6 empty] | 678556.03 | 1 | 678556.03 | 6630059 | 1 | 6630059
50 | 0 | 0 | 1 | 222 | 0 | СтМатОбЗак | Стоимость материалов и оборудования заказчика |  |  | 222 | 3 | 3 |  | 0 | 0 | [6 empty] | 0 | 1 | 0 | 0 | 1 | 0
50 | 0 | 0 | 1 | 225 | 678556 | СтМатОбПод | Стоимость материалов и оборудования подрядчика |  |  | 225 | 4 | 3 |  | 0 | 6630059 | [6 empty] | 678556.03 | 1 | 678556.03 | 6630059 | 1 | 6630059
50 | 0 | 0 | 1 | 226 | 678556 | СтМат | Стоимость материалов (всего) |  |  | 226 | 5 | 3 |  | 0 | 6630059 | [6 empty] | 678556.03 | 1 | 678556.03 | 6630059 | 1 | 6630059
50 | 0 | 0 | 1 | 227 | 0 | СтМатЗак | Стоимость материалов заказчика |  |  | 227 | 6 | 3 |  | 0 | 0 | [6 empty] | 0 | 1 | 0 | 0 | 1 | 0
50 | 0 | 0 | 1 | 228 | 678556 | СтМатПод | Стоимость материалов подрядчика |  |  | 228 | 7 | 3 |  | 0 | 6630059 | [6 empty] | 678556.03 | 1 | 678556.03 | 6630059 | 1 | 6630059
50 | 0 | 0 | 1 | 216 | 0 | Оборуд | Стоимость оборудования (всего) |  |  | 216 | 8 | 3 |  | 0 | 0 | [6 empty] | 0 | 1 | 0 | 0 | 1 | 0
50 | 0 | 0 | 1 | 223 | 0 | ОборудЗак | Стоимость оборудования заказчика |  |  | 223 | 9 | 3 |  | 0 | 0 | [6 empty] | 0 | 1 | 0 | 0 | 1 | 0
50 | 0 | 0 | 1 | 229 | 0 | ОборудПод | Стоимость оборудования подрядчика |  |  | 229 | 10 | 3 |  | 0 | 0 | [6 empty] | 0 | 1 | 0 | 0 | 1 | 0
50 | 0 | 0 | 1 | 203 | 79167 | ЭММ | Эксплуатация машин |  |  | 203 | 11 | 3 |  | 0 | 831783 | [6 empty] | 78158.78 | 1 | 78158.78 | 810464 | 1 | 810464
50 | 0 | 0 | 1 | 231 | 0 | ЭММсНРиСП | Эксплуатация машин по ТСН-2001.16 |  |  | 231 | 12 | 3 |  | 0 | 0 | [6 empty] | 0 | 1 | 0 | 0 | 1 | 0
50 | 0 | 0 | 1 | 204 | 8224 | ЗПМ | ЗП машинистов |  |  | 204 | 13 | 3 |  | 0 | 418810 | [6 empty] | 8223.27 | 1 | 8223.27 | 418810 | 1 | 418810
50 | 0 | 0 | 1 | 205 | 68324 | ОЗП | Основная ЗП рабочих |  |  | 205 | 14 | 3 |  | 0 | 3479719 | [6 empty] | 68323.53 | 1 | 68323.53 | 3479719 | 1 | 3479719
50 | 0 | 0 | 1 | 232 | 0 | ОЗПсНРиСП | Основная ЗП рабочих по ТСН-2001.16 |  |  | 232 | 15 | 3 |  | 0 | 0 | [6 empty] | 0 | 1 | 0 | 0 | 1 | 0
50 | 0 | 0 | 1 | 214 | 120799 | Строит | Строительные работы с НР и СП |  |  | 214 | 16 | 3 |  | 0 | 8262353 | [6 empty] | 120798.98 | 1 | 120798.98 | 8262353 | 1 | 8262353
50 | 0 | 0 | 1 | 215 | 815161 | Монтаж | Монтажные работы с НР и СП |  |  | 215 | 17 | 3 |  | 0 | 8277158 | [6 empty] | 815161.85 | 1 | 815161.85 | 8277158 | 1 | 8277158
50 | 0 | 0 | 1 | 217 | 0 | Прочие | Прочие работы с НР и СП |  |  | 217 | 18 | 3 |  | 0 | 0 | [6 empty] | 0 | 1 | 0 | 0 | 1 | 0
50 | 0 | 0 | 1 | 230 | 0 | ПрочиеЗатр | Прочие затраты по ТСН-2001.16 |  |  | 230 | 19 | 3 |  | 0 | 0 | [6 empty] | 0 | 1 | 0 | 0 | 1 | 0
50 | 0 | 0 | 1 | 206 | 0 | ВозврМат | Возврат материалов |  |  | 206 | 20 | 3 |  | 0 | 0 | [6 empty] | 0 | 1 | 0 | 0 | 1 | 0
50 | 0 | 0 | 1 | 207 | 7157.7713 | ТрудСтр | Трудозатраты строителей |  |  | 207 | 21 | 3 |  | 7 | 7157.7713 | [6 empty] | 7157.7713 | 1 | 7157.7713 | 7157.7713 | 1 | 7157.7713
50 | 0 | 0 | 1 | 208 | 706.8563 | ТрудМаш | Трудозатраты машинистов |  |  | 208 | 22 | 3 |  | 7 | 706.8563 | [6 empty] | 706.8563 | 1 | 706.8563 | 706.8563 | 1 | 706.8563
50 | 0 | 0 | 1 | 209 | 1384 | ТранспМат | Транспорт материалов |  |  | 209 | 23 | 3 |  | 0 | 1381 | [6 empty] | 1384.42 | 1 | 1384.42 | 1381 | 1 | 1381
50 | 0 | 0 | 1 | 233 | 1008 | Перевозка | Перевозка грузов |  |  | 233 | 24 | 3 |  | 0 | 21319 | [6 empty] | 1008 | 1 | 1008 | 21319 | 1 | 21319
50 | 0 | 0 | 1 | 210 | 71246 | НР | Накладные расходы |  |  | 210 | 25 | 3 |  | 0 | 3628541 | [6 empty] | 71245.61 | 1 | 71245.61 | 3628541 | 1 | 3628541
50 | 0 | 0 | 1 | 211 | 38669 | СмПриб | Сметная прибыль |  |  | 211 | 26 | 3 |  | 0 | 1969409 | [6 empty] | 38668.88 | 1 | 38668.88 | 1969409 | 1 | 1969409
50 | 0 | 0 | 1 | 224 | 935960 | Всего | Всего с НР и СП |  |  | 224 | 27 | 3 |  | 0 | 16539511 | [6 empty] | 935960.83 | 1 | 935960.83 | 16539511 | 1 | 16539511
51 | 482 | 1 | 12 |  | 05-01-01 Основные решения по ВОЛС | 05-01-01 Основные решения по ВОЛС! | 0 | [6 empty] | 826046 | 678556 | 79167 | 8224 | 68324 | 0 | 7157.7713 | 706.8563 | 1384 | 71246 | 38669 | [15 empty] | 0 | 0 | 0 | 935960 | 120799 | 815161 | 0 | 678556 | 678556 | 0 | 678556 | 0 | 0 | 0 | 0 | 1008 | [54 empty] | 10941561 | 6630059 | 831783 | 418810 | 3479719 | 0 | 7157.7713 | 706.8563 | 1381 | 3628541 | 1969409 | [15 empty] | 0 | 0 | 0 | 16539511 | 8262353 | 8277158 | 0 | 6630059 | 6630059 | 0 | 6630059 | 0 | 0 | 0 | 0 | 21319 | [53 empty] | 0
50 | 0 | 0 | 1 | 201 | 826046 | ПЗ | Прямые затраты |  |  | 201 | 1 | 3 |  | 0 | 10941561 | [6 empty] | 826046.34 | 1 | 826046.34 | 10941561 | 1 | 10941561
50 | 0 | 0 | 1 | 202 | 678556 | СтМатОб | Стоимость материальных ресурсов (всего) |  |  | 202 | 2 | 3 |  | 0 | 6630059 | [6 empty] | 678556.03 | 1 | 678556.03 | 6630059 | 1 | 6630059
50 | 0 | 0 | 1 | 222 | 0 | СтМатОбЗак | Стоимость материалов и оборудования заказчика |  |  | 222 | 3 | 3 |  | 0 | 0 | [6 empty] | 0 | 1 | 0 | 0 | 1 | 0
50 | 0 | 0 | 1 | 225 | 678556 | СтМатОбПод | Стоимость материалов и оборудования подрядчика |  |  | 225 | 4 | 3 |  | 0 | 6630059 | [6 empty] | 678556.03 | 1 | 678556.03 | 6630059 | 1 | 6630059
50 | 0 | 0 | 1 | 226 | 678556 | СтМат | Стоимость материалов (всего) |  |  | 226 | 5 | 3 |  | 0 | 6630059 | [6 empty] | 678556.03 | 1 | 678556.03 | 6630059 | 1 | 6630059
50 | 0 | 0 | 1 | 227 | 0 | СтМатЗак | Стоимость материалов заказчика |  |  | 227 | 6 | 3 |  | 0 | 0 | [6 empty] | 0 | 1 | 0 | 0 | 1 | 0
50 | 0 | 0 | 1 | 228 | 678556 | СтМатПод | Стоимость материалов подрядчика |  |  | 228 | 7 | 3 |  | 0 | 6630059 | [6 empty] | 678556.03 | 1 | 678556.03 | 6630059 | 1 | 6630059
50 | 0 | 0 | 1 | 216 | 0 | Оборуд | Стоимость оборудования (всего) |  |  | 216 | 8 | 3 |  | 0 | 0 | [6 empty] | 0 | 1 | 0 | 0 | 1 | 0
50 | 0 | 0 | 1 | 223 | 0 | ОборудЗак | Стоимость оборудования заказчика |  |  | 223 | 9 | 3 |  | 0 | 0 | [6 empty] | 0 | 1 | 0 | 0 | 1 | 0
50 | 0 | 0 | 1 | 229 | 0 | ОборудПод | Стоимость оборудования подрядчика |  |  | 229 | 10 | 3 |  | 0 | 0 | [6 empty] | 0 | 1 | 0 | 0 | 1 | 0
50 | 0 | 0 | 1 | 203 | 79167 | ЭММ | Эксплуатация машин |  |  | 203 | 11 | 3 |  | 0 | 831783 | [6 empty] | 78158.78 | 1 | 78158.78 | 810464 | 1 | 810464
50 | 0 | 0 | 1 | 231 | 0 | ЭММсНРиСП | Эксплуатация машин по ТСН-2001.16 |  |  | 231 | 12 | 3 |  | 0 | 0 | [6 empty] | 0 | 1 | 0 | 0 | 1 | 0
50 | 0 | 0 | 1 | 204 | 8224 | ЗПМ | ЗП машинистов |  |  | 204 | 13 | 3 |  | 0 | 418810 | [6 empty] | 8223.27 | 1 | 8223.27 | 418810 | 1 | 418810
50 | 0 | 0 | 1 | 205 | 68324 | ОЗП | Основная ЗП рабочих |  |  | 205 | 14 | 3 |  | 0 | 3479719 | [6 empty] | 68323.53 | 1 | 68323.53 | 3479719 | 1 | 3479719
50 | 0 | 0 | 1 | 232 | 0 | ОЗПсНРиСП | Основная ЗП рабочих по ТСН-2001.16 |  |  | 232 | 15 | 3 |  | 0 | 0 | [6 empty] | 0 | 1 | 0 | 0 | 1 | 0
50 | 0 | 0 | 1 | 214 | 120799 | Строит | Строительные работы с НР и СП |  |  | 214 | 16 | 3 |  | 0 | 8262353 | [6 empty] | 120798.98 | 1 | 120798.98 | 8262353 | 1 | 8262353
50 | 0 | 0 | 1 | 215 | 815161 | Монтаж | Монтажные работы с НР и СП |  |  | 215 | 17 | 3 |  | 0 | 8277158 | [6 empty] | 815161.85 | 1 | 815161.85 | 8277158 | 1 | 8277158
50 | 0 | 0 | 1 | 217 | 0 | Прочие | Прочие работы с НР и СП |  |  | 217 | 18 | 3 |  | 0 | 0 | [6 empty] | 0 | 1 | 0 | 0 | 1 | 0
50 | 0 | 0 | 1 | 230 | 0 | ПрочиеЗатр | Прочие затраты по ТСН-2001.16 |  |  | 230 | 19 | 3 |  | 0 | 0 | [6 empty] | 0 | 1 | 0 | 0 | 1 | 0
50 | 0 | 0 | 1 | 206 | 0 | ВозврМат | Возврат материалов |  |  | 206 | 20 | 3 |  | 0 | 0 | [6 empty] | 0 | 1 | 0 | 0 | 1 | 0
50 | 0 | 0 | 1 | 207 | 7157.7713 | ТрудСтр | Трудозатраты строителей |  |  | 207 | 21 | 3 |  | 7 | 7157.7713 | [6 empty] | 7157.7713 | 1 | 7157.7713 | 7157.7713 | 1 | 7157.7713
50 | 0 | 0 | 1 | 208 | 706.8563 | ТрудМаш | Трудозатраты машинистов |  |  | 208 | 22 | 3 |  | 7 | 706.8563 | [6 empty] | 706.8563 | 1 | 706.8563 | 706.8563 | 1 | 706.8563
50 | 0 | 0 | 1 | 209 | 1384 | ТранспМат | Транспорт материалов |  |  | 209 | 23 | 3 |  | 0 | 1381 | [6 empty] | 1384.42 | 1 | 1384.42 | 1381 | 1 | 1381
50 | 0 | 0 | 1 | 233 | 1008 | Перевозка | Перевозка грузов |  |  | 233 | 24 | 3 |  | 0 | 21319 | [6 empty] | 1008 | 1 | 1008 | 21319 | 1 | 21319
50 | 0 | 0 | 1 | 210 | 71246 | НР | Накладные расходы |  |  | 210 | 25 | 3 |  | 0 | 3628541 | [6 empty] | 71245.61 | 1 | 71245.61 | 3628541 | 1 | 3628541
50 | 0 | 0 | 1 | 211 | 38669 | СмПриб | Сметная прибыль |  |  | 211 | 26 | 3 |  | 0 | 1969409 | [6 empty] | 38668.88 | 1 | 38668.88 | 1969409 | 1 | 1969409
50 | 0 | 0 | 1 | 224 | 935960 | Всего | Всего с НР и СП |  |  | 224 | 27 | 3 |  | 0 | 16539511 | [6 empty] | 935960.83 | 1 | 935960.83 | 16539511 | 1 | 16539511
70 | 1 |  | 1 | СТР_РЕК | СТРОИТЕЛЬСТВО и РЕКОНСТРУКЦИЯ зданий и сооружений всех назначений | 1 | 0 |  | 1 | 0 |  |  | 0 | 1 | Строительство и реконструкция
70 | 1 |  | 2 | РЕМ_ЖИЛ | КАП. РЕМ. ЖИЛЫХ И ОБЩЕСТВЕННЫХ ЗДАНИЙ | 0 | 0 |  | 1 | 0 |  |  | 0 | 0 | Капитальный ремонт жилых и общественных зданий
70 | 1 |  | 3 | РЕМ_ПР | КАП. РЕМ. ПРОИЗВОДСТВЕННЫХ ЗД. и СООРУЖЕНИЙ, НАРУЖНЫХ ИНЖЕНЕРНЫХ СЕТЕЙ, УЛИЦ И ДОРОГ МЕСТНОГО ЗНАЧЕНИЯ, ИНЖ,СООРУЖЕНИЙ ( ГИДРОТЕХ,СООРУЖ, МОСТОВ И ПУТЕПРОВОДОВ И Т.П.) | 0 | 0 |  | 1 | 0 |  |  | 0 | 0 | Капитальный ремонт прозводственных зданий
70 | 1 |  | 4 | Территория | для территории Российской Федерации, не относящейся к районам Крайнего Севера и приравненным к ним местностям | 1 | 0 |  | 2 | 0 |  |  | 0 | 1
70 | 1 |  | 5 | МПРКС | для территории Российской Федерации, относящейся к местностям, приравненным к районам Крайнего Севера | 0 | 0 |  | 2 | 0 |  |  | 0 | 0
70 | 1 |  | 6 | РКС | для территории Российской Федерации, относящейся к районам Крайнего Севера | 0 | 0 |  | 2 | 0 |  |  | 0 | 0
70 | 1 |  | 7 | СЛЖ | При определении сметной стоимости строительства объектов капитального строительства, относящихся к особо опасным и технически сложным. За исключением АЭС. | 0 | 0 | Для сборников ФЕР ( при производстве работ на технически сложных объектах ): · { СЛЖ } - (вкл.) - работа на сложных объектах (к=1,2 к НР) · { СЛЖ } - (выкл.) - работа на обычных объектах | 0 | 0 |  |  | 0 | 0 | Сложные объекты
70 | 1 |  | 8 | СТНДРТ | При определении сметной стоимости строительства объектов капитального строительства (за исключением АЭС). | 1 | 0 |  | 5 | 0 |  |  | 0 | 1
70 | 1 |  | 9 | АЭС_ПНР | При определении сметной стоимости строительства объектов капитального строительства АЭС. Пусконаладочные работы (за исключением технологического оборудования АЭС). | 0 | 0 |  | 5 | 0 |  |  | 0 | 0 | АЭС
70 | 1 |  | 10 | АЭС_ПНР_ТЕХ | При определении сметной стоимости строительства объектов капитального строительства АЭС. Пусконаладочные работы технологического оборудования АЭС. | 0 | 0 | Для сборника ФЕРм -39 и ФЕРМ-08 ( при работах по контролю сварных соединений) : {мАЭС} - ( вкл.) - при выполнении работ по на АЭС (HР=101%; СП= 68%; {мАЭС} - (выкл.) - при выполнении работ на обычных объектах | 5 | 0 |  |  | 0 | 0 | АЭС, ПНР технологического оборудования АЭС.
70 | 1 |  | 11 | ОПТ/В | {вкл} - Прокладка МЕЖДУГОРОДНЫХ ВОЛОКОННО-ОПТИЧЕСКИХ ЛИНИЙ (для ФЕРм10, отд. 6 разд.3) {выкл} - Прокладка ГОРОДСКИХ ВОЛОКОННО-ОПТИЧЕСКИХ ЛИНИЙ (для ФЕРм10, отд. 6 разд.3) | 0 | 0 | Для сборников ФЕРм-10 ( волоконно-оптические линии связи ): · {М_ГОР_опт} - ( вкл.) - междугородные сети связи ( НР=120% , СП=70% ) · {М_ГОР_опт} - ( выкл.) - городские сети связи ( НР=100%; СП=65%) | 0 | 0 |  |  | 0 | 0 | Прокладка междугородных в/опт. кабелей
70 | 1 |  | 12 | АВИ | (вкл) - При работах по ДИСПЕТЧЕРИЗАЦИИ управления движением АВИАТРАНСПОРТОМ {вкл} (монтажные работы ) | 0 | 0 | Для сборников ФЕРм 08;10;11 : · {мАВИА} - (вкл.) - производство монтажных работы по диспетчеризации управления движением авиатранспортном (НР=95%, СП=55%) ; · {мАВИА} - (выкл. ) - при производстве работ на прочих объектах , кром | 0 | 0 |  |  | 0 | 0 | Диспетчеризация авиатранспорта
70 | 1 |  | 13 | ЗАКР | {вкл} - Обслуживающие и сопутствующие работы в тоннелях при производстве работ ЗАКРЫТЫМ СПОСОБОМ {выкл} - Обслуживающие и сопутствующие работы в тоннелях при производстве работ ОТКРЫТЫМ | 0 | 0 | Для сборника ФЕР -29 ( сопутствующие работы в тоннелях и метро. ): · {ЗАКР} - (вкл.) - при выполнении работ в тоннелях и метро закрытым способом (НР=145% , СП=75%); · {ЗАКР} - (выкл.) - при выполнении работ в тоннелях и метро отк | 0 | 0 |  |  | 0 | 0 | Производство работ закрытым способом (обслуживающие процессы)
70 | 1 |  | 14 | ГОР | (вкл) - ФЕРм-08, выполнение работ на горнорудных объектах (выкл) - ФЕРм-08, выполнение работ на других объектах | 0 | 0 |  | 0 | 0 |  |  | 0 | 0 | Выполнение работ на горнорудных объектах
70 | 1 |  | 15 | ОБ_ПР | Объект производственного назначения | 0 | 0 |  | 3 | 0 |  |  | 0 | 0
70 | 1 |  | 16 | ОБ_НПР | Объект непроизводственного назначения | 1 | 0 |  | 3 | 0 |  |  | 0 | 1
70 | 1 |  | 1 | К_НР_РЕМ | при ремонте жилых и общественных зданий если ( если {РЕМ_ЖИЛ}= [вкл.] | 0.9 | 1 | Для сборников ФЕР и ФЕРмр : · Значение {_МДСрем_НР}= 0,90 - при ремонте зданий жилого и гражданского назначений ( 0,90 к НР) ; · Значение {_МДСрем_НР}= 1,00 - при строительстве и реконструкции объектов всех назначений | 0 | 0 |  |  | 0 | 0.9 | п.25
70 | 1 |  | 2 | К_СП_РЕМ | к нормам СП при капитальном ремонте зданий и сооружений всех назначений ( если или {РЕМ_ЖИЛ}=[вкл] , или (РЕМ_ПР}=[вкл] ) | 0.85 | 1 | Для сборников ФЕР и ФЕРмр : · Значение {_МДСрем_СП} = 0.85 - при ремонте зданий всех назначений ( 0,85 к СП); · Значение {_МДСрем_СП} = 1,00 - при строительстве и реконструкции объектов всех назначений | 0 | 0 |  |  | 0 | 0.85 | п.16
70 | 1 |  | 3 | К_НР_СЛЖ | При определении сметной стоимости строительства объектов капитального строительства, относящихся к особо опасным и технически сложным. За исключением объектов атомных электрических станций. ( если {СЛЖ} = [вкл] ) | 1.03 | 0 |  | 0 | 0 |  |  | 0 | 1.03 | п.27 СЛОЖН
70 | 1 |  | 4 | К_НР_АЭС | При определении сметной стоимости строительства объектов капитального строительства, относящихся к особо опасным и технически сложным. Для объектов атомных электрических станций. ( если {АЭС} = [вкл] ) | 1.15 | 0 |  | 0 | 0 |  |  | 0 | 1.15 | п.27 АЭС
70 | 1 |  | 5 | Р_ОКР | Разрядность округления результата расчета НР и СП (с 05.04.2020 - до семи знаков после запятой) | 7 | 0 |  | 0 | 0 |  |  | 0 | 7
70 | 1 |  | 6 | Лист_НРиСП |  | 2 | 0 |  | 0 | 0 |  |  | 0 | 2
-1
75 | Уровень цен | 2024 | 0 | 12 |  | 0 | 1 | 0 | 3 | 0 | 0 | 1 | 64877767 | 1
1 | Сборник индексов | ТСНБ-2001 Московской области (редакция 2014 г) | 2024 | 12 | 1 | 1 | 0 | 2 | 1 | 1 | 1 | 1 | 1 | 1 | 1 | 1 | [22 empty] | 64877768
2 | Вид цен |  | 0 | 0 | -1 | [33 empty] | 64877769
75 | Базисный уровень цен | 2000 | 0 | 1 |  | 0 | 1 | 0 | 1 | 0 | 0 | 0 | 64877770 | 2
65 |  | 1 | 0 | 245

## SourceObSm
0 | Smeta.RU (495) 974-1589 |  | _OBSM_ |  | 0 | 0 | 0 | Smeta.RU |  | 1 | 70332 | 10 | 11 | 15 | 0 | 2
1 | 51 | 0 |  | 0 | 05-01-01 Основные решения по ВОЛС | 05-01-01 Основные решения по ВОЛС! |  | 0 | № 248017-2021-ТКР1.3 | 0 | 0 | 11 |  | 0 | 0 | 0 | 0 | 0 | 4 |  | 5 | [5 empty] | Кузьмина Т.В. | Ведущий эксперт УНСР | Аверьянов И.А. | Начальник УНСР | [11 empty] | 0 | [5 empty] | Сметные нормы списания | Коды ценников | 1 | 1 | 0 | 0 | 1 | 0 | 2 | 2 | 1 | 1 | 0 | 0 | 1 | 0 | 0 |  | Версия 1.7.4 ГСН (ГЭСН, ФЕР) и ТЕР (Методики НР (812/пр, 636/пр, 611/пр) и СП (774/пр и 317/пр) применять с 08.01.2023 г.) | ТСНБ-2001 Московской области (редакция 2014 г версия 15.0) | ТСНБ-2001 Московской области (редакция 2014 г версия 15.0) | ТСНБ-2001 Московской области (редакция 2014 г версия 15.0) | ТСНБ-2001 Московской области (редакция 2014 г версия 15.0) | Поправки для НБ 2014 года от 17.10.2024 г (55/пр) Строительство | 0 | 0 | 419766280 |  | 1 | Территориальные сметные нормативы, предусмотренные для применения на территории Московской области, утвержденные приказом Минстроя России от 21.09.2015 № 675/пр (в редакции приказов Минстроя РФ № 253/пр-264/пр от 28.02.2017г.) | ТЕР | 42794 | 421 | 0 | Московская область | 0
22 | 1 | 0 | 64877767 | 64877770 | 2 | 1
3 | 1 | 05-01-01 | Основные решения по ВОЛС | 8262.35 | 8277.16 | 0 | 0 | 16539.51 | 3898.53 | 17571.62 | 0 | 0 | 16539.51 | [5 empty] | 120.8 | 815.16 | 0 | 0 | 935.96 | 76.55 | 1504.6 | 0 | 0 | 935.96 |  |  | 5 | -1 | 0 | 10941561 | 6630059 | 0 | 0 | 0 | 810464 | 418810 | 3479719 | 8262353 | 8277158 | 0 | 0 | 7157.7713 | 706.8563 | 1381 | 3628541 | 1969409 | 16539511 | [6 empty] | 826046.34 | 678556.03 | 0 | 0 | 0 | 78158.78 | 8223.27 | 68323.53 | 120798.98 | 815161.85 | 0 | 0 | 7157.7713 | 706.8563 | 1384.42 | 71245.61 | 38668.88 | 935960.83
51 |  |  |  | 8262.35 | 8277.16 | 0 | 0 | 16539.51 | 3898.53 | 17571.62 | 0 | 0 | 16539.51 | [5 empty] | 120.8 | 815.16 | 0 | 0 | 935.96 | 76.55 | 1504.6 | 0 | 0 | 935.96
50 | 0 | 0 | 1 | 201 | 10941561 | ПЗ | Прямые затраты |  |  | 201 | 1 | 3 |  | 2 | 826046.34
50 | 0 | 0 | 1 | 202 | 6630059 | СтМатОб | Стоимость материальных ресурсов (всего) |  |  | 202 | 2 | 3 |  | 2 | 678556.03
50 | 0 | 0 | 1 | 222 | 0 | СтМатОбЗак | Стоимость материалов и оборудования заказчика |  |  | 222 | 3 | 3 |  | 2 | 0
50 | 0 | 0 | 1 | 225 | 6630059 | СтМатОбПод | Стоимость материалов и оборудования подрядчика |  |  | 225 | 4 | 3 |  | 2 | 678556.03
50 | 0 | 0 | 1 | 226 | 6630059 | СтМат | Стоимость материалов (всего) |  |  | 226 | 5 | 3 |  | 2 | 678556.03
50 | 0 | 0 | 1 | 227 | 0 | СтМатЗак | Стоимость материалов заказчика |  |  | 227 | 6 | 3 |  | 2 | 0
50 | 0 | 0 | 1 | 228 | 6630059 | СтМатПод | Стоимость материалов подрядчика |  |  | 228 | 7 | 3 |  | 2 | 678556.03
50 | 0 | 0 | 1 | 216 | 0 | Оборуд | Стоимость оборудования (всего) |  |  | 216 | 8 | 3 |  | 2 | 0
50 | 0 | 0 | 1 | 223 | 0 | ОборудЗак | Стоимость оборудования заказчика |  |  | 223 | 9 | 3 |  | 2 | 0
50 | 0 | 0 | 1 | 229 | 0 | ОборудПод | Стоимость оборудования подрядчика |  |  | 229 | 10 | 3 |  | 2 | 0
50 | 0 | 0 | 1 | 203 | 810464 | ЭММ | Эксплуатация машин |  |  | 203 | 11 | 3 |  | 2 | 78158.78
50 | 0 | 0 | 1 | 231 | 0 | ЭММсНРиСП | Эксплуатация машин по ТСН-2001.16 |  |  | 231 | 12 | 3 |  | 2 | 0
50 | 0 | 0 | 1 | 204 | 418810 | ЗПМ | ЗП машинистов |  |  | 204 | 13 | 3 |  | 2 | 8223.27
50 | 0 | 0 | 1 | 205 | 3479719 | ОЗП | Основная ЗП рабочих |  |  | 205 | 14 | 3 |  | 2 | 68323.53
50 | 0 | 0 | 1 | 232 | 0 | ОЗПсНРиСП | Основная ЗП рабочих по ТСН-2001.16 |  |  | 232 | 15 | 3 |  | 2 | 0
50 | 0 | 0 | 1 | 214 | 8262353 | Строит | Строительные работы с НР и СП |  |  | 214 | 16 | 3 |  | 2 | 120798.98
50 | 0 | 0 | 1 | 215 | 8277158 | Монтаж | Монтажные работы с НР и СП |  |  | 215 | 17 | 3 |  | 2 | 815161.85
50 | 0 | 0 | 1 | 217 | 0 | Прочие | Прочие работы с НР и СП |  |  | 217 | 18 | 3 |  | 2 | 0
50 | 0 | 0 | 1 | 230 | 0 | ПрочиеЗатр | Прочие затраты по ТСН-2001.16 |  |  | 230 | 19 | 3 |  | 2 | 0
50 | 0 | 0 | 1 | 206 | 0 | ВозврМат | Возврат материалов |  |  | 206 | 20 | 3 |  | 2 | 0
50 | 0 | 0 | 1 | 207 | 7157.7713 | ТрудСтр | Трудозатраты строителей |  |  | 207 | 21 | 3 |  | -1 | 7157.7713
50 | 0 | 0 | 1 | 208 | 706.8563 | ТрудМаш | Трудозатраты машинистов |  |  | 208 | 22 | 3 |  | -1 | 706.8563
50 | 0 | 0 | 1 | 209 | 1381 | ТранспМат | Транспорт материалов |  |  | 209 | 23 | 3 |  | 2 | 1384.42
50 | 0 | 0 | 1 | 233 | 21319 | Перевозка | Перевозка грузов |  |  | 233 | 24 | 3 |  | 2 | 1008
50 | 0 | 0 | 1 | 210 | 3628541 | НР | Накладные расходы |  |  | 210 | 25 | 3 |  | 2 | 71245.61
50 | 0 | 0 | 1 | 211 | 1969409 | СмПриб | Сметная прибыль |  |  | 211 | 26 | 3 |  | 2 | 38668.88
50 | 0 | 0 | 1 | 224 | 16539511 | Всего | Всего с НР и СП |  |  | 224 | 27 | 3 |  | 2 | 935960.83
-1
75 | Уровень цен | 2024 | 0 | 12 |  | 0 | 1 | 0 | 3 | 0 | 0 | 1 | 64877767 | 1
1 | Сборник индексов | ТСНБ-2001 Московской области (редакция 2014 г) | 2024 | 12 | 1 | 1 | 0 | 2 | 1 | 1 | 1 | 1 | 1 | 1 | 1 | 1 | [16 empty] | 64877768
2 | Вид цен |  | 0 | 0 | -1 | [27 empty] | 64877769
75 | Базисный уровень цен | 2000 | 0 | 1 |  | 0 | 1 | 0 | 1 | 0 | 0 | 0 | 64877770 | 2

## SmtRes
28 | 64877770 | 64878065 | 18406804 | 1 | 1 | 1 | 1 | 1-1020-90 |  | Рабочий строитель среднего разряда 2 | 1369 | 1013 | чел.-ч | чел.-ч | 1 | 0 | 254330056 | 13.692 | 0 | 0 | 0 | 7.8 | 0 | 0 | 0 | 7.8 | 1 | 1 | 1 | 1 | -2 | 0 | 1 | 1 | 0 | 0 | 11.41 | *(0,2+1) | 1 | 2 | 64902080 | 1 | 0 | 1 | 0 | 0 | 0 | 0 | 0 | 0 | 0 | 0 | 0 | 0 | 0 | 0 | 0 | 0 | 0 | 0 | 0 | 0 | 0 | 0 | 0 | 0 | 4 | 0.54768 | 0 | 0.54768 | 7.8 | 7.8 | 1 | 106.8 | 0 | 0 | 0 | 0 | 4.27 | 4.27 | 0 | 0 | 0
28 | 64877770 | 64878065 | 121548 | 1 | 1 | 1 | 1 | 2 |  | Затраты труда машинистов | 608254 | 1013 | чел.час | чел.час | 1 | 0 | -185737400 | 39.708 | 0 | 0 | 0 | 0 | 0 | 0 | 0 | 0 | 1 | 1 | 1 | 1 | -2 | 0 | 1 | 1 | 0 | 0 | 33.09 | *(0,2+1) | 2 | 2 | 64902081 | 1 | 0 | 2 | 0 | 0 | 0 | 0 | 0 | 0 | 0 | 0 | 0 | 0 | 0 | 0 | 0 | 0 | 0 | 0 | 0 | 0 | 0 | 0 | 0 | 0 |  | 0 | 0 | 1.5883 | 0 | 0 | 1 | 0 | 0 | 0 | 0 | 0 | 0 | 0 | 0 | 0 | 0
28 | 64877770 | 64878065 | 29172766 | 1 | 1 | 1 | 2 | 060248 | ТСЭМ Московской обл., 060248, приказ Минстроя России №675/пр от 28.02.2017 № 264/пр | Экскаваторы одноковшовые дизельные на гусеничном ходу при работе на других видах строительства 0,65 м3 | 1368 | 1011 | маш.-ч | маш.-ч | 1 | 0 | 1906800380 | 30.3 | 0 | 125.7 | 13.5 | 0 | 0 | 125.7 | 13.5 | 0 | 1 | 1 | 1 | 1 | -2 | 0 | 1 | 1 | 0 | 0 | 25.25 | *(0,2+1) | 0 | 2 | 64902082 | 1 | 0 | 3 | 0 | 0 | 0 | 0 | 0 | 0 | 0 | 0 | 0 | 0 | 0 | 0 | 0 | 0 | 0 | 0 | 0 | 0 | 0 | 0 | 0 | 0 |  | 0 | 0 | 1.212 | 125.7 | 125.7 | 1 | 3808.72 | 409.06 | 0 | 152.35 | 16.36 | 0 | 152.35 | 0 | 0 | 0
28 | 64877770 | 64878065 | 29172871 | 1 | 1 | 1 | 2 | 070149 | ТСЭМ Московской обл., 070149, приказ Минстроя России №675/пр от 28.02.2017 № 264/пр | Бульдозеры при работе на других видах строительства 79 кВт (108 л.с.) | 1368 | 1011 | маш.-ч | маш.-ч | 1 | 0 | -229935220 | 9.408 | 0 | 80.01 | 13.5 | 0 | 0 | 80.01 | 13.5 | 0 | 1 | 1 | 1 | 1 | -2 | 0 | 1 | 1 | 0 | 0 | 7.84 | *(0,2+1) | 0 | 2 | 64902083 | 1 | 0 | 4 | 0 | 0 | 0 | 0 | 0 | 0 | 0 | 0 | 0 | 0 | 0 | 0 | 0 | 0 | 0 | 0 | 0 | 0 | 0 | 0 | 0 | 0 |  | 0 | 0 | 0.37632 | 80.01 | 80.01 | 1 | 752.74 | 127.01 | 0 | 30.11 | 5.08 | 0 | 30.11 | 0 | 0 | 0
28 | 64877770 | 64878065 | 29149504 | 1 | 1 | 1 | 3 | 408-0015 | ТССЦ Московской обл., 408-0015, приказ Минстроя России №675/пр от 28.02.2017 № 257/пр | Щебень из природного камня для строительных работ марка 800, фракция 20-40 мм | 1339 | 1007 | м3 | м3 | 1 | 0 | 1436570817 | 0.04 | 108.4 | 0 | 0 | 0 | 108.4 | 0 | 0 | 0 | 1 | 1 | 1 | 1 | -2 | 0 | 1 | 1 | 0 | 0 | 0.04 |  | 0 | 2 | 64902084 | 1 | 0 | 5 | 0 | 0 | 0 | 0 | 0 | 0 | 0 | 0 | 0 | 0 | 0 | 0 | 0 | 0 | 0 | 0 | 0 | 0 | 0 | 0 | 0 | 0 |  | 0 | 0 | 0.0016 | 108.4 | 108.4 | 1 | 4.34 | 0 | 0.17 | 0 | 0 | 0 | 0.17 | 0 | 0 | 0
29 | 64877767 | 64878065 | 18406804 | 1 | 1 | 1 | 1 | 1-1020-90 |  | Рабочий строитель среднего разряда 2 | 1369 | 1013 | чел.-ч | чел.-ч | 1 | 0 | 254330056 | 13.692 | 0 | 0 | 0 | 7.8 | 0 | 0 | 0 | 7.8 | 1 | 1 | 1 | 1 | -2 | 0 | 1 | 1 | 0 | 0 | 11.41 | *(0,2+1) | 1 | 2 | 64902080 | 1 | 0 | 6 | 0 | 0 | 0 | 0 | 0 | 0 | 0 | 0 | 0 | 0 | 0 | 0 | 0 | 0 | 0 | 0 | 0 | 0 | 0 | 0 | 0 | 0 | 4 | 0.54768 | 0 | 0.54768 | 7.8 | 7.8 | 1 | 106.8 | 0 | 0 | 0 | 0 | 4 | 4 | 0 | 0 | 0
29 | 64877767 | 64878065 | 121548 | 1 | 1 | 1 | 1 | 2 |  | Затраты труда машинистов | 608254 | 1013 | чел.час | чел.час | 1 | 0 | -185737400 | 39.708 | 0 | 0 | 0 | 0 | 0 | 0 | 0 | 0 | 1 | 1 | 1 | 1 | -2 | 0 | 1 | 1 | 0 | 0 | 33.09 | *(0,2+1) | 2 | 2 | 64902081 | 1 | 0 | 7 | 0 | 0 | 0 | 0 | 0 | 0 | 0 | 0 | 0 | 0 | 0 | 0 | 0 | 0 | 0 | 0 | 0 | 0 | 0 | 0 | 0 | 0 |  | 0 | 0 | 1.5883 | 0 | 0 | 1 | 0 | 0 | 0 | 0 | 0 | 0 | 0 | 0 | 0 | 0
29 | 64877767 | 64878065 | 29172766 | 1 | 1 | 1 | 2 | 060248 | ТСЭМ Московской обл., 060248, приказ Минстроя России №675/пр от 28.02.2017 № 264/пр | Экскаваторы одноковшовые дизельные на гусеничном ходу при работе на других видах строительства 0,65 м3 | 1368 | 1011 | маш.-ч | маш.-ч | 1 | 0 | 1906800380 | 30.3 | 0 | 1613.99 | 687.56 | 0 | 0 | 125.7 | 13.5 | 0 | 1 | 12.84 | 50.93 | 1 | 2 | 0 | 1 | 1 | 0 | 0 | 25.25 | *(0,2+1) | 0 | 2 | 64902082 | 1 | 0 | 8 | 0 | 0 | 0 | 0 | 0 | 0 | 0 | 0 | 0 | 0 | 0 | 0 | 0 | 0 | 0 | 0 | 0 | 0 | 0 | 0 | 0 | 0 |  | 0 | 0 | 1.212 | 1613.99 | 125.7 | 12.84 | 3808.72 | 409.06 | 0 | 1956 | 834 | 0 | 1956 | 0 | 0 | 0
29 | 64877767 | 64878065 | 29172871 | 1 | 1 | 1 | 2 | 070149 | ТСЭМ Московской обл., 070149, приказ Минстроя России №675/пр от 28.02.2017 № 264/пр | Бульдозеры при работе на других видах строительства 79 кВт (108 л.с.) | 1368 | 1011 | маш.-ч | маш.-ч | 1 | 0 | -229935220 | 9.408 | 0 | 1340.97 | 687.56 | 0 | 0 | 80.01 | 13.5 | 0 | 1 | 16.76 | 50.93 | 1 | 2 | 0 | 1 | 1 | 0 | 0 | 7.84 | *(0,2+1) | 0 | 2 | 64902083 | 1 | 0 | 9 | 0 | 0 | 0 | 0 | 0 | 0 | 0 | 0 | 0 | 0 | 0 | 0 | 0 | 0 | 0 | 0 | 0 | 0 | 0 | 0 | 0 | 0 |  | 0 | 0 | 0.37632 | 1340.97 | 80.01 | 16.76 | 752.74 | 127.01 | 0 | 505 | 259 | 0 | 505 | 0 | 0 | 0
29 | 64877767 | 64878065 | 29149504 | 1 | 1 | 1 | 3 | 408-0015 | ТССЦ Московской обл., 408-0015, приказ Минстроя России №675/пр от 28.02.2017 № 257/пр | Щебень из природного камня для строительных работ марка 800, фракция 20-40 мм | 1339 | 1007 | м3 | м3 | 1 | 0 | 1436570817 | 0.04 | 2649.3 | 0 | 0 | 0 | 108.4 | 0 | 0 | 0 | 24.44 | 1 | 1 | 1 | 2 | 0 | 1 | 1 | 0 | 0 | 0.04 |  | 0 | 2 | 64902084 | 1 | 0 | 10 | 0 | 0 | 0 | 0 | 0 | 0 | 0 | 0 | 0 | 0 | 0 | 0 | 0 | 0 | 0 | 0 | 0 | 0 | 0 | 0 | 0 | 0 |  | 0 | 0 | 0.0016 | 2649.3 | 108.4 | 24.44 | 4.34 | 0 | 4 | 0 | 0 | 0 | 4 | 0 | 0 | 0
30 | 64877770 | 64878076 | 18406804 | 1 | 1 | 1 | 1 | 1-1020-90 |  | Рабочий строитель среднего разряда 2 | 1369 | 1013 | чел.-ч | чел.-ч | 1 | 0 | 254330056 | 16.284 | 0 | 0 | 0 | 7.8 | 0 | 0 | 0 | 7.8 | 1 | 1 | 1 | 1 | -2 | 0 | 1 | 1 | 0 | 0 | 13.57 | *(0,2+1) | 1 | 2 | 64878080 | 1 | 0 | 11 | 0 | 0 | 0 | 0 | 0 | 0 | 0 | 0 | 0 | 0 | 0 | 0 | 0 | 0 | 0 | 0 | 0 | 0 | 0 | 0 | 0 | 0 | 3 | 0.39082 | 0 | 0.39082 | 7.8 | 7.8 | 1 | 127.02 | 0 | 0 | 0 | 0 | 3.05 | 3.05 | 0 | 0 | 0
30 | 64877770 | 64878076 | 121548 | 1 | 1 | 1 | 1 | 2 |  | Затраты труда машинистов | 608254 | 1013 | чел.час | чел.час | 1 | 0 | -185737400 | 35.4 | 0 | 0 | 0 | 0 | 0 | 0 | 0 | 0 | 1 | 1 | 1 | 1 | -2 | 0 | 1 | 1 | 0 | 0 | 29.5 | *(0,2+1) | 2 | 2 | 64878081 | 1 | 0 | 12 | 0 | 0 | 0 | 0 | 0 | 0 | 0 | 0 | 0 | 0 | 0 | 0 | 0 | 0 | 0 | 0 | 0 | 0 | 0 | 0 | 0 | 0 |  | 0 | 0 | 0.8496 | 0 | 0 | 1 | 0 | 0 | 0 | 0 | 0 | 0 | 0 | 0 | 0 | 0
30 | 64877770 | 64878076 | 29172765 | 1 | 1 | 1 | 2 | 060247 | ТСЭМ Московской обл., 060247, приказ Минстроя России №675/пр от 28.02.2017 № 264/пр | Экскаваторы одноковшовые дизельные на гусеничном ходу при работе на других видах строительства 0,5 м3 | 1368 | 1011 | маш.-ч | маш.-ч | 1 | 0 | -2121915167 | 35.4 | 0 | 116.4 | 13.5 | 0 | 0 | 116.4 | 13.5 | 0 | 1 | 1 | 1 | 1 | -2 | 0 | 1 | 1 | 0 | 0 | 29.5 | *(0,2+1) | 0 | 2 | 64878082 | 1 | 0 | 13 | 0 | 0 | 0 | 0 | 0 | 0 | 0 | 0 | 0 | 0 | 0 | 0 | 0 | 0 | 0 | 0 | 0 | 0 | 0 | 0 | 0 | 0 |  | 0 | 0 | 0.8496 | 116.4 | 116.4 | 1 | 4120.56 | 477.9 | 0 | 98.89 | 11.47 | 0 | 98.89 | 0 | 0 | 0
31 | 64877767 | 64878076 | 18406804 | 1 | 1 | 1 | 1 | 1-1020-90 |  | Рабочий строитель среднего разряда 2 | 1369 | 1013 | чел.-ч | чел.-ч | 1 | 0 | 254330056 | 16.284 | 0 | 0 | 0 | 7.8 | 0 | 0 | 0 | 7.8 | 1 | 1 | 1 | 1 | -2 | 0 | 1 | 1 | 0 | 0 | 13.57 | *(0,2+1) | 1 | 2 | 64878080 | 1 | 0 | 14 | 0 | 0 | 0 | 0 | 0 | 0 | 0 | 0 | 0 | 0 | 0 | 0 | 0 | 0 | 0 | 0 | 0 | 0 | 0 | 0 | 0 | 0 | 3 | 0.39082 | 0 | 0.39082 | 7.8 | 7.8 | 1 | 127.02 | 0 | 0 | 0 | 0 | 3 | 3 | 0 | 0 | 0
31 | 64877767 | 64878076 | 121548 | 1 | 1 | 1 | 1 | 2 |  | Затраты труда машинистов | 608254 | 1013 | чел.час | чел.час | 1 | 0 | -185737400 | 35.4 | 0 | 0 | 0 | 0 | 0 | 0 | 0 | 0 | 1 | 1 | 1 | 1 | -2 | 0 | 1 | 1 | 0 | 0 | 29.5 | *(0,2+1) | 2 | 2 | 64878081 | 1 | 0 | 15 | 0 | 0 | 0 | 0 | 0 | 0 | 0 | 0 | 0 | 0 | 0 | 0 | 0 | 0 | 0 | 0 | 0 | 0 | 0 | 0 | 0 | 0 |  | 0 | 0 | 0.8496 | 0 | 0 | 1 | 0 | 0 | 0 | 0 | 0 | 0 | 0 | 0 | 0 | 0
31 | 64877767 | 64878076 | 29172765 | 1 | 1 | 1 | 2 | 060247 | ТСЭМ Московской обл., 060247, приказ Минстроя России №675/пр от 28.02.2017 № 264/пр | Экскаваторы одноковшовые дизельные на гусеничном ходу при работе на других видах строительства 0,5 м3 | 1368 | 1011 | маш.-ч | маш.-ч | 1 | 0 | -2121915167 | 35.4 | 0 | 1513.2 | 687.56 | 0 | 0 | 116.4 | 13.5 | 0 | 1 | 13 | 50.93 | 1 | 2 | 0 | 1 | 1 | 0 | 0 | 29.5 | *(0,2+1) | 0 | 2 | 64878082 | 1 | 0 | 16 | 0 | 0 | 0 | 0 | 0 | 0 | 0 | 0 | 0 | 0 | 0 | 0 | 0 | 0 | 0 | 0 | 0 | 0 | 0 | 0 | 0 | 0 |  | 0 | 0 | 0.8496 | 1513.2 | 116.4 | 13 | 4120.56 | 477.9 | 0 | 1285 | 585 | 0 | 1285 | 0 | 0 | 0
32 | 64877770 | 64878083 | 18410050 | 1 | 1 | 1 | 1 | 1-1028-90 |  | Рабочий строитель среднего разряда 2,8 | 1369 | 1013 | чел.-ч | чел.-ч | 1 | 0 | 2097396472 | 279.6 | 0 | 0 | 0 | 8.38 | 0 | 0 | 0 | 8.38 | 1 | 1 | 1 | 1 | -2 | 0 | 1 | 1 | 0 | 0 | 233 | *(0,2+1) | 1 | 2 | 64878085 | 1 | 0 | 17 | 0 | 0 | 0 | 0 | 0 | 0 | 0 | 0 | 0 | 0 | 0 | 0 | 0 | 0 | 0 | 0 | 0 | 0 | 0 | 0 | 0 | 0 | 156 | 22.368 | 0 | 22.368 | 8.38 | 8.38 | 1 | 2343.05 | 0 | 0 | 0 | 0 | 187.44 | 187.44 | 0 | 0 | 0
33 | 64877767 | 64878083 | 18410050 | 1 | 1 | 1 | 1 | 1-1028-90 |  | Рабочий строитель среднего разряда 2,8 | 1369 | 1013 | чел.-ч | чел.-ч | 1 | 0 | 2097396472 | 279.6 | 0 | 0 | 0 | 8.38 | 0 | 0 | 0 | 8.38 | 1 | 1 | 1 | 1 | -2 | 0 | 1 | 1 | 0 | 0 | 233 | *(0,2+1) | 1 | 2 | 64878085 | 1 | 0 | 18 | 0 | 0 | 0 | 0 | 0 | 0 | 0 | 0 | 0 | 0 | 0 | 0 | 0 | 0 | 0 | 0 | 0 | 0 | 0 | 0 | 0 | 0 | 156 | 22.368 | 0 | 22.368 | 8.38 | 8.38 | 1 | 2343.05 | 0 | 0 | 0 | 0 | 179 | 179 | 0 | 0 | 0
34 | 64877770 | 64878086 | 18504241 | 1 | 1 | 1 | 1 | 1-1012-90 |  | Рабочий строитель среднего разряда 1,2 | 1369 | 1013 | чел.-ч | чел.-ч | 1 | 0 | 895035609 | 83 | 0 | 0 | 0 | 7.31 | 0 | 0 | 0 | 7.31 | 1 | 1 | 1 | 1 | -2 | 0 | 1 | 1 | 0 | 0 | 83 |  | 1 | 2 | 64878089 | 1 | 0 | 19 | 0 | 0 | 0 | 0 | 0 | 0 | 0 | 0 | 0 | 0 | 0 | 0 | 0 | 0 | 0 | 0 | 0 | 0 | 0 | 0 | 0 | 0 | 49 | 6.64 | 0 | 6.64 | 7.31 | 7.31 | 1 | 606.73 | 0 | 0 | 0 | 0 | 48.54 | 48.54 | 0 | 0 | 0
34 | 64877770 | 64878086 | 29174924 | 1 | 1 | 1 | 2 | 400051 | ТСЭМ Московской обл., 400051, приказ Минстроя России №675/пр от 28.02.2017 № 264/пр | Автомобиль-самосвал, грузоподъемность до 7 т | 1368 | 1011 | маш.-ч | маш.-ч | 1 | 0 | -1888888004 | 42 | 0 | 111 | 11.6 | 0 | 0 | 111 | 11.6 | 0 | 1 | 1 | 1 | 1 | -2 | 0 | 1 | 1 | 0 | 0 | 42 |  | 0 | 2 | 64878090 | 1 | 0 | 20 | 0 | 0 | 0 | 0 | 0 | 0 | 0 | 0 | 0 | 0 | 0 | 0 | 0 | 0 | 0 | 0 | 0 | 0 | 0 | 0 | 0 | 0 |  | 0 | 0 | 3.36 | 111 | 111 | 1 | 4662 | 487.2 | 0 | 372.96 | 38.98 | 0 | 372.96 | 0 | 0 | 0
35 | 64877767 | 64878086 | 18504241 | 1 | 1 | 1 | 1 | 1-1012-90 |  | Рабочий строитель среднего разряда 1,2 | 1369 | 1013 | чел.-ч | чел.-ч | 1 | 0 | 895035609 | 83 | 0 | 0 | 0 | 7.31 | 0 | 0 | 0 | 7.31 | 1 | 1 | 1 | 1 | -2 | 0 | 1 | 1 | 0 | 0 | 83 |  | 1 | 2 | 64878089 | 1 | 0 | 21 | 0 | 0 | 0 | 0 | 0 | 0 | 0 | 0 | 0 | 0 | 0 | 0 | 0 | 0 | 0 | 0 | 0 | 0 | 0 | 0 | 0 | 0 | 49 | 6.64 | 0 | 6.64 | 7.31 | 7.31 | 1 | 606.73 | 0 | 0 | 0 | 0 | 46 | 46 | 0 | 0 | 0
35 | 64877767 | 64878086 | 29174924 | 1 | 1 | 1 | 2 | 400051 | ТСЭМ Московской обл., 400051, приказ Минстроя России №675/пр от 28.02.2017 № 264/пр | Автомобиль-самосвал, грузоподъемность до 7 т | 1368 | 1011 | маш.-ч | маш.-ч | 1 | 0 | -1888888004 | 42 | 0 | 2087.91 | 590.79 | 0 | 0 | 111 | 11.6 | 0 | 1 | 18.81 | 50.93 | 1 | 2 | 0 | 1 | 1 | 0 | 0 | 42 |  | 0 | 2 | 64878090 | 1 | 0 | 22 | 0 | 0 | 0 | 0 | 0 | 0 | 0 | 0 | 0 | 0 | 0 | 0 | 0 | 0 | 0 | 0 | 0 | 0 | 0 | 0 | 0 | 0 |  | 0 | 0 | 3.36 | 2087.91 | 111 | 18.81 | 4662 | 487.2 | 0 | 7016 | 1986 | 0 | 7016 | 0 | 0 | 0
36 | 64877770 | 64878091 | 121548 | 1 | 1 | 1 | 1 | 2 |  | Затраты труда машинистов | 608254 | 1013 | чел.час | чел.час | 1 | 0 | -185737400 | 2.82 | 0 | 0 | 0 | 0 | 0 | 0 | 0 | 0 | 1 | 1 | 1 | 1 | -2 | 0 | 1 | 1 | 0 | 0 | 2.35 | *(0,2+1) | 2 | 2 | 64902088 | 1 | 0 | 23 | 0 | 0 | 0 | 0 | 0 | 0 | 0 | 0 | 0 | 0 | 0 | 0 | 0 | 0 | 0 | 0 | 0 | 0 | 0 | 0 | 0 | 0 |  | 0 | 0 | 0.085728 | 0 | 0 | 1 | 0 | 0 | 0 | 0 | 0 | 0 | 0 | 0 | 0 | 0
36 | 64877770 | 64878091 | 29172875 | 1 | 1 | 1 | 2 | 070153 | ТСЭМ Московской обл., 070153, приказ Минстроя России №675/пр от 28.02.2017 № 264/пр | Бульдозеры при работе на других видах строительства 132 кВт (180 л.с.) | 1368 | 1011 | маш.-ч | маш.-ч | 1 | 0 | -340194408 | 2.82 | 0 | 143.5 | 13.5 | 0 | 0 | 143.5 | 13.5 | 0 | 1 | 1 | 1 | 1 | -2 | 0 | 1 | 1 | 0 | 0 | 2.35 | *(0,2+1) | 0 | 2 | 64902089 | 1 | 0 | 24 | 0 | 0 | 0 | 0 | 0 | 0 | 0 | 0 | 0 | 0 | 0 | 0 | 0 | 0 | 0 | 0 | 0 | 0 | 0 | 0 | 0 | 0 |  | 0 | 0 | 0.085728 | 143.5 | 143.5 | 1 | 404.68 | 38.08 | 0 | 12.3 | 1.16 | 0 | 12.3 | 0 | 0 | 0
37 | 64877767 | 64878091 | 121548 | 1 | 1 | 1 | 1 | 2 |  | Затраты труда машинистов | 608254 | 1013 | чел.час | чел.час | 1 | 0 | -185737400 | 2.82 | 0 | 0 | 0 | 0 | 0 | 0 | 0 | 0 | 1 | 1 | 1 | 1 | -2 | 0 | 1 | 1 | 0 | 0 | 2.35 | *(0,2+1) | 2 | 2 | 64902088 | 1 | 0 | 25 | 0 | 0 | 0 | 0 | 0 | 0 | 0 | 0 | 0 | 0 | 0 | 0 | 0 | 0 | 0 | 0 | 0 | 0 | 0 | 0 | 0 | 0 |  | 0 | 0 | 0.085728 | 0 | 0 | 1 | 0 | 0 | 0 | 0 | 0 | 0 | 0 | 0 | 0 | 0
37 | 64877767 | 64878091 | 29172875 | 1 | 1 | 1 | 2 | 070153 | ТСЭМ Московской обл., 070153, приказ Минстроя России №675/пр от 28.02.2017 № 264/пр | Бульдозеры при работе на других видах строительства 132 кВт (180 л.с.) | 1368 | 1011 | маш.-ч | маш.-ч | 1 | 0 | -340194408 | 2.82 | 0 | 1980.3 | 687.56 | 0 | 0 | 143.5 | 13.5 | 0 | 1 | 13.8 | 50.93 | 1 | 2 | 0 | 1 | 1 | 0 | 0 | 2.35 | *(0,2+1) | 0 | 2 | 64902089 | 1 | 0 | 26 | 0 | 0 | 0 | 0 | 0 | 0 | 0 | 0 | 0 | 0 | 0 | 0 | 0 | 0 | 0 | 0 | 0 | 0 | 0 | 0 | 0 | 0 |  | 0 | 0 | 0.085728 | 1980.3 | 143.5 | 13.8 | 404.68 | 38.08 | 0 | 170 | 59 | 0 | 170 | 0 | 0 | 0
38 | 64877770 | 64878098 | 18411579 | 1 | 1 | 1 | 1 | 1-1015-90 |  | Рабочий строитель среднего разряда 1,5 | 1369 | 1013 | чел.-ч | чел.-ч | 1 | 0 | -1499016023 | 116.64 | 0 | 0 | 0 | 7.5 | 0 | 0 | 0 | 7.5 | 1 | 1 | 1 | 1 | -2 | 0 | 1 | 1 | 0 | 0 | 97.2 | *(0,2+1) | 1 | 2 | 64878100 | 1 | 0 | 27 | 0 | 0 | 0 | 0 | 0 | 0 | 0 | 0 | 0 | 0 | 0 | 0 | 0 | 0 | 0 | 0 | 0 | 0 | 0 | 0 | 0 | 0 | 12 | 1.8662 | 0 | 1.8662 | 7.5 | 7.5 | 1 | 874.8 | 0 | 0 | 0 | 0 | 14 | 14 | 0 | 0 | 0
39 | 64877767 | 64878098 | 18411579 | 1 | 1 | 1 | 1 | 1-1015-90 |  | Рабочий строитель среднего разряда 1,5 | 1369 | 1013 | чел.-ч | чел.-ч | 1 | 0 | -1499016023 | 116.64 | 0 | 0 | 0 | 7.5 | 0 | 0 | 0 | 7.5 | 1 | 1 | 1 | 1 | -2 | 0 | 1 | 1 | 0 | 0 | 97.2 | *(0,2+1) | 1 | 2 | 64878100 | 1 | 0 | 28 | 0 | 0 | 0 | 0 | 0 | 0 | 0 | 0 | 0 | 0 | 0 | 0 | 0 | 0 | 0 | 0 | 0 | 0 | 0 | 0 | 0 | 0 | 12 | 1.8662 | 0 | 1.8662 | 7.5 | 7.5 | 1 | 874.8 | 0 | 0 | 0 | 0 | 15 | 15 | 0 | 0 | 0
40 | 64877770 | 64878101 | 18407150 | 1 | 1 | 1 | 1 | 1-1030-90 |  | Рабочий строитель среднего разряда 3 | 1369 | 1013 | чел.-ч | чел.-ч | 1 | 0 | -931037793 | 15.036 | 0 | 0 | 0 | 8.53 | 0 | 0 | 0 | 8.53 | 1 | 1 | 1 | 1 | -2 | 0 | 1 | 1 | 0 | 0 | 12.53 | *(0,2+1) | 1 | 2 | 64878106 | 1 | 0 | 29 | 0 | 0 | 0 | 0 | 0 | 0 | 0 | 0 | 0 | 0 | 0 | 0 | 0 | 0 | 0 | 0 | 0 | 0 | 0 | 0 | 0 | 0 | 32 | 4.5709 | 0 | 4.5709 | 8.53 | 8.53 | 1 | 128.26 | 0 | 0 | 0 | 0 | 38.99 | 38.99 | 0 | 0 | 0
40 | 64877770 | 64878101 | 121548 | 1 | 1 | 1 | 1 | 2 |  | Затраты труда машинистов | 608254 | 1013 | чел.час | чел.час | 1 | 0 | -185737400 | 3.648 | 0 | 0 | 0 | 0 | 0 | 0 | 0 | 0 | 1 | 1 | 1 | 1 | -2 | 0 | 1 | 1 | 0 | 0 | 3.04 | *(0,2+1) | 2 | 2 | 64878107 | 1 | 0 | 30 | 0 | 0 | 0 | 0 | 0 | 0 | 0 | 0 | 0 | 0 | 0 | 0 | 0 | 0 | 0 | 0 | 0 | 0 | 0 | 0 | 0 | 0 |  | 0 | 0 | 1.109 | 0 | 0 | 1 | 0 | 0 | 0 | 0 | 0 | 0 | 0 | 0 | 0 | 0
40 | 64877770 | 64878101 | 29172710 | 1 | 1 | 1 | 2 | 050101 | ТСЭМ Московской обл., 050101, приказ Минстроя России №675/пр от 28.02.2017 № 264/пр | Компрессоры передвижные с двигателем внутреннего сгорания давлением до 686 кПа (7 ат), производительность до 5 м3/мин | 1368 | 1011 | маш.-ч | маш.-ч | 1 | 0 | 315863809 | 3.648 | 0 | 46.56 | 10.06 | 0 | 0 | 46.56 | 10.06 | 0 | 1 | 1 | 1 | 1 | -2 | 0 | 1 | 1 | 0 | 0 | 3.04 | *(0,2+1) | 0 | 2 | 64878108 | 1 | 0 | 31 | 0 | 0 | 0 | 0 | 0 | 0 | 0 | 0 | 0 | 0 | 0 | 0 | 0 | 0 | 0 | 0 | 0 | 0 | 0 | 0 | 0 | 0 |  | 0 | 0 | 1.109 | 46.56 | 46.56 | 1 | 169.85 | 36.7 | 0 | 51.63 | 11.16 | 0 | 51.63 | 0 | 0 | 0
40 | 64877770 | 64878101 | 29174559 | 1 | 1 | 1 | 2 | 331100 | ТСЭМ Московской обл., 331100, приказ Минстроя России №675/пр от 28.02.2017 № 264/пр | Трамбовки пневматические при работе от передвижных компрессорных станций | 1368 | 1011 | маш.-ч | маш.-ч | 1 | 0 | -839973004 | 14.616 | 0 | 0.55 | 0 | 0 | 0 | 0.55 | 0 | 0 | 1 | 1 | 1 | 1 | -2 | 0 | 1 | 1 | 0 | 0 | 12.18 | *(0,2+1) | 0 | 2 | 64878109 | 1 | 0 | 32 | 0 | 0 | 0 | 0 | 0 | 0 | 0 | 0 | 0 | 0 | 0 | 0 | 0 | 0 | 0 | 0 | 0 | 0 | 0 | 0 | 0 | 0 |  | 0 | 0 | 4.4433 | 0.55 | 0.55 | 1 | 8.04 | 0 | 0 | 2.44 | 0 | 0 | 2.44 | 0 | 0 | 0
41 | 64877767 | 64878101 | 18407150 | 1 | 1 | 1 | 1 | 1-1030-90 |  | Рабочий строитель среднего разряда 3 | 1369 | 1013 | чел.-ч | чел.-ч | 1 | 0 | -931037793 | 15.036 | 0 | 0 | 0 | 8.53 | 0 | 0 | 0 | 8.53 | 1 | 1 | 1 | 1 | -2 | 0 | 1 | 1 | 0 | 0 | 12.53 | *(0,2+1) | 1 | 2 | 64878106 | 1 | 0 | 33 | 0 | 0 | 0 | 0 | 0 | 0 | 0 | 0 | 0 | 0 | 0 | 0 | 0 | 0 | 0 | 0 | 0 | 0 | 0 | 0 | 0 | 0 | 32 | 4.5709 | 0 | 4.5709 | 8.53 | 8.53 | 1 | 128.26 | 0 | 0 | 0 | 0 | 41 | 41 | 0 | 0 | 0
41 | 64877767 | 64878101 | 121548 | 1 | 1 | 1 | 1 | 2 |  | Затраты труда машинистов | 608254 | 1013 | чел.час | чел.час | 1 | 0 | -185737400 | 3.648 | 0 | 0 | 0 | 0 | 0 | 0 | 0 | 0 | 1 | 1 | 1 | 1 | -2 | 0 | 1 | 1 | 0 | 0 | 3.04 | *(0,2+1) | 2 | 2 | 64878107 | 1 | 0 | 34 | 0 | 0 | 0 | 0 | 0 | 0 | 0 | 0 | 0 | 0 | 0 | 0 | 0 | 0 | 0 | 0 | 0 | 0 | 0 | 0 | 0 | 0 |  | 0 | 0 | 1.109 | 0 | 0 | 1 | 0 | 0 | 0 | 0 | 0 | 0 | 0 | 0 | 0 | 0
41 | 64877767 | 64878101 | 29172710 | 1 | 1 | 1 | 2 | 050101 | ТСЭМ Московской обл., 050101, приказ Минстроя России №675/пр от 28.02.2017 № 264/пр | Компрессоры передвижные с двигателем внутреннего сгорания давлением до 686 кПа (7 ат), производительность до 5 м3/мин | 1368 | 1011 | маш.-ч | маш.-ч | 1 | 0 | 315863809 | 3.648 | 0 | 778.48 | 512.36 | 0 | 0 | 46.56 | 10.06 | 0 | 1 | 16.72 | 50.93 | 1 | 2 | 0 | 1 | 1 | 0 | 0 | 3.04 | *(0,2+1) | 0 | 2 | 64878108 | 1 | 0 | 35 | 0 | 0 | 0 | 0 | 0 | 0 | 0 | 0 | 0 | 0 | 0 | 0 | 0 | 0 | 0 | 0 | 0 | 0 | 0 | 0 | 0 | 0 |  | 0 | 0 | 1.109 | 778.48 | 46.56 | 16.72 | 169.85 | 36.7 | 0 | 863 | 568 | 0 | 863 | 0 | 0 | 0
41 | 64877767 | 64878101 | 29174559 | 1 | 1 | 1 | 2 | 331100 | ТСЭМ Московской обл., 331100, приказ Минстроя России №675/пр от 28.02.2017 № 264/пр | Трамбовки пневматические при работе от передвижных компрессорных станций | 1368 | 1011 | маш.-ч | маш.-ч | 1 | 0 | -839973004 | 14.616 | 0 | 4.2 | 0 | 0 | 0 | 0.55 | 0 | 0 | 1 | 7.64 | 50.93 | 1 | 2 | 0 | 1 | 1 | 0 | 0 | 12.18 | *(0,2+1) | 0 | 2 | 64878109 | 1 | 0 | 36 | 0 | 0 | 0 | 0 | 0 | 0 | 0 | 0 | 0 | 0 | 0 | 0 | 0 | 0 | 0 | 0 | 0 | 0 | 0 | 0 | 0 | 0 |  | 0 | 0 | 4.4433 | 4.2 | 0.55 | 7.64 | 8.04 | 0 | 0 | 18 | 0 | 0 | 18 | 0 | 0 | 0
42 | 64877770 | 64878110 | 18411568 | 1 | 1 | 1 | 1 | 1-1010-90 |  | Рабочий строитель среднего разряда 1 | 1369 | 1013 | чел.-ч | чел.-ч | 1 | 0 | -667300694 | 16.692 | 0 | 0 | 0 | 7.19 | 0 | 0 | 0 | 7.19 | 1 | 1 | 1 | 1 | -2 | 0 | 1 | 1 | 0 | 0 | 13.91 | *(0,2+1) | 1 | 2 | 64878115 | 1 | 0 | 37 | 0 | 0 | 0 | 0 | 0 | 0 | 0 | 0 | 0 | 0 | 0 | 0 | 0 | 0 | 0 | 0 | 0 | 0 | 0 | 0 | 0 | 0 | 3 | 0.53414 | 0 | 0.53414 | 7.19 | 7.19 | 1 | 120.01 | 0 | 0 | 0 | 0 | 3.84 | 3.84 | 0 | 0 | 0
42 | 64877770 | 64878110 | 121548 | 1 | 1 | 1 | 1 | 2 |  | Затраты труда машинистов | 608254 | 1013 | чел.час | чел.час | 1 | 0 | -185737400 | 16.692 | 0 | 0 | 0 | 0 | 0 | 0 | 0 | 0 | 1 | 1 | 1 | 1 | -2 | 0 | 1 | 1 | 0 | 0 | 13.91 | *(0,2+1) | 2 | 2 | 64878116 | 1 | 0 | 38 | 0 | 0 | 0 | 0 | 0 | 0 | 0 | 0 | 0 | 0 | 0 | 0 | 0 | 0 | 0 | 0 | 0 | 0 | 0 | 0 | 0 | 0 |  | 0 | 0 | 0.53414 | 0 | 0 | 1 | 0 | 0 | 0 | 0 | 0 | 0 | 0 | 0 | 0 | 0
42 | 64877770 | 64878110 | 29173290 | 1 | 1 | 1 | 2 | 121601 | ТСЭМ Московской обл., 121601, приказ Минстроя России №675/пр от 28.02.2017 № 264/пр | Машины поливомоечные 6000 л | 1368 | 1011 | маш.-ч | маш.-ч | 1 | 0 | -962845729 | 16.692 | 0 | 110 | 11.6 | 0 | 0 | 110 | 11.6 | 0 | 1 | 1 | 1 | 1 | -2 | 0 | 1 | 1 | 0 | 0 | 13.91 | *(0,2+1) | 0 | 2 | 64878117 | 1 | 0 | 39 | 0 | 0 | 0 | 0 | 0 | 0 | 0 | 0 | 0 | 0 | 0 | 0 | 0 | 0 | 0 | 0 | 0 | 0 | 0 | 0 | 0 | 0 |  | 0 | 0 | 0.53414 | 110 | 110 | 1 | 1836.12 | 193.63 | 0 | 58.76 | 6.2 | 0 | 58.76 | 0 | 0 | 0
42 | 64877770 | 64878110 | 29150040 | 1 | 1 | 1 | 3 | 411-0001 | ТССЦ Московской обл., 411-0001, приказ Минстроя России №675/пр от 28.02.2017 № 257/пр | Вода | 1339 | 1007 | м3 | м3 | 1 | 0 | 619799737 | 100 | 2.44 | 0 | 0 | 0 | 2.44 | 0 | 0 | 0 | 1 | 1 | 1 | 1 | -2 | 0 | 1 | 1 | 0 | 0 | 100 |  | 0 | 2 | 64878118 | 1 | 0 | 40 | 0 | 0 | 0 | 0 | 0 | 0 | 0 | 0 | 0 | 0 | 0 | 0 | 0 | 0 | 0 | 0 | 0 | 0 | 0 | 0 | 0 | 0 |  | 0 | 0 | 3.2 | 2.44 | 2.44 | 1 | 244 | 0 | 7.81 | 0 | 0 | 0 | 7.81 | 0 | 0 | 0
43 | 64877767 | 64878110 | 18411568 | 1 | 1 | 1 | 1 | 1-1010-90 |  | Рабочий строитель среднего разряда 1 | 1369 | 1013 | чел.-ч | чел.-ч | 1 | 0 | -667300694 | 16.692 | 0 | 0 | 0 | 7.19 | 0 | 0 | 0 | 7.19 | 1 | 1 | 1 | 1 | -2 | 0 | 1 | 1 | 0 | 0 | 13.91 | *(0,2+1) | 1 | 2 | 64878115 | 1 | 0 | 41 | 0 | 0 | 0 | 0 | 0 | 0 | 0 | 0 | 0 | 0 | 0 | 0 | 0 | 0 | 0 | 0 | 0 | 0 | 0 | 0 | 0 | 0 | 3 | 0.53414 | 0 | 0.53414 | 7.19 | 7.19 | 1 | 120.01 | 0 | 0 | 0 | 0 | 4 | 4 | 0 | 0 | 0
43 | 64877767 | 64878110 | 121548 | 1 | 1 | 1 | 1 | 2 |  | Затраты труда машинистов | 608254 | 1013 | чел.час | чел.час | 1 | 0 | -185737400 | 16.692 | 0 | 0 | 0 | 0 | 0 | 0 | 0 | 0 | 1 | 1 | 1 | 1 | -2 | 0 | 1 | 1 | 0 | 0 | 13.91 | *(0,2+1) | 2 | 2 | 64878116 | 1 | 0 | 42 | 0 | 0 | 0 | 0 | 0 | 0 | 0 | 0 | 0 | 0 | 0 | 0 | 0 | 0 | 0 | 0 | 0 | 0 | 0 | 0 | 0 | 0 |  | 0 | 0 | 0.53414 | 0 | 0 | 1 | 0 | 0 | 0 | 0 | 0 | 0 | 0 | 0 | 0 | 0
43 | 64877767 | 64878110 | 29173290 | 1 | 1 | 1 | 2 | 121601 | ТСЭМ Московской обл., 121601, приказ Минстроя России №675/пр от 28.02.2017 № 264/пр | Машины поливомоечные 6000 л | 1368 | 1011 | маш.-ч | маш.-ч | 1 | 0 | -962845729 | 16.692 | 0 | 1218.8 | 590.79 | 0 | 0 | 110 | 11.6 | 0 | 1 | 11.08 | 50.93 | 1 | 2 | 0 | 1 | 1 | 0 | 0 | 13.91 | *(0,2+1) | 0 | 2 | 64878117 | 1 | 0 | 43 | 0 | 0 | 0 | 0 | 0 | 0 | 0 | 0 | 0 | 0 | 0 | 0 | 0 | 0 | 0 | 0 | 0 | 0 | 0 | 0 | 0 | 0 |  | 0 | 0 | 0.53414 | 1218.8 | 110 | 11.08 | 1836.12 | 193.63 | 0 | 651 | 316 | 0 | 651 | 0 | 0 | 0
43 | 64877767 | 64878110 | 29150040 | 1 | 1 | 1 | 3 | 411-0001 | ТССЦ Московской обл., 411-0001, приказ Минстроя России №675/пр от 28.02.2017 № 257/пр | Вода | 1339 | 1007 | м3 | м3 | 1 | 0 | 619799737 | 100 | 31.28 | 0 | 0 | 0 | 2.44 | 0 | 0 | 0 | 12.82 | 1 | 1 | 1 | 2 | 0 | 1 | 1 | 0 | 0 | 100 |  | 0 | 2 | 64878118 | 1 | 0 | 44 | 0 | 0 | 0 | 0 | 0 | 0 | 0 | 0 | 0 | 0 | 0 | 0 | 0 | 0 | 0 | 0 | 0 | 0 | 0 | 0 | 0 | 0 |  | 0 | 0 | 3.2 | 31.28 | 2.44 | 12.82 | 244 | 0 | 99 | 0 | 0 | 0 | 99 | 0 | 0 | 0
44 | 64877770 | 64878119 | 29174925 | 1 | 1 | 1 | 2 | 400052 | ТСЭМ Московской обл., 400052, приказ Минстроя России №675/пр от 28.02.2017 № 264/пр | Автомобиль-самосвал, грузоподъемность до 10 т | 1368 | 1011 | маш.-ч | маш.-ч | 1 | 0 | -20649614 | 0.14 | 0 | 112.47 | 13.5 | 0 | 0 | 112.47 | 13.5 | 0 | 1 | 1 | 1 | 1 | -2 | 0 | 1 | 1 | 0 | 0 | 0.14 |  | 0 | 2 | 64878121 | 1 | 0 | 45 | 0 | 0 | 0 | 0 | 0 | 0 | 0 | 0 | 0 | 0 | 0 | 0 | 0 | 0 | 0 | 0 | 0 | 0 | 0 | 0 | 0 | 0 |  | 0 | 0 | 8.96 | 112.47 | 112.47 | 1 | 15.75 | 1.89 | 0 | 1007.73 | 120.96 | 0 | 1007.73 | 0 | 0 | 0
45 | 64877767 | 64878119 | 29174925 | 1 | 1 | 1 | 2 | 400052 | ТСЭМ Московской обл., 400052, приказ Минстроя России №675/пр от 28.02.2017 № 264/пр | Автомобиль-самосвал, грузоподъемность до 10 т | 1368 | 1011 | маш.-ч | маш.-ч | 1 | 0 | -20649614 | 0.14 | 0 | 2376.49 | 687.56 | 0 | 0 | 112.47 | 13.5 | 0 | 1 | 21.13 | 50.93 | 1 | 2 | 0 | 1 | 1 | 0 | 0 | 0.14 |  | 0 | 2 | 64878121 | 1 | 0 | 46 | 0 | 0 | 0 | 0 | 0 | 0 | 0 | 0 | 0 | 0 | 0 | 0 | 0 | 0 | 0 | 0 | 0 | 0 | 0 | 0 | 0 | 0 |  | 0 | 0 | 8.96 | 2376.49 | 112.47 | 21.13 | 15.75 | 1.89 | 0 | 21289 | 6164 | 0 | 21289 | 0 | 0 | 0
46 | 64877770 | 64878122 | 29174925 | 1 | 1 | 1 | 2 | 400052 | ТСЭМ Московской обл., 400052, приказ Минстроя России №675/пр от 28.02.2017 № 264/пр | Автомобиль-самосвал, грузоподъемность до 10 т | 1368 | 1011 | маш.-ч | маш.-ч | 1 | 0 | -20649614 | 0.0259 | 0 | 112.47 | 13.5 | 0 | 0 | 112.47 | 13.5 | 0 | 1 | 1 | 1 | 1 | -2 | 0 | 1 | 1 | 0 | 0 | 0.0259 |  | 0 | 2 | 64878124 | 1 | 0 | 47 | 0 | 0 | 0 | 0 | 0 | 0 | 0 | 0 | 0 | 0 | 0 | 0 | 0 | 0 | 0 | 0 | 0 | 0 | 0 | 0 | 0 | 0 |  | 0 | 0 | 1.3261 | 112.47 | 112.47 | 1 | 2.91 | 0.35 | 0 | 149.14 | 17.9 | 0 | 149.14 | 0 | 0 | 0
47 | 64877767 | 64878122 | 29174925 | 1 | 1 | 1 | 2 | 400052 | ТСЭМ Московской обл., 400052, приказ Минстроя России №675/пр от 28.02.2017 № 264/пр | Автомобиль-самосвал, грузоподъемность до 10 т | 1368 | 1011 | маш.-ч | маш.-ч | 1 | 0 | -20649614 | 0.0259 | 0 | 2376.49 | 687.56 | 0 | 0 | 112.47 | 13.5 | 0 | 1 | 21.13 | 50.93 | 1 | 2 | 0 | 1 | 1 | 0 | 0 | 0.0259 |  | 0 | 2 | 64878124 | 1 | 0 | 48 | 0 | 0 | 0 | 0 | 0 | 0 | 0 | 0 | 0 | 0 | 0 | 0 | 0 | 0 | 0 | 0 | 0 | 0 | 0 | 0 | 0 | 0 |  | 0 | 0 | 1.3261 | 2376.49 | 112.47 | 21.13 | 2.91 | 0.35 | 0 | 3151 | 912 | 0 | 3151 | 0 | 0 | 0
48 | 64877770 | 64878125 | 18406804 | 1 | 1 | 1 | 1 | 1-1020-90 |  | Рабочий строитель среднего разряда 2 | 1369 | 1013 | чел.-ч | чел.-ч | 1 | 0 | 254330056 | 216 | 0 | 0 | 0 | 7.8 | 0 | 0 | 0 | 7.8 | 1 | 1 | 1 | 1 | -2 | 0 | 1 | 1 | 0 | 0 | 180 | *(0,2+1) | 1 | 2 | 64878134 | 1 | 0 | 49 | 0 | 0 | 0 | 0 | 0 | 0 | 0 | 0 | 0 | 0 | 0 | 0 | 0 | 0 | 0 | 0 | 0 | 0 | 0 | 0 | 0 | 0 | 17 | 2.592 | 0 | 2.592 | 7.8 | 7.8 | 1 | 1684.8 | 0 | 0 | 0 | 0 | 20.22 | 20.22 | 0 | 0 | 0
48 | 64877770 | 64878125 | 121548 | 1 | 1 | 1 | 1 | 2 |  | Затраты труда машинистов | 608254 | 1013 | чел.час | чел.час | 1 | 0 | -185737400 | 21.6 | 0 | 0 | 0 | 0 | 0 | 0 | 0 | 0 | 1 | 1 | 1 | 1 | -2 | 0 | 1 | 1 | 0 | 0 | 18 | *(0,2+1) | 2 | 2 | 64878135 | 1 | 0 | 50 | 0 | 0 | 0 | 0 | 0 | 0 | 0 | 0 | 0 | 0 | 0 | 0 | 0 | 0 | 0 | 0 | 0 | 0 | 0 | 0 | 0 | 0 |  | 0 | 0 | 0.2592 | 0 | 0 | 1 | 0 | 0 | 0 | 0 | 0 | 0 | 0 | 0 | 0 | 0
48 | 64877770 | 64878125 | 29172268 | 1 | 1 | 1 | 2 | 020129 | ТСЭМ Московской обл., 020129, приказ Минстроя России №675/пр от 28.02.2017 № 264/пр | Краны башенные при работе на других видах строительства 8 т | 1368 | 1011 | маш.-ч | маш.-ч | 1 | 0 | -438066613 | 21.6 | 0 | 86.4 | 13.5 | 0 | 0 | 86.4 | 13.5 | 0 | 1 | 1 | 1 | 1 | -2 | 0 | 1 | 1 | 0 | 0 | 18 | *(0,2+1) | 0 | 2 | 64878136 | 1 | 0 | 51 | 0 | 0 | 0 | 0 | 0 | 0 | 0 | 0 | 0 | 0 | 0 | 0 | 0 | 0 | 0 | 0 | 0 | 0 | 0 | 0 | 0 | 0 |  | 0 | 0 | 0.2592 | 86.4 | 86.4 | 1 | 1866.24 | 291.6 | 0 | 22.39 | 3.5 | 0 | 22.39 | 0 | 0 | 0
48 | 64877770 | 64878125 | 29173152 | 1 | 1 | 1 | 2 | 111301 | ТСЭМ Московской обл., 111301, приказ Минстроя России №675/пр от 28.02.2017 № 264/пр | Вибратор поверхностный | 1368 | 1011 | маш.-ч | маш.-ч | 1 | 0 | -944612788 | 57.6 | 0 | 0.5 | 0 | 0 | 0 | 0.5 | 0 | 0 | 1 | 1 | 1 | 1 | -2 | 0 | 1 | 1 | 0 | 0 | 48 | *(0,2+1) | 0 | 2 | 64878137 | 1 | 0 | 52 | 0 | 0 | 0 | 0 | 0 | 0 | 0 | 0 | 0 | 0 | 0 | 0 | 0 | 0 | 0 | 0 | 0 | 0 | 0 | 0 | 0 | 0 |  | 0 | 0 | 0.6912 | 0.5 | 0.5 | 1 | 28.8 | 0 | 0 | 0.35 | 0 | 0 | 0.35 | 0 | 0 | 0
48 | 64877770 | 64878125 | 29174913 | 1 | 1 | 1 | 2 | 400001 | ТСЭМ Московской обл., 400001, приказ Минстроя России №675/пр от 28.02.2017 № 264/пр | Автомобили бортовые, грузоподъемность до 5 т | 1368 | 1011 | маш.-ч | маш.-ч | 1 | 0 | 1230759911 | 0.156 | 0 | 87.17 | 11.6 | 0 | 0 | 87.17 | 11.6 | 0 | 1 | 1 | 1 | 1 | -2 | 0 | 1 | 1 | 0 | 0 | 0.13 | *(0,2+1) | 0 | 2 | 64878138 | 1 | 0 | 53 | 0 | 0 | 0 | 0 | 0 | 0 | 0 | 0 | 0 | 0 | 0 | 0 | 0 | 0 | 0 | 0 | 0 | 0 | 0 | 0 | 0 | 0 |  | 0 | 0 | 0.001872 | 87.17 | 87.17 | 1 | 13.6 | 1.81 | 0 | 0.16 | 0.02 | 0 | 0.16 | 0 | 0 | 0
48 | 64877770 | 64878125 | 29108248 | 1 | 1 | 1 | 3 | 101-1668 | ТССЦ Московской обл., 101-1668, приказ Минстроя России №675/пр от 28.02.2017 № 254/пр | Рогожа | 1327 | 1005 | м2 | м2 | 1 | 0 | 914604176 | 250 | 10.2 | 0 | 0 | 0 | 10.2 | 0 | 0 | 0 | 1 | 1 | 1 | 1 | -2 | 0 | 1 | 1 | 0 | 0 | 250 |  | 0 | 2 | 64878139 | 1 | 0 | 54 | 0 | 0 | 0 | 0 | 0 | 0 | 0 | 0 | 0 | 0 | 0 | 0 | 0 | 0 | 0 | 0 | 0 | 0 | 0 | 0 | 0 | 0 |  | 0 | 0 | 3 | 10.2 | 10.2 | 1 | 2550 | 0 | 30.6 | 0 | 0 | 0 | 30.6 | 0 | 0 | 0
48 | 64877770 | 64878125 | 29145038 | 1 | 1 | 1 | 3 | 401-0061 | ТССЦ Московской обл., 401-0061, приказ Минстроя России №675/пр от 28.02.2017 № 257/пр | Бетон тяжелый, крупность заполнителя 20 мм, класс В3,5 (М50) | 1339 | 1007 | м3 | м3 | 1 | 1 | -982149453 | -102 | 520 | 0 | 0 | 0 | 520 | 0 | 0 | 0 | 1 | 1 | 1 | 1 | -2 | 0 | 1 | 1 | 0 | 0 | -102 |  | 0 | 2 | 64878140 | 1 | 6144 | 55 | 0 | 0 | 0 | 0 | 0 | 0 | 0 | 0 | 0 | 0 | 0 | 0 | 0 | 0 | 0 | 0 | 0 | 0 | 0 | 0 | 0 | 0 |  | 0 | 0 | -1.224 | 520 | 520 | 1 | -53040 | 0 | -636.48 | 0 | 0 | 0 | -636.48 | 0 | 0 | 0
48 | 64877770 | 64878125 | 29150040 | 1 | 1 | 1 | 3 | 411-0001 | ТССЦ Московской обл., 411-0001, приказ Минстроя России №675/пр от 28.02.2017 № 257/пр | Вода | 1339 | 1007 | м3 | м3 | 1 | 0 | 619799737 | 0.2 | 2.44 | 0 | 0 | 0 | 2.44 | 0 | 0 | 0 | 1 | 1 | 1 | 1 | -2 | 0 | 1 | 1 | 0 | 0 | 0.2 |  | 0 | 2 | 64878141 | 1 | 0 | 56 | 0 | 0 | 0 | 0 | 0 | 0 | 0 | 0 | 0 | 0 | 0 | 0 | 0 | 0 | 0 | 0 | 0 | 0 | 0 | 0 | 0 | 0 |  | 0 | 0 | 0.0024 | 2.44 | 2.44 | 1 | 0.49 | 0 | 0.01 | 0 | 0 | 0 | 0.01 | 0 | 0 | 0
49 | 64877767 | 64878125 | 18406804 | 1 | 1 | 1 | 1 | 1-1020-90 |  | Рабочий строитель среднего разряда 2 | 1369 | 1013 | чел.-ч | чел.-ч | 1 | 0 | 254330056 | 216 | 0 | 0 | 0 | 7.8 | 0 | 0 | 0 | 7.8 | 1 | 1 | 1 | 1 | -2 | 0 | 1 | 1 | 0 | 0 | 180 | *(0,2+1) | 1 | 2 | 64878134 | 1 | 0 | 57 | 0 | 0 | 0 | 0 | 0 | 0 | 0 | 0 | 0 | 0 | 0 | 0 | 0 | 0 | 0 | 0 | 0 | 0 | 0 | 0 | 0 | 0 | 17 | 2.592 | 0 | 2.592 | 7.8 | 7.8 | 1 | 1684.8 | 0 | 0 | 0 | 0 | 21 | 21 | 0 | 0 | 0
49 | 64877767 | 64878125 | 121548 | 1 | 1 | 1 | 1 | 2 |  | Затраты труда машинистов | 608254 | 1013 | чел.час | чел.час | 1 | 0 | -185737400 | 21.6 | 0 | 0 | 0 | 0 | 0 | 0 | 0 | 0 | 1 | 1 | 1 | 1 | -2 | 0 | 1 | 1 | 0 | 0 | 18 | *(0,2+1) | 2 | 2 | 64878135 | 1 | 0 | 58 | 0 | 0 | 0 | 0 | 0 | 0 | 0 | 0 | 0 | 0 | 0 | 0 | 0 | 0 | 0 | 0 | 0 | 0 | 0 | 0 | 0 | 0 |  | 0 | 0 | 0.2592 | 0 | 0 | 1 | 0 | 0 | 0 | 0 | 0 | 0 | 0 | 0 | 0 | 0
49 | 64877767 | 64878125 | 29172268 | 1 | 1 | 1 | 2 | 020129 | ТСЭМ Московской обл., 020129, приказ Минстроя России №675/пр от 28.02.2017 № 264/пр | Краны башенные при работе на других видах строительства 8 т | 1368 | 1011 | маш.-ч | маш.-ч | 1 | 0 | -438066613 | 21.6 | 0 | 1170.72 | 687.56 | 0 | 0 | 86.4 | 13.5 | 0 | 1 | 13.55 | 50.93 | 1 | 2 | 0 | 1 | 1 | 0 | 0 | 18 | *(0,2+1) | 0 | 2 | 64878136 | 1 | 0 | 59 | 0 | 0 | 0 | 0 | 0 | 0 | 0 | 0 | 0 | 0 | 0 | 0 | 0 | 0 | 0 | 0 | 0 | 0 | 0 | 0 | 0 | 0 |  | 0 | 0 | 0.2592 | 1170.72 | 86.4 | 13.55 | 1866.24 | 291.6 | 0 | 304 | 178 | 0 | 304 | 0 | 0 | 0
49 | 64877767 | 64878125 | 29173152 | 1 | 1 | 1 | 2 | 111301 | ТСЭМ Московской обл., 111301, приказ Минстроя России №675/пр от 28.02.2017 № 264/пр | Вибратор поверхностный | 1368 | 1011 | маш.-ч | маш.-ч | 1 | 0 | -944612788 | 57.6 | 0 | 4.51 | 0 | 0 | 0 | 0.5 | 0 | 0 | 1 | 9.02 | 50.93 | 1 | 2 | 0 | 1 | 1 | 0 | 0 | 48 | *(0,2+1) | 0 | 2 | 64878137 | 1 | 0 | 60 | 0 | 0 | 0 | 0 | 0 | 0 | 0 | 0 | 0 | 0 | 0 | 0 | 0 | 0 | 0 | 0 | 0 | 0 | 0 | 0 | 0 | 0 |  | 0 | 0 | 0.6912 | 4.51 | 0.5 | 9.02 | 28.8 | 0 | 0 | 3 | 0 | 0 | 3 | 0 | 0 | 0
49 | 64877767 | 64878125 | 29174913 | 1 | 1 | 1 | 2 | 400001 | ТСЭМ Московской обл., 400001, приказ Минстроя России №675/пр от 28.02.2017 № 264/пр | Автомобили бортовые, грузоподъемность до 5 т | 1368 | 1011 | маш.-ч | маш.-ч | 1 | 0 | 1230759911 | 0.156 | 0 | 2113 | 590.79 | 0 | 0 | 87.17 | 11.6 | 0 | 1 | 24.24 | 50.93 | 1 | 2 | 0 | 1 | 1 | 0 | 0 | 0.13 | *(0,2+1) | 0 | 2 | 64878138 | 1 | 0 | 61 | 0 | 0 | 0 | 0 | 0 | 0 | 0 | 0 | 0 | 0 | 0 | 0 | 0 | 0 | 0 | 0 | 0 | 0 | 0 | 0 | 0 | 0 |  | 0 | 0 | 0.001872 | 2113 | 87.17 | 24.24 | 13.6 | 1.81 | 0 | 4 | 1 | 0 | 4 | 0 | 0 | 0
49 | 64877767 | 64878125 | 29108248 | 1 | 1 | 1 | 3 | 101-1668 | ТССЦ Московской обл., 101-1668, приказ Минстроя России №675/пр от 28.02.2017 № 254/пр | Рогожа | 1327 | 1005 | м2 | м2 | 1 | 0 | 914604176 | 250 | 133.11 | 0 | 0 | 0 | 10.2 | 0 | 0 | 0 | 13.05 | 1 | 1 | 1 | 2 | 0 | 1 | 1 | 0 | 0 | 250 |  | 0 | 2 | 64878139 | 1 | 0 | 62 | 0 | 0 | 0 | 0 | 0 | 0 | 0 | 0 | 0 | 0 | 0 | 0 | 0 | 0 | 0 | 0 | 0 | 0 | 0 | 0 | 0 | 0 |  | 0 | 0 | 3 | 133.11 | 10.2 | 13.05 | 2550 | 0 | 399 | 0 | 0 | 0 | 399 | 0 | 0 | 0
49 | 64877767 | 64878125 | 29145038 | 1 | 1 | 1 | 3 | 401-0061 | ТССЦ Московской обл., 401-0061, приказ Минстроя России №675/пр от 28.02.2017 № 257/пр | Бетон тяжелый, крупность заполнителя 20 мм, класс В3,5 (М50) | 1339 | 1007 | м3 | м3 | 1 | 1 | -982149453 | -102 | 4690.4 | 0 | 0 | 0 | 520 | 0 | 0 | 0 | 9.02 | 1 | 1 | 1 | 2 | 0 | 1 | 1 | 0 | 0 | -102 |  | 0 | 2 | 64878140 | 1 | 6144 | 63 | 0 | 0 | 0 | 0 | 0 | 0 | 0 | 0 | 0 | 0 | 0 | 0 | 0 | 0 | 0 | 0 | 0 | 0 | 0 | 0 | 0 | 0 |  | 0 | 0 | -1.224 | 4690.4 | 520 | 9.02 | -53040 | 0 | -5741 | 0 | 0 | 0 | -5741 | 0 | 0 | 0
49 | 64877767 | 64878125 | 29150040 | 1 | 1 | 1 | 3 | 411-0001 | ТССЦ Московской обл., 411-0001, приказ Минстроя России №675/пр от 28.02.2017 № 257/пр | Вода | 1339 | 1007 | м3 | м3 | 1 | 0 | 619799737 | 0.2 | 31.28 | 0 | 0 | 0 | 2.44 | 0 | 0 | 0 | 12.82 | 1 | 1 | 1 | 2 | 0 | 1 | 1 | 0 | 0 | 0.2 |  | 0 | 2 | 64878141 | 1 | 0 | 64 | 0 | 0 | 0 | 0 | 0 | 0 | 0 | 0 | 0 | 0 | 0 | 0 | 0 | 0 | 0 | 0 | 0 | 0 | 0 | 0 | 0 | 0 |  | 0 | 0 | 0.0024 | 31.28 | 2.44 | 12.82 | 0.49 | 0 | 0 | 0 | 0 | 0 | 0 | 0 | 0 | 0
54 | 64877770 | 64878144 | 18413230 | 1 | 1 | 1 | 1 | 1-1036-90 |  | Рабочий строитель среднего разряда 3,6 | 1369 | 1013 | чел.-ч | чел.-ч | 1 | 0 | 355262106 | 12.096 | 0 | 0 | 0 | 9.18 | 0 | 0 | 0 | 9.18 | 1 | 1 | 1 | 1 | -2 | 0 | 1 | 1 | 0 | 0 | 10.08 | *(0,2+1) | 1 | 2 | 64878153 | 1 | 0 | 65 | 0 | 0 | 0 | 0 | 0 | 0 | 0 | 0 | 0 | 0 | 0 | 0 | 0 | 0 | 0 | 0 | 0 | 0 | 0 | 0 | 0 | 0 | 370 | 48.384 | 0 | 48.384 | 9.18 | 9.18 | 1 | 111.04 | 0 | 0 | 0 | 0 | 444.17 | 444.17 | 0 | 0 | 0
54 | 64877770 | 64878144 | 121548 | 1 | 1 | 1 | 1 | 2 |  | Затраты труда машинистов | 608254 | 1013 | чел.час | чел.час | 1 | 0 | -185737400 | 0.876 | 0 | 0 | 0 | 0 | 0 | 0 | 0 | 0 | 1 | 1 | 1 | 1 | -2 | 0 | 1 | 1 | 0 | 0 | 0.73 | *(0,2+1) | 2 | 2 | 64878154 | 1 | 0 | 66 | 0 | 0 | 0 | 0 | 0 | 0 | 0 | 0 | 0 | 0 | 0 | 0 | 0 | 0 | 0 | 0 | 0 | 0 | 0 | 0 | 0 | 0 |  | 0 | 0 | 3.504 | 0 | 0 | 1 | 0 | 0 | 0 | 0 | 0 | 0 | 0 | 0 | 0 | 0
54 | 64877770 | 64878144 | 29172379 | 1 | 1 | 1 | 2 | 021141 | ТСЭМ Московской обл., 021141, приказ Минстроя России №675/пр от 28.02.2017 № 264/пр | Краны на автомобильном ходу при работе на других видах строительства 10 т | 1368 | 1011 | маш.-ч | маш.-ч | 1 | 0 | 1106923569 | 0.876 | 0 | 112 | 13.5 | 0 | 0 | 112 | 13.5 | 0 | 1 | 1 | 1 | 1 | -2 | 0 | 1 | 1 | 0 | 0 | 0.73 | *(0,2+1) | 0 | 2 | 64878155 | 1 | 0 | 67 | 0 | 0 | 0 | 0 | 0 | 0 | 0 | 0 | 0 | 0 | 0 | 0 | 0 | 0 | 0 | 0 | 0 | 0 | 0 | 0 | 0 | 0 |  | 0 | 0 | 3.504 | 112 | 112 | 1 | 98.11 | 11.83 | 0 | 392.45 | 47.3 | 0 | 392.45 | 0 | 0 | 0
54 | 64877770 | 64878144 | 29110398 | 1 | 1 | 1 | 3 | 101-0388 | ТССЦ Московской обл., 101-0388, приказ Минстроя России №675/пр от 28.02.2017 № 254/пр | Краски масляные земляные марки МА-0115 мумия, сурик железный | 1348 | 1009 | т | т | 1000 | 0 | 1625292450 | 0.0006 | 15118.99 | 0 | 0 | 0 | 15118.99 | 0 | 0 | 0 | 1 | 1 | 1 | 1 | -2 | 0 | 1 | 1 | 0 | 0 | 0.0006 |  | 0 | 2 | 64878156 | 1 | 0 | 68 | 0 | 0 | 0 | 0 | 0 | 0 | 0 | 0 | 0 | 0 | 0 | 0 | 0 | 0 | 0 | 0 | 0 | 0 | 0 | 0 | 0 | 0 |  | 0 | 0 | 0.0024 | 15118.99 | 15118.99 | 1 | 9.07 | 0 | 36.29 | 0 | 0 | 0 | 36.29 | 0 | 0 | 0
54 | 64877770 | 64878144 | 29107847 | 1 | 1 | 1 | 3 | 101-1847 | ТССЦ Московской обл., 101-1847, приказ Минстроя России №675/пр от 28.02.2017 № 254/пр | Замазка защитная | 1346 | 1009 | кг | кг | 1 | 0 | 1489730880 | 0.5 | 9.61 | 0 | 0 | 0 | 9.61 | 0 | 0 | 0 | 1 | 1 | 1 | 1 | -2 | 0 | 1 | 1 | 0 | 0 | 0.5 |  | 0 | 2 | 64878157 | 1 | 0 | 69 | 0 | 0 | 0 | 0 | 0 | 0 | 0 | 0 | 0 | 0 | 0 | 0 | 0 | 0 | 0 | 0 | 0 | 0 | 0 | 0 | 0 | 0 |  | 0 | 0 | 2 | 9.61 | 9.61 | 1 | 4.81 | 0 | 19.22 | 0 | 0 | 0 | 19.22 | 0 | 0 | 0
54 | 64877770 | 64878144 | 29121365 | 1 | 1 | 1 | 3 | 110-0089 | ТССЦ Московской обл., 110-0089, приказ Минстроя России №675/пр от 28.02.2017 № 254/пр | Кронштейны для кабельных колодцев с двумя ершами длиной 1300 мм, типа ККП-1-1300 | 1354 | 1010 | шт. | шт. | 1 | 0 | 1025784425 | 4 | 50.96 | 0 | 0 | 0 | 50.96 | 0 | 0 | 0 | 1 | 1 | 1 | 1 | -2 | 0 | 1 | 1 | 0 | 0 | 4 |  | 0 | 2 | 64878158 | 1 | 0 | 70 | 0 | 0 | 0 | 0 | 0 | 0 | 0 | 0 | 0 | 0 | 0 | 0 | 0 | 0 | 0 | 0 | 0 | 0 | 0 | 0 | 0 | 0 |  | 0 | 0 | 16 | 50.96 | 50.96 | 1 | 203.84 | 0 | 815.36 | 0 | 0 | 0 | 815.36 | 0 | 0 | 0
54 | 64877770 | 64878144 | 29121399 | 1 | 1 | 1 | 3 | 110-0103 | ТССЦ Московской обл., 110-0103, приказ Минстроя России №675/пр от 28.02.2017 № 254/пр | Люк для кабельных колодцев в телефонной канализации легкого типа Л | 1354 | 1010 | шт. | шт. | 1 | 0 | -1214313908 | 1 | 623.16 | 0 | 0 | 0 | 623.16 | 0 | 0 | 0 | 1 | 1 | 1 | 1 | -2 | 0 | 1 | 1 | 0 | 0 | 1 |  | 0 | 2 | 64878159 | 1 | 0 | 71 | 0 | 0 | 0 | 0 | 0 | 0 | 0 | 0 | 0 | 0 | 0 | 0 | 0 | 0 | 0 | 0 | 0 | 0 | 0 | 0 | 0 | 0 |  | 0 | 0 | 4 | 623.16 | 623.16 | 1 | 623.16 | 0 | 2492.64 | 0 | 0 | 0 | 2492.64 | 0 | 0 | 0
54 | 64877770 | 64878144 | 29145155 | 1 | 1 | 1 | 3 | 402-0002 | ТССЦ Московской обл., 402-0002, приказ Минстроя России №675/пр от 28.02.2017 № 257/пр | Раствор готовый кладочный цементный марки 50 | 1339 | 1007 | м3 | м3 | 1 | 0 | -769468533 | 0.046 | 485.9 | 0 | 0 | 0 | 485.9 | 0 | 0 | 0 | 1 | 1 | 1 | 1 | -2 | 0 | 1 | 1 | 0 | 0 | 0.046 |  | 0 | 2 | 64878160 | 1 | 0 | 72 | 0 | 0 | 0 | 0 | 0 | 0 | 0 | 0 | 0 | 0 | 0 | 0 | 0 | 0 | 0 | 0 | 0 | 0 | 0 | 0 | 0 | 0 |  | 0 | 0 | 0.184 | 485.9 | 485.9 | 1 | 22.35 | 0 | 89.41 | 0 | 0 | 0 | 89.41 | 0 | 0 | 0
55 | 64877767 | 64878144 | 18413230 | 1 | 1 | 1 | 1 | 1-1036-90 |  | Рабочий строитель среднего разряда 3,6 | 1369 | 1013 | чел.-ч | чел.-ч | 1 | 0 | 355262106 | 12.096 | 0 | 0 | 0 | 9.18 | 0 | 0 | 0 | 9.18 | 1 | 1 | 1 | 1 | -2 | 0 | 1 | 1 | 0 | 0 | 10.08 | *(0,2+1) | 1 | 2 | 64878153 | 1 | 0 | 74 | 0 | 0 | 0 | 0 | 0 | 0 | 0 | 0 | 0 | 0 | 0 | 0 | 0 | 0 | 0 | 0 | 0 | 0 | 0 | 0 | 0 | 0 | 370 | 48.384 | 0 | 48.384 | 9.18 | 9.18 | 1 | 111.04 | 0 | 0 | 0 | 0 | 435 | 435 | 0 | 0 | 0
55 | 64877767 | 64878144 | 121548 | 1 | 1 | 1 | 1 | 2 |  | Затраты труда машинистов | 608254 | 1013 | чел.час | чел.час | 1 | 0 | -185737400 | 0.876 | 0 | 0 | 0 | 0 | 0 | 0 | 0 | 0 | 1 | 1 | 1 | 1 | -2 | 0 | 1 | 1 | 0 | 0 | 0.73 | *(0,2+1) | 2 | 2 | 64878154 | 1 | 0 | 75 | 0 | 0 | 0 | 0 | 0 | 0 | 0 | 0 | 0 | 0 | 0 | 0 | 0 | 0 | 0 | 0 | 0 | 0 | 0 | 0 | 0 | 0 |  | 0 | 0 | 3.504 | 0 | 0 | 1 | 0 | 0 | 0 | 0 | 0 | 0 | 0 | 0 | 0 | 0
55 | 64877767 | 64878144 | 29172379 | 1 | 1 | 1 | 2 | 021141 | ТСЭМ Московской обл., 021141, приказ Минстроя России №675/пр от 28.02.2017 № 264/пр | Краны на автомобильном ходу при работе на других видах строительства 10 т | 1368 | 1011 | маш.-ч | маш.-ч | 1 | 0 | 1106923569 | 0.876 | 0 | 1471.68 | 687.56 | 0 | 0 | 112 | 13.5 | 0 | 1 | 13.14 | 50.93 | 1 | 2 | 0 | 1 | 1 | 0 | 0 | 0.73 | *(0,2+1) | 0 | 2 | 64878155 | 1 | 0 | 76 | 0 | 0 | 0 | 0 | 0 | 0 | 0 | 0 | 0 | 0 | 0 | 0 | 0 | 0 | 0 | 0 | 0 | 0 | 0 | 0 | 0 | 0 |  | 0 | 0 | 3.504 | 1471.68 | 112 | 13.14 | 98.11 | 11.83 | 0 | 5158 | 2411 | 0 | 5158 | 0 | 0 | 0
55 | 64877767 | 64878144 | 29110398 | 1 | 1 | 1 | 3 | 101-0388 | ТССЦ Московской обл., 101-0388, приказ Минстроя России №675/пр от 28.02.2017 № 254/пр | Краски масляные земляные марки МА-0115 мумия, сурик железный | 1348 | 1009 | т | т | 1000 | 0 | 1625292450 | 0.0006 | 76804.47 | 0 | 0 | 0 | 15118.99 | 0 | 0 | 0 | 5.08 | 1 | 1 | 1 | 2 | 0 | 1 | 1 | 0 | 0 | 0.0006 |  | 0 | 2 | 64878156 | 1 | 0 | 77 | 0 | 0 | 0 | 0 | 0 | 0 | 0 | 0 | 0 | 0 | 0 | 0 | 0 | 0 | 0 | 0 | 0 | 0 | 0 | 0 | 0 | 0 |  | 0 | 0 | 0.0024 | 76804.47 | 15118.99 | 5.08 | 9.07 | 0 | 184 | 0 | 0 | 0 | 184 | 0 | 0 | 0
55 | 64877767 | 64878144 | 29107847 | 1 | 1 | 1 | 3 | 101-1847 | ТССЦ Московской обл., 101-1847, приказ Минстроя России №675/пр от 28.02.2017 № 254/пр | Замазка защитная | 1346 | 1009 | кг | кг | 1 | 0 | 1489730880 | 0.5 | 47.86 | 0 | 0 | 0 | 9.61 | 0 | 0 | 0 | 4.98 | 1 | 1 | 1 | 2 | 0 | 1 | 1 | 0 | 0 | 0.5 |  | 0 | 2 | 64878157 | 1 | 0 | 78 | 0 | 0 | 0 | 0 | 0 | 0 | 0 | 0 | 0 | 0 | 0 | 0 | 0 | 0 | 0 | 0 | 0 | 0 | 0 | 0 | 0 | 0 |  | 0 | 0 | 2 | 47.86 | 9.61 | 4.98 | 4.81 | 0 | 96 | 0 | 0 | 0 | 96 | 0 | 0 | 0
55 | 64877767 | 64878144 | 29121365 | 1 | 1 | 1 | 3 | 110-0089 | ТССЦ Московской обл., 110-0089, приказ Минстроя России №675/пр от 28.02.2017 № 254/пр | Кронштейны для кабельных колодцев с двумя ершами длиной 1300 мм, типа ККП-1-1300 | 1354 | 1010 | шт. | шт. | 1 | 0 | 1025784425 | 4 | 901.99 | 0 | 0 | 0 | 50.96 | 0 | 0 | 0 | 17.7 | 1 | 1 | 1 | 2 | 0 | 1 | 1 | 0 | 0 | 4 |  | 0 | 2 | 64878158 | 1 | 0 | 79 | 0 | 0 | 0 | 0 | 0 | 0 | 0 | 0 | 0 | 0 | 0 | 0 | 0 | 0 | 0 | 0 | 0 | 0 | 0 | 0 | 0 | 0 |  | 0 | 0 | 16 | 901.99 | 50.96 | 17.7 | 203.84 | 0 | 14432 | 0 | 0 | 0 | 14432 | 0 | 0 | 0
55 | 64877767 | 64878144 | 29121399 | 1 | 1 | 1 | 3 | 110-0103 | ТССЦ Московской обл., 110-0103, приказ Минстроя России №675/пр от 28.02.2017 № 254/пр | Люк для кабельных колодцев в телефонной канализации легкого типа Л | 1354 | 1010 | шт. | шт. | 1 | 0 | -1214313908 | 1 | 7515.31 | 0 | 0 | 0 | 623.16 | 0 | 0 | 0 | 12.06 | 1 | 1 | 1 | 2 | 0 | 1 | 1 | 0 | 0 | 1 |  | 0 | 2 | 64878159 | 1 | 0 | 80 | 0 | 0 | 0 | 0 | 0 | 0 | 0 | 0 | 0 | 0 | 0 | 0 | 0 | 0 | 0 | 0 | 0 | 0 | 0 | 0 | 0 | 0 |  | 0 | 0 | 4 | 7515.31 | 623.16 | 12.06 | 623.16 | 0 | 30060 | 0 | 0 | 0 | 30060 | 0 | 0 | 0
55 | 64877767 | 64878144 | 29145155 | 1 | 1 | 1 | 3 | 402-0002 | ТССЦ Московской обл., 402-0002, приказ Минстроя России №675/пр от 28.02.2017 № 257/пр | Раствор готовый кладочный цементный марки 50 | 1339 | 1007 | м3 | м3 | 1 | 0 | -769468533 | 0.046 | 4339.09 | 0 | 0 | 0 | 485.9 | 0 | 0 | 0 | 8.93 | 1 | 1 | 1 | 2 | 0 | 1 | 1 | 0 | 0 | 0.046 |  | 0 | 2 | 64878160 | 1 | 0 | 81 | 0 | 0 | 0 | 0 | 0 | 0 | 0 | 0 | 0 | 0 | 0 | 0 | 0 | 0 | 0 | 0 | 0 | 0 | 0 | 0 | 0 | 0 |  | 0 | 0 | 0.184 | 4339.09 | 485.9 | 8.93 | 22.35 | 0 | 798 | 0 | 0 | 0 | 798 | 0 | 0 | 0
76 | 64877770 | 64878172 | 29365845 | 1 | 1 | 1 | 1 | 1-2025-90 |  | Рабочий монтажник среднего разряда 2,5 | 1369 | 1013 | чел.-ч | чел.-ч | 1 | 0 | 716873347 | 0.42 | 0 | 0 | 0 | 8.17 | 0 | 0 | 0 | 8.17 | 1 | 1 | 1 | 1 | -2 | 0 | 1 | 1 | 0 | 0 | 0.35 | *(0,2+1) | 1 | 2 | 64878180 | 1 | 0 | 83 | 0 | 0 | 0 | 0 | 0 | 0 | 0 | 0 | 0 | 0 | 0 | 0 | 0 | 0 | 0 | 0 | 0 | 0 | 0 | 0 | 0 | 0 | 46 | 6.72 | 0 | 6.72 | 8.17 | 8.17 | 1 | 3.43 | 0 | 0 | 0 | 0 | 54.9 | 54.9 | 0 | 0 | 0
76 | 64877770 | 64878172 | 121548 | 1 | 1 | 1 | 1 | 2 |  | Затраты труда машинистов | 608254 | 1013 | чел.час | чел.час | 1 | 0 | -185737400 | 0.06 | 0 | 0 | 0 | 0 | 0 | 0 | 0 | 0 | 1 | 1 | 1 | 1 | -2 | 0 | 1 | 1 | 0 | 0 | 0.05 | *(0,2+1) | 2 | 2 | 64878181 | 1 | 0 | 84 | 0 | 0 | 0 | 0 | 0 | 0 | 0 | 0 | 0 | 0 | 0 | 0 | 0 | 0 | 0 | 0 | 0 | 0 | 0 | 0 | 0 | 0 |  | 0 | 0 | 0.96 | 0 | 0 | 1 | 0 | 0 | 0 | 0 | 0 | 0 | 0 | 0 | 0 | 0
76 | 64877770 | 64878172 | 29173740 | 1 | 1 | 1 | 2 | 170300 | ТСЭМ Московской обл., 170300, приказ Минстроя России №675/пр от 28.02.2017 № 264/пр | Машина монтажная для выполнения работ при прокладке и монтаже кабеля на базе автомобиля ГАЗ-66 | 1368 | 1011 | маш.-ч | маш.-ч | 1 | 0 | -1124298 | 0.06 | 0 | 110.86 | 11.6 | 0 | 0 | 110.86 | 11.6 | 0 | 1 | 1 | 1 | 1 | -2 | 0 | 1 | 1 | 0 | 0 | 0.05 | *(0,2+1) | 0 | 2 | 64878182 | 1 | 0 | 85 | 0 | 0 | 0 | 0 | 0 | 0 | 0 | 0 | 0 | 0 | 0 | 0 | 0 | 0 | 0 | 0 | 0 | 0 | 0 | 0 | 0 | 0 |  | 0 | 0 | 0.96 | 110.86 | 110.86 | 1 | 6.65 | 0.7 | 0 | 106.43 | 11.14 | 0 | 106.43 | 0 | 0 | 0
76 | 64877770 | 64878172 | 29110398 | 1 | 1 | 1 | 3 | 101-0388 | ТССЦ Московской обл., 101-0388, приказ Минстроя России №675/пр от 28.02.2017 № 254/пр | Краски масляные земляные марки МА-0115 мумия, сурик железный | 1348 | 1009 | т | т | 1000 | 0 | 1625292450 | 1e-05 | 15118.99 | 0 | 0 | 0 | 15118.99 | 0 | 0 | 0 | 1 | 1 | 1 | 1 | -2 | 0 | 1 | 1 | 0 | 0 | 1e-05 |  | 0 | 2 | 64878183 | 1 | 0 | 86 | 0 | 0 | 0 | 0 | 0 | 0 | 0 | 0 | 0 | 0 | 0 | 0 | 0 | 0 | 0 | 0 | 0 | 0 | 0 | 0 | 0 | 0 |  | 0 | 0 | 0.00016 | 15118.99 | 15118.99 | 1 | 0.15 | 0 | 2.42 | 0 | 0 | 0 | 2.42 | 0 | 0 | 0
76 | 64877770 | 64878172 | 29110575 | 1 | 1 | 1 | 3 | 101-1825 | ТССЦ Московской обл., 101-1825, приказ Минстроя России №675/пр от 28.02.2017 № 254/пр | Олифа натуральная | 1346 | 1009 | кг | кг | 1 | 0 | -425042614 | 0.02 | 32.59 | 0 | 0 | 0 | 32.59 | 0 | 0 | 0 | 1 | 1 | 1 | 1 | -2 | 0 | 1 | 1 | 0 | 0 | 0.02 |  | 0 | 2 | 64878184 | 1 | 0 | 87 | 0 | 0 | 0 | 0 | 0 | 0 | 0 | 0 | 0 | 0 | 0 | 0 | 0 | 0 | 0 | 0 | 0 | 0 | 0 | 0 | 0 | 0 |  | 0 | 0 | 0.32 | 32.59 | 32.59 | 1 | 0.65 | 0 | 10.43 | 0 | 0 | 0 | 10.43 | 0 | 0 | 0
76 | 64877770 | 64878172 | 29121317 | 1 | 1 | 1 | 3 | 110-0083 | ТССЦ Московской обл., 110-0083, приказ Минстроя России №675/пр от 28.02.2017 № 254/пр | Консоли для кабельных колодцев и шахт связи ККч-2 | 1355 | 1010 | 100 шт. | 100 шт. | 100 | 0 | 1722947628 | 0.01 | 1106.38 | 0 | 0 | 0 | 1106.38 | 0 | 0 | 0 | 1 | 1 | 1 | 1 | -2 | 0 | 1 | 1 | 0 | 0 | 0.01 |  | 0 | 2 | 64878185 | 1 | 0 | 88 | 0 | 0 | 0 | 0 | 0 | 0 | 0 | 0 | 0 | 0 | 0 | 0 | 0 | 0 | 0 | 0 | 0 | 0 | 0 | 0 | 0 | 0 |  | 0 | 0 | 0.16 | 1106.38 | 1106.38 | 1 | 11.06 | 0 | 177.02 | 0 | 0 | 0 | 177.02 | 0 | 0 | 0
76 | 64877770 | 64878172 | 29171808 | 1 | 1 | 1 | 3 | 999-9950 | ТССЦ Московской обл., 999-9950, приказ Минстроя России №675/пр от 21.09.2015 г. | Вспомогательные ненормируемые материалы (2% от ОЗП) | 1374 | 1013 | РУБ | РУБ | 1 | 0 | -915781824 | 0.06 | 1 | 0 | 0 | 0 | 1 | 0 | 0 | 0 | 1 | 1 | 1 | 1 | -2 | 0 | 1 | 1 | 0 | 0 | 0.06 |  | 0 | 2 | 64878186 | 1 | 0 | 89 | 0 | 0 | 0 | 0 | 0 | 0 | 0 | 0 | 0 | 0 | 0 | 0 | 0 | 0 | 0 | 0 | 0 | 0 | 0 | 0 | 0 | 0 |  | 0 | 0 | 0.96 | 1 | 1 | 1 | 0.06 | 0 | 0.96 | 0 | 0 | 0 | 0.96 | 0 | 0 | 0
77 | 64877767 | 64878172 | 29365845 | 1 | 1 | 1 | 1 | 1-2025-90 |  | Рабочий монтажник среднего разряда 2,5 | 1369 | 1013 | чел.-ч | чел.-ч | 1 | 0 | 716873347 | 0.42 | 0 | 0 | 0 | 8.17 | 0 | 0 | 0 | 8.17 | 1 | 1 | 1 | 1 | -2 | 0 | 1 | 1 | 0 | 0 | 0.35 | *(0,2+1) | 1 | 2 | 64878180 | 1 | 0 | 90 | 0 | 0 | 0 | 0 | 0 | 0 | 0 | 0 | 0 | 0 | 0 | 0 | 0 | 0 | 0 | 0 | 0 | 0 | 0 | 0 | 0 | 0 | 46 | 6.72 | 0 | 6.72 | 8.17 | 8.17 | 1 | 3.43 | 0 | 0 | 0 | 0 | 54 | 54 | 0 | 0 | 0
77 | 64877767 | 64878172 | 121548 | 1 | 1 | 1 | 1 | 2 |  | Затраты труда машинистов | 608254 | 1013 | чел.час | чел.час | 1 | 0 | -185737400 | 0.06 | 0 | 0 | 0 | 0 | 0 | 0 | 0 | 0 | 1 | 1 | 1 | 1 | -2 | 0 | 1 | 1 | 0 | 0 | 0.05 | *(0,2+1) | 2 | 2 | 64878181 | 1 | 0 | 91 | 0 | 0 | 0 | 0 | 0 | 0 | 0 | 0 | 0 | 0 | 0 | 0 | 0 | 0 | 0 | 0 | 0 | 0 | 0 | 0 | 0 | 0 |  | 0 | 0 | 0.96 | 0 | 0 | 1 | 0 | 0 | 0 | 0 | 0 | 0 | 0 | 0 | 0 | 0
77 | 64877767 | 64878172 | 29173740 | 1 | 1 | 1 | 2 | 170300 | ТСЭМ Московской обл., 170300, приказ Минстроя России №675/пр от 28.02.2017 № 264/пр | Машина монтажная для выполнения работ при прокладке и монтаже кабеля на базе автомобиля ГАЗ-66 | 1368 | 1011 | маш.-ч | маш.-ч | 1 | 0 | -1124298 | 0.06 | 0 | 1140.75 | 590.79 | 0 | 0 | 110.86 | 11.6 | 0 | 1 | 10.29 | 50.93 | 1 | 2 | 0 | 1 | 1 | 0 | 0 | 0.05 | *(0,2+1) | 0 | 2 | 64878182 | 1 | 0 | 92 | 0 | 0 | 0 | 0 | 0 | 0 | 0 | 0 | 0 | 0 | 0 | 0 | 0 | 0 | 0 | 0 | 0 | 0 | 0 | 0 | 0 | 0 |  | 0 | 0 | 0.96 | 1140.75 | 110.86 | 10.29 | 6.65 | 0.7 | 0 | 1095 | 567 | 0 | 1095 | 0 | 0 | 0
77 | 64877767 | 64878172 | 29110398 | 1 | 1 | 1 | 3 | 101-0388 | ТССЦ Московской обл., 101-0388, приказ Минстроя России №675/пр от 28.02.2017 № 254/пр | Краски масляные земляные марки МА-0115 мумия, сурик железный | 1348 | 1009 | т | т | 1000 | 0 | 1625292450 | 1e-05 | 76804.47 | 0 | 0 | 0 | 15118.99 | 0 | 0 | 0 | 5.08 | 1 | 1 | 1 | 2 | 0 | 1 | 1 | 0 | 0 | 1e-05 |  | 0 | 2 | 64878183 | 1 | 0 | 93 | 0 | 0 | 0 | 0 | 0 | 0 | 0 | 0 | 0 | 0 | 0 | 0 | 0 | 0 | 0 | 0 | 0 | 0 | 0 | 0 | 0 | 0 |  | 0 | 0 | 0.00016 | 76804.47 | 15118.99 | 5.08 | 0.15 | 0 | 12 | 0 | 0 | 0 | 12 | 0 | 0 | 0
77 | 64877767 | 64878172 | 29110575 | 1 | 1 | 1 | 3 | 101-1825 | ТССЦ Московской обл., 101-1825, приказ Минстроя России №675/пр от 28.02.2017 № 254/пр | Олифа натуральная | 1346 | 1009 | кг | кг | 1 | 0 | -425042614 | 0.02 | 197.82 | 0 | 0 | 0 | 32.59 | 0 | 0 | 0 | 6.07 | 1 | 1 | 1 | 2 | 0 | 1 | 1 | 0 | 0 | 0.02 |  | 0 | 2 | 64878184 | 1 | 0 | 94 | 0 | 0 | 0 | 0 | 0 | 0 | 0 | 0 | 0 | 0 | 0 | 0 | 0 | 0 | 0 | 0 | 0 | 0 | 0 | 0 | 0 | 0 |  | 0 | 0 | 0.32 | 197.82 | 32.59 | 6.07 | 0.65 | 0 | 63 | 0 | 0 | 0 | 63 | 0 | 0 | 0
77 | 64877767 | 64878172 | 29121317 | 1 | 1 | 1 | 3 | 110-0083 | ТССЦ Московской обл., 110-0083, приказ Минстроя России №675/пр от 28.02.2017 № 254/пр | Консоли для кабельных колодцев и шахт связи ККч-2 | 1355 | 1010 | 100 шт. | 100 шт. | 100 | 0 | 1722947628 | 0.01 | 35592.24 | 0 | 0 | 0 | 1106.38 | 0 | 0 | 0 | 32.17 | 1 | 1 | 1 | 2 | 0 | 1 | 1 | 0 | 0 | 0.01 |  | 0 | 2 | 64878185 | 1 | 0 | 95 | 0 | 0 | 0 | 0 | 0 | 0 | 0 | 0 | 0 | 0 | 0 | 0 | 0 | 0 | 0 | 0 | 0 | 0 | 0 | 0 | 0 | 0 |  | 0 | 0 | 0.16 | 35592.24 | 1106.38 | 32.17 | 11.06 | 0 | 5695 | 0 | 0 | 0 | 5695 | 0 | 0 | 0
77 | 64877767 | 64878172 | 29171808 | 1 | 1 | 1 | 3 | 999-9950 | ТССЦ Московской обл., 999-9950, приказ Минстроя России №675/пр от 21.09.2015 г. | Вспомогательные ненормируемые материалы (2% от ОЗП) | 1374 | 1013 | РУБ | РУБ | 1 | 0 | -915781824 | 0.06 | 1 | 0 | 0 | 0 | 1 | 0 | 0 | 0 | 1 | 1 | 1 | 1 | -2 | 0 | 1 | 1 | 0 | 0 | 0.06 |  | 0 | 2 | 64878186 | 1 | 0 | 96 | 0 | 0 | 0 | 0 | 0 | 0 | 0 | 0 | 0 | 0 | 0 | 0 | 0 | 0 | 0 | 0 | 0 | 0 | 0 | 0 | 0 | 0 |  | 0 | 0 | 0.96 | 1 | 1 | 1 | 0.06 | 0 | 1 | 0 | 0 | 0 | 1 | 0 | 0 | 0
80 | 64877770 | 64878188 | 18410171 | 1 | 1 | 1 | 1 | 1-1034-90 |  | Рабочий строитель среднего разряда 3,4 | 1369 | 1013 | чел.-ч | чел.-ч | 1 | 0 | 1151098980 | 0.984 | 0 | 0 | 0 | 8.97 | 0 | 0 | 0 | 8.97 | 1 | 1 | 1 | 1 | -2 | 0 | 1 | 1 | 0 | 0 | 0.82 | *(0,2+1) | 1 | 2 | 64878194 | 1 | 0 | 97 | 0 | 0 | 0 | 0 | 0 | 0 | 0 | 0 | 0 | 0 | 0 | 0 | 0 | 0 | 0 | 0 | 0 | 0 | 0 | 0 | 0 | 0 | 118 | 15.744 | 0 | 15.744 | 8.97 | 8.97 | 1 | 8.83 | 0 | 0 | 0 | 0 | 141.22 | 141.22 | 0 | 0 | 0
80 | 64877770 | 64878188 | 29114219 | 1 | 1 | 1 | 3 | 101-0091 | ТССЦ Московской обл., 101-0091, приказ Минстроя России №675/пр от 28.02.2017 № 254/пр | Болты с шестигранной головкой диаметром резьбы 12 (14) мм | 1348 | 1009 | т | т | 1000 | 0 | 1110513674 | 0.0002 | 12606 | 0 | 0 | 0 | 12606 | 0 | 0 | 0 | 1 | 1 | 1 | 1 | -2 | 0 | 1 | 1 | 0 | 0 | 0.0002 |  | 0 | 2 | 64878195 | 1 | 0 | 98 | 0 | 0 | 0 | 0 | 0 | 0 | 0 | 0 | 0 | 0 | 0 | 0 | 0 | 0 | 0 | 0 | 0 | 0 | 0 | 0 | 0 | 0 |  | 0 | 0 | 0.0032 | 12606 | 12606 | 1 | 2.52 | 0 | 40.34 | 0 | 0 | 0 | 40.34 | 0 | 0 | 0
80 | 64877770 | 64878188 | 29110398 | 1 | 1 | 1 | 3 | 101-0388 | ТССЦ Московской обл., 101-0388, приказ Минстроя России №675/пр от 28.02.2017 № 254/пр | Краски масляные земляные марки МА-0115 мумия, сурик железный | 1348 | 1009 | т | т | 1000 | 0 | 1625292450 | 0.00025 | 15118.99 | 0 | 0 | 0 | 15118.99 | 0 | 0 | 0 | 1 | 1 | 1 | 1 | -2 | 0 | 1 | 1 | 0 | 0 | 0.00025 |  | 0 | 2 | 64878196 | 1 | 0 | 99 | 0 | 0 | 0 | 0 | 0 | 0 | 0 | 0 | 0 | 0 | 0 | 0 | 0 | 0 | 0 | 0 | 0 | 0 | 0 | 0 | 0 | 0 |  | 0 | 0 | 0.004 | 15118.99 | 15118.99 | 1 | 3.78 | 0 | 60.48 | 0 | 0 | 0 | 60.48 | 0 | 0 | 0
80 | 64877770 | 64878188 | 29121365 | 1 | 1 | 1 | 3 | 110-0089 | ТССЦ Московской обл., 110-0089, приказ Минстроя России №675/пр от 28.02.2017 № 254/пр | Кронштейны для кабельных колодцев с двумя ершами длиной 1300 мм, типа ККП-1-1300 | 1354 | 1010 | шт. | шт. | 1 | 0 | 1025784425 | 1 | 50.96 | 0 | 0 | 0 | 50.96 | 0 | 0 | 0 | 1 | 1 | 1 | 1 | -2 | 0 | 1 | 1 | 0 | 0 | 1 |  | 0 | 2 | 64878197 | 1 | 0 | 100 | 0 | 0 | 0 | 0 | 0 | 0 | 0 | 0 | 0 | 0 | 0 | 0 | 0 | 0 | 0 | 0 | 0 | 0 | 0 | 0 | 0 | 0 |  | 0 | 0 | 16 | 50.96 | 50.96 | 1 | 50.96 | 0 | 815.36 | 0 | 0 | 0 | 815.36 | 0 | 0 | 0
80 | 64877770 | 64878188 | 29145155 | 1 | 1 | 1 | 3 | 402-0002 | ТССЦ Московской обл., 402-0002, приказ Минстроя России №675/пр от 28.02.2017 № 257/пр | Раствор готовый кладочный цементный марки 50 | 1339 | 1007 | м3 | м3 | 1 | 0 | -769468533 | 0.002 | 485.9 | 0 | 0 | 0 | 485.9 | 0 | 0 | 0 | 1 | 1 | 1 | 1 | -2 | 0 | 1 | 1 | 0 | 0 | 0.002 |  | 0 | 2 | 64878198 | 1 | 0 | 101 | 0 | 0 | 0 | 0 | 0 | 0 | 0 | 0 | 0 | 0 | 0 | 0 | 0 | 0 | 0 | 0 | 0 | 0 | 0 | 0 | 0 | 0 |  | 0 | 0 | 0.032 | 485.9 | 485.9 | 1 | 0.97 | 0 | 15.55 | 0 | 0 | 0 | 15.55 | 0 | 0 | 0
81 | 64877767 | 64878188 | 18410171 | 1 | 1 | 1 | 1 | 1-1034-90 |  | Рабочий строитель среднего разряда 3,4 | 1369 | 1013 | чел.-ч | чел.-ч | 1 | 0 | 1151098980 | 0.984 | 0 | 0 | 0 | 8.97 | 0 | 0 | 0 | 8.97 | 1 | 1 | 1 | 1 | -2 | 0 | 1 | 1 | 0 | 0 | 0.82 | *(0,2+1) | 1 | 2 | 64878194 | 1 | 0 | 102 | 0 | 0 | 0 | 0 | 0 | 0 | 0 | 0 | 0 | 0 | 0 | 0 | 0 | 0 | 0 | 0 | 0 | 0 | 0 | 0 | 0 | 0 | 118 | 15.744 | 0 | 15.744 | 8.97 | 8.97 | 1 | 8.83 | 0 | 0 | 0 | 0 | 142 | 142 | 0 | 0 | 0
81 | 64877767 | 64878188 | 29114219 | 1 | 1 | 1 | 3 | 101-0091 | ТССЦ Московской обл., 101-0091, приказ Минстроя России №675/пр от 28.02.2017 № 254/пр | Болты с шестигранной головкой диаметром резьбы 12 (14) мм | 1348 | 1009 | т | т | 1000 | 0 | 1110513674 | 0.0002 | 134632.08 | 0 | 0 | 0 | 12606 | 0 | 0 | 0 | 10.68 | 1 | 1 | 1 | 2 | 0 | 1 | 1 | 0 | 0 | 0.0002 |  | 0 | 2 | 64878195 | 1 | 0 | 103 | 0 | 0 | 0 | 0 | 0 | 0 | 0 | 0 | 0 | 0 | 0 | 0 | 0 | 0 | 0 | 0 | 0 | 0 | 0 | 0 | 0 | 0 |  | 0 | 0 | 0.0032 | 134632.08 | 12606 | 10.68 | 2.52 | 0 | 431 | 0 | 0 | 0 | 431 | 0 | 0 | 0
81 | 64877767 | 64878188 | 29110398 | 1 | 1 | 1 | 3 | 101-0388 | ТССЦ Московской обл., 101-0388, приказ Минстроя России №675/пр от 28.02.2017 № 254/пр | Краски масляные земляные марки МА-0115 мумия, сурик железный | 1348 | 1009 | т | т | 1000 | 0 | 1625292450 | 0.00025 | 76804.47 | 0 | 0 | 0 | 15118.99 | 0 | 0 | 0 | 5.08 | 1 | 1 | 1 | 2 | 0 | 1 | 1 | 0 | 0 | 0.00025 |  | 0 | 2 | 64878196 | 1 | 0 | 104 | 0 | 0 | 0 | 0 | 0 | 0 | 0 | 0 | 0 | 0 | 0 | 0 | 0 | 0 | 0 | 0 | 0 | 0 | 0 | 0 | 0 | 0 |  | 0 | 0 | 0.004 | 76804.47 | 15118.99 | 5.08 | 3.78 | 0 | 307 | 0 | 0 | 0 | 307 | 0 | 0 | 0
81 | 64877767 | 64878188 | 29121365 | 1 | 1 | 1 | 3 | 110-0089 | ТССЦ Московской обл., 110-0089, приказ Минстроя России №675/пр от 28.02.2017 № 254/пр | Кронштейны для кабельных колодцев с двумя ершами длиной 1300 мм, типа ККП-1-1300 | 1354 | 1010 | шт. | шт. | 1 | 0 | 1025784425 | 1 | 901.99 | 0 | 0 | 0 | 50.96 | 0 | 0 | 0 | 17.7 | 1 | 1 | 1 | 2 | 0 | 1 | 1 | 0 | 0 | 1 |  | 0 | 2 | 64878197 | 1 | 0 | 105 | 0 | 0 | 0 | 0 | 0 | 0 | 0 | 0 | 0 | 0 | 0 | 0 | 0 | 0 | 0 | 0 | 0 | 0 | 0 | 0 | 0 | 0 |  | 0 | 0 | 16 | 901.99 | 50.96 | 17.7 | 50.96 | 0 | 14432 | 0 | 0 | 0 | 14432 | 0 | 0 | 0
81 | 64877767 | 64878188 | 29145155 | 1 | 1 | 1 | 3 | 402-0002 | ТССЦ Московской обл., 402-0002, приказ Минстроя России №675/пр от 28.02.2017 № 257/пр | Раствор готовый кладочный цементный марки 50 | 1339 | 1007 | м3 | м3 | 1 | 0 | -769468533 | 0.002 | 4339.09 | 0 | 0 | 0 | 485.9 | 0 | 0 | 0 | 8.93 | 1 | 1 | 1 | 2 | 0 | 1 | 1 | 0 | 0 | 0.002 |  | 0 | 2 | 64878198 | 1 | 0 | 106 | 0 | 0 | 0 | 0 | 0 | 0 | 0 | 0 | 0 | 0 | 0 | 0 | 0 | 0 | 0 | 0 | 0 | 0 | 0 | 0 | 0 | 0 |  | 0 | 0 | 0.032 | 4339.09 | 485.9 | 8.93 | 0.97 | 0 | 139 | 0 | 0 | 0 | 139 | 0 | 0 | 0
86 | 64877770 | 64878201 | 18411771 | 1 | 1 | 1 | 1 | 1-1022-90 |  | Рабочий строитель среднего разряда 2,2 | 1369 | 1013 | чел.-ч | чел.-ч | 1 | 0 | 922534627 | 47.412 | 0 | 0 | 0 | 7.94 | 0 | 0 | 0 | 7.94 | 1 | 1 | 1 | 1 | -2 | 0 | 1 | 1 | 0 | 0 | 39.51 | *(0,2+1) | 1 | 2 | 64878208 | 1 | 0 | 107 | 0 | 0 | 0 | 0 | 0 | 0 | 0 | 0 | 0 | 0 | 0 | 0 | 0 | 0 | 0 | 0 | 0 | 0 | 0 | 0 | 0 | 0 | 22 | 3.2904 | 0 | 3.2904 | 7.94 | 7.94 | 1 | 376.45 | 0 | 0 | 0 | 0 | 26.13 | 26.13 | 0 | 0 | 0
86 | 64877770 | 64878201 | 121548 | 1 | 1 | 1 | 1 | 2 |  | Затраты труда машинистов | 608254 | 1013 | чел.час | чел.час | 1 | 0 | -185737400 | 1.524 | 0 | 0 | 0 | 0 | 0 | 0 | 0 | 0 | 1 | 1 | 1 | 1 | -2 | 0 | 1 | 1 | 0 | 0 | 1.27 | *(0,2+1) | 2 | 2 | 64878209 | 1 | 0 | 108 | 0 | 0 | 0 | 0 | 0 | 0 | 0 | 0 | 0 | 0 | 0 | 0 | 0 | 0 | 0 | 0 | 0 | 0 | 0 | 0 | 0 | 0 |  | 0 | 0 | 0.10577 | 0 | 0 | 1 | 0 | 0 | 0 | 0 | 0 | 0 | 0 | 0 | 0 | 0
86 | 64877770 | 64878201 | 29172556 | 1 | 1 | 1 | 2 | 030954 | ТСЭМ Московской обл., 030954, приказ Минстроя России №675/пр от 28.02.2017 № 264/пр | Подъемники грузоподъемностью до 500 кг одномачтовые, высота подъема 45 м | 1368 | 1011 | маш.-ч | маш.-ч | 1 | 0 | 344519037 | 1.524 | 0 | 31.26 | 13.5 | 0 | 0 | 31.26 | 13.5 | 0 | 1 | 1 | 1 | 1 | -2 | 0 | 1 | 1 | 0 | 0 | 1.27 | *(0,2+1) | 0 | 2 | 64878210 | 1 | 0 | 109 | 0 | 0 | 0 | 0 | 0 | 0 | 0 | 0 | 0 | 0 | 0 | 0 | 0 | 0 | 0 | 0 | 0 | 0 | 0 | 0 | 0 | 0 |  | 0 | 0 | 0.10577 | 31.26 | 31.26 | 1 | 47.64 | 20.58 | 0 | 3.31 | 1.43 | 0 | 3.31 | 0 | 0 | 0
86 | 64877770 | 64878201 | 29173152 | 1 | 1 | 1 | 2 | 111301 | ТСЭМ Московской обл., 111301, приказ Минстроя России №675/пр от 28.02.2017 № 264/пр | Вибратор поверхностный | 1368 | 1011 | маш.-ч | маш.-ч | 1 | 0 | -944612788 | 10.884 | 0 | 0.5 | 0 | 0 | 0 | 0.5 | 0 | 0 | 1 | 1 | 1 | 1 | -2 | 0 | 1 | 1 | 0 | 0 | 9.07 | *(0,2+1) | 0 | 2 | 64878211 | 1 | 0 | 110 | 0 | 0 | 0 | 0 | 0 | 0 | 0 | 0 | 0 | 0 | 0 | 0 | 0 | 0 | 0 | 0 | 0 | 0 | 0 | 0 | 0 | 0 |  | 0 | 0 | 0.75535 | 0.5 | 0.5 | 1 | 5.45 | 0 | 0 | 0.38 | 0 | 0 | 0.38 | 0 | 0 | 0
86 | 64877770 | 64878201 | 29145158 | 1 | 1 | 1 | 3 | 402-0005 | ТССЦ Московской обл., 402-0005, приказ Минстроя России №675/пр от 28.02.2017 № 257/пр | Раствор готовый кладочный цементный марки 150 | 1339 | 1007 | м3 | м3 | 1 | 0 | 1901479482 | 2.04 | 548.3 | 0 | 0 | 0 | 548.3 | 0 | 0 | 0 | 1 | 1 | 1 | 1 | -2 | 0 | 1 | 1 | 0 | 0 | 2.04 |  | 0 | 2 | 64878212 | 1 | 0 | 111 | 0 | 0 | 0 | 0 | 0 | 0 | 0 | 0 | 0 | 0 | 0 | 0 | 0 | 0 | 0 | 0 | 0 | 0 | 0 | 0 | 0 | 0 |  | 0 | 0 | 0.14158 | 548.3 | 548.3 | 1 | 1118.53 | 0 | 77.63 | 0 | 0 | 0 | 77.63 | 0 | 0 | 0
86 | 64877770 | 64878201 | 29150040 | 1 | 1 | 1 | 3 | 411-0001 | ТССЦ Московской обл., 411-0001, приказ Минстроя России №675/пр от 28.02.2017 № 257/пр | Вода | 1339 | 1007 | м3 | м3 | 1 | 0 | 619799737 | 3.5 | 2.44 | 0 | 0 | 0 | 2.44 | 0 | 0 | 0 | 1 | 1 | 1 | 1 | -2 | 0 | 1 | 1 | 0 | 0 | 3.5 |  | 0 | 2 | 64878213 | 1 | 0 | 112 | 0 | 0 | 0 | 0 | 0 | 0 | 0 | 0 | 0 | 0 | 0 | 0 | 0 | 0 | 0 | 0 | 0 | 0 | 0 | 0 | 0 | 0 |  | 0 | 0 | 0.2429 | 2.44 | 2.44 | 1 | 8.54 | 0 | 0.59 | 0 | 0 | 0 | 0.59 | 0 | 0 | 0
87 | 64877767 | 64878201 | 18411771 | 1 | 1 | 1 | 1 | 1-1022-90 |  | Рабочий строитель среднего разряда 2,2 | 1369 | 1013 | чел.-ч | чел.-ч | 1 | 0 | 922534627 | 47.412 | 0 | 0 | 0 | 7.94 | 0 | 0 | 0 | 7.94 | 1 | 1 | 1 | 1 | -2 | 0 | 1 | 1 | 0 | 0 | 39.51 | *(0,2+1) | 1 | 2 | 64878208 | 1 | 0 | 113 | 0 | 0 | 0 | 0 | 0 | 0 | 0 | 0 | 0 | 0 | 0 | 0 | 0 | 0 | 0 | 0 | 0 | 0 | 0 | 0 | 0 | 0 | 22 | 3.2904 | 0 | 3.2904 | 7.94 | 7.94 | 1 | 376.45 | 0 | 0 | 0 | 0 | 26 | 26 | 0 | 0 | 0
87 | 64877767 | 64878201 | 121548 | 1 | 1 | 1 | 1 | 2 |  | Затраты труда машинистов | 608254 | 1013 | чел.час | чел.час | 1 | 0 | -185737400 | 1.524 | 0 | 0 | 0 | 0 | 0 | 0 | 0 | 0 | 1 | 1 | 1 | 1 | -2 | 0 | 1 | 1 | 0 | 0 | 1.27 | *(0,2+1) | 2 | 2 | 64878209 | 1 | 0 | 114 | 0 | 0 | 0 | 0 | 0 | 0 | 0 | 0 | 0 | 0 | 0 | 0 | 0 | 0 | 0 | 0 | 0 | 0 | 0 | 0 | 0 | 0 |  | 0 | 0 | 0.10577 | 0 | 0 | 1 | 0 | 0 | 0 | 0 | 0 | 0 | 0 | 0 | 0 | 0
87 | 64877767 | 64878201 | 29172556 | 1 | 1 | 1 | 2 | 030954 | ТСЭМ Московской обл., 030954, приказ Минстроя России №675/пр от 28.02.2017 № 264/пр | Подъемники грузоподъемностью до 500 кг одномачтовые, высота подъема 45 м | 1368 | 1011 | маш.-ч | маш.-ч | 1 | 0 | 344519037 | 1.524 | 0 | 710.23 | 687.56 | 0 | 0 | 31.26 | 13.5 | 0 | 1 | 22.72 | 50.93 | 1 | 2 | 0 | 1 | 1 | 0 | 0 | 1.27 | *(0,2+1) | 0 | 2 | 64878210 | 1 | 0 | 115 | 0 | 0 | 0 | 0 | 0 | 0 | 0 | 0 | 0 | 0 | 0 | 0 | 0 | 0 | 0 | 0 | 0 | 0 | 0 | 0 | 0 | 0 |  | 0 | 0 | 0.10577 | 710.23 | 31.26 | 22.72 | 47.64 | 20.58 | 0 | 75 | 73 | 0 | 75 | 0 | 0 | 0
87 | 64877767 | 64878201 | 29173152 | 1 | 1 | 1 | 2 | 111301 | ТСЭМ Московской обл., 111301, приказ Минстроя России №675/пр от 28.02.2017 № 264/пр | Вибратор поверхностный | 1368 | 1011 | маш.-ч | маш.-ч | 1 | 0 | -944612788 | 10.884 | 0 | 4.51 | 0 | 0 | 0 | 0.5 | 0 | 0 | 1 | 9.02 | 50.93 | 1 | 2 | 0 | 1 | 1 | 0 | 0 | 9.07 | *(0,2+1) | 0 | 2 | 64878211 | 1 | 0 | 116 | 0 | 0 | 0 | 0 | 0 | 0 | 0 | 0 | 0 | 0 | 0 | 0 | 0 | 0 | 0 | 0 | 0 | 0 | 0 | 0 | 0 | 0 |  | 0 | 0 | 0.75535 | 4.51 | 0.5 | 9.02 | 5.45 | 0 | 0 | 4 | 0 | 0 | 4 | 0 | 0 | 0
87 | 64877767 | 64878201 | 29145158 | 1 | 1 | 1 | 3 | 402-0005 | ТССЦ Московской обл., 402-0005, приказ Минстроя России №675/пр от 28.02.2017 № 257/пр | Раствор готовый кладочный цементный марки 150 | 1339 | 1007 | м3 | м3 | 1 | 0 | 1901479482 | 2.04 | 4808.59 | 0 | 0 | 0 | 548.3 | 0 | 0 | 0 | 8.77 | 1 | 1 | 1 | 2 | 0 | 1 | 1 | 0 | 0 | 2.04 |  | 0 | 2 | 64878212 | 1 | 0 | 117 | 0 | 0 | 0 | 0 | 0 | 0 | 0 | 0 | 0 | 0 | 0 | 0 | 0 | 0 | 0 | 0 | 0 | 0 | 0 | 0 | 0 | 0 |  | 0 | 0 | 0.14158 | 4808.59 | 548.3 | 8.77 | 1118.53 | 0 | 681 | 0 | 0 | 0 | 681 | 0 | 0 | 0
87 | 64877767 | 64878201 | 29150040 | 1 | 1 | 1 | 3 | 411-0001 | ТССЦ Московской обл., 411-0001, приказ Минстроя России №675/пр от 28.02.2017 № 257/пр | Вода | 1339 | 1007 | м3 | м3 | 1 | 0 | 619799737 | 3.5 | 31.28 | 0 | 0 | 0 | 2.44 | 0 | 0 | 0 | 12.82 | 1 | 1 | 1 | 2 | 0 | 1 | 1 | 0 | 0 | 3.5 |  | 0 | 2 | 64878213 | 1 | 0 | 118 | 0 | 0 | 0 | 0 | 0 | 0 | 0 | 0 | 0 | 0 | 0 | 0 | 0 | 0 | 0 | 0 | 0 | 0 | 0 | 0 | 0 | 0 |  | 0 | 0 | 0.2429 | 31.28 | 2.44 | 12.82 | 8.54 | 0 | 8 | 0 | 0 | 0 | 8 | 0 | 0 | 0
88 | 64877770 | 64878214 | 18411771 | 1 | 1 | 1 | 1 | 1-1022-90 |  | Рабочий строитель среднего разряда 2,2 | 1369 | 1013 | чел.-ч | чел.-ч | 1 | 0 | 922534627 | 1.2 | 0 | 0 | 0 | 7.94 | 0 | 0 | 0 | 7.94 | 1 | 1 | 1 | 1 | -2 | 0 | 1 | 1 | 0 | 0 | 0.5 | *2*(0,2+1) | 1 | 2 | 64878220 | 1 | 0 | 119 | 0 | 0 | 0 | 0 | 0 | 0 | 0 | 0 | 0 | 0 | 0 | 0 | 0 | 0 | 0 | 0 | 0 | 0 | 0 | 0 | 0 | 0 | 0 | 0.08328 | 0 | 0.08328 | 7.94 | 7.94 | 1 | 9.53 | 0 | 0 | 0 | 0 | 0.66 | 0.66 | 0 | 0 | 0
88 | 64877770 | 64878214 | 121548 | 1 | 1 | 1 | 1 | 2 |  | Затраты труда машинистов | 608254 | 1013 | чел.час | чел.час | 1 | 0 | -185737400 | 0.504 | 0 | 0 | 0 | 0 | 0 | 0 | 0 | 0 | 1 | 1 | 1 | 1 | -2 | 0 | 1 | 1 | 0 | 0 | 0.21 | *2*(0,2+1) | 2 | 2 | 64878221 | 1 | 0 | 120 | 0 | 0 | 0 | 0 | 0 | 0 | 0 | 0 | 0 | 0 | 0 | 0 | 0 | 0 | 0 | 0 | 0 | 0 | 0 | 0 | 0 | 0 |  | 0 | 0 | 0.034978 | 0 | 0 | 1 | 0 | 0 | 0 | 0 | 0 | 0 | 0 | 0 | 0 | 0
88 | 64877770 | 64878214 | 29172556 | 1 | 1 | 1 | 2 | 030954 | ТСЭМ Московской обл., 030954, приказ Минстроя России №675/пр от 28.02.2017 № 264/пр | Подъемники грузоподъемностью до 500 кг одномачтовые, высота подъема 45 м | 1368 | 1011 | маш.-ч | маш.-ч | 1 | 0 | 344519037 | 0.504 | 0 | 31.26 | 13.5 | 0 | 0 | 31.26 | 13.5 | 0 | 1 | 1 | 1 | 1 | -2 | 0 | 1 | 1 | 0 | 0 | 0.21 | *2*(0,2+1) | 0 | 2 | 64878222 | 1 | 0 | 121 | 0 | 0 | 0 | 0 | 0 | 0 | 0 | 0 | 0 | 0 | 0 | 0 | 0 | 0 | 0 | 0 | 0 | 0 | 0 | 0 | 0 | 0 |  | 0 | 0 | 0.034978 | 31.26 | 31.26 | 1 | 15.74 | 6.82 | 0 | 1.09 | 0.47 | 0 | 1.09 | 0 | 0 | 0
88 | 64877770 | 64878214 | 29173152 | 1 | 1 | 1 | 2 | 111301 | ТСЭМ Московской обл., 111301, приказ Минстроя России №675/пр от 28.02.2017 № 264/пр | Вибратор поверхностный | 1368 | 1011 | маш.-ч | маш.-ч | 1 | 0 | -944612788 | 5.568 | 0 | 0.5 | 0 | 0 | 0 | 0.5 | 0 | 0 | 1 | 1 | 1 | 1 | -2 | 0 | 1 | 1 | 0 | 0 | 2.32 | *2*(0,2+1) | 0 | 2 | 64878223 | 1 | 0 | 122 | 0 | 0 | 0 | 0 | 0 | 0 | 0 | 0 | 0 | 0 | 0 | 0 | 0 | 0 | 0 | 0 | 0 | 0 | 0 | 0 | 0 | 0 |  | 0 | 0 | 0.38642 | 0.5 | 0.5 | 1 | 2.78 | 0 | 0 | 0.19 | 0 | 0 | 0.19 | 0 | 0 | 0
88 | 64877770 | 64878214 | 29145158 | 1 | 1 | 1 | 3 | 402-0005 | ТССЦ Московской обл., 402-0005, приказ Минстроя России №675/пр от 28.02.2017 № 257/пр | Раствор готовый кладочный цементный марки 150 | 1339 | 1007 | м3 | м3 | 1 | 0 | 1901479482 | 1.02 | 548.3 | 0 | 0 | 0 | 548.3 | 0 | 0 | 0 | 1 | 1 | 1 | 1 | -2 | 0 | 1 | 1 | 0 | 0 | 0.51 | *2 | 0 | 2 | 64878224 | 1 | 0 | 123 | 0 | 0 | 0 | 0 | 0 | 0 | 0 | 0 | 0 | 0 | 0 | 0 | 0 | 0 | 0 | 0 | 0 | 0 | 0 | 0 | 0 | 0 |  | 0 | 0 | 0.070788 | 548.3 | 548.3 | 1 | 559.26 | 0 | 38.81 | 0 | 0 | 0 | 38.81 | 0 | 0 | 0
89 | 64877767 | 64878214 | 18411771 | 1 | 1 | 1 | 1 | 1-1022-90 |  | Рабочий строитель среднего разряда 2,2 | 1369 | 1013 | чел.-ч | чел.-ч | 1 | 0 | 922534627 | 1.2 | 0 | 0 | 0 | 7.94 | 0 | 0 | 0 | 7.94 | 1 | 1 | 1 | 1 | -2 | 0 | 1 | 1 | 0 | 0 | 0.5 | *2*(0,2+1) | 1 | 2 | 64878220 | 1 | 0 | 124 | 0 | 0 | 0 | 0 | 0 | 0 | 0 | 0 | 0 | 0 | 0 | 0 | 0 | 0 | 0 | 0 | 0 | 0 | 0 | 0 | 0 | 0 | 0 | 0.08328 | 0 | 0.08328 | 7.94 | 7.94 | 1 | 9.53 | 0 | 0 | 0 | 0 | 1 | 1 | 0 | 0 | 0
89 | 64877767 | 64878214 | 121548 | 1 | 1 | 1 | 1 | 2 |  | Затраты труда машинистов | 608254 | 1013 | чел.час | чел.час | 1 | 0 | -185737400 | 0.504 | 0 | 0 | 0 | 0 | 0 | 0 | 0 | 0 | 1 | 1 | 1 | 1 | -2 | 0 | 1 | 1 | 0 | 0 | 0.21 | *2*(0,2+1) | 2 | 2 | 64878221 | 1 | 0 | 125 | 0 | 0 | 0 | 0 | 0 | 0 | 0 | 0 | 0 | 0 | 0 | 0 | 0 | 0 | 0 | 0 | 0 | 0 | 0 | 0 | 0 | 0 |  | 0 | 0 | 0.034978 | 0 | 0 | 1 | 0 | 0 | 0 | 0 | 0 | 0 | 0 | 0 | 0 | 0
89 | 64877767 | 64878214 | 29172556 | 1 | 1 | 1 | 2 | 030954 | ТСЭМ Московской обл., 030954, приказ Минстроя России №675/пр от 28.02.2017 № 264/пр | Подъемники грузоподъемностью до 500 кг одномачтовые, высота подъема 45 м | 1368 | 1011 | маш.-ч | маш.-ч | 1 | 0 | 344519037 | 0.504 | 0 | 710.23 | 687.56 | 0 | 0 | 31.26 | 13.5 | 0 | 1 | 22.72 | 50.93 | 1 | 2 | 0 | 1 | 1 | 0 | 0 | 0.21 | *2*(0,2+1) | 0 | 2 | 64878222 | 1 | 0 | 126 | 0 | 0 | 0 | 0 | 0 | 0 | 0 | 0 | 0 | 0 | 0 | 0 | 0 | 0 | 0 | 0 | 0 | 0 | 0 | 0 | 0 | 0 |  | 0 | 0 | 0.034978 | 710.23 | 31.26 | 22.72 | 15.74 | 6.82 | 0 | 25 | 24 | 0 | 25 | 0 | 0 | 0
89 | 64877767 | 64878214 | 29173152 | 1 | 1 | 1 | 2 | 111301 | ТСЭМ Московской обл., 111301, приказ Минстроя России №675/пр от 28.02.2017 № 264/пр | Вибратор поверхностный | 1368 | 1011 | маш.-ч | маш.-ч | 1 | 0 | -944612788 | 5.568 | 0 | 4.51 | 0 | 0 | 0 | 0.5 | 0 | 0 | 1 | 9.02 | 50.93 | 1 | 2 | 0 | 1 | 1 | 0 | 0 | 2.32 | *2*(0,2+1) | 0 | 2 | 64878223 | 1 | 0 | 127 | 0 | 0 | 0 | 0 | 0 | 0 | 0 | 0 | 0 | 0 | 0 | 0 | 0 | 0 | 0 | 0 | 0 | 0 | 0 | 0 | 0 | 0 |  | 0 | 0 | 0.38642 | 4.51 | 0.5 | 9.02 | 2.78 | 0 | 0 | 2 | 0 | 0 | 2 | 0 | 0 | 0
89 | 64877767 | 64878214 | 29145158 | 1 | 1 | 1 | 3 | 402-0005 | ТССЦ Московской обл., 402-0005, приказ Минстроя России №675/пр от 28.02.2017 № 257/пр | Раствор готовый кладочный цементный марки 150 | 1339 | 1007 | м3 | м3 | 1 | 0 | 1901479482 | 1.02 | 4808.59 | 0 | 0 | 0 | 548.3 | 0 | 0 | 0 | 8.77 | 1 | 1 | 1 | 2 | 0 | 1 | 1 | 0 | 0 | 0.51 | *2 | 0 | 2 | 64878224 | 1 | 0 | 128 | 0 | 0 | 0 | 0 | 0 | 0 | 0 | 0 | 0 | 0 | 0 | 0 | 0 | 0 | 0 | 0 | 0 | 0 | 0 | 0 | 0 | 0 |  | 0 | 0 | 0.070788 | 4808.59 | 548.3 | 8.77 | 559.26 | 0 | 340 | 0 | 0 | 0 | 340 | 0 | 0 | 0
90 | 64877770 | 64878225 | 18411771 | 1 | 1 | 1 | 1 | 1-1022-90 |  | Рабочий строитель среднего разряда 2,2 | 1369 | 1013 | чел.-ч | чел.-ч | 1 | 0 | 922534627 | 47.412 | 0 | 0 | 0 | 7.94 | 0 | 0 | 0 | 7.94 | 1 | 1 | 1 | 1 | -2 | 0 | 1 | 1 | 0 | 0 | 39.51 | *(0,2+1) | 1 | 2 | 64878232 | 1 | 0 | 129 | 0 | 0 | 0 | 0 | 0 | 0 | 0 | 0 | 0 | 0 | 0 | 0 | 0 | 0 | 0 | 0 | 0 | 0 | 0 | 0 | 0 | 0 | 28 | 4.2908 | 0 | 4.2908 | 7.94 | 7.94 | 1 | 376.45 | 0 | 0 | 0 | 0 | 34.07 | 34.07 | 0 | 0 | 0
90 | 64877770 | 64878225 | 121548 | 1 | 1 | 1 | 1 | 2 |  | Затраты труда машинистов | 608254 | 1013 | чел.час | чел.час | 1 | 0 | -185737400 | 1.524 | 0 | 0 | 0 | 0 | 0 | 0 | 0 | 0 | 1 | 1 | 1 | 1 | -2 | 0 | 1 | 1 | 0 | 0 | 1.27 | *(0,2+1) | 2 | 2 | 64878233 | 1 | 0 | 130 | 0 | 0 | 0 | 0 | 0 | 0 | 0 | 0 | 0 | 0 | 0 | 0 | 0 | 0 | 0 | 0 | 0 | 0 | 0 | 0 | 0 | 0 |  | 0 | 0 | 0.13792 | 0 | 0 | 1 | 0 | 0 | 0 | 0 | 0 | 0 | 0 | 0 | 0 | 0
90 | 64877770 | 64878225 | 29172556 | 1 | 1 | 1 | 2 | 030954 | ТСЭМ Московской обл., 030954, приказ Минстроя России №675/пр от 28.02.2017 № 264/пр | Подъемники грузоподъемностью до 500 кг одномачтовые, высота подъема 45 м | 1368 | 1011 | маш.-ч | маш.-ч | 1 | 0 | 344519037 | 1.524 | 0 | 31.26 | 13.5 | 0 | 0 | 31.26 | 13.5 | 0 | 1 | 1 | 1 | 1 | -2 | 0 | 1 | 1 | 0 | 0 | 1.27 | *(0,2+1) | 0 | 2 | 64878234 | 1 | 0 | 131 | 0 | 0 | 0 | 0 | 0 | 0 | 0 | 0 | 0 | 0 | 0 | 0 | 0 | 0 | 0 | 0 | 0 | 0 | 0 | 0 | 0 | 0 |  | 0 | 0 | 0.13792 | 31.26 | 31.26 | 1 | 47.64 | 20.58 | 0 | 4.31 | 1.86 | 0 | 4.31 | 0 | 0 | 0
90 | 64877770 | 64878225 | 29173152 | 1 | 1 | 1 | 2 | 111301 | ТСЭМ Московской обл., 111301, приказ Минстроя России №675/пр от 28.02.2017 № 264/пр | Вибратор поверхностный | 1368 | 1011 | маш.-ч | маш.-ч | 1 | 0 | -944612788 | 10.884 | 0 | 0.5 | 0 | 0 | 0 | 0.5 | 0 | 0 | 1 | 1 | 1 | 1 | -2 | 0 | 1 | 1 | 0 | 0 | 9.07 | *(0,2+1) | 0 | 2 | 64878235 | 1 | 0 | 132 | 0 | 0 | 0 | 0 | 0 | 0 | 0 | 0 | 0 | 0 | 0 | 0 | 0 | 0 | 0 | 0 | 0 | 0 | 0 | 0 | 0 | 0 |  | 0 | 0 | 0.985 | 0.5 | 0.5 | 1 | 5.45 | 0 | 0 | 0.49 | 0 | 0 | 0.49 | 0 | 0 | 0
90 | 64877770 | 64878225 | 29145158 | 1 | 1 | 1 | 3 | 402-0005 | ТССЦ Московской обл., 402-0005, приказ Минстроя России №675/пр от 28.02.2017 № 257/пр | Раствор готовый кладочный цементный марки 150 | 1339 | 1007 | м3 | м3 | 1 | 0 | 1901479482 | 2.04 | 548.3 | 0 | 0 | 0 | 548.3 | 0 | 0 | 0 | 1 | 1 | 1 | 1 | -2 | 0 | 1 | 1 | 0 | 0 | 2.04 |  | 0 | 2 | 64878236 | 1 | 0 | 133 | 0 | 0 | 0 | 0 | 0 | 0 | 0 | 0 | 0 | 0 | 0 | 0 | 0 | 0 | 0 | 0 | 0 | 0 | 0 | 0 | 0 | 0 |  | 0 | 0 | 0.18462 | 548.3 | 548.3 | 1 | 1118.53 | 0 | 101.23 | 0 | 0 | 0 | 101.23 | 0 | 0 | 0
90 | 64877770 | 64878225 | 29150040 | 1 | 1 | 1 | 3 | 411-0001 | ТССЦ Московской обл., 411-0001, приказ Минстроя России №675/пр от 28.02.2017 № 257/пр | Вода | 1339 | 1007 | м3 | м3 | 1 | 0 | 619799737 | 3.5 | 2.44 | 0 | 0 | 0 | 2.44 | 0 | 0 | 0 | 1 | 1 | 1 | 1 | -2 | 0 | 1 | 1 | 0 | 0 | 3.5 |  | 0 | 2 | 64878237 | 1 | 0 | 134 | 0 | 0 | 0 | 0 | 0 | 0 | 0 | 0 | 0 | 0 | 0 | 0 | 0 | 0 | 0 | 0 | 0 | 0 | 0 | 0 | 0 | 0 |  | 0 | 0 | 0.31675 | 2.44 | 2.44 | 1 | 8.54 | 0 | 0.77 | 0 | 0 | 0 | 0.77 | 0 | 0 | 0
91 | 64877767 | 64878225 | 18411771 | 1 | 1 | 1 | 1 | 1-1022-90 |  | Рабочий строитель среднего разряда 2,2 | 1369 | 1013 | чел.-ч | чел.-ч | 1 | 0 | 922534627 | 47.412 | 0 | 0 | 0 | 7.94 | 0 | 0 | 0 | 7.94 | 1 | 1 | 1 | 1 | -2 | 0 | 1 | 1 | 0 | 0 | 39.51 | *(0,2+1) | 1 | 2 | 64878232 | 1 | 0 | 135 | 0 | 0 | 0 | 0 | 0 | 0 | 0 | 0 | 0 | 0 | 0 | 0 | 0 | 0 | 0 | 0 | 0 | 0 | 0 | 0 | 0 | 0 | 28 | 4.2908 | 0 | 4.2908 | 7.94 | 7.94 | 1 | 376.45 | 0 | 0 | 0 | 0 | 34 | 34 | 0 | 0 | 0
91 | 64877767 | 64878225 | 121548 | 1 | 1 | 1 | 1 | 2 |  | Затраты труда машинистов | 608254 | 1013 | чел.час | чел.час | 1 | 0 | -185737400 | 1.524 | 0 | 0 | 0 | 0 | 0 | 0 | 0 | 0 | 1 | 1 | 1 | 1 | -2 | 0 | 1 | 1 | 0 | 0 | 1.27 | *(0,2+1) | 2 | 2 | 64878233 | 1 | 0 | 136 | 0 | 0 | 0 | 0 | 0 | 0 | 0 | 0 | 0 | 0 | 0 | 0 | 0 | 0 | 0 | 0 | 0 | 0 | 0 | 0 | 0 | 0 |  | 0 | 0 | 0.13792 | 0 | 0 | 1 | 0 | 0 | 0 | 0 | 0 | 0 | 0 | 0 | 0 | 0
91 | 64877767 | 64878225 | 29172556 | 1 | 1 | 1 | 2 | 030954 | ТСЭМ Московской обл., 030954, приказ Минстроя России №675/пр от 28.02.2017 № 264/пр | Подъемники грузоподъемностью до 500 кг одномачтовые, высота подъема 45 м | 1368 | 1011 | маш.-ч | маш.-ч | 1 | 0 | 344519037 | 1.524 | 0 | 710.23 | 687.56 | 0 | 0 | 31.26 | 13.5 | 0 | 1 | 22.72 | 50.93 | 1 | 2 | 0 | 1 | 1 | 0 | 0 | 1.27 | *(0,2+1) | 0 | 2 | 64878234 | 1 | 0 | 137 | 0 | 0 | 0 | 0 | 0 | 0 | 0 | 0 | 0 | 0 | 0 | 0 | 0 | 0 | 0 | 0 | 0 | 0 | 0 | 0 | 0 | 0 |  | 0 | 0 | 0.13792 | 710.23 | 31.26 | 22.72 | 47.64 | 20.58 | 0 | 98 | 95 | 0 | 98 | 0 | 0 | 0
91 | 64877767 | 64878225 | 29173152 | 1 | 1 | 1 | 2 | 111301 | ТСЭМ Московской обл., 111301, приказ Минстроя России №675/пр от 28.02.2017 № 264/пр | Вибратор поверхностный | 1368 | 1011 | маш.-ч | маш.-ч | 1 | 0 | -944612788 | 10.884 | 0 | 4.51 | 0 | 0 | 0 | 0.5 | 0 | 0 | 1 | 9.02 | 50.93 | 1 | 2 | 0 | 1 | 1 | 0 | 0 | 9.07 | *(0,2+1) | 0 | 2 | 64878235 | 1 | 0 | 138 | 0 | 0 | 0 | 0 | 0 | 0 | 0 | 0 | 0 | 0 | 0 | 0 | 0 | 0 | 0 | 0 | 0 | 0 | 0 | 0 | 0 | 0 |  | 0 | 0 | 0.985 | 4.51 | 0.5 | 9.02 | 5.45 | 0 | 0 | 5 | 0 | 0 | 5 | 0 | 0 | 0
91 | 64877767 | 64878225 | 29145158 | 1 | 1 | 1 | 3 | 402-0005 | ТССЦ Московской обл., 402-0005, приказ Минстроя России №675/пр от 28.02.2017 № 257/пр | Раствор готовый кладочный цементный марки 150 | 1339 | 1007 | м3 | м3 | 1 | 0 | 1901479482 | 2.04 | 4808.59 | 0 | 0 | 0 | 548.3 | 0 | 0 | 0 | 8.77 | 1 | 1 | 1 | 2 | 0 | 1 | 1 | 0 | 0 | 2.04 |  | 0 | 2 | 64878236 | 1 | 0 | 139 | 0 | 0 | 0 | 0 | 0 | 0 | 0 | 0 | 0 | 0 | 0 | 0 | 0 | 0 | 0 | 0 | 0 | 0 | 0 | 0 | 0 | 0 |  | 0 | 0 | 0.18462 | 4808.59 | 548.3 | 8.77 | 1118.53 | 0 | 888 | 0 | 0 | 0 | 888 | 0 | 0 | 0
91 | 64877767 | 64878225 | 29150040 | 1 | 1 | 1 | 3 | 411-0001 | ТССЦ Московской обл., 411-0001, приказ Минстроя России №675/пр от 28.02.2017 № 257/пр | Вода | 1339 | 1007 | м3 | м3 | 1 | 0 | 619799737 | 3.5 | 31.28 | 0 | 0 | 0 | 2.44 | 0 | 0 | 0 | 12.82 | 1 | 1 | 1 | 2 | 0 | 1 | 1 | 0 | 0 | 3.5 |  | 0 | 2 | 64878237 | 1 | 0 | 140 | 0 | 0 | 0 | 0 | 0 | 0 | 0 | 0 | 0 | 0 | 0 | 0 | 0 | 0 | 0 | 0 | 0 | 0 | 0 | 0 | 0 | 0 |  | 0 | 0 | 0.31675 | 31.28 | 2.44 | 12.82 | 8.54 | 0 | 10 | 0 | 0 | 0 | 10 | 0 | 0 | 0
92 | 64877770 | 64878238 | 18411771 | 1 | 1 | 1 | 1 | 1-1022-90 |  | Рабочий строитель среднего разряда 2,2 | 1369 | 1013 | чел.-ч | чел.-ч | 1 | 0 | 922534627 | 3.6 | 0 | 0 | 0 | 7.94 | 0 | 0 | 0 | 7.94 | 1 | 1 | 1 | 1 | -2 | 0 | 1 | 1 | 0 | 0 | 0.5 | *6*(0,2+1) | 1 | 2 | 64878244 | 1 | 0 | 141 | 0 | 0 | 0 | 0 | 0 | 0 | 0 | 0 | 0 | 0 | 0 | 0 | 0 | 0 | 0 | 0 | 0 | 0 | 0 | 0 | 0 | 0 | 0 | 0.3258 | 0 | 0.3258 | 7.94 | 7.94 | 1 | 28.58 | 0 | 0 | 0 | 0 | 2.59 | 2.59 | 0 | 0 | 0
92 | 64877770 | 64878238 | 121548 | 1 | 1 | 1 | 1 | 2 |  | Затраты труда машинистов | 608254 | 1013 | чел.час | чел.час | 1 | 0 | -185737400 | 1.512 | 0 | 0 | 0 | 0 | 0 | 0 | 0 | 0 | 1 | 1 | 1 | 1 | -2 | 0 | 1 | 1 | 0 | 0 | 0.21 | *6*(0,2+1) | 2 | 2 | 64878245 | 1 | 0 | 142 | 0 | 0 | 0 | 0 | 0 | 0 | 0 | 0 | 0 | 0 | 0 | 0 | 0 | 0 | 0 | 0 | 0 | 0 | 0 | 0 | 0 | 0 |  | 0 | 0 | 0.13684 | 0 | 0 | 1 | 0 | 0 | 0 | 0 | 0 | 0 | 0 | 0 | 0 | 0
92 | 64877770 | 64878238 | 29172556 | 1 | 1 | 1 | 2 | 030954 | ТСЭМ Московской обл., 030954, приказ Минстроя России №675/пр от 28.02.2017 № 264/пр | Подъемники грузоподъемностью до 500 кг одномачтовые, высота подъема 45 м | 1368 | 1011 | маш.-ч | маш.-ч | 1 | 0 | 344519037 | 1.512 | 0 | 31.26 | 13.5 | 0 | 0 | 31.26 | 13.5 | 0 | 1 | 1 | 1 | 1 | -2 | 0 | 1 | 1 | 0 | 0 | 0.21 | *6*(0,2+1) | 0 | 2 | 64878246 | 1 | 0 | 143 | 0 | 0 | 0 | 0 | 0 | 0 | 0 | 0 | 0 | 0 | 0 | 0 | 0 | 0 | 0 | 0 | 0 | 0 | 0 | 0 | 0 | 0 |  | 0 | 0 | 0.13684 | 31.26 | 31.26 | 1 | 47.23 | 20.45 | 0 | 4.28 | 1.85 | 0 | 4.28 | 0 | 0 | 0
92 | 64877770 | 64878238 | 29173152 | 1 | 1 | 1 | 2 | 111301 | ТСЭМ Московской обл., 111301, приказ Минстроя России №675/пр от 28.02.2017 № 264/пр | Вибратор поверхностный | 1368 | 1011 | маш.-ч | маш.-ч | 1 | 0 | -944612788 | 16.704 | 0 | 0.5 | 0 | 0 | 0 | 0.5 | 0 | 0 | 1 | 1 | 1 | 1 | -2 | 0 | 1 | 1 | 0 | 0 | 2.32 | *6*(0,2+1) | 0 | 2 | 64878247 | 1 | 0 | 144 | 0 | 0 | 0 | 0 | 0 | 0 | 0 | 0 | 0 | 0 | 0 | 0 | 0 | 0 | 0 | 0 | 0 | 0 | 0 | 0 | 0 | 0 |  | 0 | 0 | 1.5117 | 0.5 | 0.5 | 1 | 8.35 | 0 | 0 | 0.76 | 0 | 0 | 0.76 | 0 | 0 | 0
92 | 64877770 | 64878238 | 29145158 | 1 | 1 | 1 | 3 | 402-0005 | ТССЦ Московской обл., 402-0005, приказ Минстроя России №675/пр от 28.02.2017 № 257/пр | Раствор готовый кладочный цементный марки 150 | 1339 | 1007 | м3 | м3 | 1 | 0 | 1901479482 | 3.06 | 548.3 | 0 | 0 | 0 | 548.3 | 0 | 0 | 0 | 1 | 1 | 1 | 1 | -2 | 0 | 1 | 1 | 0 | 0 | 0.51 | *6 | 0 | 2 | 64878248 | 1 | 0 | 145 | 0 | 0 | 0 | 0 | 0 | 0 | 0 | 0 | 0 | 0 | 0 | 0 | 0 | 0 | 0 | 0 | 0 | 0 | 0 | 0 | 0 | 0 |  | 0 | 0 | 0.27693 | 548.3 | 548.3 | 1 | 1677.78 | 0 | 151.84 | 0 | 0 | 0 | 151.84 | 0 | 0 | 0
93 | 64877767 | 64878238 | 18411771 | 1 | 1 | 1 | 1 | 1-1022-90 |  | Рабочий строитель среднего разряда 2,2 | 1369 | 1013 | чел.-ч | чел.-ч | 1 | 0 | 922534627 | 3.6 | 0 | 0 | 0 | 7.94 | 0 | 0 | 0 | 7.94 | 1 | 1 | 1 | 1 | -2 | 0 | 1 | 1 | 0 | 0 | 0.5 | *6*(0,2+1) | 1 | 2 | 64878244 | 1 | 0 | 146 | 0 | 0 | 0 | 0 | 0 | 0 | 0 | 0 | 0 | 0 | 0 | 0 | 0 | 0 | 0 | 0 | 0 | 0 | 0 | 0 | 0 | 0 | 0 | 0.3258 | 0 | 0.3258 | 7.94 | 7.94 | 1 | 28.58 | 0 | 0 | 0 | 0 | 3 | 3 | 0 | 0 | 0
93 | 64877767 | 64878238 | 121548 | 1 | 1 | 1 | 1 | 2 |  | Затраты труда машинистов | 608254 | 1013 | чел.час | чел.час | 1 | 0 | -185737400 | 1.512 | 0 | 0 | 0 | 0 | 0 | 0 | 0 | 0 | 1 | 1 | 1 | 1 | -2 | 0 | 1 | 1 | 0 | 0 | 0.21 | *6*(0,2+1) | 2 | 2 | 64878245 | 1 | 0 | 147 | 0 | 0 | 0 | 0 | 0 | 0 | 0 | 0 | 0 | 0 | 0 | 0 | 0 | 0 | 0 | 0 | 0 | 0 | 0 | 0 | 0 | 0 |  | 0 | 0 | 0.13684 | 0 | 0 | 1 | 0 | 0 | 0 | 0 | 0 | 0 | 0 | 0 | 0 | 0
93 | 64877767 | 64878238 | 29172556 | 1 | 1 | 1 | 2 | 030954 | ТСЭМ Московской обл., 030954, приказ Минстроя России №675/пр от 28.02.2017 № 264/пр | Подъемники грузоподъемностью до 500 кг одномачтовые, высота подъема 45 м | 1368 | 1011 | маш.-ч | маш.-ч | 1 | 0 | 344519037 | 1.512 | 0 | 710.23 | 687.56 | 0 | 0 | 31.26 | 13.5 | 0 | 1 | 22.72 | 50.93 | 1 | 2 | 0 | 1 | 1 | 0 | 0 | 0.21 | *6*(0,2+1) | 0 | 2 | 64878246 | 1 | 0 | 148 | 0 | 0 | 0 | 0 | 0 | 0 | 0 | 0 | 0 | 0 | 0 | 0 | 0 | 0 | 0 | 0 | 0 | 0 | 0 | 0 | 0 | 0 |  | 0 | 0 | 0.13684 | 710.23 | 31.26 | 22.72 | 47.23 | 20.45 | 0 | 97 | 94 | 0 | 97 | 0 | 0 | 0
93 | 64877767 | 64878238 | 29173152 | 1 | 1 | 1 | 2 | 111301 | ТСЭМ Московской обл., 111301, приказ Минстроя России №675/пр от 28.02.2017 № 264/пр | Вибратор поверхностный | 1368 | 1011 | маш.-ч | маш.-ч | 1 | 0 | -944612788 | 16.704 | 0 | 4.51 | 0 | 0 | 0 | 0.5 | 0 | 0 | 1 | 9.02 | 50.93 | 1 | 2 | 0 | 1 | 1 | 0 | 0 | 2.32 | *6*(0,2+1) | 0 | 2 | 64878247 | 1 | 0 | 149 | 0 | 0 | 0 | 0 | 0 | 0 | 0 | 0 | 0 | 0 | 0 | 0 | 0 | 0 | 0 | 0 | 0 | 0 | 0 | 0 | 0 | 0 |  | 0 | 0 | 1.5117 | 4.51 | 0.5 | 9.02 | 8.35 | 0 | 0 | 8 | 0 | 0 | 8 | 0 | 0 | 0
93 | 64877767 | 64878238 | 29145158 | 1 | 1 | 1 | 3 | 402-0005 | ТССЦ Московской обл., 402-0005, приказ Минстроя России №675/пр от 28.02.2017 № 257/пр | Раствор готовый кладочный цементный марки 150 | 1339 | 1007 | м3 | м3 | 1 | 0 | 1901479482 | 3.06 | 4808.59 | 0 | 0 | 0 | 548.3 | 0 | 0 | 0 | 8.77 | 1 | 1 | 1 | 2 | 0 | 1 | 1 | 0 | 0 | 0.51 | *6 | 0 | 2 | 64878248 | 1 | 0 | 150 | 0 | 0 | 0 | 0 | 0 | 0 | 0 | 0 | 0 | 0 | 0 | 0 | 0 | 0 | 0 | 0 | 0 | 0 | 0 | 0 | 0 | 0 |  | 0 | 0 | 0.27693 | 4808.59 | 548.3 | 8.77 | 1677.78 | 0 | 1332 | 0 | 0 | 0 | 1332 | 0 | 0 | 0
94 | 64877770 | 64878249 | 18406785 | 1 | 1 | 1 | 1 | 1-1033-90 |  | Рабочий строитель среднего разряда 3,3 | 1369 | 1013 | чел.-ч | чел.-ч | 1 | 0 | 645971194 | 220.8 | 0 | 0 | 0 | 8.86 | 0 | 0 | 0 | 8.86 | 1 | 1 | 1 | 1 | -2 | 0 | 1 | 1 | 0 | 0 | 184 | *(0,2+1) | 1 | 2 | 64878257 | 1 | 0 | 151 | 0 | 0 | 0 | 0 | 0 | 0 | 0 | 0 | 0 | 0 | 0 | 0 | 0 | 0 | 0 | 0 | 0 | 0 | 0 | 0 | 0 | 0 | 7 | 0.8832 | 0 | 0.8832 | 8.86 | 8.86 | 1 | 1956.29 | 0 | 0 | 0 | 0 | 7.83 | 7.83 | 0 | 0 | 0
94 | 64877770 | 64878249 | 29172513 | 1 | 1 | 1 | 2 | 030401 | ТСЭМ Московской обл., 030401, приказ Минстроя России №675/пр от 28.02.2017 № 264/пр | Лебедки электрические тяговым усилием до 5,79 кН (0,59 т) | 1368 | 1011 | маш.-ч | маш.-ч | 1 | 0 | -1790740115 | 4.032 | 0 | 1.7 | 0 | 0 | 0 | 1.7 | 0 | 0 | 1 | 1 | 1 | 1 | -2 | 0 | 1 | 1 | 0 | 0 | 3.36 | *(0,2+1) | 0 | 2 | 64878258 | 1 | 0 | 152 | 0 | 0 | 0 | 0 | 0 | 0 | 0 | 0 | 0 | 0 | 0 | 0 | 0 | 0 | 0 | 0 | 0 | 0 | 0 | 0 | 0 | 0 |  | 0 | 0 | 0.016128 | 1.7 | 1.7 | 1 | 6.85 | 0 | 0 | 0.03 | 0 | 0 | 0.03 | 0 | 0 | 0
94 | 64877770 | 64878249 | 29174653 | 1 | 1 | 1 | 2 | 340101 | ТСЭМ Московской обл., 340101, приказ Минстроя России №675/пр от 28.02.2017 № 264/пр | Агрегаты окрасочные высокого давления для окраски поверхностей конструкций мощностью 1 кВт | 1368 | 1011 | маш.-ч | маш.-ч | 1 | 0 | 2094841884 | 44.4 | 0 | 6.82 | 0 | 0 | 0 | 6.82 | 0 | 0 | 1 | 1 | 1 | 1 | -2 | 0 | 1 | 1 | 0 | 0 | 37 | *(0,2+1) | 0 | 2 | 64878259 | 1 | 0 | 153 | 0 | 0 | 0 | 0 | 0 | 0 | 0 | 0 | 0 | 0 | 0 | 0 | 0 | 0 | 0 | 0 | 0 | 0 | 0 | 0 | 0 | 0 |  | 0 | 0 | 0.1776 | 6.82 | 6.82 | 1 | 302.81 | 0 | 0 | 1.21 | 0 | 0 | 1.21 | 0 | 0 | 0
94 | 64877770 | 64878249 | 29174913 | 1 | 1 | 1 | 2 | 400001 | ТСЭМ Московской обл., 400001, приказ Минстроя России №675/пр от 28.02.2017 № 264/пр | Автомобили бортовые, грузоподъемность до 5 т | 1368 | 1011 | маш.-ч | маш.-ч | 1 | 0 | 1230759911 | 0.48 | 0 | 87.17 | 11.6 | 0 | 0 | 87.17 | 11.6 | 0 | 1 | 1 | 1 | 1 | -2 | 0 | 1 | 1 | 0 | 0 | 0.4 | *(0,2+1) | 0 | 2 | 64878260 | 1 | 0 | 154 | 0 | 0 | 0 | 0 | 0 | 0 | 0 | 0 | 0 | 0 | 0 | 0 | 0 | 0 | 0 | 0 | 0 | 0 | 0 | 0 | 0 | 0 |  | 0 | 0 | 0.00192 | 87.17 | 87.17 | 1 | 41.84 | 5.57 | 0 | 0.17 | 0.02 | 0 | 0.17 | 0 | 0 | 0
94 | 64877770 | 64878249 | 29107800 | 1 | 1 | 1 | 3 | 101-1757 | ТССЦ Московской обл., 101-1757, приказ Минстроя России №675/пр от 28.02.2017 № 254/пр | Ветошь | 1346 | 1009 | кг | кг | 1 | 0 | 644139035 | 10 | 1.81 | 0 | 0 | 0 | 1.81 | 0 | 0 | 0 | 1 | 1 | 1 | 1 | -2 | 0 | 1 | 1 | 0 | 0 | 10 |  | 0 | 2 | 64878261 | 1 | 0 | 155 | 0 | 0 | 0 | 0 | 0 | 0 | 0 | 0 | 0 | 0 | 0 | 0 | 0 | 0 | 0 | 0 | 0 | 0 | 0 | 0 | 0 | 0 |  | 0 | 0 | 0.04 | 1.81 | 1.81 | 1 | 18.1 | 0 | 0.07 | 0 | 0 | 0 | 0.07 | 0 | 0 | 0
94 | 64877770 | 64878249 | 29110617 | 1 | 1 | 1 | 3 | 101-2472 | ТССЦ Московской обл., 101-2472, приказ Минстроя России №675/пр от 28.02.2017 № 254/пр | Растворитель марки № 646 | 1348 | 1009 | т | т | 1000 | 0 | 79226762 | 0.013 | 10465.01 | 0 | 0 | 0 | 10465.01 | 0 | 0 | 0 | 1 | 1 | 1 | 1 | -2 | 0 | 1 | 1 | 0 | 0 | 0.013 |  | 0 | 2 | 64878262 | 1 | 0 | 156 | 0 | 0 | 0 | 0 | 0 | 0 | 0 | 0 | 0 | 0 | 0 | 0 | 0 | 0 | 0 | 0 | 0 | 0 | 0 | 0 | 0 | 0 |  | 0 | 0 | 5.2e-05 | 10465.01 | 10465.01 | 1 | 136.05 | 0 | 0.54 | 0 | 0 | 0 | 0.54 | 0 | 0 | 0
94 | 64877770 | 64878249 | 29122652 | 1 | 1 | 1 | 3 | 113-0516 | ТССЦ Московской обл., 113-0516, приказ Минстроя России №675/пр от 28.02.2017 № 254/пр | Материал огнезащитный терморасширяющийся «Огракс-В-СК» | 1346 | 1009 | кг | кг | 1 | 0 | -2128407853 | 220 | 47.25 | 0 | 0 | 0 | 47.25 | 0 | 0 | 0 | 1 | 1 | 1 | 1 | -2 | 0 | 1 | 1 | 0 | 0 | 220 |  | 0 | 2 | 64878263 | 1 | 0 | 157 | 0 | 0 | 0 | 0 | 0 | 0 | 0 | 0 | 0 | 0 | 0 | 0 | 0 | 0 | 0 | 0 | 0 | 0 | 0 | 0 | 0 | 0 |  | 0 | 0 | 0.88 | 47.25 | 47.25 | 1 | 10395 | 0 | 41.58 | 0 | 0 | 0 | 41.58 | 0 | 0 | 0
95 | 64877767 | 64878249 | 18406785 | 1 | 1 | 1 | 1 | 1-1033-90 |  | Рабочий строитель среднего разряда 3,3 | 1369 | 1013 | чел.-ч | чел.-ч | 1 | 0 | 645971194 | 220.8 | 0 | 0 | 0 | 8.86 | 0 | 0 | 0 | 8.86 | 1 | 1 | 1 | 1 | -2 | 0 | 1 | 1 | 0 | 0 | 184 | *(0,2+1) | 1 | 2 | 64878257 | 1 | 0 | 159 | 0 | 0 | 0 | 0 | 0 | 0 | 0 | 0 | 0 | 0 | 0 | 0 | 0 | 0 | 0 | 0 | 0 | 0 | 0 | 0 | 0 | 0 | 7 | 0.8832 | 0 | 0.8832 | 8.86 | 8.86 | 1 | 1956.29 | 0 | 0 | 0 | 0 | 8 | 8 | 0 | 0 | 0
95 | 64877767 | 64878249 | 29172513 | 1 | 1 | 1 | 2 | 030401 | ТСЭМ Московской обл., 030401, приказ Минстроя России №675/пр от 28.02.2017 № 264/пр | Лебедки электрические тяговым усилием до 5,79 кН (0,59 т) | 1368 | 1011 | маш.-ч | маш.-ч | 1 | 0 | -1790740115 | 4.032 | 0 | 19.65 | 0 | 0 | 0 | 1.7 | 0 | 0 | 1 | 11.56 | 50.93 | 1 | 2 | 0 | 1 | 1 | 0 | 0 | 3.36 | *(0,2+1) | 0 | 2 | 64878258 | 1 | 0 | 160 | 0 | 0 | 0 | 0 | 0 | 0 | 0 | 0 | 0 | 0 | 0 | 0 | 0 | 0 | 0 | 0 | 0 | 0 | 0 | 0 | 0 | 0 |  | 0 | 0 | 0.016128 | 19.65 | 1.7 | 11.56 | 6.85 | 0 | 0 | 0 | 0 | 0 | 0 | 0 | 0 | 0
95 | 64877767 | 64878249 | 29174653 | 1 | 1 | 1 | 2 | 340101 | ТСЭМ Московской обл., 340101, приказ Минстроя России №675/пр от 28.02.2017 № 264/пр | Агрегаты окрасочные высокого давления для окраски поверхностей конструкций мощностью 1 кВт | 1368 | 1011 | маш.-ч | маш.-ч | 1 | 0 | 2094841884 | 44.4 | 0 | 34.3 | 0 | 0 | 0 | 6.82 | 0 | 0 | 1 | 5.03 | 50.93 | 1 | 2 | 0 | 1 | 1 | 0 | 0 | 37 | *(0,2+1) | 0 | 2 | 64878259 | 1 | 0 | 161 | 0 | 0 | 0 | 0 | 0 | 0 | 0 | 0 | 0 | 0 | 0 | 0 | 0 | 0 | 0 | 0 | 0 | 0 | 0 | 0 | 0 | 0 |  | 0 | 0 | 0.1776 | 34.3 | 6.82 | 5.03 | 302.81 | 0 | 0 | 6 | 0 | 0 | 6 | 0 | 0 | 0
95 | 64877767 | 64878249 | 29174913 | 1 | 1 | 1 | 2 | 400001 | ТСЭМ Московской обл., 400001, приказ Минстроя России №675/пр от 28.02.2017 № 264/пр | Автомобили бортовые, грузоподъемность до 5 т | 1368 | 1011 | маш.-ч | маш.-ч | 1 | 0 | 1230759911 | 0.48 | 0 | 2113 | 590.79 | 0 | 0 | 87.17 | 11.6 | 0 | 1 | 24.24 | 50.93 | 1 | 2 | 0 | 1 | 1 | 0 | 0 | 0.4 | *(0,2+1) | 0 | 2 | 64878260 | 1 | 0 | 162 | 0 | 0 | 0 | 0 | 0 | 0 | 0 | 0 | 0 | 0 | 0 | 0 | 0 | 0 | 0 | 0 | 0 | 0 | 0 | 0 | 0 | 0 |  | 0 | 0 | 0.00192 | 2113 | 87.17 | 24.24 | 41.84 | 5.57 | 0 | 4 | 1 | 0 | 4 | 0 | 0 | 0
95 | 64877767 | 64878249 | 29107800 | 1 | 1 | 1 | 3 | 101-1757 | ТССЦ Московской обл., 101-1757, приказ Минстроя России №675/пр от 28.02.2017 № 254/пр | Ветошь | 1346 | 1009 | кг | кг | 1 | 0 | 644139035 | 10 | 114.66 | 0 | 0 | 0 | 1.81 | 0 | 0 | 0 | 63.35 | 1 | 1 | 1 | 2 | 0 | 1 | 1 | 0 | 0 | 10 |  | 0 | 2 | 64878261 | 1 | 0 | 163 | 0 | 0 | 0 | 0 | 0 | 0 | 0 | 0 | 0 | 0 | 0 | 0 | 0 | 0 | 0 | 0 | 0 | 0 | 0 | 0 | 0 | 0 |  | 0 | 0 | 0.04 | 114.66 | 1.81 | 63.35 | 18.1 | 0 | 5 | 0 | 0 | 0 | 5 | 0 | 0 | 0
95 | 64877767 | 64878249 | 29110617 | 1 | 1 | 1 | 3 | 101-2472 | ТССЦ Московской обл., 101-2472, приказ Минстроя России №675/пр от 28.02.2017 № 254/пр | Растворитель марки № 646 | 1348 | 1009 | т | т | 1000 | 0 | 79226762 | 0.013 | 107371 | 0 | 0 | 0 | 10465.01 | 0 | 0 | 0 | 10.26 | 1 | 1 | 1 | 2 | 0 | 1 | 1 | 0 | 0 | 0.013 |  | 0 | 2 | 64878262 | 1 | 0 | 164 | 0 | 0 | 0 | 0 | 0 | 0 | 0 | 0 | 0 | 0 | 0 | 0 | 0 | 0 | 0 | 0 | 0 | 0 | 0 | 0 | 0 | 0 |  | 0 | 0 | 5.2e-05 | 107371 | 10465.01 | 10.26 | 136.05 | 0 | 6 | 0 | 0 | 0 | 6 | 0 | 0 | 0
95 | 64877767 | 64878249 | 29122652 | 1 | 1 | 1 | 3 | 113-0516 | ТССЦ Московской обл., 113-0516, приказ Минстроя России №675/пр от 28.02.2017 № 254/пр | Материал огнезащитный терморасширяющийся «Огракс-В-СК» | 1346 | 1009 | кг | кг | 1 | 0 | -2128407853 | 220 | 858.53 | 0 | 0 | 0 | 47.25 | 0 | 0 | 0 | 18.17 | 1 | 1 | 1 | 2 | 0 | 1 | 1 | 0 | 0 | 220 |  | 0 | 2 | 64878263 | 1 | 0 | 165 | 0 | 0 | 0 | 0 | 0 | 0 | 0 | 0 | 0 | 0 | 0 | 0 | 0 | 0 | 0 | 0 | 0 | 0 | 0 | 0 | 0 | 0 |  | 0 | 0 | 0.88 | 858.53 | 47.25 | 18.17 | 10395 | 0 | 756 | 0 | 0 | 0 | 756 | 0 | 0 | 0
96 | 64877770 | 64878265 | 18407150 | 1 | 1 | 1 | 1 | 1-1030-90 |  | Рабочий строитель среднего разряда 3 | 1369 | 1013 | чел.-ч | чел.-ч | 1 | 0 | -931037793 | 24.12 | 0 | 0 | 0 | 8.53 | 0 | 0 | 0 | 8.53 | 1 | 1 | 1 | 1 | -2 | 0 | 1 | 1 | 0 | 0 | 20.1 | *(0,2+1) | 1 | 2 | 64878274 | 1 | 0 | 167 | 0 | 0 | 0 | 0 | 0 | 0 | 0 | 0 | 0 | 0 | 0 | 0 | 0 | 0 | 0 | 0 | 0 | 0 | 0 | 0 | 0 | 0 | 11 | 1.5678 | 0 | 1.5678 | 8.53 | 8.53 | 1 | 205.74 | 0 | 0 | 0 | 0 | 13.37 | 13.37 | 0 | 0 | 0
96 | 64877770 | 64878265 | 29173252 | 1 | 1 | 1 | 2 | 121011 | ТСЭМ Московской обл., 121011, приказ Минстроя России №675/пр от 28.02.2017 № 264/пр | Котлы битумные передвижные 400 л | 1368 | 1011 | маш.-ч | маш.-ч | 1 | 0 | 527313756 | 4.092 | 0 | 30 | 0 | 0 | 0 | 30 | 0 | 0 | 1 | 1 | 1 | 1 | -2 | 0 | 1 | 1 | 0 | 0 | 3.41 | *(0,2+1) | 0 | 2 | 64878275 | 1 | 0 | 168 | 0 | 0 | 0 | 0 | 0 | 0 | 0 | 0 | 0 | 0 | 0 | 0 | 0 | 0 | 0 | 0 | 0 | 0 | 0 | 0 | 0 | 0 |  | 0 | 0 | 0.26598 | 30 | 30 | 1 | 122.76 | 0 | 0 | 7.98 | 0 | 0 | 7.98 | 0 | 0 | 0
96 | 64877770 | 64878265 | 29174913 | 1 | 1 | 1 | 2 | 400001 | ТСЭМ Московской обл., 400001, приказ Минстроя России №675/пр от 28.02.2017 № 264/пр | Автомобили бортовые, грузоподъемность до 5 т | 1368 | 1011 | маш.-ч | маш.-ч | 1 | 0 | 1230759911 | 0.84 | 0 | 87.17 | 11.6 | 0 | 0 | 87.17 | 11.6 | 0 | 1 | 1 | 1 | 1 | -2 | 0 | 1 | 1 | 0 | 0 | 0.7 | *(0,2+1) | 0 | 2 | 64878276 | 1 | 0 | 169 | 0 | 0 | 0 | 0 | 0 | 0 | 0 | 0 | 0 | 0 | 0 | 0 | 0 | 0 | 0 | 0 | 0 | 0 | 0 | 0 | 0 | 0 |  | 0 | 0 | 0.0546 | 87.17 | 87.17 | 1 | 73.22 | 9.74 | 0 | 4.76 | 0.63 | 0 | 4.76 | 0 | 0 | 0
96 | 64877770 | 64878265 | 29108414 | 1 | 1 | 1 | 3 | 101-0073 | ТССЦ Московской обл., 101-0073, приказ Минстроя России №675/пр от 28.02.2017 № 254/пр | Битумы нефтяные строительные марки БН-90/10 | 1348 | 1009 | т | т | 1000 | 0 | 503556632 | 0.016 | 1383.11 | 0 | 0 | 0 | 1383.11 | 0 | 0 | 0 | 1 | 1 | 1 | 1 | -2 | 0 | 1 | 1 | 0 | 0 | 0.016 |  | 0 | 2 | 64878277 | 1 | 0 | 170 | 0 | 0 | 0 | 0 | 0 | 0 | 0 | 0 | 0 | 0 | 0 | 0 | 0 | 0 | 0 | 0 | 0 | 0 | 0 | 0 | 0 | 0 |  | 0 | 0 | 0.00104 | 1383.11 | 1383.11 | 1 | 22.13 | 0 | 1.44 | 0 | 0 | 0 | 1.44 | 0 | 0 | 0
96 | 64877770 | 64878265 | 29107416 | 1 | 1 | 1 | 3 | 101-0322 | ТССЦ Московской обл., 101-0322, приказ Минстроя России №675/пр от 28.02.2017 № 254/пр | Керосин для технических целей марок КТ-1, КТ-2 | 1348 | 1009 | т | т | 1000 | 0 | 1313199458 | 0.024 | 2606.89 | 0 | 0 | 0 | 2606.89 | 0 | 0 | 0 | 1 | 1 | 1 | 1 | -2 | 0 | 1 | 1 | 0 | 0 | 0.024 |  | 0 | 2 | 64878278 | 1 | 0 | 171 | 0 | 0 | 0 | 0 | 0 | 0 | 0 | 0 | 0 | 0 | 0 | 0 | 0 | 0 | 0 | 0 | 0 | 0 | 0 | 0 | 0 | 0 |  | 0 | 0 | 0.00156 | 2606.89 | 2606.89 | 1 | 62.57 | 0 | 4.07 | 0 | 0 | 0 | 4.07 | 0 | 0 | 0
96 | 64877770 | 64878265 | 29108442 | 1 | 1 | 1 | 3 | 101-0594 | ТССЦ Московской обл., 101-0594, приказ Минстроя России №675/пр от 28.02.2017 № 254/пр | Мастика битумная кровельная горячая | 1348 | 1009 | т | т | 1000 | 0 | -1622221180 | 0.42 | 3390 | 0 | 0 | 0 | 3390 | 0 | 0 | 0 | 1 | 1 | 1 | 1 | -2 | 0 | 1 | 1 | 0 | 0 | 0.42 |  | 0 | 2 | 64878279 | 1 | 0 | 172 | 0 | 0 | 0 | 0 | 0 | 0 | 0 | 0 | 0 | 0 | 0 | 0 | 0 | 0 | 0 | 0 | 0 | 0 | 0 | 0 | 0 | 0 |  | 0 | 0 | 0.0273 | 3390 | 3390 | 1 | 1423.8 | 0 | 92.55 | 0 | 0 | 0 | 92.55 | 0 | 0 | 0
96 | 64877770 | 64878265 | 29109162 | 1 | 1 | 1 | 3 | 101-1742 | ТССЦ Московской обл., 101-1742, приказ Минстроя России №675/пр от 28.02.2017 № 254/пр | Толь с крупнозернистой посыпкой гидроизоляционный марки ТГ-350 | 1327 | 1005 | м2 | м2 | 1 | 0 | 328735001 | 220 | 5.71 | 0 | 0 | 0 | 5.71 | 0 | 0 | 0 | 1 | 1 | 1 | 1 | -2 | 0 | 1 | 1 | 0 | 0 | 220 |  | 0 | 2 | 64878280 | 1 | 0 | 173 | 0 | 0 | 0 | 0 | 0 | 0 | 0 | 0 | 0 | 0 | 0 | 0 | 0 | 0 | 0 | 0 | 0 | 0 | 0 | 0 | 0 | 0 |  | 0 | 0 | 14.3 | 5.71 | 5.71 | 1 | 1256.2 | 0 | 81.65 | 0 | 0 | 0 | 81.65 | 0 | 0 | 0
96 | 64877770 | 64878265 | 29145154 | 1 | 1 | 1 | 3 | 402-0001 | ТССЦ Московской обл., 402-0001, приказ Минстроя России №675/пр от 28.02.2017 № 257/пр | Раствор готовый кладочный цементный марки 25 | 1339 | 1007 | м3 | м3 | 1 | 0 | 1760624010 | 2.5 | 463.3 | 0 | 0 | 0 | 463.3 | 0 | 0 | 0 | 1 | 1 | 1 | 1 | -2 | 0 | 1 | 1 | 0 | 0 | 2.5 |  | 0 | 2 | 64878281 | 1 | 0 | 174 | 0 | 0 | 0 | 0 | 0 | 0 | 0 | 0 | 0 | 0 | 0 | 0 | 0 | 0 | 0 | 0 | 0 | 0 | 0 | 0 | 0 | 0 |  | 0 | 0 | 0.1625 | 463.3 | 463.3 | 1 | 1158.25 | 0 | 75.29 | 0 | 0 | 0 | 75.29 | 0 | 0 | 0
97 | 64877767 | 64878265 | 18407150 | 1 | 1 | 1 | 1 | 1-1030-90 |  | Рабочий строитель среднего разряда 3 | 1369 | 1013 | чел.-ч | чел.-ч | 1 | 0 | -931037793 | 24.12 | 0 | 0 | 0 | 8.53 | 0 | 0 | 0 | 8.53 | 1 | 1 | 1 | 1 | -2 | 0 | 1 | 1 | 0 | 0 | 20.1 | *(0,2+1) | 1 | 2 | 64878274 | 1 | 0 | 175 | 0 | 0 | 0 | 0 | 0 | 0 | 0 | 0 | 0 | 0 | 0 | 0 | 0 | 0 | 0 | 0 | 0 | 0 | 0 | 0 | 0 | 0 | 11 | 1.5678 | 0 | 1.5678 | 8.53 | 8.53 | 1 | 205.74 | 0 | 0 | 0 | 0 | 14 | 14 | 0 | 0 | 0
97 | 64877767 | 64878265 | 29173252 | 1 | 1 | 1 | 2 | 121011 | ТСЭМ Московской обл., 121011, приказ Минстроя России №675/пр от 28.02.2017 № 264/пр | Котлы битумные передвижные 400 л | 1368 | 1011 | маш.-ч | маш.-ч | 1 | 0 | 527313756 | 4.092 | 0 | 138.3 | 0 | 0 | 0 | 30 | 0 | 0 | 1 | 4.61 | 50.93 | 1 | 2 | 0 | 1 | 1 | 0 | 0 | 3.41 | *(0,2+1) | 0 | 2 | 64878275 | 1 | 0 | 176 | 0 | 0 | 0 | 0 | 0 | 0 | 0 | 0 | 0 | 0 | 0 | 0 | 0 | 0 | 0 | 0 | 0 | 0 | 0 | 0 | 0 | 0 |  | 0 | 0 | 0.26598 | 138.3 | 30 | 4.61 | 122.76 | 0 | 0 | 37 | 0 | 0 | 37 | 0 | 0 | 0
97 | 64877767 | 64878265 | 29174913 | 1 | 1 | 1 | 2 | 400001 | ТСЭМ Московской обл., 400001, приказ Минстроя России №675/пр от 28.02.2017 № 264/пр | Автомобили бортовые, грузоподъемность до 5 т | 1368 | 1011 | маш.-ч | маш.-ч | 1 | 0 | 1230759911 | 0.84 | 0 | 2113 | 590.79 | 0 | 0 | 87.17 | 11.6 | 0 | 1 | 24.24 | 50.93 | 1 | 2 | 0 | 1 | 1 | 0 | 0 | 0.7 | *(0,2+1) | 0 | 2 | 64878276 | 1 | 0 | 177 | 0 | 0 | 0 | 0 | 0 | 0 | 0 | 0 | 0 | 0 | 0 | 0 | 0 | 0 | 0 | 0 | 0 | 0 | 0 | 0 | 0 | 0 |  | 0 | 0 | 0.0546 | 2113 | 87.17 | 24.24 | 73.22 | 9.74 | 0 | 115 | 32 | 0 | 115 | 0 | 0 | 0
97 | 64877767 | 64878265 | 29108414 | 1 | 1 | 1 | 3 | 101-0073 | ТССЦ Московской обл., 101-0073, приказ Минстроя России №675/пр от 28.02.2017 № 254/пр | Битумы нефтяные строительные марки БН-90/10 | 1348 | 1009 | т | т | 1000 | 0 | 503556632 | 0.016 | 35725.73 | 0 | 0 | 0 | 1383.11 | 0 | 0 | 0 | 25.83 | 1 | 1 | 1 | 2 | 0 | 1 | 1 | 0 | 0 | 0.016 |  | 0 | 2 | 64878277 | 1 | 0 | 178 | 0 | 0 | 0 | 0 | 0 | 0 | 0 | 0 | 0 | 0 | 0 | 0 | 0 | 0 | 0 | 0 | 0 | 0 | 0 | 0 | 0 | 0 |  | 0 | 0 | 0.00104 | 35725.73 | 1383.11 | 25.83 | 22.13 | 0 | 37 | 0 | 0 | 0 | 37 | 0 | 0 | 0
97 | 64877767 | 64878265 | 29107416 | 1 | 1 | 1 | 3 | 101-0322 | ТССЦ Московской обл., 101-0322, приказ Минстроя России №675/пр от 28.02.2017 № 254/пр | Керосин для технических целей марок КТ-1, КТ-2 | 1348 | 1009 | т | т | 1000 | 0 | 1313199458 | 0.024 | 52033.52 | 0 | 0 | 0 | 2606.89 | 0 | 0 | 0 | 19.96 | 1 | 1 | 1 | 2 | 0 | 1 | 1 | 0 | 0 | 0.024 |  | 0 | 2 | 64878278 | 1 | 0 | 179 | 0 | 0 | 0 | 0 | 0 | 0 | 0 | 0 | 0 | 0 | 0 | 0 | 0 | 0 | 0 | 0 | 0 | 0 | 0 | 0 | 0 | 0 |  | 0 | 0 | 0.00156 | 52033.52 | 2606.89 | 19.96 | 62.57 | 0 | 81 | 0 | 0 | 0 | 81 | 0 | 0 | 0
97 | 64877767 | 64878265 | 29108442 | 1 | 1 | 1 | 3 | 101-0594 | ТССЦ Московской обл., 101-0594, приказ Минстроя России №675/пр от 28.02.2017 № 254/пр | Мастика битумная кровельная горячая | 1348 | 1009 | т | т | 1000 | 0 | -1622221180 | 0.42 | 37425.6 | 0 | 0 | 0 | 3390 | 0 | 0 | 0 | 11.04 | 1 | 1 | 1 | 2 | 0 | 1 | 1 | 0 | 0 | 0.42 |  | 0 | 2 | 64878279 | 1 | 0 | 180 | 0 | 0 | 0 | 0 | 0 | 0 | 0 | 0 | 0 | 0 | 0 | 0 | 0 | 0 | 0 | 0 | 0 | 0 | 0 | 0 | 0 | 0 |  | 0 | 0 | 0.0273 | 37425.6 | 3390 | 11.04 | 1423.8 | 0 | 1022 | 0 | 0 | 0 | 1022 | 0 | 0 | 0
97 | 64877767 | 64878265 | 29109162 | 1 | 1 | 1 | 3 | 101-1742 | ТССЦ Московской обл., 101-1742, приказ Минстроя России №675/пр от 28.02.2017 № 254/пр | Толь с крупнозернистой посыпкой гидроизоляционный марки ТГ-350 | 1327 | 1005 | м2 | м2 | 1 | 0 | 328735001 | 220 | 61.1 | 0 | 0 | 0 | 5.71 | 0 | 0 | 0 | 10.7 | 1 | 1 | 1 | 2 | 0 | 1 | 1 | 0 | 0 | 220 |  | 0 | 2 | 64878280 | 1 | 0 | 181 | 0 | 0 | 0 | 0 | 0 | 0 | 0 | 0 | 0 | 0 | 0 | 0 | 0 | 0 | 0 | 0 | 0 | 0 | 0 | 0 | 0 | 0 |  | 0 | 0 | 14.3 | 61.1 | 5.71 | 10.7 | 1256.2 | 0 | 872 | 0 | 0 | 0 | 872 | 0 | 0 | 0
97 | 64877767 | 64878265 | 29145154 | 1 | 1 | 1 | 3 | 402-0001 | ТССЦ Московской обл., 402-0001, приказ Минстроя России №675/пр от 28.02.2017 № 257/пр | Раствор готовый кладочный цементный марки 25 | 1339 | 1007 | м3 | м3 | 1 | 0 | 1760624010 | 2.5 | 4322.59 | 0 | 0 | 0 | 463.3 | 0 | 0 | 0 | 9.33 | 1 | 1 | 1 | 2 | 0 | 1 | 1 | 0 | 0 | 2.5 |  | 0 | 2 | 64878281 | 1 | 0 | 182 | 0 | 0 | 0 | 0 | 0 | 0 | 0 | 0 | 0 | 0 | 0 | 0 | 0 | 0 | 0 | 0 | 0 | 0 | 0 | 0 | 0 | 0 |  | 0 | 0 | 0.1625 | 4322.59 | 463.3 | 9.33 | 1158.25 | 0 | 702 | 0 | 0 | 0 | 702 | 0 | 0 | 0
98 | 64877770 | 64878282 | 18407150 | 1 | 1 | 1 | 1 | 1-1030-90 |  | Рабочий строитель среднего разряда 3 | 1369 | 1013 | чел.-ч | чел.-ч | 1 | 0 | -931037793 | 24.12 | 0 | 0 | 0 | 8.53 | 0 | 0 | 0 | 8.53 | 1 | 1 | 1 | 1 | -2 | 0 | 1 | 1 | 0 | 0 | 20.1 | *(0,2+1) | 1 | 2 | 64878291 | 1 | 0 | 183 | 0 | 0 | 0 | 0 | 0 | 0 | 0 | 0 | 0 | 0 | 0 | 0 | 0 | 0 | 0 | 0 | 0 | 0 | 0 | 0 | 0 | 0 | 28 | 3.9291 | 0 | 3.9291 | 8.53 | 8.53 | 1 | 205.74 | 0 | 0 | 0 | 0 | 33.52 | 33.52 | 0 | 0 | 0
98 | 64877770 | 64878282 | 29173252 | 1 | 1 | 1 | 2 | 121011 | ТСЭМ Московской обл., 121011, приказ Минстроя России №675/пр от 28.02.2017 № 264/пр | Котлы битумные передвижные 400 л | 1368 | 1011 | маш.-ч | маш.-ч | 1 | 0 | 527313756 | 4.092 | 0 | 30 | 0 | 0 | 0 | 30 | 0 | 0 | 1 | 1 | 1 | 1 | -2 | 0 | 1 | 1 | 0 | 0 | 3.41 | *(0,2+1) | 0 | 2 | 64878292 | 1 | 0 | 184 | 0 | 0 | 0 | 0 | 0 | 0 | 0 | 0 | 0 | 0 | 0 | 0 | 0 | 0 | 0 | 0 | 0 | 0 | 0 | 0 | 0 | 0 |  | 0 | 0 | 0.66659 | 30 | 30 | 1 | 122.76 | 0 | 0 | 20 | 0 | 0 | 20 | 0 | 0 | 0
98 | 64877770 | 64878282 | 29174913 | 1 | 1 | 1 | 2 | 400001 | ТСЭМ Московской обл., 400001, приказ Минстроя России №675/пр от 28.02.2017 № 264/пр | Автомобили бортовые, грузоподъемность до 5 т | 1368 | 1011 | маш.-ч | маш.-ч | 1 | 0 | 1230759911 | 0.84 | 0 | 87.17 | 11.6 | 0 | 0 | 87.17 | 11.6 | 0 | 1 | 1 | 1 | 1 | -2 | 0 | 1 | 1 | 0 | 0 | 0.7 | *(0,2+1) | 0 | 2 | 64878293 | 1 | 0 | 185 | 0 | 0 | 0 | 0 | 0 | 0 | 0 | 0 | 0 | 0 | 0 | 0 | 0 | 0 | 0 | 0 | 0 | 0 | 0 | 0 | 0 | 0 |  | 0 | 0 | 0.13684 | 87.17 | 87.17 | 1 | 73.22 | 9.74 | 0 | 11.93 | 1.59 | 0 | 11.93 | 0 | 0 | 0
98 | 64877770 | 64878282 | 29108414 | 1 | 1 | 1 | 3 | 101-0073 | ТССЦ Московской обл., 101-0073, приказ Минстроя России №675/пр от 28.02.2017 № 254/пр | Битумы нефтяные строительные марки БН-90/10 | 1348 | 1009 | т | т | 1000 | 0 | 503556632 | 0.016 | 1383.11 | 0 | 0 | 0 | 1383.11 | 0 | 0 | 0 | 1 | 1 | 1 | 1 | -2 | 0 | 1 | 1 | 0 | 0 | 0.016 |  | 0 | 2 | 64878294 | 1 | 0 | 186 | 0 | 0 | 0 | 0 | 0 | 0 | 0 | 0 | 0 | 0 | 0 | 0 | 0 | 0 | 0 | 0 | 0 | 0 | 0 | 0 | 0 | 0 |  | 0 | 0 | 0.0026064 | 1383.11 | 1383.11 | 1 | 22.13 | 0 | 3.6 | 0 | 0 | 0 | 3.6 | 0 | 0 | 0
98 | 64877770 | 64878282 | 29107416 | 1 | 1 | 1 | 3 | 101-0322 | ТССЦ Московской обл., 101-0322, приказ Минстроя России №675/пр от 28.02.2017 № 254/пр | Керосин для технических целей марок КТ-1, КТ-2 | 1348 | 1009 | т | т | 1000 | 0 | 1313199458 | 0.024 | 2606.89 | 0 | 0 | 0 | 2606.89 | 0 | 0 | 0 | 1 | 1 | 1 | 1 | -2 | 0 | 1 | 1 | 0 | 0 | 0.024 |  | 0 | 2 | 64878295 | 1 | 0 | 187 | 0 | 0 | 0 | 0 | 0 | 0 | 0 | 0 | 0 | 0 | 0 | 0 | 0 | 0 | 0 | 0 | 0 | 0 | 0 | 0 | 0 | 0 |  | 0 | 0 | 0.0039096 | 2606.89 | 2606.89 | 1 | 62.57 | 0 | 10.19 | 0 | 0 | 0 | 10.19 | 0 | 0 | 0
98 | 64877770 | 64878282 | 29108442 | 1 | 1 | 1 | 3 | 101-0594 | ТССЦ Московской обл., 101-0594, приказ Минстроя России №675/пр от 28.02.2017 № 254/пр | Мастика битумная кровельная горячая | 1348 | 1009 | т | т | 1000 | 0 | -1622221180 | 0.42 | 3390 | 0 | 0 | 0 | 3390 | 0 | 0 | 0 | 1 | 1 | 1 | 1 | -2 | 0 | 1 | 1 | 0 | 0 | 0.42 |  | 0 | 2 | 64878296 | 1 | 0 | 188 | 0 | 0 | 0 | 0 | 0 | 0 | 0 | 0 | 0 | 0 | 0 | 0 | 0 | 0 | 0 | 0 | 0 | 0 | 0 | 0 | 0 | 0 |  | 0 | 0 | 0.068418 | 3390 | 3390 | 1 | 1423.8 | 0 | 231.94 | 0 | 0 | 0 | 231.94 | 0 | 0 | 0
98 | 64877770 | 64878282 | 29109162 | 1 | 1 | 1 | 3 | 101-1742 | ТССЦ Московской обл., 101-1742, приказ Минстроя России №675/пр от 28.02.2017 № 254/пр | Толь с крупнозернистой посыпкой гидроизоляционный марки ТГ-350 | 1327 | 1005 | м2 | м2 | 1 | 0 | 328735001 | 220 | 5.71 | 0 | 0 | 0 | 5.71 | 0 | 0 | 0 | 1 | 1 | 1 | 1 | -2 | 0 | 1 | 1 | 0 | 0 | 220 |  | 0 | 2 | 64878297 | 1 | 0 | 189 | 0 | 0 | 0 | 0 | 0 | 0 | 0 | 0 | 0 | 0 | 0 | 0 | 0 | 0 | 0 | 0 | 0 | 0 | 0 | 0 | 0 | 0 |  | 0 | 0 | 35.838 | 5.71 | 5.71 | 1 | 1256.2 | 0 | 204.63 | 0 | 0 | 0 | 204.63 | 0 | 0 | 0
98 | 64877770 | 64878282 | 29145154 | 1 | 1 | 1 | 3 | 402-0001 | ТССЦ Московской обл., 402-0001, приказ Минстроя России №675/пр от 28.02.2017 № 257/пр | Раствор готовый кладочный цементный марки 25 | 1339 | 1007 | м3 | м3 | 1 | 0 | 1760624010 | 2.5 | 463.3 | 0 | 0 | 0 | 463.3 | 0 | 0 | 0 | 1 | 1 | 1 | 1 | -2 | 0 | 1 | 1 | 0 | 0 | 2.5 |  | 0 | 2 | 64878298 | 1 | 0 | 190 | 0 | 0 | 0 | 0 | 0 | 0 | 0 | 0 | 0 | 0 | 0 | 0 | 0 | 0 | 0 | 0 | 0 | 0 | 0 | 0 | 0 | 0 |  | 0 | 0 | 0.40725 | 463.3 | 463.3 | 1 | 1158.25 | 0 | 188.68 | 0 | 0 | 0 | 188.68 | 0 | 0 | 0
99 | 64877767 | 64878282 | 18407150 | 1 | 1 | 1 | 1 | 1-1030-90 |  | Рабочий строитель среднего разряда 3 | 1369 | 1013 | чел.-ч | чел.-ч | 1 | 0 | -931037793 | 24.12 | 0 | 0 | 0 | 8.53 | 0 | 0 | 0 | 8.53 | 1 | 1 | 1 | 1 | -2 | 0 | 1 | 1 | 0 | 0 | 20.1 | *(0,2+1) | 1 | 2 | 64878291 | 1 | 0 | 191 | 0 | 0 | 0 | 0 | 0 | 0 | 0 | 0 | 0 | 0 | 0 | 0 | 0 | 0 | 0 | 0 | 0 | 0 | 0 | 0 | 0 | 0 | 28 | 3.9291 | 0 | 3.9291 | 8.53 | 8.53 | 1 | 205.74 | 0 | 0 | 0 | 0 | 35 | 35 | 0 | 0 | 0
99 | 64877767 | 64878282 | 29173252 | 1 | 1 | 1 | 2 | 121011 | ТСЭМ Московской обл., 121011, приказ Минстроя России №675/пр от 28.02.2017 № 264/пр | Котлы битумные передвижные 400 л | 1368 | 1011 | маш.-ч | маш.-ч | 1 | 0 | 527313756 | 4.092 | 0 | 138.3 | 0 | 0 | 0 | 30 | 0 | 0 | 1 | 4.61 | 50.93 | 1 | 2 | 0 | 1 | 1 | 0 | 0 | 3.41 | *(0,2+1) | 0 | 2 | 64878292 | 1 | 0 | 192 | 0 | 0 | 0 | 0 | 0 | 0 | 0 | 0 | 0 | 0 | 0 | 0 | 0 | 0 | 0 | 0 | 0 | 0 | 0 | 0 | 0 | 0 |  | 0 | 0 | 0.66659 | 138.3 | 30 | 4.61 | 122.76 | 0 | 0 | 92 | 0 | 0 | 92 | 0 | 0 | 0
99 | 64877767 | 64878282 | 29174913 | 1 | 1 | 1 | 2 | 400001 | ТСЭМ Московской обл., 400001, приказ Минстроя России №675/пр от 28.02.2017 № 264/пр | Автомобили бортовые, грузоподъемность до 5 т | 1368 | 1011 | маш.-ч | маш.-ч | 1 | 0 | 1230759911 | 0.84 | 0 | 2113 | 590.79 | 0 | 0 | 87.17 | 11.6 | 0 | 1 | 24.24 | 50.93 | 1 | 2 | 0 | 1 | 1 | 0 | 0 | 0.7 | *(0,2+1) | 0 | 2 | 64878293 | 1 | 0 | 193 | 0 | 0 | 0 | 0 | 0 | 0 | 0 | 0 | 0 | 0 | 0 | 0 | 0 | 0 | 0 | 0 | 0 | 0 | 0 | 0 | 0 | 0 |  | 0 | 0 | 0.13684 | 2113 | 87.17 | 24.24 | 73.22 | 9.74 | 0 | 289 | 81 | 0 | 289 | 0 | 0 | 0
99 | 64877767 | 64878282 | 29108414 | 1 | 1 | 1 | 3 | 101-0073 | ТССЦ Московской обл., 101-0073, приказ Минстроя России №675/пр от 28.02.2017 № 254/пр | Битумы нефтяные строительные марки БН-90/10 | 1348 | 1009 | т | т | 1000 | 0 | 503556632 | 0.016 | 35725.73 | 0 | 0 | 0 | 1383.11 | 0 | 0 | 0 | 25.83 | 1 | 1 | 1 | 2 | 0 | 1 | 1 | 0 | 0 | 0.016 |  | 0 | 2 | 64878294 | 1 | 0 | 194 | 0 | 0 | 0 | 0 | 0 | 0 | 0 | 0 | 0 | 0 | 0 | 0 | 0 | 0 | 0 | 0 | 0 | 0 | 0 | 0 | 0 | 0 |  | 0 | 0 | 0.0026064 | 35725.73 | 1383.11 | 25.83 | 22.13 | 0 | 93 | 0 | 0 | 0 | 93 | 0 | 0 | 0
99 | 64877767 | 64878282 | 29107416 | 1 | 1 | 1 | 3 | 101-0322 | ТССЦ Московской обл., 101-0322, приказ Минстроя России №675/пр от 28.02.2017 № 254/пр | Керосин для технических целей марок КТ-1, КТ-2 | 1348 | 1009 | т | т | 1000 | 0 | 1313199458 | 0.024 | 52033.52 | 0 | 0 | 0 | 2606.89 | 0 | 0 | 0 | 19.96 | 1 | 1 | 1 | 2 | 0 | 1 | 1 | 0 | 0 | 0.024 |  | 0 | 2 | 64878295 | 1 | 0 | 195 | 0 | 0 | 0 | 0 | 0 | 0 | 0 | 0 | 0 | 0 | 0 | 0 | 0 | 0 | 0 | 0 | 0 | 0 | 0 | 0 | 0 | 0 |  | 0 | 0 | 0.0039096 | 52033.52 | 2606.89 | 19.96 | 62.57 | 0 | 203 | 0 | 0 | 0 | 203 | 0 | 0 | 0
99 | 64877767 | 64878282 | 29108442 | 1 | 1 | 1 | 3 | 101-0594 | ТССЦ Московской обл., 101-0594, приказ Минстроя России №675/пр от 28.02.2017 № 254/пр | Мастика битумная кровельная горячая | 1348 | 1009 | т | т | 1000 | 0 | -1622221180 | 0.42 | 37425.6 | 0 | 0 | 0 | 3390 | 0 | 0 | 0 | 11.04 | 1 | 1 | 1 | 2 | 0 | 1 | 1 | 0 | 0 | 0.42 |  | 0 | 2 | 64878296 | 1 | 0 | 196 | 0 | 0 | 0 | 0 | 0 | 0 | 0 | 0 | 0 | 0 | 0 | 0 | 0 | 0 | 0 | 0 | 0 | 0 | 0 | 0 | 0 | 0 |  | 0 | 0 | 0.068418 | 37425.6 | 3390 | 11.04 | 1423.8 | 0 | 2561 | 0 | 0 | 0 | 2561 | 0 | 0 | 0
99 | 64877767 | 64878282 | 29109162 | 1 | 1 | 1 | 3 | 101-1742 | ТССЦ Московской обл., 101-1742, приказ Минстроя России №675/пр от 28.02.2017 № 254/пр | Толь с крупнозернистой посыпкой гидроизоляционный марки ТГ-350 | 1327 | 1005 | м2 | м2 | 1 | 0 | 328735001 | 220 | 61.1 | 0 | 0 | 0 | 5.71 | 0 | 0 | 0 | 10.7 | 1 | 1 | 1 | 2 | 0 | 1 | 1 | 0 | 0 | 220 |  | 0 | 2 | 64878297 | 1 | 0 | 197 | 0 | 0 | 0 | 0 | 0 | 0 | 0 | 0 | 0 | 0 | 0 | 0 | 0 | 0 | 0 | 0 | 0 | 0 | 0 | 0 | 0 | 0 |  | 0 | 0 | 35.838 | 61.1 | 5.71 | 10.7 | 1256.2 | 0 | 2186 | 0 | 0 | 0 | 2186 | 0 | 0 | 0
99 | 64877767 | 64878282 | 29145154 | 1 | 1 | 1 | 3 | 402-0001 | ТССЦ Московской обл., 402-0001, приказ Минстроя России №675/пр от 28.02.2017 № 257/пр | Раствор готовый кладочный цементный марки 25 | 1339 | 1007 | м3 | м3 | 1 | 0 | 1760624010 | 2.5 | 4322.59 | 0 | 0 | 0 | 463.3 | 0 | 0 | 0 | 9.33 | 1 | 1 | 1 | 2 | 0 | 1 | 1 | 0 | 0 | 2.5 |  | 0 | 2 | 64878298 | 1 | 0 | 198 | 0 | 0 | 0 | 0 | 0 | 0 | 0 | 0 | 0 | 0 | 0 | 0 | 0 | 0 | 0 | 0 | 0 | 0 | 0 | 0 | 0 | 0 |  | 0 | 0 | 0.40725 | 4322.59 | 463.3 | 9.33 | 1158.25 | 0 | 1761 | 0 | 0 | 0 | 1761 | 0 | 0 | 0
100 | 64877770 | 64878299 | 18411117 | 1 | 1 | 1 | 1 | 1-1040-90 |  | Рабочий строитель среднего разряда 4 | 1369 | 1013 | чел.-ч | чел.-ч | 1 | 0 | -1739886638 | 37.8 | 0 | 0 | 0 | 9.62 | 0 | 0 | 0 | 9.62 | 1 | 1 | 1 | 1 | -2 | 0 | 1 | 1 | 0 | 0 | 31.5 | *(0,2+1) | 1 | 2 | 64878306 | 1 | 0 | 199 | 0 | 0 | 0 | 0 | 0 | 0 | 0 | 0 | 0 | 0 | 0 | 0 | 0 | 0 | 0 | 0 | 0 | 0 | 0 | 0 | 0 | 0 | 24 | 3.024 | 0 | 3.024 | 9.62 | 9.62 | 1 | 363.64 | 0 | 0 | 0 | 0 | 29.09 | 29.09 | 0 | 0 | 0
100 | 64877770 | 64878299 | 121548 | 1 | 1 | 1 | 1 | 2 |  | Затраты труда машинистов | 608254 | 1013 | чел.час | чел.час | 1 | 0 | -185737400 | 35.04 | 0 | 0 | 0 | 0 | 0 | 0 | 0 | 0 | 1 | 1 | 1 | 1 | -2 | 0 | 1 | 1 | 0 | 0 | 29.2 | *(0,2+1) | 2 | 2 | 64878307 | 1 | 0 | 200 | 0 | 0 | 0 | 0 | 0 | 0 | 0 | 0 | 0 | 0 | 0 | 0 | 0 | 0 | 0 | 0 | 0 | 0 | 0 | 0 | 0 | 0 |  | 0 | 0 | 2.8032 | 0 | 0 | 1 | 0 | 0 | 0 | 0 | 0 | 0 | 0 | 0 | 0 | 0
100 | 64877770 | 64878299 | 29174501 | 1 | 1 | 1 | 2 | 330210 | ТСЭМ Московской обл., 330210, приказ Минстроя России №675/пр от 28.02.2017 № 264/пр | Установки для сверления отверстий в железобетоне диаметром до 160 мм | 1368 | 1011 | маш.-ч | маш.-ч | 1 | 0 | 216413451 | 35.04 | 0 | 39.41 | 11.6 | 0 | 0 | 39.41 | 11.6 | 0 | 1 | 1 | 1 | 1 | -2 | 0 | 1 | 1 | 0 | 0 | 29.2 | *(0,2+1) | 0 | 2 | 64878308 | 1 | 0 | 201 | 0 | 0 | 0 | 0 | 0 | 0 | 0 | 0 | 0 | 0 | 0 | 0 | 0 | 0 | 0 | 0 | 0 | 0 | 0 | 0 | 0 | 0 |  | 0 | 0 | 2.8032 | 39.41 | 39.41 | 1 | 1380.92 | 406.46 | 0 | 110.47 | 32.52 | 0 | 110.47 | 0 | 0 | 0
100 | 64877770 | 64878299 | 29174913 | 1 | 1 | 1 | 2 | 400001 | ТСЭМ Московской обл., 400001, приказ Минстроя России №675/пр от 28.02.2017 № 264/пр | Автомобили бортовые, грузоподъемность до 5 т | 1368 | 1011 | маш.-ч | маш.-ч | 1 | 0 | 1230759911 | 2.16 | 0 | 87.17 | 11.6 | 0 | 0 | 87.17 | 11.6 | 0 | 1 | 1 | 1 | 1 | -2 | 0 | 1 | 1 | 0 | 0 | 1.8 | *(0,2+1) | 0 | 2 | 64878309 | 1 | 0 | 202 | 0 | 0 | 0 | 0 | 0 | 0 | 0 | 0 | 0 | 0 | 0 | 0 | 0 | 0 | 0 | 0 | 0 | 0 | 0 | 0 | 0 | 0 |  | 0 | 0 | 0.1728 | 87.17 | 87.17 | 1 | 188.29 | 25.06 | 0 | 15.06 | 2 | 0 | 15.06 | 0 | 0 | 0
100 | 64877770 | 64878299 | 29115045 | 1 | 1 | 1 | 3 | 101-1912 | ТССЦ Московской обл., 101-1912, приказ Минстроя России №675/пр от 28.02.2017 № 254/пр | Сверла кольцевые алмазные диаметром 160 мм | 1354 | 1010 | шт. | шт. | 1 | 0 | 506181523 | 2.02 | 3828.3 | 0 | 0 | 0 | 3828.3 | 0 | 0 | 0 | 1 | 1 | 1 | 1 | -2 | 0 | 1 | 1 | 0 | 0 | 2.02 |  | 0 | 2 | 64878310 | 1 | 0 | 203 | 0 | 0 | 0 | 0 | 0 | 0 | 0 | 0 | 0 | 0 | 0 | 0 | 0 | 0 | 0 | 0 | 0 | 0 | 0 | 0 | 0 | 0 |  | 0 | 0 | 0.1616 | 3828.3 | 3828.3 | 1 | 7733.17 | 0 | 618.65 | 0 | 0 | 0 | 618.65 | 0 | 0 | 0
100 | 64877770 | 64878299 | 29150040 | 1 | 1 | 1 | 3 | 411-0001 | ТССЦ Московской обл., 411-0001, приказ Минстроя России №675/пр от 28.02.2017 № 257/пр | Вода | 1339 | 1007 | м3 | м3 | 1 | 0 | 619799737 | 7.18 | 2.44 | 0 | 0 | 0 | 2.44 | 0 | 0 | 0 | 1 | 1 | 1 | 1 | -2 | 0 | 1 | 1 | 0 | 0 | 7.18 |  | 0 | 2 | 64878311 | 1 | 0 | 204 | 0 | 0 | 0 | 0 | 0 | 0 | 0 | 0 | 0 | 0 | 0 | 0 | 0 | 0 | 0 | 0 | 0 | 0 | 0 | 0 | 0 | 0 |  | 0 | 0 | 0.5744 | 2.44 | 2.44 | 1 | 17.52 | 0 | 1.4 | 0 | 0 | 0 | 1.4 | 0 | 0 | 0
101 | 64877767 | 64878299 | 18411117 | 1 | 1 | 1 | 1 | 1-1040-90 |  | Рабочий строитель среднего разряда 4 | 1369 | 1013 | чел.-ч | чел.-ч | 1 | 0 | -1739886638 | 37.8 | 0 | 0 | 0 | 9.62 | 0 | 0 | 0 | 9.62 | 1 | 1 | 1 | 1 | -2 | 0 | 1 | 1 | 0 | 0 | 31.5 | *(0,2+1) | 1 | 2 | 64878306 | 1 | 0 | 205 | 0 | 0 | 0 | 0 | 0 | 0 | 0 | 0 | 0 | 0 | 0 | 0 | 0 | 0 | 0 | 0 | 0 | 0 | 0 | 0 | 0 | 0 | 24 | 3.024 | 0 | 3.024 | 9.62 | 9.62 | 1 | 363.64 | 0 | 0 | 0 | 0 | 30 | 30 | 0 | 0 | 0
101 | 64877767 | 64878299 | 121548 | 1 | 1 | 1 | 1 | 2 |  | Затраты труда машинистов | 608254 | 1013 | чел.час | чел.час | 1 | 0 | -185737400 | 35.04 | 0 | 0 | 0 | 0 | 0 | 0 | 0 | 0 | 1 | 1 | 1 | 1 | -2 | 0 | 1 | 1 | 0 | 0 | 29.2 | *(0,2+1) | 2 | 2 | 64878307 | 1 | 0 | 206 | 0 | 0 | 0 | 0 | 0 | 0 | 0 | 0 | 0 | 0 | 0 | 0 | 0 | 0 | 0 | 0 | 0 | 0 | 0 | 0 | 0 | 0 |  | 0 | 0 | 2.8032 | 0 | 0 | 1 | 0 | 0 | 0 | 0 | 0 | 0 | 0 | 0 | 0 | 0
101 | 64877767 | 64878299 | 29174501 | 1 | 1 | 1 | 2 | 330210 | ТСЭМ Московской обл., 330210, приказ Минстроя России №675/пр от 28.02.2017 № 264/пр | Установки для сверления отверстий в железобетоне диаметром до 160 мм | 1368 | 1011 | маш.-ч | маш.-ч | 1 | 0 | 216413451 | 35.04 | 0 | 648.29 | 590.79 | 0 | 0 | 39.41 | 11.6 | 0 | 1 | 16.45 | 50.93 | 1 | 2 | 0 | 1 | 1 | 0 | 0 | 29.2 | *(0,2+1) | 0 | 2 | 64878308 | 1 | 0 | 207 | 0 | 0 | 0 | 0 | 0 | 0 | 0 | 0 | 0 | 0 | 0 | 0 | 0 | 0 | 0 | 0 | 0 | 0 | 0 | 0 | 0 | 0 |  | 0 | 0 | 2.8032 | 648.29 | 39.41 | 16.45 | 1380.92 | 406.46 | 0 | 1816 | 1657 | 0 | 1816 | 0 | 0 | 0
101 | 64877767 | 64878299 | 29174913 | 1 | 1 | 1 | 2 | 400001 | ТСЭМ Московской обл., 400001, приказ Минстроя России №675/пр от 28.02.2017 № 264/пр | Автомобили бортовые, грузоподъемность до 5 т | 1368 | 1011 | маш.-ч | маш.-ч | 1 | 0 | 1230759911 | 2.16 | 0 | 2113 | 590.79 | 0 | 0 | 87.17 | 11.6 | 0 | 1 | 24.24 | 50.93 | 1 | 2 | 0 | 1 | 1 | 0 | 0 | 1.8 | *(0,2+1) | 0 | 2 | 64878309 | 1 | 0 | 208 | 0 | 0 | 0 | 0 | 0 | 0 | 0 | 0 | 0 | 0 | 0 | 0 | 0 | 0 | 0 | 0 | 0 | 0 | 0 | 0 | 0 | 0 |  | 0 | 0 | 0.1728 | 2113 | 87.17 | 24.24 | 188.29 | 25.06 | 0 | 365 | 102 | 0 | 365 | 0 | 0 | 0
101 | 64877767 | 64878299 | 29115045 | 1 | 1 | 1 | 3 | 101-1912 | ТССЦ Московской обл., 101-1912, приказ Минстроя России №675/пр от 28.02.2017 № 254/пр | Сверла кольцевые алмазные диаметром 160 мм | 1354 | 1010 | шт. | шт. | 1 | 0 | 506181523 | 2.02 | 8843.37 | 0 | 0 | 0 | 3828.3 | 0 | 0 | 0 | 2.31 | 1 | 1 | 1 | 2 | 0 | 1 | 1 | 0 | 0 | 2.02 |  | 0 | 2 | 64878310 | 1 | 0 | 209 | 0 | 0 | 0 | 0 | 0 | 0 | 0 | 0 | 0 | 0 | 0 | 0 | 0 | 0 | 0 | 0 | 0 | 0 | 0 | 0 | 0 | 0 |  | 0 | 0 | 0.1616 | 8843.37 | 3828.3 | 2.31 | 7733.17 | 0 | 1429 | 0 | 0 | 0 | 1429 | 0 | 0 | 0
101 | 64877767 | 64878299 | 29150040 | 1 | 1 | 1 | 3 | 411-0001 | ТССЦ Московской обл., 411-0001, приказ Минстроя России №675/пр от 28.02.2017 № 257/пр | Вода | 1339 | 1007 | м3 | м3 | 1 | 0 | 619799737 | 7.18 | 31.28 | 0 | 0 | 0 | 2.44 | 0 | 0 | 0 | 12.82 | 1 | 1 | 1 | 2 | 0 | 1 | 1 | 0 | 0 | 7.18 |  | 0 | 2 | 64878311 | 1 | 0 | 210 | 0 | 0 | 0 | 0 | 0 | 0 | 0 | 0 | 0 | 0 | 0 | 0 | 0 | 0 | 0 | 0 | 0 | 0 | 0 | 0 | 0 | 0 |  | 0 | 0 | 0.5744 | 31.28 | 2.44 | 12.82 | 17.52 | 0 | 18 | 0 | 0 | 0 | 18 | 0 | 0 | 0
102 | 64877770 | 64878312 | 18409850 | 1 | 1 | 1 | 1 | 1-1035-90 |  | Рабочий строитель среднего разряда 3,5 | 1369 | 1013 | чел.-ч | чел.-ч | 1 | 0 | 855544366 | 9.396 | 0 | 0 | 0 | 9.07 | 0 | 0 | 0 | 9.07 | 1 | 1 | 1 | 1 | -2 | 0 | 1 | 1 | 0 | 0 | 7.83 | *(0,2+1) | 1 | 2 | 64878316 | 1 | 0 | 211 | 0 | 0 | 0 | 0 | 0 | 0 | 0 | 0 | 0 | 0 | 0 | 0 | 0 | 0 | 0 | 0 | 0 | 0 | 0 | 0 | 0 | 0 | 57 | 7.5168 | 0 | 7.5168 | 9.07 | 9.07 | 1 | 85.22 | 0 | 0 | 0 | 0 | 68.18 | 68.18 | 0 | 0 | 0
102 | 64877770 | 64878312 | 29145155 | 1 | 1 | 1 | 3 | 402-0002 | ТССЦ Московской обл., 402-0002, приказ Минстроя России №675/пр от 28.02.2017 № 257/пр | Раствор готовый кладочный цементный марки 50 | 1339 | 1007 | м3 | м3 | 1 | 0 | -769468533 | 0.018 | 485.9 | 0 | 0 | 0 | 485.9 | 0 | 0 | 0 | 1 | 1 | 1 | 1 | -2 | 0 | 1 | 1 | 0 | 0 | 0.018 |  | 0 | 2 | 64878317 | 1 | 0 | 212 | 0 | 0 | 0 | 0 | 0 | 0 | 0 | 0 | 0 | 0 | 0 | 0 | 0 | 0 | 0 | 0 | 0 | 0 | 0 | 0 | 0 | 0 |  | 0 | 0 | 0.0144 | 485.9 | 485.9 | 1 | 8.75 | 0 | 7 | 0 | 0 | 0 | 7 | 0 | 0 | 0
102 | 64877770 | 64878312 | 29148831 | 1 | 1 | 1 | 3 | 404-0004 | ТССЦ Московской обл., 404-0004, приказ Минстроя России №675/пр от 28.02.2017 № 257/пр | Кирпич керамический одинарный, размером 250х120х65 мм, марка 75 | 1356 | 1010 | 1000 шт. | 1000 шт. | 1000 | 0 | -2110925800 | 0.017 | 1066.13 | 0 | 0 | 0 | 1066.13 | 0 | 0 | 0 | 1 | 1 | 1 | 1 | -2 | 0 | 1 | 1 | 0 | 0 | 0.017 |  | 0 | 2 | 64878318 | 1 | 0 | 213 | 0 | 0 | 0 | 0 | 0 | 0 | 0 | 0 | 0 | 0 | 0 | 0 | 0 | 0 | 0 | 0 | 0 | 0 | 0 | 0 | 0 | 0 |  | 0 | 0 | 0.0136 | 1066.13 | 1066.13 | 1 | 18.12 | 0 | 14.5 | 0 | 0 | 0 | 14.5 | 0 | 0 | 0
103 | 64877767 | 64878312 | 18409850 | 1 | 1 | 1 | 1 | 1-1035-90 |  | Рабочий строитель среднего разряда 3,5 | 1369 | 1013 | чел.-ч | чел.-ч | 1 | 0 | 855544366 | 9.396 | 0 | 0 | 0 | 9.07 | 0 | 0 | 0 | 9.07 | 1 | 1 | 1 | 1 | -2 | 0 | 1 | 1 | 0 | 0 | 7.83 | *(0,2+1) | 1 | 2 | 64878316 | 1 | 0 | 214 | 0 | 0 | 0 | 0 | 0 | 0 | 0 | 0 | 0 | 0 | 0 | 0 | 0 | 0 | 0 | 0 | 0 | 0 | 0 | 0 | 0 | 0 | 57 | 7.5168 | 0 | 7.5168 | 9.07 | 9.07 | 1 | 85.22 | 0 | 0 | 0 | 0 | 68 | 68 | 0 | 0 | 0
103 | 64877767 | 64878312 | 29145155 | 1 | 1 | 1 | 3 | 402-0002 | ТССЦ Московской обл., 402-0002, приказ Минстроя России №675/пр от 28.02.2017 № 257/пр | Раствор готовый кладочный цементный марки 50 | 1339 | 1007 | м3 | м3 | 1 | 0 | -769468533 | 0.018 | 4339.09 | 0 | 0 | 0 | 485.9 | 0 | 0 | 0 | 8.93 | 1 | 1 | 1 | 2 | 0 | 1 | 1 | 0 | 0 | 0.018 |  | 0 | 2 | 64878317 | 1 | 0 | 215 | 0 | 0 | 0 | 0 | 0 | 0 | 0 | 0 | 0 | 0 | 0 | 0 | 0 | 0 | 0 | 0 | 0 | 0 | 0 | 0 | 0 | 0 |  | 0 | 0 | 0.0144 | 4339.09 | 485.9 | 8.93 | 8.75 | 0 | 62 | 0 | 0 | 0 | 62 | 0 | 0 | 0
103 | 64877767 | 64878312 | 29148831 | 1 | 1 | 1 | 3 | 404-0004 | ТССЦ Московской обл., 404-0004, приказ Минстроя России №675/пр от 28.02.2017 № 257/пр | Кирпич керамический одинарный, размером 250х120х65 мм, марка 75 | 1356 | 1010 | 1000 шт. | 1000 шт. | 1000 | 0 | -2110925800 | 0.017 | 8337.14 | 0 | 0 | 0 | 1066.13 | 0 | 0 | 0 | 7.82 | 1 | 1 | 1 | 2 | 0 | 1 | 1 | 0 | 0 | 0.017 |  | 0 | 2 | 64878318 | 1 | 0 | 216 | 0 | 0 | 0 | 0 | 0 | 0 | 0 | 0 | 0 | 0 | 0 | 0 | 0 | 0 | 0 | 0 | 0 | 0 | 0 | 0 | 0 | 0 |  | 0 | 0 | 0.0136 | 8337.14 | 1066.13 | 7.82 | 18.12 | 0 | 113 | 0 | 0 | 0 | 113 | 0 | 0 | 0
106 | 64877770 | 64878320 | 18409850 | 1 | 1 | 1 | 1 | 1-1035-90 |  | Рабочий строитель среднего разряда 3,5 | 1369 | 1013 | чел.-ч | чел.-ч | 1 | 0 | 855544366 | 7.812 | 0 | 0 | 0 | 9.07 | 0 | 0 | 0 | 9.07 | 1 | 1 | 1 | 1 | -2 | 0 | 1 | 1 | 0 | 0 | 6.51 | *(0,2+1) | 1 | 2 | 64878324 | 1 | 0 | 217 | 0 | 0 | 0 | 0 | 0 | 0 | 0 | 0 | 0 | 0 | 0 | 0 | 0 | 0 | 0 | 0 | 0 | 0 | 0 | 0 | 0 | 0 | 4 | 0.49997 | 0 | 0.49997 | 9.07 | 9.07 | 1 | 70.86 | 0 | 0 | 0 | 0 | 4.53 | 4.53 | 0 | 0 | 0
106 | 64877770 | 64878320 | 29172629 | 1 | 1 | 1 | 2 | 031910 | ТСЭМ Московской обл., 031910, приказ Минстроя России №675/пр от 28.02.2017 № 264/пр | Люлька | 1368 | 1011 | маш.-ч | маш.-ч | 1 | 0 | -1349786022 | 3.48 | 0 | 2.7 | 0 | 0 | 0 | 2.7 | 0 | 0 | 1 | 1 | 1 | 1 | -2 | 0 | 1 | 1 | 0 | 0 | 2.9 | *(0,2+1) | 0 | 2 | 64878325 | 1 | 0 | 218 | 0 | 0 | 0 | 0 | 0 | 0 | 0 | 0 | 0 | 0 | 0 | 0 | 0 | 0 | 0 | 0 | 0 | 0 | 0 | 0 | 0 | 0 |  | 0 | 0 | 0.22272 | 2.7 | 2.7 | 1 | 9.4 | 0 | 0 | 0.6 | 0 | 0 | 0.6 | 0 | 0 | 0
106 | 64877770 | 64878320 | 29108052 | 1 | 1 | 1 | 3 | 101-1701 | ТССЦ Московской обл., 101-1701, приказ Минстроя России №675/пр от 28.02.2017 № 254/пр | Гермит (шнур диаметром 40 мм) | 1346 | 1009 | кг | кг | 1 | 1 | -1538363709 | -34.65 | 17.82 | 0 | 0 | 0 | 17.82 | 0 | 0 | 0 | 1 | 1 | 1 | 1 | -2 | 0 | 1 | 1 | 0 | 0 | -34.65 |  | 0 | 2 | 64878326 | 1 | 6144 | 219 | 0 | 0 | 0 | 0 | 0 | 0 | 0 | 0 | 0 | 0 | 0 | 0 | 0 | 0 | 0 | 0 | 0 | 0 | 0 | 0 | 0 | 0 |  | 0 | 0 | -2.2176 | 17.82 | 17.82 | 1 | -617.46 | 0 | -39.52 | 0 | 0 | 0 | -39.52 | 0 | 0 | 0
107 | 64877767 | 64878320 | 18409850 | 1 | 1 | 1 | 1 | 1-1035-90 |  | Рабочий строитель среднего разряда 3,5 | 1369 | 1013 | чел.-ч | чел.-ч | 1 | 0 | 855544366 | 7.812 | 0 | 0 | 0 | 9.07 | 0 | 0 | 0 | 9.07 | 1 | 1 | 1 | 1 | -2 | 0 | 1 | 1 | 0 | 0 | 6.51 | *(0,2+1) | 1 | 2 | 64878324 | 1 | 0 | 220 | 0 | 0 | 0 | 0 | 0 | 0 | 0 | 0 | 0 | 0 | 0 | 0 | 0 | 0 | 0 | 0 | 0 | 0 | 0 | 0 | 0 | 0 | 4 | 0.49997 | 0 | 0.49997 | 9.07 | 9.07 | 1 | 70.86 | 0 | 0 | 0 | 0 | 4 | 4 | 0 | 0 | 0
107 | 64877767 | 64878320 | 29172629 | 1 | 1 | 1 | 2 | 031910 | ТСЭМ Московской обл., 031910, приказ Минстроя России №675/пр от 28.02.2017 № 264/пр | Люлька | 1368 | 1011 | маш.-ч | маш.-ч | 1 | 0 | -1349786022 | 3.48 | 0 | 122.12 | 0 | 0 | 0 | 2.7 | 0 | 0 | 1 | 45.23 | 50.93 | 1 | 2 | 0 | 1 | 1 | 0 | 0 | 2.9 | *(0,2+1) | 0 | 2 | 64878325 | 1 | 0 | 221 | 0 | 0 | 0 | 0 | 0 | 0 | 0 | 0 | 0 | 0 | 0 | 0 | 0 | 0 | 0 | 0 | 0 | 0 | 0 | 0 | 0 | 0 |  | 0 | 0 | 0.22272 | 122.12 | 2.7 | 45.23 | 9.4 | 0 | 0 | 27 | 0 | 0 | 27 | 0 | 0 | 0
107 | 64877767 | 64878320 | 29108052 | 1 | 1 | 1 | 3 | 101-1701 | ТССЦ Московской обл., 101-1701, приказ Минстроя России №675/пр от 28.02.2017 № 254/пр | Гермит (шнур диаметром 40 мм) | 1346 | 1009 | кг | кг | 1 | 1 | -1538363709 | -34.65 | 198.16 | 0 | 0 | 0 | 17.82 | 0 | 0 | 0 | 11.12 | 1 | 1 | 1 | 2 | 0 | 1 | 1 | 0 | 0 | -34.65 |  | 0 | 2 | 64878326 | 1 | 6144 | 222 | 0 | 0 | 0 | 0 | 0 | 0 | 0 | 0 | 0 | 0 | 0 | 0 | 0 | 0 | 0 | 0 | 0 | 0 | 0 | 0 | 0 | 0 |  | 0 | 0 | -2.2176 | 198.16 | 17.82 | 11.12 | -617.46 | 0 | -439 | 0 | 0 | 0 | -439 | 0 | 0 | 0
112 | 64877770 | 64878329 | 18409992 | 1 | 1 | 1 | 1 | 1-1024-90 |  | Рабочий строитель среднего разряда 2,4 | 1369 | 1013 | чел.-ч | чел.-ч | 1 | 0 | -932636904 | 90.264 | 0 | 0 | 0 | 8.09 | 0 | 0 | 0 | 8.09 | 1 | 1 | 1 | 1 | -2 | 0 | 1 | 1 | 0 | 0 | 75.22 | *(0,2+1) | 1 | 2 | 64878340 | 1 | 0 | 223 | 0 | 0 | 0 | 0 | 0 | 0 | 0 | 0 | 0 | 0 | 0 | 0 | 0 | 0 | 0 | 0 | 0 | 0 | 0 | 0 | 0 | 0 | 243 | 36.1056 | 0 | 36.1056 | 8.09 | 8.09 | 1 | 730.24 | 0 | 0 | 0 | 0 | 292.09 | 292.09 | 0 | 0 | 0
112 | 64877770 | 64878329 | 29172513 | 1 | 1 | 1 | 2 | 030401 | ТСЭМ Московской обл., 030401, приказ Минстроя России №675/пр от 28.02.2017 № 264/пр | Лебедки электрические тяговым усилием до 5,79 кН (0,59 т) | 1368 | 1011 | маш.-ч | маш.-ч | 1 | 0 | -1790740115 | 0.252 | 0 | 1.7 | 0 | 0 | 0 | 1.7 | 0 | 0 | 1 | 1 | 1 | 1 | -2 | 0 | 1 | 1 | 0 | 0 | 0.21 | *(0,2+1) | 0 | 2 | 64878341 | 1 | 0 | 224 | 0 | 0 | 0 | 0 | 0 | 0 | 0 | 0 | 0 | 0 | 0 | 0 | 0 | 0 | 0 | 0 | 0 | 0 | 0 | 0 | 0 | 0 |  | 0 | 0 | 0.1008 | 1.7 | 1.7 | 1 | 0.43 | 0 | 0 | 0.17 | 0 | 0 | 0.17 | 0 | 0 | 0
112 | 64877770 | 64878329 | 29174913 | 1 | 1 | 1 | 2 | 400001 | ТСЭМ Московской обл., 400001, приказ Минстроя России №675/пр от 28.02.2017 № 264/пр | Автомобили бортовые, грузоподъемность до 5 т | 1368 | 1011 | маш.-ч | маш.-ч | 1 | 0 | 1230759911 | 0.48 | 0 | 87.17 | 11.6 | 0 | 0 | 87.17 | 11.6 | 0 | 1 | 1 | 1 | 1 | -2 | 0 | 1 | 1 | 0 | 0 | 0.4 | *(0,2+1) | 0 | 2 | 64878342 | 1 | 0 | 225 | 0 | 0 | 0 | 0 | 0 | 0 | 0 | 0 | 0 | 0 | 0 | 0 | 0 | 0 | 0 | 0 | 0 | 0 | 0 | 0 | 0 | 0 |  | 0 | 0 | 0.192 | 87.17 | 87.17 | 1 | 41.84 | 5.57 | 0 | 16.74 | 2.23 | 0 | 16.74 | 0 | 0 | 0
112 | 64877770 | 64878329 | 29113598 | 1 | 1 | 1 | 3 | 101-0797 | ТССЦ Московской обл., 101-0797, приказ Минстроя России №675/пр от 28.02.2017 № 254/пр | Проволока горячекатаная в мотках, диаметром 6,3-6,5 мм | 1348 | 1009 | т | т | 1000 | 0 | -1012359093 | 0.0095 | 4455.2 | 0 | 0 | 0 | 4455.2 | 0 | 0 | 0 | 1 | 1 | 1 | 1 | -2 | 0 | 1 | 1 | 0 | 0 | 0.0095 |  | 0 | 2 | 64878343 | 1 | 0 | 226 | 0 | 0 | 0 | 0 | 0 | 0 | 0 | 0 | 0 | 0 | 0 | 0 | 0 | 0 | 0 | 0 | 0 | 0 | 0 | 0 | 0 | 0 |  | 0 | 0 | 0.0038 | 4455.2 | 4455.2 | 1 | 42.32 | 0 | 16.93 | 0 | 0 | 0 | 16.93 | 0 | 0 | 0
112 | 64877770 | 64878329 | 29114332 | 1 | 1 | 1 | 3 | 101-1805 | ТССЦ Московской обл., 101-1805, приказ Минстроя России №675/пр от 28.02.2017 № 254/пр | Гвозди строительные | 1348 | 1009 | т | т | 1000 | 0 | 1561117559 | 0.0059 | 11978 | 0 | 0 | 0 | 11978 | 0 | 0 | 0 | 1 | 1 | 1 | 1 | -2 | 0 | 1 | 1 | 0 | 0 | 0.0059 |  | 0 | 2 | 64878344 | 1 | 0 | 227 | 0 | 0 | 0 | 0 | 0 | 0 | 0 | 0 | 0 | 0 | 0 | 0 | 0 | 0 | 0 | 0 | 0 | 0 | 0 | 0 | 0 | 0 |  | 0 | 0 | 0.00236 | 11978 | 11978 | 1 | 70.67 | 0 | 28.27 | 0 | 0 | 0 | 28.27 | 0 | 0 | 0
112 | 64877770 | 64878329 | 29115469 | 1 | 1 | 1 | 3 | 102-0025 | ТССЦ Московской обл., 102-0025, приказ Минстроя России №675/пр от 28.02.2017 № 254/пр | Бруски обрезные хвойных пород длиной 4-6,5 м, шириной 75-150 мм, толщиной 40-75 мм, III сорта | 1339 | 1007 | м3 | м3 | 1 | 0 | -756380643 | 0.21 | 1287.01 | 0 | 0 | 0 | 1287.01 | 0 | 0 | 0 | 1 | 1 | 1 | 1 | -2 | 0 | 1 | 1 | 0 | 0 | 0.21 |  | 0 | 2 | 64878345 | 1 | 0 | 228 | 0 | 0 | 0 | 0 | 0 | 0 | 0 | 0 | 0 | 0 | 0 | 0 | 0 | 0 | 0 | 0 | 0 | 0 | 0 | 0 | 0 | 0 |  | 0 | 0 | 0.084 | 1287.01 | 1287.01 | 1 | 270.27 | 0 | 108.11 | 0 | 0 | 0 | 108.11 | 0 | 0 | 0
112 | 64877770 | 64878329 | 29115646 | 1 | 1 | 1 | 3 | 102-0057 | ТССЦ Московской обл., 102-0057, приказ Минстроя России №675/пр от 28.02.2017 № 254/пр | Доски обрезные хвойных пород длиной 4-6,5 м, шириной 75-150 мм, толщиной 32-40 мм, III сорта | 1339 | 1007 | м3 | м3 | 1 | 0 | 2026967772 | 0.18 | 1155 | 0 | 0 | 0 | 1155 | 0 | 0 | 0 | 1 | 1 | 1 | 1 | -2 | 0 | 1 | 1 | 0 | 0 | 0.18 |  | 0 | 2 | 64878346 | 1 | 0 | 229 | 0 | 0 | 0 | 0 | 0 | 0 | 0 | 0 | 0 | 0 | 0 | 0 | 0 | 0 | 0 | 0 | 0 | 0 | 0 | 0 | 0 | 0 |  | 0 | 0 | 0.072 | 1155 | 1155 | 1 | 207.9 | 0 | 83.16 | 0 | 0 | 0 | 83.16 | 0 | 0 | 0
112 | 64877770 | 64878329 | 29145043 | 1 | 1 | 1 | 3 | 401-0066 | ТССЦ Московской обл., 401-0066, приказ Минстроя России №675/пр от 28.02.2017 № 257/пр | Бетон тяжелый, крупность заполнителя 20 мм, класс В15 (М200) | 1339 | 1007 | м3 | м3 | 1 | 0 | 548345076 | 1.04 | 665 | 0 | 0 | 0 | 665 | 0 | 0 | 0 | 1 | 1 | 1 | 1 | -2 | 0 | 1 | 1 | 0 | 0 | 1.04 |  | 0 | 2 | 64878347 | 1 | 0 | 230 | 0 | 0 | 0 | 0 | 0 | 0 | 0 | 0 | 0 | 0 | 0 | 0 | 0 | 0 | 0 | 0 | 0 | 0 | 0 | 0 | 0 | 0 |  | 0 | 0 | 0.416 | 665 | 665 | 1 | 691.6 | 0 | 276.64 | 0 | 0 | 0 | 276.64 | 0 | 0 | 0
112 | 64877770 | 64878329 | 29149243 | 1 | 1 | 1 | 3 | 405-0253 | ТССЦ Московской обл., 405-0253, приказ Минстроя России №675/пр от 28.02.2017 № 257/пр | Известь строительная негашеная комовая, сорт I | 1348 | 1009 | т | т | 1000 | 0 | -1340402651 | 0.0049 | 734.5 | 0 | 0 | 0 | 734.5 | 0 | 0 | 0 | 1 | 1 | 1 | 1 | -2 | 0 | 1 | 1 | 0 | 0 | 0.0049 |  | 0 | 2 | 64878348 | 1 | 0 | 231 | 0 | 0 | 0 | 0 | 0 | 0 | 0 | 0 | 0 | 0 | 0 | 0 | 0 | 0 | 0 | 0 | 0 | 0 | 0 | 0 | 0 | 0 |  | 0 | 0 | 0.00196 | 734.5 | 734.5 | 1 | 3.6 | 0 | 1.44 | 0 | 0 | 0 | 1.44 | 0 | 0 | 0
112 | 64877770 | 64878329 | 29150040 | 1 | 1 | 1 | 3 | 411-0001 | ТССЦ Московской обл., 411-0001, приказ Минстроя России №675/пр от 28.02.2017 № 257/пр | Вода | 1339 | 1007 | м3 | м3 | 1 | 0 | 619799737 | 0.0137 | 2.44 | 0 | 0 | 0 | 2.44 | 0 | 0 | 0 | 1 | 1 | 1 | 1 | -2 | 0 | 1 | 1 | 0 | 0 | 0.0137 |  | 0 | 2 | 64878349 | 1 | 0 | 232 | 0 | 0 | 0 | 0 | 0 | 0 | 0 | 0 | 0 | 0 | 0 | 0 | 0 | 0 | 0 | 0 | 0 | 0 | 0 | 0 | 0 | 0 |  | 0 | 0 | 0.00548 | 2.44 | 2.44 | 1 | 0.03 | 0 | 0.01 | 0 | 0 | 0 | 0.01 | 0 | 0 | 0
113 | 64877767 | 64878329 | 18409992 | 1 | 1 | 1 | 1 | 1-1024-90 |  | Рабочий строитель среднего разряда 2,4 | 1369 | 1013 | чел.-ч | чел.-ч | 1 | 0 | -932636904 | 90.264 | 0 | 0 | 0 | 8.09 | 0 | 0 | 0 | 8.09 | 1 | 1 | 1 | 1 | -2 | 0 | 1 | 1 | 0 | 0 | 75.22 | *(0,2+1) | 1 | 2 | 64878340 | 1 | 0 | 233 | 0 | 0 | 0 | 0 | 0 | 0 | 0 | 0 | 0 | 0 | 0 | 0 | 0 | 0 | 0 | 0 | 0 | 0 | 0 | 0 | 0 | 0 | 243 | 36.1056 | 0 | 36.1056 | 8.09 | 8.09 | 1 | 730.24 | 0 | 0 | 0 | 0 | 289 | 289 | 0 | 0 | 0
113 | 64877767 | 64878329 | 29172513 | 1 | 1 | 1 | 2 | 030401 | ТСЭМ Московской обл., 030401, приказ Минстроя России №675/пр от 28.02.2017 № 264/пр | Лебедки электрические тяговым усилием до 5,79 кН (0,59 т) | 1368 | 1011 | маш.-ч | маш.-ч | 1 | 0 | -1790740115 | 0.252 | 0 | 19.65 | 0 | 0 | 0 | 1.7 | 0 | 0 | 1 | 11.56 | 50.93 | 1 | 2 | 0 | 1 | 1 | 0 | 0 | 0.21 | *(0,2+1) | 0 | 2 | 64878341 | 1 | 0 | 234 | 0 | 0 | 0 | 0 | 0 | 0 | 0 | 0 | 0 | 0 | 0 | 0 | 0 | 0 | 0 | 0 | 0 | 0 | 0 | 0 | 0 | 0 |  | 0 | 0 | 0.1008 | 19.65 | 1.7 | 11.56 | 0.43 | 0 | 0 | 2 | 0 | 0 | 2 | 0 | 0 | 0
113 | 64877767 | 64878329 | 29174913 | 1 | 1 | 1 | 2 | 400001 | ТСЭМ Московской обл., 400001, приказ Минстроя России №675/пр от 28.02.2017 № 264/пр | Автомобили бортовые, грузоподъемность до 5 т | 1368 | 1011 | маш.-ч | маш.-ч | 1 | 0 | 1230759911 | 0.48 | 0 | 2113 | 590.79 | 0 | 0 | 87.17 | 11.6 | 0 | 1 | 24.24 | 50.93 | 1 | 2 | 0 | 1 | 1 | 0 | 0 | 0.4 | *(0,2+1) | 0 | 2 | 64878342 | 1 | 0 | 235 | 0 | 0 | 0 | 0 | 0 | 0 | 0 | 0 | 0 | 0 | 0 | 0 | 0 | 0 | 0 | 0 | 0 | 0 | 0 | 0 | 0 | 0 |  | 0 | 0 | 0.192 | 2113 | 87.17 | 24.24 | 41.84 | 5.57 | 0 | 406 | 113 | 0 | 406 | 0 | 0 | 0
113 | 64877767 | 64878329 | 29113598 | 1 | 1 | 1 | 3 | 101-0797 | ТССЦ Московской обл., 101-0797, приказ Минстроя России №675/пр от 28.02.2017 № 254/пр | Проволока горячекатаная в мотках, диаметром 6,3-6,5 мм | 1348 | 1009 | т | т | 1000 | 0 | -1012359093 | 0.0095 | 50165.55 | 0 | 0 | 0 | 4455.2 | 0 | 0 | 0 | 11.26 | 1 | 1 | 1 | 2 | 0 | 1 | 1 | 0 | 0 | 0.0095 |  | 0 | 2 | 64878343 | 1 | 0 | 236 | 0 | 0 | 0 | 0 | 0 | 0 | 0 | 0 | 0 | 0 | 0 | 0 | 0 | 0 | 0 | 0 | 0 | 0 | 0 | 0 | 0 | 0 |  | 0 | 0 | 0.0038 | 50165.55 | 4455.2 | 11.26 | 42.32 | 0 | 191 | 0 | 0 | 0 | 191 | 0 | 0 | 0
113 | 64877767 | 64878329 | 29114332 | 1 | 1 | 1 | 3 | 101-1805 | ТССЦ Московской обл., 101-1805, приказ Минстроя России №675/пр от 28.02.2017 № 254/пр | Гвозди строительные | 1348 | 1009 | т | т | 1000 | 0 | 1561117559 | 0.0059 | 106604.2 | 0 | 0 | 0 | 11978 | 0 | 0 | 0 | 8.9 | 1 | 1 | 1 | 2 | 0 | 1 | 1 | 0 | 0 | 0.0059 |  | 0 | 2 | 64878344 | 1 | 0 | 237 | 0 | 0 | 0 | 0 | 0 | 0 | 0 | 0 | 0 | 0 | 0 | 0 | 0 | 0 | 0 | 0 | 0 | 0 | 0 | 0 | 0 | 0 |  | 0 | 0 | 0.00236 | 106604.2 | 11978 | 8.9 | 70.67 | 0 | 252 | 0 | 0 | 0 | 252 | 0 | 0 | 0
113 | 64877767 | 64878329 | 29115469 | 1 | 1 | 1 | 3 | 102-0025 | ТССЦ Московской обл., 102-0025, приказ Минстроя России №675/пр от 28.02.2017 № 254/пр | Бруски обрезные хвойных пород длиной 4-6,5 м, шириной 75-150 мм, толщиной 40-75 мм, III сорта | 1339 | 1007 | м3 | м3 | 1 | 0 | -756380643 | 0.21 | 16834.09 | 0 | 0 | 0 | 1287.01 | 0 | 0 | 0 | 13.08 | 1 | 1 | 1 | 2 | 0 | 1 | 1 | 0 | 0 | 0.21 |  | 0 | 2 | 64878345 | 1 | 0 | 238 | 0 | 0 | 0 | 0 | 0 | 0 | 0 | 0 | 0 | 0 | 0 | 0 | 0 | 0 | 0 | 0 | 0 | 0 | 0 | 0 | 0 | 0 |  | 0 | 0 | 0.084 | 16834.09 | 1287.01 | 13.08 | 270.27 | 0 | 1414 | 0 | 0 | 0 | 1414 | 0 | 0 | 0
113 | 64877767 | 64878329 | 29115646 | 1 | 1 | 1 | 3 | 102-0057 | ТССЦ Московской обл., 102-0057, приказ Минстроя России №675/пр от 28.02.2017 № 254/пр | Доски обрезные хвойных пород длиной 4-6,5 м, шириной 75-150 мм, толщиной 32-40 мм, III сорта | 1339 | 1007 | м3 | м3 | 1 | 0 | 2026967772 | 0.18 | 10487.4 | 0 | 0 | 0 | 1155 | 0 | 0 | 0 | 9.08 | 1 | 1 | 1 | 2 | 0 | 1 | 1 | 0 | 0 | 0.18 |  | 0 | 2 | 64878346 | 1 | 0 | 239 | 0 | 0 | 0 | 0 | 0 | 0 | 0 | 0 | 0 | 0 | 0 | 0 | 0 | 0 | 0 | 0 | 0 | 0 | 0 | 0 | 0 | 0 |  | 0 | 0 | 0.072 | 10487.4 | 1155 | 9.08 | 207.9 | 0 | 755 | 0 | 0 | 0 | 755 | 0 | 0 | 0
113 | 64877767 | 64878329 | 29145043 | 1 | 1 | 1 | 3 | 401-0066 | ТССЦ Московской обл., 401-0066, приказ Минстроя России №675/пр от 28.02.2017 № 257/пр | Бетон тяжелый, крупность заполнителя 20 мм, класс В15 (М200) | 1339 | 1007 | м3 | м3 | 1 | 0 | 548345076 | 1.04 | 5406.45 | 0 | 0 | 0 | 665 | 0 | 0 | 0 | 8.13 | 1 | 1 | 1 | 2 | 0 | 1 | 1 | 0 | 0 | 1.04 |  | 0 | 2 | 64878347 | 1 | 0 | 240 | 0 | 0 | 0 | 0 | 0 | 0 | 0 | 0 | 0 | 0 | 0 | 0 | 0 | 0 | 0 | 0 | 0 | 0 | 0 | 0 | 0 | 0 |  | 0 | 0 | 0.416 | 5406.45 | 665 | 8.13 | 691.6 | 0 | 2249 | 0 | 0 | 0 | 2249 | 0 | 0 | 0
113 | 64877767 | 64878329 | 29149243 | 1 | 1 | 1 | 3 | 405-0253 | ТССЦ Московской обл., 405-0253, приказ Минстроя России №675/пр от 28.02.2017 № 257/пр | Известь строительная негашеная комовая, сорт I | 1348 | 1009 | т | т | 1000 | 0 | -1340402651 | 0.0049 | 4678.77 | 0 | 0 | 0 | 734.5 | 0 | 0 | 0 | 6.37 | 1 | 1 | 1 | 2 | 0 | 1 | 1 | 0 | 0 | 0.0049 |  | 0 | 2 | 64878348 | 1 | 0 | 241 | 0 | 0 | 0 | 0 | 0 | 0 | 0 | 0 | 0 | 0 | 0 | 0 | 0 | 0 | 0 | 0 | 0 | 0 | 0 | 0 | 0 | 0 |  | 0 | 0 | 0.00196 | 4678.77 | 734.5 | 6.37 | 3.6 | 0 | 9 | 0 | 0 | 0 | 9 | 0 | 0 | 0
113 | 64877767 | 64878329 | 29150040 | 1 | 1 | 1 | 3 | 411-0001 | ТССЦ Московской обл., 411-0001, приказ Минстроя России №675/пр от 28.02.2017 № 257/пр | Вода | 1339 | 1007 | м3 | м3 | 1 | 0 | 619799737 | 0.0137 | 31.28 | 0 | 0 | 0 | 2.44 | 0 | 0 | 0 | 12.82 | 1 | 1 | 1 | 2 | 0 | 1 | 1 | 0 | 0 | 0.0137 |  | 0 | 2 | 64878349 | 1 | 0 | 242 | 0 | 0 | 0 | 0 | 0 | 0 | 0 | 0 | 0 | 0 | 0 | 0 | 0 | 0 | 0 | 0 | 0 | 0 | 0 | 0 | 0 | 0 |  | 0 | 0 | 0.00548 | 31.28 | 2.44 | 12.82 | 0.03 | 0 | 0 | 0 | 0 | 0 | 0 | 0 | 0 | 0
114 | 64877770 | 64878350 | 18409850 | 1 | 1 | 1 | 1 | 1-1035-90 |  | Рабочий строитель среднего разряда 3,5 | 1369 | 1013 | чел.-ч | чел.-ч | 1 | 0 | 855544366 | 0.708 | 0 | 0 | 0 | 9.07 | 0 | 0 | 0 | 9.07 | 1 | 1 | 1 | 1 | -2 | 0 | 1 | 1 | 0 | 0 | 0.59 | *(0,2+1) | 1 | 2 | 64878357 | 1 | 0 | 243 | 0 | 0 | 0 | 0 | 0 | 0 | 0 | 0 | 0 | 0 | 0 | 0 | 0 | 0 | 0 | 0 | 0 | 0 | 0 | 0 | 0 | 0 | 171 | 22.656 | 0 | 22.656 | 9.07 | 9.07 | 1 | 6.42 | 0 | 0 | 0 | 0 | 205.49 | 205.49 | 0 | 0 | 0
114 | 64877770 | 64878350 | 29174631 | 1 | 1 | 1 | 2 | 333603 | ТСЭМ Московской обл., 333603, приказ Минстроя России №675/пр от 28.02.2017 № 264/пр | Фен строительный электрический, 1,6 кВт | 1368 | 1011 | маш.-ч | маш.-ч | 1 | 0 | 1983317818 | 0.048 | 0 | 1.02 | 0 | 0 | 0 | 1.02 | 0 | 0 | 1 | 1 | 1 | 1 | -2 | 0 | 1 | 1 | 0 | 0 | 0.04 | *(0,2+1) | 0 | 2 | 64878358 | 1 | 0 | 244 | 0 | 0 | 0 | 0 | 0 | 0 | 0 | 0 | 0 | 0 | 0 | 0 | 0 | 0 | 0 | 0 | 0 | 0 | 0 | 0 | 0 | 0 |  | 0 | 0 | 1.536 | 1.02 | 1.02 | 1 | 0.05 | 0 | 0 | 1.57 | 0 | 0 | 1.57 | 0 | 0 | 0
114 | 64877770 | 64878350 | 29107413 | 1 | 1 | 1 | 3 | 101-2733 | ТССЦ Московской обл., 101-2733, приказ Минстроя России №675/пр от 28.02.2017 № 254/пр | Бензин растворитель | 1346 | 1009 | кг | кг | 1 | 0 | -1468266544 | 0.04 | 6.34 | 0 | 0 | 0 | 6.34 | 0 | 0 | 0 | 1 | 1 | 1 | 1 | -2 | 0 | 1 | 1 | 0 | 0 | 0.04 |  | 0 | 2 | 64878359 | 1 | 0 | 245 | 0 | 0 | 0 | 0 | 0 | 0 | 0 | 0 | 0 | 0 | 0 | 0 | 0 | 0 | 0 | 0 | 0 | 0 | 0 | 0 | 0 | 0 |  | 0 | 0 | 1.28 | 6.34 | 6.34 | 1 | 0.25 | 0 | 8.12 | 0 | 0 | 0 | 8.12 | 0 | 0 | 0
114 | 64877770 | 64878350 | 29110784 | 1 | 1 | 1 | 3 | 101-7414 | ТССЦ Московской обл., 101-7414, приказ Минстроя России №675/пр от 28.02.2017 № 254/пр | Лента покровная термоспекаемая однослойная ПТЛ-40 | 1308 | 1003 | 100 м | 100 м | 100 | 0 | -837576619 | 0.004 | 40.45 | 0 | 0 | 0 | 40.45 | 0 | 0 | 0 | 1 | 1 | 1 | 1 | -2 | 0 | 1 | 1 | 0 | 0 | 0.004 |  | 0 | 2 | 64878360 | 1 | 0 | 246 | 0 | 0 | 0 | 0 | 0 | 0 | 0 | 0 | 0 | 0 | 0 | 0 | 0 | 0 | 0 | 0 | 0 | 0 | 0 | 0 | 0 | 0 |  | 0 | 0 | 0.128 | 40.45 | 40.45 | 1 | 0.16 | 0 | 5.18 | 0 | 0 | 0 | 5.18 | 0 | 0 | 0
114 | 64877770 | 64878350 | 29110785 | 1 | 1 | 1 | 3 | 101-7415 | ТССЦ Московской обл., 101-7415, приказ Минстроя России №675/пр от 28.02.2017 № 254/пр | Лента клеевая термоспекаемая однослойная КЛ-50 | 1308 | 1003 | 100 м | 100 м | 100 | 0 | -1317518030 | 0.003 | 150.97 | 0 | 0 | 0 | 150.97 | 0 | 0 | 0 | 1 | 1 | 1 | 1 | -2 | 0 | 1 | 1 | 0 | 0 | 0.003 |  | 0 | 2 | 64878361 | 1 | 0 | 247 | 0 | 0 | 0 | 0 | 0 | 0 | 0 | 0 | 0 | 0 | 0 | 0 | 0 | 0 | 0 | 0 | 0 | 0 | 0 | 0 | 0 | 0 |  | 0 | 0 | 0.096 | 150.97 | 150.97 | 1 | 0.45 | 0 | 14.49 | 0 | 0 | 0 | 14.49 | 0 | 0 | 0
114 | 64877770 | 64878350 | 29171808 | 1 | 1 | 1 | 3 | 999-9950 | ТССЦ Московской обл., 999-9950, приказ Минстроя России №675/пр от 21.09.2015 г. | Вспомогательные ненормируемые материалы (2% от ОЗП) | 1374 | 1013 | РУБ | РУБ | 1 | 0 | -915781824 | 0.11 | 1 | 0 | 0 | 0 | 1 | 0 | 0 | 0 | 1 | 1 | 1 | 1 | -2 | 0 | 1 | 1 | 0 | 0 | 0.11 |  | 0 | 2 | 64878363 | 1 | 0 | 249 | 0 | 0 | 0 | 0 | 0 | 0 | 0 | 0 | 0 | 0 | 0 | 0 | 0 | 0 | 0 | 0 | 0 | 0 | 0 | 0 | 0 | 0 |  | 0 | 0 | 3.52 | 1 | 1 | 1 | 0.11 | 0 | 3.52 | 0 | 0 | 0 | 3.52 | 0 | 0 | 0
115 | 64877767 | 64878350 | 18409850 | 1 | 1 | 1 | 1 | 1-1035-90 |  | Рабочий строитель среднего разряда 3,5 | 1369 | 1013 | чел.-ч | чел.-ч | 1 | 0 | 855544366 | 0.708 | 0 | 0 | 0 | 9.07 | 0 | 0 | 0 | 9.07 | 1 | 1 | 1 | 1 | -2 | 0 | 1 | 1 | 0 | 0 | 0.59 | *(0,2+1) | 1 | 2 | 64878357 | 1 | 0 | 250 | 0 | 0 | 0 | 0 | 0 | 0 | 0 | 0 | 0 | 0 | 0 | 0 | 0 | 0 | 0 | 0 | 0 | 0 | 0 | 0 | 0 | 0 | 171 | 22.656 | 0 | 22.656 | 9.07 | 9.07 | 1 | 6.42 | 0 | 0 | 0 | 0 | 204 | 204 | 0 | 0 | 0
115 | 64877767 | 64878350 | 29174631 | 1 | 1 | 1 | 2 | 333603 | ТСЭМ Московской обл., 333603, приказ Минстроя России №675/пр от 28.02.2017 № 264/пр | Фен строительный электрический, 1,6 кВт | 1368 | 1011 | маш.-ч | маш.-ч | 1 | 0 | 1983317818 | 0.048 | 0 | 4.52 | 0 | 0 | 0 | 1.02 | 0 | 0 | 1 | 4.43 | 50.93 | 1 | 2 | 0 | 1 | 1 | 0 | 0 | 0.04 | *(0,2+1) | 0 | 2 | 64878358 | 1 | 0 | 251 | 0 | 0 | 0 | 0 | 0 | 0 | 0 | 0 | 0 | 0 | 0 | 0 | 0 | 0 | 0 | 0 | 0 | 0 | 0 | 0 | 0 | 0 |  | 0 | 0 | 1.536 | 4.52 | 1.02 | 4.43 | 0.05 | 0 | 0 | 8 | 0 | 0 | 8 | 0 | 0 | 0
115 | 64877767 | 64878350 | 29107413 | 1 | 1 | 1 | 3 | 101-2733 | ТССЦ Московской обл., 101-2733, приказ Минстроя России №675/пр от 28.02.2017 № 254/пр | Бензин растворитель | 1346 | 1009 | кг | кг | 1 | 0 | -1468266544 | 0.04 | 134.41 | 0 | 0 | 0 | 6.34 | 0 | 0 | 0 | 21.2 | 1 | 1 | 1 | 2 | 0 | 1 | 1 | 0 | 0 | 0.04 |  | 0 | 2 | 64878359 | 1 | 0 | 252 | 0 | 0 | 0 | 0 | 0 | 0 | 0 | 0 | 0 | 0 | 0 | 0 | 0 | 0 | 0 | 0 | 0 | 0 | 0 | 0 | 0 | 0 |  | 0 | 0 | 1.28 | 134.41 | 6.34 | 21.2 | 0.25 | 0 | 172 | 0 | 0 | 0 | 172 | 0 | 0 | 0
115 | 64877767 | 64878350 | 29110784 | 1 | 1 | 1 | 3 | 101-7414 | ТССЦ Московской обл., 101-7414, приказ Минстроя России №675/пр от 28.02.2017 № 254/пр | Лента покровная термоспекаемая однослойная ПТЛ-40 | 1308 | 1003 | 100 м | 100 м | 100 | 0 | -837576619 | 0.004 | 230.57 | 0 | 0 | 0 | 40.45 | 0 | 0 | 0 | 5.7 | 1 | 1 | 1 | 2 | 0 | 1 | 1 | 0 | 0 | 0.004 |  | 0 | 2 | 64878360 | 1 | 0 | 253 | 0 | 0 | 0 | 0 | 0 | 0 | 0 | 0 | 0 | 0 | 0 | 0 | 0 | 0 | 0 | 0 | 0 | 0 | 0 | 0 | 0 | 0 |  | 0 | 0 | 0.128 | 230.57 | 40.45 | 5.7 | 0.16 | 0 | 30 | 0 | 0 | 0 | 30 | 0 | 0 | 0
115 | 64877767 | 64878350 | 29110785 | 1 | 1 | 1 | 3 | 101-7415 | ТССЦ Московской обл., 101-7415, приказ Минстроя России №675/пр от 28.02.2017 № 254/пр | Лента клеевая термоспекаемая однослойная КЛ-50 | 1308 | 1003 | 100 м | 100 м | 100 | 0 | -1317518030 | 0.003 | 712.58 | 0 | 0 | 0 | 150.97 | 0 | 0 | 0 | 4.72 | 1 | 1 | 1 | 2 | 0 | 1 | 1 | 0 | 0 | 0.003 |  | 0 | 2 | 64878361 | 1 | 0 | 254 | 0 | 0 | 0 | 0 | 0 | 0 | 0 | 0 | 0 | 0 | 0 | 0 | 0 | 0 | 0 | 0 | 0 | 0 | 0 | 0 | 0 | 0 |  | 0 | 0 | 0.096 | 712.58 | 150.97 | 4.72 | 0.45 | 0 | 68 | 0 | 0 | 0 | 68 | 0 | 0 | 0
115 | 64877767 | 64878350 | 29171808 | 1 | 1 | 1 | 3 | 999-9950 | ТССЦ Московской обл., 999-9950, приказ Минстроя России №675/пр от 21.09.2015 г. | Вспомогательные ненормируемые материалы (2% от ОЗП) | 1374 | 1013 | РУБ | РУБ | 1 | 0 | -915781824 | 0.11 | 1 | 0 | 0 | 0 | 1 | 0 | 0 | 0 | 1 | 1 | 1 | 1 | -2 | 0 | 1 | 1 | 0 | 0 | 0.11 |  | 0 | 2 | 64878363 | 1 | 0 | 256 | 0 | 0 | 0 | 0 | 0 | 0 | 0 | 0 | 0 | 0 | 0 | 0 | 0 | 0 | 0 | 0 | 0 | 0 | 0 | 0 | 0 | 0 |  | 0 | 0 | 3.52 | 1 | 1 | 1 | 0.11 | 0 | 4 | 0 | 0 | 0 | 4 | 0 | 0 | 0
153 | 64877770 | 64878365 | 29371901 | 1 | 1 | 1 | 1 | 1-2045-90 |  | Рабочий монтажник среднего разряда 4,5 | 1369 | 1013 | чел.-ч | чел.-ч | 1 | 0 | -1431362860 | 18 | 0 | 0 | 0 | 10.35 | 0 | 0 | 0 | 10.35 | 1 | 1 | 1 | 1 | -2 | 0 | 1 | 1 | 0 | 0 | 15 | *(0,2+1) | 1 | 2 | 64878373 | 1 | 0 | 257 | 0 | 0 | 0 | 0 | 0 | 0 | 0 | 0 | 0 | 0 | 0 | 0 | 0 | 0 | 0 | 0 | 0 | 0 | 0 | 0 | 0 | 0 | 28564 | 3311.82 | 0 | 3311.82 | 10.35 | 10.35 | 1 | 186.3 | 0 | 0 | 0 | 0 | 34277.34 | 34277.34 | 0 | 0 | 0
153 | 64877770 | 64878365 | 121548 | 1 | 1 | 1 | 1 | 2 |  | Затраты труда машинистов | 608254 | 1013 | чел.час | чел.час | 1 | 0 | -185737400 | 3.54 | 0 | 0 | 0 | 0 | 0 | 0 | 0 | 0 | 1 | 1 | 1 | 1 | -2 | 0 | 1 | 1 | 0 | 0 | 2.95 | *(0,2+1) | 2 | 2 | 64878374 | 1 | 0 | 258 | 0 | 0 | 0 | 0 | 0 | 0 | 0 | 0 | 0 | 0 | 0 | 0 | 0 | 0 | 0 | 0 | 0 | 0 | 0 | 0 | 0 | 0 |  | 0 | 0 | 651.3246 | 0 | 0 | 1 | 0 | 0 | 0 | 0 | 0 | 0 | 0 | 0 | 0 | 0
153 | 64877770 | 64878365 | 29173740 | 1 | 1 | 1 | 2 | 170300 | ТСЭМ Московской обл., 170300, приказ Минстроя России №675/пр от 28.02.2017 № 264/пр | Машина монтажная для выполнения работ при прокладке и монтаже кабеля на базе автомобиля ГАЗ-66 | 1368 | 1011 | маш.-ч | маш.-ч | 1 | 0 | -1124298 | 3.54 | 0 | 110.86 | 11.6 | 0 | 0 | 110.86 | 11.6 | 0 | 1 | 1 | 1 | 1 | -2 | 0 | 1 | 1 | 0 | 0 | 2.95 | *(0,2+1) | 0 | 2 | 64878375 | 1 | 0 | 259 | 0 | 0 | 0 | 0 | 0 | 0 | 0 | 0 | 0 | 0 | 0 | 0 | 0 | 0 | 0 | 0 | 0 | 0 | 0 | 0 | 0 | 0 |  | 0 | 0 | 651.3246 | 110.86 | 110.86 | 1 | 392.45 | 41.06 | 0 | 72205.85 | 7555.37 | 0 | 72205.85 | 0 | 0 | 0
153 | 64877770 | 64878365 | 29113615 | 1 | 1 | 1 | 3 | 101-0818 | ТССЦ Московской обл., 101-0818, приказ Минстроя России №675/пр от 28.02.2017 № 254/пр | Проволока светлая диаметром 3,0 мм | 1348 | 1009 | т | т | 1000 | 0 | 1644361165 | 0.001 | 13232 | 0 | 0 | 0 | 13232 | 0 | 0 | 0 | 1 | 1 | 1 | 1 | -2 | 0 | 1 | 1 | 0 | 0 | 0.001 |  | 0 | 2 | 64878376 | 1 | 0 | 260 | 0 | 0 | 0 | 0 | 0 | 0 | 0 | 0 | 0 | 0 | 0 | 0 | 0 | 0 | 0 | 0 | 0 | 0 | 0 | 0 | 0 | 0 |  | 0 | 0 | 0.18399 | 13232 | 13232 | 1 | 13.23 | 0 | 2434.56 | 0 | 0 | 0 | 2434.56 | 0 | 0 | 0
153 | 64877770 | 64878365 | 29110838 | 1 | 1 | 1 | 3 | 101-2499 | ТССЦ Московской обл., 101-2499, приказ Минстроя России №675/пр от 28.02.2017 № 254/пр | Лента изоляционная прорезиненная односторонняя ширина 20 мм, толщина 0,25-0,35 мм | 1346 | 1009 | кг | кг | 1 | 0 | -1294780295 | 0.01 | 30.5 | 0 | 0 | 0 | 30.5 | 0 | 0 | 0 | 1 | 1 | 1 | 1 | -2 | 0 | 1 | 1 | 0 | 0 | 0.01 |  | 0 | 2 | 64878377 | 1 | 0 | 261 | 0 | 0 | 0 | 0 | 0 | 0 | 0 | 0 | 0 | 0 | 0 | 0 | 0 | 0 | 0 | 0 | 0 | 0 | 0 | 0 | 0 | 0 |  | 0 | 0 | 1.8399 | 30.5 | 30.5 | 1 | 0.31 | 0 | 56.12 | 0 | 0 | 0 | 56.12 | 0 | 0 | 0
153 | 64877770 | 64878365 | 29110840 | 1 | 1 | 1 | 3 | 101-2501 | ТССЦ Московской обл., 101-2501, приказ Минстроя России №675/пр от 28.02.2017 № 254/пр | Лента полиэтиленовая с липким слоем марка А | 1346 | 1009 | кг | кг | 1 | 0 | -2118976521 | 0.001 | 40.9 | 0 | 0 | 0 | 40.9 | 0 | 0 | 0 | 1 | 1 | 1 | 1 | -2 | 0 | 1 | 1 | 0 | 0 | 0.001 |  | 0 | 2 | 64878378 | 1 | 0 | 262 | 0 | 0 | 0 | 0 | 0 | 0 | 0 | 0 | 0 | 0 | 0 | 0 | 0 | 0 | 0 | 0 | 0 | 0 | 0 | 0 | 0 | 0 |  | 0 | 0 | 0.18399 | 40.9 | 40.9 | 1 | 0.04 | 0 | 7.53 | 0 | 0 | 0 | 7.53 | 0 | 0 | 0
153 | 64877770 | 64878365 | 29171808 | 1 | 1 | 1 | 3 | 999-9950 | ТССЦ Московской обл., 999-9950, приказ Минстроя России №675/пр от 21.09.2015 г. | Вспомогательные ненормируемые материалы (2% от ОЗП) | 1374 | 1013 | РУБ | РУБ | 1 | 0 | -915781824 | 3.11 | 1 | 0 | 0 | 0 | 1 | 0 | 0 | 0 | 1 | 1 | 1 | 1 | -2 | 0 | 1 | 1 | 0 | 0 | 3.11 |  | 0 | 2 | 64878379 | 1 | 0 | 263 | 0 | 0 | 0 | 0 | 0 | 0 | 0 | 0 | 0 | 0 | 0 | 0 | 0 | 0 | 0 | 0 | 0 | 0 | 0 | 0 | 0 | 0 |  | 0 | 0 | 572.2089 | 1 | 1 | 1 | 3.11 | 0 | 572.21 | 0 | 0 | 0 | 572.21 | 0 | 0 | 0
154 | 64877767 | 64878365 | 29371901 | 1 | 1 | 1 | 1 | 1-2045-90 |  | Рабочий монтажник среднего разряда 4,5 | 1369 | 1013 | чел.-ч | чел.-ч | 1 | 0 | -1431362860 | 18 | 0 | 0 | 0 | 10.35 | 0 | 0 | 0 | 10.35 | 1 | 1 | 1 | 1 | -2 | 0 | 1 | 1 | 0 | 0 | 15 | *(0,2+1) | 1 | 2 | 64878373 | 1 | 0 | 264 | 0 | 0 | 0 | 0 | 0 | 0 | 0 | 0 | 0 | 0 | 0 | 0 | 0 | 0 | 0 | 0 | 0 | 0 | 0 | 0 | 0 | 0 | 28564 | 3311.82 | 0 | 3311.82 | 10.35 | 10.35 | 1 | 186.3 | 0 | 0 | 0 | 0 | 33118 | 33118 | 0 | 0 | 0
154 | 64877767 | 64878365 | 121548 | 1 | 1 | 1 | 1 | 2 |  | Затраты труда машинистов | 608254 | 1013 | чел.час | чел.час | 1 | 0 | -185737400 | 3.54 | 0 | 0 | 0 | 0 | 0 | 0 | 0 | 0 | 1 | 1 | 1 | 1 | -2 | 0 | 1 | 1 | 0 | 0 | 2.95 | *(0,2+1) | 2 | 2 | 64878374 | 1 | 0 | 265 | 0 | 0 | 0 | 0 | 0 | 0 | 0 | 0 | 0 | 0 | 0 | 0 | 0 | 0 | 0 | 0 | 0 | 0 | 0 | 0 | 0 | 0 |  | 0 | 0 | 651.3246 | 0 | 0 | 1 | 0 | 0 | 0 | 0 | 0 | 0 | 0 | 0 | 0 | 0
154 | 64877767 | 64878365 | 29173740 | 1 | 1 | 1 | 2 | 170300 | ТСЭМ Московской обл., 170300, приказ Минстроя России №675/пр от 28.02.2017 № 264/пр | Машина монтажная для выполнения работ при прокладке и монтаже кабеля на базе автомобиля ГАЗ-66 | 1368 | 1011 | маш.-ч | маш.-ч | 1 | 0 | -1124298 | 3.54 | 0 | 1140.75 | 590.79 | 0 | 0 | 110.86 | 11.6 | 0 | 1 | 10.29 | 50.93 | 1 | 2 | 0 | 1 | 1 | 0 | 0 | 2.95 | *(0,2+1) | 0 | 2 | 64878375 | 1 | 0 | 266 | 0 | 0 | 0 | 0 | 0 | 0 | 0 | 0 | 0 | 0 | 0 | 0 | 0 | 0 | 0 | 0 | 0 | 0 | 0 | 0 | 0 | 0 |  | 0 | 0 | 651.3246 | 1140.75 | 110.86 | 10.29 | 392.45 | 41.06 | 0 | 743161 | 384933 | 0 | 743161 | 0 | 0 | 0
154 | 64877767 | 64878365 | 29113615 | 1 | 1 | 1 | 3 | 101-0818 | ТССЦ Московской обл., 101-0818, приказ Минстроя России №675/пр от 28.02.2017 № 254/пр | Проволока светлая диаметром 3,0 мм | 1348 | 1009 | т | т | 1000 | 0 | 1644361165 | 0.001 | 64307.52 | 0 | 0 | 0 | 13232 | 0 | 0 | 0 | 4.86 | 1 | 1 | 1 | 2 | 0 | 1 | 1 | 0 | 0 | 0.001 |  | 0 | 2 | 64878376 | 1 | 0 | 267 | 0 | 0 | 0 | 0 | 0 | 0 | 0 | 0 | 0 | 0 | 0 | 0 | 0 | 0 | 0 | 0 | 0 | 0 | 0 | 0 | 0 | 0 |  | 0 | 0 | 0.18399 | 64307.52 | 13232 | 4.86 | 13.23 | 0 | 11832 | 0 | 0 | 0 | 11832 | 0 | 0 | 0
154 | 64877767 | 64878365 | 29110838 | 1 | 1 | 1 | 3 | 101-2499 | ТССЦ Московской обл., 101-2499, приказ Минстроя России №675/пр от 28.02.2017 № 254/пр | Лента изоляционная прорезиненная односторонняя ширина 20 мм, толщина 0,25-0,35 мм | 1346 | 1009 | кг | кг | 1 | 0 | -1294780295 | 0.01 | 723.77 | 0 | 0 | 0 | 30.5 | 0 | 0 | 0 | 23.73 | 1 | 1 | 1 | 2 | 0 | 1 | 1 | 0 | 0 | 0.01 |  | 0 | 2 | 64878377 | 1 | 0 | 268 | 0 | 0 | 0 | 0 | 0 | 0 | 0 | 0 | 0 | 0 | 0 | 0 | 0 | 0 | 0 | 0 | 0 | 0 | 0 | 0 | 0 | 0 |  | 0 | 0 | 1.8399 | 723.77 | 30.5 | 23.73 | 0.31 | 0 | 1332 | 0 | 0 | 0 | 1332 | 0 | 0 | 0
154 | 64877767 | 64878365 | 29110840 | 1 | 1 | 1 | 3 | 101-2501 | ТССЦ Московской обл., 101-2501, приказ Минстроя России №675/пр от 28.02.2017 № 254/пр | Лента полиэтиленовая с липким слоем марка А | 1346 | 1009 | кг | кг | 1 | 0 | -2118976521 | 0.001 | 978.74 | 0 | 0 | 0 | 40.9 | 0 | 0 | 0 | 23.93 | 1 | 1 | 1 | 2 | 0 | 1 | 1 | 0 | 0 | 0.001 |  | 0 | 2 | 64878378 | 1 | 0 | 269 | 0 | 0 | 0 | 0 | 0 | 0 | 0 | 0 | 0 | 0 | 0 | 0 | 0 | 0 | 0 | 0 | 0 | 0 | 0 | 0 | 0 | 0 |  | 0 | 0 | 0.18399 | 978.74 | 40.9 | 23.93 | 0.04 | 0 | 180 | 0 | 0 | 0 | 180 | 0 | 0 | 0
154 | 64877767 | 64878365 | 29171808 | 1 | 1 | 1 | 3 | 999-9950 | ТССЦ Московской обл., 999-9950, приказ Минстроя России №675/пр от 21.09.2015 г. | Вспомогательные ненормируемые материалы (2% от ОЗП) | 1374 | 1013 | РУБ | РУБ | 1 | 0 | -915781824 | 3.11 | 1 | 0 | 0 | 0 | 1 | 0 | 0 | 0 | 1 | 1 | 1 | 1 | -2 | 0 | 1 | 1 | 0 | 0 | 3.11 |  | 0 | 2 | 64878379 | 1 | 0 | 270 | 0 | 0 | 0 | 0 | 0 | 0 | 0 | 0 | 0 | 0 | 0 | 0 | 0 | 0 | 0 | 0 | 0 | 0 | 0 | 0 | 0 | 0 |  | 0 | 0 | 572.2089 | 1 | 1 | 1 | 3.11 | 0 | 572 | 0 | 0 | 0 | 572 | 0 | 0 | 0
161 | 64877770 | 64878383 | 29371884 | 1 | 1 | 1 | 1 | 1-2047-90 |  | Рабочий монтажник среднего разряда 4,7 | 1369 | 1013 | чел.-ч | чел.-ч | 1 | 0 | 1495519367 | 8 | 0 | 0 | 0 | 10.65 | 0 | 0 | 0 | 10.65 | 1 | 1 | 1 | 1 | -2 | 0 | 1 | 1 | 0 | 0 | 8 |  | 1 | 2 | 64878388 | 1 | 0 | 271 | 0 | 0 | 0 | 0 | 0 | 0 | 0 | 0 | 0 | 0 | 0 | 0 | 0 | 0 | 0 | 0 | 0 | 0 | 0 | 0 | 0 | 0 | 0 | 0 | 0 | 0 | 10.65 | 10.65 | 1 | 85.2 | 0 | 0 | 0 | 0 | 0 | 0 | 0 | 0 | 0
161 | 64877770 | 64878383 | 121548 | 1 | 1 | 1 | 1 | 2 |  | Затраты труда машинистов | 608254 | 1013 | чел.час | чел.час | 1 | 0 | -185737400 | 2.12 | 0 | 0 | 0 | 0 | 0 | 0 | 0 | 0 | 1 | 1 | 1 | 1 | -2 | 0 | 1 | 1 | 0 | 0 | 2.12 |  | 2 | 2 | 64878389 | 1 | 0 | 272 | 0 | 0 | 0 | 0 | 0 | 0 | 0 | 0 | 0 | 0 | 0 | 0 | 0 | 0 | 0 | 0 | 0 | 0 | 0 | 0 | 0 | 0 |  | 0 | 0 | 0 | 0 | 0 | 1 | 0 | 0 | 0 | 0 | 0 | 0 | 0 | 0 | 0 | 0
161 | 64877770 | 64878383 | 29173740 | 1 | 1 | 1 | 2 | 170300 | ТСЭМ Московской обл., 170300, приказ Минстроя России №675/пр от 28.02.2017 № 264/пр | Машина монтажная для выполнения работ при прокладке и монтаже кабеля на базе автомобиля ГАЗ-66 | 1368 | 1011 | маш.-ч | маш.-ч | 1 | 0 | -1124298 | 2.12 | 0 | 110.86 | 11.6 | 0 | 0 | 110.86 | 11.6 | 0 | 1 | 1 | 1 | 1 | -2 | 0 | 1 | 1 | 0 | 0 | 2.12 |  | 0 | 2 | 64878390 | 1 | 0 | 273 | 0 | 0 | 0 | 0 | 0 | 0 | 0 | 0 | 0 | 0 | 0 | 0 | 0 | 0 | 0 | 0 | 0 | 0 | 0 | 0 | 0 | 0 |  | 0 | 0 | 0 | 110.86 | 110.86 | 1 | 235.02 | 24.59 | 0 | 0 | 0 | 0 | 0 | 0 | 0 | 0
161 | 64877770 | 64878383 | 29171808 | 1 | 1 | 1 | 3 | 999-9950 | ТССЦ Московской обл., 999-9950, приказ Минстроя России №675/пр от 21.09.2015 г. | Вспомогательные ненормируемые материалы (2% от ОЗП) | 1374 | 1013 | РУБ | РУБ | 1 | 0 | -915781824 | 1.7 | 1 | 0 | 0 | 0 | 1 | 0 | 0 | 0 | 1 | 1 | 1 | 1 | -2 | 0 | 1 | 1 | 0 | 0 | 1.7 |  | 0 | 2 | 64878391 | 1 | 0 | 274 | 0 | 0 | 0 | 0 | 0 | 0 | 0 | 0 | 0 | 0 | 0 | 0 | 0 | 0 | 0 | 0 | 0 | 0 | 0 | 0 | 0 | 0 |  | 0 | 0 | 0 | 1 | 1 | 1 | 1.7 | 0 | 0 | 0 | 0 | 0 | 0 | 0 | 0 | 0
162 | 64877767 | 64878383 | 29371884 | 1 | 1 | 1 | 1 | 1-2047-90 |  | Рабочий монтажник среднего разряда 4,7 | 1369 | 1013 | чел.-ч | чел.-ч | 1 | 0 | 1495519367 | 8 | 0 | 0 | 0 | 10.65 | 0 | 0 | 0 | 10.65 | 1 | 1 | 1 | 1 | -2 | 0 | 1 | 1 | 0 | 0 | 8 |  | 1 | 2 | 64878388 | 1 | 0 | 275 | 0 | 0 | 0 | 0 | 0 | 0 | 0 | 0 | 0 | 0 | 0 | 0 | 0 | 0 | 0 | 0 | 0 | 0 | 0 | 0 | 0 | 0 | 0 | 0 | 0 | 0 | 10.65 | 10.65 | 1 | 85.2 | 0 | 0 | 0 | 0 | 0 | 0 | 0 | 0 | 0
162 | 64877767 | 64878383 | 121548 | 1 | 1 | 1 | 1 | 2 |  | Затраты труда машинистов | 608254 | 1013 | чел.час | чел.час | 1 | 0 | -185737400 | 2.12 | 0 | 0 | 0 | 0 | 0 | 0 | 0 | 0 | 1 | 1 | 1 | 1 | -2 | 0 | 1 | 1 | 0 | 0 | 2.12 |  | 2 | 2 | 64878389 | 1 | 0 | 276 | 0 | 0 | 0 | 0 | 0 | 0 | 0 | 0 | 0 | 0 | 0 | 0 | 0 | 0 | 0 | 0 | 0 | 0 | 0 | 0 | 0 | 0 |  | 0 | 0 | 0 | 0 | 0 | 1 | 0 | 0 | 0 | 0 | 0 | 0 | 0 | 0 | 0 | 0
162 | 64877767 | 64878383 | 29173740 | 1 | 1 | 1 | 2 | 170300 | ТСЭМ Московской обл., 170300, приказ Минстроя России №675/пр от 28.02.2017 № 264/пр | Машина монтажная для выполнения работ при прокладке и монтаже кабеля на базе автомобиля ГАЗ-66 | 1368 | 1011 | маш.-ч | маш.-ч | 1 | 0 | -1124298 | 2.12 | 0 | 1140.75 | 590.79 | 0 | 0 | 110.86 | 11.6 | 0 | 1 | 10.29 | 50.93 | 1 | 2 | 0 | 1 | 1 | 0 | 0 | 2.12 |  | 0 | 2 | 64878390 | 1 | 0 | 277 | 0 | 0 | 0 | 0 | 0 | 0 | 0 | 0 | 0 | 0 | 0 | 0 | 0 | 0 | 0 | 0 | 0 | 0 | 0 | 0 | 0 | 0 |  | 0 | 0 | 0 | 1140.75 | 110.86 | 10.29 | 235.02 | 24.59 | 0 | 0 | 0 | 0 | 0 | 0 | 0 | 0
162 | 64877767 | 64878383 | 29171808 | 1 | 1 | 1 | 3 | 999-9950 | ТССЦ Московской обл., 999-9950, приказ Минстроя России №675/пр от 21.09.2015 г. | Вспомогательные ненормируемые материалы (2% от ОЗП) | 1374 | 1013 | РУБ | РУБ | 1 | 0 | -915781824 | 1.7 | 1 | 0 | 0 | 0 | 1 | 0 | 0 | 0 | 1 | 1 | 1 | 1 | -2 | 0 | 1 | 1 | 0 | 0 | 1.7 |  | 0 | 2 | 64878391 | 1 | 0 | 278 | 0 | 0 | 0 | 0 | 0 | 0 | 0 | 0 | 0 | 0 | 0 | 0 | 0 | 0 | 0 | 0 | 0 | 0 | 0 | 0 | 0 | 0 |  | 0 | 0 | 0 | 1 | 1 | 1 | 1.7 | 0 | 0 | 0 | 0 | 0 | 0 | 0 | 0 | 0
163 | 64877770 | 64878392 | 18410631 | 1 | 1 | 1 | 1 | 1-1029-90 |  | Рабочий строитель среднего разряда 2,9 | 1369 | 1013 | чел.-ч | чел.-ч | 1 | 0 | -1896518065 | 159.6 | 0 | 0 | 0 | 8.46 | 0 | 0 | 0 | 8.46 | 1 | 1 | 1 | 1 | -2 | 0 | 1 | 1 | 0 | 0 | 133 | *(0,2+1) | 1 | 2 | 64878397 | 1 | 0 | 279 | 0 | 0 | 0 | 0 | 0 | 0 | 0 | 0 | 0 | 0 | 0 | 0 | 0 | 0 | 0 | 0 | 0 | 0 | 0 | 0 | 0 | 0 | 22850 | 3241.1568 | 0 | 3241.1568 | 8.46 | 8.46 | 1 | 1350.22 | 0 | 0 | 0 | 0 | 27420.19 | 27420.19 | 0 | 0 | 0
163 | 64877770 | 64878392 | 29107408 | 1 | 1 | 1 | 3 | 101-0070 | ТССЦ Московской обл., 101-0070, приказ Минстроя России №675/пр от 28.02.2017 № 254/пр | Бензин автомобильный АИ-98, АИ-95 «Экстра», АИ-93 | 1348 | 1009 | т | т | 1000 | 0 | 1808880598 | 0.0008 | 4769.99 | 0 | 0 | 0 | 4769.99 | 0 | 0 | 0 | 1 | 1 | 1 | 1 | -2 | 0 | 1 | 1 | 0 | 0 | 0.0008 |  | 0 | 2 | 64878398 | 1 | 0 | 280 | 0 | 0 | 0 | 0 | 0 | 0 | 0 | 0 | 0 | 0 | 0 | 0 | 0 | 0 | 0 | 0 | 0 | 0 | 0 | 0 | 0 | 0 |  | 0 | 0 | 0.016246 | 4769.99 | 4769.99 | 1 | 3.82 | 0 | 77.5 | 0 | 0 | 0 | 77.5 | 0 | 0 | 0
163 | 64877770 | 64878392 | 29115451 | 1 | 1 | 1 | 3 | 102-0097 | ТССЦ Московской обл., 102-0097, приказ Минстроя России №675/пр от 28.02.2017 № 254/пр | Брусья необрезные хвойных пород длиной 2-3,75 м, все ширины, толщиной 100-125 мм, III сорта | 1339 | 1007 | м3 | м3 | 1 | 0 | -1273107151 | 0.08 | 874.5 | 0 | 0 | 0 | 874.5 | 0 | 0 | 0 | 1 | 1 | 1 | 1 | -2 | 0 | 1 | 1 | 0 | 0 | 0.08 |  | 0 | 2 | 64878399 | 1 | 0 | 281 | 0 | 0 | 0 | 0 | 0 | 0 | 0 | 0 | 0 | 0 | 0 | 0 | 0 | 0 | 0 | 0 | 0 | 0 | 0 | 0 | 0 | 0 |  | 0 | 0 | 1.6246 | 874.5 | 874.5 | 1 | 69.96 | 0 | 1420.75 | 0 | 0 | 0 | 1420.75 | 0 | 0 | 0
163 | 64877770 | 64878392 | 29158418 | 1 | 1 | 1 | 3 | 507-0546 | ТССЦ Московской обл., 507-0546, приказ Минстроя России №675/пр от 28.02.2017 № 258/пр | Трубы полиэтиленовые низкого давления (ПНД) с наружным диаметром 110 мм | 1301 | 1003 | м | м | 1 | 1 | 1608007056 | -1000 | 31.53 | 0 | 0 | 0 | 31.53 | 0 | 0 | 0 | 1 | 1 | 1 | 1 | -2 | 0 | 1 | 1 | 0 | 0 | -1000 |  | 0 | 2 | 64878400 | 1 | 6144 | 282 | 0 | 0 | 0 | 0 | 0 | 0 | 0 | 0 | 0 | 0 | 0 | 0 | 0 | 0 | 0 | 0 | 0 | 0 | 0 | 0 | 0 | 0 |  | 0 | 0 | -20308 | 31.53 | 31.53 | 1 | -31530 | 0 | -640311.24 | 0 | 0 | 0 | -640311.24 | 0 | 0 | 0
164 | 64877767 | 64878392 | 18410631 | 1 | 1 | 1 | 1 | 1-1029-90 |  | Рабочий строитель среднего разряда 2,9 | 1369 | 1013 | чел.-ч | чел.-ч | 1 | 0 | -1896518065 | 159.6 | 0 | 0 | 0 | 8.46 | 0 | 0 | 0 | 8.46 | 1 | 1 | 1 | 1 | -2 | 0 | 1 | 1 | 0 | 0 | 133 | *(0,2+1) | 1 | 2 | 64878397 | 1 | 0 | 283 | 0 | 0 | 0 | 0 | 0 | 0 | 0 | 0 | 0 | 0 | 0 | 0 | 0 | 0 | 0 | 0 | 0 | 0 | 0 | 0 | 0 | 0 | 22850 | 3241.1568 | 0 | 3241.1568 | 8.46 | 8.46 | 1 | 1350.22 | 0 | 0 | 0 | 0 | 25929 | 25929 | 0 | 0 | 0
164 | 64877767 | 64878392 | 29107408 | 1 | 1 | 1 | 3 | 101-0070 | ТССЦ Московской обл., 101-0070, приказ Минстроя России №675/пр от 28.02.2017 № 254/пр | Бензин автомобильный АИ-98, АИ-95 «Экстра», АИ-93 | 1348 | 1009 | т | т | 1000 | 0 | 1808880598 | 0.0008 | 55808.88 | 0 | 0 | 0 | 4769.99 | 0 | 0 | 0 | 11.7 | 1 | 1 | 1 | 2 | 0 | 1 | 1 | 0 | 0 | 0.0008 |  | 0 | 2 | 64878398 | 1 | 0 | 284 | 0 | 0 | 0 | 0 | 0 | 0 | 0 | 0 | 0 | 0 | 0 | 0 | 0 | 0 | 0 | 0 | 0 | 0 | 0 | 0 | 0 | 0 |  | 0 | 0 | 0.016246 | 55808.88 | 4769.99 | 11.7 | 3.82 | 0 | 907 | 0 | 0 | 0 | 907 | 0 | 0 | 0
164 | 64877767 | 64878392 | 29115451 | 1 | 1 | 1 | 3 | 102-0097 | ТССЦ Московской обл., 102-0097, приказ Минстроя России №675/пр от 28.02.2017 № 254/пр | Брусья необрезные хвойных пород длиной 2-3,75 м, все ширины, толщиной 100-125 мм, III сорта | 1339 | 1007 | м3 | м3 | 1 | 0 | -1273107151 | 0.08 | 5902.88 | 0 | 0 | 0 | 874.5 | 0 | 0 | 0 | 6.75 | 1 | 1 | 1 | 2 | 0 | 1 | 1 | 0 | 0 | 0.08 |  | 0 | 2 | 64878399 | 1 | 0 | 285 | 0 | 0 | 0 | 0 | 0 | 0 | 0 | 0 | 0 | 0 | 0 | 0 | 0 | 0 | 0 | 0 | 0 | 0 | 0 | 0 | 0 | 0 |  | 0 | 0 | 1.6246 | 5902.88 | 874.5 | 6.75 | 69.96 | 0 | 9590 | 0 | 0 | 0 | 9590 | 0 | 0 | 0
164 | 64877767 | 64878392 | 29158418 | 1 | 1 | 1 | 3 | 507-0546 | ТССЦ Московской обл., 507-0546, приказ Минстроя России №675/пр от 28.02.2017 № 258/пр | Трубы полиэтиленовые низкого давления (ПНД) с наружным диаметром 110 мм | 1301 | 1003 | м | м | 1 | 1 | 1608007056 | -1000 | 261.7 | 0 | 0 | 0 | 31.53 | 0 | 0 | 0 | 8.3 | 1 | 1 | 1 | 2 | 0 | 1 | 1 | 0 | 0 | -1000 |  | 0 | 2 | 64878400 | 1 | 6144 | 286 | 0 | 0 | 0 | 0 | 0 | 0 | 0 | 0 | 0 | 0 | 0 | 0 | 0 | 0 | 0 | 0 | 0 | 0 | 0 | 0 | 0 | 0 |  | 0 | 0 | -20308 | 261.7 | 31.53 | 8.3 | -31530 | 0 | -5320696 | 0 | 0 | 0 | -5320696 | 0 | 0 | 0
179 | 64877770 | 64878408 | 18406785 | 1 | 1 | 1 | 1 | 1-1033-90 |  | Рабочий строитель среднего разряда 3,3 | 1369 | 1013 | чел.-ч | чел.-ч | 1 | 0 | 645971194 | 134.4 | 0 | 0 | 0 | 8.86 | 0 | 0 | 0 | 8.86 | 1 | 1 | 1 | 1 | -2 | 0 | 1 | 1 | 0 | 0 | 112 | *(0,2+1) | 1 | 2 | 64878414 | 1 | 0 | 287 | 0 | 0 | 0 | 0 | 0 | 0 | 0 | 0 | 0 | 0 | 0 | 0 | 0 | 0 | 0 | 0 | 0 | 0 | 0 | 0 | 0 | 0 | 5339 | 723.072 | 0 | 723.072 | 8.86 | 8.86 | 1 | 1190.78 | 0 | 0 | 0 | 0 | 6406.42 | 6406.42 | 0 | 0 | 0
179 | 64877770 | 64878408 | 29174913 | 1 | 1 | 1 | 2 | 400001 | ТСЭМ Московской обл., 400001, приказ Минстроя России №675/пр от 28.02.2017 № 264/пр | Автомобили бортовые, грузоподъемность до 5 т | 1368 | 1011 | маш.-ч | маш.-ч | 1 | 0 | 1230759911 | 0.12 | 0 | 87.17 | 11.6 | 0 | 0 | 87.17 | 11.6 | 0 | 1 | 1 | 1 | 1 | -2 | 0 | 1 | 1 | 0 | 0 | 0.1 | *(0,2+1) | 0 | 2 | 64878415 | 1 | 0 | 288 | 0 | 0 | 0 | 0 | 0 | 0 | 0 | 0 | 0 | 0 | 0 | 0 | 0 | 0 | 0 | 0 | 0 | 0 | 0 | 0 | 0 | 0 |  | 0 | 0 | 0.6456 | 87.17 | 87.17 | 1 | 10.46 | 1.39 | 0 | 56.28 | 7.49 | 0 | 56.28 | 0 | 0 | 0
179 | 64877770 | 64878408 | 29113083 | 1 | 1 | 1 | 3 | 101-1628 | ТССЦ Московской обл., 101-1628, приказ Минстроя России №675/пр от 28.02.2017 № 254/пр | Сталь листовая углеродистая обыкновенного качества марки ВСт3пс5 толщиной 8-20 мм | 1348 | 1009 | т | т | 1000 | 0 | -2115538062 | 0.094 | 5763 | 0 | 0 | 0 | 5763 | 0 | 0 | 0 | 1 | 1 | 1 | 1 | -2 | 0 | 1 | 1 | 0 | 0 | 0.094 |  | 0 | 2 | 64878416 | 1 | 0 | 289 | 0 | 0 | 0 | 0 | 0 | 0 | 0 | 0 | 0 | 0 | 0 | 0 | 0 | 0 | 0 | 0 | 0 | 0 | 0 | 0 | 0 | 0 |  | 0 | 0 | 0.50572 | 5763 | 5763 | 1 | 541.72 | 0 | 2914.46 | 0 | 0 | 0 | 2914.46 | 0 | 0 | 0
179 | 64877770 | 64878408 | 29114240 | 1 | 1 | 1 | 3 | 101-2576 | ТССЦ Московской обл., 101-2576, приказ Минстроя России №675/пр от 28.02.2017 № 254/пр | Болты с гайками и шайбами для санитарно-технических работ диаметром 16 мм | 1348 | 1009 | т | т | 1000 | 0 | -1701539228 | 0.072 | 14830 | 0 | 0 | 0 | 14830 | 0 | 0 | 0 | 1 | 1 | 1 | 1 | -2 | 0 | 1 | 1 | 0 | 0 | 0.072 |  | 0 | 2 | 64878417 | 1 | 0 | 290 | 0 | 0 | 0 | 0 | 0 | 0 | 0 | 0 | 0 | 0 | 0 | 0 | 0 | 0 | 0 | 0 | 0 | 0 | 0 | 0 | 0 | 0 |  | 0 | 0 | 0.38736 | 14830 | 14830 | 1 | 1067.76 | 0 | 5744.55 | 0 | 0 | 0 | 5744.55 | 0 | 0 | 0
179 | 64877770 | 64878408 | 29171637 | 1 | 1 | 1 | 3 | 509-0968 | ТССЦ Московской обл., 509-0968, приказ Минстроя России №675/пр от 28.02.2017 № 258/пр | Прокладки из паронита марки ПМБ, толщиной 1 мм, диаметром 150 мм | 1356 | 1010 | 1000 шт. | 1000 шт. | 1000 | 1 | -1724305903 | -0.1 | 7980 | 0 | 0 | 0 | 7980 | 0 | 0 | 0 | 1 | 1 | 1 | 1 | -2 | 0 | 1 | 1 | 0 | 0 | -0.1 |  | 0 | 2 | 64878418 | 1 | 6144 | 291 | 0 | 0 | 0 | 0 | 0 | 0 | 0 | 0 | 0 | 0 | 0 | 0 | 0 | 0 | 0 | 0 | 0 | 0 | 0 | 0 | 0 | 0 |  | 0 | 0 | -0.538 | 7980 | 7980 | 1 | -798 | 0 | -4293.24 | 0 | 0 | 0 | -4293.24 | 0 | 0 | 0
180 | 64877767 | 64878408 | 18406785 | 1 | 1 | 1 | 1 | 1-1033-90 |  | Рабочий строитель среднего разряда 3,3 | 1369 | 1013 | чел.-ч | чел.-ч | 1 | 0 | 645971194 | 134.4 | 0 | 0 | 0 | 8.86 | 0 | 0 | 0 | 8.86 | 1 | 1 | 1 | 1 | -2 | 0 | 1 | 1 | 0 | 0 | 112 | *(0,2+1) | 1 | 2 | 64878414 | 1 | 0 | 292 | 0 | 0 | 0 | 0 | 0 | 0 | 0 | 0 | 0 | 0 | 0 | 0 | 0 | 0 | 0 | 0 | 0 | 0 | 0 | 0 | 0 | 0 | 5339 | 723.072 | 0 | 723.072 | 8.86 | 8.86 | 1 | 1190.78 | 0 | 0 | 0 | 0 | 6508 | 6508 | 0 | 0 | 0
180 | 64877767 | 64878408 | 29174913 | 1 | 1 | 1 | 2 | 400001 | ТСЭМ Московской обл., 400001, приказ Минстроя России №675/пр от 28.02.2017 № 264/пр | Автомобили бортовые, грузоподъемность до 5 т | 1368 | 1011 | маш.-ч | маш.-ч | 1 | 0 | 1230759911 | 0.12 | 0 | 2113 | 590.79 | 0 | 0 | 87.17 | 11.6 | 0 | 1 | 24.24 | 50.93 | 1 | 2 | 0 | 1 | 1 | 0 | 0 | 0.1 | *(0,2+1) | 0 | 2 | 64878415 | 1 | 0 | 293 | 0 | 0 | 0 | 0 | 0 | 0 | 0 | 0 | 0 | 0 | 0 | 0 | 0 | 0 | 0 | 0 | 0 | 0 | 0 | 0 | 0 | 0 |  | 0 | 0 | 0.6456 | 2113 | 87.17 | 24.24 | 10.46 | 1.39 | 0 | 1364 | 382 | 0 | 1364 | 0 | 0 | 0
180 | 64877767 | 64878408 | 29113083 | 1 | 1 | 1 | 3 | 101-1628 | ТССЦ Московской обл., 101-1628, приказ Минстроя России №675/пр от 28.02.2017 № 254/пр | Сталь листовая углеродистая обыкновенного качества марки ВСт3пс5 толщиной 8-20 мм | 1348 | 1009 | т | т | 1000 | 0 | -2115538062 | 0.094 | 59935.2 | 0 | 0 | 0 | 5763 | 0 | 0 | 0 | 10.4 | 1 | 1 | 1 | 2 | 0 | 1 | 1 | 0 | 0 | 0.094 |  | 0 | 2 | 64878416 | 1 | 0 | 294 | 0 | 0 | 0 | 0 | 0 | 0 | 0 | 0 | 0 | 0 | 0 | 0 | 0 | 0 | 0 | 0 | 0 | 0 | 0 | 0 | 0 | 0 |  | 0 | 0 | 0.50572 | 59935.2 | 5763 | 10.4 | 541.72 | 0 | 30310 | 0 | 0 | 0 | 30310 | 0 | 0 | 0
180 | 64877767 | 64878408 | 29114240 | 1 | 1 | 1 | 3 | 101-2576 | ТССЦ Московской обл., 101-2576, приказ Минстроя России №675/пр от 28.02.2017 № 254/пр | Болты с гайками и шайбами для санитарно-технических работ диаметром 16 мм | 1348 | 1009 | т | т | 1000 | 0 | -1701539228 | 0.072 | 143109.5 | 0 | 0 | 0 | 14830 | 0 | 0 | 0 | 9.65 | 1 | 1 | 1 | 2 | 0 | 1 | 1 | 0 | 0 | 0.072 |  | 0 | 2 | 64878417 | 1 | 0 | 295 | 0 | 0 | 0 | 0 | 0 | 0 | 0 | 0 | 0 | 0 | 0 | 0 | 0 | 0 | 0 | 0 | 0 | 0 | 0 | 0 | 0 | 0 |  | 0 | 0 | 0.38736 | 143109.5 | 14830 | 9.65 | 1067.76 | 0 | 55435 | 0 | 0 | 0 | 55435 | 0 | 0 | 0
180 | 64877767 | 64878408 | 29171637 | 1 | 1 | 1 | 3 | 509-0968 | ТССЦ Московской обл., 509-0968, приказ Минстроя России №675/пр от 28.02.2017 № 258/пр | Прокладки из паронита марки ПМБ, толщиной 1 мм, диаметром 150 мм | 1356 | 1010 | 1000 шт. | 1000 шт. | 1000 | 1 | -1724305903 | -0.1 | 47800.2 | 0 | 0 | 0 | 7980 | 0 | 0 | 0 | 5.99 | 1 | 1 | 1 | 2 | 0 | 1 | 1 | 0 | 0 | -0.1 |  | 0 | 2 | 64878418 | 1 | 6144 | 296 | 0 | 0 | 0 | 0 | 0 | 0 | 0 | 0 | 0 | 0 | 0 | 0 | 0 | 0 | 0 | 0 | 0 | 0 | 0 | 0 | 0 | 0 |  | 0 | 0 | -0.538 | 47800.2 | 7980 | 5.99 | -798 | 0 | -25716 | 0 | 0 | 0 | -25716 | 0 | 0 | 0
185 | 64877770 | 64902095 | 29362666 | 1 | 1 | 1 | 1 | 1-2037-90 |  | Рабочий монтажник среднего разряда 3,7 | 1369 | 1013 | чел.-ч | чел.-ч | 1 | 0 | 1692428451 | 0.55 | 0 | 0 | 0 | 9.29 | 0 | 0 | 0 | 9.29 | 1 | 1 | 1 | 1 | -2 | 0 | 1 | 1 | 0 | 0 | 0.55 |  | 1 | 2 | 64902096 | 1 | 0 | 297 | 0 | 0 | 0 | 0 | 0 | 0 | 0 | 0 | 0 | 0 | 0 | 0 | 0 | 0 | 0 | 0 | 0 | 0 | 0 | 0 | 0 | 0 | 1489 | 160.325 | 0 | 160.325 | 9.29 | 9.29 | 1 | 5.11 | 0 | 0 | 0 | 0 | 1489.42 | 1489.42 | 0 | 0 | 0
185 | 64877770 | 64902095 | 29122534 | 1 | 1 | 1 | 3 | 113-0380 | ТССЦ Московской обл., 113-0380, приказ Минстроя России №675/пр от 28.02.2017 № 254/пр | Пенополиуретан (ППУ) полимер Вилан-405 (баллон 1л) | 1354 | 1010 | шт. | шт. | 1 | 0 | -29388401 | 2 | 66.68 | 0 | 0 | 0 | 66.68 | 0 | 0 | 0 | 1 | 1 | 1 | 1 | -2 | 0 | 1 | 1 | 0 | 0 | 2 |  | 0 | 2 | 64902097 | 1 | 0 | 298 | 0 | 0 | 0 | 0 | 0 | 0 | 0 | 0 | 0 | 0 | 0 | 0 | 0 | 0 | 0 | 0 | 0 | 0 | 0 | 0 | 0 | 0 |  | 0 | 0 | 583 | 66.68 | 66.68 | 1 | 133.36 | 0 | 38874.44 | 0 | 0 | 0 | 38874.44 | 0 | 0 | 0
185 | 64877770 | 64902095 | 29171808 | 1 | 1 | 1 | 3 | 999-9950 | ТССЦ Московской обл., 999-9950, приказ Минстроя России №675/пр от 21.09.2015 г. | Вспомогательные ненормируемые материалы (2% от ОЗП) | 1374 | 1013 | РУБ | РУБ | 1 | 0 | -915781824 | 0.1 | 1 | 0 | 0 | 0 | 1 | 0 | 0 | 0 | 1 | 1 | 1 | 1 | -2 | 0 | 1 | 1 | 0 | 0 | 0.1 |  | 0 | 2 | 64902098 | 1 | 0 | 299 | 0 | 0 | 0 | 0 | 0 | 0 | 0 | 0 | 0 | 0 | 0 | 0 | 0 | 0 | 0 | 0 | 0 | 0 | 0 | 0 | 0 | 0 |  | 0 | 0 | 29.15 | 1 | 1 | 1 | 0.1 | 0 | 29.15 | 0 | 0 | 0 | 29.15 | 0 | 0 | 0
186 | 64877767 | 64902095 | 29362666 | 1 | 1 | 1 | 1 | 1-2037-90 |  | Рабочий монтажник среднего разряда 3,7 | 1369 | 1013 | чел.-ч | чел.-ч | 1 | 0 | 1692428451 | 0.55 | 0 | 0 | 0 | 9.29 | 0 | 0 | 0 | 9.29 | 1 | 1 | 1 | 1 | -2 | 0 | 1 | 1 | 0 | 0 | 0.55 |  | 1 | 2 | 64902096 | 1 | 0 | 300 | 0 | 0 | 0 | 0 | 0 | 0 | 0 | 0 | 0 | 0 | 0 | 0 | 0 | 0 | 0 | 0 | 0 | 0 | 0 | 0 | 0 | 0 | 1489 | 160.325 | 0 | 160.325 | 9.29 | 9.29 | 1 | 5.11 | 0 | 0 | 0 | 0 | 1443 | 1443 | 0 | 0 | 0
186 | 64877767 | 64902095 | 29122534 | 1 | 1 | 1 | 3 | 113-0380 | ТССЦ Московской обл., 113-0380, приказ Минстроя России №675/пр от 28.02.2017 № 254/пр | Пенополиуретан (ППУ) полимер Вилан-405 (баллон 1л) | 1354 | 1010 | шт. | шт. | 1 | 0 | -29388401 | 2 | 194.71 | 0 | 0 | 0 | 66.68 | 0 | 0 | 0 | 2.92 | 1 | 1 | 1 | 2 | 0 | 1 | 1 | 0 | 0 | 2 |  | 0 | 2 | 64902097 | 1 | 0 | 301 | 0 | 0 | 0 | 0 | 0 | 0 | 0 | 0 | 0 | 0 | 0 | 0 | 0 | 0 | 0 | 0 | 0 | 0 | 0 | 0 | 0 | 0 |  | 0 | 0 | 583 | 194.71 | 66.68 | 2.92 | 133.36 | 0 | 113685 | 0 | 0 | 0 | 113685 | 0 | 0 | 0
186 | 64877767 | 64902095 | 29171808 | 1 | 1 | 1 | 3 | 999-9950 | ТССЦ Московской обл., 999-9950, приказ Минстроя России №675/пр от 21.09.2015 г. | Вспомогательные ненормируемые материалы (2% от ОЗП) | 1374 | 1013 | РУБ | РУБ | 1 | 0 | -915781824 | 0.1 | 1 | 0 | 0 | 0 | 1 | 0 | 0 | 0 | 1 | 1 | 1 | 1 | -2 | 0 | 1 | 1 | 0 | 0 | 0.1 |  | 0 | 2 | 64902098 | 1 | 0 | 302 | 0 | 0 | 0 | 0 | 0 | 0 | 0 | 0 | 0 | 0 | 0 | 0 | 0 | 0 | 0 | 0 | 0 | 0 | 0 | 0 | 0 | 0 |  | 0 | 0 | 29.15 | 1 | 1 | 1 | 0.1 | 0 | 29 | 0 | 0 | 0 | 29 | 0 | 0 | 0
187 | 64877770 | 64878421 | 18409850 | 1 | 1 | 1 | 1 | 1-1035-90 |  | Рабочий строитель среднего разряда 3,5 | 1369 | 1013 | чел.-ч | чел.-ч | 1 | 0 | 855544366 | 0.708 | 0 | 0 | 0 | 9.07 | 0 | 0 | 0 | 9.07 | 1 | 1 | 1 | 1 | -2 | 0 | 1 | 1 | 0 | 0 | 0.59 | *(0,2+1) | 1 | 2 | 64878428 | 1 | 0 | 303 | 0 | 0 | 0 | 0 | 0 | 0 | 0 | 0 | 0 | 0 | 0 | 0 | 0 | 0 | 0 | 0 | 0 | 0 | 0 | 0 | 0 | 0 | 2879 | 380.904 | 0 | 380.904 | 9.07 | 9.07 | 1 | 6.42 | 0 | 0 | 0 | 0 | 3454.8 | 3454.8 | 0 | 0 | 0
187 | 64877770 | 64878421 | 29174631 | 1 | 1 | 1 | 2 | 333603 | ТСЭМ Московской обл., 333603, приказ Минстроя России №675/пр от 28.02.2017 № 264/пр | Фен строительный электрический, 1,6 кВт | 1368 | 1011 | маш.-ч | маш.-ч | 1 | 0 | 1983317818 | 0.048 | 0 | 1.02 | 0 | 0 | 0 | 1.02 | 0 | 0 | 1 | 1 | 1 | 1 | -2 | 0 | 1 | 1 | 0 | 0 | 0.04 | *(0,2+1) | 0 | 2 | 64878429 | 1 | 0 | 304 | 0 | 0 | 0 | 0 | 0 | 0 | 0 | 0 | 0 | 0 | 0 | 0 | 0 | 0 | 0 | 0 | 0 | 0 | 0 | 0 | 0 | 0 |  | 0 | 0 | 25.824 | 1.02 | 1.02 | 1 | 0.05 | 0 | 0 | 26.34 | 0 | 0 | 26.34 | 0 | 0 | 0
187 | 64877770 | 64878421 | 29107413 | 1 | 1 | 1 | 3 | 101-2733 | ТССЦ Московской обл., 101-2733, приказ Минстроя России №675/пр от 28.02.2017 № 254/пр | Бензин растворитель | 1346 | 1009 | кг | кг | 1 | 0 | -1468266544 | 0.04 | 6.34 | 0 | 0 | 0 | 6.34 | 0 | 0 | 0 | 1 | 1 | 1 | 1 | -2 | 0 | 1 | 1 | 0 | 0 | 0.04 |  | 0 | 2 | 64878430 | 1 | 0 | 305 | 0 | 0 | 0 | 0 | 0 | 0 | 0 | 0 | 0 | 0 | 0 | 0 | 0 | 0 | 0 | 0 | 0 | 0 | 0 | 0 | 0 | 0 |  | 0 | 0 | 21.52 | 6.34 | 6.34 | 1 | 0.25 | 0 | 136.44 | 0 | 0 | 0 | 136.44 | 0 | 0 | 0
187 | 64877770 | 64878421 | 29110784 | 1 | 1 | 1 | 3 | 101-7414 | ТССЦ Московской обл., 101-7414, приказ Минстроя России №675/пр от 28.02.2017 № 254/пр | Лента покровная термоспекаемая однослойная ПТЛ-40 | 1308 | 1003 | 100 м | 100 м | 100 | 0 | -837576619 | 0.004 | 40.45 | 0 | 0 | 0 | 40.45 | 0 | 0 | 0 | 1 | 1 | 1 | 1 | -2 | 0 | 1 | 1 | 0 | 0 | 0.004 |  | 0 | 2 | 64878431 | 1 | 0 | 306 | 0 | 0 | 0 | 0 | 0 | 0 | 0 | 0 | 0 | 0 | 0 | 0 | 0 | 0 | 0 | 0 | 0 | 0 | 0 | 0 | 0 | 0 |  | 0 | 0 | 2.152 | 40.45 | 40.45 | 1 | 0.16 | 0 | 87.05 | 0 | 0 | 0 | 87.05 | 0 | 0 | 0
187 | 64877770 | 64878421 | 29110785 | 1 | 1 | 1 | 3 | 101-7415 | ТССЦ Московской обл., 101-7415, приказ Минстроя России №675/пр от 28.02.2017 № 254/пр | Лента клеевая термоспекаемая однослойная КЛ-50 | 1308 | 1003 | 100 м | 100 м | 100 | 0 | -1317518030 | 0.003 | 150.97 | 0 | 0 | 0 | 150.97 | 0 | 0 | 0 | 1 | 1 | 1 | 1 | -2 | 0 | 1 | 1 | 0 | 0 | 0.003 |  | 0 | 2 | 64878432 | 1 | 0 | 307 | 0 | 0 | 0 | 0 | 0 | 0 | 0 | 0 | 0 | 0 | 0 | 0 | 0 | 0 | 0 | 0 | 0 | 0 | 0 | 0 | 0 | 0 |  | 0 | 0 | 1.614 | 150.97 | 150.97 | 1 | 0.45 | 0 | 243.67 | 0 | 0 | 0 | 243.67 | 0 | 0 | 0
187 | 64877770 | 64878421 | 29171808 | 1 | 1 | 1 | 3 | 999-9950 | ТССЦ Московской обл., 999-9950, приказ Минстроя России №675/пр от 21.09.2015 г. | Вспомогательные ненормируемые материалы (2% от ОЗП) | 1374 | 1013 | РУБ | РУБ | 1 | 0 | -915781824 | 0.11 | 1 | 0 | 0 | 0 | 1 | 0 | 0 | 0 | 1 | 1 | 1 | 1 | -2 | 0 | 1 | 1 | 0 | 0 | 0.11 |  | 0 | 2 | 64878434 | 1 | 0 | 309 | 0 | 0 | 0 | 0 | 0 | 0 | 0 | 0 | 0 | 0 | 0 | 0 | 0 | 0 | 0 | 0 | 0 | 0 | 0 | 0 | 0 | 0 |  | 0 | 0 | 59.18 | 1 | 1 | 1 | 0.11 | 0 | 59.18 | 0 | 0 | 0 | 59.18 | 0 | 0 | 0
188 | 64877767 | 64878421 | 18409850 | 1 | 1 | 1 | 1 | 1-1035-90 |  | Рабочий строитель среднего разряда 3,5 | 1369 | 1013 | чел.-ч | чел.-ч | 1 | 0 | 855544366 | 0.708 | 0 | 0 | 0 | 9.07 | 0 | 0 | 0 | 9.07 | 1 | 1 | 1 | 1 | -2 | 0 | 1 | 1 | 0 | 0 | 0.59 | *(0,2+1) | 1 | 2 | 64878428 | 1 | 0 | 310 | 0 | 0 | 0 | 0 | 0 | 0 | 0 | 0 | 0 | 0 | 0 | 0 | 0 | 0 | 0 | 0 | 0 | 0 | 0 | 0 | 0 | 0 | 2879 | 380.904 | 0 | 380.904 | 9.07 | 9.07 | 1 | 6.42 | 0 | 0 | 0 | 0 | 3428 | 3428 | 0 | 0 | 0
188 | 64877767 | 64878421 | 29174631 | 1 | 1 | 1 | 2 | 333603 | ТСЭМ Московской обл., 333603, приказ Минстроя России №675/пр от 28.02.2017 № 264/пр | Фен строительный электрический, 1,6 кВт | 1368 | 1011 | маш.-ч | маш.-ч | 1 | 0 | 1983317818 | 0.048 | 0 | 4.52 | 0 | 0 | 0 | 1.02 | 0 | 0 | 1 | 4.43 | 50.93 | 1 | 2 | 0 | 1 | 1 | 0 | 0 | 0.04 | *(0,2+1) | 0 | 2 | 64878429 | 1 | 0 | 311 | 0 | 0 | 0 | 0 | 0 | 0 | 0 | 0 | 0 | 0 | 0 | 0 | 0 | 0 | 0 | 0 | 0 | 0 | 0 | 0 | 0 | 0 |  | 0 | 0 | 25.824 | 4.52 | 1.02 | 4.43 | 0.05 | 0 | 0 | 129 | 0 | 0 | 129 | 0 | 0 | 0
188 | 64877767 | 64878421 | 29107413 | 1 | 1 | 1 | 3 | 101-2733 | ТССЦ Московской обл., 101-2733, приказ Минстроя России №675/пр от 28.02.2017 № 254/пр | Бензин растворитель | 1346 | 1009 | кг | кг | 1 | 0 | -1468266544 | 0.04 | 134.41 | 0 | 0 | 0 | 6.34 | 0 | 0 | 0 | 21.2 | 1 | 1 | 1 | 2 | 0 | 1 | 1 | 0 | 0 | 0.04 |  | 0 | 2 | 64878430 | 1 | 0 | 312 | 0 | 0 | 0 | 0 | 0 | 0 | 0 | 0 | 0 | 0 | 0 | 0 | 0 | 0 | 0 | 0 | 0 | 0 | 0 | 0 | 0 | 0 |  | 0 | 0 | 21.52 | 134.41 | 6.34 | 21.2 | 0.25 | 0 | 2884 | 0 | 0 | 0 | 2884 | 0 | 0 | 0
188 | 64877767 | 64878421 | 29110784 | 1 | 1 | 1 | 3 | 101-7414 | ТССЦ Московской обл., 101-7414, приказ Минстроя России №675/пр от 28.02.2017 № 254/пр | Лента покровная термоспекаемая однослойная ПТЛ-40 | 1308 | 1003 | 100 м | 100 м | 100 | 0 | -837576619 | 0.004 | 230.57 | 0 | 0 | 0 | 40.45 | 0 | 0 | 0 | 5.7 | 1 | 1 | 1 | 2 | 0 | 1 | 1 | 0 | 0 | 0.004 |  | 0 | 2 | 64878431 | 1 | 0 | 313 | 0 | 0 | 0 | 0 | 0 | 0 | 0 | 0 | 0 | 0 | 0 | 0 | 0 | 0 | 0 | 0 | 0 | 0 | 0 | 0 | 0 | 0 |  | 0 | 0 | 2.152 | 230.57 | 40.45 | 5.7 | 0.16 | 0 | 497 | 0 | 0 | 0 | 497 | 0 | 0 | 0
188 | 64877767 | 64878421 | 29110785 | 1 | 1 | 1 | 3 | 101-7415 | ТССЦ Московской обл., 101-7415, приказ Минстроя России №675/пр от 28.02.2017 № 254/пр | Лента клеевая термоспекаемая однослойная КЛ-50 | 1308 | 1003 | 100 м | 100 м | 100 | 0 | -1317518030 | 0.003 | 712.58 | 0 | 0 | 0 | 150.97 | 0 | 0 | 0 | 4.72 | 1 | 1 | 1 | 2 | 0 | 1 | 1 | 0 | 0 | 0.003 |  | 0 | 2 | 64878432 | 1 | 0 | 314 | 0 | 0 | 0 | 0 | 0 | 0 | 0 | 0 | 0 | 0 | 0 | 0 | 0 | 0 | 0 | 0 | 0 | 0 | 0 | 0 | 0 | 0 |  | 0 | 0 | 1.614 | 712.58 | 150.97 | 4.72 | 0.45 | 0 | 1151 | 0 | 0 | 0 | 1151 | 0 | 0 | 0
188 | 64877767 | 64878421 | 29171808 | 1 | 1 | 1 | 3 | 999-9950 | ТССЦ Московской обл., 999-9950, приказ Минстроя России №675/пр от 21.09.2015 г. | Вспомогательные ненормируемые материалы (2% от ОЗП) | 1374 | 1013 | РУБ | РУБ | 1 | 0 | -915781824 | 0.11 | 1 | 0 | 0 | 0 | 1 | 0 | 0 | 0 | 1 | 1 | 1 | 1 | -2 | 0 | 1 | 1 | 0 | 0 | 0.11 |  | 0 | 2 | 64878434 | 1 | 0 | 316 | 0 | 0 | 0 | 0 | 0 | 0 | 0 | 0 | 0 | 0 | 0 | 0 | 0 | 0 | 0 | 0 | 0 | 0 | 0 | 0 | 0 | 0 |  | 0 | 0 | 59.18 | 1 | 1 | 1 | 0.11 | 0 | 59 | 0 | 0 | 0 | 59 | 0 | 0 | 0
191 | 64877770 | 64878436 | 18442760 | 1 | 1 | 1 | 1 | 1-1050-90 |  | Рабочий строитель среднего разряда 5 | 1369 | 1013 | чел.-ч | чел.-ч | 1 | 0 | 1855713677 | 1.008 | 0 | 0 | 0 | 11.09 | 0 | 0 | 0 | 11.09 | 1 | 1 | 1 | 1 | -2 | 0 | 1 | 1 | 0 | 0 | 0.84 | *(0,2+1) | 1 | 2 | 64878440 | 1 | 0 | 317 | 0 | 0 | 0 | 0 | 0 | 0 | 0 | 0 | 0 | 0 | 0 | 0 | 0 | 0 | 0 | 0 | 0 | 0 | 0 | 0 | 0 | 0 | 14283 | 1545.516 | 0 | 1545.516 | 11.09 | 11.09 | 1 | 11.18 | 0 | 0 | 0 | 0 | 17139.77 | 17139.77 | 0 | 0 | 0
191 | 64877770 | 64878436 | 29174853 | 1 | 1 | 1 | 2 | 392211 | ТСЭМ Московской обл., 392211, приказ Минстроя России №675/пр от 28.02.2017 № 264/пр | Аппарат для ручной сварки полиэтиленовых труб «встык» | 1368 | 1011 | маш.-ч | маш.-ч | 1 | 0 | -936022326 | 0.396 | 0 | 14.85 | 0 | 0 | 0 | 14.85 | 0 | 0 | 1 | 1 | 1 | 1 | -2 | 0 | 1 | 1 | 0 | 0 | 0.33 | *(0,2+1) | 0 | 2 | 64878441 | 1 | 0 | 318 | 0 | 0 | 0 | 0 | 0 | 0 | 0 | 0 | 0 | 0 | 0 | 0 | 0 | 0 | 0 | 0 | 0 | 0 | 0 | 0 | 0 | 0 |  | 0 | 0 | 607.167 | 14.85 | 14.85 | 1 | 5.88 | 0 | 0 | 9016.43 | 0 | 0 | 9016.43 | 0 | 0 | 0
191 | 64877770 | 64878436 | 29174862 | 1 | 1 | 1 | 2 | 392255 | ТСЭМ Московской обл., 392255, приказ Минстроя России №675/пр от 28.02.2017 № 264/пр | Генератор сварочный для сварки полиэтиленовых труб | 1368 | 1011 | маш.-ч | маш.-ч | 1 | 0 | 304095196 | 0.396 | 0 | 18.93 | 0 | 0 | 0 | 18.93 | 0 | 0 | 1 | 1 | 1 | 1 | -2 | 0 | 1 | 1 | 0 | 0 | 0.33 | *(0,2+1) | 0 | 2 | 64878442 | 1 | 0 | 319 | 0 | 0 | 0 | 0 | 0 | 0 | 0 | 0 | 0 | 0 | 0 | 0 | 0 | 0 | 0 | 0 | 0 | 0 | 0 | 0 | 0 | 0 |  | 0 | 0 | 607.167 | 18.93 | 18.93 | 1 | 7.5 | 0 | 0 | 11493.67 | 0 | 0 | 11493.67 | 0 | 0 | 0
192 | 64877767 | 64878436 | 18442760 | 1 | 1 | 1 | 1 | 1-1050-90 |  | Рабочий строитель среднего разряда 5 | 1369 | 1013 | чел.-ч | чел.-ч | 1 | 0 | 1855713677 | 1.008 | 0 | 0 | 0 | 11.09 | 0 | 0 | 0 | 11.09 | 1 | 1 | 1 | 1 | -2 | 0 | 1 | 1 | 0 | 0 | 0.84 | *(0,2+1) | 1 | 2 | 64878440 | 1 | 0 | 320 | 0 | 0 | 0 | 0 | 0 | 0 | 0 | 0 | 0 | 0 | 0 | 0 | 0 | 0 | 0 | 0 | 0 | 0 | 0 | 0 | 0 | 0 | 14283 | 1545.516 | 0 | 1545.516 | 11.09 | 11.09 | 1 | 11.18 | 0 | 0 | 0 | 0 | 17001 | 17001 | 0 | 0 | 0
192 | 64877767 | 64878436 | 29174853 | 1 | 1 | 1 | 2 | 392211 | ТСЭМ Московской обл., 392211, приказ Минстроя России №675/пр от 28.02.2017 № 264/пр | Аппарат для ручной сварки полиэтиленовых труб «встык» | 1368 | 1011 | маш.-ч | маш.-ч | 1 | 0 | -936022326 | 0.396 | 0 | 84.05 | 0 | 0 | 0 | 14.85 | 0 | 0 | 1 | 5.66 | 50.93 | 1 | 2 | 0 | 1 | 1 | 0 | 0 | 0.33 | *(0,2+1) | 0 | 2 | 64878441 | 1 | 0 | 321 | 0 | 0 | 0 | 0 | 0 | 0 | 0 | 0 | 0 | 0 | 0 | 0 | 0 | 0 | 0 | 0 | 0 | 0 | 0 | 0 | 0 | 0 |  | 0 | 0 | 607.167 | 84.05 | 14.85 | 5.66 | 5.88 | 0 | 0 | 51002 | 0 | 0 | 51002 | 0 | 0 | 0
192 | 64877767 | 64878436 | 29174862 | 1 | 1 | 1 | 2 | 392255 | ТСЭМ Московской обл., 392255, приказ Минстроя России №675/пр от 28.02.2017 № 264/пр | Генератор сварочный для сварки полиэтиленовых труб | 1368 | 1011 | маш.-ч | маш.-ч | 1 | 0 | 304095196 | 0.396 | 0 | 142.35 | 0 | 0 | 0 | 18.93 | 0 | 0 | 1 | 7.52 | 50.93 | 1 | 2 | 0 | 1 | 1 | 0 | 0 | 0.33 | *(0,2+1) | 0 | 2 | 64878442 | 1 | 0 | 322 | 0 | 0 | 0 | 0 | 0 | 0 | 0 | 0 | 0 | 0 | 0 | 0 | 0 | 0 | 0 | 0 | 0 | 0 | 0 | 0 | 0 | 0 |  | 0 | 0 | 607.167 | 142.35 | 18.93 | 7.52 | 7.5 | 0 | 0 | 86218 | 0 | 0 | 86218 | 0 | 0 | 0
193 | 64877770 | 64878443 | 18442760 | 1 | 1 | 1 | 1 | 1-1050-90 |  | Рабочий строитель среднего разряда 5 | 1369 | 1013 | чел.-ч | чел.-ч | 1 | 0 | 1855713677 | 1.392 | 0 | 0 | 0 | 11.09 | 0 | 0 | 0 | 11.09 | 1 | 1 | 1 | 1 | -2 | 0 | 1 | 1 | 0 | 0 | 1.16 | *(0,2+1) | 1 | 2 | 64878447 | 1 | 0 | 323 | 0 | 0 | 0 | 0 | 0 | 0 | 0 | 0 | 0 | 0 | 0 | 0 | 0 | 0 | 0 | 0 | 0 | 0 | 0 | 0 | 0 | 0 | 2047 | 221.444 | 0 | 221.444 | 11.09 | 11.09 | 1 | 15.43 | 0 | 0 | 0 | 0 | 2455.81 | 2455.81 | 0 | 0 | 0
193 | 64877770 | 64878443 | 29174853 | 1 | 1 | 1 | 2 | 392211 | ТСЭМ Московской обл., 392211, приказ Минстроя России №675/пр от 28.02.2017 № 264/пр | Аппарат для ручной сварки полиэтиленовых труб «встык» | 1368 | 1011 | маш.-ч | маш.-ч | 1 | 0 | -936022326 | 0.564 | 0 | 14.85 | 0 | 0 | 0 | 14.85 | 0 | 0 | 1 | 1 | 1 | 1 | -2 | 0 | 1 | 1 | 0 | 0 | 0.47 | *(0,2+1) | 0 | 2 | 64878448 | 1 | 0 | 324 | 0 | 0 | 0 | 0 | 0 | 0 | 0 | 0 | 0 | 0 | 0 | 0 | 0 | 0 | 0 | 0 | 0 | 0 | 0 | 0 | 0 | 0 |  | 0 | 0 | 89.723 | 14.85 | 14.85 | 1 | 8.38 | 0 | 0 | 1332.39 | 0 | 0 | 1332.39 | 0 | 0 | 0
193 | 64877770 | 64878443 | 29174862 | 1 | 1 | 1 | 2 | 392255 | ТСЭМ Московской обл., 392255, приказ Минстроя России №675/пр от 28.02.2017 № 264/пр | Генератор сварочный для сварки полиэтиленовых труб | 1368 | 1011 | маш.-ч | маш.-ч | 1 | 0 | 304095196 | 0.564 | 0 | 18.93 | 0 | 0 | 0 | 18.93 | 0 | 0 | 1 | 1 | 1 | 1 | -2 | 0 | 1 | 1 | 0 | 0 | 0.47 | *(0,2+1) | 0 | 2 | 64878449 | 1 | 0 | 325 | 0 | 0 | 0 | 0 | 0 | 0 | 0 | 0 | 0 | 0 | 0 | 0 | 0 | 0 | 0 | 0 | 0 | 0 | 0 | 0 | 0 | 0 |  | 0 | 0 | 89.723 | 18.93 | 18.93 | 1 | 10.68 | 0 | 0 | 1698.46 | 0 | 0 | 1698.46 | 0 | 0 | 0
194 | 64877767 | 64878443 | 18442760 | 1 | 1 | 1 | 1 | 1-1050-90 |  | Рабочий строитель среднего разряда 5 | 1369 | 1013 | чел.-ч | чел.-ч | 1 | 0 | 1855713677 | 1.392 | 0 | 0 | 0 | 11.09 | 0 | 0 | 0 | 11.09 | 1 | 1 | 1 | 1 | -2 | 0 | 1 | 1 | 0 | 0 | 1.16 | *(0,2+1) | 1 | 2 | 64878447 | 1 | 0 | 326 | 0 | 0 | 0 | 0 | 0 | 0 | 0 | 0 | 0 | 0 | 0 | 0 | 0 | 0 | 0 | 0 | 0 | 0 | 0 | 0 | 0 | 0 | 2047 | 221.444 | 0 | 221.444 | 11.09 | 11.09 | 1 | 15.43 | 0 | 0 | 0 | 0 | 2436 | 2436 | 0 | 0 | 0
194 | 64877767 | 64878443 | 29174853 | 1 | 1 | 1 | 2 | 392211 | ТСЭМ Московской обл., 392211, приказ Минстроя России №675/пр от 28.02.2017 № 264/пр | Аппарат для ручной сварки полиэтиленовых труб «встык» | 1368 | 1011 | маш.-ч | маш.-ч | 1 | 0 | -936022326 | 0.564 | 0 | 84.05 | 0 | 0 | 0 | 14.85 | 0 | 0 | 1 | 5.66 | 50.93 | 1 | 2 | 0 | 1 | 1 | 0 | 0 | 0.47 | *(0,2+1) | 0 | 2 | 64878448 | 1 | 0 | 327 | 0 | 0 | 0 | 0 | 0 | 0 | 0 | 0 | 0 | 0 | 0 | 0 | 0 | 0 | 0 | 0 | 0 | 0 | 0 | 0 | 0 | 0 |  | 0 | 0 | 89.723 | 84.05 | 14.85 | 5.66 | 8.38 | 0 | 0 | 7537 | 0 | 0 | 7537 | 0 | 0 | 0
194 | 64877767 | 64878443 | 29174862 | 1 | 1 | 1 | 2 | 392255 | ТСЭМ Московской обл., 392255, приказ Минстроя России №675/пр от 28.02.2017 № 264/пр | Генератор сварочный для сварки полиэтиленовых труб | 1368 | 1011 | маш.-ч | маш.-ч | 1 | 0 | 304095196 | 0.564 | 0 | 142.35 | 0 | 0 | 0 | 18.93 | 0 | 0 | 1 | 7.52 | 50.93 | 1 | 2 | 0 | 1 | 1 | 0 | 0 | 0.47 | *(0,2+1) | 0 | 2 | 64878449 | 1 | 0 | 328 | 0 | 0 | 0 | 0 | 0 | 0 | 0 | 0 | 0 | 0 | 0 | 0 | 0 | 0 | 0 | 0 | 0 | 0 | 0 | 0 | 0 | 0 |  | 0 | 0 | 89.723 | 142.35 | 18.93 | 7.52 | 10.68 | 0 | 0 | 12741 | 0 | 0 | 12741 | 0 | 0 | 0
195 | 64877770 | 64878450 | 29362762 | 1 | 1 | 1 | 1 | 1-2040-90 |  | Рабочий монтажник среднего разряда 4 | 1369 | 1013 | чел.-ч | чел.-ч | 1 | 0 | 604758886 | 6.36 | 0 | 0 | 0 | 9.62 | 0 | 0 | 0 | 9.62 | 1 | 1 | 1 | 1 | -2 | 0 | 1 | 1 | 0 | 0 | 5.3 | *(0,2+1) | 1 | 2 | 64878454 | 1 | 0 | 329 | 0 | 0 | 0 | 0 | 0 | 0 | 0 | 0 | 0 | 0 | 0 | 0 | 0 | 0 | 0 | 0 | 0 | 0 | 0 | 0 | 0 | 0 | 3127 | 390.0588 | 0 | 390.0588 | 9.62 | 9.62 | 1 | 61.19 | 0 | 0 | 0 | 0 | 3752.37 | 3752.37 | 0 | 0 | 0
195 | 64877770 | 64878450 | 29174913 | 1 | 1 | 1 | 2 | 400001 | ТСЭМ Московской обл., 400001, приказ Минстроя России №675/пр от 28.02.2017 № 264/пр | Автомобили бортовые, грузоподъемность до 5 т | 1368 | 1011 | маш.-ч | маш.-ч | 1 | 0 | 1230759911 | 4.68 | 0 | 87.17 | 11.6 | 0 | 0 | 87.17 | 11.6 | 0 | 1 | 1 | 1 | 1 | -2 | 0 | 1 | 1 | 0 | 0 | 3.9 | *(0,2+1) | 0 | 2 | 64878455 | 1 | 0 | 330 | 0 | 0 | 0 | 0 | 0 | 0 | 0 | 0 | 0 | 0 | 0 | 0 | 0 | 0 | 0 | 0 | 0 | 0 | 0 | 0 | 0 | 0 |  | 0 | 0 | 287.0244 | 87.17 | 87.17 | 1 | 407.95 | 54.29 | 0 | 25019.92 | 3329.48 | 0 | 25019.92 | 0 | 0 | 0
195 | 64877770 | 64878450 | 29171808 | 1 | 1 | 1 | 3 | 999-9950 | ТССЦ Московской обл., 999-9950, приказ Минстроя России №675/пр от 21.09.2015 г. | Вспомогательные ненормируемые материалы (2% от ОЗП) | 1374 | 1013 | РУБ | РУБ | 1 | 0 | -915781824 | 1.02 | 1 | 0 | 0 | 0 | 1 | 0 | 0 | 0 | 1 | 1 | 1 | 1 | -2 | 0 | 1 | 1 | 0 | 0 | 1.02 |  | 0 | 2 | 64878456 | 1 | 0 | 331 | 0 | 0 | 0 | 0 | 0 | 0 | 0 | 0 | 0 | 0 | 0 | 0 | 0 | 0 | 0 | 0 | 0 | 0 | 0 | 0 | 0 | 0 |  | 0 | 0 | 62.5566 | 1 | 1 | 1 | 1.02 | 0 | 62.56 | 0 | 0 | 0 | 62.56 | 0 | 0 | 0
196 | 64877767 | 64878450 | 29362762 | 1 | 1 | 1 | 1 | 1-2040-90 |  | Рабочий монтажник среднего разряда 4 | 1369 | 1013 | чел.-ч | чел.-ч | 1 | 0 | 604758886 | 6.36 | 0 | 0 | 0 | 9.62 | 0 | 0 | 0 | 9.62 | 1 | 1 | 1 | 1 | -2 | 0 | 1 | 1 | 0 | 0 | 5.3 | *(0,2+1) | 1 | 2 | 64878454 | 1 | 0 | 332 | 0 | 0 | 0 | 0 | 0 | 0 | 0 | 0 | 0 | 0 | 0 | 0 | 0 | 0 | 0 | 0 | 0 | 0 | 0 | 0 | 0 | 0 | 3127 | 390.0588 | 0 | 390.0588 | 9.62 | 9.62 | 1 | 61.19 | 0 | 0 | 0 | 0 | 3901 | 3901 | 0 | 0 | 0
196 | 64877767 | 64878450 | 29174913 | 1 | 1 | 1 | 2 | 400001 | ТСЭМ Московской обл., 400001, приказ Минстроя России №675/пр от 28.02.2017 № 264/пр | Автомобили бортовые, грузоподъемность до 5 т | 1368 | 1011 | маш.-ч | маш.-ч | 1 | 0 | 1230759911 | 4.68 | 0 | 2113 | 590.79 | 0 | 0 | 87.17 | 11.6 | 0 | 1 | 24.24 | 50.93 | 1 | 2 | 0 | 1 | 1 | 0 | 0 | 3.9 | *(0,2+1) | 0 | 2 | 64878455 | 1 | 0 | 333 | 0 | 0 | 0 | 0 | 0 | 0 | 0 | 0 | 0 | 0 | 0 | 0 | 0 | 0 | 0 | 0 | 0 | 0 | 0 | 0 | 0 | 0 |  | 0 | 0 | 287.0244 | 2113 | 87.17 | 24.24 | 407.95 | 54.29 | 0 | 606483 | 169631 | 0 | 606483 | 0 | 0 | 0
196 | 64877767 | 64878450 | 29171808 | 1 | 1 | 1 | 3 | 999-9950 | ТССЦ Московской обл., 999-9950, приказ Минстроя России №675/пр от 21.09.2015 г. | Вспомогательные ненормируемые материалы (2% от ОЗП) | 1374 | 1013 | РУБ | РУБ | 1 | 0 | -915781824 | 1.02 | 1 | 0 | 0 | 0 | 1 | 0 | 0 | 0 | 1 | 1 | 1 | 1 | -2 | 0 | 1 | 1 | 0 | 0 | 1.02 |  | 0 | 2 | 64878456 | 1 | 0 | 334 | 0 | 0 | 0 | 0 | 0 | 0 | 0 | 0 | 0 | 0 | 0 | 0 | 0 | 0 | 0 | 0 | 0 | 0 | 0 | 0 | 0 | 0 |  | 0 | 0 | 62.5566 | 1 | 1 | 1 | 1.02 | 0 | 63 | 0 | 0 | 0 | 63 | 0 | 0 | 0
197 | 64877770 | 64878457 | 29362762 | 1 | 1 | 1 | 1 | 1-2040-90 |  | Рабочий монтажник среднего разряда 4 | 1369 | 1013 | чел.-ч | чел.-ч | 1 | 0 | 604758886 | 4.776 | 0 | 0 | 0 | 9.62 | 0 | 0 | 0 | 9.62 | 1 | 1 | 1 | 1 | -2 | 0 | 1 | 1 | 0 | 0 | 1.99 | *2*(0,2+1) | 1 | 2 | 64878461 | 1 | 0 | 335 | 0 | 0 | 0 | 0 | 0 | 0 | 0 | 0 | 0 | 0 | 0 | 0 | 0 | 0 | 0 | 0 | 0 | 0 | 0 | 0 | 0 | 0 | 1174 | 292.9121 | 0 | 292.9121 | 9.62 | 9.62 | 1 | 45.94 | 0 | 0 | 0 | 0 | 2817.81 | 2817.81 | 0 | 0 | 0
197 | 64877770 | 64878457 | 29174913 | 1 | 1 | 1 | 2 | 400001 | ТСЭМ Московской обл., 400001, приказ Минстроя России №675/пр от 28.02.2017 № 264/пр | Автомобили бортовые, грузоподъемность до 5 т | 1368 | 1011 | маш.-ч | маш.-ч | 1 | 0 | 1230759911 | 0.192 | 0 | 87.17 | 11.6 | 0 | 0 | 87.17 | 11.6 | 0 | 1 | 1 | 1 | 1 | -2 | 0 | 1 | 1 | 0 | 0 | 0.08 | *2*(0,2+1) | 0 | 2 | 64878462 | 1 | 0 | 336 | 0 | 0 | 0 | 0 | 0 | 0 | 0 | 0 | 0 | 0 | 0 | 0 | 0 | 0 | 0 | 0 | 0 | 0 | 0 | 0 | 0 | 0 |  | 0 | 0 | 11.7754 | 87.17 | 87.17 | 1 | 16.73 | 2.23 | 0 | 1026.46 | 136.59 | 0 | 1026.46 | 0 | 0 | 0
197 | 64877770 | 64878457 | 29171808 | 1 | 1 | 1 | 3 | 999-9950 | ТССЦ Московской обл., 999-9950, приказ Минстроя России №675/пр от 21.09.2015 г. | Вспомогательные ненормируемые материалы (2% от ОЗП) | 1374 | 1013 | РУБ | РУБ | 1 | 0 | -915781824 | 0.76 | 1 | 0 | 0 | 0 | 1 | 0 | 0 | 0 | 1 | 1 | 1 | 1 | -2 | 0 | 1 | 1 | 0 | 0 | 0.38 | *2 | 0 | 2 | 64878463 | 1 | 0 | 337 | 0 | 0 | 0 | 0 | 0 | 0 | 0 | 0 | 0 | 0 | 0 | 0 | 0 | 0 | 0 | 0 | 0 | 0 | 0 | 0 | 0 | 0 |  | 0 | 0 | 46.6108 | 1 | 1 | 1 | 0.76 | 0 | 46.61 | 0 | 0 | 0 | 46.61 | 0 | 0 | 0
198 | 64877767 | 64878457 | 29362762 | 1 | 1 | 1 | 1 | 1-2040-90 |  | Рабочий монтажник среднего разряда 4 | 1369 | 1013 | чел.-ч | чел.-ч | 1 | 0 | 604758886 | 4.776 | 0 | 0 | 0 | 9.62 | 0 | 0 | 0 | 9.62 | 1 | 1 | 1 | 1 | -2 | 0 | 1 | 1 | 0 | 0 | 1.99 | *2*(0,2+1) | 1 | 2 | 64878461 | 1 | 0 | 338 | 0 | 0 | 0 | 0 | 0 | 0 | 0 | 0 | 0 | 0 | 0 | 0 | 0 | 0 | 0 | 0 | 0 | 0 | 0 | 0 | 0 | 0 | 1174 | 292.9121 | 0 | 292.9121 | 9.62 | 9.62 | 1 | 45.94 | 0 | 0 | 0 | 0 | 2929 | 2929 | 0 | 0 | 0
198 | 64877767 | 64878457 | 29174913 | 1 | 1 | 1 | 2 | 400001 | ТСЭМ Московской обл., 400001, приказ Минстроя России №675/пр от 28.02.2017 № 264/пр | Автомобили бортовые, грузоподъемность до 5 т | 1368 | 1011 | маш.-ч | маш.-ч | 1 | 0 | 1230759911 | 0.192 | 0 | 2113 | 590.79 | 0 | 0 | 87.17 | 11.6 | 0 | 1 | 24.24 | 50.93 | 1 | 2 | 0 | 1 | 1 | 0 | 0 | 0.08 | *2*(0,2+1) | 0 | 2 | 64878462 | 1 | 0 | 339 | 0 | 0 | 0 | 0 | 0 | 0 | 0 | 0 | 0 | 0 | 0 | 0 | 0 | 0 | 0 | 0 | 0 | 0 | 0 | 0 | 0 | 0 |  | 0 | 0 | 11.7754 | 2113 | 87.17 | 24.24 | 16.73 | 2.23 | 0 | 24881 | 6959 | 0 | 24881 | 0 | 0 | 0
198 | 64877767 | 64878457 | 29171808 | 1 | 1 | 1 | 3 | 999-9950 | ТССЦ Московской обл., 999-9950, приказ Минстроя России №675/пр от 21.09.2015 г. | Вспомогательные ненормируемые материалы (2% от ОЗП) | 1374 | 1013 | РУБ | РУБ | 1 | 0 | -915781824 | 0.76 | 1 | 0 | 0 | 0 | 1 | 0 | 0 | 0 | 1 | 1 | 1 | 1 | -2 | 0 | 1 | 1 | 0 | 0 | 0.38 | *2 | 0 | 2 | 64878463 | 1 | 0 | 340 | 0 | 0 | 0 | 0 | 0 | 0 | 0 | 0 | 0 | 0 | 0 | 0 | 0 | 0 | 0 | 0 | 0 | 0 | 0 | 0 | 0 | 0 |  | 0 | 0 | 46.6108 | 1 | 1 | 1 | 0.76 | 0 | 47 | 0 | 0 | 0 | 47 | 0 | 0 | 0
201 | 64877770 | 64878465 | 29410471 | 1 | 1 | 1 | 1 | 1-2060-90 |  | Рабочий монтажник среднего разряда 6 | 1369 | 1013 | чел.-ч | чел.-ч | 1 | 0 | 187740225 | 10.008 | 0 | 0 | 0 | 12.92 | 0 | 0 | 0 | 12.92 | 1 | 1 | 1 | 1 | -2 | 0 | 1 | 1 | 0 | 0 | 8.34 | *(0,2+1) | 1 | 2 | 64878471 | 1 | 0 | 341 | 0 | 0 | 0 | 0 | 0 | 0 | 0 | 0 | 0 | 0 | 0 | 0 | 0 | 0 | 0 | 0 | 0 | 0 | 0 | 0 | 0 | 0 | 323 | 30.024 | 0 | 30.024 | 12.92 | 12.92 | 1 | 129.3 | 0 | 0 | 0 | 0 | 387.91 | 387.91 | 0 | 0 | 0
201 | 64877770 | 64878465 | 29174863 | 1 | 1 | 1 | 2 | 392260 | ТСЭМ Московской обл., 392260, приказ Минстроя России №675/пр от 28.02.2017 № 264/пр | Сварочный аппарат для сварки оптических кабелей со скалывателем | 1368 | 1011 | маш.-ч | маш.-ч | 1 | 0 | 1005174138 | 0.996 | 0 | 12.14 | 0 | 0 | 0 | 12.14 | 0 | 0 | 1 | 1 | 1 | 1 | -2 | 0 | 1 | 1 | 0 | 0 | 0.83 | *(0,2+1) | 0 | 2 | 64878472 | 1 | 0 | 342 | 0 | 0 | 0 | 0 | 0 | 0 | 0 | 0 | 0 | 0 | 0 | 0 | 0 | 0 | 0 | 0 | 0 | 0 | 0 | 0 | 0 | 0 |  | 0 | 0 | 2.988 | 12.14 | 12.14 | 1 | 12.1 | 0 | 0 | 36.27 | 0 | 0 | 36.27 | 0 | 0 | 0
201 | 64877770 | 64878465 | 29174908 | 1 | 1 | 1 | 2 | 395001 | ТСЭМ Московской обл., 395001, приказ Минстроя России №675/пр от 28.02.2017 № 264/пр | Рефлектометр | 1368 | 1011 | маш.-ч | маш.-ч | 1 | 0 | 649387886 | 3.168 | 0 | 10.62 | 0 | 0 | 0 | 10.62 | 0 | 0 | 1 | 1 | 1 | 1 | -2 | 0 | 1 | 1 | 0 | 0 | 2.64 | *(0,2+1) | 0 | 2 | 64878473 | 1 | 0 | 343 | 0 | 0 | 0 | 0 | 0 | 0 | 0 | 0 | 0 | 0 | 0 | 0 | 0 | 0 | 0 | 0 | 0 | 0 | 0 | 0 | 0 | 0 |  | 0 | 0 | 9.504 | 10.62 | 10.62 | 1 | 33.65 | 0 | 0 | 100.93 | 0 | 0 | 100.93 | 0 | 0 | 0
201 | 64877770 | 64878465 | 29107682 | 1 | 1 | 1 | 3 | 101-2354 | ТССЦ Московской обл., 101-2354, приказ Минстроя России №675/пр от 28.02.2017 № 254/пр | Спирт этиловый ректификованный технический, сорт I | 1346 | 1009 | кг | кг | 1 | 0 | 1383810094 | 0.2667 | 38.89 | 0 | 0 | 0 | 38.89 | 0 | 0 | 0 | 1 | 1 | 1 | 1 | -2 | 0 | 1 | 1 | 0 | 0 | 0.2667 |  | 0 | 2 | 64878474 | 1 | 0 | 344 | 0 | 0 | 0 | 0 | 0 | 0 | 0 | 0 | 0 | 0 | 0 | 0 | 0 | 0 | 0 | 0 | 0 | 0 | 0 | 0 | 0 | 0 |  | 0 | 0 | 0.8001 | 38.89 | 38.89 | 1 | 10.37 | 0 | 31.12 | 0 | 0 | 0 | 31.12 | 0 | 0 | 0
201 | 64877770 | 64878465 | 29171808 | 1 | 1 | 1 | 3 | 999-9950 | ТССЦ Московской обл., 999-9950, приказ Минстроя России №675/пр от 21.09.2015 г. | Вспомогательные ненормируемые материалы (2% от ОЗП) | 1374 | 1013 | РУБ | РУБ | 1 | 0 | -915781824 | 2.16 | 1 | 0 | 0 | 0 | 1 | 0 | 0 | 0 | 1 | 1 | 1 | 1 | -2 | 0 | 1 | 1 | 0 | 0 | 2.16 |  | 0 | 2 | 64878475 | 1 | 0 | 345 | 0 | 0 | 0 | 0 | 0 | 0 | 0 | 0 | 0 | 0 | 0 | 0 | 0 | 0 | 0 | 0 | 0 | 0 | 0 | 0 | 0 | 0 |  | 0 | 0 | 6.48 | 1 | 1 | 1 | 2.16 | 0 | 6.48 | 0 | 0 | 0 | 6.48 | 0 | 0 | 0
202 | 64877767 | 64878465 | 29410471 | 1 | 1 | 1 | 1 | 1-2060-90 |  | Рабочий монтажник среднего разряда 6 | 1369 | 1013 | чел.-ч | чел.-ч | 1 | 0 | 187740225 | 10.008 | 0 | 0 | 0 | 12.92 | 0 | 0 | 0 | 12.92 | 1 | 1 | 1 | 1 | -2 | 0 | 1 | 1 | 0 | 0 | 8.34 | *(0,2+1) | 1 | 2 | 64878471 | 1 | 0 | 346 | 0 | 0 | 0 | 0 | 0 | 0 | 0 | 0 | 0 | 0 | 0 | 0 | 0 | 0 | 0 | 0 | 0 | 0 | 0 | 0 | 0 | 0 | 323 | 30.024 | 0 | 30.024 | 12.92 | 12.92 | 1 | 129.3 | 0 | 0 | 0 | 0 | 390 | 390 | 0 | 0 | 0
202 | 64877767 | 64878465 | 29174863 | 1 | 1 | 1 | 2 | 392260 | ТСЭМ Московской обл., 392260, приказ Минстроя России №675/пр от 28.02.2017 № 264/пр | Сварочный аппарат для сварки оптических кабелей со скалывателем | 1368 | 1011 | маш.-ч | маш.-ч | 1 | 0 | 1005174138 | 0.996 | 0 | 21.37 | 0 | 0 | 0 | 12.14 | 0 | 0 | 1 | 1.76 | 50.93 | 1 | 2 | 0 | 1 | 1 | 0 | 0 | 0.83 | *(0,2+1) | 0 | 2 | 64878472 | 1 | 0 | 347 | 0 | 0 | 0 | 0 | 0 | 0 | 0 | 0 | 0 | 0 | 0 | 0 | 0 | 0 | 0 | 0 | 0 | 0 | 0 | 0 | 0 | 0 |  | 0 | 0 | 2.988 | 21.37 | 12.14 | 1.76 | 12.1 | 0 | 0 | 63 | 0 | 0 | 63 | 0 | 0 | 0
202 | 64877767 | 64878465 | 29174908 | 1 | 1 | 1 | 2 | 395001 | ТСЭМ Московской обл., 395001, приказ Минстроя России №675/пр от 28.02.2017 № 264/пр | Рефлектометр | 1368 | 1011 | маш.-ч | маш.-ч | 1 | 0 | 649387886 | 3.168 | 0 | 18.8 | 0 | 0 | 0 | 10.62 | 0 | 0 | 1 | 1.77 | 50.93 | 1 | 2 | 0 | 1 | 1 | 0 | 0 | 2.64 | *(0,2+1) | 0 | 2 | 64878473 | 1 | 0 | 348 | 0 | 0 | 0 | 0 | 0 | 0 | 0 | 0 | 0 | 0 | 0 | 0 | 0 | 0 | 0 | 0 | 0 | 0 | 0 | 0 | 0 | 0 |  | 0 | 0 | 9.504 | 18.8 | 10.62 | 1.77 | 33.65 | 0 | 0 | 181 | 0 | 0 | 181 | 0 | 0 | 0
202 | 64877767 | 64878465 | 29107682 | 1 | 1 | 1 | 3 | 101-2354 | ТССЦ Московской обл., 101-2354, приказ Минстроя России №675/пр от 28.02.2017 № 254/пр | Спирт этиловый ректификованный технический, сорт I | 1346 | 1009 | кг | кг | 1 | 0 | 1383810094 | 0.2667 | 328.62 | 0 | 0 | 0 | 38.89 | 0 | 0 | 0 | 8.45 | 1 | 1 | 1 | 2 | 0 | 1 | 1 | 0 | 0 | 0.2667 |  | 0 | 2 | 64878474 | 1 | 0 | 349 | 0 | 0 | 0 | 0 | 0 | 0 | 0 | 0 | 0 | 0 | 0 | 0 | 0 | 0 | 0 | 0 | 0 | 0 | 0 | 0 | 0 | 0 |  | 0 | 0 | 0.8001 | 328.62 | 38.89 | 8.45 | 10.37 | 0 | 263 | 0 | 0 | 0 | 263 | 0 | 0 | 0
202 | 64877767 | 64878465 | 29171808 | 1 | 1 | 1 | 3 | 999-9950 | ТССЦ Московской обл., 999-9950, приказ Минстроя России №675/пр от 21.09.2015 г. | Вспомогательные ненормируемые материалы (2% от ОЗП) | 1374 | 1013 | РУБ | РУБ | 1 | 0 | -915781824 | 2.16 | 1 | 0 | 0 | 0 | 1 | 0 | 0 | 0 | 1 | 1 | 1 | 1 | -2 | 0 | 1 | 1 | 0 | 0 | 2.16 |  | 0 | 2 | 64878475 | 1 | 0 | 350 | 0 | 0 | 0 | 0 | 0 | 0 | 0 | 0 | 0 | 0 | 0 | 0 | 0 | 0 | 0 | 0 | 0 | 0 | 0 | 0 | 0 | 0 |  | 0 | 0 | 6.48 | 1 | 1 | 1 | 2.16 | 0 | 6 | 0 | 0 | 0 | 6 | 0 | 0 | 0
207 | 64877770 | 64878478 | 29410471 | 1 | 1 | 1 | 1 | 1-2060-90 |  | Рабочий монтажник среднего разряда 6 | 1369 | 1013 | чел.-ч | чел.-ч | 1 | 0 | 187740225 | 6.408 | 0 | 0 | 0 | 12.92 | 0 | 0 | 0 | 12.92 | 1 | 1 | 1 | 1 | -2 | 0 | 1 | 1 | 0 | 0 | 5.34 | *(0,2+1) | 1 | 2 | 64878484 | 1 | 0 | 351 | 0 | 0 | 0 | 0 | 0 | 0 | 0 | 0 | 0 | 0 | 0 | 0 | 0 | 0 | 0 | 0 | 0 | 0 | 0 | 0 | 0 | 0 | 207 | 19.224 | 0 | 19.224 | 12.92 | 12.92 | 1 | 82.79 | 0 | 0 | 0 | 0 | 248.37 | 248.37 | 0 | 0 | 0
207 | 64877770 | 64878478 | 29174863 | 1 | 1 | 1 | 2 | 392260 | ТСЭМ Московской обл., 392260, приказ Минстроя России №675/пр от 28.02.2017 № 264/пр | Сварочный аппарат для сварки оптических кабелей со скалывателем | 1368 | 1011 | маш.-ч | маш.-ч | 1 | 0 | 1005174138 | 0.504 | 0 | 12.14 | 0 | 0 | 0 | 12.14 | 0 | 0 | 1 | 1 | 1 | 1 | -2 | 0 | 1 | 1 | 0 | 0 | 0.42 | *(0,2+1) | 0 | 2 | 64878485 | 1 | 0 | 352 | 0 | 0 | 0 | 0 | 0 | 0 | 0 | 0 | 0 | 0 | 0 | 0 | 0 | 0 | 0 | 0 | 0 | 0 | 0 | 0 | 0 | 0 |  | 0 | 0 | 1.512 | 12.14 | 12.14 | 1 | 6.12 | 0 | 0 | 18.36 | 0 | 0 | 18.36 | 0 | 0 | 0
207 | 64877770 | 64878478 | 29174908 | 1 | 1 | 1 | 2 | 395001 | ТСЭМ Московской обл., 395001, приказ Минстроя России №675/пр от 28.02.2017 № 264/пр | Рефлектометр | 1368 | 1011 | маш.-ч | маш.-ч | 1 | 0 | 649387886 | 1.932 | 0 | 10.62 | 0 | 0 | 0 | 10.62 | 0 | 0 | 1 | 1 | 1 | 1 | -2 | 0 | 1 | 1 | 0 | 0 | 1.61 | *(0,2+1) | 0 | 2 | 64878486 | 1 | 0 | 353 | 0 | 0 | 0 | 0 | 0 | 0 | 0 | 0 | 0 | 0 | 0 | 0 | 0 | 0 | 0 | 0 | 0 | 0 | 0 | 0 | 0 | 0 |  | 0 | 0 | 5.796 | 10.62 | 10.62 | 1 | 20.52 | 0 | 0 | 61.55 | 0 | 0 | 61.55 | 0 | 0 | 0
207 | 64877770 | 64878478 | 29107682 | 1 | 1 | 1 | 3 | 101-2354 | ТССЦ Московской обл., 101-2354, приказ Минстроя России №675/пр от 28.02.2017 № 254/пр | Спирт этиловый ректификованный технический, сорт I | 1346 | 1009 | кг | кг | 1 | 0 | 1383810094 | 0.1467 | 38.89 | 0 | 0 | 0 | 38.89 | 0 | 0 | 0 | 1 | 1 | 1 | 1 | -2 | 0 | 1 | 1 | 0 | 0 | 0.1467 |  | 0 | 2 | 64878487 | 1 | 0 | 354 | 0 | 0 | 0 | 0 | 0 | 0 | 0 | 0 | 0 | 0 | 0 | 0 | 0 | 0 | 0 | 0 | 0 | 0 | 0 | 0 | 0 | 0 |  | 0 | 0 | 0.4401 | 38.89 | 38.89 | 1 | 5.71 | 0 | 17.12 | 0 | 0 | 0 | 17.12 | 0 | 0 | 0
207 | 64877770 | 64878478 | 29171808 | 1 | 1 | 1 | 3 | 999-9950 | ТССЦ Московской обл., 999-9950, приказ Минстроя России №675/пр от 21.09.2015 г. | Вспомогательные ненормируемые материалы (2% от ОЗП) | 1374 | 1013 | РУБ | РУБ | 1 | 0 | -915781824 | 1.38 | 1 | 0 | 0 | 0 | 1 | 0 | 0 | 0 | 1 | 1 | 1 | 1 | -2 | 0 | 1 | 1 | 0 | 0 | 1.38 |  | 0 | 2 | 64878488 | 1 | 0 | 355 | 0 | 0 | 0 | 0 | 0 | 0 | 0 | 0 | 0 | 0 | 0 | 0 | 0 | 0 | 0 | 0 | 0 | 0 | 0 | 0 | 0 | 0 |  | 0 | 0 | 4.14 | 1 | 1 | 1 | 1.38 | 0 | 4.14 | 0 | 0 | 0 | 4.14 | 0 | 0 | 0
208 | 64877767 | 64878478 | 29410471 | 1 | 1 | 1 | 1 | 1-2060-90 |  | Рабочий монтажник среднего разряда 6 | 1369 | 1013 | чел.-ч | чел.-ч | 1 | 0 | 187740225 | 6.408 | 0 | 0 | 0 | 12.92 | 0 | 0 | 0 | 12.92 | 1 | 1 | 1 | 1 | -2 | 0 | 1 | 1 | 0 | 0 | 5.34 | *(0,2+1) | 1 | 2 | 64878484 | 1 | 0 | 356 | 0 | 0 | 0 | 0 | 0 | 0 | 0 | 0 | 0 | 0 | 0 | 0 | 0 | 0 | 0 | 0 | 0 | 0 | 0 | 0 | 0 | 0 | 207 | 19.224 | 0 | 19.224 | 12.92 | 12.92 | 1 | 82.79 | 0 | 0 | 0 | 0 | 250 | 250 | 0 | 0 | 0
208 | 64877767 | 64878478 | 29174863 | 1 | 1 | 1 | 2 | 392260 | ТСЭМ Московской обл., 392260, приказ Минстроя России №675/пр от 28.02.2017 № 264/пр | Сварочный аппарат для сварки оптических кабелей со скалывателем | 1368 | 1011 | маш.-ч | маш.-ч | 1 | 0 | 1005174138 | 0.504 | 0 | 21.37 | 0 | 0 | 0 | 12.14 | 0 | 0 | 1 | 1.76 | 50.93 | 1 | 2 | 0 | 1 | 1 | 0 | 0 | 0.42 | *(0,2+1) | 0 | 2 | 64878485 | 1 | 0 | 357 | 0 | 0 | 0 | 0 | 0 | 0 | 0 | 0 | 0 | 0 | 0 | 0 | 0 | 0 | 0 | 0 | 0 | 0 | 0 | 0 | 0 | 0 |  | 0 | 0 | 1.512 | 21.37 | 12.14 | 1.76 | 6.12 | 0 | 0 | 32 | 0 | 0 | 32 | 0 | 0 | 0
208 | 64877767 | 64878478 | 29174908 | 1 | 1 | 1 | 2 | 395001 | ТСЭМ Московской обл., 395001, приказ Минстроя России №675/пр от 28.02.2017 № 264/пр | Рефлектометр | 1368 | 1011 | маш.-ч | маш.-ч | 1 | 0 | 649387886 | 1.932 | 0 | 18.8 | 0 | 0 | 0 | 10.62 | 0 | 0 | 1 | 1.77 | 50.93 | 1 | 2 | 0 | 1 | 1 | 0 | 0 | 1.61 | *(0,2+1) | 0 | 2 | 64878486 | 1 | 0 | 358 | 0 | 0 | 0 | 0 | 0 | 0 | 0 | 0 | 0 | 0 | 0 | 0 | 0 | 0 | 0 | 0 | 0 | 0 | 0 | 0 | 0 | 0 |  | 0 | 0 | 5.796 | 18.8 | 10.62 | 1.77 | 20.52 | 0 | 0 | 110 | 0 | 0 | 110 | 0 | 0 | 0
208 | 64877767 | 64878478 | 29107682 | 1 | 1 | 1 | 3 | 101-2354 | ТССЦ Московской обл., 101-2354, приказ Минстроя России №675/пр от 28.02.2017 № 254/пр | Спирт этиловый ректификованный технический, сорт I | 1346 | 1009 | кг | кг | 1 | 0 | 1383810094 | 0.1467 | 328.62 | 0 | 0 | 0 | 38.89 | 0 | 0 | 0 | 8.45 | 1 | 1 | 1 | 2 | 0 | 1 | 1 | 0 | 0 | 0.1467 |  | 0 | 2 | 64878487 | 1 | 0 | 359 | 0 | 0 | 0 | 0 | 0 | 0 | 0 | 0 | 0 | 0 | 0 | 0 | 0 | 0 | 0 | 0 | 0 | 0 | 0 | 0 | 0 | 0 |  | 0 | 0 | 0.4401 | 328.62 | 38.89 | 8.45 | 5.71 | 0 | 145 | 0 | 0 | 0 | 145 | 0 | 0 | 0
208 | 64877767 | 64878478 | 29171808 | 1 | 1 | 1 | 3 | 999-9950 | ТССЦ Московской обл., 999-9950, приказ Минстроя России №675/пр от 21.09.2015 г. | Вспомогательные ненормируемые материалы (2% от ОЗП) | 1374 | 1013 | РУБ | РУБ | 1 | 0 | -915781824 | 1.38 | 1 | 0 | 0 | 0 | 1 | 0 | 0 | 0 | 1 | 1 | 1 | 1 | -2 | 0 | 1 | 1 | 0 | 0 | 1.38 |  | 0 | 2 | 64878488 | 1 | 0 | 360 | 0 | 0 | 0 | 0 | 0 | 0 | 0 | 0 | 0 | 0 | 0 | 0 | 0 | 0 | 0 | 0 | 0 | 0 | 0 | 0 | 0 | 0 |  | 0 | 0 | 4.14 | 1 | 1 | 1 | 1.38 | 0 | 4 | 0 | 0 | 0 | 4 | 0 | 0 | 0
213 | 64877770 | 64878491 | 29410471 | 1 | 1 | 1 | 1 | 1-2060-90 |  | Рабочий монтажник среднего разряда 6 | 1369 | 1013 | чел.-ч | чел.-ч | 1 | 0 | 187740225 | 8.46 | 0 | 0 | 0 | 12.92 | 0 | 0 | 0 | 12.92 | 1 | 1 | 1 | 1 | -2 | 0 | 1 | 1 | 0 | 0 | 7.05 | *(0,2+1) | 1 | 2 | 64878497 | 1 | 0 | 361 | 0 | 0 | 0 | 0 | 0 | 0 | 0 | 0 | 0 | 0 | 0 | 0 | 0 | 0 | 0 | 0 | 0 | 0 | 0 | 0 | 0 | 0 | 911 | 84.6 | 0 | 84.6 | 12.92 | 12.92 | 1 | 109.31 | 0 | 0 | 0 | 0 | 1093.03 | 1093.03 | 0 | 0 | 0
213 | 64877770 | 64878491 | 29174863 | 1 | 1 | 1 | 2 | 392260 | ТСЭМ Московской обл., 392260, приказ Минстроя России №675/пр от 28.02.2017 № 264/пр | Сварочный аппарат для сварки оптических кабелей со скалывателем | 1368 | 1011 | маш.-ч | маш.-ч | 1 | 0 | 1005174138 | 0.756 | 0 | 12.14 | 0 | 0 | 0 | 12.14 | 0 | 0 | 1 | 1 | 1 | 1 | -2 | 0 | 1 | 1 | 0 | 0 | 0.63 | *(0,2+1) | 0 | 2 | 64878498 | 1 | 0 | 362 | 0 | 0 | 0 | 0 | 0 | 0 | 0 | 0 | 0 | 0 | 0 | 0 | 0 | 0 | 0 | 0 | 0 | 0 | 0 | 0 | 0 | 0 |  | 0 | 0 | 7.56 | 12.14 | 12.14 | 1 | 9.18 | 0 | 0 | 91.78 | 0 | 0 | 91.78 | 0 | 0 | 0
213 | 64877770 | 64878491 | 29174908 | 1 | 1 | 1 | 2 | 395001 | ТСЭМ Московской обл., 395001, приказ Минстроя России №675/пр от 28.02.2017 № 264/пр | Рефлектометр | 1368 | 1011 | маш.-ч | маш.-ч | 1 | 0 | 649387886 | 2.556 | 0 | 10.62 | 0 | 0 | 0 | 10.62 | 0 | 0 | 1 | 1 | 1 | 1 | -2 | 0 | 1 | 1 | 0 | 0 | 2.13 | *(0,2+1) | 0 | 2 | 64878499 | 1 | 0 | 363 | 0 | 0 | 0 | 0 | 0 | 0 | 0 | 0 | 0 | 0 | 0 | 0 | 0 | 0 | 0 | 0 | 0 | 0 | 0 | 0 | 0 | 0 |  | 0 | 0 | 25.56 | 10.62 | 10.62 | 1 | 27.14 | 0 | 0 | 271.45 | 0 | 0 | 271.45 | 0 | 0 | 0
213 | 64877770 | 64878491 | 29107682 | 1 | 1 | 1 | 3 | 101-2354 | ТССЦ Московской обл., 101-2354, приказ Минстроя России №675/пр от 28.02.2017 № 254/пр | Спирт этиловый ректификованный технический, сорт I | 1346 | 1009 | кг | кг | 1 | 0 | 1383810094 | 0.2 | 38.89 | 0 | 0 | 0 | 38.89 | 0 | 0 | 0 | 1 | 1 | 1 | 1 | -2 | 0 | 1 | 1 | 0 | 0 | 0.2 |  | 0 | 2 | 64878500 | 1 | 0 | 364 | 0 | 0 | 0 | 0 | 0 | 0 | 0 | 0 | 0 | 0 | 0 | 0 | 0 | 0 | 0 | 0 | 0 | 0 | 0 | 0 | 0 | 0 |  | 0 | 0 | 2 | 38.89 | 38.89 | 1 | 7.78 | 0 | 77.78 | 0 | 0 | 0 | 77.78 | 0 | 0 | 0
213 | 64877770 | 64878491 | 29171808 | 1 | 1 | 1 | 3 | 999-9950 | ТССЦ Московской обл., 999-9950, приказ Минстроя России №675/пр от 21.09.2015 г. | Вспомогательные ненормируемые материалы (2% от ОЗП) | 1374 | 1013 | РУБ | РУБ | 1 | 0 | -915781824 | 1.82 | 1 | 0 | 0 | 0 | 1 | 0 | 0 | 0 | 1 | 1 | 1 | 1 | -2 | 0 | 1 | 1 | 0 | 0 | 1.82 |  | 0 | 2 | 64878501 | 1 | 0 | 365 | 0 | 0 | 0 | 0 | 0 | 0 | 0 | 0 | 0 | 0 | 0 | 0 | 0 | 0 | 0 | 0 | 0 | 0 | 0 | 0 | 0 | 0 |  | 0 | 0 | 18.2 | 1 | 1 | 1 | 1.82 | 0 | 18.2 | 0 | 0 | 0 | 18.2 | 0 | 0 | 0
214 | 64877767 | 64878491 | 29410471 | 1 | 1 | 1 | 1 | 1-2060-90 |  | Рабочий монтажник среднего разряда 6 | 1369 | 1013 | чел.-ч | чел.-ч | 1 | 0 | 187740225 | 8.46 | 0 | 0 | 0 | 12.92 | 0 | 0 | 0 | 12.92 | 1 | 1 | 1 | 1 | -2 | 0 | 1 | 1 | 0 | 0 | 7.05 | *(0,2+1) | 1 | 2 | 64878497 | 1 | 0 | 366 | 0 | 0 | 0 | 0 | 0 | 0 | 0 | 0 | 0 | 0 | 0 | 0 | 0 | 0 | 0 | 0 | 0 | 0 | 0 | 0 | 0 | 0 | 911 | 84.6 | 0 | 84.6 | 12.92 | 12.92 | 1 | 109.31 | 0 | 0 | 0 | 0 | 1100 | 1100 | 0 | 0 | 0
214 | 64877767 | 64878491 | 29174863 | 1 | 1 | 1 | 2 | 392260 | ТСЭМ Московской обл., 392260, приказ Минстроя России №675/пр от 28.02.2017 № 264/пр | Сварочный аппарат для сварки оптических кабелей со скалывателем | 1368 | 1011 | маш.-ч | маш.-ч | 1 | 0 | 1005174138 | 0.756 | 0 | 21.37 | 0 | 0 | 0 | 12.14 | 0 | 0 | 1 | 1.76 | 50.93 | 1 | 2 | 0 | 1 | 1 | 0 | 0 | 0.63 | *(0,2+1) | 0 | 2 | 64878498 | 1 | 0 | 367 | 0 | 0 | 0 | 0 | 0 | 0 | 0 | 0 | 0 | 0 | 0 | 0 | 0 | 0 | 0 | 0 | 0 | 0 | 0 | 0 | 0 | 0 |  | 0 | 0 | 7.56 | 21.37 | 12.14 | 1.76 | 9.18 | 0 | 0 | 159 | 0 | 0 | 159 | 0 | 0 | 0
214 | 64877767 | 64878491 | 29174908 | 1 | 1 | 1 | 2 | 395001 | ТСЭМ Московской обл., 395001, приказ Минстроя России №675/пр от 28.02.2017 № 264/пр | Рефлектометр | 1368 | 1011 | маш.-ч | маш.-ч | 1 | 0 | 649387886 | 2.556 | 0 | 18.8 | 0 | 0 | 0 | 10.62 | 0 | 0 | 1 | 1.77 | 50.93 | 1 | 2 | 0 | 1 | 1 | 0 | 0 | 2.13 | *(0,2+1) | 0 | 2 | 64878499 | 1 | 0 | 368 | 0 | 0 | 0 | 0 | 0 | 0 | 0 | 0 | 0 | 0 | 0 | 0 | 0 | 0 | 0 | 0 | 0 | 0 | 0 | 0 | 0 | 0 |  | 0 | 0 | 25.56 | 18.8 | 10.62 | 1.77 | 27.14 | 0 | 0 | 486 | 0 | 0 | 486 | 0 | 0 | 0
214 | 64877767 | 64878491 | 29107682 | 1 | 1 | 1 | 3 | 101-2354 | ТССЦ Московской обл., 101-2354, приказ Минстроя России №675/пр от 28.02.2017 № 254/пр | Спирт этиловый ректификованный технический, сорт I | 1346 | 1009 | кг | кг | 1 | 0 | 1383810094 | 0.2 | 328.62 | 0 | 0 | 0 | 38.89 | 0 | 0 | 0 | 8.45 | 1 | 1 | 1 | 2 | 0 | 1 | 1 | 0 | 0 | 0.2 |  | 0 | 2 | 64878500 | 1 | 0 | 369 | 0 | 0 | 0 | 0 | 0 | 0 | 0 | 0 | 0 | 0 | 0 | 0 | 0 | 0 | 0 | 0 | 0 | 0 | 0 | 0 | 0 | 0 |  | 0 | 0 | 2 | 328.62 | 38.89 | 8.45 | 7.78 | 0 | 658 | 0 | 0 | 0 | 658 | 0 | 0 | 0
214 | 64877767 | 64878491 | 29171808 | 1 | 1 | 1 | 3 | 999-9950 | ТССЦ Московской обл., 999-9950, приказ Минстроя России №675/пр от 21.09.2015 г. | Вспомогательные ненормируемые материалы (2% от ОЗП) | 1374 | 1013 | РУБ | РУБ | 1 | 0 | -915781824 | 1.82 | 1 | 0 | 0 | 0 | 1 | 0 | 0 | 0 | 1 | 1 | 1 | 1 | -2 | 0 | 1 | 1 | 0 | 0 | 1.82 |  | 0 | 2 | 64878501 | 1 | 0 | 370 | 0 | 0 | 0 | 0 | 0 | 0 | 0 | 0 | 0 | 0 | 0 | 0 | 0 | 0 | 0 | 0 | 0 | 0 | 0 | 0 | 0 | 0 |  | 0 | 0 | 18.2 | 1 | 1 | 1 | 1.82 | 0 | 18 | 0 | 0 | 0 | 18 | 0 | 0 | 0
254 | 64877770 | 64878504 | 29410471 | 1 | 1 | 1 | 1 | 1-2060-90 |  | Рабочий монтажник среднего разряда 6 | 1369 | 1013 | чел.-ч | чел.-ч | 1 | 0 | 187740225 | 0.372 | 0 | 0 | 0 | 12.92 | 0 | 0 | 0 | 12.92 | 1 | 1 | 1 | 1 | -2 | 0 | 1 | 1 | 0 | 0 | 0.31 | *(0,2+1) | 1 | 2 | 64878510 | 1 | 0 | 371 | 0 | 0 | 0 | 0 | 0 | 0 | 0 | 0 | 0 | 0 | 0 | 0 | 0 | 0 | 0 | 0 | 0 | 0 | 0 | 0 | 0 | 0 | 16 | 1.488 | 0 | 1.488 | 12.92 | 12.92 | 1 | 4.81 | 0 | 0 | 0 | 0 | 19.22 | 19.22 | 0 | 0 | 0
254 | 64877770 | 64878504 | 29412067 | 1 | 1 | 1 | 1 | 2-0011-90 |  | Инженер I категории | 1369 | 1013 | чел.-ч | чел.-ч | 1 | 0 | -492150492 | 0.708 | 0 | 0 | 0 | 15.49 | 0 | 0 | 0 | 15.49 | 1 | 1 | 1 | 1 | -2 | 0 | 1 | 1 | 0 | 0 | 0.59 | *(0,2+1) | 1 | 2 | 64878511 | 1 | 0 | 372 | 0 | 0 | 0 | 0 | 0 | 0 | 0 | 0 | 0 | 0 | 0 | 0 | 0 | 0 | 0 | 0 | 0 | 0 | 0 | 0 | 0 | 0 | 37 | 2.832 | 0 | 2.832 | 15.49 | 15.49 | 1 | 10.97 | 0 | 0 | 0 | 0 | 43.87 | 43.87 | 0 | 0 | 0
254 | 64877770 | 64878504 | 29420467 | 1 | 1 | 1 | 1 | 2-2001-90 |  | Ведущий инженер | 1369 | 1013 | чел.-ч | чел.-ч | 1 | 0 | 1876455240 | 1.788 | 0 | 0 | 0 | 16.93 | 0 | 0 | 0 | 16.93 | 1 | 1 | 1 | 1 | -2 | 0 | 1 | 1 | 0 | 0 | 1.49 | *(0,2+1) | 1 | 2 | 64878512 | 1 | 0 | 373 | 0 | 0 | 0 | 0 | 0 | 0 | 0 | 0 | 0 | 0 | 0 | 0 | 0 | 0 | 0 | 0 | 0 | 0 | 0 | 0 | 0 | 0 | 101 | 7.152 | 0 | 7.152 | 16.93 | 16.93 | 1 | 30.28 | 0 | 0 | 0 | 0 | 121.08 | 121.08 | 0 | 0 | 0
254 | 64877770 | 64878504 | 29174908 | 1 | 1 | 1 | 2 | 395001 | ТСЭМ Московской обл., 395001, приказ Минстроя России №675/пр от 28.02.2017 № 264/пр | Рефлектометр | 1368 | 1011 | маш.-ч | маш.-ч | 1 | 0 | 649387886 | 1.092 | 0 | 10.62 | 0 | 0 | 0 | 10.62 | 0 | 0 | 1 | 1 | 1 | 1 | -2 | 0 | 1 | 1 | 0 | 0 | 0.91 | *(0,2+1) | 0 | 2 | 64878513 | 1 | 0 | 374 | 0 | 0 | 0 | 0 | 0 | 0 | 0 | 0 | 0 | 0 | 0 | 0 | 0 | 0 | 0 | 0 | 0 | 0 | 0 | 0 | 0 | 0 |  | 0 | 0 | 4.368 | 10.62 | 10.62 | 1 | 11.59 | 0 | 0 | 46.39 | 0 | 0 | 46.39 | 0 | 0 | 0
254 | 64877770 | 64878504 | 29171808 | 1 | 1 | 1 | 3 | 999-9950 | ТССЦ Московской обл., 999-9950, приказ Минстроя России №675/пр от 21.09.2015 г. | Вспомогательные ненормируемые материалы (2% от ОЗП) | 1374 | 1013 | РУБ | РУБ | 1 | 0 | -915781824 | 0.77 | 1 | 0 | 0 | 0 | 1 | 0 | 0 | 0 | 1 | 1 | 1 | 1 | -2 | 0 | 1 | 1 | 0 | 0 | 0.77 |  | 0 | 2 | 64878514 | 1 | 0 | 375 | 0 | 0 | 0 | 0 | 0 | 0 | 0 | 0 | 0 | 0 | 0 | 0 | 0 | 0 | 0 | 0 | 0 | 0 | 0 | 0 | 0 | 0 |  | 0 | 0 | 3.08 | 1 | 1 | 1 | 0.77 | 0 | 3.08 | 0 | 0 | 0 | 3.08 | 0 | 0 | 0
255 | 64877767 | 64878504 | 29410471 | 1 | 1 | 1 | 1 | 1-2060-90 |  | Рабочий монтажник среднего разряда 6 | 1369 | 1013 | чел.-ч | чел.-ч | 1 | 0 | 187740225 | 0.372 | 0 | 0 | 0 | 12.92 | 0 | 0 | 0 | 12.92 | 1 | 1 | 1 | 1 | -2 | 0 | 1 | 1 | 0 | 0 | 0.31 | *(0,2+1) | 1 | 2 | 64878510 | 1 | 0 | 376 | 0 | 0 | 0 | 0 | 0 | 0 | 0 | 0 | 0 | 0 | 0 | 0 | 0 | 0 | 0 | 0 | 0 | 0 | 0 | 0 | 0 | 0 | 16 | 1.488 | 0 | 1.488 | 12.92 | 12.92 | 1 | 4.81 | 0 | 0 | 0 | 0 | 19 | 19 | 0 | 0 | 0
255 | 64877767 | 64878504 | 29412067 | 1 | 1 | 1 | 1 | 2-0011-90 |  | Инженер I категории | 1369 | 1013 | чел.-ч | чел.-ч | 1 | 0 | -492150492 | 0.708 | 0 | 0 | 0 | 15.49 | 0 | 0 | 0 | 15.49 | 1 | 1 | 1 | 1 | -2 | 0 | 1 | 1 | 0 | 0 | 0.59 | *(0,2+1) | 1 | 2 | 64878511 | 1 | 0 | 377 | 0 | 0 | 0 | 0 | 0 | 0 | 0 | 0 | 0 | 0 | 0 | 0 | 0 | 0 | 0 | 0 | 0 | 0 | 0 | 0 | 0 | 0 | 37 | 2.832 | 0 | 2.832 | 15.49 | 15.49 | 1 | 10.97 | 0 | 0 | 0 | 0 | 42 | 42 | 0 | 0 | 0
255 | 64877767 | 64878504 | 29420467 | 1 | 1 | 1 | 1 | 2-2001-90 |  | Ведущий инженер | 1369 | 1013 | чел.-ч | чел.-ч | 1 | 0 | 1876455240 | 1.788 | 0 | 0 | 0 | 16.93 | 0 | 0 | 0 | 16.93 | 1 | 1 | 1 | 1 | -2 | 0 | 1 | 1 | 0 | 0 | 1.49 | *(0,2+1) | 1 | 2 | 64878512 | 1 | 0 | 378 | 0 | 0 | 0 | 0 | 0 | 0 | 0 | 0 | 0 | 0 | 0 | 0 | 0 | 0 | 0 | 0 | 0 | 0 | 0 | 0 | 0 | 0 | 101 | 7.152 | 0 | 7.152 | 16.93 | 16.93 | 1 | 30.28 | 0 | 0 | 0 | 0 | 122 | 122 | 0 | 0 | 0
255 | 64877767 | 64878504 | 29174908 | 1 | 1 | 1 | 2 | 395001 | ТСЭМ Московской обл., 395001, приказ Минстроя России №675/пр от 28.02.2017 № 264/пр | Рефлектометр | 1368 | 1011 | маш.-ч | маш.-ч | 1 | 0 | 649387886 | 1.092 | 0 | 18.8 | 0 | 0 | 0 | 10.62 | 0 | 0 | 1 | 1.77 | 50.93 | 1 | 2 | 0 | 1 | 1 | 0 | 0 | 0.91 | *(0,2+1) | 0 | 2 | 64878513 | 1 | 0 | 379 | 0 | 0 | 0 | 0 | 0 | 0 | 0 | 0 | 0 | 0 | 0 | 0 | 0 | 0 | 0 | 0 | 0 | 0 | 0 | 0 | 0 | 0 |  | 0 | 0 | 4.368 | 18.8 | 10.62 | 1.77 | 11.59 | 0 | 0 | 83 | 0 | 0 | 83 | 0 | 0 | 0
255 | 64877767 | 64878504 | 29171808 | 1 | 1 | 1 | 3 | 999-9950 | ТССЦ Московской обл., 999-9950, приказ Минстроя России №675/пр от 21.09.2015 г. | Вспомогательные ненормируемые материалы (2% от ОЗП) | 1374 | 1013 | РУБ | РУБ | 1 | 0 | -915781824 | 0.77 | 1 | 0 | 0 | 0 | 1 | 0 | 0 | 0 | 1 | 1 | 1 | 1 | -2 | 0 | 1 | 1 | 0 | 0 | 0.77 |  | 0 | 2 | 64878514 | 1 | 0 | 380 | 0 | 0 | 0 | 0 | 0 | 0 | 0 | 0 | 0 | 0 | 0 | 0 | 0 | 0 | 0 | 0 | 0 | 0 | 0 | 0 | 0 | 0 |  | 0 | 0 | 3.08 | 1 | 1 | 1 | 0.77 | 0 | 3 | 0 | 0 | 0 | 3 | 0 | 0 | 0
256 | 64877770 | 64878515 | 29410471 | 1 | 1 | 1 | 1 | 1-2060-90 |  | Рабочий монтажник среднего разряда 6 | 1369 | 1013 | чел.-ч | чел.-ч | 1 | 0 | 187740225 | 0.54 | 0 | 0 | 0 | 12.92 | 0 | 0 | 0 | 12.92 | 1 | 1 | 1 | 1 | -2 | 0 | 1 | 1 | 0 | 0 | 0.45 | *(0,2+1) | 1 | 2 | 64878521 | 1 | 0 | 381 | 0 | 0 | 0 | 0 | 0 | 0 | 0 | 0 | 0 | 0 | 0 | 0 | 0 | 0 | 0 | 0 | 0 | 0 | 0 | 0 | 0 | 0 | 29 | 2.7 | 0 | 2.7 | 12.92 | 12.92 | 1 | 6.97 | 0 | 0 | 0 | 0 | 34.88 | 34.88 | 0 | 0 | 0
256 | 64877770 | 64878515 | 29412067 | 1 | 1 | 1 | 1 | 2-0011-90 |  | Инженер I категории | 1369 | 1013 | чел.-ч | чел.-ч | 1 | 0 | -492150492 | 1.068 | 0 | 0 | 0 | 15.49 | 0 | 0 | 0 | 15.49 | 1 | 1 | 1 | 1 | -2 | 0 | 1 | 1 | 0 | 0 | 0.89 | *(0,2+1) | 1 | 2 | 64878522 | 1 | 0 | 382 | 0 | 0 | 0 | 0 | 0 | 0 | 0 | 0 | 0 | 0 | 0 | 0 | 0 | 0 | 0 | 0 | 0 | 0 | 0 | 0 | 0 | 0 | 69 | 5.34 | 0 | 5.34 | 15.49 | 15.49 | 1 | 16.55 | 0 | 0 | 0 | 0 | 82.72 | 82.72 | 0 | 0 | 0
256 | 64877770 | 64878515 | 29420467 | 1 | 1 | 1 | 1 | 2-2001-90 |  | Ведущий инженер | 1369 | 1013 | чел.-ч | чел.-ч | 1 | 0 | 1876455240 | 1.788 | 0 | 0 | 0 | 16.93 | 0 | 0 | 0 | 16.93 | 1 | 1 | 1 | 1 | -2 | 0 | 1 | 1 | 0 | 0 | 1.49 | *(0,2+1) | 1 | 2 | 64878523 | 1 | 0 | 383 | 0 | 0 | 0 | 0 | 0 | 0 | 0 | 0 | 0 | 0 | 0 | 0 | 0 | 0 | 0 | 0 | 0 | 0 | 0 | 0 | 0 | 0 | 126 | 8.94 | 0 | 8.94 | 16.93 | 16.93 | 1 | 30.28 | 0 | 0 | 0 | 0 | 151.35 | 151.35 | 0 | 0 | 0
256 | 64877770 | 64878515 | 29174908 | 1 | 1 | 1 | 2 | 395001 | ТСЭМ Московской обл., 395001, приказ Минстроя России №675/пр от 28.02.2017 № 264/пр | Рефлектометр | 1368 | 1011 | маш.-ч | маш.-ч | 1 | 0 | 649387886 | 1.62 | 0 | 10.62 | 0 | 0 | 0 | 10.62 | 0 | 0 | 1 | 1 | 1 | 1 | -2 | 0 | 1 | 1 | 0 | 0 | 1.35 | *(0,2+1) | 0 | 2 | 64878524 | 1 | 0 | 384 | 0 | 0 | 0 | 0 | 0 | 0 | 0 | 0 | 0 | 0 | 0 | 0 | 0 | 0 | 0 | 0 | 0 | 0 | 0 | 0 | 0 | 0 |  | 0 | 0 | 8.1 | 10.62 | 10.62 | 1 | 17.21 | 0 | 0 | 86.02 | 0 | 0 | 86.02 | 0 | 0 | 0
256 | 64877770 | 64878515 | 29171808 | 1 | 1 | 1 | 3 | 999-9950 | ТССЦ Московской обл., 999-9950, приказ Минстроя России №675/пр от 21.09.2015 г. | Вспомогательные ненормируемые материалы (2% от ОЗП) | 1374 | 1013 | РУБ | РУБ | 1 | 0 | -915781824 | 0.9 | 1 | 0 | 0 | 0 | 1 | 0 | 0 | 0 | 1 | 1 | 1 | 1 | -2 | 0 | 1 | 1 | 0 | 0 | 0.9 |  | 0 | 2 | 64878525 | 1 | 0 | 385 | 0 | 0 | 0 | 0 | 0 | 0 | 0 | 0 | 0 | 0 | 0 | 0 | 0 | 0 | 0 | 0 | 0 | 0 | 0 | 0 | 0 | 0 |  | 0 | 0 | 4.5 | 1 | 1 | 1 | 0.9 | 0 | 4.5 | 0 | 0 | 0 | 4.5 | 0 | 0 | 0
257 | 64877767 | 64878515 | 29410471 | 1 | 1 | 1 | 1 | 1-2060-90 |  | Рабочий монтажник среднего разряда 6 | 1369 | 1013 | чел.-ч | чел.-ч | 1 | 0 | 187740225 | 0.54 | 0 | 0 | 0 | 12.92 | 0 | 0 | 0 | 12.92 | 1 | 1 | 1 | 1 | -2 | 0 | 1 | 1 | 0 | 0 | 0.45 | *(0,2+1) | 1 | 2 | 64878521 | 1 | 0 | 386 | 0 | 0 | 0 | 0 | 0 | 0 | 0 | 0 | 0 | 0 | 0 | 0 | 0 | 0 | 0 | 0 | 0 | 0 | 0 | 0 | 0 | 0 | 29 | 2.7 | 0 | 2.7 | 12.92 | 12.92 | 1 | 6.97 | 0 | 0 | 0 | 0 | 35 | 35 | 0 | 0 | 0
257 | 64877767 | 64878515 | 29412067 | 1 | 1 | 1 | 1 | 2-0011-90 |  | Инженер I категории | 1369 | 1013 | чел.-ч | чел.-ч | 1 | 0 | -492150492 | 1.068 | 0 | 0 | 0 | 15.49 | 0 | 0 | 0 | 15.49 | 1 | 1 | 1 | 1 | -2 | 0 | 1 | 1 | 0 | 0 | 0.89 | *(0,2+1) | 1 | 2 | 64878522 | 1 | 0 | 387 | 0 | 0 | 0 | 0 | 0 | 0 | 0 | 0 | 0 | 0 | 0 | 0 | 0 | 0 | 0 | 0 | 0 | 0 | 0 | 0 | 0 | 0 | 69 | 5.34 | 0 | 5.34 | 15.49 | 15.49 | 1 | 16.55 | 0 | 0 | 0 | 0 | 80 | 80 | 0 | 0 | 0
257 | 64877767 | 64878515 | 29420467 | 1 | 1 | 1 | 1 | 2-2001-90 |  | Ведущий инженер | 1369 | 1013 | чел.-ч | чел.-ч | 1 | 0 | 1876455240 | 1.788 | 0 | 0 | 0 | 16.93 | 0 | 0 | 0 | 16.93 | 1 | 1 | 1 | 1 | -2 | 0 | 1 | 1 | 0 | 0 | 1.49 | *(0,2+1) | 1 | 2 | 64878523 | 1 | 0 | 388 | 0 | 0 | 0 | 0 | 0 | 0 | 0 | 0 | 0 | 0 | 0 | 0 | 0 | 0 | 0 | 0 | 0 | 0 | 0 | 0 | 0 | 0 | 126 | 8.94 | 0 | 8.94 | 16.93 | 16.93 | 1 | 30.28 | 0 | 0 | 0 | 0 | 152 | 152 | 0 | 0 | 0
257 | 64877767 | 64878515 | 29174908 | 1 | 1 | 1 | 2 | 395001 | ТСЭМ Московской обл., 395001, приказ Минстроя России №675/пр от 28.02.2017 № 264/пр | Рефлектометр | 1368 | 1011 | маш.-ч | маш.-ч | 1 | 0 | 649387886 | 1.62 | 0 | 18.8 | 0 | 0 | 0 | 10.62 | 0 | 0 | 1 | 1.77 | 50.93 | 1 | 2 | 0 | 1 | 1 | 0 | 0 | 1.35 | *(0,2+1) | 0 | 2 | 64878524 | 1 | 0 | 389 | 0 | 0 | 0 | 0 | 0 | 0 | 0 | 0 | 0 | 0 | 0 | 0 | 0 | 0 | 0 | 0 | 0 | 0 | 0 | 0 | 0 | 0 |  | 0 | 0 | 8.1 | 18.8 | 10.62 | 1.77 | 17.21 | 0 | 0 | 154 | 0 | 0 | 154 | 0 | 0 | 0
257 | 64877767 | 64878515 | 29171808 | 1 | 1 | 1 | 3 | 999-9950 | ТССЦ Московской обл., 999-9950, приказ Минстроя России №675/пр от 21.09.2015 г. | Вспомогательные ненормируемые материалы (2% от ОЗП) | 1374 | 1013 | РУБ | РУБ | 1 | 0 | -915781824 | 0.9 | 1 | 0 | 0 | 0 | 1 | 0 | 0 | 0 | 1 | 1 | 1 | 1 | -2 | 0 | 1 | 1 | 0 | 0 | 0.9 |  | 0 | 2 | 64878525 | 1 | 0 | 390 | 0 | 0 | 0 | 0 | 0 | 0 | 0 | 0 | 0 | 0 | 0 | 0 | 0 | 0 | 0 | 0 | 0 | 0 | 0 | 0 | 0 | 0 |  | 0 | 0 | 4.5 | 1 | 1 | 1 | 0.9 | 0 | 5 | 0 | 0 | 0 | 5 | 0 | 0 | 0
258 | 64877770 | 64878526 | 29410471 | 1 | 1 | 1 | 1 | 1-2060-90 |  | Рабочий монтажник среднего разряда 6 | 1369 | 1013 | чел.-ч | чел.-ч | 1 | 0 | 187740225 | 0.732 | 0 | 0 | 0 | 12.92 | 0 | 0 | 0 | 12.92 | 1 | 1 | 1 | 1 | -2 | 0 | 1 | 1 | 0 | 0 | 0.61 | *(0,2+1) | 1 | 2 | 64878532 | 1 | 0 | 391 | 0 | 0 | 0 | 0 | 0 | 0 | 0 | 0 | 0 | 0 | 0 | 0 | 0 | 0 | 0 | 0 | 0 | 0 | 0 | 0 | 0 | 0 | 32 | 2.928 | 0 | 2.928 | 12.92 | 12.92 | 1 | 9.46 | 0 | 0 | 0 | 0 | 37.83 | 37.83 | 0 | 0 | 0
258 | 64877770 | 64878526 | 29412067 | 1 | 1 | 1 | 1 | 2-0011-90 |  | Инженер I категории | 1369 | 1013 | чел.-ч | чел.-ч | 1 | 0 | -492150492 | 1.428 | 0 | 0 | 0 | 15.49 | 0 | 0 | 0 | 15.49 | 1 | 1 | 1 | 1 | -2 | 0 | 1 | 1 | 0 | 0 | 1.19 | *(0,2+1) | 1 | 2 | 64878533 | 1 | 0 | 392 | 0 | 0 | 0 | 0 | 0 | 0 | 0 | 0 | 0 | 0 | 0 | 0 | 0 | 0 | 0 | 0 | 0 | 0 | 0 | 0 | 0 | 0 | 74 | 5.712 | 0 | 5.712 | 15.49 | 15.49 | 1 | 22.12 | 0 | 0 | 0 | 0 | 88.48 | 88.48 | 0 | 0 | 0
258 | 64877770 | 64878526 | 29420467 | 1 | 1 | 1 | 1 | 2-2001-90 |  | Ведущий инженер | 1369 | 1013 | чел.-ч | чел.-ч | 1 | 0 | 1876455240 | 1.812 | 0 | 0 | 0 | 16.93 | 0 | 0 | 0 | 16.93 | 1 | 1 | 1 | 1 | -2 | 0 | 1 | 1 | 0 | 0 | 1.51 | *(0,2+1) | 1 | 2 | 64878534 | 1 | 0 | 393 | 0 | 0 | 0 | 0 | 0 | 0 | 0 | 0 | 0 | 0 | 0 | 0 | 0 | 0 | 0 | 0 | 0 | 0 | 0 | 0 | 0 | 0 | 102 | 7.248 | 0 | 7.248 | 16.93 | 16.93 | 1 | 30.67 | 0 | 0 | 0 | 0 | 122.71 | 122.71 | 0 | 0 | 0
258 | 64877770 | 64878526 | 29174908 | 1 | 1 | 1 | 2 | 395001 | ТСЭМ Московской обл., 395001, приказ Минстроя России №675/пр от 28.02.2017 № 264/пр | Рефлектометр | 1368 | 1011 | маш.-ч | маш.-ч | 1 | 0 | 649387886 | 2.148 | 0 | 10.62 | 0 | 0 | 0 | 10.62 | 0 | 0 | 1 | 1 | 1 | 1 | -2 | 0 | 1 | 1 | 0 | 0 | 1.79 | *(0,2+1) | 0 | 2 | 64878535 | 1 | 0 | 394 | 0 | 0 | 0 | 0 | 0 | 0 | 0 | 0 | 0 | 0 | 0 | 0 | 0 | 0 | 0 | 0 | 0 | 0 | 0 | 0 | 0 | 0 |  | 0 | 0 | 8.592 | 10.62 | 10.62 | 1 | 22.81 | 0 | 0 | 91.25 | 0 | 0 | 91.25 | 0 | 0 | 0
258 | 64877770 | 64878526 | 29171808 | 1 | 1 | 1 | 3 | 999-9950 | ТССЦ Московской обл., 999-9950, приказ Минстроя России №675/пр от 21.09.2015 г. | Вспомогательные ненормируемые материалы (2% от ОЗП) | 1374 | 1013 | РУБ | РУБ | 1 | 0 | -915781824 | 1.04 | 1 | 0 | 0 | 0 | 1 | 0 | 0 | 0 | 1 | 1 | 1 | 1 | -2 | 0 | 1 | 1 | 0 | 0 | 1.04 |  | 0 | 2 | 64878536 | 1 | 0 | 395 | 0 | 0 | 0 | 0 | 0 | 0 | 0 | 0 | 0 | 0 | 0 | 0 | 0 | 0 | 0 | 0 | 0 | 0 | 0 | 0 | 0 | 0 |  | 0 | 0 | 4.16 | 1 | 1 | 1 | 1.04 | 0 | 4.16 | 0 | 0 | 0 | 4.16 | 0 | 0 | 0
259 | 64877767 | 64878526 | 29410471 | 1 | 1 | 1 | 1 | 1-2060-90 |  | Рабочий монтажник среднего разряда 6 | 1369 | 1013 | чел.-ч | чел.-ч | 1 | 0 | 187740225 | 0.732 | 0 | 0 | 0 | 12.92 | 0 | 0 | 0 | 12.92 | 1 | 1 | 1 | 1 | -2 | 0 | 1 | 1 | 0 | 0 | 0.61 | *(0,2+1) | 1 | 2 | 64878532 | 1 | 0 | 396 | 0 | 0 | 0 | 0 | 0 | 0 | 0 | 0 | 0 | 0 | 0 | 0 | 0 | 0 | 0 | 0 | 0 | 0 | 0 | 0 | 0 | 0 | 32 | 2.928 | 0 | 2.928 | 12.92 | 12.92 | 1 | 9.46 | 0 | 0 | 0 | 0 | 38 | 38 | 0 | 0 | 0
259 | 64877767 | 64878526 | 29412067 | 1 | 1 | 1 | 1 | 2-0011-90 |  | Инженер I категории | 1369 | 1013 | чел.-ч | чел.-ч | 1 | 0 | -492150492 | 1.428 | 0 | 0 | 0 | 15.49 | 0 | 0 | 0 | 15.49 | 1 | 1 | 1 | 1 | -2 | 0 | 1 | 1 | 0 | 0 | 1.19 | *(0,2+1) | 1 | 2 | 64878533 | 1 | 0 | 397 | 0 | 0 | 0 | 0 | 0 | 0 | 0 | 0 | 0 | 0 | 0 | 0 | 0 | 0 | 0 | 0 | 0 | 0 | 0 | 0 | 0 | 0 | 74 | 5.712 | 0 | 5.712 | 15.49 | 15.49 | 1 | 22.12 | 0 | 0 | 0 | 0 | 86 | 86 | 0 | 0 | 0
259 | 64877767 | 64878526 | 29420467 | 1 | 1 | 1 | 1 | 2-2001-90 |  | Ведущий инженер | 1369 | 1013 | чел.-ч | чел.-ч | 1 | 0 | 1876455240 | 1.812 | 0 | 0 | 0 | 16.93 | 0 | 0 | 0 | 16.93 | 1 | 1 | 1 | 1 | -2 | 0 | 1 | 1 | 0 | 0 | 1.51 | *(0,2+1) | 1 | 2 | 64878534 | 1 | 0 | 398 | 0 | 0 | 0 | 0 | 0 | 0 | 0 | 0 | 0 | 0 | 0 | 0 | 0 | 0 | 0 | 0 | 0 | 0 | 0 | 0 | 0 | 0 | 102 | 7.248 | 0 | 7.248 | 16.93 | 16.93 | 1 | 30.67 | 0 | 0 | 0 | 0 | 123 | 123 | 0 | 0 | 0
259 | 64877767 | 64878526 | 29174908 | 1 | 1 | 1 | 2 | 395001 | ТСЭМ Московской обл., 395001, приказ Минстроя России №675/пр от 28.02.2017 № 264/пр | Рефлектометр | 1368 | 1011 | маш.-ч | маш.-ч | 1 | 0 | 649387886 | 2.148 | 0 | 18.8 | 0 | 0 | 0 | 10.62 | 0 | 0 | 1 | 1.77 | 50.93 | 1 | 2 | 0 | 1 | 1 | 0 | 0 | 1.79 | *(0,2+1) | 0 | 2 | 64878535 | 1 | 0 | 399 | 0 | 0 | 0 | 0 | 0 | 0 | 0 | 0 | 0 | 0 | 0 | 0 | 0 | 0 | 0 | 0 | 0 | 0 | 0 | 0 | 0 | 0 |  | 0 | 0 | 8.592 | 18.8 | 10.62 | 1.77 | 22.81 | 0 | 0 | 163 | 0 | 0 | 163 | 0 | 0 | 0
259 | 64877767 | 64878526 | 29171808 | 1 | 1 | 1 | 3 | 999-9950 | ТССЦ Московской обл., 999-9950, приказ Минстроя России №675/пр от 21.09.2015 г. | Вспомогательные ненормируемые материалы (2% от ОЗП) | 1374 | 1013 | РУБ | РУБ | 1 | 0 | -915781824 | 1.04 | 1 | 0 | 0 | 0 | 1 | 0 | 0 | 0 | 1 | 1 | 1 | 1 | -2 | 0 | 1 | 1 | 0 | 0 | 1.04 |  | 0 | 2 | 64878536 | 1 | 0 | 400 | 0 | 0 | 0 | 0 | 0 | 0 | 0 | 0 | 0 | 0 | 0 | 0 | 0 | 0 | 0 | 0 | 0 | 0 | 0 | 0 | 0 | 0 |  | 0 | 0 | 4.16 | 1 | 1 | 1 | 1.04 | 0 | 4 | 0 | 0 | 0 | 4 | 0 | 0 | 0
260 | 64877770 | 64878537 | 18432504 | 1 | 1 | 1 | 1 | 1-1060-90 |  | Рабочий строитель среднего разряда 6 | 1369 | 1013 | чел.-ч | чел.-ч | 1 | 0 | -537774450 | 2.04 | 0 | 0 | 0 | 12.92 | 0 | 0 | 0 | 12.92 | 1 | 1 | 1 | 1 | -2 | 0 | 1 | 1 | 0 | 0 | 1.7 | *(0,2+1) | 1 | 2 | 64878542 | 1 | 0 | 401 | 0 | 0 | 0 | 0 | 0 | 0 | 0 | 0 | 0 | 0 | 0 | 0 | 0 | 0 | 0 | 0 | 0 | 0 | 0 | 0 | 0 | 0 | 44 | 4.08 | 0 | 4.08 | 12.92 | 12.92 | 1 | 26.35 | 0 | 0 | 0 | 0 | 52.71 | 52.71 | 0 | 0 | 0
260 | 64877770 | 64878537 | 29412067 | 1 | 1 | 1 | 1 | 2-0011-90 |  | Инженер I категории | 1369 | 1013 | чел.-ч | чел.-ч | 1 | 0 | -492150492 | 1.98 | 0 | 0 | 0 | 15.49 | 0 | 0 | 0 | 15.49 | 1 | 1 | 1 | 1 | -2 | 0 | 1 | 1 | 0 | 0 | 1.65 | *(0,2+1) | 1 | 2 | 64878543 | 1 | 0 | 402 | 0 | 0 | 0 | 0 | 0 | 0 | 0 | 0 | 0 | 0 | 0 | 0 | 0 | 0 | 0 | 0 | 0 | 0 | 0 | 0 | 0 | 0 | 51 | 3.96 | 0 | 3.96 | 15.49 | 15.49 | 1 | 30.67 | 0 | 0 | 0 | 0 | 61.34 | 61.34 | 0 | 0 | 0
260 | 64877770 | 64878537 | 29174908 | 1 | 1 | 1 | 2 | 395001 | ТСЭМ Московской обл., 395001, приказ Минстроя России №675/пр от 28.02.2017 № 264/пр | Рефлектометр | 1368 | 1011 | маш.-ч | маш.-ч | 1 | 0 | 649387886 | 0.996 | 0 | 10.62 | 0 | 0 | 0 | 10.62 | 0 | 0 | 1 | 1 | 1 | 1 | -2 | 0 | 1 | 1 | 0 | 0 | 0.83 | *(0,2+1) | 0 | 2 | 64878544 | 1 | 0 | 403 | 0 | 0 | 0 | 0 | 0 | 0 | 0 | 0 | 0 | 0 | 0 | 0 | 0 | 0 | 0 | 0 | 0 | 0 | 0 | 0 | 0 | 0 |  | 0 | 0 | 1.992 | 10.62 | 10.62 | 1 | 10.57 | 0 | 0 | 21.16 | 0 | 0 | 21.16 | 0 | 0 | 0
260 | 64877770 | 64878537 | 29171808 | 1 | 1 | 1 | 3 | 999-9950 | ТССЦ Московской обл., 999-9950, приказ Минстроя России №675/пр от 21.09.2015 г. | Вспомогательные ненормируемые материалы (2% от ОЗП) | 1374 | 1013 | РУБ | РУБ | 1 | 0 | -915781824 | 0.95 | 1 | 0 | 0 | 0 | 1 | 0 | 0 | 0 | 1 | 1 | 1 | 1 | -2 | 0 | 1 | 1 | 0 | 0 | 0.95 |  | 0 | 2 | 64878545 | 1 | 0 | 404 | 0 | 0 | 0 | 0 | 0 | 0 | 0 | 0 | 0 | 0 | 0 | 0 | 0 | 0 | 0 | 0 | 0 | 0 | 0 | 0 | 0 | 0 |  | 0 | 0 | 1.9 | 1 | 1 | 1 | 0.95 | 0 | 1.9 | 0 | 0 | 0 | 1.9 | 0 | 0 | 0
261 | 64877767 | 64878537 | 18432504 | 1 | 1 | 1 | 1 | 1-1060-90 |  | Рабочий строитель среднего разряда 6 | 1369 | 1013 | чел.-ч | чел.-ч | 1 | 0 | -537774450 | 2.04 | 0 | 0 | 0 | 12.92 | 0 | 0 | 0 | 12.92 | 1 | 1 | 1 | 1 | -2 | 0 | 1 | 1 | 0 | 0 | 1.7 | *(0,2+1) | 1 | 2 | 64878542 | 1 | 0 | 405 | 0 | 0 | 0 | 0 | 0 | 0 | 0 | 0 | 0 | 0 | 0 | 0 | 0 | 0 | 0 | 0 | 0 | 0 | 0 | 0 | 0 | 0 | 44 | 4.08 | 0 | 4.08 | 12.92 | 12.92 | 1 | 26.35 | 0 | 0 | 0 | 0 | 53 | 53 | 0 | 0 | 0
261 | 64877767 | 64878537 | 29412067 | 1 | 1 | 1 | 1 | 2-0011-90 |  | Инженер I категории | 1369 | 1013 | чел.-ч | чел.-ч | 1 | 0 | -492150492 | 1.98 | 0 | 0 | 0 | 15.49 | 0 | 0 | 0 | 15.49 | 1 | 1 | 1 | 1 | -2 | 0 | 1 | 1 | 0 | 0 | 1.65 | *(0,2+1) | 1 | 2 | 64878543 | 1 | 0 | 406 | 0 | 0 | 0 | 0 | 0 | 0 | 0 | 0 | 0 | 0 | 0 | 0 | 0 | 0 | 0 | 0 | 0 | 0 | 0 | 0 | 0 | 0 | 51 | 3.96 | 0 | 3.96 | 15.49 | 15.49 | 1 | 30.67 | 0 | 0 | 0 | 0 | 59 | 59 | 0 | 0 | 0
261 | 64877767 | 64878537 | 29174908 | 1 | 1 | 1 | 2 | 395001 | ТСЭМ Московской обл., 395001, приказ Минстроя России №675/пр от 28.02.2017 № 264/пр | Рефлектометр | 1368 | 1011 | маш.-ч | маш.-ч | 1 | 0 | 649387886 | 0.996 | 0 | 18.8 | 0 | 0 | 0 | 10.62 | 0 | 0 | 1 | 1.77 | 50.93 | 1 | 2 | 0 | 1 | 1 | 0 | 0 | 0.83 | *(0,2+1) | 0 | 2 | 64878544 | 1 | 0 | 407 | 0 | 0 | 0 | 0 | 0 | 0 | 0 | 0 | 0 | 0 | 0 | 0 | 0 | 0 | 0 | 0 | 0 | 0 | 0 | 0 | 0 | 0 |  | 0 | 0 | 1.992 | 18.8 | 10.62 | 1.77 | 10.57 | 0 | 0 | 38 | 0 | 0 | 38 | 0 | 0 | 0
261 | 64877767 | 64878537 | 29171808 | 1 | 1 | 1 | 3 | 999-9950 | ТССЦ Московской обл., 999-9950, приказ Минстроя России №675/пр от 21.09.2015 г. | Вспомогательные ненормируемые материалы (2% от ОЗП) | 1374 | 1013 | РУБ | РУБ | 1 | 0 | -915781824 | 0.95 | 1 | 0 | 0 | 0 | 1 | 0 | 0 | 0 | 1 | 1 | 1 | 1 | -2 | 0 | 1 | 1 | 0 | 0 | 0.95 |  | 0 | 2 | 64878545 | 1 | 0 | 408 | 0 | 0 | 0 | 0 | 0 | 0 | 0 | 0 | 0 | 0 | 0 | 0 | 0 | 0 | 0 | 0 | 0 | 0 | 0 | 0 | 0 | 0 |  | 0 | 0 | 1.9 | 1 | 1 | 1 | 0.95 | 0 | 2 | 0 | 0 | 0 | 2 | 0 | 0 | 0
262 | 64877770 | 64878546 | 18432504 | 1 | 1 | 1 | 1 | 1-1060-90 |  | Рабочий строитель среднего разряда 6 | 1369 | 1013 | чел.-ч | чел.-ч | 1 | 0 | -537774450 | 2.4 | 0 | 0 | 0 | 12.92 | 0 | 0 | 0 | 12.92 | 1 | 1 | 1 | 1 | -2 | 0 | 1 | 1 | 0 | 0 | 2 | *(0,2+1) | 1 | 2 | 64878551 | 1 | 0 | 409 | 0 | 0 | 0 | 0 | 0 | 0 | 0 | 0 | 0 | 0 | 0 | 0 | 0 | 0 | 0 | 0 | 0 | 0 | 0 | 0 | 0 | 0 | 52 | 4.8 | 0 | 4.8 | 12.92 | 12.92 | 1 | 31.01 | 0 | 0 | 0 | 0 | 62.02 | 62.02 | 0 | 0 | 0
262 | 64877770 | 64878546 | 29412067 | 1 | 1 | 1 | 1 | 2-0011-90 |  | Инженер I категории | 1369 | 1013 | чел.-ч | чел.-ч | 1 | 0 | -492150492 | 2.328 | 0 | 0 | 0 | 15.49 | 0 | 0 | 0 | 15.49 | 1 | 1 | 1 | 1 | -2 | 0 | 1 | 1 | 0 | 0 | 1.94 | *(0,2+1) | 1 | 2 | 64878552 | 1 | 0 | 410 | 0 | 0 | 0 | 0 | 0 | 0 | 0 | 0 | 0 | 0 | 0 | 0 | 0 | 0 | 0 | 0 | 0 | 0 | 0 | 0 | 0 | 0 | 60 | 4.656 | 0 | 4.656 | 15.49 | 15.49 | 1 | 36.06 | 0 | 0 | 0 | 0 | 72.12 | 72.12 | 0 | 0 | 0
262 | 64877770 | 64878546 | 29174908 | 1 | 1 | 1 | 2 | 395001 | ТСЭМ Московской обл., 395001, приказ Минстроя России №675/пр от 28.02.2017 № 264/пр | Рефлектометр | 1368 | 1011 | маш.-ч | маш.-ч | 1 | 0 | 649387886 | 1.176 | 0 | 10.62 | 0 | 0 | 0 | 10.62 | 0 | 0 | 1 | 1 | 1 | 1 | -2 | 0 | 1 | 1 | 0 | 0 | 0.98 | *(0,2+1) | 0 | 2 | 64878553 | 1 | 0 | 411 | 0 | 0 | 0 | 0 | 0 | 0 | 0 | 0 | 0 | 0 | 0 | 0 | 0 | 0 | 0 | 0 | 0 | 0 | 0 | 0 | 0 | 0 |  | 0 | 0 | 2.352 | 10.62 | 10.62 | 1 | 12.49 | 0 | 0 | 24.98 | 0 | 0 | 24.98 | 0 | 0 | 0
262 | 64877770 | 64878546 | 29171808 | 1 | 1 | 1 | 3 | 999-9950 | ТССЦ Московской обл., 999-9950, приказ Минстроя России №675/пр от 21.09.2015 г. | Вспомогательные ненормируемые материалы (2% от ОЗП) | 1374 | 1013 | РУБ | РУБ | 1 | 0 | -915781824 | 1.12 | 1 | 0 | 0 | 0 | 1 | 0 | 0 | 0 | 1 | 1 | 1 | 1 | -2 | 0 | 1 | 1 | 0 | 0 | 1.12 |  | 0 | 2 | 64878554 | 1 | 0 | 412 | 0 | 0 | 0 | 0 | 0 | 0 | 0 | 0 | 0 | 0 | 0 | 0 | 0 | 0 | 0 | 0 | 0 | 0 | 0 | 0 | 0 | 0 |  | 0 | 0 | 2.24 | 1 | 1 | 1 | 1.12 | 0 | 2.24 | 0 | 0 | 0 | 2.24 | 0 | 0 | 0
263 | 64877767 | 64878546 | 18432504 | 1 | 1 | 1 | 1 | 1-1060-90 |  | Рабочий строитель среднего разряда 6 | 1369 | 1013 | чел.-ч | чел.-ч | 1 | 0 | -537774450 | 2.4 | 0 | 0 | 0 | 12.92 | 0 | 0 | 0 | 12.92 | 1 | 1 | 1 | 1 | -2 | 0 | 1 | 1 | 0 | 0 | 2 | *(0,2+1) | 1 | 2 | 64878551 | 1 | 0 | 413 | 0 | 0 | 0 | 0 | 0 | 0 | 0 | 0 | 0 | 0 | 0 | 0 | 0 | 0 | 0 | 0 | 0 | 0 | 0 | 0 | 0 | 0 | 52 | 4.8 | 0 | 4.8 | 12.92 | 12.92 | 1 | 31.01 | 0 | 0 | 0 | 0 | 62 | 62 | 0 | 0 | 0
263 | 64877767 | 64878546 | 29412067 | 1 | 1 | 1 | 1 | 2-0011-90 |  | Инженер I категории | 1369 | 1013 | чел.-ч | чел.-ч | 1 | 0 | -492150492 | 2.328 | 0 | 0 | 0 | 15.49 | 0 | 0 | 0 | 15.49 | 1 | 1 | 1 | 1 | -2 | 0 | 1 | 1 | 0 | 0 | 1.94 | *(0,2+1) | 1 | 2 | 64878552 | 1 | 0 | 414 | 0 | 0 | 0 | 0 | 0 | 0 | 0 | 0 | 0 | 0 | 0 | 0 | 0 | 0 | 0 | 0 | 0 | 0 | 0 | 0 | 0 | 0 | 60 | 4.656 | 0 | 4.656 | 15.49 | 15.49 | 1 | 36.06 | 0 | 0 | 0 | 0 | 70 | 70 | 0 | 0 | 0
263 | 64877767 | 64878546 | 29174908 | 1 | 1 | 1 | 2 | 395001 | ТСЭМ Московской обл., 395001, приказ Минстроя России №675/пр от 28.02.2017 № 264/пр | Рефлектометр | 1368 | 1011 | маш.-ч | маш.-ч | 1 | 0 | 649387886 | 1.176 | 0 | 18.8 | 0 | 0 | 0 | 10.62 | 0 | 0 | 1 | 1.77 | 50.93 | 1 | 2 | 0 | 1 | 1 | 0 | 0 | 0.98 | *(0,2+1) | 0 | 2 | 64878553 | 1 | 0 | 415 | 0 | 0 | 0 | 0 | 0 | 0 | 0 | 0 | 0 | 0 | 0 | 0 | 0 | 0 | 0 | 0 | 0 | 0 | 0 | 0 | 0 | 0 |  | 0 | 0 | 2.352 | 18.8 | 10.62 | 1.77 | 12.49 | 0 | 0 | 45 | 0 | 0 | 45 | 0 | 0 | 0
263 | 64877767 | 64878546 | 29171808 | 1 | 1 | 1 | 3 | 999-9950 | ТССЦ Московской обл., 999-9950, приказ Минстроя России №675/пр от 21.09.2015 г. | Вспомогательные ненормируемые материалы (2% от ОЗП) | 1374 | 1013 | РУБ | РУБ | 1 | 0 | -915781824 | 1.12 | 1 | 0 | 0 | 0 | 1 | 0 | 0 | 0 | 1 | 1 | 1 | 1 | -2 | 0 | 1 | 1 | 0 | 0 | 1.12 |  | 0 | 2 | 64878554 | 1 | 0 | 416 | 0 | 0 | 0 | 0 | 0 | 0 | 0 | 0 | 0 | 0 | 0 | 0 | 0 | 0 | 0 | 0 | 0 | 0 | 0 | 0 | 0 | 0 |  | 0 | 0 | 2.24 | 1 | 1 | 1 | 1.12 | 0 | 2 | 0 | 0 | 0 | 2 | 0 | 0 | 0
264 | 64877770 | 64878555 | 18432504 | 1 | 1 | 1 | 1 | 1-1060-90 |  | Рабочий строитель среднего разряда 6 | 1369 | 1013 | чел.-ч | чел.-ч | 1 | 0 | -537774450 | 2.76 | 0 | 0 | 0 | 12.92 | 0 | 0 | 0 | 12.92 | 1 | 1 | 1 | 1 | -2 | 0 | 1 | 1 | 0 | 0 | 2.3 | *(0,2+1) | 1 | 2 | 64878560 | 1 | 0 | 417 | 0 | 0 | 0 | 0 | 0 | 0 | 0 | 0 | 0 | 0 | 0 | 0 | 0 | 0 | 0 | 0 | 0 | 0 | 0 | 0 | 0 | 0 | 59 | 5.52 | 0 | 5.52 | 12.92 | 12.92 | 1 | 35.66 | 0 | 0 | 0 | 0 | 71.32 | 71.32 | 0 | 0 | 0
264 | 64877770 | 64878555 | 29412067 | 1 | 1 | 1 | 1 | 2-0011-90 |  | Инженер I категории | 1369 | 1013 | чел.-ч | чел.-ч | 1 | 0 | -492150492 | 2.688 | 0 | 0 | 0 | 15.49 | 0 | 0 | 0 | 15.49 | 1 | 1 | 1 | 1 | -2 | 0 | 1 | 1 | 0 | 0 | 2.24 | *(0,2+1) | 1 | 2 | 64878561 | 1 | 0 | 418 | 0 | 0 | 0 | 0 | 0 | 0 | 0 | 0 | 0 | 0 | 0 | 0 | 0 | 0 | 0 | 0 | 0 | 0 | 0 | 0 | 0 | 0 | 69 | 5.376 | 0 | 5.376 | 15.49 | 15.49 | 1 | 41.64 | 0 | 0 | 0 | 0 | 83.27 | 83.27 | 0 | 0 | 0
264 | 64877770 | 64878555 | 29174908 | 1 | 1 | 1 | 2 | 395001 | ТСЭМ Московской обл., 395001, приказ Минстроя России №675/пр от 28.02.2017 № 264/пр | Рефлектометр | 1368 | 1011 | маш.-ч | маш.-ч | 1 | 0 | 649387886 | 1.476 | 0 | 10.62 | 0 | 0 | 0 | 10.62 | 0 | 0 | 1 | 1 | 1 | 1 | -2 | 0 | 1 | 1 | 0 | 0 | 1.23 | *(0,2+1) | 0 | 2 | 64878562 | 1 | 0 | 419 | 0 | 0 | 0 | 0 | 0 | 0 | 0 | 0 | 0 | 0 | 0 | 0 | 0 | 0 | 0 | 0 | 0 | 0 | 0 | 0 | 0 | 0 |  | 0 | 0 | 2.952 | 10.62 | 10.62 | 1 | 15.67 | 0 | 0 | 31.35 | 0 | 0 | 31.35 | 0 | 0 | 0
264 | 64877770 | 64878555 | 29171808 | 1 | 1 | 1 | 3 | 999-9950 | ТССЦ Московской обл., 999-9950, приказ Минстроя России №675/пр от 21.09.2015 г. | Вспомогательные ненормируемые материалы (2% от ОЗП) | 1374 | 1013 | РУБ | РУБ | 1 | 0 | -915781824 | 1.29 | 1 | 0 | 0 | 0 | 1 | 0 | 0 | 0 | 1 | 1 | 1 | 1 | -2 | 0 | 1 | 1 | 0 | 0 | 1.29 |  | 0 | 2 | 64878563 | 1 | 0 | 420 | 0 | 0 | 0 | 0 | 0 | 0 | 0 | 0 | 0 | 0 | 0 | 0 | 0 | 0 | 0 | 0 | 0 | 0 | 0 | 0 | 0 | 0 |  | 0 | 0 | 2.58 | 1 | 1 | 1 | 1.29 | 0 | 2.58 | 0 | 0 | 0 | 2.58 | 0 | 0 | 0
265 | 64877767 | 64878555 | 18432504 | 1 | 1 | 1 | 1 | 1-1060-90 |  | Рабочий строитель среднего разряда 6 | 1369 | 1013 | чел.-ч | чел.-ч | 1 | 0 | -537774450 | 2.76 | 0 | 0 | 0 | 12.92 | 0 | 0 | 0 | 12.92 | 1 | 1 | 1 | 1 | -2 | 0 | 1 | 1 | 0 | 0 | 2.3 | *(0,2+1) | 1 | 2 | 64878560 | 1 | 0 | 421 | 0 | 0 | 0 | 0 | 0 | 0 | 0 | 0 | 0 | 0 | 0 | 0 | 0 | 0 | 0 | 0 | 0 | 0 | 0 | 0 | 0 | 0 | 59 | 5.52 | 0 | 5.52 | 12.92 | 12.92 | 1 | 35.66 | 0 | 0 | 0 | 0 | 72 | 72 | 0 | 0 | 0
265 | 64877767 | 64878555 | 29412067 | 1 | 1 | 1 | 1 | 2-0011-90 |  | Инженер I категории | 1369 | 1013 | чел.-ч | чел.-ч | 1 | 0 | -492150492 | 2.688 | 0 | 0 | 0 | 15.49 | 0 | 0 | 0 | 15.49 | 1 | 1 | 1 | 1 | -2 | 0 | 1 | 1 | 0 | 0 | 2.24 | *(0,2+1) | 1 | 2 | 64878561 | 1 | 0 | 422 | 0 | 0 | 0 | 0 | 0 | 0 | 0 | 0 | 0 | 0 | 0 | 0 | 0 | 0 | 0 | 0 | 0 | 0 | 0 | 0 | 0 | 0 | 69 | 5.376 | 0 | 5.376 | 15.49 | 15.49 | 1 | 41.64 | 0 | 0 | 0 | 0 | 81 | 81 | 0 | 0 | 0
265 | 64877767 | 64878555 | 29174908 | 1 | 1 | 1 | 2 | 395001 | ТСЭМ Московской обл., 395001, приказ Минстроя России №675/пр от 28.02.2017 № 264/пр | Рефлектометр | 1368 | 1011 | маш.-ч | маш.-ч | 1 | 0 | 649387886 | 1.476 | 0 | 18.8 | 0 | 0 | 0 | 10.62 | 0 | 0 | 1 | 1.77 | 50.93 | 1 | 2 | 0 | 1 | 1 | 0 | 0 | 1.23 | *(0,2+1) | 0 | 2 | 64878562 | 1 | 0 | 423 | 0 | 0 | 0 | 0 | 0 | 0 | 0 | 0 | 0 | 0 | 0 | 0 | 0 | 0 | 0 | 0 | 0 | 0 | 0 | 0 | 0 | 0 |  | 0 | 0 | 2.952 | 18.8 | 10.62 | 1.77 | 15.67 | 0 | 0 | 56 | 0 | 0 | 56 | 0 | 0 | 0
265 | 64877767 | 64878555 | 29171808 | 1 | 1 | 1 | 3 | 999-9950 | ТССЦ Московской обл., 999-9950, приказ Минстроя России №675/пр от 21.09.2015 г. | Вспомогательные ненормируемые материалы (2% от ОЗП) | 1374 | 1013 | РУБ | РУБ | 1 | 0 | -915781824 | 1.29 | 1 | 0 | 0 | 0 | 1 | 0 | 0 | 0 | 1 | 1 | 1 | 1 | -2 | 0 | 1 | 1 | 0 | 0 | 1.29 |  | 0 | 2 | 64878563 | 1 | 0 | 424 | 0 | 0 | 0 | 0 | 0 | 0 | 0 | 0 | 0 | 0 | 0 | 0 | 0 | 0 | 0 | 0 | 0 | 0 | 0 | 0 | 0 | 0 |  | 0 | 0 | 2.58 | 1 | 1 | 1 | 1.29 | 0 | 3 | 0 | 0 | 0 | 3 | 0 | 0 | 0
302 | 64877770 | 64878565 | 29365131 | 1 | 1 | 1 | 1 | 1-2033-90 |  | Рабочий монтажник среднего разряда 3,3 | 1369 | 1013 | чел.-ч | чел.-ч | 1 | 0 | 250948027 | 20.4 | 0 | 0 | 0 | 8.86 | 0 | 0 | 0 | 8.86 | 1 | 1 | 1 | 1 | -2 | 0 | 1 | 1 | 0 | 0 | 17 | *(0,2+1) | 1 | 2 | 64878579 | 1 | 0 | 425 | 0 | 0 | 0 | 0 | 0 | 0 | 0 | 0 | 0 | 0 | 0 | 0 | 0 | 0 | 0 | 0 | 0 | 0 | 0 | 0 | 0 | 0 | 697 | 94.4418 | 0 | 94.4418 | 8.86 | 8.86 | 1 | 180.74 | 0 | 0 | 0 | 0 | 836.75 | 836.75 | 0 | 0 | 0
302 | 64877770 | 64878565 | 121548 | 1 | 1 | 1 | 1 | 2 |  | Затраты труда машинистов | 608254 | 1013 | чел.час | чел.час | 1 | 0 | -185737400 | 2.592 | 0 | 0 | 0 | 0 | 0 | 0 | 0 | 0 | 1 | 1 | 1 | 1 | -2 | 0 | 1 | 1 | 0 | 0 | 2.16 | *(0,2+1) | 2 | 2 | 64878580 | 1 | 0 | 426 | 0 | 0 | 0 | 0 | 0 | 0 | 0 | 0 | 0 | 0 | 0 | 0 | 0 | 0 | 0 | 0 | 0 | 0 | 0 | 0 | 0 | 0 |  | 0 | 0 | 11.9997 | 0 | 0 | 1 | 0 | 0 | 0 | 0 | 0 | 0 | 0 | 0 | 0 | 0
302 | 64877770 | 64878565 | 29173740 | 1 | 1 | 1 | 2 | 170300 | ТСЭМ Московской обл., 170300, приказ Минстроя России №675/пр от 28.02.2017 № 264/пр | Машина монтажная для выполнения работ при прокладке и монтаже кабеля на базе автомобиля ГАЗ-66 | 1368 | 1011 | маш.-ч | маш.-ч | 1 | 0 | -1124298 | 2.592 | 0 | 110.86 | 11.6 | 0 | 0 | 110.86 | 11.6 | 0 | 1 | 1 | 1 | 1 | -2 | 0 | 1 | 1 | 0 | 0 | 2.16 | *(0,2+1) | 0 | 2 | 64878581 | 1 | 0 | 427 | 0 | 0 | 0 | 0 | 0 | 0 | 0 | 0 | 0 | 0 | 0 | 0 | 0 | 0 | 0 | 0 | 0 | 0 | 0 | 0 | 0 | 0 |  | 0 | 0 | 11.9997 | 110.86 | 110.86 | 1 | 287.35 | 30.07 | 0 | 1330.28 | 139.2 | 0 | 1330.28 | 0 | 0 | 0
302 | 64877770 | 64878565 | 29114247 | 1 | 1 | 1 | 3 | 101-1714 | ТССЦ Московской обл., 101-1714, приказ Минстроя России №675/пр от 28.02.2017 № 254/пр | Болты с гайками и шайбами строительные | 1348 | 1009 | т | т | 1000 | 0 | 969423507 | 0.00017 | 9040.01 | 0 | 0 | 0 | 9040.01 | 0 | 0 | 0 | 1 | 1 | 1 | 1 | -2 | 0 | 1 | 1 | 0 | 0 | 0.00017 |  | 0 | 2 | 64878582 | 1 | 0 | 428 | 0 | 0 | 0 | 0 | 0 | 0 | 0 | 0 | 0 | 0 | 0 | 0 | 0 | 0 | 0 | 0 | 0 | 0 | 0 | 0 | 0 | 0 |  | 0 | 0 | 0.000787 | 9040.01 | 9040.01 | 1 | 1.54 | 0 | 7.11 | 0 | 0 | 0 | 7.11 | 0 | 0 | 0
302 | 64877770 | 64878565 | 29108232 | 1 | 1 | 1 | 3 | 101-2091 | ТССЦ Московской обл., 101-2091, приказ Минстроя России №675/пр от 28.02.2017 № 254/пр | Хомутик | 1358 | 1010 | 10 шт. | 10 шт. | 10 | 0 | 1481426521 | 0.002 | 72.2 | 0 | 0 | 0 | 72.2 | 0 | 0 | 0 | 1 | 1 | 1 | 1 | -2 | 0 | 1 | 1 | 0 | 0 | 0.002 |  | 0 | 2 | 64878583 | 1 | 0 | 429 | 0 | 0 | 0 | 0 | 0 | 0 | 0 | 0 | 0 | 0 | 0 | 0 | 0 | 0 | 0 | 0 | 0 | 0 | 0 | 0 | 0 | 0 |  | 0 | 0 | 0.009259 | 72.2 | 72.2 | 1 | 0.14 | 0 | 0.67 | 0 | 0 | 0 | 0.67 | 0 | 0 | 0
302 | 64877770 | 64878565 | 29110832 | 1 | 1 | 1 | 3 | 101-2494 | ТССЦ Московской обл., 101-2494, приказ Минстроя России №675/пр от 28.02.2017 № 254/пр | Лента смоляная на основе хлопкополиэфирной ткани толщиной 0,8 мм | 1346 | 1009 | кг | кг | 1 | 0 | -720761017 | 0.002 | 67.99 | 0 | 0 | 0 | 67.99 | 0 | 0 | 0 | 1 | 1 | 1 | 1 | -2 | 0 | 1 | 1 | 0 | 0 | 0.002 |  | 0 | 2 | 64878584 | 1 | 0 | 430 | 0 | 0 | 0 | 0 | 0 | 0 | 0 | 0 | 0 | 0 | 0 | 0 | 0 | 0 | 0 | 0 | 0 | 0 | 0 | 0 | 0 | 0 |  | 0 | 0 | 0.009259 | 67.99 | 67.99 | 1 | 0.14 | 0 | 0.63 | 0 | 0 | 0 | 0.63 | 0 | 0 | 0
302 | 64877770 | 64878565 | 29121222 | 1 | 1 | 1 | 3 | 110-0014 | ТССЦ Московской обл., 110-0014, приказ Минстроя России №675/пр от 28.02.2017 № 254/пр | Глухари | 1355 | 1010 | 100 шт. | 100 шт. | 100 | 0 | -674637008 | 0.0253 | 164 | 0 | 0 | 0 | 164 | 0 | 0 | 0 | 1 | 1 | 1 | 1 | -2 | 0 | 1 | 1 | 0 | 0 | 0.0253 |  | 0 | 2 | 64878585 | 1 | 0 | 431 | 0 | 0 | 0 | 0 | 0 | 0 | 0 | 0 | 0 | 0 | 0 | 0 | 0 | 0 | 0 | 0 | 0 | 0 | 0 | 0 | 0 | 0 |  | 0 | 0 | 0.11713 | 164 | 164 | 1 | 4.15 | 0 | 19.21 | 0 | 0 | 0 | 19.21 | 0 | 0 | 0
302 | 64877770 | 64878565 | 29121321 | 1 | 1 | 1 | 3 | 110-0087 | ТССЦ Московской обл., 110-0087, приказ Минстроя России №675/пр от 28.02.2017 № 254/пр | Консоли для крепления и подвески стального каната КСП-2 | 1355 | 1010 | 100 шт. | 100 шт. | 100 | 0 | -1786150 | 0.018 | 903.43 | 0 | 0 | 0 | 903.43 | 0 | 0 | 0 | 1 | 1 | 1 | 1 | -2 | 0 | 1 | 1 | 0 | 0 | 0.018 |  | 0 | 2 | 64878586 | 1 | 0 | 432 | 0 | 0 | 0 | 0 | 0 | 0 | 0 | 0 | 0 | 0 | 0 | 0 | 0 | 0 | 0 | 0 | 0 | 0 | 0 | 0 | 0 | 0 |  | 0 | 0 | 0.083331 | 903.43 | 903.43 | 1 | 16.26 | 0 | 75.28 | 0 | 0 | 0 | 75.28 | 0 | 0 | 0
302 | 64877770 | 64878565 | 29129108 | 1 | 1 | 1 | 3 | 201-8057 | ТССЦ Московской обл., 201-8057, приказ Минстроя России №675/пр от 28.02.2017 № 255/пр | Стяжки винтовые | 1354 | 1010 | шт. | шт. | 1 | 0 | 1168579961 | 0.2 | 22.87 | 0 | 0 | 0 | 22.87 | 0 | 0 | 0 | 1 | 1 | 1 | 1 | -2 | 0 | 1 | 1 | 0 | 0 | 0.2 |  | 0 | 2 | 64878587 | 1 | 0 | 433 | 0 | 0 | 0 | 0 | 0 | 0 | 0 | 0 | 0 | 0 | 0 | 0 | 0 | 0 | 0 | 0 | 0 | 0 | 0 | 0 | 0 | 0 |  | 0 | 0 | 0.9259 | 22.87 | 22.87 | 1 | 4.57 | 0 | 21.18 | 0 | 0 | 0 | 21.18 | 0 | 0 | 0
302 | 64877770 | 64878565 | 29163057 | 1 | 1 | 1 | 3 | 508-0266 | ТССЦ Московской обл., 508-0266, приказ Минстроя России №675/пр от 28.02.2017 № 258/пр | Канат стальной двойной свивки типа ЛК-Р конструкции 6х19 (1+6+6/6)+1 о.с., оцинкованный из проволоки марки В, маркировочная группа 1570 н/мм2 и менее, диаметр каната 6,9 мм | 1302 | 1003 | 10 м | 10 м | 10 | 0 | 1273005627 | 10.5 | 81.18 | 0 | 0 | 0 | 81.18 | 0 | 0 | 0 | 1 | 1 | 1 | 1 | -2 | 0 | 1 | 1 | 0 | 0 | 10.5 |  | 0 | 2 | 64878588 | 1 | 0 | 434 | 0 | 0 | 0 | 0 | 0 | 0 | 0 | 0 | 0 | 0 | 0 | 0 | 0 | 0 | 0 | 0 | 0 | 0 | 0 | 0 | 0 | 0 |  | 0 | 0 | 48.6097 | 81.18 | 81.18 | 1 | 852.39 | 0 | 3946.14 | 0 | 0 | 0 | 3946.14 | 0 | 0 | 0
302 | 64877770 | 64878565 | 29163568 | 1 | 1 | 1 | 3 | 509-0060 | ТССЦ Московской обл., 509-0060, приказ Минстроя России №675/пр от 28.02.2017 № 258/пр | Зажим двухболтовой | 1346 | 1009 | кг | кг | 1 | 0 | -1254861314 | 2.48 | 12.58 | 0 | 0 | 0 | 12.58 | 0 | 0 | 0 | 1 | 1 | 1 | 1 | -2 | 0 | 1 | 1 | 0 | 0 | 2.48 |  | 0 | 2 | 64878589 | 1 | 0 | 435 | 0 | 0 | 0 | 0 | 0 | 0 | 0 | 0 | 0 | 0 | 0 | 0 | 0 | 0 | 0 | 0 | 0 | 0 | 0 | 0 | 0 | 0 |  | 0 | 0 | 11.4812 | 12.58 | 12.58 | 1 | 31.2 | 0 | 144.43 | 0 | 0 | 0 | 144.43 | 0 | 0 | 0
302 | 64877770 | 64878565 | 29164381 | 1 | 1 | 1 | 3 | 509-0072 | ТССЦ Московской обл., 509-0072, приказ Минстроя России №675/пр от 28.02.2017 № 258/пр | Подвес металлический кабелей связи П-40 | 1348 | 1009 | т | т | 1000 | 1 | -43711350 | -0.0066 | 14549.21 | 0 | 0 | 0 | 14549.21 | 0 | 0 | 0 | 1 | 1 | 1 | 1 | -2 | 0 | 1 | 1 | 0 | 0 | -0.0066 |  | 0 | 2 | 64878590 | 1 | 6144 | 436 | 0 | 0 | 0 | 0 | 0 | 0 | 0 | 0 | 0 | 0 | 0 | 0 | 0 | 0 | 0 | 0 | 0 | 0 | 0 | 0 | 0 | 0 |  | 0 | 0 | -0.030555 | 14549.21 | 14549.21 | 1 | -96.02 | 0 | -444.55 | 0 | 0 | 0 | -444.55 | 0 | 0 | 0
302 | 64877770 | 64878565 | 29171808 | 1 | 1 | 1 | 3 | 999-9950 | ТССЦ Московской обл., 999-9950, приказ Минстроя России №675/пр от 21.09.2015 г. | Вспомогательные ненормируемые материалы (2% от ОЗП) | 1374 | 1013 | РУБ | РУБ | 1 | 0 | -915781824 | 3.01 | 1 | 0 | 0 | 0 | 1 | 0 | 0 | 0 | 1 | 1 | 1 | 1 | -2 | 0 | 1 | 1 | 0 | 0 | 3.01 |  | 0 | 2 | 64878591 | 1 | 0 | 437 | 0 | 0 | 0 | 0 | 0 | 0 | 0 | 0 | 0 | 0 | 0 | 0 | 0 | 0 | 0 | 0 | 0 | 0 | 0 | 0 | 0 | 0 |  | 0 | 0 | 13.9348 | 1 | 1 | 1 | 3.01 | 0 | 13.93 | 0 | 0 | 0 | 13.93 | 0 | 0 | 0
303 | 64877767 | 64878565 | 29365131 | 1 | 1 | 1 | 1 | 1-2033-90 |  | Рабочий монтажник среднего разряда 3,3 | 1369 | 1013 | чел.-ч | чел.-ч | 1 | 0 | 250948027 | 20.4 | 0 | 0 | 0 | 8.86 | 0 | 0 | 0 | 8.86 | 1 | 1 | 1 | 1 | -2 | 0 | 1 | 1 | 0 | 0 | 17 | *(0,2+1) | 1 | 2 | 64878579 | 1 | 0 | 438 | 0 | 0 | 0 | 0 | 0 | 0 | 0 | 0 | 0 | 0 | 0 | 0 | 0 | 0 | 0 | 0 | 0 | 0 | 0 | 0 | 0 | 0 | 697 | 94.4418 | 0 | 94.4418 | 8.86 | 8.86 | 1 | 180.74 | 0 | 0 | 0 | 0 | 850 | 850 | 0 | 0 | 0
303 | 64877767 | 64878565 | 121548 | 1 | 1 | 1 | 1 | 2 |  | Затраты труда машинистов | 608254 | 1013 | чел.час | чел.час | 1 | 0 | -185737400 | 2.592 | 0 | 0 | 0 | 0 | 0 | 0 | 0 | 0 | 1 | 1 | 1 | 1 | -2 | 0 | 1 | 1 | 0 | 0 | 2.16 | *(0,2+1) | 2 | 2 | 64878580 | 1 | 0 | 439 | 0 | 0 | 0 | 0 | 0 | 0 | 0 | 0 | 0 | 0 | 0 | 0 | 0 | 0 | 0 | 0 | 0 | 0 | 0 | 0 | 0 | 0 |  | 0 | 0 | 11.9997 | 0 | 0 | 1 | 0 | 0 | 0 | 0 | 0 | 0 | 0 | 0 | 0 | 0
303 | 64877767 | 64878565 | 29173740 | 1 | 1 | 1 | 2 | 170300 | ТСЭМ Московской обл., 170300, приказ Минстроя России №675/пр от 28.02.2017 № 264/пр | Машина монтажная для выполнения работ при прокладке и монтаже кабеля на базе автомобиля ГАЗ-66 | 1368 | 1011 | маш.-ч | маш.-ч | 1 | 0 | -1124298 | 2.592 | 0 | 1140.75 | 590.79 | 0 | 0 | 110.86 | 11.6 | 0 | 1 | 10.29 | 50.93 | 1 | 2 | 0 | 1 | 1 | 0 | 0 | 2.16 | *(0,2+1) | 0 | 2 | 64878581 | 1 | 0 | 440 | 0 | 0 | 0 | 0 | 0 | 0 | 0 | 0 | 0 | 0 | 0 | 0 | 0 | 0 | 0 | 0 | 0 | 0 | 0 | 0 | 0 | 0 |  | 0 | 0 | 11.9997 | 1140.75 | 110.86 | 10.29 | 287.35 | 30.07 | 0 | 13692 | 7092 | 0 | 13692 | 0 | 0 | 0
303 | 64877767 | 64878565 | 29114247 | 1 | 1 | 1 | 3 | 101-1714 | ТССЦ Московской обл., 101-1714, приказ Минстроя России №675/пр от 28.02.2017 № 254/пр | Болты с гайками и шайбами строительные | 1348 | 1009 | т | т | 1000 | 0 | 969423507 | 0.00017 | 136956.15 | 0 | 0 | 0 | 9040.01 | 0 | 0 | 0 | 15.15 | 1 | 1 | 1 | 2 | 0 | 1 | 1 | 0 | 0 | 0.00017 |  | 0 | 2 | 64878582 | 1 | 0 | 441 | 0 | 0 | 0 | 0 | 0 | 0 | 0 | 0 | 0 | 0 | 0 | 0 | 0 | 0 | 0 | 0 | 0 | 0 | 0 | 0 | 0 | 0 |  | 0 | 0 | 0.000787 | 136956.15 | 9040.01 | 15.15 | 1.54 | 0 | 108 | 0 | 0 | 0 | 108 | 0 | 0 | 0
303 | 64877767 | 64878565 | 29108232 | 1 | 1 | 1 | 3 | 101-2091 | ТССЦ Московской обл., 101-2091, приказ Минстроя России №675/пр от 28.02.2017 № 254/пр | Хомутик | 1358 | 1010 | 10 шт. | 10 шт. | 10 | 0 | 1481426521 | 0.002 | 240.43 | 0 | 0 | 0 | 72.2 | 0 | 0 | 0 | 3.33 | 1 | 1 | 1 | 2 | 0 | 1 | 1 | 0 | 0 | 0.002 |  | 0 | 2 | 64878583 | 1 | 0 | 442 | 0 | 0 | 0 | 0 | 0 | 0 | 0 | 0 | 0 | 0 | 0 | 0 | 0 | 0 | 0 | 0 | 0 | 0 | 0 | 0 | 0 | 0 |  | 0 | 0 | 0.009259 | 240.43 | 72.2 | 3.33 | 0.14 | 0 | 2 | 0 | 0 | 0 | 2 | 0 | 0 | 0
303 | 64877767 | 64878565 | 29110832 | 1 | 1 | 1 | 3 | 101-2494 | ТССЦ Московской обл., 101-2494, приказ Минстроя России №675/пр от 28.02.2017 № 254/пр | Лента смоляная на основе хлопкополиэфирной ткани толщиной 0,8 мм | 1346 | 1009 | кг | кг | 1 | 0 | -720761017 | 0.002 | 246.12 | 0 | 0 | 0 | 67.99 | 0 | 0 | 0 | 3.62 | 1 | 1 | 1 | 2 | 0 | 1 | 1 | 0 | 0 | 0.002 |  | 0 | 2 | 64878584 | 1 | 0 | 443 | 0 | 0 | 0 | 0 | 0 | 0 | 0 | 0 | 0 | 0 | 0 | 0 | 0 | 0 | 0 | 0 | 0 | 0 | 0 | 0 | 0 | 0 |  | 0 | 0 | 0.009259 | 246.12 | 67.99 | 3.62 | 0.14 | 0 | 2 | 0 | 0 | 0 | 2 | 0 | 0 | 0
303 | 64877767 | 64878565 | 29121222 | 1 | 1 | 1 | 3 | 110-0014 | ТССЦ Московской обл., 110-0014, приказ Минстроя России №675/пр от 28.02.2017 № 254/пр | Глухари | 1355 | 1010 | 100 шт. | 100 шт. | 100 | 0 | -674637008 | 0.0253 | 1185.72 | 0 | 0 | 0 | 164 | 0 | 0 | 0 | 7.23 | 1 | 1 | 1 | 2 | 0 | 1 | 1 | 0 | 0 | 0.0253 |  | 0 | 2 | 64878585 | 1 | 0 | 444 | 0 | 0 | 0 | 0 | 0 | 0 | 0 | 0 | 0 | 0 | 0 | 0 | 0 | 0 | 0 | 0 | 0 | 0 | 0 | 0 | 0 | 0 |  | 0 | 0 | 0.11713 | 1185.72 | 164 | 7.23 | 4.15 | 0 | 139 | 0 | 0 | 0 | 139 | 0 | 0 | 0
303 | 64877767 | 64878565 | 29121321 | 1 | 1 | 1 | 3 | 110-0087 | ТССЦ Московской обл., 110-0087, приказ Минстроя России №675/пр от 28.02.2017 № 254/пр | Консоли для крепления и подвески стального каната КСП-2 | 1355 | 1010 | 100 шт. | 100 шт. | 100 | 0 | -1786150 | 0.018 | 40437.53 | 0 | 0 | 0 | 903.43 | 0 | 0 | 0 | 44.76 | 1 | 1 | 1 | 2 | 0 | 1 | 1 | 0 | 0 | 0.018 |  | 0 | 2 | 64878586 | 1 | 0 | 445 | 0 | 0 | 0 | 0 | 0 | 0 | 0 | 0 | 0 | 0 | 0 | 0 | 0 | 0 | 0 | 0 | 0 | 0 | 0 | 0 | 0 | 0 |  | 0 | 0 | 0.083331 | 40437.53 | 903.43 | 44.76 | 16.26 | 0 | 3370 | 0 | 0 | 0 | 3370 | 0 | 0 | 0
303 | 64877767 | 64878565 | 29129108 | 1 | 1 | 1 | 3 | 201-8057 | ТССЦ Московской обл., 201-8057, приказ Минстроя России №675/пр от 28.02.2017 № 255/пр | Стяжки винтовые | 1354 | 1010 | шт. | шт. | 1 | 0 | 1168579961 | 0.2 | 150.48 | 0 | 0 | 0 | 22.87 | 0 | 0 | 0 | 6.58 | 1 | 1 | 1 | 2 | 0 | 1 | 1 | 0 | 0 | 0.2 |  | 0 | 2 | 64878587 | 1 | 0 | 446 | 0 | 0 | 0 | 0 | 0 | 0 | 0 | 0 | 0 | 0 | 0 | 0 | 0 | 0 | 0 | 0 | 0 | 0 | 0 | 0 | 0 | 0 |  | 0 | 0 | 0.9259 | 150.48 | 22.87 | 6.58 | 4.57 | 0 | 139 | 0 | 0 | 0 | 139 | 0 | 0 | 0
303 | 64877767 | 64878565 | 29163057 | 1 | 1 | 1 | 3 | 508-0266 | ТССЦ Московской обл., 508-0266, приказ Минстроя России №675/пр от 28.02.2017 № 258/пр | Канат стальной двойной свивки типа ЛК-Р конструкции 6х19 (1+6+6/6)+1 о.с., оцинкованный из проволоки марки В, маркировочная группа 1570 н/мм2 и менее, диаметр каната 6,9 мм | 1302 | 1003 | 10 м | 10 м | 10 | 0 | 1273005627 | 10.5 | 386.42 | 0 | 0 | 0 | 81.18 | 0 | 0 | 0 | 4.76 | 1 | 1 | 1 | 2 | 0 | 1 | 1 | 0 | 0 | 10.5 |  | 0 | 2 | 64878588 | 1 | 0 | 447 | 0 | 0 | 0 | 0 | 0 | 0 | 0 | 0 | 0 | 0 | 0 | 0 | 0 | 0 | 0 | 0 | 0 | 0 | 0 | 0 | 0 | 0 |  | 0 | 0 | 48.6097 | 386.42 | 81.18 | 4.76 | 852.39 | 0 | 18763 | 0 | 0 | 0 | 18763 | 0 | 0 | 0
303 | 64877767 | 64878565 | 29163568 | 1 | 1 | 1 | 3 | 509-0060 | ТССЦ Московской обл., 509-0060, приказ Минстроя России №675/пр от 28.02.2017 № 258/пр | Зажим двухболтовой | 1346 | 1009 | кг | кг | 1 | 0 | -1254861314 | 2.48 | 260.41 | 0 | 0 | 0 | 12.58 | 0 | 0 | 0 | 20.7 | 1 | 1 | 1 | 2 | 0 | 1 | 1 | 0 | 0 | 2.48 |  | 0 | 2 | 64878589 | 1 | 0 | 448 | 0 | 0 | 0 | 0 | 0 | 0 | 0 | 0 | 0 | 0 | 0 | 0 | 0 | 0 | 0 | 0 | 0 | 0 | 0 | 0 | 0 | 0 |  | 0 | 0 | 11.4812 | 260.41 | 12.58 | 20.7 | 31.2 | 0 | 2985 | 0 | 0 | 0 | 2985 | 0 | 0 | 0
303 | 64877767 | 64878565 | 29164381 | 1 | 1 | 1 | 3 | 509-0072 | ТССЦ Московской обл., 509-0072, приказ Минстроя России №675/пр от 28.02.2017 № 258/пр | Подвес металлический кабелей связи П-40 | 1348 | 1009 | т | т | 1000 | 1 | -43711350 | -0.0066 | 422945.53 | 0 | 0 | 0 | 14549.21 | 0 | 0 | 0 | 29.07 | 1 | 1 | 1 | 2 | 0 | 1 | 1 | 0 | 0 | -0.0066 |  | 0 | 2 | 64878590 | 1 | 6144 | 449 | 0 | 0 | 0 | 0 | 0 | 0 | 0 | 0 | 0 | 0 | 0 | 0 | 0 | 0 | 0 | 0 | 0 | 0 | 0 | 0 | 0 | 0 |  | 0 | 0 | -0.030555 | 422945.53 | 14549.21 | 29.07 | -96.02 | 0 | -12923 | 0 | 0 | 0 | -12923 | 0 | 0 | 0
303 | 64877767 | 64878565 | 29171808 | 1 | 1 | 1 | 3 | 999-9950 | ТССЦ Московской обл., 999-9950, приказ Минстроя России №675/пр от 21.09.2015 г. | Вспомогательные ненормируемые материалы (2% от ОЗП) | 1374 | 1013 | РУБ | РУБ | 1 | 0 | -915781824 | 3.01 | 1 | 0 | 0 | 0 | 1 | 0 | 0 | 0 | 1 | 1 | 1 | 1 | -2 | 0 | 1 | 1 | 0 | 0 | 3.01 |  | 0 | 2 | 64878591 | 1 | 0 | 450 | 0 | 0 | 0 | 0 | 0 | 0 | 0 | 0 | 0 | 0 | 0 | 0 | 0 | 0 | 0 | 0 | 0 | 0 | 0 | 0 | 0 | 0 |  | 0 | 0 | 13.9348 | 1 | 1 | 1 | 3.01 | 0 | 14 | 0 | 0 | 0 | 14 | 0 | 0 | 0
306 | 64877770 | 64878593 | 18411117 | 1 | 1 | 1 | 1 | 1-1040-90 |  | Рабочий строитель среднего разряда 4 | 1369 | 1013 | чел.-ч | чел.-ч | 1 | 0 | -1739886638 | 35.544 | 0 | 0 | 0 | 9.62 | 0 | 0 | 0 | 9.62 | 1 | 1 | 1 | 1 | -2 | 0 | 1 | 1 | 0 | 0 | 29.62 | *(0,2+1) | 1 | 2 | 64878601 | 1 | 0 | 451 | 0 | 0 | 0 | 0 | 0 | 0 | 0 | 0 | 0 | 0 | 0 | 0 | 0 | 0 | 0 | 0 | 0 | 0 | 0 | 0 | 0 | 0 | 132 | 16.4551 | 0 | 16.4551 | 9.62 | 9.62 | 1 | 341.93 | 0 | 0 | 0 | 0 | 158.3 | 158.3 | 0 | 0 | 0
306 | 64877770 | 64878593 | 121548 | 1 | 1 | 1 | 1 | 2 |  | Затраты труда машинистов | 608254 | 1013 | чел.час | чел.час | 1 | 0 | -185737400 | 2.496 | 0 | 0 | 0 | 0 | 0 | 0 | 0 | 0 | 1 | 1 | 1 | 1 | -2 | 0 | 1 | 1 | 0 | 0 | 2.08 | *(0,2+1) | 2 | 2 | 64878602 | 1 | 0 | 452 | 0 | 0 | 0 | 0 | 0 | 0 | 0 | 0 | 0 | 0 | 0 | 0 | 0 | 0 | 0 | 0 | 0 | 0 | 0 | 0 | 0 | 0 |  | 0 | 0 | 1.1555 | 0 | 0 | 1 | 0 | 0 | 0 | 0 | 0 | 0 | 0 | 0 | 0 | 0
306 | 64877770 | 64878593 | 29173724 | 1 | 1 | 1 | 2 | 160601 | ТСЭМ Московской обл., 160601, приказ Минстроя России №675/пр от 28.02.2017 № 264/пр | Тракторы на гусеничном ходу с лебедкой 132 кВт (180 л.с.) | 1368 | 1011 | маш.-ч | маш.-ч | 1 | 0 | -1332165659 | 2.496 | 0 | 147.43 | 11.6 | 0 | 0 | 147.43 | 11.6 | 0 | 1 | 1 | 1 | 1 | -2 | 0 | 1 | 1 | 0 | 0 | 2.08 | *(0,2+1) | 0 | 2 | 64878603 | 1 | 0 | 453 | 0 | 0 | 0 | 0 | 0 | 0 | 0 | 0 | 0 | 0 | 0 | 0 | 0 | 0 | 0 | 0 | 0 | 0 | 0 | 0 | 0 | 0 |  | 0 | 0 | 1.1555 | 147.43 | 147.43 | 1 | 367.98 | 28.96 | 0 | 170.36 | 13.4 | 0 | 170.36 | 0 | 0 | 0
306 | 64877770 | 64878593 | 29173727 | 1 | 1 | 1 | 2 | 161300 | ТСЭМ Московской обл., 161300, приказ Минстроя России №675/пр от 28.02.2017 № 264/пр | Тележки раскаточные на гусеничном ходу | 1368 | 1011 | маш.-ч | маш.-ч | 1 | 0 | -1357178127 | 0.768 | 0 | 17.14 | 0 | 0 | 0 | 17.14 | 0 | 0 | 1 | 1 | 1 | 1 | -2 | 0 | 1 | 1 | 0 | 0 | 0.64 | *(0,2+1) | 0 | 2 | 64878604 | 1 | 0 | 454 | 0 | 0 | 0 | 0 | 0 | 0 | 0 | 0 | 0 | 0 | 0 | 0 | 0 | 0 | 0 | 0 | 0 | 0 | 0 | 0 | 0 | 0 |  | 0 | 0 | 0.35555 | 17.14 | 17.14 | 1 | 13.16 | 0 | 0 | 6.09 | 0 | 0 | 6.09 | 0 | 0 | 0
306 | 64877770 | 64878593 | 29174689 | 1 | 1 | 1 | 2 | 350451 | ТСЭМ Московской обл., 350451, приказ Минстроя России №675/пр от 28.02.2017 № 264/пр | Пресс гидравлический с электроприводом | 1368 | 1011 | маш.-ч | маш.-ч | 1 | 0 | -592654397 | 2.484 | 0 | 1.11 | 0 | 0 | 0 | 1.11 | 0 | 0 | 1 | 1 | 1 | 1 | -2 | 0 | 1 | 1 | 0 | 0 | 2.07 | *(0,2+1) | 0 | 2 | 64878605 | 1 | 0 | 455 | 0 | 0 | 0 | 0 | 0 | 0 | 0 | 0 | 0 | 0 | 0 | 0 | 0 | 0 | 0 | 0 | 0 | 0 | 0 | 0 | 0 | 0 |  | 0 | 0 | 1.15 | 1.11 | 1.11 | 1 | 2.76 | 0 | 0 | 1.28 | 0 | 0 | 1.28 | 0 | 0 | 0
306 | 64877770 | 64878593 | 29174914 | 1 | 1 | 1 | 2 | 400002 | ТСЭМ Московской обл., 400002, приказ Минстроя России №675/пр от 28.02.2017 № 264/пр | Автомобили бортовые, грузоподъемность до 8 т | 1368 | 1011 | маш.-ч | маш.-ч | 1 | 0 | 1456425524 | 0.624 | 0 | 105.42 | 11.6 | 0 | 0 | 105.42 | 11.6 | 0 | 1 | 1 | 1 | 1 | -2 | 0 | 1 | 1 | 0 | 0 | 0.52 | *(0,2+1) | 0 | 2 | 64878606 | 1 | 0 | 456 | 0 | 0 | 0 | 0 | 0 | 0 | 0 | 0 | 0 | 0 | 0 | 0 | 0 | 0 | 0 | 0 | 0 | 0 | 0 | 0 | 0 | 0 |  | 0 | 0 | 0.28888 | 105.42 | 105.42 | 1 | 65.78 | 7.24 | 0 | 30.45 | 3.35 | 0 | 30.45 | 0 | 0 | 0
306 | 64877770 | 64878593 | 29174954 | 1 | 1 | 1 | 2 | 400311 | ТСЭМ Московской обл., 400311, приказ Минстроя России №675/пр от 28.02.2017 № 264/пр | Спецавтомашины грузоподъемностью до 8 т, вездеходы | 1368 | 1011 | маш.-ч | маш.-ч | 1 | 0 | -972600679 | 5.112 | 0 | 214.93 | 13.5 | 0 | 0 | 214.93 | 13.5 | 0 | 1 | 1 | 1 | 1 | -2 | 0 | 1 | 1 | 0 | 0 | 4.26 | *(0,2+1) | 0 | 2 | 64878607 | 1 | 0 | 457 | 0 | 0 | 0 | 0 | 0 | 0 | 0 | 0 | 0 | 0 | 0 | 0 | 0 | 0 | 0 | 0 | 0 | 0 | 0 | 0 | 0 | 0 |  | 0 | 0 | 2.3666 | 214.93 | 214.93 | 1 | 1098.72 | 69.01 | 0 | 508.65 | 31.95 | 0 | 508.65 | 0 | 0 | 0
307 | 64877767 | 64878593 | 18411117 | 1 | 1 | 1 | 1 | 1-1040-90 |  | Рабочий строитель среднего разряда 4 | 1369 | 1013 | чел.-ч | чел.-ч | 1 | 0 | -1739886638 | 35.544 | 0 | 0 | 0 | 9.62 | 0 | 0 | 0 | 9.62 | 1 | 1 | 1 | 1 | -2 | 0 | 1 | 1 | 0 | 0 | 29.62 | *(0,2+1) | 1 | 2 | 64878601 | 1 | 0 | 461 | 0 | 0 | 0 | 0 | 0 | 0 | 0 | 0 | 0 | 0 | 0 | 0 | 0 | 0 | 0 | 0 | 0 | 0 | 0 | 0 | 0 | 0 | 132 | 16.4551 | 0 | 16.4551 | 9.62 | 9.62 | 1 | 341.93 | 0 | 0 | 0 | 0 | 165 | 165 | 0 | 0 | 0
307 | 64877767 | 64878593 | 121548 | 1 | 1 | 1 | 1 | 2 |  | Затраты труда машинистов | 608254 | 1013 | чел.час | чел.час | 1 | 0 | -185737400 | 2.496 | 0 | 0 | 0 | 0 | 0 | 0 | 0 | 0 | 1 | 1 | 1 | 1 | -2 | 0 | 1 | 1 | 0 | 0 | 2.08 | *(0,2+1) | 2 | 2 | 64878602 | 1 | 0 | 462 | 0 | 0 | 0 | 0 | 0 | 0 | 0 | 0 | 0 | 0 | 0 | 0 | 0 | 0 | 0 | 0 | 0 | 0 | 0 | 0 | 0 | 0 |  | 0 | 0 | 1.1555 | 0 | 0 | 1 | 0 | 0 | 0 | 0 | 0 | 0 | 0 | 0 | 0 | 0
307 | 64877767 | 64878593 | 29173724 | 1 | 1 | 1 | 2 | 160601 | ТСЭМ Московской обл., 160601, приказ Минстроя России №675/пр от 28.02.2017 № 264/пр | Тракторы на гусеничном ходу с лебедкой 132 кВт (180 л.с.) | 1368 | 1011 | маш.-ч | маш.-ч | 1 | 0 | -1332165659 | 2.496 | 0 | 1315.08 | 590.79 | 0 | 0 | 147.43 | 11.6 | 0 | 1 | 8.92 | 50.93 | 1 | 2 | 0 | 1 | 1 | 0 | 0 | 2.08 | *(0,2+1) | 0 | 2 | 64878603 | 1 | 0 | 463 | 0 | 0 | 0 | 0 | 0 | 0 | 0 | 0 | 0 | 0 | 0 | 0 | 0 | 0 | 0 | 0 | 0 | 0 | 0 | 0 | 0 | 0 |  | 0 | 0 | 1.1555 | 1315.08 | 147.43 | 8.92 | 367.98 | 28.96 | 0 | 1520 | 683 | 0 | 1520 | 0 | 0 | 0
307 | 64877767 | 64878593 | 29173727 | 1 | 1 | 1 | 2 | 161300 | ТСЭМ Московской обл., 161300, приказ Минстроя России №675/пр от 28.02.2017 № 264/пр | Тележки раскаточные на гусеничном ходу | 1368 | 1011 | маш.-ч | маш.-ч | 1 | 0 | -1357178127 | 0.768 | 0 | 79.19 | 0 | 0 | 0 | 17.14 | 0 | 0 | 1 | 4.62 | 50.93 | 1 | 2 | 0 | 1 | 1 | 0 | 0 | 0.64 | *(0,2+1) | 0 | 2 | 64878604 | 1 | 0 | 464 | 0 | 0 | 0 | 0 | 0 | 0 | 0 | 0 | 0 | 0 | 0 | 0 | 0 | 0 | 0 | 0 | 0 | 0 | 0 | 0 | 0 | 0 |  | 0 | 0 | 0.35555 | 79.19 | 17.14 | 4.62 | 13.16 | 0 | 0 | 28 | 0 | 0 | 28 | 0 | 0 | 0
307 | 64877767 | 64878593 | 29174689 | 1 | 1 | 1 | 2 | 350451 | ТСЭМ Московской обл., 350451, приказ Минстроя России №675/пр от 28.02.2017 № 264/пр | Пресс гидравлический с электроприводом | 1368 | 1011 | маш.-ч | маш.-ч | 1 | 0 | -592654397 | 2.484 | 0 | 6.25 | 0 | 0 | 0 | 1.11 | 0 | 0 | 1 | 5.63 | 50.93 | 1 | 2 | 0 | 1 | 1 | 0 | 0 | 2.07 | *(0,2+1) | 0 | 2 | 64878605 | 1 | 0 | 465 | 0 | 0 | 0 | 0 | 0 | 0 | 0 | 0 | 0 | 0 | 0 | 0 | 0 | 0 | 0 | 0 | 0 | 0 | 0 | 0 | 0 | 0 |  | 0 | 0 | 1.15 | 6.25 | 1.11 | 5.63 | 2.76 | 0 | 0 | 7 | 0 | 0 | 7 | 0 | 0 | 0
307 | 64877767 | 64878593 | 29174914 | 1 | 1 | 1 | 2 | 400002 | ТСЭМ Московской обл., 400002, приказ Минстроя России №675/пр от 28.02.2017 № 264/пр | Автомобили бортовые, грузоподъемность до 8 т | 1368 | 1011 | маш.-ч | маш.-ч | 1 | 0 | 1456425524 | 0.624 | 0 | 2232.8 | 590.79 | 0 | 0 | 105.42 | 11.6 | 0 | 1 | 21.18 | 50.93 | 1 | 2 | 0 | 1 | 1 | 0 | 0 | 0.52 | *(0,2+1) | 0 | 2 | 64878606 | 1 | 0 | 466 | 0 | 0 | 0 | 0 | 0 | 0 | 0 | 0 | 0 | 0 | 0 | 0 | 0 | 0 | 0 | 0 | 0 | 0 | 0 | 0 | 0 | 0 |  | 0 | 0 | 0.28888 | 2232.8 | 105.42 | 21.18 | 65.78 | 7.24 | 0 | 645 | 171 | 0 | 645 | 0 | 0 | 0
307 | 64877767 | 64878593 | 29174954 | 1 | 1 | 1 | 2 | 400311 | ТСЭМ Московской обл., 400311, приказ Минстроя России №675/пр от 28.02.2017 № 264/пр | Спецавтомашины грузоподъемностью до 8 т, вездеходы | 1368 | 1011 | маш.-ч | маш.-ч | 1 | 0 | -972600679 | 5.112 | 0 | 3032.66 | 687.56 | 0 | 0 | 214.93 | 13.5 | 0 | 1 | 14.11 | 50.93 | 1 | 2 | 0 | 1 | 1 | 0 | 0 | 4.26 | *(0,2+1) | 0 | 2 | 64878607 | 1 | 0 | 467 | 0 | 0 | 0 | 0 | 0 | 0 | 0 | 0 | 0 | 0 | 0 | 0 | 0 | 0 | 0 | 0 | 0 | 0 | 0 | 0 | 0 | 0 |  | 0 | 0 | 2.3666 | 3032.66 | 214.93 | 14.11 | 1098.72 | 69.01 | 0 | 7178 | 1628 | 0 | 7178 | 0 | 0 | 0
335 | 64877770 | 64878625 | 29361034 | 1 | 1 | 1 | 1 | 1-2038-90 |  | Рабочий монтажник среднего разряда 3,8 | 1369 | 1013 | чел.-ч | чел.-ч | 1 | 0 | 184923391 | 4.308 | 0 | 0 | 0 | 9.4 | 0 | 0 | 0 | 9.4 | 1 | 1 | 1 | 1 | -2 | 0 | 1 | 1 | 0 | 0 | 3.59 | *(0,2+1) | 1 | 2 | 64878633 | 1 | 0 | 471 | 0 | 0 | 0 | 0 | 0 | 0 | 0 | 0 | 0 | 0 | 0 | 0 | 0 | 0 | 0 | 0 | 0 | 0 | 0 | 0 | 0 | 0 | 20 | 2.5848 | 0 | 2.5848 | 9.4 | 9.4 | 1 | 40.5 | 0 | 0 | 0 | 0 | 24.3 | 24.3 | 0 | 0 | 0
335 | 64877770 | 64878625 | 121548 | 1 | 1 | 1 | 1 | 2 |  | Затраты труда машинистов | 608254 | 1013 | чел.час | чел.час | 1 | 0 | -185737400 | 0.012 | 0 | 0 | 0 | 0 | 0 | 0 | 0 | 0 | 1 | 1 | 1 | 1 | -2 | 0 | 1 | 1 | 0 | 0 | 0.01 | *(0,2+1) | 2 | 2 | 64878634 | 1 | 0 | 472 | 0 | 0 | 0 | 0 | 0 | 0 | 0 | 0 | 0 | 0 | 0 | 0 | 0 | 0 | 0 | 0 | 0 | 0 | 0 | 0 | 0 | 0 |  | 0 | 0 | 0.0072 | 0 | 0 | 1 | 0 | 0 | 0 | 0 | 0 | 0 | 0 | 0 | 0 | 0
335 | 64877770 | 64878625 | 29172362 | 1 | 1 | 1 | 2 | 021102 | ТСЭМ Московской обл., 021102, приказ Минстроя России №675/пр от 28.02.2017 № 264/пр | Краны на автомобильном ходу при работе на монтаже технологического оборудования 10 т | 1368 | 1011 | маш.-ч | маш.-ч | 1 | 0 | 783836208 | 0.012 | 0 | 134.65 | 13.5 | 0 | 0 | 134.65 | 13.5 | 0 | 1 | 1 | 1 | 1 | -2 | 0 | 1 | 1 | 0 | 0 | 0.01 | *(0,2+1) | 0 | 2 | 64878635 | 1 | 0 | 473 | 0 | 0 | 0 | 0 | 0 | 0 | 0 | 0 | 0 | 0 | 0 | 0 | 0 | 0 | 0 | 0 | 0 | 0 | 0 | 0 | 0 | 0 |  | 0 | 0 | 0.0072 | 134.65 | 134.65 | 1 | 1.62 | 0.17 | 0 | 0.97 | 0.1 | 0 | 0.97 | 0 | 0 | 0
335 | 64877770 | 64878625 | 29172657 | 1 | 1 | 1 | 2 | 040502 | ТСЭМ Московской обл., 040502, приказ Минстроя России №675/пр от 28.02.2017 № 264/пр | Установки для сварки ручной дуговой (постоянного тока) | 1368 | 1011 | маш.-ч | маш.-ч | 1 | 0 | 1474986261 | 0.672 | 0 | 8.1 | 0 | 0 | 0 | 8.1 | 0 | 0 | 1 | 1 | 1 | 1 | -2 | 0 | 1 | 1 | 0 | 0 | 0.56 | *(0,2+1) | 0 | 2 | 64878636 | 1 | 0 | 474 | 0 | 0 | 0 | 0 | 0 | 0 | 0 | 0 | 0 | 0 | 0 | 0 | 0 | 0 | 0 | 0 | 0 | 0 | 0 | 0 | 0 | 0 |  | 0 | 0 | 0.4032 | 8.1 | 8.1 | 1 | 5.45 | 0 | 0 | 3.27 | 0 | 0 | 3.27 | 0 | 0 | 0
335 | 64877770 | 64878625 | 29174913 | 1 | 1 | 1 | 2 | 400001 | ТСЭМ Московской обл., 400001, приказ Минстроя России №675/пр от 28.02.2017 № 264/пр | Автомобили бортовые, грузоподъемность до 5 т | 1368 | 1011 | маш.-ч | маш.-ч | 1 | 0 | 1230759911 | 0.012 | 0 | 87.17 | 11.6 | 0 | 0 | 87.17 | 11.6 | 0 | 1 | 1 | 1 | 1 | -2 | 0 | 1 | 1 | 0 | 0 | 0.01 | *(0,2+1) | 0 | 2 | 64878637 | 1 | 0 | 475 | 0 | 0 | 0 | 0 | 0 | 0 | 0 | 0 | 0 | 0 | 0 | 0 | 0 | 0 | 0 | 0 | 0 | 0 | 0 | 0 | 0 | 0 |  | 0 | 0 | 0.0072 | 87.17 | 87.17 | 1 | 1.04 | 0.14 | 0 | 0.63 | 0.08 | 0 | 0.63 | 0 | 0 | 0
335 | 64877770 | 64878625 | 29113082 | 1 | 1 | 1 | 3 | 101-1627 | ТССЦ Московской обл., 101-1627, приказ Минстроя России №675/пр от 28.02.2017 № 254/пр | Сталь листовая углеродистая обыкновенного качества марки ВСт3пс5 толщиной 4-6 мм | 1348 | 1009 | т | т | 1000 | 0 | 982002045 | 0.001 | 5763 | 0 | 0 | 0 | 5763 | 0 | 0 | 0 | 1 | 1 | 1 | 1 | -2 | 0 | 1 | 1 | 0 | 0 | 0.001 |  | 0 | 2 | 64878638 | 1 | 0 | 476 | 0 | 0 | 0 | 0 | 0 | 0 | 0 | 0 | 0 | 0 | 0 | 0 | 0 | 0 | 0 | 0 | 0 | 0 | 0 | 0 | 0 | 0 |  | 0 | 0 | 0.0006 | 5763 | 5763 | 1 | 5.76 | 0 | 3.46 | 0 | 0 | 0 | 3.46 | 0 | 0 | 0
335 | 64877770 | 64878625 | 29171808 | 1 | 1 | 1 | 3 | 999-9950 | ТССЦ Московской обл., 999-9950, приказ Минстроя России №675/пр от 21.09.2015 г. | Вспомогательные ненормируемые материалы (2% от ОЗП) | 1374 | 1013 | РУБ | РУБ | 1 | 0 | -915781824 | 0.67 | 1 | 0 | 0 | 0 | 1 | 0 | 0 | 0 | 1 | 1 | 1 | 1 | -2 | 0 | 1 | 1 | 0 | 0 | 0.67 |  | 0 | 2 | 64878639 | 1 | 0 | 477 | 0 | 0 | 0 | 0 | 0 | 0 | 0 | 0 | 0 | 0 | 0 | 0 | 0 | 0 | 0 | 0 | 0 | 0 | 0 | 0 | 0 | 0 |  | 0 | 0 | 0.402 | 1 | 1 | 1 | 0.67 | 0 | 0.4 | 0 | 0 | 0 | 0.4 | 0 | 0 | 0
336 | 64877767 | 64878625 | 29361034 | 1 | 1 | 1 | 1 | 1-2038-90 |  | Рабочий монтажник среднего разряда 3,8 | 1369 | 1013 | чел.-ч | чел.-ч | 1 | 0 | 184923391 | 4.308 | 0 | 0 | 0 | 9.4 | 0 | 0 | 0 | 9.4 | 1 | 1 | 1 | 1 | -2 | 0 | 1 | 1 | 0 | 0 | 3.59 | *(0,2+1) | 1 | 2 | 64878633 | 1 | 0 | 478 | 0 | 0 | 0 | 0 | 0 | 0 | 0 | 0 | 0 | 0 | 0 | 0 | 0 | 0 | 0 | 0 | 0 | 0 | 0 | 0 | 0 | 0 | 20 | 2.5848 | 0 | 2.5848 | 9.4 | 9.4 | 1 | 40.5 | 0 | 0 | 0 | 0 | 23 | 23 | 0 | 0 | 0
336 | 64877767 | 64878625 | 121548 | 1 | 1 | 1 | 1 | 2 |  | Затраты труда машинистов | 608254 | 1013 | чел.час | чел.час | 1 | 0 | -185737400 | 0.012 | 0 | 0 | 0 | 0 | 0 | 0 | 0 | 0 | 1 | 1 | 1 | 1 | -2 | 0 | 1 | 1 | 0 | 0 | 0.01 | *(0,2+1) | 2 | 2 | 64878634 | 1 | 0 | 479 | 0 | 0 | 0 | 0 | 0 | 0 | 0 | 0 | 0 | 0 | 0 | 0 | 0 | 0 | 0 | 0 | 0 | 0 | 0 | 0 | 0 | 0 |  | 0 | 0 | 0.0072 | 0 | 0 | 1 | 0 | 0 | 0 | 0 | 0 | 0 | 0 | 0 | 0 | 0
336 | 64877767 | 64878625 | 29172362 | 1 | 1 | 1 | 2 | 021102 | ТСЭМ Московской обл., 021102, приказ Минстроя России №675/пр от 28.02.2017 № 264/пр | Краны на автомобильном ходу при работе на монтаже технологического оборудования 10 т | 1368 | 1011 | маш.-ч | маш.-ч | 1 | 0 | 783836208 | 0.012 | 0 | 1485.19 | 687.56 | 0 | 0 | 134.65 | 13.5 | 0 | 1 | 11.03 | 50.93 | 1 | 2 | 0 | 1 | 1 | 0 | 0 | 0.01 | *(0,2+1) | 0 | 2 | 64878635 | 1 | 0 | 480 | 0 | 0 | 0 | 0 | 0 | 0 | 0 | 0 | 0 | 0 | 0 | 0 | 0 | 0 | 0 | 0 | 0 | 0 | 0 | 0 | 0 | 0 |  | 0 | 0 | 0.0072 | 1485.19 | 134.65 | 11.03 | 1.62 | 0.17 | 0 | 11 | 5 | 0 | 11 | 0 | 0 | 0
336 | 64877767 | 64878625 | 29172657 | 1 | 1 | 1 | 2 | 040502 | ТСЭМ Московской обл., 040502, приказ Минстроя России №675/пр от 28.02.2017 № 264/пр | Установки для сварки ручной дуговой (постоянного тока) | 1368 | 1011 | маш.-ч | маш.-ч | 1 | 0 | 1474986261 | 0.672 | 0 | 67.15 | 0 | 0 | 0 | 8.1 | 0 | 0 | 1 | 8.29 | 50.93 | 1 | 2 | 0 | 1 | 1 | 0 | 0 | 0.56 | *(0,2+1) | 0 | 2 | 64878636 | 1 | 0 | 481 | 0 | 0 | 0 | 0 | 0 | 0 | 0 | 0 | 0 | 0 | 0 | 0 | 0 | 0 | 0 | 0 | 0 | 0 | 0 | 0 | 0 | 0 |  | 0 | 0 | 0.4032 | 67.15 | 8.1 | 8.29 | 5.45 | 0 | 0 | 27 | 0 | 0 | 27 | 0 | 0 | 0
336 | 64877767 | 64878625 | 29174913 | 1 | 1 | 1 | 2 | 400001 | ТСЭМ Московской обл., 400001, приказ Минстроя России №675/пр от 28.02.2017 № 264/пр | Автомобили бортовые, грузоподъемность до 5 т | 1368 | 1011 | маш.-ч | маш.-ч | 1 | 0 | 1230759911 | 0.012 | 0 | 2113 | 590.79 | 0 | 0 | 87.17 | 11.6 | 0 | 1 | 24.24 | 50.93 | 1 | 2 | 0 | 1 | 1 | 0 | 0 | 0.01 | *(0,2+1) | 0 | 2 | 64878637 | 1 | 0 | 482 | 0 | 0 | 0 | 0 | 0 | 0 | 0 | 0 | 0 | 0 | 0 | 0 | 0 | 0 | 0 | 0 | 0 | 0 | 0 | 0 | 0 | 0 |  | 0 | 0 | 0.0072 | 2113 | 87.17 | 24.24 | 1.04 | 0.14 | 0 | 15 | 4 | 0 | 15 | 0 | 0 | 0
336 | 64877767 | 64878625 | 29113082 | 1 | 1 | 1 | 3 | 101-1627 | ТССЦ Московской обл., 101-1627, приказ Минстроя России №675/пр от 28.02.2017 № 254/пр | Сталь листовая углеродистая обыкновенного качества марки ВСт3пс5 толщиной 4-6 мм | 1348 | 1009 | т | т | 1000 | 0 | 982002045 | 0.001 | 53538.27 | 0 | 0 | 0 | 5763 | 0 | 0 | 0 | 9.29 | 1 | 1 | 1 | 2 | 0 | 1 | 1 | 0 | 0 | 0.001 |  | 0 | 2 | 64878638 | 1 | 0 | 483 | 0 | 0 | 0 | 0 | 0 | 0 | 0 | 0 | 0 | 0 | 0 | 0 | 0 | 0 | 0 | 0 | 0 | 0 | 0 | 0 | 0 | 0 |  | 0 | 0 | 0.0006 | 53538.27 | 5763 | 9.29 | 5.76 | 0 | 32 | 0 | 0 | 0 | 32 | 0 | 0 | 0
336 | 64877767 | 64878625 | 29171808 | 1 | 1 | 1 | 3 | 999-9950 | ТССЦ Московской обл., 999-9950, приказ Минстроя России №675/пр от 21.09.2015 г. | Вспомогательные ненормируемые материалы (2% от ОЗП) | 1374 | 1013 | РУБ | РУБ | 1 | 0 | -915781824 | 0.67 | 1 | 0 | 0 | 0 | 1 | 0 | 0 | 0 | 1 | 1 | 1 | 1 | -2 | 0 | 1 | 1 | 0 | 0 | 0.67 |  | 0 | 2 | 64878639 | 1 | 0 | 484 | 0 | 0 | 0 | 0 | 0 | 0 | 0 | 0 | 0 | 0 | 0 | 0 | 0 | 0 | 0 | 0 | 0 | 0 | 0 | 0 | 0 | 0 |  | 0 | 0 | 0.402 | 1 | 1 | 1 | 0.67 | 0 | 0 | 0 | 0 | 0 | 0 | 0 | 0 | 0
342 | 64877770 | 64878643 | 29410471 | 1 | 1 | 1 | 1 | 1-2060-90 |  | Рабочий монтажник среднего разряда 6 | 1369 | 1013 | чел.-ч | чел.-ч | 1 | 0 | 187740225 | 51.84 | 0 | 0 | 0 | 12.92 | 0 | 0 | 0 | 12.92 | 1 | 1 | 1 | 1 | -2 | 0 | 1 | 1 | 0 | 0 | 10.8 | *(0,2+1)*4 | 1 | 2 | 64878655 | 1 | 0 | 485 | 0 | 0 | 0 | 0 | 0 | 0 | 0 | 0 | 0 | 0 | 0 | 0 | 0 | 0 | 0 | 0 | 0 | 0 | 0 | 0 | 0 | 0 | 140 | 51.84 | 0 | 51.84 | 12.92 | 12.92 | 1 | 669.79 | 0 | 0 | 0 | 0 | 669.77 | 669.77 | 0 | 0 | 0
342 | 64877770 | 64878643 | 121548 | 1 | 1 | 1 | 1 | 2 |  | Затраты труда машинистов | 608254 | 1013 | чел.час | чел.час | 1 | 0 | -185737400 | 43.872 | 0 | 0 | 0 | 0 | 0 | 0 | 0 | 0 | 1 | 1 | 1 | 1 | -2 | 0 | 1 | 1 | 0 | 0 | 9.14 | *(0,2+1)*4 | 2 | 2 | 64878656 | 1 | 0 | 486 | 0 | 0 | 0 | 0 | 0 | 0 | 0 | 0 | 0 | 0 | 0 | 0 | 0 | 0 | 0 | 0 | 0 | 0 | 0 | 0 | 0 | 0 |  | 0 | 0 | 43.872 | 0 | 0 | 1 | 0 | 0 | 0 | 0 | 0 | 0 | 0 | 0 | 0 | 0
342 | 64877770 | 64878643 | 29172562 | 1 | 1 | 1 | 2 | 031004 | ТСЭМ Московской обл., 031004, приказ Минстроя России №675/пр от 28.02.2017 № 264/пр | Автогидроподъемники высотой подъема 28 м | 1368 | 1011 | маш.-ч | маш.-ч | 1 | 0 | -1606960438 | 7.152 | 0 | 245.27 | 13.5 | 0 | 0 | 245.27 | 13.5 | 0 | 1 | 1 | 1 | 1 | -2 | 0 | 1 | 1 | 0 | 0 | 1.49 | *(0,2+1)*4 | 0 | 2 | 64878657 | 1 | 0 | 487 | 0 | 0 | 0 | 0 | 0 | 0 | 0 | 0 | 0 | 0 | 0 | 0 | 0 | 0 | 0 | 0 | 0 | 0 | 0 | 0 | 0 | 0 |  | 0 | 0 | 7.152 | 245.27 | 245.27 | 1 | 1754.16 | 96.58 | 0 | 1754.17 | 96.55 | 0 | 1754.17 | 0 | 0 | 0
342 | 64877770 | 64878643 | 29172635 | 1 | 1 | 1 | 2 | 040102 | ТСЭМ Московской обл., 040102, приказ Минстроя России №675/пр от 28.02.2017 № 264/пр | Электростанции передвижные 4 кВт | 1368 | 1011 | маш.-ч | маш.-ч | 1 | 0 | -935847642 | 36.72 | 0 | 27.11 | 11.6 | 0 | 0 | 27.11 | 11.6 | 0 | 1 | 1 | 1 | 1 | -2 | 0 | 1 | 1 | 0 | 0 | 7.65 | *(0,2+1)*4 | 0 | 2 | 64878658 | 1 | 0 | 488 | 0 | 0 | 0 | 0 | 0 | 0 | 0 | 0 | 0 | 0 | 0 | 0 | 0 | 0 | 0 | 0 | 0 | 0 | 0 | 0 | 0 | 0 |  | 0 | 0 | 36.72 | 27.11 | 27.11 | 1 | 995.47 | 425.95 | 0 | 995.48 | 425.95 | 0 | 995.48 | 0 | 0 | 0
342 | 64877770 | 64878643 | 29174500 | 1 | 1 | 1 | 2 | 330206 | ТСЭМ Московской обл., 330206, приказ Минстроя России №675/пр от 28.02.2017 № 264/пр | Дрели электрические | 1368 | 1011 | маш.-ч | маш.-ч | 1 | 0 | -1867053656 | 7.152 | 0 | 1.95 | 0 | 0 | 0 | 1.95 | 0 | 0 | 1 | 1 | 1 | 1 | -2 | 0 | 1 | 1 | 0 | 0 | 1.49 | *(0,2+1)*4 | 0 | 2 | 64878659 | 1 | 0 | 489 | 0 | 0 | 0 | 0 | 0 | 0 | 0 | 0 | 0 | 0 | 0 | 0 | 0 | 0 | 0 | 0 | 0 | 0 | 0 | 0 | 0 | 0 |  | 0 | 0 | 7.152 | 1.95 | 1.95 | 1 | 13.97 | 0 | 0 | 13.95 | 0 | 0 | 13.95 | 0 | 0 | 0
342 | 64877770 | 64878643 | 29174631 | 1 | 1 | 1 | 2 | 333603 | ТСЭМ Московской обл., 333603, приказ Минстроя России №675/пр от 28.02.2017 № 264/пр | Фен строительный электрический, 1,6 кВт | 1368 | 1011 | маш.-ч | маш.-ч | 1 | 0 | 1983317818 | 0.816 | 0 | 1.02 | 0 | 0 | 0 | 1.02 | 0 | 0 | 1 | 1 | 1 | 1 | -2 | 0 | 1 | 1 | 0 | 0 | 0.17 | *(0,2+1)*4 | 0 | 2 | 64878660 | 1 | 0 | 490 | 0 | 0 | 0 | 0 | 0 | 0 | 0 | 0 | 0 | 0 | 0 | 0 | 0 | 0 | 0 | 0 | 0 | 0 | 0 | 0 | 0 | 0 |  | 0 | 0 | 0.816 | 1.02 | 1.02 | 1 | 0.82 | 0 | 0 | 0.83 | 0 | 0 | 0.83 | 0 | 0 | 0
342 | 64877770 | 64878643 | 29174863 | 1 | 1 | 1 | 2 | 392260 | ТСЭМ Московской обл., 392260, приказ Минстроя России №675/пр от 28.02.2017 № 264/пр | Сварочный аппарат для сварки оптических кабелей со скалывателем | 1368 | 1011 | маш.-ч | маш.-ч | 1 | 0 | 1005174138 | 28.752 | 0 | 12.14 | 0 | 0 | 0 | 12.14 | 0 | 0 | 1 | 1 | 1 | 1 | -2 | 0 | 1 | 1 | 0 | 0 | 5.99 | *(0,2+1)*4 | 0 | 2 | 64878661 | 1 | 0 | 491 | 0 | 0 | 0 | 0 | 0 | 0 | 0 | 0 | 0 | 0 | 0 | 0 | 0 | 0 | 0 | 0 | 0 | 0 | 0 | 0 | 0 | 0 |  | 0 | 0 | 28.752 | 12.14 | 12.14 | 1 | 349.06 | 0 | 0 | 349.05 | 0 | 0 | 349.05 | 0 | 0 | 0
342 | 64877770 | 64878643 | 29174908 | 1 | 1 | 1 | 2 | 395001 | ТСЭМ Московской обл., 395001, приказ Минстроя России №675/пр от 28.02.2017 № 264/пр | Рефлектометр | 1368 | 1011 | маш.-ч | маш.-ч | 1 | 0 | 649387886 | 23.712 | 0 | 10.62 | 0 | 0 | 0 | 10.62 | 0 | 0 | 1 | 1 | 1 | 1 | -2 | 0 | 1 | 1 | 0 | 0 | 4.94 | *(0,2+1)*4 | 0 | 2 | 64878662 | 1 | 0 | 492 | 0 | 0 | 0 | 0 | 0 | 0 | 0 | 0 | 0 | 0 | 0 | 0 | 0 | 0 | 0 | 0 | 0 | 0 | 0 | 0 | 0 | 0 |  | 0 | 0 | 23.712 | 10.62 | 10.62 | 1 | 251.81 | 0 | 0 | 251.82 | 0 | 0 | 251.82 | 0 | 0 | 0
342 | 64877770 | 64878643 | 29112559 | 1 | 1 | 1 | 3 | 101-2060 | ТССЦ Московской обл., 101-2060, приказ Минстроя России №675/пр от 28.02.2017 № 254/пр | Детали крепления | 1035 | 1013 | компл. | компл. | 1 | 0 | 9674302 | 1 | 25.53 | 0 | 0 | 0 | 25.53 | 0 | 0 | 0 | 1 | 1 | 1 | 1 | -2 | 0 | 1 | 1 | 0 | 0 | 1 |  | 0 | 2 | 64878663 | 1 | 0 | 493 | 0 | 0 | 0 | 0 | 0 | 0 | 0 | 0 | 0 | 0 | 0 | 0 | 0 | 0 | 0 | 0 | 0 | 0 | 0 | 0 | 0 | 0 |  | 0 | 0 | 1 | 25.53 | 25.53 | 1 | 25.53 | 0 | 25.53 | 0 | 0 | 0 | 25.53 | 0 | 0 | 0
342 | 64877770 | 64878643 | 29107682 | 1 | 1 | 1 | 3 | 101-2354 | ТССЦ Московской обл., 101-2354, приказ Минстроя России №675/пр от 28.02.2017 № 254/пр | Спирт этиловый ректификованный технический, сорт I | 1346 | 1009 | кг | кг | 1 | 0 | 1383810094 | 0.2 | 38.89 | 0 | 0 | 0 | 38.89 | 0 | 0 | 0 | 1 | 1 | 1 | 1 | -2 | 0 | 1 | 1 | 0 | 0 | 0.2 |  | 0 | 2 | 64878664 | 1 | 0 | 494 | 0 | 0 | 0 | 0 | 0 | 0 | 0 | 0 | 0 | 0 | 0 | 0 | 0 | 0 | 0 | 0 | 0 | 0 | 0 | 0 | 0 | 0 |  | 0 | 0 | 0.2 | 38.89 | 38.89 | 1 | 7.78 | 0 | 7.78 | 0 | 0 | 0 | 7.78 | 0 | 0 | 0
342 | 64877770 | 64878643 | 29171808 | 1 | 1 | 1 | 3 | 999-9950 | ТССЦ Московской обл., 999-9950, приказ Минстроя России №675/пр от 21.09.2015 г. | Вспомогательные ненормируемые материалы (2% от ОЗП) | 1374 | 1013 | РУБ | РУБ | 1 | 0 | -915781824 | 2.79 | 1 | 0 | 0 | 0 | 1 | 0 | 0 | 0 | 1 | 1 | 1 | 1 | -2 | 0 | 1 | 1 | 0 | 0 | 2.79 |  | 0 | 2 | 64878665 | 1 | 0 | 495 | 0 | 0 | 0 | 0 | 0 | 0 | 0 | 0 | 0 | 0 | 0 | 0 | 0 | 0 | 0 | 0 | 0 | 0 | 0 | 0 | 0 | 0 |  | 0 | 0 | 2.79 | 1 | 1 | 1 | 2.79 | 0 | 2.79 | 0 | 0 | 0 | 2.79 | 0 | 0 | 0
343 | 64877767 | 64878643 | 29410471 | 1 | 1 | 1 | 1 | 1-2060-90 |  | Рабочий монтажник среднего разряда 6 | 1369 | 1013 | чел.-ч | чел.-ч | 1 | 0 | 187740225 | 51.84 | 0 | 0 | 0 | 12.92 | 0 | 0 | 0 | 12.92 | 1 | 1 | 1 | 1 | -2 | 0 | 1 | 1 | 0 | 0 | 10.8 | *(0,2+1)*4 | 1 | 2 | 64878655 | 1 | 0 | 496 | 0 | 0 | 0 | 0 | 0 | 0 | 0 | 0 | 0 | 0 | 0 | 0 | 0 | 0 | 0 | 0 | 0 | 0 | 0 | 0 | 0 | 0 | 140 | 51.84 | 0 | 51.84 | 12.92 | 12.92 | 1 | 669.79 | 0 | 0 | 0 | 0 | 674 | 674 | 0 | 0 | 0
343 | 64877767 | 64878643 | 121548 | 1 | 1 | 1 | 1 | 2 |  | Затраты труда машинистов | 608254 | 1013 | чел.час | чел.час | 1 | 0 | -185737400 | 43.872 | 0 | 0 | 0 | 0 | 0 | 0 | 0 | 0 | 1 | 1 | 1 | 1 | -2 | 0 | 1 | 1 | 0 | 0 | 9.14 | *(0,2+1)*4 | 2 | 2 | 64878656 | 1 | 0 | 497 | 0 | 0 | 0 | 0 | 0 | 0 | 0 | 0 | 0 | 0 | 0 | 0 | 0 | 0 | 0 | 0 | 0 | 0 | 0 | 0 | 0 | 0 |  | 0 | 0 | 43.872 | 0 | 0 | 1 | 0 | 0 | 0 | 0 | 0 | 0 | 0 | 0 | 0 | 0
343 | 64877767 | 64878643 | 29172562 | 1 | 1 | 1 | 2 | 031004 | ТСЭМ Московской обл., 031004, приказ Минстроя России №675/пр от 28.02.2017 № 264/пр | Автогидроподъемники высотой подъема 28 м | 1368 | 1011 | маш.-ч | маш.-ч | 1 | 0 | -1606960438 | 7.152 | 0 | 1969.52 | 687.56 | 0 | 0 | 245.27 | 13.5 | 0 | 1 | 8.03 | 50.93 | 1 | 2 | 0 | 1 | 1 | 0 | 0 | 1.49 | *(0,2+1)*4 | 0 | 2 | 64878657 | 1 | 0 | 498 | 0 | 0 | 0 | 0 | 0 | 0 | 0 | 0 | 0 | 0 | 0 | 0 | 0 | 0 | 0 | 0 | 0 | 0 | 0 | 0 | 0 | 0 |  | 0 | 0 | 7.152 | 1969.52 | 245.27 | 8.03 | 1754.16 | 96.58 | 0 | 14089 | 4921 | 0 | 14089 | 0 | 0 | 0
343 | 64877767 | 64878643 | 29172635 | 1 | 1 | 1 | 2 | 040102 | ТСЭМ Московской обл., 040102, приказ Минстроя России №675/пр от 28.02.2017 № 264/пр | Электростанции передвижные 4 кВт | 1368 | 1011 | маш.-ч | маш.-ч | 1 | 0 | -935847642 | 36.72 | 0 | 751.22 | 590.79 | 0 | 0 | 27.11 | 11.6 | 0 | 1 | 27.71 | 50.93 | 1 | 2 | 0 | 1 | 1 | 0 | 0 | 7.65 | *(0,2+1)*4 | 0 | 2 | 64878658 | 1 | 0 | 499 | 0 | 0 | 0 | 0 | 0 | 0 | 0 | 0 | 0 | 0 | 0 | 0 | 0 | 0 | 0 | 0 | 0 | 0 | 0 | 0 | 0 | 0 |  | 0 | 0 | 36.72 | 751.22 | 27.11 | 27.71 | 995.47 | 425.95 | 0 | 27577 | 21702 | 0 | 27577 | 0 | 0 | 0
343 | 64877767 | 64878643 | 29174500 | 1 | 1 | 1 | 2 | 330206 | ТСЭМ Московской обл., 330206, приказ Минстроя России №675/пр от 28.02.2017 № 264/пр | Дрели электрические | 1368 | 1011 | маш.-ч | маш.-ч | 1 | 0 | -1867053656 | 7.152 | 0 | 8.03 | 0 | 0 | 0 | 1.95 | 0 | 0 | 1 | 4.12 | 50.93 | 1 | 2 | 0 | 1 | 1 | 0 | 0 | 1.49 | *(0,2+1)*4 | 0 | 2 | 64878659 | 1 | 0 | 500 | 0 | 0 | 0 | 0 | 0 | 0 | 0 | 0 | 0 | 0 | 0 | 0 | 0 | 0 | 0 | 0 | 0 | 0 | 0 | 0 | 0 | 0 |  | 0 | 0 | 7.152 | 8.03 | 1.95 | 4.12 | 13.97 | 0 | 0 | 57 | 0 | 0 | 57 | 0 | 0 | 0
343 | 64877767 | 64878643 | 29174631 | 1 | 1 | 1 | 2 | 333603 | ТСЭМ Московской обл., 333603, приказ Минстроя России №675/пр от 28.02.2017 № 264/пр | Фен строительный электрический, 1,6 кВт | 1368 | 1011 | маш.-ч | маш.-ч | 1 | 0 | 1983317818 | 0.816 | 0 | 4.52 | 0 | 0 | 0 | 1.02 | 0 | 0 | 1 | 4.43 | 50.93 | 1 | 2 | 0 | 1 | 1 | 0 | 0 | 0.17 | *(0,2+1)*4 | 0 | 2 | 64878660 | 1 | 0 | 501 | 0 | 0 | 0 | 0 | 0 | 0 | 0 | 0 | 0 | 0 | 0 | 0 | 0 | 0 | 0 | 0 | 0 | 0 | 0 | 0 | 0 | 0 |  | 0 | 0 | 0.816 | 4.52 | 1.02 | 4.43 | 0.82 | 0 | 0 | 4 | 0 | 0 | 4 | 0 | 0 | 0
343 | 64877767 | 64878643 | 29174863 | 1 | 1 | 1 | 2 | 392260 | ТСЭМ Московской обл., 392260, приказ Минстроя России №675/пр от 28.02.2017 № 264/пр | Сварочный аппарат для сварки оптических кабелей со скалывателем | 1368 | 1011 | маш.-ч | маш.-ч | 1 | 0 | 1005174138 | 28.752 | 0 | 21.37 | 0 | 0 | 0 | 12.14 | 0 | 0 | 1 | 1.76 | 50.93 | 1 | 2 | 0 | 1 | 1 | 0 | 0 | 5.99 | *(0,2+1)*4 | 0 | 2 | 64878661 | 1 | 0 | 502 | 0 | 0 | 0 | 0 | 0 | 0 | 0 | 0 | 0 | 0 | 0 | 0 | 0 | 0 | 0 | 0 | 0 | 0 | 0 | 0 | 0 | 0 |  | 0 | 0 | 28.752 | 21.37 | 12.14 | 1.76 | 349.06 | 0 | 0 | 604 | 0 | 0 | 604 | 0 | 0 | 0
343 | 64877767 | 64878643 | 29174908 | 1 | 1 | 1 | 2 | 395001 | ТСЭМ Московской обл., 395001, приказ Минстроя России №675/пр от 28.02.2017 № 264/пр | Рефлектометр | 1368 | 1011 | маш.-ч | маш.-ч | 1 | 0 | 649387886 | 23.712 | 0 | 18.8 | 0 | 0 | 0 | 10.62 | 0 | 0 | 1 | 1.77 | 50.93 | 1 | 2 | 0 | 1 | 1 | 0 | 0 | 4.94 | *(0,2+1)*4 | 0 | 2 | 64878662 | 1 | 0 | 503 | 0 | 0 | 0 | 0 | 0 | 0 | 0 | 0 | 0 | 0 | 0 | 0 | 0 | 0 | 0 | 0 | 0 | 0 | 0 | 0 | 0 | 0 |  | 0 | 0 | 23.712 | 18.8 | 10.62 | 1.77 | 251.81 | 0 | 0 | 451 | 0 | 0 | 451 | 0 | 0 | 0
343 | 64877767 | 64878643 | 29112559 | 1 | 1 | 1 | 3 | 101-2060 | ТССЦ Московской обл., 101-2060, приказ Минстроя России №675/пр от 28.02.2017 № 254/пр | Детали крепления | 1035 | 1013 | компл. | компл. | 1 | 0 | 9674302 | 1 | 57.95 | 0 | 0 | 0 | 25.53 | 0 | 0 | 0 | 2.27 | 1 | 1 | 1 | 2 | 0 | 1 | 1 | 0 | 0 | 1 |  | 0 | 2 | 64878663 | 1 | 0 | 504 | 0 | 0 | 0 | 0 | 0 | 0 | 0 | 0 | 0 | 0 | 0 | 0 | 0 | 0 | 0 | 0 | 0 | 0 | 0 | 0 | 0 | 0 |  | 0 | 0 | 1 | 57.95 | 25.53 | 2.27 | 25.53 | 0 | 58 | 0 | 0 | 0 | 58 | 0 | 0 | 0
343 | 64877767 | 64878643 | 29107682 | 1 | 1 | 1 | 3 | 101-2354 | ТССЦ Московской обл., 101-2354, приказ Минстроя России №675/пр от 28.02.2017 № 254/пр | Спирт этиловый ректификованный технический, сорт I | 1346 | 1009 | кг | кг | 1 | 0 | 1383810094 | 0.2 | 328.62 | 0 | 0 | 0 | 38.89 | 0 | 0 | 0 | 8.45 | 1 | 1 | 1 | 2 | 0 | 1 | 1 | 0 | 0 | 0.2 |  | 0 | 2 | 64878664 | 1 | 0 | 505 | 0 | 0 | 0 | 0 | 0 | 0 | 0 | 0 | 0 | 0 | 0 | 0 | 0 | 0 | 0 | 0 | 0 | 0 | 0 | 0 | 0 | 0 |  | 0 | 0 | 0.2 | 328.62 | 38.89 | 8.45 | 7.78 | 0 | 66 | 0 | 0 | 0 | 66 | 0 | 0 | 0
343 | 64877767 | 64878643 | 29171808 | 1 | 1 | 1 | 3 | 999-9950 | ТССЦ Московской обл., 999-9950, приказ Минстроя России №675/пр от 21.09.2015 г. | Вспомогательные ненормируемые материалы (2% от ОЗП) | 1374 | 1013 | РУБ | РУБ | 1 | 0 | -915781824 | 2.79 | 1 | 0 | 0 | 0 | 1 | 0 | 0 | 0 | 1 | 1 | 1 | 1 | -2 | 0 | 1 | 1 | 0 | 0 | 2.79 |  | 0 | 2 | 64878665 | 1 | 0 | 506 | 0 | 0 | 0 | 0 | 0 | 0 | 0 | 0 | 0 | 0 | 0 | 0 | 0 | 0 | 0 | 0 | 0 | 0 | 0 | 0 | 0 | 0 |  | 0 | 0 | 2.79 | 1 | 1 | 1 | 2.79 | 0 | 3 | 0 | 0 | 0 | 3 | 0 | 0 | 0
349 | 64877770 | 64878669 | 29365145 | 1 | 1 | 1 | 1 | 1-2036-90 |  | Рабочий монтажник среднего разряда 3,6 | 1369 | 1013 | чел.-ч | чел.-ч | 1 | 0 | 276027117 | 2.508 | 0 | 0 | 0 | 9.18 | 0 | 0 | 0 | 9.18 | 1 | 1 | 1 | 1 | -2 | 0 | 1 | 1 | 0 | 0 | 2.09 | *(0,2+1) | 1 | 2 | 64878677 | 1 | 0 | 507 | 0 | 0 | 0 | 0 | 0 | 0 | 0 | 0 | 0 | 0 | 0 | 0 | 0 | 0 | 0 | 0 | 0 | 0 | 0 | 0 | 0 | 0 | 19 | 2.508 | 0 | 2.508 | 9.18 | 9.18 | 1 | 23.03 | 0 | 0 | 0 | 0 | 23.02 | 23.02 | 0 | 0 | 0
349 | 64877770 | 64878669 | 121548 | 1 | 1 | 1 | 1 | 2 |  | Затраты труда машинистов | 608254 | 1013 | чел.час | чел.час | 1 | 0 | -185737400 | 0.732 | 0 | 0 | 0 | 0 | 0 | 0 | 0 | 0 | 1 | 1 | 1 | 1 | -2 | 0 | 1 | 1 | 0 | 0 | 0.61 | *(0,2+1) | 2 | 2 | 64878678 | 1 | 0 | 508 | 0 | 0 | 0 | 0 | 0 | 0 | 0 | 0 | 0 | 0 | 0 | 0 | 0 | 0 | 0 | 0 | 0 | 0 | 0 | 0 | 0 | 0 |  | 0 | 0 | 0.732 | 0 | 0 | 1 | 0 | 0 | 0 | 0 | 0 | 0 | 0 | 0 | 0 | 0
349 | 64877770 | 64878669 | 29172362 | 1 | 1 | 1 | 2 | 021102 | ТСЭМ Московской обл., 021102, приказ Минстроя России №675/пр от 28.02.2017 № 264/пр | Краны на автомобильном ходу при работе на монтаже технологического оборудования 10 т | 1368 | 1011 | маш.-ч | маш.-ч | 1 | 0 | 783836208 | 0.132 | 0 | 134.65 | 13.5 | 0 | 0 | 134.65 | 13.5 | 0 | 1 | 1 | 1 | 1 | -2 | 0 | 1 | 1 | 0 | 0 | 0.11 | *(0,2+1) | 0 | 2 | 64878679 | 1 | 0 | 509 | 0 | 0 | 0 | 0 | 0 | 0 | 0 | 0 | 0 | 0 | 0 | 0 | 0 | 0 | 0 | 0 | 0 | 0 | 0 | 0 | 0 | 0 |  | 0 | 0 | 0.132 | 134.65 | 134.65 | 1 | 17.77 | 1.79 | 0 | 17.77 | 1.78 | 0 | 17.77 | 0 | 0 | 0
349 | 64877770 | 64878669 | 29172565 | 1 | 1 | 1 | 2 | 031050 | ТСЭМ Московской обл., 031050, приказ Минстроя России №675/пр от 28.02.2017 № 264/пр | Вышка телескопическая 25 м | 1368 | 1011 | маш.-ч | маш.-ч | 1 | 0 | -1419159406 | 0.6 | 0 | 142.7 | 13.5 | 0 | 0 | 142.7 | 13.5 | 0 | 1 | 1 | 1 | 1 | -2 | 0 | 1 | 1 | 0 | 0 | 0.5 | *(0,2+1) | 0 | 2 | 64878680 | 1 | 0 | 510 | 0 | 0 | 0 | 0 | 0 | 0 | 0 | 0 | 0 | 0 | 0 | 0 | 0 | 0 | 0 | 0 | 0 | 0 | 0 | 0 | 0 | 0 |  | 0 | 0 | 0.6 | 142.7 | 142.7 | 1 | 85.62 | 8.1 | 0 | 85.62 | 8.1 | 0 | 85.62 | 0 | 0 | 0
349 | 64877770 | 64878669 | 29174913 | 1 | 1 | 1 | 2 | 400001 | ТСЭМ Московской обл., 400001, приказ Минстроя России №675/пр от 28.02.2017 № 264/пр | Автомобили бортовые, грузоподъемность до 5 т | 1368 | 1011 | маш.-ч | маш.-ч | 1 | 0 | 1230759911 | 0.132 | 0 | 87.17 | 11.6 | 0 | 0 | 87.17 | 11.6 | 0 | 1 | 1 | 1 | 1 | -2 | 0 | 1 | 1 | 0 | 0 | 0.11 | *(0,2+1) | 0 | 2 | 64878681 | 1 | 0 | 511 | 0 | 0 | 0 | 0 | 0 | 0 | 0 | 0 | 0 | 0 | 0 | 0 | 0 | 0 | 0 | 0 | 0 | 0 | 0 | 0 | 0 | 0 |  | 0 | 0 | 0.132 | 87.17 | 87.17 | 1 | 11.51 | 1.54 | 0 | 11.51 | 1.53 | 0 | 11.51 | 0 | 0 | 0
349 | 64877770 | 64878669 | 29114246 | 1 | 1 | 1 | 3 | 101-1977 | ТССЦ Московской обл., 101-1977, приказ Минстроя России №675/пр от 28.02.2017 № 254/пр | Болты с гайками и шайбами строительные | 1346 | 1009 | кг | кг | 1 | 0 | 30920770 | 2.47 | 9.04 | 0 | 0 | 0 | 9.04 | 0 | 0 | 0 | 1 | 1 | 1 | 1 | -2 | 0 | 1 | 1 | 0 | 0 | 2.47 |  | 0 | 2 | 64878682 | 1 | 0 | 512 | 0 | 0 | 0 | 0 | 0 | 0 | 0 | 0 | 0 | 0 | 0 | 0 | 0 | 0 | 0 | 0 | 0 | 0 | 0 | 0 | 0 | 0 |  | 0 | 0 | 2.47 | 9.04 | 9.04 | 1 | 22.33 | 0 | 22.33 | 0 | 0 | 0 | 22.33 | 0 | 0 | 0
349 | 64877770 | 64878669 | 29171808 | 1 | 1 | 1 | 3 | 999-9950 | ТССЦ Московской обл., 999-9950, приказ Минстроя России №675/пр от 21.09.2015 г. | Вспомогательные ненормируемые материалы (2% от ОЗП) | 1374 | 1013 | РУБ | РУБ | 1 | 0 | -915781824 | 0.38 | 1 | 0 | 0 | 0 | 1 | 0 | 0 | 0 | 1 | 1 | 1 | 1 | -2 | 0 | 1 | 1 | 0 | 0 | 0.38 |  | 0 | 2 | 64878683 | 1 | 0 | 513 | 0 | 0 | 0 | 0 | 0 | 0 | 0 | 0 | 0 | 0 | 0 | 0 | 0 | 0 | 0 | 0 | 0 | 0 | 0 | 0 | 0 | 0 |  | 0 | 0 | 0.38 | 1 | 1 | 1 | 0.38 | 0 | 0.38 | 0 | 0 | 0 | 0.38 | 0 | 0 | 0
350 | 64877767 | 64878669 | 29365145 | 1 | 1 | 1 | 1 | 1-2036-90 |  | Рабочий монтажник среднего разряда 3,6 | 1369 | 1013 | чел.-ч | чел.-ч | 1 | 0 | 276027117 | 2.508 | 0 | 0 | 0 | 9.18 | 0 | 0 | 0 | 9.18 | 1 | 1 | 1 | 1 | -2 | 0 | 1 | 1 | 0 | 0 | 2.09 | *(0,2+1) | 1 | 2 | 64878677 | 1 | 0 | 514 | 0 | 0 | 0 | 0 | 0 | 0 | 0 | 0 | 0 | 0 | 0 | 0 | 0 | 0 | 0 | 0 | 0 | 0 | 0 | 0 | 0 | 0 | 19 | 2.508 | 0 | 2.508 | 9.18 | 9.18 | 1 | 23.03 | 0 | 0 | 0 | 0 | 23 | 23 | 0 | 0 | 0
350 | 64877767 | 64878669 | 121548 | 1 | 1 | 1 | 1 | 2 |  | Затраты труда машинистов | 608254 | 1013 | чел.час | чел.час | 1 | 0 | -185737400 | 0.732 | 0 | 0 | 0 | 0 | 0 | 0 | 0 | 0 | 1 | 1 | 1 | 1 | -2 | 0 | 1 | 1 | 0 | 0 | 0.61 | *(0,2+1) | 2 | 2 | 64878678 | 1 | 0 | 515 | 0 | 0 | 0 | 0 | 0 | 0 | 0 | 0 | 0 | 0 | 0 | 0 | 0 | 0 | 0 | 0 | 0 | 0 | 0 | 0 | 0 | 0 |  | 0 | 0 | 0.732 | 0 | 0 | 1 | 0 | 0 | 0 | 0 | 0 | 0 | 0 | 0 | 0 | 0
350 | 64877767 | 64878669 | 29172362 | 1 | 1 | 1 | 2 | 021102 | ТСЭМ Московской обл., 021102, приказ Минстроя России №675/пр от 28.02.2017 № 264/пр | Краны на автомобильном ходу при работе на монтаже технологического оборудования 10 т | 1368 | 1011 | маш.-ч | маш.-ч | 1 | 0 | 783836208 | 0.132 | 0 | 1485.19 | 687.56 | 0 | 0 | 134.65 | 13.5 | 0 | 1 | 11.03 | 50.93 | 1 | 2 | 0 | 1 | 1 | 0 | 0 | 0.11 | *(0,2+1) | 0 | 2 | 64878679 | 1 | 0 | 516 | 0 | 0 | 0 | 0 | 0 | 0 | 0 | 0 | 0 | 0 | 0 | 0 | 0 | 0 | 0 | 0 | 0 | 0 | 0 | 0 | 0 | 0 |  | 0 | 0 | 0.132 | 1485.19 | 134.65 | 11.03 | 17.77 | 1.79 | 0 | 196 | 91 | 0 | 196 | 0 | 0 | 0
350 | 64877767 | 64878669 | 29172565 | 1 | 1 | 1 | 2 | 031050 | ТСЭМ Московской обл., 031050, приказ Минстроя России №675/пр от 28.02.2017 № 264/пр | Вышка телескопическая 25 м | 1368 | 1011 | маш.-ч | маш.-ч | 1 | 0 | -1419159406 | 0.6 | 0 | 1335.67 | 687.56 | 0 | 0 | 142.7 | 13.5 | 0 | 1 | 9.36 | 50.93 | 1 | 2 | 0 | 1 | 1 | 0 | 0 | 0.5 | *(0,2+1) | 0 | 2 | 64878680 | 1 | 0 | 517 | 0 | 0 | 0 | 0 | 0 | 0 | 0 | 0 | 0 | 0 | 0 | 0 | 0 | 0 | 0 | 0 | 0 | 0 | 0 | 0 | 0 | 0 |  | 0 | 0 | 0.6 | 1335.67 | 142.7 | 9.36 | 85.62 | 8.1 | 0 | 802 | 413 | 0 | 802 | 0 | 0 | 0
350 | 64877767 | 64878669 | 29174913 | 1 | 1 | 1 | 2 | 400001 | ТСЭМ Московской обл., 400001, приказ Минстроя России №675/пр от 28.02.2017 № 264/пр | Автомобили бортовые, грузоподъемность до 5 т | 1368 | 1011 | маш.-ч | маш.-ч | 1 | 0 | 1230759911 | 0.132 | 0 | 2113 | 590.79 | 0 | 0 | 87.17 | 11.6 | 0 | 1 | 24.24 | 50.93 | 1 | 2 | 0 | 1 | 1 | 0 | 0 | 0.11 | *(0,2+1) | 0 | 2 | 64878681 | 1 | 0 | 518 | 0 | 0 | 0 | 0 | 0 | 0 | 0 | 0 | 0 | 0 | 0 | 0 | 0 | 0 | 0 | 0 | 0 | 0 | 0 | 0 | 0 | 0 |  | 0 | 0 | 0.132 | 2113 | 87.17 | 24.24 | 11.51 | 1.54 | 0 | 279 | 78 | 0 | 279 | 0 | 0 | 0
350 | 64877767 | 64878669 | 29114246 | 1 | 1 | 1 | 3 | 101-1977 | ТССЦ Московской обл., 101-1977, приказ Минстроя России №675/пр от 28.02.2017 № 254/пр | Болты с гайками и шайбами строительные | 1346 | 1009 | кг | кг | 1 | 0 | 30920770 | 2.47 | 151.87 | 0 | 0 | 0 | 9.04 | 0 | 0 | 0 | 16.8 | 1 | 1 | 1 | 2 | 0 | 1 | 1 | 0 | 0 | 2.47 |  | 0 | 2 | 64878682 | 1 | 0 | 519 | 0 | 0 | 0 | 0 | 0 | 0 | 0 | 0 | 0 | 0 | 0 | 0 | 0 | 0 | 0 | 0 | 0 | 0 | 0 | 0 | 0 | 0 |  | 0 | 0 | 2.47 | 151.87 | 9.04 | 16.8 | 22.33 | 0 | 375 | 0 | 0 | 0 | 375 | 0 | 0 | 0
350 | 64877767 | 64878669 | 29171808 | 1 | 1 | 1 | 3 | 999-9950 | ТССЦ Московской обл., 999-9950, приказ Минстроя России №675/пр от 21.09.2015 г. | Вспомогательные ненормируемые материалы (2% от ОЗП) | 1374 | 1013 | РУБ | РУБ | 1 | 0 | -915781824 | 0.38 | 1 | 0 | 0 | 0 | 1 | 0 | 0 | 0 | 1 | 1 | 1 | 1 | -2 | 0 | 1 | 1 | 0 | 0 | 0.38 |  | 0 | 2 | 64878683 | 1 | 0 | 520 | 0 | 0 | 0 | 0 | 0 | 0 | 0 | 0 | 0 | 0 | 0 | 0 | 0 | 0 | 0 | 0 | 0 | 0 | 0 | 0 | 0 | 0 |  | 0 | 0 | 0.38 | 1 | 1 | 1 | 0.38 | 0 | 0 | 0 | 0 | 0 | 0 | 0 | 0 | 0
357 | 64877770 | 64878687 | 18416200 | 1 | 1 | 1 | 1 | 1-1041-90 |  | Рабочий строитель среднего разряда 4,1 | 1369 | 1013 | чел.-ч | чел.-ч | 1 | 0 | -1663475933 | 17.51 | 0 | 0 | 0 | 9.76 | 0 | 0 | 0 | 9.76 | 1 | 1 | 1 | 1 | -2 | 0 | 1 | 1 | 0 | 0 | 17.51 |  | 1 | 2 | 64878694 | 1 | 0 | 521 | 0 | 0 | 0 | 0 | 0 | 0 | 0 | 0 | 0 | 0 | 0 | 0 | 0 | 0 | 0 | 0 | 0 | 0 | 0 | 0 | 0 | 0 | 15 | 1.5759 | 0 | 1.5759 | 9.76 | 9.76 | 1 | 170.9 | 0 | 0 | 0 | 0 | 15.38 | 15.38 | 0 | 0 | 0
357 | 64877770 | 64878687 | 121548 | 1 | 1 | 1 | 1 | 2 |  | Затраты труда машинистов | 608254 | 1013 | чел.час | чел.час | 1 | 0 | -185737400 | 4.66 | 0 | 0 | 0 | 0 | 0 | 0 | 0 | 0 | 1 | 1 | 1 | 1 | -2 | 0 | 1 | 1 | 0 | 0 | 4.66 |  | 2 | 2 | 64878695 | 1 | 0 | 522 | 0 | 0 | 0 | 0 | 0 | 0 | 0 | 0 | 0 | 0 | 0 | 0 | 0 | 0 | 0 | 0 | 0 | 0 | 0 | 0 | 0 | 0 |  | 0 | 0 | 0.4194 | 0 | 0 | 1 | 0 | 0 | 0 | 0 | 0 | 0 | 0 | 0 | 0 | 0
357 | 64877770 | 64878687 | 29172379 | 1 | 1 | 1 | 2 | 021141 | ТСЭМ Московской обл., 021141, приказ Минстроя России №675/пр от 28.02.2017 № 264/пр | Краны на автомобильном ходу при работе на других видах строительства 10 т | 1368 | 1011 | маш.-ч | маш.-ч | 1 | 0 | 1106923569 | 4.66 | 0 | 112 | 13.5 | 0 | 0 | 112 | 13.5 | 0 | 1 | 1 | 1 | 1 | -2 | 0 | 1 | 1 | 0 | 0 | 4.66 |  | 0 | 2 | 64878696 | 1 | 0 | 523 | 0 | 0 | 0 | 0 | 0 | 0 | 0 | 0 | 0 | 0 | 0 | 0 | 0 | 0 | 0 | 0 | 0 | 0 | 0 | 0 | 0 | 0 |  | 0 | 0 | 0.4194 | 112 | 112 | 1 | 521.92 | 62.91 | 0 | 46.97 | 5.66 | 0 | 46.97 | 0 | 0 | 0
357 | 64877770 | 64878687 | 29172646 | 1 | 1 | 1 | 2 | 040202 | ТСЭМ Московской обл., 040202, приказ Минстроя России №675/пр от 28.02.2017 № 264/пр | Агрегаты сварочные передвижные с номинальным сварочным током 250-400 А с дизельным двигателем | 1368 | 1011 | маш.-ч | маш.-ч | 1 | 0 | 180222472 | 4.25 | 0 | 14 | 0 | 0 | 0 | 14 | 0 | 0 | 1 | 1 | 1 | 1 | -2 | 0 | 1 | 1 | 0 | 0 | 4.25 |  | 0 | 2 | 64878697 | 1 | 0 | 524 | 0 | 0 | 0 | 0 | 0 | 0 | 0 | 0 | 0 | 0 | 0 | 0 | 0 | 0 | 0 | 0 | 0 | 0 | 0 | 0 | 0 | 0 |  | 0 | 0 | 0.3825 | 14 | 14 | 1 | 59.5 | 0 | 0 | 5.36 | 0 | 0 | 5.36 | 0 | 0 | 0
357 | 64877770 | 64878687 | 29174914 | 1 | 1 | 1 | 2 | 400002 | ТСЭМ Московской обл., 400002, приказ Минстроя России №675/пр от 28.02.2017 № 264/пр | Автомобили бортовые, грузоподъемность до 8 т | 1368 | 1011 | маш.-ч | маш.-ч | 1 | 0 | 1456425524 | 0.02 | 0 | 105.42 | 11.6 | 0 | 0 | 105.42 | 11.6 | 0 | 1 | 1 | 1 | 1 | -2 | 0 | 1 | 1 | 0 | 0 | 0.02 |  | 0 | 2 | 64878698 | 1 | 0 | 525 | 0 | 0 | 0 | 0 | 0 | 0 | 0 | 0 | 0 | 0 | 0 | 0 | 0 | 0 | 0 | 0 | 0 | 0 | 0 | 0 | 0 | 0 |  | 0 | 0 | 0.0018 | 105.42 | 105.42 | 1 | 2.11 | 0.23 | 0 | 0.19 | 0.02 | 0 | 0.19 | 0 | 0 | 0
357 | 64877770 | 64878687 | 29113979 | 1 | 1 | 1 | 3 | 101-1513 | ТССЦ Московской обл., 101-1513, приказ Минстроя России №675/пр от 28.02.2017 № 254/пр | Электроды диаметром 4 мм Э42 | 1348 | 1009 | т | т | 1000 | 0 | -1319080431 | 0.012 | 9749.99 | 0 | 0 | 0 | 9749.99 | 0 | 0 | 0 | 1 | 1 | 1 | 1 | -2 | 0 | 1 | 1 | 0 | 0 | 0.012 |  | 0 | 2 | 64878699 | 1 | 0 | 526 | 0 | 0 | 0 | 0 | 0 | 0 | 0 | 0 | 0 | 0 | 0 | 0 | 0 | 0 | 0 | 0 | 0 | 0 | 0 | 0 | 0 | 0 |  | 0 | 0 | 0.00108 | 9749.99 | 9749.99 | 1 | 117 | 0 | 10.53 | 0 | 0 | 0 | 10.53 | 0 | 0 | 0
358 | 64877767 | 64878687 | 18416200 | 1 | 1 | 1 | 1 | 1-1041-90 |  | Рабочий строитель среднего разряда 4,1 | 1369 | 1013 | чел.-ч | чел.-ч | 1 | 0 | -1663475933 | 17.51 | 0 | 0 | 0 | 9.76 | 0 | 0 | 0 | 9.76 | 1 | 1 | 1 | 1 | -2 | 0 | 1 | 1 | 0 | 0 | 17.51 |  | 1 | 2 | 64878694 | 1 | 0 | 529 | 0 | 0 | 0 | 0 | 0 | 0 | 0 | 0 | 0 | 0 | 0 | 0 | 0 | 0 | 0 | 0 | 0 | 0 | 0 | 0 | 0 | 0 | 15 | 1.5759 | 0 | 1.5759 | 9.76 | 9.76 | 1 | 170.9 | 0 | 0 | 0 | 0 | 16 | 16 | 0 | 0 | 0
358 | 64877767 | 64878687 | 121548 | 1 | 1 | 1 | 1 | 2 |  | Затраты труда машинистов | 608254 | 1013 | чел.час | чел.час | 1 | 0 | -185737400 | 4.66 | 0 | 0 | 0 | 0 | 0 | 0 | 0 | 0 | 1 | 1 | 1 | 1 | -2 | 0 | 1 | 1 | 0 | 0 | 4.66 |  | 2 | 2 | 64878695 | 1 | 0 | 530 | 0 | 0 | 0 | 0 | 0 | 0 | 0 | 0 | 0 | 0 | 0 | 0 | 0 | 0 | 0 | 0 | 0 | 0 | 0 | 0 | 0 | 0 |  | 0 | 0 | 0.4194 | 0 | 0 | 1 | 0 | 0 | 0 | 0 | 0 | 0 | 0 | 0 | 0 | 0
358 | 64877767 | 64878687 | 29172379 | 1 | 1 | 1 | 2 | 021141 | ТСЭМ Московской обл., 021141, приказ Минстроя России №675/пр от 28.02.2017 № 264/пр | Краны на автомобильном ходу при работе на других видах строительства 10 т | 1368 | 1011 | маш.-ч | маш.-ч | 1 | 0 | 1106923569 | 4.66 | 0 | 1471.68 | 687.56 | 0 | 0 | 112 | 13.5 | 0 | 1 | 13.14 | 50.93 | 1 | 2 | 0 | 1 | 1 | 0 | 0 | 4.66 |  | 0 | 2 | 64878696 | 1 | 0 | 531 | 0 | 0 | 0 | 0 | 0 | 0 | 0 | 0 | 0 | 0 | 0 | 0 | 0 | 0 | 0 | 0 | 0 | 0 | 0 | 0 | 0 | 0 |  | 0 | 0 | 0.4194 | 1471.68 | 112 | 13.14 | 521.92 | 62.91 | 0 | 617 | 289 | 0 | 617 | 0 | 0 | 0
358 | 64877767 | 64878687 | 29172646 | 1 | 1 | 1 | 2 | 040202 | ТСЭМ Московской обл., 040202, приказ Минстроя России №675/пр от 28.02.2017 № 264/пр | Агрегаты сварочные передвижные с номинальным сварочным током 250-400 А с дизельным двигателем | 1368 | 1011 | маш.-ч | маш.-ч | 1 | 0 | 180222472 | 4.25 | 0 | 139.58 | 0 | 0 | 0 | 14 | 0 | 0 | 1 | 9.97 | 50.93 | 1 | 2 | 0 | 1 | 1 | 0 | 0 | 4.25 |  | 0 | 2 | 64878697 | 1 | 0 | 532 | 0 | 0 | 0 | 0 | 0 | 0 | 0 | 0 | 0 | 0 | 0 | 0 | 0 | 0 | 0 | 0 | 0 | 0 | 0 | 0 | 0 | 0 |  | 0 | 0 | 0.3825 | 139.58 | 14 | 9.97 | 59.5 | 0 | 0 | 54 | 0 | 0 | 54 | 0 | 0 | 0
358 | 64877767 | 64878687 | 29174914 | 1 | 1 | 1 | 2 | 400002 | ТСЭМ Московской обл., 400002, приказ Минстроя России №675/пр от 28.02.2017 № 264/пр | Автомобили бортовые, грузоподъемность до 8 т | 1368 | 1011 | маш.-ч | маш.-ч | 1 | 0 | 1456425524 | 0.02 | 0 | 2232.8 | 590.79 | 0 | 0 | 105.42 | 11.6 | 0 | 1 | 21.18 | 50.93 | 1 | 2 | 0 | 1 | 1 | 0 | 0 | 0.02 |  | 0 | 2 | 64878698 | 1 | 0 | 533 | 0 | 0 | 0 | 0 | 0 | 0 | 0 | 0 | 0 | 0 | 0 | 0 | 0 | 0 | 0 | 0 | 0 | 0 | 0 | 0 | 0 | 0 |  | 0 | 0 | 0.0018 | 2232.8 | 105.42 | 21.18 | 2.11 | 0.23 | 0 | 4 | 1 | 0 | 4 | 0 | 0 | 0
358 | 64877767 | 64878687 | 29113979 | 1 | 1 | 1 | 3 | 101-1513 | ТССЦ Московской обл., 101-1513, приказ Минстроя России №675/пр от 28.02.2017 № 254/пр | Электроды диаметром 4 мм Э42 | 1348 | 1009 | т | т | 1000 | 0 | -1319080431 | 0.012 | 206017.29 | 0 | 0 | 0 | 9749.99 | 0 | 0 | 0 | 21.13 | 1 | 1 | 1 | 2 | 0 | 1 | 1 | 0 | 0 | 0.012 |  | 0 | 2 | 64878699 | 1 | 0 | 534 | 0 | 0 | 0 | 0 | 0 | 0 | 0 | 0 | 0 | 0 | 0 | 0 | 0 | 0 | 0 | 0 | 0 | 0 | 0 | 0 | 0 | 0 |  | 0 | 0 | 0.00108 | 206017.29 | 9749.99 | 21.13 | 117 | 0 | 222 | 0 | 0 | 0 | 222 | 0 | 0 | 0
361 | 64877770 | 64878703 | 18413230 | 1 | 1 | 1 | 1 | 1-1036-90 |  | Рабочий строитель среднего разряда 3,6 | 1369 | 1013 | чел.-ч | чел.-ч | 1 | 0 | 355262106 | 84.69 | 0 | 0 | 0 | 9.18 | 0 | 0 | 0 | 9.18 | 1 | 1 | 1 | 1 | -2 | 0 | 1 | 1 | 0 | 0 | 84.69 |  | 1 | 2 | 64878711 | 1 | 0 | 537 | 0 | 0 | 0 | 0 | 0 | 0 | 0 | 0 | 0 | 0 | 0 | 0 | 0 | 0 | 0 | 0 | 0 | 0 | 0 | 0 | 0 | 0 | 0 | 0 | 0 | 0 | 9.18 | 9.18 | 1 | 777.45 | 0 | 0 | 0 | 0 | 0 | 0 | 0 | 0 | 0
361 | 64877770 | 64878703 | 29172657 | 1 | 1 | 1 | 2 | 040502 | ТСЭМ Московской обл., 040502, приказ Минстроя России №675/пр от 28.02.2017 № 264/пр | Установки для сварки ручной дуговой (постоянного тока) | 1368 | 1011 | маш.-ч | маш.-ч | 1 | 0 | 1474986261 | 9.51 | 0 | 8.1 | 0 | 0 | 0 | 8.1 | 0 | 0 | 1 | 1 | 1 | 1 | -2 | 0 | 1 | 1 | 0 | 0 | 9.51 |  | 0 | 2 | 64878712 | 1 | 0 | 538 | 0 | 0 | 0 | 0 | 0 | 0 | 0 | 0 | 0 | 0 | 0 | 0 | 0 | 0 | 0 | 0 | 0 | 0 | 0 | 0 | 0 | 0 |  | 0 | 0 | 0 | 8.1 | 8.1 | 1 | 77.03 | 0 | 0 | 0 | 0 | 0 | 0 | 0 | 0 | 0
361 | 64877770 | 64878703 | 29174507 | 1 | 1 | 1 | 2 | 330301 | ТСЭМ Московской обл., 330301, приказ Минстроя России №675/пр от 28.02.2017 № 264/пр | Машины шлифовальные электрические | 1368 | 1011 | маш.-ч | маш.-ч | 1 | 0 | -144556207 | 23.9 | 0 | 5.13 | 0 | 0 | 0 | 5.13 | 0 | 0 | 1 | 1 | 1 | 1 | -2 | 0 | 1 | 1 | 0 | 0 | 23.9 |  | 0 | 2 | 64878713 | 1 | 0 | 539 | 0 | 0 | 0 | 0 | 0 | 0 | 0 | 0 | 0 | 0 | 0 | 0 | 0 | 0 | 0 | 0 | 0 | 0 | 0 | 0 | 0 | 0 |  | 0 | 0 | 0 | 5.13 | 5.13 | 1 | 122.61 | 0 | 0 | 0 | 0 | 0 | 0 | 0 | 0 | 0
361 | 64877770 | 64878703 | 29174913 | 1 | 1 | 1 | 2 | 400001 | ТСЭМ Московской обл., 400001, приказ Минстроя России №675/пр от 28.02.2017 № 264/пр | Автомобили бортовые, грузоподъемность до 5 т | 1368 | 1011 | маш.-ч | маш.-ч | 1 | 0 | 1230759911 | 0.65 | 0 | 87.17 | 11.6 | 0 | 0 | 87.17 | 11.6 | 0 | 1 | 1 | 1 | 1 | -2 | 0 | 1 | 1 | 0 | 0 | 0.65 |  | 0 | 2 | 64878714 | 1 | 0 | 540 | 0 | 0 | 0 | 0 | 0 | 0 | 0 | 0 | 0 | 0 | 0 | 0 | 0 | 0 | 0 | 0 | 0 | 0 | 0 | 0 | 0 | 0 |  | 0 | 0 | 0 | 87.17 | 87.17 | 1 | 56.66 | 7.54 | 0 | 0 | 0 | 0 | 0 | 0 | 0 | 0
361 | 64877770 | 64878703 | 29113598 | 1 | 1 | 1 | 3 | 101-0797 | ТССЦ Московской обл., 101-0797, приказ Минстроя России №675/пр от 28.02.2017 № 254/пр | Проволока горячекатаная в мотках, диаметром 6,3-6,5 мм | 1348 | 1009 | т | т | 1000 | 0 | -1012359093 | 0.0001 | 4455.2 | 0 | 0 | 0 | 4455.2 | 0 | 0 | 0 | 1 | 1 | 1 | 1 | -2 | 0 | 1 | 1 | 0 | 0 | 0.0001 |  | 0 | 2 | 64878715 | 1 | 0 | 541 | 0 | 0 | 0 | 0 | 0 | 0 | 0 | 0 | 0 | 0 | 0 | 0 | 0 | 0 | 0 | 0 | 0 | 0 | 0 | 0 | 0 | 0 |  | 0 | 0 | 0 | 4455.2 | 4455.2 | 1 | 0.45 | 0 | 0 | 0 | 0 | 0 | 0 | 0 | 0 | 0
361 | 64877770 | 64878703 | 29113979 | 1 | 1 | 1 | 3 | 101-1513 | ТССЦ Московской обл., 101-1513, приказ Минстроя России №675/пр от 28.02.2017 № 254/пр | Электроды диаметром 4 мм Э42 | 1348 | 1009 | т | т | 1000 | 0 | -1319080431 | 0.0081 | 9749.99 | 0 | 0 | 0 | 9749.99 | 0 | 0 | 0 | 1 | 1 | 1 | 1 | -2 | 0 | 1 | 1 | 0 | 0 | 0.0081 |  | 0 | 2 | 64878716 | 1 | 0 | 542 | 0 | 0 | 0 | 0 | 0 | 0 | 0 | 0 | 0 | 0 | 0 | 0 | 0 | 0 | 0 | 0 | 0 | 0 | 0 | 0 | 0 | 0 |  | 0 | 0 | 0 | 9749.99 | 9749.99 | 1 | 78.97 | 0 | 0 | 0 | 0 | 0 | 0 | 0 | 0 | 0
361 | 64877770 | 64878703 | 29127929 | 1 | 1 | 1 | 3 | 201-9005 | ТССЦ Московской обл., 201-9005, приказ Минстроя России №675/пр от 28.02.2017 № 255/пр | Конструкции металлические мелкие | 1348 | 1009 | т | т | 1000 | 0 | 752528599 | 1 | 0 | 0 | 0 | 0 | 0 | 0 | 0 | 0 | 1 | 1 | 1 | 1 | 0 | 0 | 0 | 1 | 0 | 0 | 1 |  | 0 | 2 | 64878717 | 1 | 0 | 543 | 0 | 0 | 0 | 0 | 0 | 0 | 0 | 0 | 0 | 0 | 0 | 0 | 0 | 0 | 0 | 0 | 0 | 0 | 0 | 0 | 0 | 0 |  | 0 | 0 | 0 | 0 | 0 | 1 | 0 | 0 | 0 | 0 | 0 | 0 | 0 | 0 | 0 | 0
362 | 64877767 | 64878703 | 18413230 | 1 | 1 | 1 | 1 | 1-1036-90 |  | Рабочий строитель среднего разряда 3,6 | 1369 | 1013 | чел.-ч | чел.-ч | 1 | 0 | 355262106 | 84.69 | 0 | 0 | 0 | 9.18 | 0 | 0 | 0 | 9.18 | 1 | 1 | 1 | 1 | -2 | 0 | 1 | 1 | 0 | 0 | 84.69 |  | 1 | 2 | 64878711 | 1 | 0 | 544 | 0 | 0 | 0 | 0 | 0 | 0 | 0 | 0 | 0 | 0 | 0 | 0 | 0 | 0 | 0 | 0 | 0 | 0 | 0 | 0 | 0 | 0 | 0 | 0 | 0 | 0 | 9.18 | 9.18 | 1 | 777.45 | 0 | 0 | 0 | 0 | 0 | 0 | 0 | 0 | 0
362 | 64877767 | 64878703 | 29172657 | 1 | 1 | 1 | 2 | 040502 | ТСЭМ Московской обл., 040502, приказ Минстроя России №675/пр от 28.02.2017 № 264/пр | Установки для сварки ручной дуговой (постоянного тока) | 1368 | 1011 | маш.-ч | маш.-ч | 1 | 0 | 1474986261 | 9.51 | 0 | 67.15 | 0 | 0 | 0 | 8.1 | 0 | 0 | 1 | 8.29 | 50.93 | 1 | 2 | 0 | 1 | 1 | 0 | 0 | 9.51 |  | 0 | 2 | 64878712 | 1 | 0 | 545 | 0 | 0 | 0 | 0 | 0 | 0 | 0 | 0 | 0 | 0 | 0 | 0 | 0 | 0 | 0 | 0 | 0 | 0 | 0 | 0 | 0 | 0 |  | 0 | 0 | 0 | 67.15 | 8.1 | 8.29 | 77.03 | 0 | 0 | 0 | 0 | 0 | 0 | 0 | 0 | 0
362 | 64877767 | 64878703 | 29174507 | 1 | 1 | 1 | 2 | 330301 | ТСЭМ Московской обл., 330301, приказ Минстроя России №675/пр от 28.02.2017 № 264/пр | Машины шлифовальные электрические | 1368 | 1011 | маш.-ч | маш.-ч | 1 | 0 | -144556207 | 23.9 | 0 | 19.85 | 0 | 0 | 0 | 5.13 | 0 | 0 | 1 | 3.87 | 50.93 | 1 | 2 | 0 | 1 | 1 | 0 | 0 | 23.9 |  | 0 | 2 | 64878713 | 1 | 0 | 546 | 0 | 0 | 0 | 0 | 0 | 0 | 0 | 0 | 0 | 0 | 0 | 0 | 0 | 0 | 0 | 0 | 0 | 0 | 0 | 0 | 0 | 0 |  | 0 | 0 | 0 | 19.85 | 5.13 | 3.87 | 122.61 | 0 | 0 | 0 | 0 | 0 | 0 | 0 | 0 | 0
362 | 64877767 | 64878703 | 29174913 | 1 | 1 | 1 | 2 | 400001 | ТСЭМ Московской обл., 400001, приказ Минстроя России №675/пр от 28.02.2017 № 264/пр | Автомобили бортовые, грузоподъемность до 5 т | 1368 | 1011 | маш.-ч | маш.-ч | 1 | 0 | 1230759911 | 0.65 | 0 | 2113 | 590.79 | 0 | 0 | 87.17 | 11.6 | 0 | 1 | 24.24 | 50.93 | 1 | 2 | 0 | 1 | 1 | 0 | 0 | 0.65 |  | 0 | 2 | 64878714 | 1 | 0 | 547 | 0 | 0 | 0 | 0 | 0 | 0 | 0 | 0 | 0 | 0 | 0 | 0 | 0 | 0 | 0 | 0 | 0 | 0 | 0 | 0 | 0 | 0 |  | 0 | 0 | 0 | 2113 | 87.17 | 24.24 | 56.66 | 7.54 | 0 | 0 | 0 | 0 | 0 | 0 | 0 | 0
362 | 64877767 | 64878703 | 29113598 | 1 | 1 | 1 | 3 | 101-0797 | ТССЦ Московской обл., 101-0797, приказ Минстроя России №675/пр от 28.02.2017 № 254/пр | Проволока горячекатаная в мотках, диаметром 6,3-6,5 мм | 1348 | 1009 | т | т | 1000 | 0 | -1012359093 | 0.0001 | 50165.55 | 0 | 0 | 0 | 4455.2 | 0 | 0 | 0 | 11.26 | 1 | 1 | 1 | 2 | 0 | 1 | 1 | 0 | 0 | 0.0001 |  | 0 | 2 | 64878715 | 1 | 0 | 548 | 0 | 0 | 0 | 0 | 0 | 0 | 0 | 0 | 0 | 0 | 0 | 0 | 0 | 0 | 0 | 0 | 0 | 0 | 0 | 0 | 0 | 0 |  | 0 | 0 | 0 | 50165.55 | 4455.2 | 11.26 | 0.45 | 0 | 0 | 0 | 0 | 0 | 0 | 0 | 0 | 0
362 | 64877767 | 64878703 | 29113979 | 1 | 1 | 1 | 3 | 101-1513 | ТССЦ Московской обл., 101-1513, приказ Минстроя России №675/пр от 28.02.2017 № 254/пр | Электроды диаметром 4 мм Э42 | 1348 | 1009 | т | т | 1000 | 0 | -1319080431 | 0.0081 | 206017.29 | 0 | 0 | 0 | 9749.99 | 0 | 0 | 0 | 21.13 | 1 | 1 | 1 | 2 | 0 | 1 | 1 | 0 | 0 | 0.0081 |  | 0 | 2 | 64878716 | 1 | 0 | 549 | 0 | 0 | 0 | 0 | 0 | 0 | 0 | 0 | 0 | 0 | 0 | 0 | 0 | 0 | 0 | 0 | 0 | 0 | 0 | 0 | 0 | 0 |  | 0 | 0 | 0 | 206017.29 | 9749.99 | 21.13 | 78.97 | 0 | 0 | 0 | 0 | 0 | 0 | 0 | 0 | 0
362 | 64877767 | 64878703 | 29127929 | 1 | 1 | 1 | 3 | 201-9005 | ТССЦ Московской обл., 201-9005, приказ Минстроя России №675/пр от 28.02.2017 № 255/пр | Конструкции металлические мелкие | 1348 | 1009 | т | т | 1000 | 0 | 752528599 | 1 | 0 | 0 | 0 | 0 | 0 | 0 | 0 | 0 | 1 | 1 | 1 | 1 | 0 | 0 | 0 | 1 | 0 | 0 | 1 |  | 0 | 2 | 64878717 | 1 | 0 | 550 | 0 | 0 | 0 | 0 | 0 | 0 | 0 | 0 | 0 | 0 | 0 | 0 | 0 | 0 | 0 | 0 | 0 | 0 | 0 | 0 | 0 | 0 |  | 0 | 0 | 0 | 0 | 0 | 1 | 0 | 0 | 0 | 0 | 0 | 0 | 0 | 0 | 0 | 0

## EtalonRes
28 | 64902080 | 64878065 | 18406804 | 1 | 1 | 1 | 1 | 1-1020-90 |  | Рабочий строитель среднего разряда 2 | 1369 | 1013 | чел.-ч | чел.-ч | 1 | 11.41 | 0 | 0 | 0 | 7.8 | 0 | 1 | 1 | *(0,2+1) | 13.692 | 2 | 64902080 | 1 | 0 | 0 | 0 | 0 | 0 | 0 | 0 | 0
28 | 64902081 | 64878065 | 121548 | 1 | 1 | 1 | 1 | 2 |  | Затраты труда машинистов | 608254 | 1013 | чел.час | чел.час | 1 | 33.09 | 0 | 0 | 0 | 0 | 0 | 1 | 2 | *(0,2+1) | 39.708 | 2 | 64902081 | 2 | 0 | 0 | 0 | 0 | 0 | 0 | 0 | 0
28 | 64902082 | 64878065 | 29172766 | 1 | 1 | 1 | 2 | 060248 | ТСЭМ Московской обл., 060248, приказ Минстроя России №675/пр от 28.02.2017 № 264/пр | Экскаваторы одноковшовые дизельные на гусеничном ходу при работе на других видах строительства 0,65 м3 | 1368 | 1011 | маш.-ч | маш.-ч | 1 | 25.25 | 0 | 125.7 | 13.5 | 0 | 0 | 1 | 0 | *(0,2+1) | 30.3 | 2 | 64902082 | 3 | 0 | 0 | 0 | 0 | 0 | 0 | 0 | 0
28 | 64902083 | 64878065 | 29172871 | 1 | 1 | 1 | 2 | 070149 | ТСЭМ Московской обл., 070149, приказ Минстроя России №675/пр от 28.02.2017 № 264/пр | Бульдозеры при работе на других видах строительства 79 кВт (108 л.с.) | 1368 | 1011 | маш.-ч | маш.-ч | 1 | 7.84 | 0 | 80.01 | 13.5 | 0 | 0 | 1 | 0 | *(0,2+1) | 9.408 | 2 | 64902083 | 4 | 0 | 0 | 0 | 0 | 0 | 0 | 0 | 0
28 | 64902084 | 64878065 | 29149504 | 1 | 1 | 1 | 3 | 408-0015 | ТССЦ Московской обл., 408-0015, приказ Минстроя России №675/пр от 28.02.2017 № 257/пр | Щебень из природного камня для строительных работ марка 800, фракция 20-40 мм | 1339 | 1007 | м3 | м3 | 1 | 0.04 | 108.4 | 0 | 0 | 0 | 0 | 1 | 0 |  | 0.04 | 2 | 64902084 | 5 | 0 | 0 | 0 | 0 | 0 | 0 | 0 | 0
29 | 64902080 | 64878065 | 18406804 | 1 | 1 | 1 | 1 | 1-1020-90 |  | Рабочий строитель среднего разряда 2 | 1369 | 1013 | чел.-ч | чел.-ч | 1 | 11.41 | 0 | 0 | 0 | 7.8 | 0 | 1 | 1 | *(0,2+1) | 13.692 | 2 | 64902080 | 6 | 0 | 0 | 0 | 0 | 0 | 0 | 0 | 0
29 | 64902081 | 64878065 | 121548 | 1 | 1 | 1 | 1 | 2 |  | Затраты труда машинистов | 608254 | 1013 | чел.час | чел.час | 1 | 33.09 | 0 | 0 | 0 | 0 | 0 | 1 | 2 | *(0,2+1) | 39.708 | 2 | 64902081 | 7 | 0 | 0 | 0 | 0 | 0 | 0 | 0 | 0
29 | 64902082 | 64878065 | 29172766 | 1 | 1 | 1 | 2 | 060248 | ТСЭМ Московской обл., 060248, приказ Минстроя России №675/пр от 28.02.2017 № 264/пр | Экскаваторы одноковшовые дизельные на гусеничном ходу при работе на других видах строительства 0,65 м3 | 1368 | 1011 | маш.-ч | маш.-ч | 1 | 25.25 | 0 | 125.7 | 13.5 | 0 | 0 | 1 | 0 | *(0,2+1) | 30.3 | 2 | 64902082 | 8 | 0 | 0 | 0 | 0 | 0 | 0 | 0 | 0
29 | 64902083 | 64878065 | 29172871 | 1 | 1 | 1 | 2 | 070149 | ТСЭМ Московской обл., 070149, приказ Минстроя России №675/пр от 28.02.2017 № 264/пр | Бульдозеры при работе на других видах строительства 79 кВт (108 л.с.) | 1368 | 1011 | маш.-ч | маш.-ч | 1 | 7.84 | 0 | 80.01 | 13.5 | 0 | 0 | 1 | 0 | *(0,2+1) | 9.408 | 2 | 64902083 | 9 | 0 | 0 | 0 | 0 | 0 | 0 | 0 | 0
29 | 64902084 | 64878065 | 29149504 | 1 | 1 | 1 | 3 | 408-0015 | ТССЦ Московской обл., 408-0015, приказ Минстроя России №675/пр от 28.02.2017 № 257/пр | Щебень из природного камня для строительных работ марка 800, фракция 20-40 мм | 1339 | 1007 | м3 | м3 | 1 | 0.04 | 108.4 | 0 | 0 | 0 | 0 | 1 | 0 |  | 0.04 | 2 | 64902084 | 10 | 0 | 0 | 0 | 0 | 0 | 0 | 0 | 0
30 | 64878080 | 64878076 | 18406804 | 1 | 1 | 1 | 1 | 1-1020-90 |  | Рабочий строитель среднего разряда 2 | 1369 | 1013 | чел.-ч | чел.-ч | 1 | 13.57 | 0 | 0 | 0 | 7.8 | 0 | 1 | 1 | *(0,2+1) | 16.284 | 2 | 64878077 | 11 | 0 | 0 | 0 | 0 | 0 | 0 | 0 | 0
30 | 64878081 | 64878076 | 121548 | 1 | 1 | 1 | 1 | 2 |  | Затраты труда машинистов | 608254 | 1013 | чел.час | чел.час | 1 | 29.5 | 0 | 0 | 0 | 0 | 0 | 1 | 2 | *(0,2+1) | 35.4 | 2 | 64878078 | 12 | 0 | 0 | 0 | 0 | 0 | 0 | 0 | 0
30 | 64878082 | 64878076 | 29172765 | 1 | 1 | 1 | 2 | 060247 | ТСЭМ Московской обл., 060247, приказ Минстроя России №675/пр от 28.02.2017 № 264/пр | Экскаваторы одноковшовые дизельные на гусеничном ходу при работе на других видах строительства 0,5 м3 | 1368 | 1011 | маш.-ч | маш.-ч | 1 | 29.5 | 0 | 116.4 | 13.5 | 0 | 0 | 1 | 0 | *(0,2+1) | 35.4 | 2 | 64878079 | 13 | 0 | 0 | 0 | 0 | 0 | 0 | 0 | 0
31 | 64878080 | 64878076 | 18406804 | 1 | 1 | 1 | 1 | 1-1020-90 |  | Рабочий строитель среднего разряда 2 | 1369 | 1013 | чел.-ч | чел.-ч | 1 | 13.57 | 0 | 0 | 0 | 7.8 | 0 | 1 | 1 | *(0,2+1) | 16.284 | 2 | 64878077 | 14 | 0 | 0 | 0 | 0 | 0 | 0 | 0 | 0
31 | 64878081 | 64878076 | 121548 | 1 | 1 | 1 | 1 | 2 |  | Затраты труда машинистов | 608254 | 1013 | чел.час | чел.час | 1 | 29.5 | 0 | 0 | 0 | 0 | 0 | 1 | 2 | *(0,2+1) | 35.4 | 2 | 64878078 | 15 | 0 | 0 | 0 | 0 | 0 | 0 | 0 | 0
31 | 64878082 | 64878076 | 29172765 | 1 | 1 | 1 | 2 | 060247 | ТСЭМ Московской обл., 060247, приказ Минстроя России №675/пр от 28.02.2017 № 264/пр | Экскаваторы одноковшовые дизельные на гусеничном ходу при работе на других видах строительства 0,5 м3 | 1368 | 1011 | маш.-ч | маш.-ч | 1 | 29.5 | 0 | 116.4 | 13.5 | 0 | 0 | 1 | 0 | *(0,2+1) | 35.4 | 2 | 64878079 | 16 | 0 | 0 | 0 | 0 | 0 | 0 | 0 | 0
32 | 64878085 | 64878083 | 18410050 | 1 | 1 | 1 | 1 | 1-1028-90 |  | Рабочий строитель среднего разряда 2,8 | 1369 | 1013 | чел.-ч | чел.-ч | 1 | 233 | 0 | 0 | 0 | 8.38 | 0 | 1 | 1 | *(0,2+1) | 279.6 | 2 | 64878084 | 17 | 0 | 0 | 0 | 0 | 0 | 0 | 0 | 0
33 | 64878085 | 64878083 | 18410050 | 1 | 1 | 1 | 1 | 1-1028-90 |  | Рабочий строитель среднего разряда 2,8 | 1369 | 1013 | чел.-ч | чел.-ч | 1 | 233 | 0 | 0 | 0 | 8.38 | 0 | 1 | 1 | *(0,2+1) | 279.6 | 2 | 64878084 | 18 | 0 | 0 | 0 | 0 | 0 | 0 | 0 | 0
34 | 64878089 | 64878086 | 18504241 | 1 | 1 | 1 | 1 | 1-1012-90 |  | Рабочий строитель среднего разряда 1,2 | 1369 | 1013 | чел.-ч | чел.-ч | 1 | 83 | 0 | 0 | 0 | 7.31 | 0 | 1 | 1 |  | 83 | 2 | 64878087 | 19 | 0 | 0 | 0 | 0 | 0 | 0 | 0 | 0
34 | 64878090 | 64878086 | 29174924 | 1 | 1 | 1 | 2 | 400051 | ТСЭМ Московской обл., 400051, приказ Минстроя России №675/пр от 28.02.2017 № 264/пр | Автомобиль-самосвал, грузоподъемность до 7 т | 1368 | 1011 | маш.-ч | маш.-ч | 1 | 42 | 0 | 111 | 11.6 | 0 | 0 | 1 | 0 |  | 42 | 2 | 64878088 | 20 | 0 | 0 | 0 | 0 | 0 | 0 | 0 | 0
35 | 64878089 | 64878086 | 18504241 | 1 | 1 | 1 | 1 | 1-1012-90 |  | Рабочий строитель среднего разряда 1,2 | 1369 | 1013 | чел.-ч | чел.-ч | 1 | 83 | 0 | 0 | 0 | 7.31 | 0 | 1 | 1 |  | 83 | 2 | 64878087 | 21 | 0 | 0 | 0 | 0 | 0 | 0 | 0 | 0
35 | 64878090 | 64878086 | 29174924 | 1 | 1 | 1 | 2 | 400051 | ТСЭМ Московской обл., 400051, приказ Минстроя России №675/пр от 28.02.2017 № 264/пр | Автомобиль-самосвал, грузоподъемность до 7 т | 1368 | 1011 | маш.-ч | маш.-ч | 1 | 42 | 0 | 111 | 11.6 | 0 | 0 | 1 | 0 |  | 42 | 2 | 64878088 | 22 | 0 | 0 | 0 | 0 | 0 | 0 | 0 | 0
36 | 64902088 | 64878091 | 121548 | 1 | 1 | 1 | 1 | 2 |  | Затраты труда машинистов | 608254 | 1013 | чел.час | чел.час | 1 | 2.35 | 0 | 0 | 0 | 0 | 0 | 1 | 2 | *(0,2+1) | 2.82 | 2 | 64902088 | 23 | 0 | 0 | 0 | 0 | 0 | 0 | 0 | 0
36 | 64902089 | 64878091 | 29172875 | 1 | 1 | 1 | 2 | 070153 | ТСЭМ Московской обл., 070153, приказ Минстроя России №675/пр от 28.02.2017 № 264/пр | Бульдозеры при работе на других видах строительства 132 кВт (180 л.с.) | 1368 | 1011 | маш.-ч | маш.-ч | 1 | 2.35 | 0 | 143.5 | 13.5 | 0 | 0 | 1 | 0 | *(0,2+1) | 2.82 | 2 | 64902089 | 24 | 0 | 0 | 0 | 0 | 0 | 0 | 0 | 0
37 | 64902088 | 64878091 | 121548 | 1 | 1 | 1 | 1 | 2 |  | Затраты труда машинистов | 608254 | 1013 | чел.час | чел.час | 1 | 2.35 | 0 | 0 | 0 | 0 | 0 | 1 | 2 | *(0,2+1) | 2.82 | 2 | 64902088 | 25 | 0 | 0 | 0 | 0 | 0 | 0 | 0 | 0
37 | 64902089 | 64878091 | 29172875 | 1 | 1 | 1 | 2 | 070153 | ТСЭМ Московской обл., 070153, приказ Минстроя России №675/пр от 28.02.2017 № 264/пр | Бульдозеры при работе на других видах строительства 132 кВт (180 л.с.) | 1368 | 1011 | маш.-ч | маш.-ч | 1 | 2.35 | 0 | 143.5 | 13.5 | 0 | 0 | 1 | 0 | *(0,2+1) | 2.82 | 2 | 64902089 | 26 | 0 | 0 | 0 | 0 | 0 | 0 | 0 | 0
38 | 64878100 | 64878098 | 18411579 | 1 | 1 | 1 | 1 | 1-1015-90 |  | Рабочий строитель среднего разряда 1,5 | 1369 | 1013 | чел.-ч | чел.-ч | 1 | 97.2 | 0 | 0 | 0 | 7.5 | 0 | 1 | 1 | *(0,2+1) | 116.64 | 2 | 64878099 | 27 | 0 | 0 | 0 | 0 | 0 | 0 | 0 | 0
39 | 64878100 | 64878098 | 18411579 | 1 | 1 | 1 | 1 | 1-1015-90 |  | Рабочий строитель среднего разряда 1,5 | 1369 | 1013 | чел.-ч | чел.-ч | 1 | 97.2 | 0 | 0 | 0 | 7.5 | 0 | 1 | 1 | *(0,2+1) | 116.64 | 2 | 64878099 | 28 | 0 | 0 | 0 | 0 | 0 | 0 | 0 | 0
40 | 64878106 | 64878101 | 18407150 | 1 | 1 | 1 | 1 | 1-1030-90 |  | Рабочий строитель среднего разряда 3 | 1369 | 1013 | чел.-ч | чел.-ч | 1 | 12.53 | 0 | 0 | 0 | 8.53 | 0 | 1 | 1 | *(0,2+1) | 15.036 | 2 | 64878102 | 29 | 0 | 0 | 0 | 0 | 0 | 0 | 0 | 0
40 | 64878107 | 64878101 | 121548 | 1 | 1 | 1 | 1 | 2 |  | Затраты труда машинистов | 608254 | 1013 | чел.час | чел.час | 1 | 3.04 | 0 | 0 | 0 | 0 | 0 | 1 | 2 | *(0,2+1) | 3.648 | 2 | 64878103 | 30 | 0 | 0 | 0 | 0 | 0 | 0 | 0 | 0
40 | 64878108 | 64878101 | 29172710 | 1 | 1 | 1 | 2 | 050101 | ТСЭМ Московской обл., 050101, приказ Минстроя России №675/пр от 28.02.2017 № 264/пр | Компрессоры передвижные с двигателем внутреннего сгорания давлением до 686 кПа (7 ат), производительность до 5 м3/мин | 1368 | 1011 | маш.-ч | маш.-ч | 1 | 3.04 | 0 | 46.56 | 10.06 | 0 | 0 | 1 | 0 | *(0,2+1) | 3.648 | 2 | 64878104 | 31 | 0 | 0 | 0 | 0 | 0 | 0 | 0 | 0
40 | 64878109 | 64878101 | 29174559 | 1 | 1 | 1 | 2 | 331100 | ТСЭМ Московской обл., 331100, приказ Минстроя России №675/пр от 28.02.2017 № 264/пр | Трамбовки пневматические при работе от передвижных компрессорных станций | 1368 | 1011 | маш.-ч | маш.-ч | 1 | 12.18 | 0 | 0.55 | 0 | 0 | 0 | 1 | 0 | *(0,2+1) | 14.616 | 2 | 64878105 | 32 | 0 | 0 | 0 | 0 | 0 | 0 | 0 | 0
41 | 64878106 | 64878101 | 18407150 | 1 | 1 | 1 | 1 | 1-1030-90 |  | Рабочий строитель среднего разряда 3 | 1369 | 1013 | чел.-ч | чел.-ч | 1 | 12.53 | 0 | 0 | 0 | 8.53 | 0 | 1 | 1 | *(0,2+1) | 15.036 | 2 | 64878102 | 33 | 0 | 0 | 0 | 0 | 0 | 0 | 0 | 0
41 | 64878107 | 64878101 | 121548 | 1 | 1 | 1 | 1 | 2 |  | Затраты труда машинистов | 608254 | 1013 | чел.час | чел.час | 1 | 3.04 | 0 | 0 | 0 | 0 | 0 | 1 | 2 | *(0,2+1) | 3.648 | 2 | 64878103 | 34 | 0 | 0 | 0 | 0 | 0 | 0 | 0 | 0
41 | 64878108 | 64878101 | 29172710 | 1 | 1 | 1 | 2 | 050101 | ТСЭМ Московской обл., 050101, приказ Минстроя России №675/пр от 28.02.2017 № 264/пр | Компрессоры передвижные с двигателем внутреннего сгорания давлением до 686 кПа (7 ат), производительность до 5 м3/мин | 1368 | 1011 | маш.-ч | маш.-ч | 1 | 3.04 | 0 | 46.56 | 10.06 | 0 | 0 | 1 | 0 | *(0,2+1) | 3.648 | 2 | 64878104 | 35 | 0 | 0 | 0 | 0 | 0 | 0 | 0 | 0
41 | 64878109 | 64878101 | 29174559 | 1 | 1 | 1 | 2 | 331100 | ТСЭМ Московской обл., 331100, приказ Минстроя России №675/пр от 28.02.2017 № 264/пр | Трамбовки пневматические при работе от передвижных компрессорных станций | 1368 | 1011 | маш.-ч | маш.-ч | 1 | 12.18 | 0 | 0.55 | 0 | 0 | 0 | 1 | 0 | *(0,2+1) | 14.616 | 2 | 64878105 | 36 | 0 | 0 | 0 | 0 | 0 | 0 | 0 | 0
42 | 64878115 | 64878110 | 18411568 | 1 | 1 | 1 | 1 | 1-1010-90 |  | Рабочий строитель среднего разряда 1 | 1369 | 1013 | чел.-ч | чел.-ч | 1 | 13.91 | 0 | 0 | 0 | 7.19 | 0 | 1 | 1 | *(0,2+1) | 16.692 | 2 | 64878111 | 37 | 0 | 0 | 0 | 0 | 0 | 0 | 0 | 0
42 | 64878116 | 64878110 | 121548 | 1 | 1 | 1 | 1 | 2 |  | Затраты труда машинистов | 608254 | 1013 | чел.час | чел.час | 1 | 13.91 | 0 | 0 | 0 | 0 | 0 | 1 | 2 | *(0,2+1) | 16.692 | 2 | 64878112 | 38 | 0 | 0 | 0 | 0 | 0 | 0 | 0 | 0
42 | 64878117 | 64878110 | 29173290 | 1 | 1 | 1 | 2 | 121601 | ТСЭМ Московской обл., 121601, приказ Минстроя России №675/пр от 28.02.2017 № 264/пр | Машины поливомоечные 6000 л | 1368 | 1011 | маш.-ч | маш.-ч | 1 | 13.91 | 0 | 110 | 11.6 | 0 | 0 | 1 | 0 | *(0,2+1) | 16.692 | 2 | 64878113 | 39 | 0 | 0 | 0 | 0 | 0 | 0 | 0 | 0
42 | 64878118 | 64878110 | 29150040 | 1 | 1 | 1 | 3 | 411-0001 | ТССЦ Московской обл., 411-0001, приказ Минстроя России №675/пр от 28.02.2017 № 257/пр | Вода | 1339 | 1007 | м3 | м3 | 1 | 100 | 2.44 | 0 | 0 | 0 | 0 | 1 | 0 |  | 100 | 2 | 64878114 | 40 | 0 | 0 | 0 | 0 | 0 | 0 | 0 | 0
43 | 64878115 | 64878110 | 18411568 | 1 | 1 | 1 | 1 | 1-1010-90 |  | Рабочий строитель среднего разряда 1 | 1369 | 1013 | чел.-ч | чел.-ч | 1 | 13.91 | 0 | 0 | 0 | 7.19 | 0 | 1 | 1 | *(0,2+1) | 16.692 | 2 | 64878111 | 41 | 0 | 0 | 0 | 0 | 0 | 0 | 0 | 0
43 | 64878116 | 64878110 | 121548 | 1 | 1 | 1 | 1 | 2 |  | Затраты труда машинистов | 608254 | 1013 | чел.час | чел.час | 1 | 13.91 | 0 | 0 | 0 | 0 | 0 | 1 | 2 | *(0,2+1) | 16.692 | 2 | 64878112 | 42 | 0 | 0 | 0 | 0 | 0 | 0 | 0 | 0
43 | 64878117 | 64878110 | 29173290 | 1 | 1 | 1 | 2 | 121601 | ТСЭМ Московской обл., 121601, приказ Минстроя России №675/пр от 28.02.2017 № 264/пр | Машины поливомоечные 6000 л | 1368 | 1011 | маш.-ч | маш.-ч | 1 | 13.91 | 0 | 110 | 11.6 | 0 | 0 | 1 | 0 | *(0,2+1) | 16.692 | 2 | 64878113 | 43 | 0 | 0 | 0 | 0 | 0 | 0 | 0 | 0
43 | 64878118 | 64878110 | 29150040 | 1 | 1 | 1 | 3 | 411-0001 | ТССЦ Московской обл., 411-0001, приказ Минстроя России №675/пр от 28.02.2017 № 257/пр | Вода | 1339 | 1007 | м3 | м3 | 1 | 100 | 2.44 | 0 | 0 | 0 | 0 | 1 | 0 |  | 100 | 2 | 64878114 | 44 | 0 | 0 | 0 | 0 | 0 | 0 | 0 | 0
44 | 64878121 | 64878119 | 29174925 | 1 | 1 | 1 | 2 | 400052 | ТСЭМ Московской обл., 400052, приказ Минстроя России №675/пр от 28.02.2017 № 264/пр | Автомобиль-самосвал, грузоподъемность до 10 т | 1368 | 1011 | маш.-ч | маш.-ч | 1 | 0.14 | 0 | 112.47 | 13.5 | 0 | 0 | 1 | 0 |  | 0.14 | 2 | 64878120 | 45 | 0 | 0 | 0 | 0 | 0 | 0 | 0 | 0
45 | 64878121 | 64878119 | 29174925 | 1 | 1 | 1 | 2 | 400052 | ТСЭМ Московской обл., 400052, приказ Минстроя России №675/пр от 28.02.2017 № 264/пр | Автомобиль-самосвал, грузоподъемность до 10 т | 1368 | 1011 | маш.-ч | маш.-ч | 1 | 0.14 | 0 | 112.47 | 13.5 | 0 | 0 | 1 | 0 |  | 0.14 | 2 | 64878120 | 46 | 0 | 0 | 0 | 0 | 0 | 0 | 0 | 0
46 | 64878124 | 64878122 | 29174925 | 1 | 1 | 1 | 2 | 400052 | ТСЭМ Московской обл., 400052, приказ Минстроя России №675/пр от 28.02.2017 № 264/пр | Автомобиль-самосвал, грузоподъемность до 10 т | 1368 | 1011 | маш.-ч | маш.-ч | 1 | 0.0259 | 0 | 112.47 | 13.5 | 0 | 0 | 1 | 0 |  | 0.0259 | 2 | 64878123 | 47 | 0 | 0 | 0 | 0 | 0 | 0 | 0 | 0
47 | 64878124 | 64878122 | 29174925 | 1 | 1 | 1 | 2 | 400052 | ТСЭМ Московской обл., 400052, приказ Минстроя России №675/пр от 28.02.2017 № 264/пр | Автомобиль-самосвал, грузоподъемность до 10 т | 1368 | 1011 | маш.-ч | маш.-ч | 1 | 0.0259 | 0 | 112.47 | 13.5 | 0 | 0 | 1 | 0 |  | 0.0259 | 2 | 64878123 | 48 | 0 | 0 | 0 | 0 | 0 | 0 | 0 | 0
48 | 64878134 | 64878125 | 18406804 | 1 | 1 | 1 | 1 | 1-1020-90 |  | Рабочий строитель среднего разряда 2 | 1369 | 1013 | чел.-ч | чел.-ч | 1 | 180 | 0 | 0 | 0 | 7.8 | 0 | 1 | 1 | *(0,2+1) | 216 | 2 | 64878126 | 49 | 0 | 0 | 0 | 0 | 0 | 0 | 0 | 0
48 | 64878135 | 64878125 | 121548 | 1 | 1 | 1 | 1 | 2 |  | Затраты труда машинистов | 608254 | 1013 | чел.час | чел.час | 1 | 18 | 0 | 0 | 0 | 0 | 0 | 1 | 2 | *(0,2+1) | 21.6 | 2 | 64878127 | 50 | 0 | 0 | 0 | 0 | 0 | 0 | 0 | 0
48 | 64878136 | 64878125 | 29172268 | 1 | 1 | 1 | 2 | 020129 | ТСЭМ Московской обл., 020129, приказ Минстроя России №675/пр от 28.02.2017 № 264/пр | Краны башенные при работе на других видах строительства 8 т | 1368 | 1011 | маш.-ч | маш.-ч | 1 | 18 | 0 | 86.4 | 13.5 | 0 | 0 | 1 | 0 | *(0,2+1) | 21.6 | 2 | 64878128 | 51 | 0 | 0 | 0 | 0 | 0 | 0 | 0 | 0
48 | 64878137 | 64878125 | 29173152 | 1 | 1 | 1 | 2 | 111301 | ТСЭМ Московской обл., 111301, приказ Минстроя России №675/пр от 28.02.2017 № 264/пр | Вибратор поверхностный | 1368 | 1011 | маш.-ч | маш.-ч | 1 | 48 | 0 | 0.5 | 0 | 0 | 0 | 1 | 0 | *(0,2+1) | 57.6 | 2 | 64878129 | 52 | 0 | 0 | 0 | 0 | 0 | 0 | 0 | 0
48 | 64878138 | 64878125 | 29174913 | 1 | 1 | 1 | 2 | 400001 | ТСЭМ Московской обл., 400001, приказ Минстроя России №675/пр от 28.02.2017 № 264/пр | Автомобили бортовые, грузоподъемность до 5 т | 1368 | 1011 | маш.-ч | маш.-ч | 1 | 0.13 | 0 | 87.17 | 11.6 | 0 | 0 | 1 | 0 | *(0,2+1) | 0.156 | 2 | 64878130 | 53 | 0 | 0 | 0 | 0 | 0 | 0 | 0 | 0
48 | 64878139 | 64878125 | 29108248 | 1 | 1 | 1 | 3 | 101-1668 | ТССЦ Московской обл., 101-1668, приказ Минстроя России №675/пр от 28.02.2017 № 254/пр | Рогожа | 1327 | 1005 | м2 | м2 | 1 | 250 | 10.2 | 0 | 0 | 0 | 0 | 1 | 0 |  | 250 | 2 | 64878131 | 54 | 0 | 0 | 0 | 0 | 0 | 0 | 0 | 0
48 | 64878140 | 64878125 | 29145038 | 1 | 1 | 1 | 3 | 401-0061 | ТССЦ Московской обл., 401-0061, приказ Минстроя России №675/пр от 28.02.2017 № 257/пр | Бетон тяжелый, крупность заполнителя 20 мм, класс В3,5 (М50) | 1339 | 1007 | м3 | м3 | 1 | 102 | 520 | 0 | 0 | 0 | 0 | 1 | 0 |  | 102 | 2 | 64878132 | 55 | 0 | 0 | 0 | 0 | 0 | 0 | 0 | 0
48 | 64878141 | 64878125 | 29150040 | 1 | 1 | 1 | 3 | 411-0001 | ТССЦ Московской обл., 411-0001, приказ Минстроя России №675/пр от 28.02.2017 № 257/пр | Вода | 1339 | 1007 | м3 | м3 | 1 | 0.2 | 2.44 | 0 | 0 | 0 | 0 | 1 | 0 |  | 0.2 | 2 | 64878133 | 56 | 0 | 0 | 0 | 0 | 0 | 0 | 0 | 0
49 | 64878134 | 64878125 | 18406804 | 1 | 1 | 1 | 1 | 1-1020-90 |  | Рабочий строитель среднего разряда 2 | 1369 | 1013 | чел.-ч | чел.-ч | 1 | 180 | 0 | 0 | 0 | 7.8 | 0 | 1 | 1 | *(0,2+1) | 216 | 2 | 64878126 | 57 | 0 | 0 | 0 | 0 | 0 | 0 | 0 | 0
49 | 64878135 | 64878125 | 121548 | 1 | 1 | 1 | 1 | 2 |  | Затраты труда машинистов | 608254 | 1013 | чел.час | чел.час | 1 | 18 | 0 | 0 | 0 | 0 | 0 | 1 | 2 | *(0,2+1) | 21.6 | 2 | 64878127 | 58 | 0 | 0 | 0 | 0 | 0 | 0 | 0 | 0
49 | 64878136 | 64878125 | 29172268 | 1 | 1 | 1 | 2 | 020129 | ТСЭМ Московской обл., 020129, приказ Минстроя России №675/пр от 28.02.2017 № 264/пр | Краны башенные при работе на других видах строительства 8 т | 1368 | 1011 | маш.-ч | маш.-ч | 1 | 18 | 0 | 86.4 | 13.5 | 0 | 0 | 1 | 0 | *(0,2+1) | 21.6 | 2 | 64878128 | 59 | 0 | 0 | 0 | 0 | 0 | 0 | 0 | 0
49 | 64878137 | 64878125 | 29173152 | 1 | 1 | 1 | 2 | 111301 | ТСЭМ Московской обл., 111301, приказ Минстроя России №675/пр от 28.02.2017 № 264/пр | Вибратор поверхностный | 1368 | 1011 | маш.-ч | маш.-ч | 1 | 48 | 0 | 0.5 | 0 | 0 | 0 | 1 | 0 | *(0,2+1) | 57.6 | 2 | 64878129 | 60 | 0 | 0 | 0 | 0 | 0 | 0 | 0 | 0
49 | 64878138 | 64878125 | 29174913 | 1 | 1 | 1 | 2 | 400001 | ТСЭМ Московской обл., 400001, приказ Минстроя России №675/пр от 28.02.2017 № 264/пр | Автомобили бортовые, грузоподъемность до 5 т | 1368 | 1011 | маш.-ч | маш.-ч | 1 | 0.13 | 0 | 87.17 | 11.6 | 0 | 0 | 1 | 0 | *(0,2+1) | 0.156 | 2 | 64878130 | 61 | 0 | 0 | 0 | 0 | 0 | 0 | 0 | 0
49 | 64878139 | 64878125 | 29108248 | 1 | 1 | 1 | 3 | 101-1668 | ТССЦ Московской обл., 101-1668, приказ Минстроя России №675/пр от 28.02.2017 № 254/пр | Рогожа | 1327 | 1005 | м2 | м2 | 1 | 250 | 10.2 | 0 | 0 | 0 | 0 | 1 | 0 |  | 250 | 2 | 64878131 | 62 | 0 | 0 | 0 | 0 | 0 | 0 | 0 | 0
49 | 64878140 | 64878125 | 29145038 | 1 | 1 | 1 | 3 | 401-0061 | ТССЦ Московской обл., 401-0061, приказ Минстроя России №675/пр от 28.02.2017 № 257/пр | Бетон тяжелый, крупность заполнителя 20 мм, класс В3,5 (М50) | 1339 | 1007 | м3 | м3 | 1 | 102 | 520 | 0 | 0 | 0 | 0 | 1 | 0 |  | 102 | 2 | 64878132 | 63 | 0 | 0 | 0 | 0 | 0 | 0 | 0 | 0
49 | 64878141 | 64878125 | 29150040 | 1 | 1 | 1 | 3 | 411-0001 | ТССЦ Московской обл., 411-0001, приказ Минстроя России №675/пр от 28.02.2017 № 257/пр | Вода | 1339 | 1007 | м3 | м3 | 1 | 0.2 | 2.44 | 0 | 0 | 0 | 0 | 1 | 0 |  | 0.2 | 2 | 64878133 | 64 | 0 | 0 | 0 | 0 | 0 | 0 | 0 | 0
54 | 64878153 | 64878144 | 18413230 | 1 | 1 | 1 | 1 | 1-1036-90 |  | Рабочий строитель среднего разряда 3,6 | 1369 | 1013 | чел.-ч | чел.-ч | 1 | 10.08 | 0 | 0 | 0 | 9.18 | 0 | 1 | 1 | *(0,2+1) | 12.096 | 2 | 64878145 | 65 | 0 | 0 | 0 | 0 | 0 | 0 | 0 | 0
54 | 64878154 | 64878144 | 121548 | 1 | 1 | 1 | 1 | 2 |  | Затраты труда машинистов | 608254 | 1013 | чел.час | чел.час | 1 | 0.73 | 0 | 0 | 0 | 0 | 0 | 1 | 2 | *(0,2+1) | 0.876 | 2 | 64878146 | 66 | 0 | 0 | 0 | 0 | 0 | 0 | 0 | 0
54 | 64878155 | 64878144 | 29172379 | 1 | 1 | 1 | 2 | 021141 | ТСЭМ Московской обл., 021141, приказ Минстроя России №675/пр от 28.02.2017 № 264/пр | Краны на автомобильном ходу при работе на других видах строительства 10 т | 1368 | 1011 | маш.-ч | маш.-ч | 1 | 0.73 | 0 | 112 | 13.5 | 0 | 0 | 1 | 0 | *(0,2+1) | 0.876 | 2 | 64878147 | 67 | 0 | 0 | 0 | 0 | 0 | 0 | 0 | 0
54 | 64878156 | 64878144 | 29110398 | 1 | 1 | 1 | 3 | 101-0388 | ТССЦ Московской обл., 101-0388, приказ Минстроя России №675/пр от 28.02.2017 № 254/пр | Краски масляные земляные марки МА-0115 мумия, сурик железный | 1348 | 1009 | т | т | 1000 | 0.0006 | 15118.99 | 0 | 0 | 0 | 0 | 1 | 0 |  | 0.0006 | 2 | 64878148 | 68 | 0 | 0 | 0 | 0 | 0 | 0 | 0 | 0
54 | 64878157 | 64878144 | 29107847 | 1 | 1 | 1 | 3 | 101-1847 | ТССЦ Московской обл., 101-1847, приказ Минстроя России №675/пр от 28.02.2017 № 254/пр | Замазка защитная | 1346 | 1009 | кг | кг | 1 | 0.5 | 9.61 | 0 | 0 | 0 | 0 | 1 | 0 |  | 0.5 | 2 | 64878149 | 69 | 0 | 0 | 0 | 0 | 0 | 0 | 0 | 0
54 | 64878158 | 64878144 | 29121365 | 1 | 1 | 1 | 3 | 110-0089 | ТССЦ Московской обл., 110-0089, приказ Минстроя России №675/пр от 28.02.2017 № 254/пр | Кронштейны для кабельных колодцев с двумя ершами длиной 1300 мм, типа ККП-1-1300 | 1354 | 1010 | шт. | шт. | 1 | 4 | 50.96 | 0 | 0 | 0 | 0 | 1 | 0 |  | 4 | 2 | 64878150 | 70 | 0 | 0 | 0 | 0 | 0 | 0 | 0 | 0
54 | 64878159 | 64878144 | 29121399 | 1 | 1 | 1 | 3 | 110-0103 | ТССЦ Московской обл., 110-0103, приказ Минстроя России №675/пр от 28.02.2017 № 254/пр | Люк для кабельных колодцев в телефонной канализации легкого типа Л | 1354 | 1010 | шт. | шт. | 1 | 1 | 623.16 | 0 | 0 | 0 | 0 | 1 | 0 |  | 1 | 2 | 64878151 | 71 | 0 | 0 | 0 | 0 | 0 | 0 | 0 | 0
54 | 64878160 | 64878144 | 29145155 | 1 | 1 | 1 | 3 | 402-0002 | ТССЦ Московской обл., 402-0002, приказ Минстроя России №675/пр от 28.02.2017 № 257/пр | Раствор готовый кладочный цементный марки 50 | 1339 | 1007 | м3 | м3 | 1 | 0.046 | 485.9 | 0 | 0 | 0 | 0 | 1 | 0 |  | 0.046 | 2 | 64878152 | 72 | 0 | 0 | 0 | 0 | 0 | 0 | 0 | 0
54 | 64878161 | 64878144 | 29147724 | 1 | 1 | 1 | 3 | 403-9022 | ТССЦ Московской обл., 403-9022, приказ Минстроя России №675/пр от 28.02.2017 № 257/пр | Конструкции сборные железобетонные | 1339 | 1007 | м3 | м3 | 1 | 0 | 0 | 0 | 0 | 0 | 1 | 0 | 0 |  | 0 | 3 | -1 |  | 0 | 0 | 0 | 0 | 0 | 0 | 0 | 0
55 | 64878153 | 64878144 | 18413230 | 1 | 1 | 1 | 1 | 1-1036-90 |  | Рабочий строитель среднего разряда 3,6 | 1369 | 1013 | чел.-ч | чел.-ч | 1 | 10.08 | 0 | 0 | 0 | 9.18 | 0 | 1 | 1 | *(0,2+1) | 12.096 | 2 | 64878145 | 73 | 0 | 0 | 0 | 0 | 0 | 0 | 0 | 0
55 | 64878154 | 64878144 | 121548 | 1 | 1 | 1 | 1 | 2 |  | Затраты труда машинистов | 608254 | 1013 | чел.час | чел.час | 1 | 0.73 | 0 | 0 | 0 | 0 | 0 | 1 | 2 | *(0,2+1) | 0.876 | 2 | 64878146 | 74 | 0 | 0 | 0 | 0 | 0 | 0 | 0 | 0
55 | 64878155 | 64878144 | 29172379 | 1 | 1 | 1 | 2 | 021141 | ТСЭМ Московской обл., 021141, приказ Минстроя России №675/пр от 28.02.2017 № 264/пр | Краны на автомобильном ходу при работе на других видах строительства 10 т | 1368 | 1011 | маш.-ч | маш.-ч | 1 | 0.73 | 0 | 112 | 13.5 | 0 | 0 | 1 | 0 | *(0,2+1) | 0.876 | 2 | 64878147 | 75 | 0 | 0 | 0 | 0 | 0 | 0 | 0 | 0
55 | 64878156 | 64878144 | 29110398 | 1 | 1 | 1 | 3 | 101-0388 | ТССЦ Московской обл., 101-0388, приказ Минстроя России №675/пр от 28.02.2017 № 254/пр | Краски масляные земляные марки МА-0115 мумия, сурик железный | 1348 | 1009 | т | т | 1000 | 0.0006 | 15118.99 | 0 | 0 | 0 | 0 | 1 | 0 |  | 0.0006 | 2 | 64878148 | 76 | 0 | 0 | 0 | 0 | 0 | 0 | 0 | 0
55 | 64878157 | 64878144 | 29107847 | 1 | 1 | 1 | 3 | 101-1847 | ТССЦ Московской обл., 101-1847, приказ Минстроя России №675/пр от 28.02.2017 № 254/пр | Замазка защитная | 1346 | 1009 | кг | кг | 1 | 0.5 | 9.61 | 0 | 0 | 0 | 0 | 1 | 0 |  | 0.5 | 2 | 64878149 | 77 | 0 | 0 | 0 | 0 | 0 | 0 | 0 | 0
55 | 64878158 | 64878144 | 29121365 | 1 | 1 | 1 | 3 | 110-0089 | ТССЦ Московской обл., 110-0089, приказ Минстроя России №675/пр от 28.02.2017 № 254/пр | Кронштейны для кабельных колодцев с двумя ершами длиной 1300 мм, типа ККП-1-1300 | 1354 | 1010 | шт. | шт. | 1 | 4 | 50.96 | 0 | 0 | 0 | 0 | 1 | 0 |  | 4 | 2 | 64878150 | 78 | 0 | 0 | 0 | 0 | 0 | 0 | 0 | 0
55 | 64878159 | 64878144 | 29121399 | 1 | 1 | 1 | 3 | 110-0103 | ТССЦ Московской обл., 110-0103, приказ Минстроя России №675/пр от 28.02.2017 № 254/пр | Люк для кабельных колодцев в телефонной канализации легкого типа Л | 1354 | 1010 | шт. | шт. | 1 | 1 | 623.16 | 0 | 0 | 0 | 0 | 1 | 0 |  | 1 | 2 | 64878151 | 79 | 0 | 0 | 0 | 0 | 0 | 0 | 0 | 0
55 | 64878160 | 64878144 | 29145155 | 1 | 1 | 1 | 3 | 402-0002 | ТССЦ Московской обл., 402-0002, приказ Минстроя России №675/пр от 28.02.2017 № 257/пр | Раствор готовый кладочный цементный марки 50 | 1339 | 1007 | м3 | м3 | 1 | 0.046 | 485.9 | 0 | 0 | 0 | 0 | 1 | 0 |  | 0.046 | 2 | 64878152 | 80 | 0 | 0 | 0 | 0 | 0 | 0 | 0 | 0
55 | 64878161 | 64878144 | 29147724 | 1 | 1 | 1 | 3 | 403-9022 | ТССЦ Московской обл., 403-9022, приказ Минстроя России №675/пр от 28.02.2017 № 257/пр | Конструкции сборные железобетонные | 1339 | 1007 | м3 | м3 | 1 | 0 | 0 | 0 | 0 | 0 | 1 | 0 | 0 |  | 0 | 3 | -1 |  | 0 | 0 | 0 | 0 | 0 | 0 | 0 | 0
76 | 64878180 | 64878172 | 29365845 | 1 | 1 | 1 | 1 | 1-2025-90 |  | Рабочий монтажник среднего разряда 2,5 | 1369 | 1013 | чел.-ч | чел.-ч | 1 | 0.35 | 0 | 0 | 0 | 8.17 | 0 | 1 | 1 | *(0,2+1) | 0.42 | 2 | 64878173 | 81 | 0 | 0 | 0 | 0 | 0 | 0 | 0 | 0
76 | 64878181 | 64878172 | 121548 | 1 | 1 | 1 | 1 | 2 |  | Затраты труда машинистов | 608254 | 1013 | чел.час | чел.час | 1 | 0.05 | 0 | 0 | 0 | 0 | 0 | 1 | 2 | *(0,2+1) | 0.06 | 2 | 64878174 | 82 | 0 | 0 | 0 | 0 | 0 | 0 | 0 | 0
76 | 64878182 | 64878172 | 29173740 | 1 | 1 | 1 | 2 | 170300 | ТСЭМ Московской обл., 170300, приказ Минстроя России №675/пр от 28.02.2017 № 264/пр | Машина монтажная для выполнения работ при прокладке и монтаже кабеля на базе автомобиля ГАЗ-66 | 1368 | 1011 | маш.-ч | маш.-ч | 1 | 0.05 | 0 | 110.86 | 11.6 | 0 | 0 | 1 | 0 | *(0,2+1) | 0.06 | 2 | 64878175 | 83 | 0 | 0 | 0 | 0 | 0 | 0 | 0 | 0
76 | 64878183 | 64878172 | 29110398 | 1 | 1 | 1 | 3 | 101-0388 | ТССЦ Московской обл., 101-0388, приказ Минстроя России №675/пр от 28.02.2017 № 254/пр | Краски масляные земляные марки МА-0115 мумия, сурик железный | 1348 | 1009 | т | т | 1000 | 1e-05 | 15118.99 | 0 | 0 | 0 | 0 | 1 | 0 |  | 1e-05 | 2 | 64878176 | 84 | 0 | 0 | 0 | 0 | 0 | 0 | 0 | 0
76 | 64878184 | 64878172 | 29110575 | 1 | 1 | 1 | 3 | 101-1825 | ТССЦ Московской обл., 101-1825, приказ Минстроя России №675/пр от 28.02.2017 № 254/пр | Олифа натуральная | 1346 | 1009 | кг | кг | 1 | 0.02 | 32.59 | 0 | 0 | 0 | 0 | 1 | 0 |  | 0.02 | 2 | 64878177 | 85 | 0 | 0 | 0 | 0 | 0 | 0 | 0 | 0
76 | 64878185 | 64878172 | 29121317 | 1 | 1 | 1 | 3 | 110-0083 | ТССЦ Московской обл., 110-0083, приказ Минстроя России №675/пр от 28.02.2017 № 254/пр | Консоли для кабельных колодцев и шахт связи ККч-2 | 1355 | 1010 | 100 шт. | 100 шт. | 100 | 0.01 | 1106.38 | 0 | 0 | 0 | 0 | 1 | 0 |  | 0.01 | 2 | 64878178 | 86 | 0 | 0 | 0 | 0 | 0 | 0 | 0 | 0
76 | 64878186 | 64878172 | 29171808 | 1 | 1 | 1 | 3 | 999-9950 | ТССЦ Московской обл., 999-9950, приказ Минстроя России №675/пр от 21.09.2015 г. | Вспомогательные ненормируемые материалы (2% от ОЗП) | 1374 | 1013 | РУБ | РУБ | 1 | 0.06 | 1 | 0 | 0 | 0 | 0 | 1 | 0 |  | 0.06 | 2 | 64878179 | 87 | 0 | 0 | 0 | 0 | 0 | 0 | 0 | 0
77 | 64878180 | 64878172 | 29365845 | 1 | 1 | 1 | 1 | 1-2025-90 |  | Рабочий монтажник среднего разряда 2,5 | 1369 | 1013 | чел.-ч | чел.-ч | 1 | 0.35 | 0 | 0 | 0 | 8.17 | 0 | 1 | 1 | *(0,2+1) | 0.42 | 2 | 64878173 | 88 | 0 | 0 | 0 | 0 | 0 | 0 | 0 | 0
77 | 64878181 | 64878172 | 121548 | 1 | 1 | 1 | 1 | 2 |  | Затраты труда машинистов | 608254 | 1013 | чел.час | чел.час | 1 | 0.05 | 0 | 0 | 0 | 0 | 0 | 1 | 2 | *(0,2+1) | 0.06 | 2 | 64878174 | 89 | 0 | 0 | 0 | 0 | 0 | 0 | 0 | 0
77 | 64878182 | 64878172 | 29173740 | 1 | 1 | 1 | 2 | 170300 | ТСЭМ Московской обл., 170300, приказ Минстроя России №675/пр от 28.02.2017 № 264/пр | Машина монтажная для выполнения работ при прокладке и монтаже кабеля на базе автомобиля ГАЗ-66 | 1368 | 1011 | маш.-ч | маш.-ч | 1 | 0.05 | 0 | 110.86 | 11.6 | 0 | 0 | 1 | 0 | *(0,2+1) | 0.06 | 2 | 64878175 | 90 | 0 | 0 | 0 | 0 | 0 | 0 | 0 | 0
77 | 64878183 | 64878172 | 29110398 | 1 | 1 | 1 | 3 | 101-0388 | ТССЦ Московской обл., 101-0388, приказ Минстроя России №675/пр от 28.02.2017 № 254/пр | Краски масляные земляные марки МА-0115 мумия, сурик железный | 1348 | 1009 | т | т | 1000 | 1e-05 | 15118.99 | 0 | 0 | 0 | 0 | 1 | 0 |  | 1e-05 | 2 | 64878176 | 91 | 0 | 0 | 0 | 0 | 0 | 0 | 0 | 0
77 | 64878184 | 64878172 | 29110575 | 1 | 1 | 1 | 3 | 101-1825 | ТССЦ Московской обл., 101-1825, приказ Минстроя России №675/пр от 28.02.2017 № 254/пр | Олифа натуральная | 1346 | 1009 | кг | кг | 1 | 0.02 | 32.59 | 0 | 0 | 0 | 0 | 1 | 0 |  | 0.02 | 2 | 64878177 | 92 | 0 | 0 | 0 | 0 | 0 | 0 | 0 | 0
77 | 64878185 | 64878172 | 29121317 | 1 | 1 | 1 | 3 | 110-0083 | ТССЦ Московской обл., 110-0083, приказ Минстроя России №675/пр от 28.02.2017 № 254/пр | Консоли для кабельных колодцев и шахт связи ККч-2 | 1355 | 1010 | 100 шт. | 100 шт. | 100 | 0.01 | 1106.38 | 0 | 0 | 0 | 0 | 1 | 0 |  | 0.01 | 2 | 64878178 | 93 | 0 | 0 | 0 | 0 | 0 | 0 | 0 | 0
77 | 64878186 | 64878172 | 29171808 | 1 | 1 | 1 | 3 | 999-9950 | ТССЦ Московской обл., 999-9950, приказ Минстроя России №675/пр от 21.09.2015 г. | Вспомогательные ненормируемые материалы (2% от ОЗП) | 1374 | 1013 | РУБ | РУБ | 1 | 0.06 | 1 | 0 | 0 | 0 | 0 | 1 | 0 |  | 0.06 | 2 | 64878179 | 94 | 0 | 0 | 0 | 0 | 0 | 0 | 0 | 0
80 | 64878194 | 64878188 | 18410171 | 1 | 1 | 1 | 1 | 1-1034-90 |  | Рабочий строитель среднего разряда 3,4 | 1369 | 1013 | чел.-ч | чел.-ч | 1 | 0.82 | 0 | 0 | 0 | 8.97 | 0 | 1 | 1 | *(0,2+1) | 0.984 | 2 | 64878189 | 95 | 0 | 0 | 0 | 0 | 0 | 0 | 0 | 0
80 | 64878195 | 64878188 | 29114219 | 1 | 1 | 1 | 3 | 101-0091 | ТССЦ Московской обл., 101-0091, приказ Минстроя России №675/пр от 28.02.2017 № 254/пр | Болты с шестигранной головкой диаметром резьбы 12 (14) мм | 1348 | 1009 | т | т | 1000 | 0.0002 | 12606 | 0 | 0 | 0 | 0 | 1 | 0 |  | 0.0002 | 2 | 64878190 | 96 | 0 | 0 | 0 | 0 | 0 | 0 | 0 | 0
80 | 64878196 | 64878188 | 29110398 | 1 | 1 | 1 | 3 | 101-0388 | ТССЦ Московской обл., 101-0388, приказ Минстроя России №675/пр от 28.02.2017 № 254/пр | Краски масляные земляные марки МА-0115 мумия, сурик железный | 1348 | 1009 | т | т | 1000 | 0.00025 | 15118.99 | 0 | 0 | 0 | 0 | 1 | 0 |  | 0.00025 | 2 | 64878191 | 97 | 0 | 0 | 0 | 0 | 0 | 0 | 0 | 0
80 | 64878197 | 64878188 | 29121365 | 1 | 1 | 1 | 3 | 110-0089 | ТССЦ Московской обл., 110-0089, приказ Минстроя России №675/пр от 28.02.2017 № 254/пр | Кронштейны для кабельных колодцев с двумя ершами длиной 1300 мм, типа ККП-1-1300 | 1354 | 1010 | шт. | шт. | 1 | 1 | 50.96 | 0 | 0 | 0 | 0 | 1 | 0 |  | 1 | 2 | 64878192 | 98 | 0 | 0 | 0 | 0 | 0 | 0 | 0 | 0
80 | 64878198 | 64878188 | 29145155 | 1 | 1 | 1 | 3 | 402-0002 | ТССЦ Московской обл., 402-0002, приказ Минстроя России №675/пр от 28.02.2017 № 257/пр | Раствор готовый кладочный цементный марки 50 | 1339 | 1007 | м3 | м3 | 1 | 0.002 | 485.9 | 0 | 0 | 0 | 0 | 1 | 0 |  | 0.002 | 2 | 64878193 | 99 | 0 | 0 | 0 | 0 | 0 | 0 | 0 | 0
81 | 64878194 | 64878188 | 18410171 | 1 | 1 | 1 | 1 | 1-1034-90 |  | Рабочий строитель среднего разряда 3,4 | 1369 | 1013 | чел.-ч | чел.-ч | 1 | 0.82 | 0 | 0 | 0 | 8.97 | 0 | 1 | 1 | *(0,2+1) | 0.984 | 2 | 64878189 | 100 | 0 | 0 | 0 | 0 | 0 | 0 | 0 | 0
81 | 64878195 | 64878188 | 29114219 | 1 | 1 | 1 | 3 | 101-0091 | ТССЦ Московской обл., 101-0091, приказ Минстроя России №675/пр от 28.02.2017 № 254/пр | Болты с шестигранной головкой диаметром резьбы 12 (14) мм | 1348 | 1009 | т | т | 1000 | 0.0002 | 12606 | 0 | 0 | 0 | 0 | 1 | 0 |  | 0.0002 | 2 | 64878190 | 101 | 0 | 0 | 0 | 0 | 0 | 0 | 0 | 0
81 | 64878196 | 64878188 | 29110398 | 1 | 1 | 1 | 3 | 101-0388 | ТССЦ Московской обл., 101-0388, приказ Минстроя России №675/пр от 28.02.2017 № 254/пр | Краски масляные земляные марки МА-0115 мумия, сурик железный | 1348 | 1009 | т | т | 1000 | 0.00025 | 15118.99 | 0 | 0 | 0 | 0 | 1 | 0 |  | 0.00025 | 2 | 64878191 | 102 | 0 | 0 | 0 | 0 | 0 | 0 | 0 | 0
81 | 64878197 | 64878188 | 29121365 | 1 | 1 | 1 | 3 | 110-0089 | ТССЦ Московской обл., 110-0089, приказ Минстроя России №675/пр от 28.02.2017 № 254/пр | Кронштейны для кабельных колодцев с двумя ершами длиной 1300 мм, типа ККП-1-1300 | 1354 | 1010 | шт. | шт. | 1 | 1 | 50.96 | 0 | 0 | 0 | 0 | 1 | 0 |  | 1 | 2 | 64878192 | 103 | 0 | 0 | 0 | 0 | 0 | 0 | 0 | 0
81 | 64878198 | 64878188 | 29145155 | 1 | 1 | 1 | 3 | 402-0002 | ТССЦ Московской обл., 402-0002, приказ Минстроя России №675/пр от 28.02.2017 № 257/пр | Раствор готовый кладочный цементный марки 50 | 1339 | 1007 | м3 | м3 | 1 | 0.002 | 485.9 | 0 | 0 | 0 | 0 | 1 | 0 |  | 0.002 | 2 | 64878193 | 104 | 0 | 0 | 0 | 0 | 0 | 0 | 0 | 0
86 | 64878208 | 64878201 | 18411771 | 1 | 1 | 1 | 1 | 1-1022-90 |  | Рабочий строитель среднего разряда 2,2 | 1369 | 1013 | чел.-ч | чел.-ч | 1 | 39.51 | 0 | 0 | 0 | 7.94 | 0 | 1 | 1 | *(0,2+1) | 47.412 | 2 | 64878202 | 105 | 0 | 0 | 0 | 0 | 0 | 0 | 0 | 0
86 | 64878209 | 64878201 | 121548 | 1 | 1 | 1 | 1 | 2 |  | Затраты труда машинистов | 608254 | 1013 | чел.час | чел.час | 1 | 1.27 | 0 | 0 | 0 | 0 | 0 | 1 | 2 | *(0,2+1) | 1.524 | 2 | 64878203 | 106 | 0 | 0 | 0 | 0 | 0 | 0 | 0 | 0
86 | 64878210 | 64878201 | 29172556 | 1 | 1 | 1 | 2 | 030954 | ТСЭМ Московской обл., 030954, приказ Минстроя России №675/пр от 28.02.2017 № 264/пр | Подъемники грузоподъемностью до 500 кг одномачтовые, высота подъема 45 м | 1368 | 1011 | маш.-ч | маш.-ч | 1 | 1.27 | 0 | 31.26 | 13.5 | 0 | 0 | 1 | 0 | *(0,2+1) | 1.524 | 2 | 64878204 | 107 | 0 | 0 | 0 | 0 | 0 | 0 | 0 | 0
86 | 64878211 | 64878201 | 29173152 | 1 | 1 | 1 | 2 | 111301 | ТСЭМ Московской обл., 111301, приказ Минстроя России №675/пр от 28.02.2017 № 264/пр | Вибратор поверхностный | 1368 | 1011 | маш.-ч | маш.-ч | 1 | 9.07 | 0 | 0.5 | 0 | 0 | 0 | 1 | 0 | *(0,2+1) | 10.884 | 2 | 64878205 | 108 | 0 | 0 | 0 | 0 | 0 | 0 | 0 | 0
86 | 64878212 | 64878201 | 29145158 | 1 | 1 | 1 | 3 | 402-0005 | ТССЦ Московской обл., 402-0005, приказ Минстроя России №675/пр от 28.02.2017 № 257/пр | Раствор готовый кладочный цементный марки 150 | 1339 | 1007 | м3 | м3 | 1 | 2.04 | 548.3 | 0 | 0 | 0 | 0 | 1 | 0 |  | 2.04 | 2 | 64878206 | 109 | 0 | 0 | 0 | 0 | 0 | 0 | 0 | 0
86 | 64878213 | 64878201 | 29150040 | 1 | 1 | 1 | 3 | 411-0001 | ТССЦ Московской обл., 411-0001, приказ Минстроя России №675/пр от 28.02.2017 № 257/пр | Вода | 1339 | 1007 | м3 | м3 | 1 | 3.5 | 2.44 | 0 | 0 | 0 | 0 | 1 | 0 |  | 3.5 | 2 | 64878207 | 110 | 0 | 0 | 0 | 0 | 0 | 0 | 0 | 0
87 | 64878208 | 64878201 | 18411771 | 1 | 1 | 1 | 1 | 1-1022-90 |  | Рабочий строитель среднего разряда 2,2 | 1369 | 1013 | чел.-ч | чел.-ч | 1 | 39.51 | 0 | 0 | 0 | 7.94 | 0 | 1 | 1 | *(0,2+1) | 47.412 | 2 | 64878202 | 111 | 0 | 0 | 0 | 0 | 0 | 0 | 0 | 0
87 | 64878209 | 64878201 | 121548 | 1 | 1 | 1 | 1 | 2 |  | Затраты труда машинистов | 608254 | 1013 | чел.час | чел.час | 1 | 1.27 | 0 | 0 | 0 | 0 | 0 | 1 | 2 | *(0,2+1) | 1.524 | 2 | 64878203 | 112 | 0 | 0 | 0 | 0 | 0 | 0 | 0 | 0
87 | 64878210 | 64878201 | 29172556 | 1 | 1 | 1 | 2 | 030954 | ТСЭМ Московской обл., 030954, приказ Минстроя России №675/пр от 28.02.2017 № 264/пр | Подъемники грузоподъемностью до 500 кг одномачтовые, высота подъема 45 м | 1368 | 1011 | маш.-ч | маш.-ч | 1 | 1.27 | 0 | 31.26 | 13.5 | 0 | 0 | 1 | 0 | *(0,2+1) | 1.524 | 2 | 64878204 | 113 | 0 | 0 | 0 | 0 | 0 | 0 | 0 | 0
87 | 64878211 | 64878201 | 29173152 | 1 | 1 | 1 | 2 | 111301 | ТСЭМ Московской обл., 111301, приказ Минстроя России №675/пр от 28.02.2017 № 264/пр | Вибратор поверхностный | 1368 | 1011 | маш.-ч | маш.-ч | 1 | 9.07 | 0 | 0.5 | 0 | 0 | 0 | 1 | 0 | *(0,2+1) | 10.884 | 2 | 64878205 | 114 | 0 | 0 | 0 | 0 | 0 | 0 | 0 | 0
87 | 64878212 | 64878201 | 29145158 | 1 | 1 | 1 | 3 | 402-0005 | ТССЦ Московской обл., 402-0005, приказ Минстроя России №675/пр от 28.02.2017 № 257/пр | Раствор готовый кладочный цементный марки 150 | 1339 | 1007 | м3 | м3 | 1 | 2.04 | 548.3 | 0 | 0 | 0 | 0 | 1 | 0 |  | 2.04 | 2 | 64878206 | 115 | 0 | 0 | 0 | 0 | 0 | 0 | 0 | 0
87 | 64878213 | 64878201 | 29150040 | 1 | 1 | 1 | 3 | 411-0001 | ТССЦ Московской обл., 411-0001, приказ Минстроя России №675/пр от 28.02.2017 № 257/пр | Вода | 1339 | 1007 | м3 | м3 | 1 | 3.5 | 2.44 | 0 | 0 | 0 | 0 | 1 | 0 |  | 3.5 | 2 | 64878207 | 116 | 0 | 0 | 0 | 0 | 0 | 0 | 0 | 0
88 | 64878220 | 64878214 | 18411771 | 1 | 1 | 1 | 1 | 1-1022-90 |  | Рабочий строитель среднего разряда 2,2 | 1369 | 1013 | чел.-ч | чел.-ч | 1 | 0.5 | 0 | 0 | 0 | 7.94 | 0 | 1 | 1 | *2*(0,2+1) | 1.2 | 2 | 64878215 | 117 | 0 | 0 | 0 | 0 | 0 | 0 | 0 | 0
88 | 64878221 | 64878214 | 121548 | 1 | 1 | 1 | 1 | 2 |  | Затраты труда машинистов | 608254 | 1013 | чел.час | чел.час | 1 | 0.21 | 0 | 0 | 0 | 0 | 0 | 1 | 2 | *2*(0,2+1) | 0.504 | 2 | 64878216 | 118 | 0 | 0 | 0 | 0 | 0 | 0 | 0 | 0
88 | 64878222 | 64878214 | 29172556 | 1 | 1 | 1 | 2 | 030954 | ТСЭМ Московской обл., 030954, приказ Минстроя России №675/пр от 28.02.2017 № 264/пр | Подъемники грузоподъемностью до 500 кг одномачтовые, высота подъема 45 м | 1368 | 1011 | маш.-ч | маш.-ч | 1 | 0.21 | 0 | 31.26 | 13.5 | 0 | 0 | 1 | 0 | *2*(0,2+1) | 0.504 | 2 | 64878217 | 119 | 0 | 0 | 0 | 0 | 0 | 0 | 0 | 0
88 | 64878223 | 64878214 | 29173152 | 1 | 1 | 1 | 2 | 111301 | ТСЭМ Московской обл., 111301, приказ Минстроя России №675/пр от 28.02.2017 № 264/пр | Вибратор поверхностный | 1368 | 1011 | маш.-ч | маш.-ч | 1 | 2.32 | 0 | 0.5 | 0 | 0 | 0 | 1 | 0 | *2*(0,2+1) | 5.568 | 2 | 64878218 | 120 | 0 | 0 | 0 | 0 | 0 | 0 | 0 | 0
88 | 64878224 | 64878214 | 29145158 | 1 | 1 | 1 | 3 | 402-0005 | ТССЦ Московской обл., 402-0005, приказ Минстроя России №675/пр от 28.02.2017 № 257/пр | Раствор готовый кладочный цементный марки 150 | 1339 | 1007 | м3 | м3 | 1 | 0.51 | 548.3 | 0 | 0 | 0 | 0 | 1 | 0 | *2 | 1.02 | 2 | 64878219 | 121 | 0 | 0 | 0 | 0 | 0 | 0 | 0 | 0
89 | 64878220 | 64878214 | 18411771 | 1 | 1 | 1 | 1 | 1-1022-90 |  | Рабочий строитель среднего разряда 2,2 | 1369 | 1013 | чел.-ч | чел.-ч | 1 | 0.5 | 0 | 0 | 0 | 7.94 | 0 | 1 | 1 | *2*(0,2+1) | 1.2 | 2 | 64878215 | 122 | 0 | 0 | 0 | 0 | 0 | 0 | 0 | 0
89 | 64878221 | 64878214 | 121548 | 1 | 1 | 1 | 1 | 2 |  | Затраты труда машинистов | 608254 | 1013 | чел.час | чел.час | 1 | 0.21 | 0 | 0 | 0 | 0 | 0 | 1 | 2 | *2*(0,2+1) | 0.504 | 2 | 64878216 | 123 | 0 | 0 | 0 | 0 | 0 | 0 | 0 | 0
89 | 64878222 | 64878214 | 29172556 | 1 | 1 | 1 | 2 | 030954 | ТСЭМ Московской обл., 030954, приказ Минстроя России №675/пр от 28.02.2017 № 264/пр | Подъемники грузоподъемностью до 500 кг одномачтовые, высота подъема 45 м | 1368 | 1011 | маш.-ч | маш.-ч | 1 | 0.21 | 0 | 31.26 | 13.5 | 0 | 0 | 1 | 0 | *2*(0,2+1) | 0.504 | 2 | 64878217 | 124 | 0 | 0 | 0 | 0 | 0 | 0 | 0 | 0
89 | 64878223 | 64878214 | 29173152 | 1 | 1 | 1 | 2 | 111301 | ТСЭМ Московской обл., 111301, приказ Минстроя России №675/пр от 28.02.2017 № 264/пр | Вибратор поверхностный | 1368 | 1011 | маш.-ч | маш.-ч | 1 | 2.32 | 0 | 0.5 | 0 | 0 | 0 | 1 | 0 | *2*(0,2+1) | 5.568 | 2 | 64878218 | 125 | 0 | 0 | 0 | 0 | 0 | 0 | 0 | 0
89 | 64878224 | 64878214 | 29145158 | 1 | 1 | 1 | 3 | 402-0005 | ТССЦ Московской обл., 402-0005, приказ Минстроя России №675/пр от 28.02.2017 № 257/пр | Раствор готовый кладочный цементный марки 150 | 1339 | 1007 | м3 | м3 | 1 | 0.51 | 548.3 | 0 | 0 | 0 | 0 | 1 | 0 | *2 | 1.02 | 2 | 64878219 | 126 | 0 | 0 | 0 | 0 | 0 | 0 | 0 | 0
90 | 64878232 | 64878225 | 18411771 | 1 | 1 | 1 | 1 | 1-1022-90 |  | Рабочий строитель среднего разряда 2,2 | 1369 | 1013 | чел.-ч | чел.-ч | 1 | 39.51 | 0 | 0 | 0 | 7.94 | 0 | 1 | 1 | *(0,2+1) | 47.412 | 2 | 64878226 | 127 | 0 | 0 | 0 | 0 | 0 | 0 | 0 | 0
90 | 64878233 | 64878225 | 121548 | 1 | 1 | 1 | 1 | 2 |  | Затраты труда машинистов | 608254 | 1013 | чел.час | чел.час | 1 | 1.27 | 0 | 0 | 0 | 0 | 0 | 1 | 2 | *(0,2+1) | 1.524 | 2 | 64878227 | 128 | 0 | 0 | 0 | 0 | 0 | 0 | 0 | 0
90 | 64878234 | 64878225 | 29172556 | 1 | 1 | 1 | 2 | 030954 | ТСЭМ Московской обл., 030954, приказ Минстроя России №675/пр от 28.02.2017 № 264/пр | Подъемники грузоподъемностью до 500 кг одномачтовые, высота подъема 45 м | 1368 | 1011 | маш.-ч | маш.-ч | 1 | 1.27 | 0 | 31.26 | 13.5 | 0 | 0 | 1 | 0 | *(0,2+1) | 1.524 | 2 | 64878228 | 129 | 0 | 0 | 0 | 0 | 0 | 0 | 0 | 0
90 | 64878235 | 64878225 | 29173152 | 1 | 1 | 1 | 2 | 111301 | ТСЭМ Московской обл., 111301, приказ Минстроя России №675/пр от 28.02.2017 № 264/пр | Вибратор поверхностный | 1368 | 1011 | маш.-ч | маш.-ч | 1 | 9.07 | 0 | 0.5 | 0 | 0 | 0 | 1 | 0 | *(0,2+1) | 10.884 | 2 | 64878229 | 130 | 0 | 0 | 0 | 0 | 0 | 0 | 0 | 0
90 | 64878236 | 64878225 | 29145158 | 1 | 1 | 1 | 3 | 402-0005 | ТССЦ Московской обл., 402-0005, приказ Минстроя России №675/пр от 28.02.2017 № 257/пр | Раствор готовый кладочный цементный марки 150 | 1339 | 1007 | м3 | м3 | 1 | 2.04 | 548.3 | 0 | 0 | 0 | 0 | 1 | 0 |  | 2.04 | 2 | 64878230 | 131 | 0 | 0 | 0 | 0 | 0 | 0 | 0 | 0
90 | 64878237 | 64878225 | 29150040 | 1 | 1 | 1 | 3 | 411-0001 | ТССЦ Московской обл., 411-0001, приказ Минстроя России №675/пр от 28.02.2017 № 257/пр | Вода | 1339 | 1007 | м3 | м3 | 1 | 3.5 | 2.44 | 0 | 0 | 0 | 0 | 1 | 0 |  | 3.5 | 2 | 64878231 | 132 | 0 | 0 | 0 | 0 | 0 | 0 | 0 | 0
91 | 64878232 | 64878225 | 18411771 | 1 | 1 | 1 | 1 | 1-1022-90 |  | Рабочий строитель среднего разряда 2,2 | 1369 | 1013 | чел.-ч | чел.-ч | 1 | 39.51 | 0 | 0 | 0 | 7.94 | 0 | 1 | 1 | *(0,2+1) | 47.412 | 2 | 64878226 | 133 | 0 | 0 | 0 | 0 | 0 | 0 | 0 | 0
91 | 64878233 | 64878225 | 121548 | 1 | 1 | 1 | 1 | 2 |  | Затраты труда машинистов | 608254 | 1013 | чел.час | чел.час | 1 | 1.27 | 0 | 0 | 0 | 0 | 0 | 1 | 2 | *(0,2+1) | 1.524 | 2 | 64878227 | 134 | 0 | 0 | 0 | 0 | 0 | 0 | 0 | 0
91 | 64878234 | 64878225 | 29172556 | 1 | 1 | 1 | 2 | 030954 | ТСЭМ Московской обл., 030954, приказ Минстроя России №675/пр от 28.02.2017 № 264/пр | Подъемники грузоподъемностью до 500 кг одномачтовые, высота подъема 45 м | 1368 | 1011 | маш.-ч | маш.-ч | 1 | 1.27 | 0 | 31.26 | 13.5 | 0 | 0 | 1 | 0 | *(0,2+1) | 1.524 | 2 | 64878228 | 135 | 0 | 0 | 0 | 0 | 0 | 0 | 0 | 0
91 | 64878235 | 64878225 | 29173152 | 1 | 1 | 1 | 2 | 111301 | ТСЭМ Московской обл., 111301, приказ Минстроя России №675/пр от 28.02.2017 № 264/пр | Вибратор поверхностный | 1368 | 1011 | маш.-ч | маш.-ч | 1 | 9.07 | 0 | 0.5 | 0 | 0 | 0 | 1 | 0 | *(0,2+1) | 10.884 | 2 | 64878229 | 136 | 0 | 0 | 0 | 0 | 0 | 0 | 0 | 0
91 | 64878236 | 64878225 | 29145158 | 1 | 1 | 1 | 3 | 402-0005 | ТССЦ Московской обл., 402-0005, приказ Минстроя России №675/пр от 28.02.2017 № 257/пр | Раствор готовый кладочный цементный марки 150 | 1339 | 1007 | м3 | м3 | 1 | 2.04 | 548.3 | 0 | 0 | 0 | 0 | 1 | 0 |  | 2.04 | 2 | 64878230 | 137 | 0 | 0 | 0 | 0 | 0 | 0 | 0 | 0
91 | 64878237 | 64878225 | 29150040 | 1 | 1 | 1 | 3 | 411-0001 | ТССЦ Московской обл., 411-0001, приказ Минстроя России №675/пр от 28.02.2017 № 257/пр | Вода | 1339 | 1007 | м3 | м3 | 1 | 3.5 | 2.44 | 0 | 0 | 0 | 0 | 1 | 0 |  | 3.5 | 2 | 64878231 | 138 | 0 | 0 | 0 | 0 | 0 | 0 | 0 | 0
92 | 64878244 | 64878238 | 18411771 | 1 | 1 | 1 | 1 | 1-1022-90 |  | Рабочий строитель среднего разряда 2,2 | 1369 | 1013 | чел.-ч | чел.-ч | 1 | 0.5 | 0 | 0 | 0 | 7.94 | 0 | 1 | 1 | *6*(0,2+1) | 3.6 | 2 | 64878239 | 139 | 0 | 0 | 0 | 0 | 0 | 0 | 0 | 0
92 | 64878245 | 64878238 | 121548 | 1 | 1 | 1 | 1 | 2 |  | Затраты труда машинистов | 608254 | 1013 | чел.час | чел.час | 1 | 0.21 | 0 | 0 | 0 | 0 | 0 | 1 | 2 | *6*(0,2+1) | 1.512 | 2 | 64878240 | 140 | 0 | 0 | 0 | 0 | 0 | 0 | 0 | 0
92 | 64878246 | 64878238 | 29172556 | 1 | 1 | 1 | 2 | 030954 | ТСЭМ Московской обл., 030954, приказ Минстроя России №675/пр от 28.02.2017 № 264/пр | Подъемники грузоподъемностью до 500 кг одномачтовые, высота подъема 45 м | 1368 | 1011 | маш.-ч | маш.-ч | 1 | 0.21 | 0 | 31.26 | 13.5 | 0 | 0 | 1 | 0 | *6*(0,2+1) | 1.512 | 2 | 64878241 | 141 | 0 | 0 | 0 | 0 | 0 | 0 | 0 | 0
92 | 64878247 | 64878238 | 29173152 | 1 | 1 | 1 | 2 | 111301 | ТСЭМ Московской обл., 111301, приказ Минстроя России №675/пр от 28.02.2017 № 264/пр | Вибратор поверхностный | 1368 | 1011 | маш.-ч | маш.-ч | 1 | 2.32 | 0 | 0.5 | 0 | 0 | 0 | 1 | 0 | *6*(0,2+1) | 16.704 | 2 | 64878242 | 142 | 0 | 0 | 0 | 0 | 0 | 0 | 0 | 0
92 | 64878248 | 64878238 | 29145158 | 1 | 1 | 1 | 3 | 402-0005 | ТССЦ Московской обл., 402-0005, приказ Минстроя России №675/пр от 28.02.2017 № 257/пр | Раствор готовый кладочный цементный марки 150 | 1339 | 1007 | м3 | м3 | 1 | 0.51 | 548.3 | 0 | 0 | 0 | 0 | 1 | 0 | *6 | 3.06 | 2 | 64878243 | 143 | 0 | 0 | 0 | 0 | 0 | 0 | 0 | 0
93 | 64878244 | 64878238 | 18411771 | 1 | 1 | 1 | 1 | 1-1022-90 |  | Рабочий строитель среднего разряда 2,2 | 1369 | 1013 | чел.-ч | чел.-ч | 1 | 0.5 | 0 | 0 | 0 | 7.94 | 0 | 1 | 1 | *6*(0,2+1) | 3.6 | 2 | 64878239 | 144 | 0 | 0 | 0 | 0 | 0 | 0 | 0 | 0
93 | 64878245 | 64878238 | 121548 | 1 | 1 | 1 | 1 | 2 |  | Затраты труда машинистов | 608254 | 1013 | чел.час | чел.час | 1 | 0.21 | 0 | 0 | 0 | 0 | 0 | 1 | 2 | *6*(0,2+1) | 1.512 | 2 | 64878240 | 145 | 0 | 0 | 0 | 0 | 0 | 0 | 0 | 0
93 | 64878246 | 64878238 | 29172556 | 1 | 1 | 1 | 2 | 030954 | ТСЭМ Московской обл., 030954, приказ Минстроя России №675/пр от 28.02.2017 № 264/пр | Подъемники грузоподъемностью до 500 кг одномачтовые, высота подъема 45 м | 1368 | 1011 | маш.-ч | маш.-ч | 1 | 0.21 | 0 | 31.26 | 13.5 | 0 | 0 | 1 | 0 | *6*(0,2+1) | 1.512 | 2 | 64878241 | 146 | 0 | 0 | 0 | 0 | 0 | 0 | 0 | 0
93 | 64878247 | 64878238 | 29173152 | 1 | 1 | 1 | 2 | 111301 | ТСЭМ Московской обл., 111301, приказ Минстроя России №675/пр от 28.02.2017 № 264/пр | Вибратор поверхностный | 1368 | 1011 | маш.-ч | маш.-ч | 1 | 2.32 | 0 | 0.5 | 0 | 0 | 0 | 1 | 0 | *6*(0,2+1) | 16.704 | 2 | 64878242 | 147 | 0 | 0 | 0 | 0 | 0 | 0 | 0 | 0
93 | 64878248 | 64878238 | 29145158 | 1 | 1 | 1 | 3 | 402-0005 | ТССЦ Московской обл., 402-0005, приказ Минстроя России №675/пр от 28.02.2017 № 257/пр | Раствор готовый кладочный цементный марки 150 | 1339 | 1007 | м3 | м3 | 1 | 0.51 | 548.3 | 0 | 0 | 0 | 0 | 1 | 0 | *6 | 3.06 | 2 | 64878243 | 148 | 0 | 0 | 0 | 0 | 0 | 0 | 0 | 0
94 | 64878257 | 64878249 | 18406785 | 1 | 1 | 1 | 1 | 1-1033-90 |  | Рабочий строитель среднего разряда 3,3 | 1369 | 1013 | чел.-ч | чел.-ч | 1 | 184 | 0 | 0 | 0 | 8.86 | 0 | 1 | 1 | *(0,2+1) | 220.8 | 2 | 64878250 | 149 | 0 | 0 | 0 | 0 | 0 | 0 | 0 | 0
94 | 64878258 | 64878249 | 29172513 | 1 | 1 | 1 | 2 | 030401 | ТСЭМ Московской обл., 030401, приказ Минстроя России №675/пр от 28.02.2017 № 264/пр | Лебедки электрические тяговым усилием до 5,79 кН (0,59 т) | 1368 | 1011 | маш.-ч | маш.-ч | 1 | 3.36 | 0 | 1.7 | 0 | 0 | 0 | 1 | 0 | *(0,2+1) | 4.032 | 2 | 64878251 | 150 | 0 | 0 | 0 | 0 | 0 | 0 | 0 | 0
94 | 64878259 | 64878249 | 29174653 | 1 | 1 | 1 | 2 | 340101 | ТСЭМ Московской обл., 340101, приказ Минстроя России №675/пр от 28.02.2017 № 264/пр | Агрегаты окрасочные высокого давления для окраски поверхностей конструкций мощностью 1 кВт | 1368 | 1011 | маш.-ч | маш.-ч | 1 | 37 | 0 | 6.82 | 0 | 0 | 0 | 1 | 0 | *(0,2+1) | 44.4 | 2 | 64878252 | 151 | 0 | 0 | 0 | 0 | 0 | 0 | 0 | 0
94 | 64878260 | 64878249 | 29174913 | 1 | 1 | 1 | 2 | 400001 | ТСЭМ Московской обл., 400001, приказ Минстроя России №675/пр от 28.02.2017 № 264/пр | Автомобили бортовые, грузоподъемность до 5 т | 1368 | 1011 | маш.-ч | маш.-ч | 1 | 0.4 | 0 | 87.17 | 11.6 | 0 | 0 | 1 | 0 | *(0,2+1) | 0.48 | 2 | 64878253 | 152 | 0 | 0 | 0 | 0 | 0 | 0 | 0 | 0
94 | 64878261 | 64878249 | 29107800 | 1 | 1 | 1 | 3 | 101-1757 | ТССЦ Московской обл., 101-1757, приказ Минстроя России №675/пр от 28.02.2017 № 254/пр | Ветошь | 1346 | 1009 | кг | кг | 1 | 10 | 1.81 | 0 | 0 | 0 | 0 | 1 | 0 |  | 10 | 2 | 64878254 | 153 | 0 | 0 | 0 | 0 | 0 | 0 | 0 | 0
94 | 64878262 | 64878249 | 29110617 | 1 | 1 | 1 | 3 | 101-2472 | ТССЦ Московской обл., 101-2472, приказ Минстроя России №675/пр от 28.02.2017 № 254/пр | Растворитель марки № 646 | 1348 | 1009 | т | т | 1000 | 0.013 | 10465.01 | 0 | 0 | 0 | 0 | 1 | 0 |  | 0.013 | 2 | 64878255 | 154 | 0 | 0 | 0 | 0 | 0 | 0 | 0 | 0
94 | 64878263 | 64878249 | 29122652 | 1 | 1 | 1 | 3 | 113-0516 | ТССЦ Московской обл., 113-0516, приказ Минстроя России №675/пр от 28.02.2017 № 254/пр | Материал огнезащитный терморасширяющийся «Огракс-В-СК» | 1346 | 1009 | кг | кг | 1 | 220 | 47.25 | 0 | 0 | 0 | 0 | 1 | 0 |  | 220 | 2 | 64878256 | 155 | 0 | 0 | 0 | 0 | 0 | 0 | 0 | 0
94 | 64878264 | 64878249 | 29122735 | 1 | 1 | 1 | 3 | 113-9039 | ТССЦ Московской обл., 113-9039, приказ Минстроя России №675/пр от 28.02.2017 № 254/пр | Пленка полиэтиленовая толщиной 0,15 мм | 1329 | 1005 | 1000 м2 | 1000 м2 | 1000 | 0.24 | 0 | 0 | 0 | 0 | 0 | 0 | 0 |  | 0.24 | 3 | -1 |  | 0 | 0 | 0 | 0 | 0 | 0 | 0 | 0
95 | 64878257 | 64878249 | 18406785 | 1 | 1 | 1 | 1 | 1-1033-90 |  | Рабочий строитель среднего разряда 3,3 | 1369 | 1013 | чел.-ч | чел.-ч | 1 | 184 | 0 | 0 | 0 | 8.86 | 0 | 1 | 1 | *(0,2+1) | 220.8 | 2 | 64878250 | 156 | 0 | 0 | 0 | 0 | 0 | 0 | 0 | 0
95 | 64878258 | 64878249 | 29172513 | 1 | 1 | 1 | 2 | 030401 | ТСЭМ Московской обл., 030401, приказ Минстроя России №675/пр от 28.02.2017 № 264/пр | Лебедки электрические тяговым усилием до 5,79 кН (0,59 т) | 1368 | 1011 | маш.-ч | маш.-ч | 1 | 3.36 | 0 | 1.7 | 0 | 0 | 0 | 1 | 0 | *(0,2+1) | 4.032 | 2 | 64878251 | 157 | 0 | 0 | 0 | 0 | 0 | 0 | 0 | 0
95 | 64878259 | 64878249 | 29174653 | 1 | 1 | 1 | 2 | 340101 | ТСЭМ Московской обл., 340101, приказ Минстроя России №675/пр от 28.02.2017 № 264/пр | Агрегаты окрасочные высокого давления для окраски поверхностей конструкций мощностью 1 кВт | 1368 | 1011 | маш.-ч | маш.-ч | 1 | 37 | 0 | 6.82 | 0 | 0 | 0 | 1 | 0 | *(0,2+1) | 44.4 | 2 | 64878252 | 158 | 0 | 0 | 0 | 0 | 0 | 0 | 0 | 0
95 | 64878260 | 64878249 | 29174913 | 1 | 1 | 1 | 2 | 400001 | ТСЭМ Московской обл., 400001, приказ Минстроя России №675/пр от 28.02.2017 № 264/пр | Автомобили бортовые, грузоподъемность до 5 т | 1368 | 1011 | маш.-ч | маш.-ч | 1 | 0.4 | 0 | 87.17 | 11.6 | 0 | 0 | 1 | 0 | *(0,2+1) | 0.48 | 2 | 64878253 | 159 | 0 | 0 | 0 | 0 | 0 | 0 | 0 | 0
95 | 64878261 | 64878249 | 29107800 | 1 | 1 | 1 | 3 | 101-1757 | ТССЦ Московской обл., 101-1757, приказ Минстроя России №675/пр от 28.02.2017 № 254/пр | Ветошь | 1346 | 1009 | кг | кг | 1 | 10 | 1.81 | 0 | 0 | 0 | 0 | 1 | 0 |  | 10 | 2 | 64878254 | 160 | 0 | 0 | 0 | 0 | 0 | 0 | 0 | 0
95 | 64878262 | 64878249 | 29110617 | 1 | 1 | 1 | 3 | 101-2472 | ТССЦ Московской обл., 101-2472, приказ Минстроя России №675/пр от 28.02.2017 № 254/пр | Растворитель марки № 646 | 1348 | 1009 | т | т | 1000 | 0.013 | 10465.01 | 0 | 0 | 0 | 0 | 1 | 0 |  | 0.013 | 2 | 64878255 | 161 | 0 | 0 | 0 | 0 | 0 | 0 | 0 | 0
95 | 64878263 | 64878249 | 29122652 | 1 | 1 | 1 | 3 | 113-0516 | ТССЦ Московской обл., 113-0516, приказ Минстроя России №675/пр от 28.02.2017 № 254/пр | Материал огнезащитный терморасширяющийся «Огракс-В-СК» | 1346 | 1009 | кг | кг | 1 | 220 | 47.25 | 0 | 0 | 0 | 0 | 1 | 0 |  | 220 | 2 | 64878256 | 162 | 0 | 0 | 0 | 0 | 0 | 0 | 0 | 0
95 | 64878264 | 64878249 | 29122735 | 1 | 1 | 1 | 3 | 113-9039 | ТССЦ Московской обл., 113-9039, приказ Минстроя России №675/пр от 28.02.2017 № 254/пр | Пленка полиэтиленовая толщиной 0,15 мм | 1329 | 1005 | 1000 м2 | 1000 м2 | 1000 | 0.24 | 0 | 0 | 0 | 0 | 0 | 0 | 0 |  | 0.24 | 3 | -1 |  | 0 | 0 | 0 | 0 | 0 | 0 | 0 | 0
96 | 64878274 | 64878265 | 18407150 | 1 | 1 | 1 | 1 | 1-1030-90 |  | Рабочий строитель среднего разряда 3 | 1369 | 1013 | чел.-ч | чел.-ч | 1 | 20.1 | 0 | 0 | 0 | 8.53 | 0 | 1 | 1 | *(0,2+1) | 24.12 | 2 | 64878266 | 163 | 0 | 0 | 0 | 0 | 0 | 0 | 0 | 0
96 | 64878275 | 64878265 | 29173252 | 1 | 1 | 1 | 2 | 121011 | ТСЭМ Московской обл., 121011, приказ Минстроя России №675/пр от 28.02.2017 № 264/пр | Котлы битумные передвижные 400 л | 1368 | 1011 | маш.-ч | маш.-ч | 1 | 3.41 | 0 | 30 | 0 | 0 | 0 | 1 | 0 | *(0,2+1) | 4.092 | 2 | 64878267 | 164 | 0 | 0 | 0 | 0 | 0 | 0 | 0 | 0
96 | 64878276 | 64878265 | 29174913 | 1 | 1 | 1 | 2 | 400001 | ТСЭМ Московской обл., 400001, приказ Минстроя России №675/пр от 28.02.2017 № 264/пр | Автомобили бортовые, грузоподъемность до 5 т | 1368 | 1011 | маш.-ч | маш.-ч | 1 | 0.7 | 0 | 87.17 | 11.6 | 0 | 0 | 1 | 0 | *(0,2+1) | 0.84 | 2 | 64878268 | 165 | 0 | 0 | 0 | 0 | 0 | 0 | 0 | 0
96 | 64878277 | 64878265 | 29108414 | 1 | 1 | 1 | 3 | 101-0073 | ТССЦ Московской обл., 101-0073, приказ Минстроя России №675/пр от 28.02.2017 № 254/пр | Битумы нефтяные строительные марки БН-90/10 | 1348 | 1009 | т | т | 1000 | 0.016 | 1383.11 | 0 | 0 | 0 | 0 | 1 | 0 |  | 0.016 | 2 | 64878269 | 166 | 0 | 0 | 0 | 0 | 0 | 0 | 0 | 0
96 | 64878278 | 64878265 | 29107416 | 1 | 1 | 1 | 3 | 101-0322 | ТССЦ Московской обл., 101-0322, приказ Минстроя России №675/пр от 28.02.2017 № 254/пр | Керосин для технических целей марок КТ-1, КТ-2 | 1348 | 1009 | т | т | 1000 | 0.024 | 2606.89 | 0 | 0 | 0 | 0 | 1 | 0 |  | 0.024 | 2 | 64878270 | 167 | 0 | 0 | 0 | 0 | 0 | 0 | 0 | 0
96 | 64878279 | 64878265 | 29108442 | 1 | 1 | 1 | 3 | 101-0594 | ТССЦ Московской обл., 101-0594, приказ Минстроя России №675/пр от 28.02.2017 № 254/пр | Мастика битумная кровельная горячая | 1348 | 1009 | т | т | 1000 | 0.42 | 3390 | 0 | 0 | 0 | 0 | 1 | 0 |  | 0.42 | 2 | 64878271 | 168 | 0 | 0 | 0 | 0 | 0 | 0 | 0 | 0
96 | 64878280 | 64878265 | 29109162 | 1 | 1 | 1 | 3 | 101-1742 | ТССЦ Московской обл., 101-1742, приказ Минстроя России №675/пр от 28.02.2017 № 254/пр | Толь с крупнозернистой посыпкой гидроизоляционный марки ТГ-350 | 1327 | 1005 | м2 | м2 | 1 | 220 | 5.71 | 0 | 0 | 0 | 0 | 1 | 0 |  | 220 | 2 | 64878272 | 169 | 0 | 0 | 0 | 0 | 0 | 0 | 0 | 0
96 | 64878281 | 64878265 | 29145154 | 1 | 1 | 1 | 3 | 402-0001 | ТССЦ Московской обл., 402-0001, приказ Минстроя России №675/пр от 28.02.2017 № 257/пр | Раствор готовый кладочный цементный марки 25 | 1339 | 1007 | м3 | м3 | 1 | 2.5 | 463.3 | 0 | 0 | 0 | 0 | 1 | 0 |  | 2.5 | 2 | 64878273 | 170 | 0 | 0 | 0 | 0 | 0 | 0 | 0 | 0
97 | 64878274 | 64878265 | 18407150 | 1 | 1 | 1 | 1 | 1-1030-90 |  | Рабочий строитель среднего разряда 3 | 1369 | 1013 | чел.-ч | чел.-ч | 1 | 20.1 | 0 | 0 | 0 | 8.53 | 0 | 1 | 1 | *(0,2+1) | 24.12 | 2 | 64878266 | 171 | 0 | 0 | 0 | 0 | 0 | 0 | 0 | 0
97 | 64878275 | 64878265 | 29173252 | 1 | 1 | 1 | 2 | 121011 | ТСЭМ Московской обл., 121011, приказ Минстроя России №675/пр от 28.02.2017 № 264/пр | Котлы битумные передвижные 400 л | 1368 | 1011 | маш.-ч | маш.-ч | 1 | 3.41 | 0 | 30 | 0 | 0 | 0 | 1 | 0 | *(0,2+1) | 4.092 | 2 | 64878267 | 172 | 0 | 0 | 0 | 0 | 0 | 0 | 0 | 0
97 | 64878276 | 64878265 | 29174913 | 1 | 1 | 1 | 2 | 400001 | ТСЭМ Московской обл., 400001, приказ Минстроя России №675/пр от 28.02.2017 № 264/пр | Автомобили бортовые, грузоподъемность до 5 т | 1368 | 1011 | маш.-ч | маш.-ч | 1 | 0.7 | 0 | 87.17 | 11.6 | 0 | 0 | 1 | 0 | *(0,2+1) | 0.84 | 2 | 64878268 | 173 | 0 | 0 | 0 | 0 | 0 | 0 | 0 | 0
97 | 64878277 | 64878265 | 29108414 | 1 | 1 | 1 | 3 | 101-0073 | ТССЦ Московской обл., 101-0073, приказ Минстроя России №675/пр от 28.02.2017 № 254/пр | Битумы нефтяные строительные марки БН-90/10 | 1348 | 1009 | т | т | 1000 | 0.016 | 1383.11 | 0 | 0 | 0 | 0 | 1 | 0 |  | 0.016 | 2 | 64878269 | 174 | 0 | 0 | 0 | 0 | 0 | 0 | 0 | 0
97 | 64878278 | 64878265 | 29107416 | 1 | 1 | 1 | 3 | 101-0322 | ТССЦ Московской обл., 101-0322, приказ Минстроя России №675/пр от 28.02.2017 № 254/пр | Керосин для технических целей марок КТ-1, КТ-2 | 1348 | 1009 | т | т | 1000 | 0.024 | 2606.89 | 0 | 0 | 0 | 0 | 1 | 0 |  | 0.024 | 2 | 64878270 | 175 | 0 | 0 | 0 | 0 | 0 | 0 | 0 | 0
97 | 64878279 | 64878265 | 29108442 | 1 | 1 | 1 | 3 | 101-0594 | ТССЦ Московской обл., 101-0594, приказ Минстроя России №675/пр от 28.02.2017 № 254/пр | Мастика битумная кровельная горячая | 1348 | 1009 | т | т | 1000 | 0.42 | 3390 | 0 | 0 | 0 | 0 | 1 | 0 |  | 0.42 | 2 | 64878271 | 176 | 0 | 0 | 0 | 0 | 0 | 0 | 0 | 0
97 | 64878280 | 64878265 | 29109162 | 1 | 1 | 1 | 3 | 101-1742 | ТССЦ Московской обл., 101-1742, приказ Минстроя России №675/пр от 28.02.2017 № 254/пр | Толь с крупнозернистой посыпкой гидроизоляционный марки ТГ-350 | 1327 | 1005 | м2 | м2 | 1 | 220 | 5.71 | 0 | 0 | 0 | 0 | 1 | 0 |  | 220 | 2 | 64878272 | 177 | 0 | 0 | 0 | 0 | 0 | 0 | 0 | 0
97 | 64878281 | 64878265 | 29145154 | 1 | 1 | 1 | 3 | 402-0001 | ТССЦ Московской обл., 402-0001, приказ Минстроя России №675/пр от 28.02.2017 № 257/пр | Раствор готовый кладочный цементный марки 25 | 1339 | 1007 | м3 | м3 | 1 | 2.5 | 463.3 | 0 | 0 | 0 | 0 | 1 | 0 |  | 2.5 | 2 | 64878273 | 178 | 0 | 0 | 0 | 0 | 0 | 0 | 0 | 0
98 | 64878291 | 64878282 | 18407150 | 1 | 1 | 1 | 1 | 1-1030-90 |  | Рабочий строитель среднего разряда 3 | 1369 | 1013 | чел.-ч | чел.-ч | 1 | 20.1 | 0 | 0 | 0 | 8.53 | 0 | 1 | 1 | *(0,2+1) | 24.12 | 2 | 64878283 | 179 | 0 | 0 | 0 | 0 | 0 | 0 | 0 | 0
98 | 64878292 | 64878282 | 29173252 | 1 | 1 | 1 | 2 | 121011 | ТСЭМ Московской обл., 121011, приказ Минстроя России №675/пр от 28.02.2017 № 264/пр | Котлы битумные передвижные 400 л | 1368 | 1011 | маш.-ч | маш.-ч | 1 | 3.41 | 0 | 30 | 0 | 0 | 0 | 1 | 0 | *(0,2+1) | 4.092 | 2 | 64878284 | 180 | 0 | 0 | 0 | 0 | 0 | 0 | 0 | 0
98 | 64878293 | 64878282 | 29174913 | 1 | 1 | 1 | 2 | 400001 | ТСЭМ Московской обл., 400001, приказ Минстроя России №675/пр от 28.02.2017 № 264/пр | Автомобили бортовые, грузоподъемность до 5 т | 1368 | 1011 | маш.-ч | маш.-ч | 1 | 0.7 | 0 | 87.17 | 11.6 | 0 | 0 | 1 | 0 | *(0,2+1) | 0.84 | 2 | 64878285 | 181 | 0 | 0 | 0 | 0 | 0 | 0 | 0 | 0
98 | 64878294 | 64878282 | 29108414 | 1 | 1 | 1 | 3 | 101-0073 | ТССЦ Московской обл., 101-0073, приказ Минстроя России №675/пр от 28.02.2017 № 254/пр | Битумы нефтяные строительные марки БН-90/10 | 1348 | 1009 | т | т | 1000 | 0.016 | 1383.11 | 0 | 0 | 0 | 0 | 1 | 0 |  | 0.016 | 2 | 64878286 | 182 | 0 | 0 | 0 | 0 | 0 | 0 | 0 | 0
98 | 64878295 | 64878282 | 29107416 | 1 | 1 | 1 | 3 | 101-0322 | ТССЦ Московской обл., 101-0322, приказ Минстроя России №675/пр от 28.02.2017 № 254/пр | Керосин для технических целей марок КТ-1, КТ-2 | 1348 | 1009 | т | т | 1000 | 0.024 | 2606.89 | 0 | 0 | 0 | 0 | 1 | 0 |  | 0.024 | 2 | 64878287 | 183 | 0 | 0 | 0 | 0 | 0 | 0 | 0 | 0
98 | 64878296 | 64878282 | 29108442 | 1 | 1 | 1 | 3 | 101-0594 | ТССЦ Московской обл., 101-0594, приказ Минстроя России №675/пр от 28.02.2017 № 254/пр | Мастика битумная кровельная горячая | 1348 | 1009 | т | т | 1000 | 0.42 | 3390 | 0 | 0 | 0 | 0 | 1 | 0 |  | 0.42 | 2 | 64878288 | 184 | 0 | 0 | 0 | 0 | 0 | 0 | 0 | 0
98 | 64878297 | 64878282 | 29109162 | 1 | 1 | 1 | 3 | 101-1742 | ТССЦ Московской обл., 101-1742, приказ Минстроя России №675/пр от 28.02.2017 № 254/пр | Толь с крупнозернистой посыпкой гидроизоляционный марки ТГ-350 | 1327 | 1005 | м2 | м2 | 1 | 220 | 5.71 | 0 | 0 | 0 | 0 | 1 | 0 |  | 220 | 2 | 64878289 | 185 | 0 | 0 | 0 | 0 | 0 | 0 | 0 | 0
98 | 64878298 | 64878282 | 29145154 | 1 | 1 | 1 | 3 | 402-0001 | ТССЦ Московской обл., 402-0001, приказ Минстроя России №675/пр от 28.02.2017 № 257/пр | Раствор готовый кладочный цементный марки 25 | 1339 | 1007 | м3 | м3 | 1 | 2.5 | 463.3 | 0 | 0 | 0 | 0 | 1 | 0 |  | 2.5 | 2 | 64878290 | 186 | 0 | 0 | 0 | 0 | 0 | 0 | 0 | 0
99 | 64878291 | 64878282 | 18407150 | 1 | 1 | 1 | 1 | 1-1030-90 |  | Рабочий строитель среднего разряда 3 | 1369 | 1013 | чел.-ч | чел.-ч | 1 | 20.1 | 0 | 0 | 0 | 8.53 | 0 | 1 | 1 | *(0,2+1) | 24.12 | 2 | 64878283 | 187 | 0 | 0 | 0 | 0 | 0 | 0 | 0 | 0
99 | 64878292 | 64878282 | 29173252 | 1 | 1 | 1 | 2 | 121011 | ТСЭМ Московской обл., 121011, приказ Минстроя России №675/пр от 28.02.2017 № 264/пр | Котлы битумные передвижные 400 л | 1368 | 1011 | маш.-ч | маш.-ч | 1 | 3.41 | 0 | 30 | 0 | 0 | 0 | 1 | 0 | *(0,2+1) | 4.092 | 2 | 64878284 | 188 | 0 | 0 | 0 | 0 | 0 | 0 | 0 | 0
99 | 64878293 | 64878282 | 29174913 | 1 | 1 | 1 | 2 | 400001 | ТСЭМ Московской обл., 400001, приказ Минстроя России №675/пр от 28.02.2017 № 264/пр | Автомобили бортовые, грузоподъемность до 5 т | 1368 | 1011 | маш.-ч | маш.-ч | 1 | 0.7 | 0 | 87.17 | 11.6 | 0 | 0 | 1 | 0 | *(0,2+1) | 0.84 | 2 | 64878285 | 189 | 0 | 0 | 0 | 0 | 0 | 0 | 0 | 0
99 | 64878294 | 64878282 | 29108414 | 1 | 1 | 1 | 3 | 101-0073 | ТССЦ Московской обл., 101-0073, приказ Минстроя России №675/пр от 28.02.2017 № 254/пр | Битумы нефтяные строительные марки БН-90/10 | 1348 | 1009 | т | т | 1000 | 0.016 | 1383.11 | 0 | 0 | 0 | 0 | 1 | 0 |  | 0.016 | 2 | 64878286 | 190 | 0 | 0 | 0 | 0 | 0 | 0 | 0 | 0
99 | 64878295 | 64878282 | 29107416 | 1 | 1 | 1 | 3 | 101-0322 | ТССЦ Московской обл., 101-0322, приказ Минстроя России №675/пр от 28.02.2017 № 254/пр | Керосин для технических целей марок КТ-1, КТ-2 | 1348 | 1009 | т | т | 1000 | 0.024 | 2606.89 | 0 | 0 | 0 | 0 | 1 | 0 |  | 0.024 | 2 | 64878287 | 191 | 0 | 0 | 0 | 0 | 0 | 0 | 0 | 0
99 | 64878296 | 64878282 | 29108442 | 1 | 1 | 1 | 3 | 101-0594 | ТССЦ Московской обл., 101-0594, приказ Минстроя России №675/пр от 28.02.2017 № 254/пр | Мастика битумная кровельная горячая | 1348 | 1009 | т | т | 1000 | 0.42 | 3390 | 0 | 0 | 0 | 0 | 1 | 0 |  | 0.42 | 2 | 64878288 | 192 | 0 | 0 | 0 | 0 | 0 | 0 | 0 | 0
99 | 64878297 | 64878282 | 29109162 | 1 | 1 | 1 | 3 | 101-1742 | ТССЦ Московской обл., 101-1742, приказ Минстроя России №675/пр от 28.02.2017 № 254/пр | Толь с крупнозернистой посыпкой гидроизоляционный марки ТГ-350 | 1327 | 1005 | м2 | м2 | 1 | 220 | 5.71 | 0 | 0 | 0 | 0 | 1 | 0 |  | 220 | 2 | 64878289 | 193 | 0 | 0 | 0 | 0 | 0 | 0 | 0 | 0
99 | 64878298 | 64878282 | 29145154 | 1 | 1 | 1 | 3 | 402-0001 | ТССЦ Московской обл., 402-0001, приказ Минстроя России №675/пр от 28.02.2017 № 257/пр | Раствор готовый кладочный цементный марки 25 | 1339 | 1007 | м3 | м3 | 1 | 2.5 | 463.3 | 0 | 0 | 0 | 0 | 1 | 0 |  | 2.5 | 2 | 64878290 | 194 | 0 | 0 | 0 | 0 | 0 | 0 | 0 | 0
100 | 64878306 | 64878299 | 18411117 | 1 | 1 | 1 | 1 | 1-1040-90 |  | Рабочий строитель среднего разряда 4 | 1369 | 1013 | чел.-ч | чел.-ч | 1 | 31.5 | 0 | 0 | 0 | 9.62 | 0 | 1 | 1 | *(0,2+1) | 37.8 | 2 | 64878300 | 195 | 0 | 0 | 0 | 0 | 0 | 0 | 0 | 0
100 | 64878307 | 64878299 | 121548 | 1 | 1 | 1 | 1 | 2 |  | Затраты труда машинистов | 608254 | 1013 | чел.час | чел.час | 1 | 29.2 | 0 | 0 | 0 | 0 | 0 | 1 | 2 | *(0,2+1) | 35.04 | 2 | 64878301 | 196 | 0 | 0 | 0 | 0 | 0 | 0 | 0 | 0
100 | 64878308 | 64878299 | 29174501 | 1 | 1 | 1 | 2 | 330210 | ТСЭМ Московской обл., 330210, приказ Минстроя России №675/пр от 28.02.2017 № 264/пр | Установки для сверления отверстий в железобетоне диаметром до 160 мм | 1368 | 1011 | маш.-ч | маш.-ч | 1 | 29.2 | 0 | 39.41 | 11.6 | 0 | 0 | 1 | 0 | *(0,2+1) | 35.04 | 2 | 64878302 | 197 | 0 | 0 | 0 | 0 | 0 | 0 | 0 | 0
100 | 64878309 | 64878299 | 29174913 | 1 | 1 | 1 | 2 | 400001 | ТСЭМ Московской обл., 400001, приказ Минстроя России №675/пр от 28.02.2017 № 264/пр | Автомобили бортовые, грузоподъемность до 5 т | 1368 | 1011 | маш.-ч | маш.-ч | 1 | 1.8 | 0 | 87.17 | 11.6 | 0 | 0 | 1 | 0 | *(0,2+1) | 2.16 | 2 | 64878303 | 198 | 0 | 0 | 0 | 0 | 0 | 0 | 0 | 0
100 | 64878310 | 64878299 | 29115045 | 1 | 1 | 1 | 3 | 101-1912 | ТССЦ Московской обл., 101-1912, приказ Минстроя России №675/пр от 28.02.2017 № 254/пр | Сверла кольцевые алмазные диаметром 160 мм | 1354 | 1010 | шт. | шт. | 1 | 2.02 | 3828.3 | 0 | 0 | 0 | 0 | 1 | 0 |  | 2.02 | 2 | 64878304 | 199 | 0 | 0 | 0 | 0 | 0 | 0 | 0 | 0
100 | 64878311 | 64878299 | 29150040 | 1 | 1 | 1 | 3 | 411-0001 | ТССЦ Московской обл., 411-0001, приказ Минстроя России №675/пр от 28.02.2017 № 257/пр | Вода | 1339 | 1007 | м3 | м3 | 1 | 7.18 | 2.44 | 0 | 0 | 0 | 0 | 1 | 0 |  | 7.18 | 2 | 64878305 | 200 | 0 | 0 | 0 | 0 | 0 | 0 | 0 | 0
101 | 64878306 | 64878299 | 18411117 | 1 | 1 | 1 | 1 | 1-1040-90 |  | Рабочий строитель среднего разряда 4 | 1369 | 1013 | чел.-ч | чел.-ч | 1 | 31.5 | 0 | 0 | 0 | 9.62 | 0 | 1 | 1 | *(0,2+1) | 37.8 | 2 | 64878300 | 201 | 0 | 0 | 0 | 0 | 0 | 0 | 0 | 0
101 | 64878307 | 64878299 | 121548 | 1 | 1 | 1 | 1 | 2 |  | Затраты труда машинистов | 608254 | 1013 | чел.час | чел.час | 1 | 29.2 | 0 | 0 | 0 | 0 | 0 | 1 | 2 | *(0,2+1) | 35.04 | 2 | 64878301 | 202 | 0 | 0 | 0 | 0 | 0 | 0 | 0 | 0
101 | 64878308 | 64878299 | 29174501 | 1 | 1 | 1 | 2 | 330210 | ТСЭМ Московской обл., 330210, приказ Минстроя России №675/пр от 28.02.2017 № 264/пр | Установки для сверления отверстий в железобетоне диаметром до 160 мм | 1368 | 1011 | маш.-ч | маш.-ч | 1 | 29.2 | 0 | 39.41 | 11.6 | 0 | 0 | 1 | 0 | *(0,2+1) | 35.04 | 2 | 64878302 | 203 | 0 | 0 | 0 | 0 | 0 | 0 | 0 | 0
101 | 64878309 | 64878299 | 29174913 | 1 | 1 | 1 | 2 | 400001 | ТСЭМ Московской обл., 400001, приказ Минстроя России №675/пр от 28.02.2017 № 264/пр | Автомобили бортовые, грузоподъемность до 5 т | 1368 | 1011 | маш.-ч | маш.-ч | 1 | 1.8 | 0 | 87.17 | 11.6 | 0 | 0 | 1 | 0 | *(0,2+1) | 2.16 | 2 | 64878303 | 204 | 0 | 0 | 0 | 0 | 0 | 0 | 0 | 0
101 | 64878310 | 64878299 | 29115045 | 1 | 1 | 1 | 3 | 101-1912 | ТССЦ Московской обл., 101-1912, приказ Минстроя России №675/пр от 28.02.2017 № 254/пр | Сверла кольцевые алмазные диаметром 160 мм | 1354 | 1010 | шт. | шт. | 1 | 2.02 | 3828.3 | 0 | 0 | 0 | 0 | 1 | 0 |  | 2.02 | 2 | 64878304 | 205 | 0 | 0 | 0 | 0 | 0 | 0 | 0 | 0
101 | 64878311 | 64878299 | 29150040 | 1 | 1 | 1 | 3 | 411-0001 | ТССЦ Московской обл., 411-0001, приказ Минстроя России №675/пр от 28.02.2017 № 257/пр | Вода | 1339 | 1007 | м3 | м3 | 1 | 7.18 | 2.44 | 0 | 0 | 0 | 0 | 1 | 0 |  | 7.18 | 2 | 64878305 | 206 | 0 | 0 | 0 | 0 | 0 | 0 | 0 | 0
102 | 64878316 | 64878312 | 18409850 | 1 | 1 | 1 | 1 | 1-1035-90 |  | Рабочий строитель среднего разряда 3,5 | 1369 | 1013 | чел.-ч | чел.-ч | 1 | 7.83 | 0 | 0 | 0 | 9.07 | 0 | 1 | 1 | *(0,2+1) | 9.396 | 2 | 64878313 | 207 | 0 | 0 | 0 | 0 | 0 | 0 | 0 | 0
102 | 64878317 | 64878312 | 29145155 | 1 | 1 | 1 | 3 | 402-0002 | ТССЦ Московской обл., 402-0002, приказ Минстроя России №675/пр от 28.02.2017 № 257/пр | Раствор готовый кладочный цементный марки 50 | 1339 | 1007 | м3 | м3 | 1 | 0.018 | 485.9 | 0 | 0 | 0 | 0 | 1 | 0 |  | 0.018 | 2 | 64878314 | 208 | 0 | 0 | 0 | 0 | 0 | 0 | 0 | 0
102 | 64878318 | 64878312 | 29148831 | 1 | 1 | 1 | 3 | 404-0004 | ТССЦ Московской обл., 404-0004, приказ Минстроя России №675/пр от 28.02.2017 № 257/пр | Кирпич керамический одинарный, размером 250х120х65 мм, марка 75 | 1356 | 1010 | 1000 шт. | 1000 шт. | 1000 | 0.017 | 1066.13 | 0 | 0 | 0 | 0 | 1 | 0 |  | 0.017 | 2 | 64878315 | 209 | 0 | 0 | 0 | 0 | 0 | 0 | 0 | 0
103 | 64878316 | 64878312 | 18409850 | 1 | 1 | 1 | 1 | 1-1035-90 |  | Рабочий строитель среднего разряда 3,5 | 1369 | 1013 | чел.-ч | чел.-ч | 1 | 7.83 | 0 | 0 | 0 | 9.07 | 0 | 1 | 1 | *(0,2+1) | 9.396 | 2 | 64878313 | 210 | 0 | 0 | 0 | 0 | 0 | 0 | 0 | 0
103 | 64878317 | 64878312 | 29145155 | 1 | 1 | 1 | 3 | 402-0002 | ТССЦ Московской обл., 402-0002, приказ Минстроя России №675/пр от 28.02.2017 № 257/пр | Раствор готовый кладочный цементный марки 50 | 1339 | 1007 | м3 | м3 | 1 | 0.018 | 485.9 | 0 | 0 | 0 | 0 | 1 | 0 |  | 0.018 | 2 | 64878314 | 211 | 0 | 0 | 0 | 0 | 0 | 0 | 0 | 0
103 | 64878318 | 64878312 | 29148831 | 1 | 1 | 1 | 3 | 404-0004 | ТССЦ Московской обл., 404-0004, приказ Минстроя России №675/пр от 28.02.2017 № 257/пр | Кирпич керамический одинарный, размером 250х120х65 мм, марка 75 | 1356 | 1010 | 1000 шт. | 1000 шт. | 1000 | 0.017 | 1066.13 | 0 | 0 | 0 | 0 | 1 | 0 |  | 0.017 | 2 | 64878315 | 212 | 0 | 0 | 0 | 0 | 0 | 0 | 0 | 0
106 | 64878324 | 64878320 | 18409850 | 1 | 1 | 1 | 1 | 1-1035-90 |  | Рабочий строитель среднего разряда 3,5 | 1369 | 1013 | чел.-ч | чел.-ч | 1 | 6.51 | 0 | 0 | 0 | 9.07 | 0 | 1 | 1 | *(0,2+1) | 7.812 | 2 | 64878321 | 213 | 0 | 0 | 0 | 0 | 0 | 0 | 0 | 0
106 | 64878325 | 64878320 | 29172629 | 1 | 1 | 1 | 2 | 031910 | ТСЭМ Московской обл., 031910, приказ Минстроя России №675/пр от 28.02.2017 № 264/пр | Люлька | 1368 | 1011 | маш.-ч | маш.-ч | 1 | 2.9 | 0 | 2.7 | 0 | 0 | 0 | 1 | 0 | *(0,2+1) | 3.48 | 2 | 64878322 | 214 | 0 | 0 | 0 | 0 | 0 | 0 | 0 | 0
106 | 64878326 | 64878320 | 29108052 | 1 | 1 | 1 | 3 | 101-1701 | ТССЦ Московской обл., 101-1701, приказ Минстроя России №675/пр от 28.02.2017 № 254/пр | Гермит (шнур диаметром 40 мм) | 1346 | 1009 | кг | кг | 1 | 34.65 | 17.82 | 0 | 0 | 0 | 0 | 1 | 0 |  | 34.65 | 2 | 64878323 | 215 | 0 | 0 | 0 | 0 | 0 | 0 | 0 | 0
107 | 64878324 | 64878320 | 18409850 | 1 | 1 | 1 | 1 | 1-1035-90 |  | Рабочий строитель среднего разряда 3,5 | 1369 | 1013 | чел.-ч | чел.-ч | 1 | 6.51 | 0 | 0 | 0 | 9.07 | 0 | 1 | 1 | *(0,2+1) | 7.812 | 2 | 64878321 | 216 | 0 | 0 | 0 | 0 | 0 | 0 | 0 | 0
107 | 64878325 | 64878320 | 29172629 | 1 | 1 | 1 | 2 | 031910 | ТСЭМ Московской обл., 031910, приказ Минстроя России №675/пр от 28.02.2017 № 264/пр | Люлька | 1368 | 1011 | маш.-ч | маш.-ч | 1 | 2.9 | 0 | 2.7 | 0 | 0 | 0 | 1 | 0 | *(0,2+1) | 3.48 | 2 | 64878322 | 217 | 0 | 0 | 0 | 0 | 0 | 0 | 0 | 0
107 | 64878326 | 64878320 | 29108052 | 1 | 1 | 1 | 3 | 101-1701 | ТССЦ Московской обл., 101-1701, приказ Минстроя России №675/пр от 28.02.2017 № 254/пр | Гермит (шнур диаметром 40 мм) | 1346 | 1009 | кг | кг | 1 | 34.65 | 17.82 | 0 | 0 | 0 | 0 | 1 | 0 |  | 34.65 | 2 | 64878323 | 218 | 0 | 0 | 0 | 0 | 0 | 0 | 0 | 0
112 | 64878340 | 64878329 | 18409992 | 1 | 1 | 1 | 1 | 1-1024-90 |  | Рабочий строитель среднего разряда 2,4 | 1369 | 1013 | чел.-ч | чел.-ч | 1 | 75.22 | 0 | 0 | 0 | 8.09 | 0 | 1 | 1 | *(0,2+1) | 90.264 | 2 | 64878330 | 219 | 0 | 0 | 0 | 0 | 0 | 0 | 0 | 0
112 | 64878341 | 64878329 | 29172513 | 1 | 1 | 1 | 2 | 030401 | ТСЭМ Московской обл., 030401, приказ Минстроя России №675/пр от 28.02.2017 № 264/пр | Лебедки электрические тяговым усилием до 5,79 кН (0,59 т) | 1368 | 1011 | маш.-ч | маш.-ч | 1 | 0.21 | 0 | 1.7 | 0 | 0 | 0 | 1 | 0 | *(0,2+1) | 0.252 | 2 | 64878331 | 220 | 0 | 0 | 0 | 0 | 0 | 0 | 0 | 0
112 | 64878342 | 64878329 | 29174913 | 1 | 1 | 1 | 2 | 400001 | ТСЭМ Московской обл., 400001, приказ Минстроя России №675/пр от 28.02.2017 № 264/пр | Автомобили бортовые, грузоподъемность до 5 т | 1368 | 1011 | маш.-ч | маш.-ч | 1 | 0.4 | 0 | 87.17 | 11.6 | 0 | 0 | 1 | 0 | *(0,2+1) | 0.48 | 2 | 64878332 | 221 | 0 | 0 | 0 | 0 | 0 | 0 | 0 | 0
112 | 64878343 | 64878329 | 29113598 | 1 | 1 | 1 | 3 | 101-0797 | ТССЦ Московской обл., 101-0797, приказ Минстроя России №675/пр от 28.02.2017 № 254/пр | Проволока горячекатаная в мотках, диаметром 6,3-6,5 мм | 1348 | 1009 | т | т | 1000 | 0.0095 | 4455.2 | 0 | 0 | 0 | 0 | 1 | 0 |  | 0.0095 | 2 | 64878333 | 222 | 0 | 0 | 0 | 0 | 0 | 0 | 0 | 0
112 | 64878344 | 64878329 | 29114332 | 1 | 1 | 1 | 3 | 101-1805 | ТССЦ Московской обл., 101-1805, приказ Минстроя России №675/пр от 28.02.2017 № 254/пр | Гвозди строительные | 1348 | 1009 | т | т | 1000 | 0.0059 | 11978 | 0 | 0 | 0 | 0 | 1 | 0 |  | 0.0059 | 2 | 64878334 | 223 | 0 | 0 | 0 | 0 | 0 | 0 | 0 | 0
112 | 64878345 | 64878329 | 29115469 | 1 | 1 | 1 | 3 | 102-0025 | ТССЦ Московской обл., 102-0025, приказ Минстроя России №675/пр от 28.02.2017 № 254/пр | Бруски обрезные хвойных пород длиной 4-6,5 м, шириной 75-150 мм, толщиной 40-75 мм, III сорта | 1339 | 1007 | м3 | м3 | 1 | 0.21 | 1287.01 | 0 | 0 | 0 | 0 | 1 | 0 |  | 0.21 | 2 | 64878335 | 224 | 0 | 0 | 0 | 0 | 0 | 0 | 0 | 0
112 | 64878346 | 64878329 | 29115646 | 1 | 1 | 1 | 3 | 102-0057 | ТССЦ Московской обл., 102-0057, приказ Минстроя России №675/пр от 28.02.2017 № 254/пр | Доски обрезные хвойных пород длиной 4-6,5 м, шириной 75-150 мм, толщиной 32-40 мм, III сорта | 1339 | 1007 | м3 | м3 | 1 | 0.18 | 1155 | 0 | 0 | 0 | 0 | 1 | 0 |  | 0.18 | 2 | 64878336 | 225 | 0 | 0 | 0 | 0 | 0 | 0 | 0 | 0
112 | 64878347 | 64878329 | 29145043 | 1 | 1 | 1 | 3 | 401-0066 | ТССЦ Московской обл., 401-0066, приказ Минстроя России №675/пр от 28.02.2017 № 257/пр | Бетон тяжелый, крупность заполнителя 20 мм, класс В15 (М200) | 1339 | 1007 | м3 | м3 | 1 | 1.04 | 665 | 0 | 0 | 0 | 0 | 1 | 0 |  | 1.04 | 2 | 64878337 | 226 | 0 | 0 | 0 | 0 | 0 | 0 | 0 | 0
112 | 64878348 | 64878329 | 29149243 | 1 | 1 | 1 | 3 | 405-0253 | ТССЦ Московской обл., 405-0253, приказ Минстроя России №675/пр от 28.02.2017 № 257/пр | Известь строительная негашеная комовая, сорт I | 1348 | 1009 | т | т | 1000 | 0.0049 | 734.5 | 0 | 0 | 0 | 0 | 1 | 0 |  | 0.0049 | 2 | 64878338 | 227 | 0 | 0 | 0 | 0 | 0 | 0 | 0 | 0
112 | 64878349 | 64878329 | 29150040 | 1 | 1 | 1 | 3 | 411-0001 | ТССЦ Московской обл., 411-0001, приказ Минстроя России №675/пр от 28.02.2017 № 257/пр | Вода | 1339 | 1007 | м3 | м3 | 1 | 0.0137 | 2.44 | 0 | 0 | 0 | 0 | 1 | 0 |  | 0.0137 | 2 | 64878339 | 228 | 0 | 0 | 0 | 0 | 0 | 0 | 0 | 0
113 | 64878340 | 64878329 | 18409992 | 1 | 1 | 1 | 1 | 1-1024-90 |  | Рабочий строитель среднего разряда 2,4 | 1369 | 1013 | чел.-ч | чел.-ч | 1 | 75.22 | 0 | 0 | 0 | 8.09 | 0 | 1 | 1 | *(0,2+1) | 90.264 | 2 | 64878330 | 229 | 0 | 0 | 0 | 0 | 0 | 0 | 0 | 0
113 | 64878341 | 64878329 | 29172513 | 1 | 1 | 1 | 2 | 030401 | ТСЭМ Московской обл., 030401, приказ Минстроя России №675/пр от 28.02.2017 № 264/пр | Лебедки электрические тяговым усилием до 5,79 кН (0,59 т) | 1368 | 1011 | маш.-ч | маш.-ч | 1 | 0.21 | 0 | 1.7 | 0 | 0 | 0 | 1 | 0 | *(0,2+1) | 0.252 | 2 | 64878331 | 230 | 0 | 0 | 0 | 0 | 0 | 0 | 0 | 0
113 | 64878342 | 64878329 | 29174913 | 1 | 1 | 1 | 2 | 400001 | ТСЭМ Московской обл., 400001, приказ Минстроя России №675/пр от 28.02.2017 № 264/пр | Автомобили бортовые, грузоподъемность до 5 т | 1368 | 1011 | маш.-ч | маш.-ч | 1 | 0.4 | 0 | 87.17 | 11.6 | 0 | 0 | 1 | 0 | *(0,2+1) | 0.48 | 2 | 64878332 | 231 | 0 | 0 | 0 | 0 | 0 | 0 | 0 | 0
113 | 64878343 | 64878329 | 29113598 | 1 | 1 | 1 | 3 | 101-0797 | ТССЦ Московской обл., 101-0797, приказ Минстроя России №675/пр от 28.02.2017 № 254/пр | Проволока горячекатаная в мотках, диаметром 6,3-6,5 мм | 1348 | 1009 | т | т | 1000 | 0.0095 | 4455.2 | 0 | 0 | 0 | 0 | 1 | 0 |  | 0.0095 | 2 | 64878333 | 232 | 0 | 0 | 0 | 0 | 0 | 0 | 0 | 0
113 | 64878344 | 64878329 | 29114332 | 1 | 1 | 1 | 3 | 101-1805 | ТССЦ Московской обл., 101-1805, приказ Минстроя России №675/пр от 28.02.2017 № 254/пр | Гвозди строительные | 1348 | 1009 | т | т | 1000 | 0.0059 | 11978 | 0 | 0 | 0 | 0 | 1 | 0 |  | 0.0059 | 2 | 64878334 | 233 | 0 | 0 | 0 | 0 | 0 | 0 | 0 | 0
113 | 64878345 | 64878329 | 29115469 | 1 | 1 | 1 | 3 | 102-0025 | ТССЦ Московской обл., 102-0025, приказ Минстроя России №675/пр от 28.02.2017 № 254/пр | Бруски обрезные хвойных пород длиной 4-6,5 м, шириной 75-150 мм, толщиной 40-75 мм, III сорта | 1339 | 1007 | м3 | м3 | 1 | 0.21 | 1287.01 | 0 | 0 | 0 | 0 | 1 | 0 |  | 0.21 | 2 | 64878335 | 234 | 0 | 0 | 0 | 0 | 0 | 0 | 0 | 0
113 | 64878346 | 64878329 | 29115646 | 1 | 1 | 1 | 3 | 102-0057 | ТССЦ Московской обл., 102-0057, приказ Минстроя России №675/пр от 28.02.2017 № 254/пр | Доски обрезные хвойных пород длиной 4-6,5 м, шириной 75-150 мм, толщиной 32-40 мм, III сорта | 1339 | 1007 | м3 | м3 | 1 | 0.18 | 1155 | 0 | 0 | 0 | 0 | 1 | 0 |  | 0.18 | 2 | 64878336 | 235 | 0 | 0 | 0 | 0 | 0 | 0 | 0 | 0
113 | 64878347 | 64878329 | 29145043 | 1 | 1 | 1 | 3 | 401-0066 | ТССЦ Московской обл., 401-0066, приказ Минстроя России №675/пр от 28.02.2017 № 257/пр | Бетон тяжелый, крупность заполнителя 20 мм, класс В15 (М200) | 1339 | 1007 | м3 | м3 | 1 | 1.04 | 665 | 0 | 0 | 0 | 0 | 1 | 0 |  | 1.04 | 2 | 64878337 | 236 | 0 | 0 | 0 | 0 | 0 | 0 | 0 | 0
113 | 64878348 | 64878329 | 29149243 | 1 | 1 | 1 | 3 | 405-0253 | ТССЦ Московской обл., 405-0253, приказ Минстроя России №675/пр от 28.02.2017 № 257/пр | Известь строительная негашеная комовая, сорт I | 1348 | 1009 | т | т | 1000 | 0.0049 | 734.5 | 0 | 0 | 0 | 0 | 1 | 0 |  | 0.0049 | 2 | 64878338 | 237 | 0 | 0 | 0 | 0 | 0 | 0 | 0 | 0
113 | 64878349 | 64878329 | 29150040 | 1 | 1 | 1 | 3 | 411-0001 | ТССЦ Московской обл., 411-0001, приказ Минстроя России №675/пр от 28.02.2017 № 257/пр | Вода | 1339 | 1007 | м3 | м3 | 1 | 0.0137 | 2.44 | 0 | 0 | 0 | 0 | 1 | 0 |  | 0.0137 | 2 | 64878339 | 238 | 0 | 0 | 0 | 0 | 0 | 0 | 0 | 0
114 | 64878357 | 64878350 | 18409850 | 1 | 1 | 1 | 1 | 1-1035-90 |  | Рабочий строитель среднего разряда 3,5 | 1369 | 1013 | чел.-ч | чел.-ч | 1 | 0.59 | 0 | 0 | 0 | 9.07 | 0 | 1 | 1 | *(0,2+1) | 0.708 | 2 | 64878351 | 239 | 0 | 0 | 0 | 0 | 0 | 0 | 0 | 0
114 | 64878358 | 64878350 | 29174631 | 1 | 1 | 1 | 2 | 333603 | ТСЭМ Московской обл., 333603, приказ Минстроя России №675/пр от 28.02.2017 № 264/пр | Фен строительный электрический, 1,6 кВт | 1368 | 1011 | маш.-ч | маш.-ч | 1 | 0.04 | 0 | 1.02 | 0 | 0 | 0 | 1 | 0 | *(0,2+1) | 0.048 | 2 | 64878352 | 240 | 0 | 0 | 0 | 0 | 0 | 0 | 0 | 0
114 | 64878359 | 64878350 | 29107413 | 1 | 1 | 1 | 3 | 101-2733 | ТССЦ Московской обл., 101-2733, приказ Минстроя России №675/пр от 28.02.2017 № 254/пр | Бензин растворитель | 1346 | 1009 | кг | кг | 1 | 0.04 | 6.34 | 0 | 0 | 0 | 0 | 1 | 0 |  | 0.04 | 2 | 64878353 | 241 | 0 | 0 | 0 | 0 | 0 | 0 | 0 | 0
114 | 64878360 | 64878350 | 29110784 | 1 | 1 | 1 | 3 | 101-7414 | ТССЦ Московской обл., 101-7414, приказ Минстроя России №675/пр от 28.02.2017 № 254/пр | Лента покровная термоспекаемая однослойная ПТЛ-40 | 1308 | 1003 | 100 м | 100 м | 100 | 0.004 | 40.45 | 0 | 0 | 0 | 0 | 1 | 0 |  | 0.004 | 2 | 64878354 | 242 | 0 | 0 | 0 | 0 | 0 | 0 | 0 | 0
114 | 64878361 | 64878350 | 29110785 | 1 | 1 | 1 | 3 | 101-7415 | ТССЦ Московской обл., 101-7415, приказ Минстроя России №675/пр от 28.02.2017 № 254/пр | Лента клеевая термоспекаемая однослойная КЛ-50 | 1308 | 1003 | 100 м | 100 м | 100 | 0.003 | 150.97 | 0 | 0 | 0 | 0 | 1 | 0 |  | 0.003 | 2 | 64878355 | 243 | 0 | 0 | 0 | 0 | 0 | 0 | 0 | 0
114 | 64878362 | 64878350 | 29159034 | 1 | 1 | 1 | 3 | 507-9013 | ТССЦ Московской обл., 507-9013, приказ Минстроя России №675/пр от 28.02.2017 № 258/пр | Трубка термоусаживаемая | 1301 | 1003 | м | м | 1 | 0.35 | 0 | 0 | 0 | 0 | 0 | 0 | 0 |  | 0.35 | 3 | -1 |  | 0 | 0 | 0 | 0 | 0 | 0 | 0 | 0
114 | 64878363 | 64878350 | 29171808 | 1 | 1 | 1 | 3 | 999-9950 | ТССЦ Московской обл., 999-9950, приказ Минстроя России №675/пр от 21.09.2015 г. | Вспомогательные ненормируемые материалы (2% от ОЗП) | 1374 | 1013 | РУБ | РУБ | 1 | 0.11 | 1 | 0 | 0 | 0 | 0 | 1 | 0 |  | 0.11 | 2 | 64878356 | 244 | 0 | 0 | 0 | 0 | 0 | 0 | 0 | 0
115 | 64878357 | 64878350 | 18409850 | 1 | 1 | 1 | 1 | 1-1035-90 |  | Рабочий строитель среднего разряда 3,5 | 1369 | 1013 | чел.-ч | чел.-ч | 1 | 0.59 | 0 | 0 | 0 | 9.07 | 0 | 1 | 1 | *(0,2+1) | 0.708 | 2 | 64878351 | 245 | 0 | 0 | 0 | 0 | 0 | 0 | 0 | 0
115 | 64878358 | 64878350 | 29174631 | 1 | 1 | 1 | 2 | 333603 | ТСЭМ Московской обл., 333603, приказ Минстроя России №675/пр от 28.02.2017 № 264/пр | Фен строительный электрический, 1,6 кВт | 1368 | 1011 | маш.-ч | маш.-ч | 1 | 0.04 | 0 | 1.02 | 0 | 0 | 0 | 1 | 0 | *(0,2+1) | 0.048 | 2 | 64878352 | 246 | 0 | 0 | 0 | 0 | 0 | 0 | 0 | 0
115 | 64878359 | 64878350 | 29107413 | 1 | 1 | 1 | 3 | 101-2733 | ТССЦ Московской обл., 101-2733, приказ Минстроя России №675/пр от 28.02.2017 № 254/пр | Бензин растворитель | 1346 | 1009 | кг | кг | 1 | 0.04 | 6.34 | 0 | 0 | 0 | 0 | 1 | 0 |  | 0.04 | 2 | 64878353 | 247 | 0 | 0 | 0 | 0 | 0 | 0 | 0 | 0
115 | 64878360 | 64878350 | 29110784 | 1 | 1 | 1 | 3 | 101-7414 | ТССЦ Московской обл., 101-7414, приказ Минстроя России №675/пр от 28.02.2017 № 254/пр | Лента покровная термоспекаемая однослойная ПТЛ-40 | 1308 | 1003 | 100 м | 100 м | 100 | 0.004 | 40.45 | 0 | 0 | 0 | 0 | 1 | 0 |  | 0.004 | 2 | 64878354 | 248 | 0 | 0 | 0 | 0 | 0 | 0 | 0 | 0
115 | 64878361 | 64878350 | 29110785 | 1 | 1 | 1 | 3 | 101-7415 | ТССЦ Московской обл., 101-7415, приказ Минстроя России №675/пр от 28.02.2017 № 254/пр | Лента клеевая термоспекаемая однослойная КЛ-50 | 1308 | 1003 | 100 м | 100 м | 100 | 0.003 | 150.97 | 0 | 0 | 0 | 0 | 1 | 0 |  | 0.003 | 2 | 64878355 | 249 | 0 | 0 | 0 | 0 | 0 | 0 | 0 | 0
115 | 64878362 | 64878350 | 29159034 | 1 | 1 | 1 | 3 | 507-9013 | ТССЦ Московской обл., 507-9013, приказ Минстроя России №675/пр от 28.02.2017 № 258/пр | Трубка термоусаживаемая | 1301 | 1003 | м | м | 1 | 0.35 | 0 | 0 | 0 | 0 | 0 | 0 | 0 |  | 0.35 | 3 | -1 |  | 0 | 0 | 0 | 0 | 0 | 0 | 0 | 0
115 | 64878363 | 64878350 | 29171808 | 1 | 1 | 1 | 3 | 999-9950 | ТССЦ Московской обл., 999-9950, приказ Минстроя России №675/пр от 21.09.2015 г. | Вспомогательные ненормируемые материалы (2% от ОЗП) | 1374 | 1013 | РУБ | РУБ | 1 | 0.11 | 1 | 0 | 0 | 0 | 0 | 1 | 0 |  | 0.11 | 2 | 64878356 | 250 | 0 | 0 | 0 | 0 | 0 | 0 | 0 | 0
153 | 64878373 | 64878365 | 29371901 | 1 | 1 | 1 | 1 | 1-2045-90 |  | Рабочий монтажник среднего разряда 4,5 | 1369 | 1013 | чел.-ч | чел.-ч | 1 | 15 | 0 | 0 | 0 | 10.35 | 0 | 1 | 1 | *(0,2+1) | 18 | 2 | 64878366 | 251 | 0 | 0 | 0 | 0 | 0 | 0 | 0 | 0
153 | 64878374 | 64878365 | 121548 | 1 | 1 | 1 | 1 | 2 |  | Затраты труда машинистов | 608254 | 1013 | чел.час | чел.час | 1 | 2.95 | 0 | 0 | 0 | 0 | 0 | 1 | 2 | *(0,2+1) | 3.54 | 2 | 64878367 | 252 | 0 | 0 | 0 | 0 | 0 | 0 | 0 | 0
153 | 64878375 | 64878365 | 29173740 | 1 | 1 | 1 | 2 | 170300 | ТСЭМ Московской обл., 170300, приказ Минстроя России №675/пр от 28.02.2017 № 264/пр | Машина монтажная для выполнения работ при прокладке и монтаже кабеля на базе автомобиля ГАЗ-66 | 1368 | 1011 | маш.-ч | маш.-ч | 1 | 2.95 | 0 | 110.86 | 11.6 | 0 | 0 | 1 | 0 | *(0,2+1) | 3.54 | 2 | 64878368 | 253 | 0 | 0 | 0 | 0 | 0 | 0 | 0 | 0
153 | 64878376 | 64878365 | 29113615 | 1 | 1 | 1 | 3 | 101-0818 | ТССЦ Московской обл., 101-0818, приказ Минстроя России №675/пр от 28.02.2017 № 254/пр | Проволока светлая диаметром 3,0 мм | 1348 | 1009 | т | т | 1000 | 0.001 | 13232 | 0 | 0 | 0 | 0 | 1 | 0 |  | 0.001 | 2 | 64878369 | 254 | 0 | 0 | 0 | 0 | 0 | 0 | 0 | 0
153 | 64878377 | 64878365 | 29110838 | 1 | 1 | 1 | 3 | 101-2499 | ТССЦ Московской обл., 101-2499, приказ Минстроя России №675/пр от 28.02.2017 № 254/пр | Лента изоляционная прорезиненная односторонняя ширина 20 мм, толщина 0,25-0,35 мм | 1346 | 1009 | кг | кг | 1 | 0.01 | 30.5 | 0 | 0 | 0 | 0 | 1 | 0 |  | 0.01 | 2 | 64878370 | 255 | 0 | 0 | 0 | 0 | 0 | 0 | 0 | 0
153 | 64878378 | 64878365 | 29110840 | 1 | 1 | 1 | 3 | 101-2501 | ТССЦ Московской обл., 101-2501, приказ Минстроя России №675/пр от 28.02.2017 № 254/пр | Лента полиэтиленовая с липким слоем марка А | 1346 | 1009 | кг | кг | 1 | 0.001 | 40.9 | 0 | 0 | 0 | 0 | 1 | 0 |  | 0.001 | 2 | 64878371 | 256 | 0 | 0 | 0 | 0 | 0 | 0 | 0 | 0
153 | 64878379 | 64878365 | 29171808 | 1 | 1 | 1 | 3 | 999-9950 | ТССЦ Московской обл., 999-9950, приказ Минстроя России №675/пр от 21.09.2015 г. | Вспомогательные ненормируемые материалы (2% от ОЗП) | 1374 | 1013 | РУБ | РУБ | 1 | 3.11 | 1 | 0 | 0 | 0 | 0 | 1 | 0 |  | 3.11 | 2 | 64878372 | 257 | 0 | 0 | 0 | 0 | 0 | 0 | 0 | 0
154 | 64878373 | 64878365 | 29371901 | 1 | 1 | 1 | 1 | 1-2045-90 |  | Рабочий монтажник среднего разряда 4,5 | 1369 | 1013 | чел.-ч | чел.-ч | 1 | 15 | 0 | 0 | 0 | 10.35 | 0 | 1 | 1 | *(0,2+1) | 18 | 2 | 64878366 | 258 | 0 | 0 | 0 | 0 | 0 | 0 | 0 | 0
154 | 64878374 | 64878365 | 121548 | 1 | 1 | 1 | 1 | 2 |  | Затраты труда машинистов | 608254 | 1013 | чел.час | чел.час | 1 | 2.95 | 0 | 0 | 0 | 0 | 0 | 1 | 2 | *(0,2+1) | 3.54 | 2 | 64878367 | 259 | 0 | 0 | 0 | 0 | 0 | 0 | 0 | 0
154 | 64878375 | 64878365 | 29173740 | 1 | 1 | 1 | 2 | 170300 | ТСЭМ Московской обл., 170300, приказ Минстроя России №675/пр от 28.02.2017 № 264/пр | Машина монтажная для выполнения работ при прокладке и монтаже кабеля на базе автомобиля ГАЗ-66 | 1368 | 1011 | маш.-ч | маш.-ч | 1 | 2.95 | 0 | 110.86 | 11.6 | 0 | 0 | 1 | 0 | *(0,2+1) | 3.54 | 2 | 64878368 | 260 | 0 | 0 | 0 | 0 | 0 | 0 | 0 | 0
154 | 64878376 | 64878365 | 29113615 | 1 | 1 | 1 | 3 | 101-0818 | ТССЦ Московской обл., 101-0818, приказ Минстроя России №675/пр от 28.02.2017 № 254/пр | Проволока светлая диаметром 3,0 мм | 1348 | 1009 | т | т | 1000 | 0.001 | 13232 | 0 | 0 | 0 | 0 | 1 | 0 |  | 0.001 | 2 | 64878369 | 261 | 0 | 0 | 0 | 0 | 0 | 0 | 0 | 0
154 | 64878377 | 64878365 | 29110838 | 1 | 1 | 1 | 3 | 101-2499 | ТССЦ Московской обл., 101-2499, приказ Минстроя России №675/пр от 28.02.2017 № 254/пр | Лента изоляционная прорезиненная односторонняя ширина 20 мм, толщина 0,25-0,35 мм | 1346 | 1009 | кг | кг | 1 | 0.01 | 30.5 | 0 | 0 | 0 | 0 | 1 | 0 |  | 0.01 | 2 | 64878370 | 262 | 0 | 0 | 0 | 0 | 0 | 0 | 0 | 0
154 | 64878378 | 64878365 | 29110840 | 1 | 1 | 1 | 3 | 101-2501 | ТССЦ Московской обл., 101-2501, приказ Минстроя России №675/пр от 28.02.2017 № 254/пр | Лента полиэтиленовая с липким слоем марка А | 1346 | 1009 | кг | кг | 1 | 0.001 | 40.9 | 0 | 0 | 0 | 0 | 1 | 0 |  | 0.001 | 2 | 64878371 | 263 | 0 | 0 | 0 | 0 | 0 | 0 | 0 | 0
154 | 64878379 | 64878365 | 29171808 | 1 | 1 | 1 | 3 | 999-9950 | ТССЦ Московской обл., 999-9950, приказ Минстроя России №675/пр от 21.09.2015 г. | Вспомогательные ненормируемые материалы (2% от ОЗП) | 1374 | 1013 | РУБ | РУБ | 1 | 3.11 | 1 | 0 | 0 | 0 | 0 | 1 | 0 |  | 3.11 | 2 | 64878372 | 264 | 0 | 0 | 0 | 0 | 0 | 0 | 0 | 0
161 | 64878388 | 64878383 | 29371884 | 1 | 1 | 1 | 1 | 1-2047-90 |  | Рабочий монтажник среднего разряда 4,7 | 1369 | 1013 | чел.-ч | чел.-ч | 1 | 8 | 0 | 0 | 0 | 10.65 | 0 | 1 | 1 |  | 8 | 2 | 64878384 | 265 | 0 | 0 | 0 | 0 | 0 | 0 | 0 | 0
161 | 64878389 | 64878383 | 121548 | 1 | 1 | 1 | 1 | 2 |  | Затраты труда машинистов | 608254 | 1013 | чел.час | чел.час | 1 | 2.12 | 0 | 0 | 0 | 0 | 0 | 1 | 2 |  | 2.12 | 2 | 64878385 | 266 | 0 | 0 | 0 | 0 | 0 | 0 | 0 | 0
161 | 64878390 | 64878383 | 29173740 | 1 | 1 | 1 | 2 | 170300 | ТСЭМ Московской обл., 170300, приказ Минстроя России №675/пр от 28.02.2017 № 264/пр | Машина монтажная для выполнения работ при прокладке и монтаже кабеля на базе автомобиля ГАЗ-66 | 1368 | 1011 | маш.-ч | маш.-ч | 1 | 2.12 | 0 | 110.86 | 11.6 | 0 | 0 | 1 | 0 |  | 2.12 | 2 | 64878386 | 267 | 0 | 0 | 0 | 0 | 0 | 0 | 0 | 0
161 | 64878391 | 64878383 | 29171808 | 1 | 1 | 1 | 3 | 999-9950 | ТССЦ Московской обл., 999-9950, приказ Минстроя России №675/пр от 21.09.2015 г. | Вспомогательные ненормируемые материалы (2% от ОЗП) | 1374 | 1013 | РУБ | РУБ | 1 | 1.7 | 1 | 0 | 0 | 0 | 0 | 1 | 0 |  | 1.7 | 2 | 64878387 | 268 | 0 | 0 | 0 | 0 | 0 | 0 | 0 | 0
162 | 64878388 | 64878383 | 29371884 | 1 | 1 | 1 | 1 | 1-2047-90 |  | Рабочий монтажник среднего разряда 4,7 | 1369 | 1013 | чел.-ч | чел.-ч | 1 | 8 | 0 | 0 | 0 | 10.65 | 0 | 1 | 1 |  | 8 | 2 | 64878384 | 269 | 0 | 0 | 0 | 0 | 0 | 0 | 0 | 0
162 | 64878389 | 64878383 | 121548 | 1 | 1 | 1 | 1 | 2 |  | Затраты труда машинистов | 608254 | 1013 | чел.час | чел.час | 1 | 2.12 | 0 | 0 | 0 | 0 | 0 | 1 | 2 |  | 2.12 | 2 | 64878385 | 270 | 0 | 0 | 0 | 0 | 0 | 0 | 0 | 0
162 | 64878390 | 64878383 | 29173740 | 1 | 1 | 1 | 2 | 170300 | ТСЭМ Московской обл., 170300, приказ Минстроя России №675/пр от 28.02.2017 № 264/пр | Машина монтажная для выполнения работ при прокладке и монтаже кабеля на базе автомобиля ГАЗ-66 | 1368 | 1011 | маш.-ч | маш.-ч | 1 | 2.12 | 0 | 110.86 | 11.6 | 0 | 0 | 1 | 0 |  | 2.12 | 2 | 64878386 | 271 | 0 | 0 | 0 | 0 | 0 | 0 | 0 | 0
162 | 64878391 | 64878383 | 29171808 | 1 | 1 | 1 | 3 | 999-9950 | ТССЦ Московской обл., 999-9950, приказ Минстроя России №675/пр от 21.09.2015 г. | Вспомогательные ненормируемые материалы (2% от ОЗП) | 1374 | 1013 | РУБ | РУБ | 1 | 1.7 | 1 | 0 | 0 | 0 | 0 | 1 | 0 |  | 1.7 | 2 | 64878387 | 272 | 0 | 0 | 0 | 0 | 0 | 0 | 0 | 0
163 | 64878397 | 64878392 | 18410631 | 1 | 1 | 1 | 1 | 1-1029-90 |  | Рабочий строитель среднего разряда 2,9 | 1369 | 1013 | чел.-ч | чел.-ч | 1 | 133 | 0 | 0 | 0 | 8.46 | 0 | 1 | 1 | *(0,2+1) | 159.6 | 2 | 64878393 | 273 | 0 | 0 | 0 | 0 | 0 | 0 | 0 | 0
163 | 64878398 | 64878392 | 29107408 | 1 | 1 | 1 | 3 | 101-0070 | ТССЦ Московской обл., 101-0070, приказ Минстроя России №675/пр от 28.02.2017 № 254/пр | Бензин автомобильный АИ-98, АИ-95 «Экстра», АИ-93 | 1348 | 1009 | т | т | 1000 | 0.0008 | 4769.99 | 0 | 0 | 0 | 0 | 1 | 0 |  | 0.0008 | 2 | 64878394 | 274 | 0 | 0 | 0 | 0 | 0 | 0 | 0 | 0
163 | 64878399 | 64878392 | 29115451 | 1 | 1 | 1 | 3 | 102-0097 | ТССЦ Московской обл., 102-0097, приказ Минстроя России №675/пр от 28.02.2017 № 254/пр | Брусья необрезные хвойных пород длиной 2-3,75 м, все ширины, толщиной 100-125 мм, III сорта | 1339 | 1007 | м3 | м3 | 1 | 0.08 | 874.5 | 0 | 0 | 0 | 0 | 1 | 0 |  | 0.08 | 2 | 64878395 | 275 | 0 | 0 | 0 | 0 | 0 | 0 | 0 | 0
163 | 64878400 | 64878392 | 29158418 | 1 | 1 | 1 | 3 | 507-0546 | ТССЦ Московской обл., 507-0546, приказ Минстроя России №675/пр от 28.02.2017 № 258/пр | Трубы полиэтиленовые низкого давления (ПНД) с наружным диаметром 110 мм | 1301 | 1003 | м | м | 1 | 1000 | 31.53 | 0 | 0 | 0 | 0 | 1 | 0 |  | 1000 | 2 | 64878396 | 276 | 0 | 0 | 0 | 0 | 0 | 0 | 0 | 0
164 | 64878397 | 64878392 | 18410631 | 1 | 1 | 1 | 1 | 1-1029-90 |  | Рабочий строитель среднего разряда 2,9 | 1369 | 1013 | чел.-ч | чел.-ч | 1 | 133 | 0 | 0 | 0 | 8.46 | 0 | 1 | 1 | *(0,2+1) | 159.6 | 2 | 64878393 | 277 | 0 | 0 | 0 | 0 | 0 | 0 | 0 | 0
164 | 64878398 | 64878392 | 29107408 | 1 | 1 | 1 | 3 | 101-0070 | ТССЦ Московской обл., 101-0070, приказ Минстроя России №675/пр от 28.02.2017 № 254/пр | Бензин автомобильный АИ-98, АИ-95 «Экстра», АИ-93 | 1348 | 1009 | т | т | 1000 | 0.0008 | 4769.99 | 0 | 0 | 0 | 0 | 1 | 0 |  | 0.0008 | 2 | 64878394 | 278 | 0 | 0 | 0 | 0 | 0 | 0 | 0 | 0
164 | 64878399 | 64878392 | 29115451 | 1 | 1 | 1 | 3 | 102-0097 | ТССЦ Московской обл., 102-0097, приказ Минстроя России №675/пр от 28.02.2017 № 254/пр | Брусья необрезные хвойных пород длиной 2-3,75 м, все ширины, толщиной 100-125 мм, III сорта | 1339 | 1007 | м3 | м3 | 1 | 0.08 | 874.5 | 0 | 0 | 0 | 0 | 1 | 0 |  | 0.08 | 2 | 64878395 | 279 | 0 | 0 | 0 | 0 | 0 | 0 | 0 | 0
164 | 64878400 | 64878392 | 29158418 | 1 | 1 | 1 | 3 | 507-0546 | ТССЦ Московской обл., 507-0546, приказ Минстроя России №675/пр от 28.02.2017 № 258/пр | Трубы полиэтиленовые низкого давления (ПНД) с наружным диаметром 110 мм | 1301 | 1003 | м | м | 1 | 1000 | 31.53 | 0 | 0 | 0 | 0 | 1 | 0 |  | 1000 | 2 | 64878396 | 280 | 0 | 0 | 0 | 0 | 0 | 0 | 0 | 0
179 | 64878414 | 64878408 | 18406785 | 1 | 1 | 1 | 1 | 1-1033-90 |  | Рабочий строитель среднего разряда 3,3 | 1369 | 1013 | чел.-ч | чел.-ч | 1 | 112 | 0 | 0 | 0 | 8.86 | 0 | 1 | 1 | *(0,2+1) | 134.4 | 2 | 64878409 | 281 | 0 | 0 | 0 | 0 | 0 | 0 | 0 | 0
179 | 64878415 | 64878408 | 29174913 | 1 | 1 | 1 | 2 | 400001 | ТСЭМ Московской обл., 400001, приказ Минстроя России №675/пр от 28.02.2017 № 264/пр | Автомобили бортовые, грузоподъемность до 5 т | 1368 | 1011 | маш.-ч | маш.-ч | 1 | 0.1 | 0 | 87.17 | 11.6 | 0 | 0 | 1 | 0 | *(0,2+1) | 0.12 | 2 | 64878410 | 282 | 0 | 0 | 0 | 0 | 0 | 0 | 0 | 0
179 | 64878416 | 64878408 | 29113083 | 1 | 1 | 1 | 3 | 101-1628 | ТССЦ Московской обл., 101-1628, приказ Минстроя России №675/пр от 28.02.2017 № 254/пр | Сталь листовая углеродистая обыкновенного качества марки ВСт3пс5 толщиной 8-20 мм | 1348 | 1009 | т | т | 1000 | 0.094 | 5763 | 0 | 0 | 0 | 0 | 1 | 0 |  | 0.094 | 2 | 64878411 | 283 | 0 | 0 | 0 | 0 | 0 | 0 | 0 | 0
179 | 64878417 | 64878408 | 29114240 | 1 | 1 | 1 | 3 | 101-2576 | ТССЦ Московской обл., 101-2576, приказ Минстроя России №675/пр от 28.02.2017 № 254/пр | Болты с гайками и шайбами для санитарно-технических работ диаметром 16 мм | 1348 | 1009 | т | т | 1000 | 0.072 | 14830 | 0 | 0 | 0 | 0 | 1 | 0 |  | 0.072 | 2 | 64878412 | 284 | 0 | 0 | 0 | 0 | 0 | 0 | 0 | 0
179 | 64878418 | 64878408 | 29171637 | 1 | 1 | 1 | 3 | 509-0968 | ТССЦ Московской обл., 509-0968, приказ Минстроя России №675/пр от 28.02.2017 № 258/пр | Прокладки из паронита марки ПМБ, толщиной 1 мм, диаметром 150 мм | 1356 | 1010 | 1000 шт. | 1000 шт. | 1000 | 0.1 | 7980 | 0 | 0 | 0 | 0 | 1 | 0 |  | 0.1 | 2 | 64878413 | 285 | 0 | 0 | 0 | 0 | 0 | 0 | 0 | 0
180 | 64878414 | 64878408 | 18406785 | 1 | 1 | 1 | 1 | 1-1033-90 |  | Рабочий строитель среднего разряда 3,3 | 1369 | 1013 | чел.-ч | чел.-ч | 1 | 112 | 0 | 0 | 0 | 8.86 | 0 | 1 | 1 | *(0,2+1) | 134.4 | 2 | 64878409 | 286 | 0 | 0 | 0 | 0 | 0 | 0 | 0 | 0
180 | 64878415 | 64878408 | 29174913 | 1 | 1 | 1 | 2 | 400001 | ТСЭМ Московской обл., 400001, приказ Минстроя России №675/пр от 28.02.2017 № 264/пр | Автомобили бортовые, грузоподъемность до 5 т | 1368 | 1011 | маш.-ч | маш.-ч | 1 | 0.1 | 0 | 87.17 | 11.6 | 0 | 0 | 1 | 0 | *(0,2+1) | 0.12 | 2 | 64878410 | 287 | 0 | 0 | 0 | 0 | 0 | 0 | 0 | 0
180 | 64878416 | 64878408 | 29113083 | 1 | 1 | 1 | 3 | 101-1628 | ТССЦ Московской обл., 101-1628, приказ Минстроя России №675/пр от 28.02.2017 № 254/пр | Сталь листовая углеродистая обыкновенного качества марки ВСт3пс5 толщиной 8-20 мм | 1348 | 1009 | т | т | 1000 | 0.094 | 5763 | 0 | 0 | 0 | 0 | 1 | 0 |  | 0.094 | 2 | 64878411 | 288 | 0 | 0 | 0 | 0 | 0 | 0 | 0 | 0
180 | 64878417 | 64878408 | 29114240 | 1 | 1 | 1 | 3 | 101-2576 | ТССЦ Московской обл., 101-2576, приказ Минстроя России №675/пр от 28.02.2017 № 254/пр | Болты с гайками и шайбами для санитарно-технических работ диаметром 16 мм | 1348 | 1009 | т | т | 1000 | 0.072 | 14830 | 0 | 0 | 0 | 0 | 1 | 0 |  | 0.072 | 2 | 64878412 | 289 | 0 | 0 | 0 | 0 | 0 | 0 | 0 | 0
180 | 64878418 | 64878408 | 29171637 | 1 | 1 | 1 | 3 | 509-0968 | ТССЦ Московской обл., 509-0968, приказ Минстроя России №675/пр от 28.02.2017 № 258/пр | Прокладки из паронита марки ПМБ, толщиной 1 мм, диаметром 150 мм | 1356 | 1010 | 1000 шт. | 1000 шт. | 1000 | 0.1 | 7980 | 0 | 0 | 0 | 0 | 1 | 0 |  | 0.1 | 2 | 64878413 | 290 | 0 | 0 | 0 | 0 | 0 | 0 | 0 | 0
185 | 64902096 | 64902095 | 29362666 | 1 | 1 | 1 | 1 | 1-2037-90 |  | Рабочий монтажник среднего разряда 3,7 | 1369 | 1013 | чел.-ч | чел.-ч | 1 | 0.55 | 0 | 0 | 0 | 9.29 | 0 | 1 | 1 |  | 0.55 | 2 | 64902096 | 291 | 0 | 0 | 0 | 0 | 0 | 0 | 0 | 0
185 | 64902097 | 64902095 | 29122534 | 1 | 1 | 1 | 3 | 113-0380 | ТССЦ Московской обл., 113-0380, приказ Минстроя России №675/пр от 28.02.2017 № 254/пр | Пенополиуретан (ППУ) полимер Вилан-405 (баллон 1л) | 1354 | 1010 | шт. | шт. | 1 | 2 | 66.68 | 0 | 0 | 0 | 0 | 1 | 0 |  | 2 | 2 | 64902097 | 292 | 0 | 0 | 0 | 0 | 0 | 0 | 0 | 0
185 | 64902098 | 64902095 | 29171808 | 1 | 1 | 1 | 3 | 999-9950 | ТССЦ Московской обл., 999-9950, приказ Минстроя России №675/пр от 21.09.2015 г. | Вспомогательные ненормируемые материалы (2% от ОЗП) | 1374 | 1013 | РУБ | РУБ | 1 | 0.1 | 1 | 0 | 0 | 0 | 0 | 1 | 0 |  | 0.1 | 2 | 64902098 | 293 | 0 | 0 | 0 | 0 | 0 | 0 | 0 | 0
186 | 64902096 | 64902095 | 29362666 | 1 | 1 | 1 | 1 | 1-2037-90 |  | Рабочий монтажник среднего разряда 3,7 | 1369 | 1013 | чел.-ч | чел.-ч | 1 | 0.55 | 0 | 0 | 0 | 9.29 | 0 | 1 | 1 |  | 0.55 | 2 | 64902096 | 294 | 0 | 0 | 0 | 0 | 0 | 0 | 0 | 0
186 | 64902097 | 64902095 | 29122534 | 1 | 1 | 1 | 3 | 113-0380 | ТССЦ Московской обл., 113-0380, приказ Минстроя России №675/пр от 28.02.2017 № 254/пр | Пенополиуретан (ППУ) полимер Вилан-405 (баллон 1л) | 1354 | 1010 | шт. | шт. | 1 | 2 | 66.68 | 0 | 0 | 0 | 0 | 1 | 0 |  | 2 | 2 | 64902097 | 295 | 0 | 0 | 0 | 0 | 0 | 0 | 0 | 0
186 | 64902098 | 64902095 | 29171808 | 1 | 1 | 1 | 3 | 999-9950 | ТССЦ Московской обл., 999-9950, приказ Минстроя России №675/пр от 21.09.2015 г. | Вспомогательные ненормируемые материалы (2% от ОЗП) | 1374 | 1013 | РУБ | РУБ | 1 | 0.1 | 1 | 0 | 0 | 0 | 0 | 1 | 0 |  | 0.1 | 2 | 64902098 | 296 | 0 | 0 | 0 | 0 | 0 | 0 | 0 | 0
187 | 64878428 | 64878421 | 18409850 | 1 | 1 | 1 | 1 | 1-1035-90 |  | Рабочий строитель среднего разряда 3,5 | 1369 | 1013 | чел.-ч | чел.-ч | 1 | 0.59 | 0 | 0 | 0 | 9.07 | 0 | 1 | 1 | *(0,2+1) | 0.708 | 2 | 64878422 | 297 | 0 | 0 | 0 | 0 | 0 | 0 | 0 | 0
187 | 64878429 | 64878421 | 29174631 | 1 | 1 | 1 | 2 | 333603 | ТСЭМ Московской обл., 333603, приказ Минстроя России №675/пр от 28.02.2017 № 264/пр | Фен строительный электрический, 1,6 кВт | 1368 | 1011 | маш.-ч | маш.-ч | 1 | 0.04 | 0 | 1.02 | 0 | 0 | 0 | 1 | 0 | *(0,2+1) | 0.048 | 2 | 64878423 | 298 | 0 | 0 | 0 | 0 | 0 | 0 | 0 | 0
187 | 64878430 | 64878421 | 29107413 | 1 | 1 | 1 | 3 | 101-2733 | ТССЦ Московской обл., 101-2733, приказ Минстроя России №675/пр от 28.02.2017 № 254/пр | Бензин растворитель | 1346 | 1009 | кг | кг | 1 | 0.04 | 6.34 | 0 | 0 | 0 | 0 | 1 | 0 |  | 0.04 | 2 | 64878424 | 299 | 0 | 0 | 0 | 0 | 0 | 0 | 0 | 0
187 | 64878431 | 64878421 | 29110784 | 1 | 1 | 1 | 3 | 101-7414 | ТССЦ Московской обл., 101-7414, приказ Минстроя России №675/пр от 28.02.2017 № 254/пр | Лента покровная термоспекаемая однослойная ПТЛ-40 | 1308 | 1003 | 100 м | 100 м | 100 | 0.004 | 40.45 | 0 | 0 | 0 | 0 | 1 | 0 |  | 0.004 | 2 | 64878425 | 300 | 0 | 0 | 0 | 0 | 0 | 0 | 0 | 0
187 | 64878432 | 64878421 | 29110785 | 1 | 1 | 1 | 3 | 101-7415 | ТССЦ Московской обл., 101-7415, приказ Минстроя России №675/пр от 28.02.2017 № 254/пр | Лента клеевая термоспекаемая однослойная КЛ-50 | 1308 | 1003 | 100 м | 100 м | 100 | 0.003 | 150.97 | 0 | 0 | 0 | 0 | 1 | 0 |  | 0.003 | 2 | 64878426 | 301 | 0 | 0 | 0 | 0 | 0 | 0 | 0 | 0
187 | 64878433 | 64878421 | 29159034 | 1 | 1 | 1 | 3 | 507-9013 | ТССЦ Московской обл., 507-9013, приказ Минстроя России №675/пр от 28.02.2017 № 258/пр | Трубка термоусаживаемая | 1301 | 1003 | м | м | 1 | 0.35 | 0 | 0 | 0 | 0 | 0 | 0 | 0 |  | 0.35 | 3 | -1 |  | 0 | 0 | 0 | 0 | 0 | 0 | 0 | 0
187 | 64878434 | 64878421 | 29171808 | 1 | 1 | 1 | 3 | 999-9950 | ТССЦ Московской обл., 999-9950, приказ Минстроя России №675/пр от 21.09.2015 г. | Вспомогательные ненормируемые материалы (2% от ОЗП) | 1374 | 1013 | РУБ | РУБ | 1 | 0.11 | 1 | 0 | 0 | 0 | 0 | 1 | 0 |  | 0.11 | 2 | 64878427 | 302 | 0 | 0 | 0 | 0 | 0 | 0 | 0 | 0
188 | 64878428 | 64878421 | 18409850 | 1 | 1 | 1 | 1 | 1-1035-90 |  | Рабочий строитель среднего разряда 3,5 | 1369 | 1013 | чел.-ч | чел.-ч | 1 | 0.59 | 0 | 0 | 0 | 9.07 | 0 | 1 | 1 | *(0,2+1) | 0.708 | 2 | 64878422 | 303 | 0 | 0 | 0 | 0 | 0 | 0 | 0 | 0
188 | 64878429 | 64878421 | 29174631 | 1 | 1 | 1 | 2 | 333603 | ТСЭМ Московской обл., 333603, приказ Минстроя России №675/пр от 28.02.2017 № 264/пр | Фен строительный электрический, 1,6 кВт | 1368 | 1011 | маш.-ч | маш.-ч | 1 | 0.04 | 0 | 1.02 | 0 | 0 | 0 | 1 | 0 | *(0,2+1) | 0.048 | 2 | 64878423 | 304 | 0 | 0 | 0 | 0 | 0 | 0 | 0 | 0
188 | 64878430 | 64878421 | 29107413 | 1 | 1 | 1 | 3 | 101-2733 | ТССЦ Московской обл., 101-2733, приказ Минстроя России №675/пр от 28.02.2017 № 254/пр | Бензин растворитель | 1346 | 1009 | кг | кг | 1 | 0.04 | 6.34 | 0 | 0 | 0 | 0 | 1 | 0 |  | 0.04 | 2 | 64878424 | 305 | 0 | 0 | 0 | 0 | 0 | 0 | 0 | 0
188 | 64878431 | 64878421 | 29110784 | 1 | 1 | 1 | 3 | 101-7414 | ТССЦ Московской обл., 101-7414, приказ Минстроя России №675/пр от 28.02.2017 № 254/пр | Лента покровная термоспекаемая однослойная ПТЛ-40 | 1308 | 1003 | 100 м | 100 м | 100 | 0.004 | 40.45 | 0 | 0 | 0 | 0 | 1 | 0 |  | 0.004 | 2 | 64878425 | 306 | 0 | 0 | 0 | 0 | 0 | 0 | 0 | 0
188 | 64878432 | 64878421 | 29110785 | 1 | 1 | 1 | 3 | 101-7415 | ТССЦ Московской обл., 101-7415, приказ Минстроя России №675/пр от 28.02.2017 № 254/пр | Лента клеевая термоспекаемая однослойная КЛ-50 | 1308 | 1003 | 100 м | 100 м | 100 | 0.003 | 150.97 | 0 | 0 | 0 | 0 | 1 | 0 |  | 0.003 | 2 | 64878426 | 307 | 0 | 0 | 0 | 0 | 0 | 0 | 0 | 0
188 | 64878433 | 64878421 | 29159034 | 1 | 1 | 1 | 3 | 507-9013 | ТССЦ Московской обл., 507-9013, приказ Минстроя России №675/пр от 28.02.2017 № 258/пр | Трубка термоусаживаемая | 1301 | 1003 | м | м | 1 | 0.35 | 0 | 0 | 0 | 0 | 0 | 0 | 0 |  | 0.35 | 3 | -1 |  | 0 | 0 | 0 | 0 | 0 | 0 | 0 | 0
188 | 64878434 | 64878421 | 29171808 | 1 | 1 | 1 | 3 | 999-9950 | ТССЦ Московской обл., 999-9950, приказ Минстроя России №675/пр от 21.09.2015 г. | Вспомогательные ненормируемые материалы (2% от ОЗП) | 1374 | 1013 | РУБ | РУБ | 1 | 0.11 | 1 | 0 | 0 | 0 | 0 | 1 | 0 |  | 0.11 | 2 | 64878427 | 308 | 0 | 0 | 0 | 0 | 0 | 0 | 0 | 0
191 | 64878440 | 64878436 | 18442760 | 1 | 1 | 1 | 1 | 1-1050-90 |  | Рабочий строитель среднего разряда 5 | 1369 | 1013 | чел.-ч | чел.-ч | 1 | 0.84 | 0 | 0 | 0 | 11.09 | 0 | 1 | 1 | *(0,2+1) | 1.008 | 2 | 64878437 | 309 | 0 | 0 | 0 | 0 | 0 | 0 | 0 | 0
191 | 64878441 | 64878436 | 29174853 | 1 | 1 | 1 | 2 | 392211 | ТСЭМ Московской обл., 392211, приказ Минстроя России №675/пр от 28.02.2017 № 264/пр | Аппарат для ручной сварки полиэтиленовых труб «встык» | 1368 | 1011 | маш.-ч | маш.-ч | 1 | 0.33 | 0 | 14.85 | 0 | 0 | 0 | 1 | 0 | *(0,2+1) | 0.396 | 2 | 64878438 | 310 | 0 | 0 | 0 | 0 | 0 | 0 | 0 | 0
191 | 64878442 | 64878436 | 29174862 | 1 | 1 | 1 | 2 | 392255 | ТСЭМ Московской обл., 392255, приказ Минстроя России №675/пр от 28.02.2017 № 264/пр | Генератор сварочный для сварки полиэтиленовых труб | 1368 | 1011 | маш.-ч | маш.-ч | 1 | 0.33 | 0 | 18.93 | 0 | 0 | 0 | 1 | 0 | *(0,2+1) | 0.396 | 2 | 64878439 | 311 | 0 | 0 | 0 | 0 | 0 | 0 | 0 | 0
192 | 64878440 | 64878436 | 18442760 | 1 | 1 | 1 | 1 | 1-1050-90 |  | Рабочий строитель среднего разряда 5 | 1369 | 1013 | чел.-ч | чел.-ч | 1 | 0.84 | 0 | 0 | 0 | 11.09 | 0 | 1 | 1 | *(0,2+1) | 1.008 | 2 | 64878437 | 312 | 0 | 0 | 0 | 0 | 0 | 0 | 0 | 0
192 | 64878441 | 64878436 | 29174853 | 1 | 1 | 1 | 2 | 392211 | ТСЭМ Московской обл., 392211, приказ Минстроя России №675/пр от 28.02.2017 № 264/пр | Аппарат для ручной сварки полиэтиленовых труб «встык» | 1368 | 1011 | маш.-ч | маш.-ч | 1 | 0.33 | 0 | 14.85 | 0 | 0 | 0 | 1 | 0 | *(0,2+1) | 0.396 | 2 | 64878438 | 313 | 0 | 0 | 0 | 0 | 0 | 0 | 0 | 0
192 | 64878442 | 64878436 | 29174862 | 1 | 1 | 1 | 2 | 392255 | ТСЭМ Московской обл., 392255, приказ Минстроя России №675/пр от 28.02.2017 № 264/пр | Генератор сварочный для сварки полиэтиленовых труб | 1368 | 1011 | маш.-ч | маш.-ч | 1 | 0.33 | 0 | 18.93 | 0 | 0 | 0 | 1 | 0 | *(0,2+1) | 0.396 | 2 | 64878439 | 314 | 0 | 0 | 0 | 0 | 0 | 0 | 0 | 0
193 | 64878447 | 64878443 | 18442760 | 1 | 1 | 1 | 1 | 1-1050-90 |  | Рабочий строитель среднего разряда 5 | 1369 | 1013 | чел.-ч | чел.-ч | 1 | 1.16 | 0 | 0 | 0 | 11.09 | 0 | 1 | 1 | *(0,2+1) | 1.392 | 2 | 64878444 | 315 | 0 | 0 | 0 | 0 | 0 | 0 | 0 | 0
193 | 64878448 | 64878443 | 29174853 | 1 | 1 | 1 | 2 | 392211 | ТСЭМ Московской обл., 392211, приказ Минстроя России №675/пр от 28.02.2017 № 264/пр | Аппарат для ручной сварки полиэтиленовых труб «встык» | 1368 | 1011 | маш.-ч | маш.-ч | 1 | 0.47 | 0 | 14.85 | 0 | 0 | 0 | 1 | 0 | *(0,2+1) | 0.564 | 2 | 64878445 | 316 | 0 | 0 | 0 | 0 | 0 | 0 | 0 | 0
193 | 64878449 | 64878443 | 29174862 | 1 | 1 | 1 | 2 | 392255 | ТСЭМ Московской обл., 392255, приказ Минстроя России №675/пр от 28.02.2017 № 264/пр | Генератор сварочный для сварки полиэтиленовых труб | 1368 | 1011 | маш.-ч | маш.-ч | 1 | 0.47 | 0 | 18.93 | 0 | 0 | 0 | 1 | 0 | *(0,2+1) | 0.564 | 2 | 64878446 | 317 | 0 | 0 | 0 | 0 | 0 | 0 | 0 | 0
194 | 64878447 | 64878443 | 18442760 | 1 | 1 | 1 | 1 | 1-1050-90 |  | Рабочий строитель среднего разряда 5 | 1369 | 1013 | чел.-ч | чел.-ч | 1 | 1.16 | 0 | 0 | 0 | 11.09 | 0 | 1 | 1 | *(0,2+1) | 1.392 | 2 | 64878444 | 318 | 0 | 0 | 0 | 0 | 0 | 0 | 0 | 0
194 | 64878448 | 64878443 | 29174853 | 1 | 1 | 1 | 2 | 392211 | ТСЭМ Московской обл., 392211, приказ Минстроя России №675/пр от 28.02.2017 № 264/пр | Аппарат для ручной сварки полиэтиленовых труб «встык» | 1368 | 1011 | маш.-ч | маш.-ч | 1 | 0.47 | 0 | 14.85 | 0 | 0 | 0 | 1 | 0 | *(0,2+1) | 0.564 | 2 | 64878445 | 319 | 0 | 0 | 0 | 0 | 0 | 0 | 0 | 0
194 | 64878449 | 64878443 | 29174862 | 1 | 1 | 1 | 2 | 392255 | ТСЭМ Московской обл., 392255, приказ Минстроя России №675/пр от 28.02.2017 № 264/пр | Генератор сварочный для сварки полиэтиленовых труб | 1368 | 1011 | маш.-ч | маш.-ч | 1 | 0.47 | 0 | 18.93 | 0 | 0 | 0 | 1 | 0 | *(0,2+1) | 0.564 | 2 | 64878446 | 320 | 0 | 0 | 0 | 0 | 0 | 0 | 0 | 0
195 | 64878454 | 64878450 | 29362762 | 1 | 1 | 1 | 1 | 1-2040-90 |  | Рабочий монтажник среднего разряда 4 | 1369 | 1013 | чел.-ч | чел.-ч | 1 | 5.3 | 0 | 0 | 0 | 9.62 | 0 | 1 | 1 | *(0,2+1) | 6.36 | 2 | 64878451 | 321 | 0 | 0 | 0 | 0 | 0 | 0 | 0 | 0
195 | 64878455 | 64878450 | 29174913 | 1 | 1 | 1 | 2 | 400001 | ТСЭМ Московской обл., 400001, приказ Минстроя России №675/пр от 28.02.2017 № 264/пр | Автомобили бортовые, грузоподъемность до 5 т | 1368 | 1011 | маш.-ч | маш.-ч | 1 | 3.9 | 0 | 87.17 | 11.6 | 0 | 0 | 1 | 0 | *(0,2+1) | 4.68 | 2 | 64878452 | 322 | 0 | 0 | 0 | 0 | 0 | 0 | 0 | 0
195 | 64878456 | 64878450 | 29171808 | 1 | 1 | 1 | 3 | 999-9950 | ТССЦ Московской обл., 999-9950, приказ Минстроя России №675/пр от 21.09.2015 г. | Вспомогательные ненормируемые материалы (2% от ОЗП) | 1374 | 1013 | РУБ | РУБ | 1 | 1.02 | 1 | 0 | 0 | 0 | 0 | 1 | 0 |  | 1.02 | 2 | 64878453 | 323 | 0 | 0 | 0 | 0 | 0 | 0 | 0 | 0
196 | 64878454 | 64878450 | 29362762 | 1 | 1 | 1 | 1 | 1-2040-90 |  | Рабочий монтажник среднего разряда 4 | 1369 | 1013 | чел.-ч | чел.-ч | 1 | 5.3 | 0 | 0 | 0 | 9.62 | 0 | 1 | 1 | *(0,2+1) | 6.36 | 2 | 64878451 | 324 | 0 | 0 | 0 | 0 | 0 | 0 | 0 | 0
196 | 64878455 | 64878450 | 29174913 | 1 | 1 | 1 | 2 | 400001 | ТСЭМ Московской обл., 400001, приказ Минстроя России №675/пр от 28.02.2017 № 264/пр | Автомобили бортовые, грузоподъемность до 5 т | 1368 | 1011 | маш.-ч | маш.-ч | 1 | 3.9 | 0 | 87.17 | 11.6 | 0 | 0 | 1 | 0 | *(0,2+1) | 4.68 | 2 | 64878452 | 325 | 0 | 0 | 0 | 0 | 0 | 0 | 0 | 0
196 | 64878456 | 64878450 | 29171808 | 1 | 1 | 1 | 3 | 999-9950 | ТССЦ Московской обл., 999-9950, приказ Минстроя России №675/пр от 21.09.2015 г. | Вспомогательные ненормируемые материалы (2% от ОЗП) | 1374 | 1013 | РУБ | РУБ | 1 | 1.02 | 1 | 0 | 0 | 0 | 0 | 1 | 0 |  | 1.02 | 2 | 64878453 | 326 | 0 | 0 | 0 | 0 | 0 | 0 | 0 | 0
197 | 64878461 | 64878457 | 29362762 | 1 | 1 | 1 | 1 | 1-2040-90 |  | Рабочий монтажник среднего разряда 4 | 1369 | 1013 | чел.-ч | чел.-ч | 1 | 1.99 | 0 | 0 | 0 | 9.62 | 0 | 1 | 1 | *2*(0,2+1) | 4.776 | 2 | 64878458 | 327 | 0 | 0 | 0 | 0 | 0 | 0 | 0 | 0
197 | 64878462 | 64878457 | 29174913 | 1 | 1 | 1 | 2 | 400001 | ТСЭМ Московской обл., 400001, приказ Минстроя России №675/пр от 28.02.2017 № 264/пр | Автомобили бортовые, грузоподъемность до 5 т | 1368 | 1011 | маш.-ч | маш.-ч | 1 | 0.08 | 0 | 87.17 | 11.6 | 0 | 0 | 1 | 0 | *2*(0,2+1) | 0.192 | 2 | 64878459 | 328 | 0 | 0 | 0 | 0 | 0 | 0 | 0 | 0
197 | 64878463 | 64878457 | 29171808 | 1 | 1 | 1 | 3 | 999-9950 | ТССЦ Московской обл., 999-9950, приказ Минстроя России №675/пр от 21.09.2015 г. | Вспомогательные ненормируемые материалы (2% от ОЗП) | 1374 | 1013 | РУБ | РУБ | 1 | 0.38 | 1 | 0 | 0 | 0 | 0 | 1 | 0 | *2 | 0.76 | 2 | 64878460 | 329 | 0 | 0 | 0 | 0 | 0 | 0 | 0 | 0
198 | 64878461 | 64878457 | 29362762 | 1 | 1 | 1 | 1 | 1-2040-90 |  | Рабочий монтажник среднего разряда 4 | 1369 | 1013 | чел.-ч | чел.-ч | 1 | 1.99 | 0 | 0 | 0 | 9.62 | 0 | 1 | 1 | *2*(0,2+1) | 4.776 | 2 | 64878458 | 330 | 0 | 0 | 0 | 0 | 0 | 0 | 0 | 0
198 | 64878462 | 64878457 | 29174913 | 1 | 1 | 1 | 2 | 400001 | ТСЭМ Московской обл., 400001, приказ Минстроя России №675/пр от 28.02.2017 № 264/пр | Автомобили бортовые, грузоподъемность до 5 т | 1368 | 1011 | маш.-ч | маш.-ч | 1 | 0.08 | 0 | 87.17 | 11.6 | 0 | 0 | 1 | 0 | *2*(0,2+1) | 0.192 | 2 | 64878459 | 331 | 0 | 0 | 0 | 0 | 0 | 0 | 0 | 0
198 | 64878463 | 64878457 | 29171808 | 1 | 1 | 1 | 3 | 999-9950 | ТССЦ Московской обл., 999-9950, приказ Минстроя России №675/пр от 21.09.2015 г. | Вспомогательные ненормируемые материалы (2% от ОЗП) | 1374 | 1013 | РУБ | РУБ | 1 | 0.38 | 1 | 0 | 0 | 0 | 0 | 1 | 0 | *2 | 0.76 | 2 | 64878460 | 332 | 0 | 0 | 0 | 0 | 0 | 0 | 0 | 0
201 | 64878471 | 64878465 | 29410471 | 1 | 1 | 1 | 1 | 1-2060-90 |  | Рабочий монтажник среднего разряда 6 | 1369 | 1013 | чел.-ч | чел.-ч | 1 | 8.34 | 0 | 0 | 0 | 12.92 | 0 | 1 | 1 | *(0,2+1) | 10.008 | 2 | 64878466 | 333 | 0 | 0 | 0 | 0 | 0 | 0 | 0 | 0
201 | 64878472 | 64878465 | 29174863 | 1 | 1 | 1 | 2 | 392260 | ТСЭМ Московской обл., 392260, приказ Минстроя России №675/пр от 28.02.2017 № 264/пр | Сварочный аппарат для сварки оптических кабелей со скалывателем | 1368 | 1011 | маш.-ч | маш.-ч | 1 | 0.83 | 0 | 12.14 | 0 | 0 | 0 | 1 | 0 | *(0,2+1) | 0.996 | 2 | 64878467 | 334 | 0 | 0 | 0 | 0 | 0 | 0 | 0 | 0
201 | 64878473 | 64878465 | 29174908 | 1 | 1 | 1 | 2 | 395001 | ТСЭМ Московской обл., 395001, приказ Минстроя России №675/пр от 28.02.2017 № 264/пр | Рефлектометр | 1368 | 1011 | маш.-ч | маш.-ч | 1 | 2.64 | 0 | 10.62 | 0 | 0 | 0 | 1 | 0 | *(0,2+1) | 3.168 | 2 | 64878468 | 335 | 0 | 0 | 0 | 0 | 0 | 0 | 0 | 0
201 | 64878474 | 64878465 | 29107682 | 1 | 1 | 1 | 3 | 101-2354 | ТССЦ Московской обл., 101-2354, приказ Минстроя России №675/пр от 28.02.2017 № 254/пр | Спирт этиловый ректификованный технический, сорт I | 1346 | 1009 | кг | кг | 1 | 0.2667 | 38.89 | 0 | 0 | 0 | 0 | 1 | 0 |  | 0.2667 | 2 | 64878469 | 336 | 0 | 0 | 0 | 0 | 0 | 0 | 0 | 0
201 | 64878475 | 64878465 | 29171808 | 1 | 1 | 1 | 3 | 999-9950 | ТССЦ Московской обл., 999-9950, приказ Минстроя России №675/пр от 21.09.2015 г. | Вспомогательные ненормируемые материалы (2% от ОЗП) | 1374 | 1013 | РУБ | РУБ | 1 | 2.16 | 1 | 0 | 0 | 0 | 0 | 1 | 0 |  | 2.16 | 2 | 64878470 | 337 | 0 | 0 | 0 | 0 | 0 | 0 | 0 | 0
202 | 64878471 | 64878465 | 29410471 | 1 | 1 | 1 | 1 | 1-2060-90 |  | Рабочий монтажник среднего разряда 6 | 1369 | 1013 | чел.-ч | чел.-ч | 1 | 8.34 | 0 | 0 | 0 | 12.92 | 0 | 1 | 1 | *(0,2+1) | 10.008 | 2 | 64878466 | 338 | 0 | 0 | 0 | 0 | 0 | 0 | 0 | 0
202 | 64878472 | 64878465 | 29174863 | 1 | 1 | 1 | 2 | 392260 | ТСЭМ Московской обл., 392260, приказ Минстроя России №675/пр от 28.02.2017 № 264/пр | Сварочный аппарат для сварки оптических кабелей со скалывателем | 1368 | 1011 | маш.-ч | маш.-ч | 1 | 0.83 | 0 | 12.14 | 0 | 0 | 0 | 1 | 0 | *(0,2+1) | 0.996 | 2 | 64878467 | 339 | 0 | 0 | 0 | 0 | 0 | 0 | 0 | 0
202 | 64878473 | 64878465 | 29174908 | 1 | 1 | 1 | 2 | 395001 | ТСЭМ Московской обл., 395001, приказ Минстроя России №675/пр от 28.02.2017 № 264/пр | Рефлектометр | 1368 | 1011 | маш.-ч | маш.-ч | 1 | 2.64 | 0 | 10.62 | 0 | 0 | 0 | 1 | 0 | *(0,2+1) | 3.168 | 2 | 64878468 | 340 | 0 | 0 | 0 | 0 | 0 | 0 | 0 | 0
202 | 64878474 | 64878465 | 29107682 | 1 | 1 | 1 | 3 | 101-2354 | ТССЦ Московской обл., 101-2354, приказ Минстроя России №675/пр от 28.02.2017 № 254/пр | Спирт этиловый ректификованный технический, сорт I | 1346 | 1009 | кг | кг | 1 | 0.2667 | 38.89 | 0 | 0 | 0 | 0 | 1 | 0 |  | 0.2667 | 2 | 64878469 | 341 | 0 | 0 | 0 | 0 | 0 | 0 | 0 | 0
202 | 64878475 | 64878465 | 29171808 | 1 | 1 | 1 | 3 | 999-9950 | ТССЦ Московской обл., 999-9950, приказ Минстроя России №675/пр от 21.09.2015 г. | Вспомогательные ненормируемые материалы (2% от ОЗП) | 1374 | 1013 | РУБ | РУБ | 1 | 2.16 | 1 | 0 | 0 | 0 | 0 | 1 | 0 |  | 2.16 | 2 | 64878470 | 342 | 0 | 0 | 0 | 0 | 0 | 0 | 0 | 0
207 | 64878484 | 64878478 | 29410471 | 1 | 1 | 1 | 1 | 1-2060-90 |  | Рабочий монтажник среднего разряда 6 | 1369 | 1013 | чел.-ч | чел.-ч | 1 | 5.34 | 0 | 0 | 0 | 12.92 | 0 | 1 | 1 | *(0,2+1) | 6.408 | 2 | 64878479 | 343 | 0 | 0 | 0 | 0 | 0 | 0 | 0 | 0
207 | 64878485 | 64878478 | 29174863 | 1 | 1 | 1 | 2 | 392260 | ТСЭМ Московской обл., 392260, приказ Минстроя России №675/пр от 28.02.2017 № 264/пр | Сварочный аппарат для сварки оптических кабелей со скалывателем | 1368 | 1011 | маш.-ч | маш.-ч | 1 | 0.42 | 0 | 12.14 | 0 | 0 | 0 | 1 | 0 | *(0,2+1) | 0.504 | 2 | 64878480 | 344 | 0 | 0 | 0 | 0 | 0 | 0 | 0 | 0
207 | 64878486 | 64878478 | 29174908 | 1 | 1 | 1 | 2 | 395001 | ТСЭМ Московской обл., 395001, приказ Минстроя России №675/пр от 28.02.2017 № 264/пр | Рефлектометр | 1368 | 1011 | маш.-ч | маш.-ч | 1 | 1.61 | 0 | 10.62 | 0 | 0 | 0 | 1 | 0 | *(0,2+1) | 1.932 | 2 | 64878481 | 345 | 0 | 0 | 0 | 0 | 0 | 0 | 0 | 0
207 | 64878487 | 64878478 | 29107682 | 1 | 1 | 1 | 3 | 101-2354 | ТССЦ Московской обл., 101-2354, приказ Минстроя России №675/пр от 28.02.2017 № 254/пр | Спирт этиловый ректификованный технический, сорт I | 1346 | 1009 | кг | кг | 1 | 0.1467 | 38.89 | 0 | 0 | 0 | 0 | 1 | 0 |  | 0.1467 | 2 | 64878482 | 346 | 0 | 0 | 0 | 0 | 0 | 0 | 0 | 0
207 | 64878488 | 64878478 | 29171808 | 1 | 1 | 1 | 3 | 999-9950 | ТССЦ Московской обл., 999-9950, приказ Минстроя России №675/пр от 21.09.2015 г. | Вспомогательные ненормируемые материалы (2% от ОЗП) | 1374 | 1013 | РУБ | РУБ | 1 | 1.38 | 1 | 0 | 0 | 0 | 0 | 1 | 0 |  | 1.38 | 2 | 64878483 | 347 | 0 | 0 | 0 | 0 | 0 | 0 | 0 | 0
208 | 64878484 | 64878478 | 29410471 | 1 | 1 | 1 | 1 | 1-2060-90 |  | Рабочий монтажник среднего разряда 6 | 1369 | 1013 | чел.-ч | чел.-ч | 1 | 5.34 | 0 | 0 | 0 | 12.92 | 0 | 1 | 1 | *(0,2+1) | 6.408 | 2 | 64878479 | 348 | 0 | 0 | 0 | 0 | 0 | 0 | 0 | 0
208 | 64878485 | 64878478 | 29174863 | 1 | 1 | 1 | 2 | 392260 | ТСЭМ Московской обл., 392260, приказ Минстроя России №675/пр от 28.02.2017 № 264/пр | Сварочный аппарат для сварки оптических кабелей со скалывателем | 1368 | 1011 | маш.-ч | маш.-ч | 1 | 0.42 | 0 | 12.14 | 0 | 0 | 0 | 1 | 0 | *(0,2+1) | 0.504 | 2 | 64878480 | 349 | 0 | 0 | 0 | 0 | 0 | 0 | 0 | 0
208 | 64878486 | 64878478 | 29174908 | 1 | 1 | 1 | 2 | 395001 | ТСЭМ Московской обл., 395001, приказ Минстроя России №675/пр от 28.02.2017 № 264/пр | Рефлектометр | 1368 | 1011 | маш.-ч | маш.-ч | 1 | 1.61 | 0 | 10.62 | 0 | 0 | 0 | 1 | 0 | *(0,2+1) | 1.932 | 2 | 64878481 | 350 | 0 | 0 | 0 | 0 | 0 | 0 | 0 | 0
208 | 64878487 | 64878478 | 29107682 | 1 | 1 | 1 | 3 | 101-2354 | ТССЦ Московской обл., 101-2354, приказ Минстроя России №675/пр от 28.02.2017 № 254/пр | Спирт этиловый ректификованный технический, сорт I | 1346 | 1009 | кг | кг | 1 | 0.1467 | 38.89 | 0 | 0 | 0 | 0 | 1 | 0 |  | 0.1467 | 2 | 64878482 | 351 | 0 | 0 | 0 | 0 | 0 | 0 | 0 | 0
208 | 64878488 | 64878478 | 29171808 | 1 | 1 | 1 | 3 | 999-9950 | ТССЦ Московской обл., 999-9950, приказ Минстроя России №675/пр от 21.09.2015 г. | Вспомогательные ненормируемые материалы (2% от ОЗП) | 1374 | 1013 | РУБ | РУБ | 1 | 1.38 | 1 | 0 | 0 | 0 | 0 | 1 | 0 |  | 1.38 | 2 | 64878483 | 352 | 0 | 0 | 0 | 0 | 0 | 0 | 0 | 0
213 | 64878497 | 64878491 | 29410471 | 1 | 1 | 1 | 1 | 1-2060-90 |  | Рабочий монтажник среднего разряда 6 | 1369 | 1013 | чел.-ч | чел.-ч | 1 | 7.05 | 0 | 0 | 0 | 12.92 | 0 | 1 | 1 | *(0,2+1) | 8.46 | 2 | 64878492 | 353 | 0 | 0 | 0 | 0 | 0 | 0 | 0 | 0
213 | 64878498 | 64878491 | 29174863 | 1 | 1 | 1 | 2 | 392260 | ТСЭМ Московской обл., 392260, приказ Минстроя России №675/пр от 28.02.2017 № 264/пр | Сварочный аппарат для сварки оптических кабелей со скалывателем | 1368 | 1011 | маш.-ч | маш.-ч | 1 | 0.63 | 0 | 12.14 | 0 | 0 | 0 | 1 | 0 | *(0,2+1) | 0.756 | 2 | 64878493 | 354 | 0 | 0 | 0 | 0 | 0 | 0 | 0 | 0
213 | 64878499 | 64878491 | 29174908 | 1 | 1 | 1 | 2 | 395001 | ТСЭМ Московской обл., 395001, приказ Минстроя России №675/пр от 28.02.2017 № 264/пр | Рефлектометр | 1368 | 1011 | маш.-ч | маш.-ч | 1 | 2.13 | 0 | 10.62 | 0 | 0 | 0 | 1 | 0 | *(0,2+1) | 2.556 | 2 | 64878494 | 355 | 0 | 0 | 0 | 0 | 0 | 0 | 0 | 0
213 | 64878500 | 64878491 | 29107682 | 1 | 1 | 1 | 3 | 101-2354 | ТССЦ Московской обл., 101-2354, приказ Минстроя России №675/пр от 28.02.2017 № 254/пр | Спирт этиловый ректификованный технический, сорт I | 1346 | 1009 | кг | кг | 1 | 0.2 | 38.89 | 0 | 0 | 0 | 0 | 1 | 0 |  | 0.2 | 2 | 64878495 | 356 | 0 | 0 | 0 | 0 | 0 | 0 | 0 | 0
213 | 64878501 | 64878491 | 29171808 | 1 | 1 | 1 | 3 | 999-9950 | ТССЦ Московской обл., 999-9950, приказ Минстроя России №675/пр от 21.09.2015 г. | Вспомогательные ненормируемые материалы (2% от ОЗП) | 1374 | 1013 | РУБ | РУБ | 1 | 1.82 | 1 | 0 | 0 | 0 | 0 | 1 | 0 |  | 1.82 | 2 | 64878496 | 357 | 0 | 0 | 0 | 0 | 0 | 0 | 0 | 0
214 | 64878497 | 64878491 | 29410471 | 1 | 1 | 1 | 1 | 1-2060-90 |  | Рабочий монтажник среднего разряда 6 | 1369 | 1013 | чел.-ч | чел.-ч | 1 | 7.05 | 0 | 0 | 0 | 12.92 | 0 | 1 | 1 | *(0,2+1) | 8.46 | 2 | 64878492 | 358 | 0 | 0 | 0 | 0 | 0 | 0 | 0 | 0
214 | 64878498 | 64878491 | 29174863 | 1 | 1 | 1 | 2 | 392260 | ТСЭМ Московской обл., 392260, приказ Минстроя России №675/пр от 28.02.2017 № 264/пр | Сварочный аппарат для сварки оптических кабелей со скалывателем | 1368 | 1011 | маш.-ч | маш.-ч | 1 | 0.63 | 0 | 12.14 | 0 | 0 | 0 | 1 | 0 | *(0,2+1) | 0.756 | 2 | 64878493 | 359 | 0 | 0 | 0 | 0 | 0 | 0 | 0 | 0
214 | 64878499 | 64878491 | 29174908 | 1 | 1 | 1 | 2 | 395001 | ТСЭМ Московской обл., 395001, приказ Минстроя России №675/пр от 28.02.2017 № 264/пр | Рефлектометр | 1368 | 1011 | маш.-ч | маш.-ч | 1 | 2.13 | 0 | 10.62 | 0 | 0 | 0 | 1 | 0 | *(0,2+1) | 2.556 | 2 | 64878494 | 360 | 0 | 0 | 0 | 0 | 0 | 0 | 0 | 0
214 | 64878500 | 64878491 | 29107682 | 1 | 1 | 1 | 3 | 101-2354 | ТССЦ Московской обл., 101-2354, приказ Минстроя России №675/пр от 28.02.2017 № 254/пр | Спирт этиловый ректификованный технический, сорт I | 1346 | 1009 | кг | кг | 1 | 0.2 | 38.89 | 0 | 0 | 0 | 0 | 1 | 0 |  | 0.2 | 2 | 64878495 | 361 | 0 | 0 | 0 | 0 | 0 | 0 | 0 | 0
214 | 64878501 | 64878491 | 29171808 | 1 | 1 | 1 | 3 | 999-9950 | ТССЦ Московской обл., 999-9950, приказ Минстроя России №675/пр от 21.09.2015 г. | Вспомогательные ненормируемые материалы (2% от ОЗП) | 1374 | 1013 | РУБ | РУБ | 1 | 1.82 | 1 | 0 | 0 | 0 | 0 | 1 | 0 |  | 1.82 | 2 | 64878496 | 362 | 0 | 0 | 0 | 0 | 0 | 0 | 0 | 0
254 | 64878510 | 64878504 | 29410471 | 1 | 1 | 1 | 1 | 1-2060-90 |  | Рабочий монтажник среднего разряда 6 | 1369 | 1013 | чел.-ч | чел.-ч | 1 | 0.31 | 0 | 0 | 0 | 12.92 | 0 | 1 | 1 | *(0,2+1) | 0.372 | 2 | 64878505 | 363 | 0 | 0 | 0 | 0 | 0 | 0 | 0 | 0
254 | 64878511 | 64878504 | 29412067 | 1 | 1 | 1 | 1 | 2-0011-90 |  | Инженер I категории | 1369 | 1013 | чел.-ч | чел.-ч | 1 | 0.59 | 0 | 0 | 0 | 15.49 | 0 | 1 | 1 | *(0,2+1) | 0.708 | 2 | 64878506 | 364 | 0 | 0 | 0 | 0 | 0 | 0 | 0 | 0
254 | 64878512 | 64878504 | 29420467 | 1 | 1 | 1 | 1 | 2-2001-90 |  | Ведущий инженер | 1369 | 1013 | чел.-ч | чел.-ч | 1 | 1.49 | 0 | 0 | 0 | 16.93 | 0 | 1 | 1 | *(0,2+1) | 1.788 | 2 | 64878507 | 365 | 0 | 0 | 0 | 0 | 0 | 0 | 0 | 0
254 | 64878513 | 64878504 | 29174908 | 1 | 1 | 1 | 2 | 395001 | ТСЭМ Московской обл., 395001, приказ Минстроя России №675/пр от 28.02.2017 № 264/пр | Рефлектометр | 1368 | 1011 | маш.-ч | маш.-ч | 1 | 0.91 | 0 | 10.62 | 0 | 0 | 0 | 1 | 0 | *(0,2+1) | 1.092 | 2 | 64878508 | 366 | 0 | 0 | 0 | 0 | 0 | 0 | 0 | 0
254 | 64878514 | 64878504 | 29171808 | 1 | 1 | 1 | 3 | 999-9950 | ТССЦ Московской обл., 999-9950, приказ Минстроя России №675/пр от 21.09.2015 г. | Вспомогательные ненормируемые материалы (2% от ОЗП) | 1374 | 1013 | РУБ | РУБ | 1 | 0.77 | 1 | 0 | 0 | 0 | 0 | 1 | 0 |  | 0.77 | 2 | 64878509 | 367 | 0 | 0 | 0 | 0 | 0 | 0 | 0 | 0
255 | 64878510 | 64878504 | 29410471 | 1 | 1 | 1 | 1 | 1-2060-90 |  | Рабочий монтажник среднего разряда 6 | 1369 | 1013 | чел.-ч | чел.-ч | 1 | 0.31 | 0 | 0 | 0 | 12.92 | 0 | 1 | 1 | *(0,2+1) | 0.372 | 2 | 64878505 | 368 | 0 | 0 | 0 | 0 | 0 | 0 | 0 | 0
255 | 64878511 | 64878504 | 29412067 | 1 | 1 | 1 | 1 | 2-0011-90 |  | Инженер I категории | 1369 | 1013 | чел.-ч | чел.-ч | 1 | 0.59 | 0 | 0 | 0 | 15.49 | 0 | 1 | 1 | *(0,2+1) | 0.708 | 2 | 64878506 | 369 | 0 | 0 | 0 | 0 | 0 | 0 | 0 | 0
255 | 64878512 | 64878504 | 29420467 | 1 | 1 | 1 | 1 | 2-2001-90 |  | Ведущий инженер | 1369 | 1013 | чел.-ч | чел.-ч | 1 | 1.49 | 0 | 0 | 0 | 16.93 | 0 | 1 | 1 | *(0,2+1) | 1.788 | 2 | 64878507 | 370 | 0 | 0 | 0 | 0 | 0 | 0 | 0 | 0
255 | 64878513 | 64878504 | 29174908 | 1 | 1 | 1 | 2 | 395001 | ТСЭМ Московской обл., 395001, приказ Минстроя России №675/пр от 28.02.2017 № 264/пр | Рефлектометр | 1368 | 1011 | маш.-ч | маш.-ч | 1 | 0.91 | 0 | 10.62 | 0 | 0 | 0 | 1 | 0 | *(0,2+1) | 1.092 | 2 | 64878508 | 371 | 0 | 0 | 0 | 0 | 0 | 0 | 0 | 0
255 | 64878514 | 64878504 | 29171808 | 1 | 1 | 1 | 3 | 999-9950 | ТССЦ Московской обл., 999-9950, приказ Минстроя России №675/пр от 21.09.2015 г. | Вспомогательные ненормируемые материалы (2% от ОЗП) | 1374 | 1013 | РУБ | РУБ | 1 | 0.77 | 1 | 0 | 0 | 0 | 0 | 1 | 0 |  | 0.77 | 2 | 64878509 | 372 | 0 | 0 | 0 | 0 | 0 | 0 | 0 | 0
256 | 64878521 | 64878515 | 29410471 | 1 | 1 | 1 | 1 | 1-2060-90 |  | Рабочий монтажник среднего разряда 6 | 1369 | 1013 | чел.-ч | чел.-ч | 1 | 0.45 | 0 | 0 | 0 | 12.92 | 0 | 1 | 1 | *(0,2+1) | 0.54 | 2 | 64878516 | 373 | 0 | 0 | 0 | 0 | 0 | 0 | 0 | 0
256 | 64878522 | 64878515 | 29412067 | 1 | 1 | 1 | 1 | 2-0011-90 |  | Инженер I категории | 1369 | 1013 | чел.-ч | чел.-ч | 1 | 0.89 | 0 | 0 | 0 | 15.49 | 0 | 1 | 1 | *(0,2+1) | 1.068 | 2 | 64878517 | 374 | 0 | 0 | 0 | 0 | 0 | 0 | 0 | 0
256 | 64878523 | 64878515 | 29420467 | 1 | 1 | 1 | 1 | 2-2001-90 |  | Ведущий инженер | 1369 | 1013 | чел.-ч | чел.-ч | 1 | 1.49 | 0 | 0 | 0 | 16.93 | 0 | 1 | 1 | *(0,2+1) | 1.788 | 2 | 64878518 | 375 | 0 | 0 | 0 | 0 | 0 | 0 | 0 | 0
256 | 64878524 | 64878515 | 29174908 | 1 | 1 | 1 | 2 | 395001 | ТСЭМ Московской обл., 395001, приказ Минстроя России №675/пр от 28.02.2017 № 264/пр | Рефлектометр | 1368 | 1011 | маш.-ч | маш.-ч | 1 | 1.35 | 0 | 10.62 | 0 | 0 | 0 | 1 | 0 | *(0,2+1) | 1.62 | 2 | 64878519 | 376 | 0 | 0 | 0 | 0 | 0 | 0 | 0 | 0
256 | 64878525 | 64878515 | 29171808 | 1 | 1 | 1 | 3 | 999-9950 | ТССЦ Московской обл., 999-9950, приказ Минстроя России №675/пр от 21.09.2015 г. | Вспомогательные ненормируемые материалы (2% от ОЗП) | 1374 | 1013 | РУБ | РУБ | 1 | 0.9 | 1 | 0 | 0 | 0 | 0 | 1 | 0 |  | 0.9 | 2 | 64878520 | 377 | 0 | 0 | 0 | 0 | 0 | 0 | 0 | 0
257 | 64878521 | 64878515 | 29410471 | 1 | 1 | 1 | 1 | 1-2060-90 |  | Рабочий монтажник среднего разряда 6 | 1369 | 1013 | чел.-ч | чел.-ч | 1 | 0.45 | 0 | 0 | 0 | 12.92 | 0 | 1 | 1 | *(0,2+1) | 0.54 | 2 | 64878516 | 378 | 0 | 0 | 0 | 0 | 0 | 0 | 0 | 0
257 | 64878522 | 64878515 | 29412067 | 1 | 1 | 1 | 1 | 2-0011-90 |  | Инженер I категории | 1369 | 1013 | чел.-ч | чел.-ч | 1 | 0.89 | 0 | 0 | 0 | 15.49 | 0 | 1 | 1 | *(0,2+1) | 1.068 | 2 | 64878517 | 379 | 0 | 0 | 0 | 0 | 0 | 0 | 0 | 0
257 | 64878523 | 64878515 | 29420467 | 1 | 1 | 1 | 1 | 2-2001-90 |  | Ведущий инженер | 1369 | 1013 | чел.-ч | чел.-ч | 1 | 1.49 | 0 | 0 | 0 | 16.93 | 0 | 1 | 1 | *(0,2+1) | 1.788 | 2 | 64878518 | 380 | 0 | 0 | 0 | 0 | 0 | 0 | 0 | 0
257 | 64878524 | 64878515 | 29174908 | 1 | 1 | 1 | 2 | 395001 | ТСЭМ Московской обл., 395001, приказ Минстроя России №675/пр от 28.02.2017 № 264/пр | Рефлектометр | 1368 | 1011 | маш.-ч | маш.-ч | 1 | 1.35 | 0 | 10.62 | 0 | 0 | 0 | 1 | 0 | *(0,2+1) | 1.62 | 2 | 64878519 | 381 | 0 | 0 | 0 | 0 | 0 | 0 | 0 | 0
257 | 64878525 | 64878515 | 29171808 | 1 | 1 | 1 | 3 | 999-9950 | ТССЦ Московской обл., 999-9950, приказ Минстроя России №675/пр от 21.09.2015 г. | Вспомогательные ненормируемые материалы (2% от ОЗП) | 1374 | 1013 | РУБ | РУБ | 1 | 0.9 | 1 | 0 | 0 | 0 | 0 | 1 | 0 |  | 0.9 | 2 | 64878520 | 382 | 0 | 0 | 0 | 0 | 0 | 0 | 0 | 0
258 | 64878532 | 64878526 | 29410471 | 1 | 1 | 1 | 1 | 1-2060-90 |  | Рабочий монтажник среднего разряда 6 | 1369 | 1013 | чел.-ч | чел.-ч | 1 | 0.61 | 0 | 0 | 0 | 12.92 | 0 | 1 | 1 | *(0,2+1) | 0.732 | 2 | 64878527 | 383 | 0 | 0 | 0 | 0 | 0 | 0 | 0 | 0
258 | 64878533 | 64878526 | 29412067 | 1 | 1 | 1 | 1 | 2-0011-90 |  | Инженер I категории | 1369 | 1013 | чел.-ч | чел.-ч | 1 | 1.19 | 0 | 0 | 0 | 15.49 | 0 | 1 | 1 | *(0,2+1) | 1.428 | 2 | 64878528 | 384 | 0 | 0 | 0 | 0 | 0 | 0 | 0 | 0
258 | 64878534 | 64878526 | 29420467 | 1 | 1 | 1 | 1 | 2-2001-90 |  | Ведущий инженер | 1369 | 1013 | чел.-ч | чел.-ч | 1 | 1.51 | 0 | 0 | 0 | 16.93 | 0 | 1 | 1 | *(0,2+1) | 1.812 | 2 | 64878529 | 385 | 0 | 0 | 0 | 0 | 0 | 0 | 0 | 0
258 | 64878535 | 64878526 | 29174908 | 1 | 1 | 1 | 2 | 395001 | ТСЭМ Московской обл., 395001, приказ Минстроя России №675/пр от 28.02.2017 № 264/пр | Рефлектометр | 1368 | 1011 | маш.-ч | маш.-ч | 1 | 1.79 | 0 | 10.62 | 0 | 0 | 0 | 1 | 0 | *(0,2+1) | 2.148 | 2 | 64878530 | 386 | 0 | 0 | 0 | 0 | 0 | 0 | 0 | 0
258 | 64878536 | 64878526 | 29171808 | 1 | 1 | 1 | 3 | 999-9950 | ТССЦ Московской обл., 999-9950, приказ Минстроя России №675/пр от 21.09.2015 г. | Вспомогательные ненормируемые материалы (2% от ОЗП) | 1374 | 1013 | РУБ | РУБ | 1 | 1.04 | 1 | 0 | 0 | 0 | 0 | 1 | 0 |  | 1.04 | 2 | 64878531 | 387 | 0 | 0 | 0 | 0 | 0 | 0 | 0 | 0
259 | 64878532 | 64878526 | 29410471 | 1 | 1 | 1 | 1 | 1-2060-90 |  | Рабочий монтажник среднего разряда 6 | 1369 | 1013 | чел.-ч | чел.-ч | 1 | 0.61 | 0 | 0 | 0 | 12.92 | 0 | 1 | 1 | *(0,2+1) | 0.732 | 2 | 64878527 | 388 | 0 | 0 | 0 | 0 | 0 | 0 | 0 | 0
259 | 64878533 | 64878526 | 29412067 | 1 | 1 | 1 | 1 | 2-0011-90 |  | Инженер I категории | 1369 | 1013 | чел.-ч | чел.-ч | 1 | 1.19 | 0 | 0 | 0 | 15.49 | 0 | 1 | 1 | *(0,2+1) | 1.428 | 2 | 64878528 | 389 | 0 | 0 | 0 | 0 | 0 | 0 | 0 | 0
259 | 64878534 | 64878526 | 29420467 | 1 | 1 | 1 | 1 | 2-2001-90 |  | Ведущий инженер | 1369 | 1013 | чел.-ч | чел.-ч | 1 | 1.51 | 0 | 0 | 0 | 16.93 | 0 | 1 | 1 | *(0,2+1) | 1.812 | 2 | 64878529 | 390 | 0 | 0 | 0 | 0 | 0 | 0 | 0 | 0
259 | 64878535 | 64878526 | 29174908 | 1 | 1 | 1 | 2 | 395001 | ТСЭМ Московской обл., 395001, приказ Минстроя России №675/пр от 28.02.2017 № 264/пр | Рефлектометр | 1368 | 1011 | маш.-ч | маш.-ч | 1 | 1.79 | 0 | 10.62 | 0 | 0 | 0 | 1 | 0 | *(0,2+1) | 2.148 | 2 | 64878530 | 391 | 0 | 0 | 0 | 0 | 0 | 0 | 0 | 0
259 | 64878536 | 64878526 | 29171808 | 1 | 1 | 1 | 3 | 999-9950 | ТССЦ Московской обл., 999-9950, приказ Минстроя России №675/пр от 21.09.2015 г. | Вспомогательные ненормируемые материалы (2% от ОЗП) | 1374 | 1013 | РУБ | РУБ | 1 | 1.04 | 1 | 0 | 0 | 0 | 0 | 1 | 0 |  | 1.04 | 2 | 64878531 | 392 | 0 | 0 | 0 | 0 | 0 | 0 | 0 | 0
260 | 64878542 | 64878537 | 18432504 | 1 | 1 | 1 | 1 | 1-1060-90 |  | Рабочий строитель среднего разряда 6 | 1369 | 1013 | чел.-ч | чел.-ч | 1 | 1.7 | 0 | 0 | 0 | 12.92 | 0 | 1 | 1 | *(0,2+1) | 2.04 | 2 | 64878538 | 393 | 0 | 0 | 0 | 0 | 0 | 0 | 0 | 0
260 | 64878543 | 64878537 | 29412067 | 1 | 1 | 1 | 1 | 2-0011-90 |  | Инженер I категории | 1369 | 1013 | чел.-ч | чел.-ч | 1 | 1.65 | 0 | 0 | 0 | 15.49 | 0 | 1 | 1 | *(0,2+1) | 1.98 | 2 | 64878539 | 394 | 0 | 0 | 0 | 0 | 0 | 0 | 0 | 0
260 | 64878544 | 64878537 | 29174908 | 1 | 1 | 1 | 2 | 395001 | ТСЭМ Московской обл., 395001, приказ Минстроя России №675/пр от 28.02.2017 № 264/пр | Рефлектометр | 1368 | 1011 | маш.-ч | маш.-ч | 1 | 0.83 | 0 | 10.62 | 0 | 0 | 0 | 1 | 0 | *(0,2+1) | 0.996 | 2 | 64878540 | 395 | 0 | 0 | 0 | 0 | 0 | 0 | 0 | 0
260 | 64878545 | 64878537 | 29171808 | 1 | 1 | 1 | 3 | 999-9950 | ТССЦ Московской обл., 999-9950, приказ Минстроя России №675/пр от 21.09.2015 г. | Вспомогательные ненормируемые материалы (2% от ОЗП) | 1374 | 1013 | РУБ | РУБ | 1 | 0.95 | 1 | 0 | 0 | 0 | 0 | 1 | 0 |  | 0.95 | 2 | 64878541 | 396 | 0 | 0 | 0 | 0 | 0 | 0 | 0 | 0
261 | 64878542 | 64878537 | 18432504 | 1 | 1 | 1 | 1 | 1-1060-90 |  | Рабочий строитель среднего разряда 6 | 1369 | 1013 | чел.-ч | чел.-ч | 1 | 1.7 | 0 | 0 | 0 | 12.92 | 0 | 1 | 1 | *(0,2+1) | 2.04 | 2 | 64878538 | 397 | 0 | 0 | 0 | 0 | 0 | 0 | 0 | 0
261 | 64878543 | 64878537 | 29412067 | 1 | 1 | 1 | 1 | 2-0011-90 |  | Инженер I категории | 1369 | 1013 | чел.-ч | чел.-ч | 1 | 1.65 | 0 | 0 | 0 | 15.49 | 0 | 1 | 1 | *(0,2+1) | 1.98 | 2 | 64878539 | 398 | 0 | 0 | 0 | 0 | 0 | 0 | 0 | 0
261 | 64878544 | 64878537 | 29174908 | 1 | 1 | 1 | 2 | 395001 | ТСЭМ Московской обл., 395001, приказ Минстроя России №675/пр от 28.02.2017 № 264/пр | Рефлектометр | 1368 | 1011 | маш.-ч | маш.-ч | 1 | 0.83 | 0 | 10.62 | 0 | 0 | 0 | 1 | 0 | *(0,2+1) | 0.996 | 2 | 64878540 | 399 | 0 | 0 | 0 | 0 | 0 | 0 | 0 | 0
261 | 64878545 | 64878537 | 29171808 | 1 | 1 | 1 | 3 | 999-9950 | ТССЦ Московской обл., 999-9950, приказ Минстроя России №675/пр от 21.09.2015 г. | Вспомогательные ненормируемые материалы (2% от ОЗП) | 1374 | 1013 | РУБ | РУБ | 1 | 0.95 | 1 | 0 | 0 | 0 | 0 | 1 | 0 |  | 0.95 | 2 | 64878541 | 400 | 0 | 0 | 0 | 0 | 0 | 0 | 0 | 0
262 | 64878551 | 64878546 | 18432504 | 1 | 1 | 1 | 1 | 1-1060-90 |  | Рабочий строитель среднего разряда 6 | 1369 | 1013 | чел.-ч | чел.-ч | 1 | 2 | 0 | 0 | 0 | 12.92 | 0 | 1 | 1 | *(0,2+1) | 2.4 | 2 | 64878547 | 401 | 0 | 0 | 0 | 0 | 0 | 0 | 0 | 0
262 | 64878552 | 64878546 | 29412067 | 1 | 1 | 1 | 1 | 2-0011-90 |  | Инженер I категории | 1369 | 1013 | чел.-ч | чел.-ч | 1 | 1.94 | 0 | 0 | 0 | 15.49 | 0 | 1 | 1 | *(0,2+1) | 2.328 | 2 | 64878548 | 402 | 0 | 0 | 0 | 0 | 0 | 0 | 0 | 0
262 | 64878553 | 64878546 | 29174908 | 1 | 1 | 1 | 2 | 395001 | ТСЭМ Московской обл., 395001, приказ Минстроя России №675/пр от 28.02.2017 № 264/пр | Рефлектометр | 1368 | 1011 | маш.-ч | маш.-ч | 1 | 0.98 | 0 | 10.62 | 0 | 0 | 0 | 1 | 0 | *(0,2+1) | 1.176 | 2 | 64878549 | 403 | 0 | 0 | 0 | 0 | 0 | 0 | 0 | 0
262 | 64878554 | 64878546 | 29171808 | 1 | 1 | 1 | 3 | 999-9950 | ТССЦ Московской обл., 999-9950, приказ Минстроя России №675/пр от 21.09.2015 г. | Вспомогательные ненормируемые материалы (2% от ОЗП) | 1374 | 1013 | РУБ | РУБ | 1 | 1.12 | 1 | 0 | 0 | 0 | 0 | 1 | 0 |  | 1.12 | 2 | 64878550 | 404 | 0 | 0 | 0 | 0 | 0 | 0 | 0 | 0
263 | 64878551 | 64878546 | 18432504 | 1 | 1 | 1 | 1 | 1-1060-90 |  | Рабочий строитель среднего разряда 6 | 1369 | 1013 | чел.-ч | чел.-ч | 1 | 2 | 0 | 0 | 0 | 12.92 | 0 | 1 | 1 | *(0,2+1) | 2.4 | 2 | 64878547 | 405 | 0 | 0 | 0 | 0 | 0 | 0 | 0 | 0
263 | 64878552 | 64878546 | 29412067 | 1 | 1 | 1 | 1 | 2-0011-90 |  | Инженер I категории | 1369 | 1013 | чел.-ч | чел.-ч | 1 | 1.94 | 0 | 0 | 0 | 15.49 | 0 | 1 | 1 | *(0,2+1) | 2.328 | 2 | 64878548 | 406 | 0 | 0 | 0 | 0 | 0 | 0 | 0 | 0
263 | 64878553 | 64878546 | 29174908 | 1 | 1 | 1 | 2 | 395001 | ТСЭМ Московской обл., 395001, приказ Минстроя России №675/пр от 28.02.2017 № 264/пр | Рефлектометр | 1368 | 1011 | маш.-ч | маш.-ч | 1 | 0.98 | 0 | 10.62 | 0 | 0 | 0 | 1 | 0 | *(0,2+1) | 1.176 | 2 | 64878549 | 407 | 0 | 0 | 0 | 0 | 0 | 0 | 0 | 0
263 | 64878554 | 64878546 | 29171808 | 1 | 1 | 1 | 3 | 999-9950 | ТССЦ Московской обл., 999-9950, приказ Минстроя России №675/пр от 21.09.2015 г. | Вспомогательные ненормируемые материалы (2% от ОЗП) | 1374 | 1013 | РУБ | РУБ | 1 | 1.12 | 1 | 0 | 0 | 0 | 0 | 1 | 0 |  | 1.12 | 2 | 64878550 | 408 | 0 | 0 | 0 | 0 | 0 | 0 | 0 | 0
264 | 64878560 | 64878555 | 18432504 | 1 | 1 | 1 | 1 | 1-1060-90 |  | Рабочий строитель среднего разряда 6 | 1369 | 1013 | чел.-ч | чел.-ч | 1 | 2.3 | 0 | 0 | 0 | 12.92 | 0 | 1 | 1 | *(0,2+1) | 2.76 | 2 | 64878556 | 409 | 0 | 0 | 0 | 0 | 0 | 0 | 0 | 0
264 | 64878561 | 64878555 | 29412067 | 1 | 1 | 1 | 1 | 2-0011-90 |  | Инженер I категории | 1369 | 1013 | чел.-ч | чел.-ч | 1 | 2.24 | 0 | 0 | 0 | 15.49 | 0 | 1 | 1 | *(0,2+1) | 2.688 | 2 | 64878557 | 410 | 0 | 0 | 0 | 0 | 0 | 0 | 0 | 0
264 | 64878562 | 64878555 | 29174908 | 1 | 1 | 1 | 2 | 395001 | ТСЭМ Московской обл., 395001, приказ Минстроя России №675/пр от 28.02.2017 № 264/пр | Рефлектометр | 1368 | 1011 | маш.-ч | маш.-ч | 1 | 1.23 | 0 | 10.62 | 0 | 0 | 0 | 1 | 0 | *(0,2+1) | 1.476 | 2 | 64878558 | 411 | 0 | 0 | 0 | 0 | 0 | 0 | 0 | 0
264 | 64878563 | 64878555 | 29171808 | 1 | 1 | 1 | 3 | 999-9950 | ТССЦ Московской обл., 999-9950, приказ Минстроя России №675/пр от 21.09.2015 г. | Вспомогательные ненормируемые материалы (2% от ОЗП) | 1374 | 1013 | РУБ | РУБ | 1 | 1.29 | 1 | 0 | 0 | 0 | 0 | 1 | 0 |  | 1.29 | 2 | 64878559 | 412 | 0 | 0 | 0 | 0 | 0 | 0 | 0 | 0
265 | 64878560 | 64878555 | 18432504 | 1 | 1 | 1 | 1 | 1-1060-90 |  | Рабочий строитель среднего разряда 6 | 1369 | 1013 | чел.-ч | чел.-ч | 1 | 2.3 | 0 | 0 | 0 | 12.92 | 0 | 1 | 1 | *(0,2+1) | 2.76 | 2 | 64878556 | 413 | 0 | 0 | 0 | 0 | 0 | 0 | 0 | 0
265 | 64878561 | 64878555 | 29412067 | 1 | 1 | 1 | 1 | 2-0011-90 |  | Инженер I категории | 1369 | 1013 | чел.-ч | чел.-ч | 1 | 2.24 | 0 | 0 | 0 | 15.49 | 0 | 1 | 1 | *(0,2+1) | 2.688 | 2 | 64878557 | 414 | 0 | 0 | 0 | 0 | 0 | 0 | 0 | 0
265 | 64878562 | 64878555 | 29174908 | 1 | 1 | 1 | 2 | 395001 | ТСЭМ Московской обл., 395001, приказ Минстроя России №675/пр от 28.02.2017 № 264/пр | Рефлектометр | 1368 | 1011 | маш.-ч | маш.-ч | 1 | 1.23 | 0 | 10.62 | 0 | 0 | 0 | 1 | 0 | *(0,2+1) | 1.476 | 2 | 64878558 | 415 | 0 | 0 | 0 | 0 | 0 | 0 | 0 | 0
265 | 64878563 | 64878555 | 29171808 | 1 | 1 | 1 | 3 | 999-9950 | ТССЦ Московской обл., 999-9950, приказ Минстроя России №675/пр от 21.09.2015 г. | Вспомогательные ненормируемые материалы (2% от ОЗП) | 1374 | 1013 | РУБ | РУБ | 1 | 1.29 | 1 | 0 | 0 | 0 | 0 | 1 | 0 |  | 1.29 | 2 | 64878559 | 416 | 0 | 0 | 0 | 0 | 0 | 0 | 0 | 0
302 | 64878579 | 64878565 | 29365131 | 1 | 1 | 1 | 1 | 1-2033-90 |  | Рабочий монтажник среднего разряда 3,3 | 1369 | 1013 | чел.-ч | чел.-ч | 1 | 17 | 0 | 0 | 0 | 8.86 | 0 | 1 | 1 | *(0,2+1) | 20.4 | 2 | 64878566 | 417 | 0 | 0 | 0 | 0 | 0 | 0 | 0 | 0
302 | 64878580 | 64878565 | 121548 | 1 | 1 | 1 | 1 | 2 |  | Затраты труда машинистов | 608254 | 1013 | чел.час | чел.час | 1 | 2.16 | 0 | 0 | 0 | 0 | 0 | 1 | 2 | *(0,2+1) | 2.592 | 2 | 64878567 | 418 | 0 | 0 | 0 | 0 | 0 | 0 | 0 | 0
302 | 64878581 | 64878565 | 29173740 | 1 | 1 | 1 | 2 | 170300 | ТСЭМ Московской обл., 170300, приказ Минстроя России №675/пр от 28.02.2017 № 264/пр | Машина монтажная для выполнения работ при прокладке и монтаже кабеля на базе автомобиля ГАЗ-66 | 1368 | 1011 | маш.-ч | маш.-ч | 1 | 2.16 | 0 | 110.86 | 11.6 | 0 | 0 | 1 | 0 | *(0,2+1) | 2.592 | 2 | 64878568 | 419 | 0 | 0 | 0 | 0 | 0 | 0 | 0 | 0
302 | 64878582 | 64878565 | 29114247 | 1 | 1 | 1 | 3 | 101-1714 | ТССЦ Московской обл., 101-1714, приказ Минстроя России №675/пр от 28.02.2017 № 254/пр | Болты с гайками и шайбами строительные | 1348 | 1009 | т | т | 1000 | 0.00017 | 9040.01 | 0 | 0 | 0 | 0 | 1 | 0 |  | 0.00017 | 2 | 64878569 | 420 | 0 | 0 | 0 | 0 | 0 | 0 | 0 | 0
302 | 64878583 | 64878565 | 29108232 | 1 | 1 | 1 | 3 | 101-2091 | ТССЦ Московской обл., 101-2091, приказ Минстроя России №675/пр от 28.02.2017 № 254/пр | Хомутик | 1358 | 1010 | 10 шт. | 10 шт. | 10 | 0.002 | 72.2 | 0 | 0 | 0 | 0 | 1 | 0 |  | 0.002 | 2 | 64878570 | 421 | 0 | 0 | 0 | 0 | 0 | 0 | 0 | 0
302 | 64878584 | 64878565 | 29110832 | 1 | 1 | 1 | 3 | 101-2494 | ТССЦ Московской обл., 101-2494, приказ Минстроя России №675/пр от 28.02.2017 № 254/пр | Лента смоляная на основе хлопкополиэфирной ткани толщиной 0,8 мм | 1346 | 1009 | кг | кг | 1 | 0.002 | 67.99 | 0 | 0 | 0 | 0 | 1 | 0 |  | 0.002 | 2 | 64878571 | 422 | 0 | 0 | 0 | 0 | 0 | 0 | 0 | 0
302 | 64878585 | 64878565 | 29121222 | 1 | 1 | 1 | 3 | 110-0014 | ТССЦ Московской обл., 110-0014, приказ Минстроя России №675/пр от 28.02.2017 № 254/пр | Глухари | 1355 | 1010 | 100 шт. | 100 шт. | 100 | 0.0253 | 164 | 0 | 0 | 0 | 0 | 1 | 0 |  | 0.0253 | 2 | 64878572 | 423 | 0 | 0 | 0 | 0 | 0 | 0 | 0 | 0
302 | 64878586 | 64878565 | 29121321 | 1 | 1 | 1 | 3 | 110-0087 | ТССЦ Московской обл., 110-0087, приказ Минстроя России №675/пр от 28.02.2017 № 254/пр | Консоли для крепления и подвески стального каната КСП-2 | 1355 | 1010 | 100 шт. | 100 шт. | 100 | 0.018 | 903.43 | 0 | 0 | 0 | 0 | 1 | 0 |  | 0.018 | 2 | 64878573 | 424 | 0 | 0 | 0 | 0 | 0 | 0 | 0 | 0
302 | 64878587 | 64878565 | 29129108 | 1 | 1 | 1 | 3 | 201-8057 | ТССЦ Московской обл., 201-8057, приказ Минстроя России №675/пр от 28.02.2017 № 255/пр | Стяжки винтовые | 1354 | 1010 | шт. | шт. | 1 | 0.2 | 22.87 | 0 | 0 | 0 | 0 | 1 | 0 |  | 0.2 | 2 | 64878574 | 425 | 0 | 0 | 0 | 0 | 0 | 0 | 0 | 0
302 | 64878588 | 64878565 | 29163057 | 1 | 1 | 1 | 3 | 508-0266 | ТССЦ Московской обл., 508-0266, приказ Минстроя России №675/пр от 28.02.2017 № 258/пр | Канат стальной двойной свивки типа ЛК-Р конструкции 6х19 (1+6+6/6)+1 о.с., оцинкованный из проволоки марки В, маркировочная группа 1570 н/мм2 и менее, диаметр каната 6,9 мм | 1302 | 1003 | 10 м | 10 м | 10 | 10.5 | 81.18 | 0 | 0 | 0 | 0 | 1 | 0 |  | 10.5 | 2 | 64878575 | 426 | 0 | 0 | 0 | 0 | 0 | 0 | 0 | 0
302 | 64878589 | 64878565 | 29163568 | 1 | 1 | 1 | 3 | 509-0060 | ТССЦ Московской обл., 509-0060, приказ Минстроя России №675/пр от 28.02.2017 № 258/пр | Зажим двухболтовой | 1346 | 1009 | кг | кг | 1 | 2.48 | 12.58 | 0 | 0 | 0 | 0 | 1 | 0 |  | 2.48 | 2 | 64878576 | 427 | 0 | 0 | 0 | 0 | 0 | 0 | 0 | 0
302 | 64878590 | 64878565 | 29164381 | 1 | 1 | 1 | 3 | 509-0072 | ТССЦ Московской обл., 509-0072, приказ Минстроя России №675/пр от 28.02.2017 № 258/пр | Подвес металлический кабелей связи П-40 | 1348 | 1009 | т | т | 1000 | 0.0066 | 14549.21 | 0 | 0 | 0 | 0 | 1 | 0 |  | 0.0066 | 2 | 64878577 | 428 | 0 | 0 | 0 | 0 | 0 | 0 | 0 | 0
302 | 64878591 | 64878565 | 29171808 | 1 | 1 | 1 | 3 | 999-9950 | ТССЦ Московской обл., 999-9950, приказ Минстроя России №675/пр от 21.09.2015 г. | Вспомогательные ненормируемые материалы (2% от ОЗП) | 1374 | 1013 | РУБ | РУБ | 1 | 3.01 | 1 | 0 | 0 | 0 | 0 | 1 | 0 |  | 3.01 | 2 | 64878578 | 429 | 0 | 0 | 0 | 0 | 0 | 0 | 0 | 0
303 | 64878579 | 64878565 | 29365131 | 1 | 1 | 1 | 1 | 1-2033-90 |  | Рабочий монтажник среднего разряда 3,3 | 1369 | 1013 | чел.-ч | чел.-ч | 1 | 17 | 0 | 0 | 0 | 8.86 | 0 | 1 | 1 | *(0,2+1) | 20.4 | 2 | 64878566 | 430 | 0 | 0 | 0 | 0 | 0 | 0 | 0 | 0
303 | 64878580 | 64878565 | 121548 | 1 | 1 | 1 | 1 | 2 |  | Затраты труда машинистов | 608254 | 1013 | чел.час | чел.час | 1 | 2.16 | 0 | 0 | 0 | 0 | 0 | 1 | 2 | *(0,2+1) | 2.592 | 2 | 64878567 | 431 | 0 | 0 | 0 | 0 | 0 | 0 | 0 | 0
303 | 64878581 | 64878565 | 29173740 | 1 | 1 | 1 | 2 | 170300 | ТСЭМ Московской обл., 170300, приказ Минстроя России №675/пр от 28.02.2017 № 264/пр | Машина монтажная для выполнения работ при прокладке и монтаже кабеля на базе автомобиля ГАЗ-66 | 1368 | 1011 | маш.-ч | маш.-ч | 1 | 2.16 | 0 | 110.86 | 11.6 | 0 | 0 | 1 | 0 | *(0,2+1) | 2.592 | 2 | 64878568 | 432 | 0 | 0 | 0 | 0 | 0 | 0 | 0 | 0
303 | 64878582 | 64878565 | 29114247 | 1 | 1 | 1 | 3 | 101-1714 | ТССЦ Московской обл., 101-1714, приказ Минстроя России №675/пр от 28.02.2017 № 254/пр | Болты с гайками и шайбами строительные | 1348 | 1009 | т | т | 1000 | 0.00017 | 9040.01 | 0 | 0 | 0 | 0 | 1 | 0 |  | 0.00017 | 2 | 64878569 | 433 | 0 | 0 | 0 | 0 | 0 | 0 | 0 | 0
303 | 64878583 | 64878565 | 29108232 | 1 | 1 | 1 | 3 | 101-2091 | ТССЦ Московской обл., 101-2091, приказ Минстроя России №675/пр от 28.02.2017 № 254/пр | Хомутик | 1358 | 1010 | 10 шт. | 10 шт. | 10 | 0.002 | 72.2 | 0 | 0 | 0 | 0 | 1 | 0 |  | 0.002 | 2 | 64878570 | 434 | 0 | 0 | 0 | 0 | 0 | 0 | 0 | 0
303 | 64878584 | 64878565 | 29110832 | 1 | 1 | 1 | 3 | 101-2494 | ТССЦ Московской обл., 101-2494, приказ Минстроя России №675/пр от 28.02.2017 № 254/пр | Лента смоляная на основе хлопкополиэфирной ткани толщиной 0,8 мм | 1346 | 1009 | кг | кг | 1 | 0.002 | 67.99 | 0 | 0 | 0 | 0 | 1 | 0 |  | 0.002 | 2 | 64878571 | 435 | 0 | 0 | 0 | 0 | 0 | 0 | 0 | 0
303 | 64878585 | 64878565 | 29121222 | 1 | 1 | 1 | 3 | 110-0014 | ТССЦ Московской обл., 110-0014, приказ Минстроя России №675/пр от 28.02.2017 № 254/пр | Глухари | 1355 | 1010 | 100 шт. | 100 шт. | 100 | 0.0253 | 164 | 0 | 0 | 0 | 0 | 1 | 0 |  | 0.0253 | 2 | 64878572 | 436 | 0 | 0 | 0 | 0 | 0 | 0 | 0 | 0
303 | 64878586 | 64878565 | 29121321 | 1 | 1 | 1 | 3 | 110-0087 | ТССЦ Московской обл., 110-0087, приказ Минстроя России №675/пр от 28.02.2017 № 254/пр | Консоли для крепления и подвески стального каната КСП-2 | 1355 | 1010 | 100 шт. | 100 шт. | 100 | 0.018 | 903.43 | 0 | 0 | 0 | 0 | 1 | 0 |  | 0.018 | 2 | 64878573 | 437 | 0 | 0 | 0 | 0 | 0 | 0 | 0 | 0
303 | 64878587 | 64878565 | 29129108 | 1 | 1 | 1 | 3 | 201-8057 | ТССЦ Московской обл., 201-8057, приказ Минстроя России №675/пр от 28.02.2017 № 255/пр | Стяжки винтовые | 1354 | 1010 | шт. | шт. | 1 | 0.2 | 22.87 | 0 | 0 | 0 | 0 | 1 | 0 |  | 0.2 | 2 | 64878574 | 438 | 0 | 0 | 0 | 0 | 0 | 0 | 0 | 0
303 | 64878588 | 64878565 | 29163057 | 1 | 1 | 1 | 3 | 508-0266 | ТССЦ Московской обл., 508-0266, приказ Минстроя России №675/пр от 28.02.2017 № 258/пр | Канат стальной двойной свивки типа ЛК-Р конструкции 6х19 (1+6+6/6)+1 о.с., оцинкованный из проволоки марки В, маркировочная группа 1570 н/мм2 и менее, диаметр каната 6,9 мм | 1302 | 1003 | 10 м | 10 м | 10 | 10.5 | 81.18 | 0 | 0 | 0 | 0 | 1 | 0 |  | 10.5 | 2 | 64878575 | 439 | 0 | 0 | 0 | 0 | 0 | 0 | 0 | 0
303 | 64878589 | 64878565 | 29163568 | 1 | 1 | 1 | 3 | 509-0060 | ТССЦ Московской обл., 509-0060, приказ Минстроя России №675/пр от 28.02.2017 № 258/пр | Зажим двухболтовой | 1346 | 1009 | кг | кг | 1 | 2.48 | 12.58 | 0 | 0 | 0 | 0 | 1 | 0 |  | 2.48 | 2 | 64878576 | 440 | 0 | 0 | 0 | 0 | 0 | 0 | 0 | 0
303 | 64878590 | 64878565 | 29164381 | 1 | 1 | 1 | 3 | 509-0072 | ТССЦ Московской обл., 509-0072, приказ Минстроя России №675/пр от 28.02.2017 № 258/пр | Подвес металлический кабелей связи П-40 | 1348 | 1009 | т | т | 1000 | 0.0066 | 14549.21 | 0 | 0 | 0 | 0 | 1 | 0 |  | 0.0066 | 2 | 64878577 | 441 | 0 | 0 | 0 | 0 | 0 | 0 | 0 | 0
303 | 64878591 | 64878565 | 29171808 | 1 | 1 | 1 | 3 | 999-9950 | ТССЦ Московской обл., 999-9950, приказ Минстроя России №675/пр от 21.09.2015 г. | Вспомогательные ненормируемые материалы (2% от ОЗП) | 1374 | 1013 | РУБ | РУБ | 1 | 3.01 | 1 | 0 | 0 | 0 | 0 | 1 | 0 |  | 3.01 | 2 | 64878578 | 442 | 0 | 0 | 0 | 0 | 0 | 0 | 0 | 0
306 | 64878601 | 64878593 | 18411117 | 1 | 1 | 1 | 1 | 1-1040-90 |  | Рабочий строитель среднего разряда 4 | 1369 | 1013 | чел.-ч | чел.-ч | 1 | 29.62 | 0 | 0 | 0 | 9.62 | 0 | 1 | 1 | *(0,2+1) | 35.544 | 2 | 64878594 | 443 | 0 | 0 | 0 | 0 | 0 | 0 | 0 | 0
306 | 64878602 | 64878593 | 121548 | 1 | 1 | 1 | 1 | 2 |  | Затраты труда машинистов | 608254 | 1013 | чел.час | чел.час | 1 | 2.08 | 0 | 0 | 0 | 0 | 0 | 1 | 2 | *(0,2+1) | 2.496 | 2 | 64878595 | 444 | 0 | 0 | 0 | 0 | 0 | 0 | 0 | 0
306 | 64878603 | 64878593 | 29173724 | 1 | 1 | 1 | 2 | 160601 | ТСЭМ Московской обл., 160601, приказ Минстроя России №675/пр от 28.02.2017 № 264/пр | Тракторы на гусеничном ходу с лебедкой 132 кВт (180 л.с.) | 1368 | 1011 | маш.-ч | маш.-ч | 1 | 2.08 | 0 | 147.43 | 11.6 | 0 | 0 | 1 | 0 | *(0,2+1) | 2.496 | 2 | 64878596 | 445 | 0 | 0 | 0 | 0 | 0 | 0 | 0 | 0
306 | 64878604 | 64878593 | 29173727 | 1 | 1 | 1 | 2 | 161300 | ТСЭМ Московской обл., 161300, приказ Минстроя России №675/пр от 28.02.2017 № 264/пр | Тележки раскаточные на гусеничном ходу | 1368 | 1011 | маш.-ч | маш.-ч | 1 | 0.64 | 0 | 17.14 | 0 | 0 | 0 | 1 | 0 | *(0,2+1) | 0.768 | 2 | 64878597 | 446 | 0 | 0 | 0 | 0 | 0 | 0 | 0 | 0
306 | 64878605 | 64878593 | 29174689 | 1 | 1 | 1 | 2 | 350451 | ТСЭМ Московской обл., 350451, приказ Минстроя России №675/пр от 28.02.2017 № 264/пр | Пресс гидравлический с электроприводом | 1368 | 1011 | маш.-ч | маш.-ч | 1 | 2.07 | 0 | 1.11 | 0 | 0 | 0 | 1 | 0 | *(0,2+1) | 2.484 | 2 | 64878598 | 447 | 0 | 0 | 0 | 0 | 0 | 0 | 0 | 0
306 | 64878606 | 64878593 | 29174914 | 1 | 1 | 1 | 2 | 400002 | ТСЭМ Московской обл., 400002, приказ Минстроя России №675/пр от 28.02.2017 № 264/пр | Автомобили бортовые, грузоподъемность до 8 т | 1368 | 1011 | маш.-ч | маш.-ч | 1 | 0.52 | 0 | 105.42 | 11.6 | 0 | 0 | 1 | 0 | *(0,2+1) | 0.624 | 2 | 64878599 | 448 | 0 | 0 | 0 | 0 | 0 | 0 | 0 | 0
306 | 64878607 | 64878593 | 29174954 | 1 | 1 | 1 | 2 | 400311 | ТСЭМ Московской обл., 400311, приказ Минстроя России №675/пр от 28.02.2017 № 264/пр | Спецавтомашины грузоподъемностью до 8 т, вездеходы | 1368 | 1011 | маш.-ч | маш.-ч | 1 | 4.26 | 0 | 214.93 | 13.5 | 0 | 0 | 1 | 0 | *(0,2+1) | 5.112 | 2 | 64878600 | 449 | 0 | 0 | 0 | 0 | 0 | 0 | 0 | 0
306 | 64878608 | 64878593 | 29121459 | 1 | 1 | 1 | 3 | 110-9009 | ТССЦ Московской обл., 110-9009, приказ Минстроя России №675/пр от 28.02.2017 № 254/пр | Арматура линейная | 1348 | 1009 | т | т | 1000 | 0 | 0 | 0 | 0 | 0 | 1 | 0 | 0 |  | 0 | 3 | -1 |  | 0 | 0 | 0 | 0 | 0 | 0 | 0 | 0
306 | 64878609 | 64878593 | 29121740 | 1 | 1 | 1 | 3 | 110-9032 | ТССЦ Московской обл., 110-9032, приказ Минстроя России №675/пр от 28.02.2017 № 254/пр | Изоляторы линейные подвесные тарельчатые | 1348 | 1009 | т | т | 1000 | 0 | 0 | 0 | 0 | 0 | 1 | 0 | 0 |  | 0 | 3 | -1 |  | 0 | 0 | 0 | 0 | 0 | 0 | 0 | 0
306 | 64878610 | 64878593 | 29166084 | 1 | 1 | 1 | 3 | 509-9071 | ТССЦ Московской обл., 509-9071, приказ Минстроя России №675/пр от 28.02.2017 № 258/пр | Трос грозозащитный | 1348 | 1009 | т | т | 1000 | 0 | 0 | 0 | 0 | 0 | 1 | 0 | 0 |  | 0 | 3 | -1 |  | 0 | 0 | 0 | 0 | 0 | 0 | 0 | 0
307 | 64878601 | 64878593 | 18411117 | 1 | 1 | 1 | 1 | 1-1040-90 |  | Рабочий строитель среднего разряда 4 | 1369 | 1013 | чел.-ч | чел.-ч | 1 | 29.62 | 0 | 0 | 0 | 9.62 | 0 | 1 | 1 | *(0,2+1) | 35.544 | 2 | 64878594 | 450 | 0 | 0 | 0 | 0 | 0 | 0 | 0 | 0
307 | 64878602 | 64878593 | 121548 | 1 | 1 | 1 | 1 | 2 |  | Затраты труда машинистов | 608254 | 1013 | чел.час | чел.час | 1 | 2.08 | 0 | 0 | 0 | 0 | 0 | 1 | 2 | *(0,2+1) | 2.496 | 2 | 64878595 | 451 | 0 | 0 | 0 | 0 | 0 | 0 | 0 | 0
307 | 64878603 | 64878593 | 29173724 | 1 | 1 | 1 | 2 | 160601 | ТСЭМ Московской обл., 160601, приказ Минстроя России №675/пр от 28.02.2017 № 264/пр | Тракторы на гусеничном ходу с лебедкой 132 кВт (180 л.с.) | 1368 | 1011 | маш.-ч | маш.-ч | 1 | 2.08 | 0 | 147.43 | 11.6 | 0 | 0 | 1 | 0 | *(0,2+1) | 2.496 | 2 | 64878596 | 452 | 0 | 0 | 0 | 0 | 0 | 0 | 0 | 0
307 | 64878604 | 64878593 | 29173727 | 1 | 1 | 1 | 2 | 161300 | ТСЭМ Московской обл., 161300, приказ Минстроя России №675/пр от 28.02.2017 № 264/пр | Тележки раскаточные на гусеничном ходу | 1368 | 1011 | маш.-ч | маш.-ч | 1 | 0.64 | 0 | 17.14 | 0 | 0 | 0 | 1 | 0 | *(0,2+1) | 0.768 | 2 | 64878597 | 453 | 0 | 0 | 0 | 0 | 0 | 0 | 0 | 0
307 | 64878605 | 64878593 | 29174689 | 1 | 1 | 1 | 2 | 350451 | ТСЭМ Московской обл., 350451, приказ Минстроя России №675/пр от 28.02.2017 № 264/пр | Пресс гидравлический с электроприводом | 1368 | 1011 | маш.-ч | маш.-ч | 1 | 2.07 | 0 | 1.11 | 0 | 0 | 0 | 1 | 0 | *(0,2+1) | 2.484 | 2 | 64878598 | 454 | 0 | 0 | 0 | 0 | 0 | 0 | 0 | 0
307 | 64878606 | 64878593 | 29174914 | 1 | 1 | 1 | 2 | 400002 | ТСЭМ Московской обл., 400002, приказ Минстроя России №675/пр от 28.02.2017 № 264/пр | Автомобили бортовые, грузоподъемность до 8 т | 1368 | 1011 | маш.-ч | маш.-ч | 1 | 0.52 | 0 | 105.42 | 11.6 | 0 | 0 | 1 | 0 | *(0,2+1) | 0.624 | 2 | 64878599 | 455 | 0 | 0 | 0 | 0 | 0 | 0 | 0 | 0
307 | 64878607 | 64878593 | 29174954 | 1 | 1 | 1 | 2 | 400311 | ТСЭМ Московской обл., 400311, приказ Минстроя России №675/пр от 28.02.2017 № 264/пр | Спецавтомашины грузоподъемностью до 8 т, вездеходы | 1368 | 1011 | маш.-ч | маш.-ч | 1 | 4.26 | 0 | 214.93 | 13.5 | 0 | 0 | 1 | 0 | *(0,2+1) | 5.112 | 2 | 64878600 | 456 | 0 | 0 | 0 | 0 | 0 | 0 | 0 | 0
307 | 64878608 | 64878593 | 29121459 | 1 | 1 | 1 | 3 | 110-9009 | ТССЦ Московской обл., 110-9009, приказ Минстроя России №675/пр от 28.02.2017 № 254/пр | Арматура линейная | 1348 | 1009 | т | т | 1000 | 0 | 0 | 0 | 0 | 0 | 1 | 0 | 0 |  | 0 | 3 | -1 |  | 0 | 0 | 0 | 0 | 0 | 0 | 0 | 0
307 | 64878609 | 64878593 | 29121740 | 1 | 1 | 1 | 3 | 110-9032 | ТССЦ Московской обл., 110-9032, приказ Минстроя России №675/пр от 28.02.2017 № 254/пр | Изоляторы линейные подвесные тарельчатые | 1348 | 1009 | т | т | 1000 | 0 | 0 | 0 | 0 | 0 | 1 | 0 | 0 |  | 0 | 3 | -1 |  | 0 | 0 | 0 | 0 | 0 | 0 | 0 | 0
307 | 64878610 | 64878593 | 29166084 | 1 | 1 | 1 | 3 | 509-9071 | ТССЦ Московской обл., 509-9071, приказ Минстроя России №675/пр от 28.02.2017 № 258/пр | Трос грозозащитный | 1348 | 1009 | т | т | 1000 | 0 | 0 | 0 | 0 | 0 | 1 | 0 | 0 |  | 0 | 3 | -1 |  | 0 | 0 | 0 | 0 | 0 | 0 | 0 | 0
335 | 64878633 | 64878625 | 29361034 | 1 | 1 | 1 | 1 | 1-2038-90 |  | Рабочий монтажник среднего разряда 3,8 | 1369 | 1013 | чел.-ч | чел.-ч | 1 | 3.59 | 0 | 0 | 0 | 9.4 | 0 | 1 | 1 | *(0,2+1) | 4.308 | 2 | 64878626 | 457 | 0 | 0 | 0 | 0 | 0 | 0 | 0 | 0
335 | 64878634 | 64878625 | 121548 | 1 | 1 | 1 | 1 | 2 |  | Затраты труда машинистов | 608254 | 1013 | чел.час | чел.час | 1 | 0.01 | 0 | 0 | 0 | 0 | 0 | 1 | 2 | *(0,2+1) | 0.012 | 2 | 64878627 | 458 | 0 | 0 | 0 | 0 | 0 | 0 | 0 | 0
335 | 64878635 | 64878625 | 29172362 | 1 | 1 | 1 | 2 | 021102 | ТСЭМ Московской обл., 021102, приказ Минстроя России №675/пр от 28.02.2017 № 264/пр | Краны на автомобильном ходу при работе на монтаже технологического оборудования 10 т | 1368 | 1011 | маш.-ч | маш.-ч | 1 | 0.01 | 0 | 134.65 | 13.5 | 0 | 0 | 1 | 0 | *(0,2+1) | 0.012 | 2 | 64878628 | 459 | 0 | 0 | 0 | 0 | 0 | 0 | 0 | 0
335 | 64878636 | 64878625 | 29172657 | 1 | 1 | 1 | 2 | 040502 | ТСЭМ Московской обл., 040502, приказ Минстроя России №675/пр от 28.02.2017 № 264/пр | Установки для сварки ручной дуговой (постоянного тока) | 1368 | 1011 | маш.-ч | маш.-ч | 1 | 0.56 | 0 | 8.1 | 0 | 0 | 0 | 1 | 0 | *(0,2+1) | 0.672 | 2 | 64878629 | 460 | 0 | 0 | 0 | 0 | 0 | 0 | 0 | 0
335 | 64878637 | 64878625 | 29174913 | 1 | 1 | 1 | 2 | 400001 | ТСЭМ Московской обл., 400001, приказ Минстроя России №675/пр от 28.02.2017 № 264/пр | Автомобили бортовые, грузоподъемность до 5 т | 1368 | 1011 | маш.-ч | маш.-ч | 1 | 0.01 | 0 | 87.17 | 11.6 | 0 | 0 | 1 | 0 | *(0,2+1) | 0.012 | 2 | 64878630 | 461 | 0 | 0 | 0 | 0 | 0 | 0 | 0 | 0
335 | 64878638 | 64878625 | 29113082 | 1 | 1 | 1 | 3 | 101-1627 | ТССЦ Московской обл., 101-1627, приказ Минстроя России №675/пр от 28.02.2017 № 254/пр | Сталь листовая углеродистая обыкновенного качества марки ВСт3пс5 толщиной 4-6 мм | 1348 | 1009 | т | т | 1000 | 0.001 | 5763 | 0 | 0 | 0 | 0 | 1 | 0 |  | 0.001 | 2 | 64878631 | 462 | 0 | 0 | 0 | 0 | 0 | 0 | 0 | 0
335 | 64878639 | 64878625 | 29171808 | 1 | 1 | 1 | 3 | 999-9950 | ТССЦ Московской обл., 999-9950, приказ Минстроя России №675/пр от 21.09.2015 г. | Вспомогательные ненормируемые материалы (2% от ОЗП) | 1374 | 1013 | РУБ | РУБ | 1 | 0.67 | 1 | 0 | 0 | 0 | 0 | 1 | 0 |  | 0.67 | 2 | 64878632 | 463 | 0 | 0 | 0 | 0 | 0 | 0 | 0 | 0
336 | 64878633 | 64878625 | 29361034 | 1 | 1 | 1 | 1 | 1-2038-90 |  | Рабочий монтажник среднего разряда 3,8 | 1369 | 1013 | чел.-ч | чел.-ч | 1 | 3.59 | 0 | 0 | 0 | 9.4 | 0 | 1 | 1 | *(0,2+1) | 4.308 | 2 | 64878626 | 464 | 0 | 0 | 0 | 0 | 0 | 0 | 0 | 0
336 | 64878634 | 64878625 | 121548 | 1 | 1 | 1 | 1 | 2 |  | Затраты труда машинистов | 608254 | 1013 | чел.час | чел.час | 1 | 0.01 | 0 | 0 | 0 | 0 | 0 | 1 | 2 | *(0,2+1) | 0.012 | 2 | 64878627 | 465 | 0 | 0 | 0 | 0 | 0 | 0 | 0 | 0
336 | 64878635 | 64878625 | 29172362 | 1 | 1 | 1 | 2 | 021102 | ТСЭМ Московской обл., 021102, приказ Минстроя России №675/пр от 28.02.2017 № 264/пр | Краны на автомобильном ходу при работе на монтаже технологического оборудования 10 т | 1368 | 1011 | маш.-ч | маш.-ч | 1 | 0.01 | 0 | 134.65 | 13.5 | 0 | 0 | 1 | 0 | *(0,2+1) | 0.012 | 2 | 64878628 | 466 | 0 | 0 | 0 | 0 | 0 | 0 | 0 | 0
336 | 64878636 | 64878625 | 29172657 | 1 | 1 | 1 | 2 | 040502 | ТСЭМ Московской обл., 040502, приказ Минстроя России №675/пр от 28.02.2017 № 264/пр | Установки для сварки ручной дуговой (постоянного тока) | 1368 | 1011 | маш.-ч | маш.-ч | 1 | 0.56 | 0 | 8.1 | 0 | 0 | 0 | 1 | 0 | *(0,2+1) | 0.672 | 2 | 64878629 | 467 | 0 | 0 | 0 | 0 | 0 | 0 | 0 | 0
336 | 64878637 | 64878625 | 29174913 | 1 | 1 | 1 | 2 | 400001 | ТСЭМ Московской обл., 400001, приказ Минстроя России №675/пр от 28.02.2017 № 264/пр | Автомобили бортовые, грузоподъемность до 5 т | 1368 | 1011 | маш.-ч | маш.-ч | 1 | 0.01 | 0 | 87.17 | 11.6 | 0 | 0 | 1 | 0 | *(0,2+1) | 0.012 | 2 | 64878630 | 468 | 0 | 0 | 0 | 0 | 0 | 0 | 0 | 0
336 | 64878638 | 64878625 | 29113082 | 1 | 1 | 1 | 3 | 101-1627 | ТССЦ Московской обл., 101-1627, приказ Минстроя России №675/пр от 28.02.2017 № 254/пр | Сталь листовая углеродистая обыкновенного качества марки ВСт3пс5 толщиной 4-6 мм | 1348 | 1009 | т | т | 1000 | 0.001 | 5763 | 0 | 0 | 0 | 0 | 1 | 0 |  | 0.001 | 2 | 64878631 | 469 | 0 | 0 | 0 | 0 | 0 | 0 | 0 | 0
336 | 64878639 | 64878625 | 29171808 | 1 | 1 | 1 | 3 | 999-9950 | ТССЦ Московской обл., 999-9950, приказ Минстроя России №675/пр от 21.09.2015 г. | Вспомогательные ненормируемые материалы (2% от ОЗП) | 1374 | 1013 | РУБ | РУБ | 1 | 0.67 | 1 | 0 | 0 | 0 | 0 | 1 | 0 |  | 0.67 | 2 | 64878632 | 470 | 0 | 0 | 0 | 0 | 0 | 0 | 0 | 0
342 | 64878655 | 64878643 | 29410471 | 1 | 1 | 1 | 1 | 1-2060-90 |  | Рабочий монтажник среднего разряда 6 | 1369 | 1013 | чел.-ч | чел.-ч | 1 | 10.8 | 0 | 0 | 0 | 12.92 | 0 | 1 | 1 | *(0,2+1)*4 | 51.84 | 2 | 64878644 | 471 | 0 | 0 | 0 | 0 | 0 | 0 | 0 | 0
342 | 64878656 | 64878643 | 121548 | 1 | 1 | 1 | 1 | 2 |  | Затраты труда машинистов | 608254 | 1013 | чел.час | чел.час | 1 | 9.14 | 0 | 0 | 0 | 0 | 0 | 1 | 2 | *(0,2+1)*4 | 43.872 | 2 | 64878645 | 472 | 0 | 0 | 0 | 0 | 0 | 0 | 0 | 0
342 | 64878657 | 64878643 | 29172562 | 1 | 1 | 1 | 2 | 031004 | ТСЭМ Московской обл., 031004, приказ Минстроя России №675/пр от 28.02.2017 № 264/пр | Автогидроподъемники высотой подъема 28 м | 1368 | 1011 | маш.-ч | маш.-ч | 1 | 1.49 | 0 | 245.27 | 13.5 | 0 | 0 | 1 | 0 | *(0,2+1)*4 | 7.152 | 2 | 64878646 | 473 | 0 | 0 | 0 | 0 | 0 | 0 | 0 | 0
342 | 64878658 | 64878643 | 29172635 | 1 | 1 | 1 | 2 | 040102 | ТСЭМ Московской обл., 040102, приказ Минстроя России №675/пр от 28.02.2017 № 264/пр | Электростанции передвижные 4 кВт | 1368 | 1011 | маш.-ч | маш.-ч | 1 | 7.65 | 0 | 27.11 | 11.6 | 0 | 0 | 1 | 0 | *(0,2+1)*4 | 36.72 | 2 | 64878647 | 474 | 0 | 0 | 0 | 0 | 0 | 0 | 0 | 0
342 | 64878659 | 64878643 | 29174500 | 1 | 1 | 1 | 2 | 330206 | ТСЭМ Московской обл., 330206, приказ Минстроя России №675/пр от 28.02.2017 № 264/пр | Дрели электрические | 1368 | 1011 | маш.-ч | маш.-ч | 1 | 1.49 | 0 | 1.95 | 0 | 0 | 0 | 1 | 0 | *(0,2+1)*4 | 7.152 | 2 | 64878648 | 475 | 0 | 0 | 0 | 0 | 0 | 0 | 0 | 0
342 | 64878660 | 64878643 | 29174631 | 1 | 1 | 1 | 2 | 333603 | ТСЭМ Московской обл., 333603, приказ Минстроя России №675/пр от 28.02.2017 № 264/пр | Фен строительный электрический, 1,6 кВт | 1368 | 1011 | маш.-ч | маш.-ч | 1 | 0.17 | 0 | 1.02 | 0 | 0 | 0 | 1 | 0 | *(0,2+1)*4 | 0.816 | 2 | 64878649 | 476 | 0 | 0 | 0 | 0 | 0 | 0 | 0 | 0
342 | 64878661 | 64878643 | 29174863 | 1 | 1 | 1 | 2 | 392260 | ТСЭМ Московской обл., 392260, приказ Минстроя России №675/пр от 28.02.2017 № 264/пр | Сварочный аппарат для сварки оптических кабелей со скалывателем | 1368 | 1011 | маш.-ч | маш.-ч | 1 | 5.99 | 0 | 12.14 | 0 | 0 | 0 | 1 | 0 | *(0,2+1)*4 | 28.752 | 2 | 64878650 | 477 | 0 | 0 | 0 | 0 | 0 | 0 | 0 | 0
342 | 64878662 | 64878643 | 29174908 | 1 | 1 | 1 | 2 | 395001 | ТСЭМ Московской обл., 395001, приказ Минстроя России №675/пр от 28.02.2017 № 264/пр | Рефлектометр | 1368 | 1011 | маш.-ч | маш.-ч | 1 | 4.94 | 0 | 10.62 | 0 | 0 | 0 | 1 | 0 | *(0,2+1)*4 | 23.712 | 2 | 64878651 | 478 | 0 | 0 | 0 | 0 | 0 | 0 | 0 | 0
342 | 64878663 | 64878643 | 29112559 | 1 | 1 | 1 | 3 | 101-2060 | ТССЦ Московской обл., 101-2060, приказ Минстроя России №675/пр от 28.02.2017 № 254/пр | Детали крепления | 1035 | 1013 | компл. | компл. | 1 | 1 | 25.53 | 0 | 0 | 0 | 0 | 1 | 0 |  | 1 | 2 | 64878652 | 479 | 0 | 0 | 0 | 0 | 0 | 0 | 0 | 0
342 | 64878664 | 64878643 | 29107682 | 1 | 1 | 1 | 3 | 101-2354 | ТССЦ Московской обл., 101-2354, приказ Минстроя России №675/пр от 28.02.2017 № 254/пр | Спирт этиловый ректификованный технический, сорт I | 1346 | 1009 | кг | кг | 1 | 0.2 | 38.89 | 0 | 0 | 0 | 0 | 1 | 0 |  | 0.2 | 2 | 64878653 | 480 | 0 | 0 | 0 | 0 | 0 | 0 | 0 | 0
342 | 64878665 | 64878643 | 29171808 | 1 | 1 | 1 | 3 | 999-9950 | ТССЦ Московской обл., 999-9950, приказ Минстроя России №675/пр от 21.09.2015 г. | Вспомогательные ненормируемые материалы (2% от ОЗП) | 1374 | 1013 | РУБ | РУБ | 1 | 2.79 | 1 | 0 | 0 | 0 | 0 | 1 | 0 |  | 2.79 | 2 | 64878654 | 481 | 0 | 0 | 0 | 0 | 0 | 0 | 0 | 0
343 | 64878655 | 64878643 | 29410471 | 1 | 1 | 1 | 1 | 1-2060-90 |  | Рабочий монтажник среднего разряда 6 | 1369 | 1013 | чел.-ч | чел.-ч | 1 | 10.8 | 0 | 0 | 0 | 12.92 | 0 | 1 | 1 | *(0,2+1)*4 | 51.84 | 2 | 64878644 | 482 | 0 | 0 | 0 | 0 | 0 | 0 | 0 | 0
343 | 64878656 | 64878643 | 121548 | 1 | 1 | 1 | 1 | 2 |  | Затраты труда машинистов | 608254 | 1013 | чел.час | чел.час | 1 | 9.14 | 0 | 0 | 0 | 0 | 0 | 1 | 2 | *(0,2+1)*4 | 43.872 | 2 | 64878645 | 483 | 0 | 0 | 0 | 0 | 0 | 0 | 0 | 0
343 | 64878657 | 64878643 | 29172562 | 1 | 1 | 1 | 2 | 031004 | ТСЭМ Московской обл., 031004, приказ Минстроя России №675/пр от 28.02.2017 № 264/пр | Автогидроподъемники высотой подъема 28 м | 1368 | 1011 | маш.-ч | маш.-ч | 1 | 1.49 | 0 | 245.27 | 13.5 | 0 | 0 | 1 | 0 | *(0,2+1)*4 | 7.152 | 2 | 64878646 | 484 | 0 | 0 | 0 | 0 | 0 | 0 | 0 | 0
343 | 64878658 | 64878643 | 29172635 | 1 | 1 | 1 | 2 | 040102 | ТСЭМ Московской обл., 040102, приказ Минстроя России №675/пр от 28.02.2017 № 264/пр | Электростанции передвижные 4 кВт | 1368 | 1011 | маш.-ч | маш.-ч | 1 | 7.65 | 0 | 27.11 | 11.6 | 0 | 0 | 1 | 0 | *(0,2+1)*4 | 36.72 | 2 | 64878647 | 485 | 0 | 0 | 0 | 0 | 0 | 0 | 0 | 0
343 | 64878659 | 64878643 | 29174500 | 1 | 1 | 1 | 2 | 330206 | ТСЭМ Московской обл., 330206, приказ Минстроя России №675/пр от 28.02.2017 № 264/пр | Дрели электрические | 1368 | 1011 | маш.-ч | маш.-ч | 1 | 1.49 | 0 | 1.95 | 0 | 0 | 0 | 1 | 0 | *(0,2+1)*4 | 7.152 | 2 | 64878648 | 486 | 0 | 0 | 0 | 0 | 0 | 0 | 0 | 0
343 | 64878660 | 64878643 | 29174631 | 1 | 1 | 1 | 2 | 333603 | ТСЭМ Московской обл., 333603, приказ Минстроя России №675/пр от 28.02.2017 № 264/пр | Фен строительный электрический, 1,6 кВт | 1368 | 1011 | маш.-ч | маш.-ч | 1 | 0.17 | 0 | 1.02 | 0 | 0 | 0 | 1 | 0 | *(0,2+1)*4 | 0.816 | 2 | 64878649 | 487 | 0 | 0 | 0 | 0 | 0 | 0 | 0 | 0
343 | 64878661 | 64878643 | 29174863 | 1 | 1 | 1 | 2 | 392260 | ТСЭМ Московской обл., 392260, приказ Минстроя России №675/пр от 28.02.2017 № 264/пр | Сварочный аппарат для сварки оптических кабелей со скалывателем | 1368 | 1011 | маш.-ч | маш.-ч | 1 | 5.99 | 0 | 12.14 | 0 | 0 | 0 | 1 | 0 | *(0,2+1)*4 | 28.752 | 2 | 64878650 | 488 | 0 | 0 | 0 | 0 | 0 | 0 | 0 | 0
343 | 64878662 | 64878643 | 29174908 | 1 | 1 | 1 | 2 | 395001 | ТСЭМ Московской обл., 395001, приказ Минстроя России №675/пр от 28.02.2017 № 264/пр | Рефлектометр | 1368 | 1011 | маш.-ч | маш.-ч | 1 | 4.94 | 0 | 10.62 | 0 | 0 | 0 | 1 | 0 | *(0,2+1)*4 | 23.712 | 2 | 64878651 | 489 | 0 | 0 | 0 | 0 | 0 | 0 | 0 | 0
343 | 64878663 | 64878643 | 29112559 | 1 | 1 | 1 | 3 | 101-2060 | ТССЦ Московской обл., 101-2060, приказ Минстроя России №675/пр от 28.02.2017 № 254/пр | Детали крепления | 1035 | 1013 | компл. | компл. | 1 | 1 | 25.53 | 0 | 0 | 0 | 0 | 1 | 0 |  | 1 | 2 | 64878652 | 490 | 0 | 0 | 0 | 0 | 0 | 0 | 0 | 0
343 | 64878664 | 64878643 | 29107682 | 1 | 1 | 1 | 3 | 101-2354 | ТССЦ Московской обл., 101-2354, приказ Минстроя России №675/пр от 28.02.2017 № 254/пр | Спирт этиловый ректификованный технический, сорт I | 1346 | 1009 | кг | кг | 1 | 0.2 | 38.89 | 0 | 0 | 0 | 0 | 1 | 0 |  | 0.2 | 2 | 64878653 | 491 | 0 | 0 | 0 | 0 | 0 | 0 | 0 | 0
343 | 64878665 | 64878643 | 29171808 | 1 | 1 | 1 | 3 | 999-9950 | ТССЦ Московской обл., 999-9950, приказ Минстроя России №675/пр от 21.09.2015 г. | Вспомогательные ненормируемые материалы (2% от ОЗП) | 1374 | 1013 | РУБ | РУБ | 1 | 2.79 | 1 | 0 | 0 | 0 | 0 | 1 | 0 |  | 2.79 | 2 | 64878654 | 492 | 0 | 0 | 0 | 0 | 0 | 0 | 0 | 0
349 | 64878677 | 64878669 | 29365145 | 1 | 1 | 1 | 1 | 1-2036-90 |  | Рабочий монтажник среднего разряда 3,6 | 1369 | 1013 | чел.-ч | чел.-ч | 1 | 2.09 | 0 | 0 | 0 | 9.18 | 0 | 1 | 1 | *(0,2+1) | 2.508 | 2 | 64878670 | 493 | 0 | 0 | 0 | 0 | 0 | 0 | 0 | 0
349 | 64878678 | 64878669 | 121548 | 1 | 1 | 1 | 1 | 2 |  | Затраты труда машинистов | 608254 | 1013 | чел.час | чел.час | 1 | 0.61 | 0 | 0 | 0 | 0 | 0 | 1 | 2 | *(0,2+1) | 0.732 | 2 | 64878671 | 494 | 0 | 0 | 0 | 0 | 0 | 0 | 0 | 0
349 | 64878679 | 64878669 | 29172362 | 1 | 1 | 1 | 2 | 021102 | ТСЭМ Московской обл., 021102, приказ Минстроя России №675/пр от 28.02.2017 № 264/пр | Краны на автомобильном ходу при работе на монтаже технологического оборудования 10 т | 1368 | 1011 | маш.-ч | маш.-ч | 1 | 0.11 | 0 | 134.65 | 13.5 | 0 | 0 | 1 | 0 | *(0,2+1) | 0.132 | 2 | 64878672 | 495 | 0 | 0 | 0 | 0 | 0 | 0 | 0 | 0
349 | 64878680 | 64878669 | 29172565 | 1 | 1 | 1 | 2 | 031050 | ТСЭМ Московской обл., 031050, приказ Минстроя России №675/пр от 28.02.2017 № 264/пр | Вышка телескопическая 25 м | 1368 | 1011 | маш.-ч | маш.-ч | 1 | 0.5 | 0 | 142.7 | 13.5 | 0 | 0 | 1 | 0 | *(0,2+1) | 0.6 | 2 | 64878673 | 496 | 0 | 0 | 0 | 0 | 0 | 0 | 0 | 0
349 | 64878681 | 64878669 | 29174913 | 1 | 1 | 1 | 2 | 400001 | ТСЭМ Московской обл., 400001, приказ Минстроя России №675/пр от 28.02.2017 № 264/пр | Автомобили бортовые, грузоподъемность до 5 т | 1368 | 1011 | маш.-ч | маш.-ч | 1 | 0.11 | 0 | 87.17 | 11.6 | 0 | 0 | 1 | 0 | *(0,2+1) | 0.132 | 2 | 64878674 | 497 | 0 | 0 | 0 | 0 | 0 | 0 | 0 | 0
349 | 64878682 | 64878669 | 29114246 | 1 | 1 | 1 | 3 | 101-1977 | ТССЦ Московской обл., 101-1977, приказ Минстроя России №675/пр от 28.02.2017 № 254/пр | Болты с гайками и шайбами строительные | 1346 | 1009 | кг | кг | 1 | 2.47 | 9.04 | 0 | 0 | 0 | 0 | 1 | 0 |  | 2.47 | 2 | 64878675 | 498 | 0 | 0 | 0 | 0 | 0 | 0 | 0 | 0
349 | 64878683 | 64878669 | 29171808 | 1 | 1 | 1 | 3 | 999-9950 | ТССЦ Московской обл., 999-9950, приказ Минстроя России №675/пр от 21.09.2015 г. | Вспомогательные ненормируемые материалы (2% от ОЗП) | 1374 | 1013 | РУБ | РУБ | 1 | 0.38 | 1 | 0 | 0 | 0 | 0 | 1 | 0 |  | 0.38 | 2 | 64878676 | 499 | 0 | 0 | 0 | 0 | 0 | 0 | 0 | 0
350 | 64878677 | 64878669 | 29365145 | 1 | 1 | 1 | 1 | 1-2036-90 |  | Рабочий монтажник среднего разряда 3,6 | 1369 | 1013 | чел.-ч | чел.-ч | 1 | 2.09 | 0 | 0 | 0 | 9.18 | 0 | 1 | 1 | *(0,2+1) | 2.508 | 2 | 64878670 | 500 | 0 | 0 | 0 | 0 | 0 | 0 | 0 | 0
350 | 64878678 | 64878669 | 121548 | 1 | 1 | 1 | 1 | 2 |  | Затраты труда машинистов | 608254 | 1013 | чел.час | чел.час | 1 | 0.61 | 0 | 0 | 0 | 0 | 0 | 1 | 2 | *(0,2+1) | 0.732 | 2 | 64878671 | 501 | 0 | 0 | 0 | 0 | 0 | 0 | 0 | 0
350 | 64878679 | 64878669 | 29172362 | 1 | 1 | 1 | 2 | 021102 | ТСЭМ Московской обл., 021102, приказ Минстроя России №675/пр от 28.02.2017 № 264/пр | Краны на автомобильном ходу при работе на монтаже технологического оборудования 10 т | 1368 | 1011 | маш.-ч | маш.-ч | 1 | 0.11 | 0 | 134.65 | 13.5 | 0 | 0 | 1 | 0 | *(0,2+1) | 0.132 | 2 | 64878672 | 502 | 0 | 0 | 0 | 0 | 0 | 0 | 0 | 0
350 | 64878680 | 64878669 | 29172565 | 1 | 1 | 1 | 2 | 031050 | ТСЭМ Московской обл., 031050, приказ Минстроя России №675/пр от 28.02.2017 № 264/пр | Вышка телескопическая 25 м | 1368 | 1011 | маш.-ч | маш.-ч | 1 | 0.5 | 0 | 142.7 | 13.5 | 0 | 0 | 1 | 0 | *(0,2+1) | 0.6 | 2 | 64878673 | 503 | 0 | 0 | 0 | 0 | 0 | 0 | 0 | 0
350 | 64878681 | 64878669 | 29174913 | 1 | 1 | 1 | 2 | 400001 | ТСЭМ Московской обл., 400001, приказ Минстроя России №675/пр от 28.02.2017 № 264/пр | Автомобили бортовые, грузоподъемность до 5 т | 1368 | 1011 | маш.-ч | маш.-ч | 1 | 0.11 | 0 | 87.17 | 11.6 | 0 | 0 | 1 | 0 | *(0,2+1) | 0.132 | 2 | 64878674 | 504 | 0 | 0 | 0 | 0 | 0 | 0 | 0 | 0
350 | 64878682 | 64878669 | 29114246 | 1 | 1 | 1 | 3 | 101-1977 | ТССЦ Московской обл., 101-1977, приказ Минстроя России №675/пр от 28.02.2017 № 254/пр | Болты с гайками и шайбами строительные | 1346 | 1009 | кг | кг | 1 | 2.47 | 9.04 | 0 | 0 | 0 | 0 | 1 | 0 |  | 2.47 | 2 | 64878675 | 505 | 0 | 0 | 0 | 0 | 0 | 0 | 0 | 0
350 | 64878683 | 64878669 | 29171808 | 1 | 1 | 1 | 3 | 999-9950 | ТССЦ Московской обл., 999-9950, приказ Минстроя России №675/пр от 21.09.2015 г. | Вспомогательные ненормируемые материалы (2% от ОЗП) | 1374 | 1013 | РУБ | РУБ | 1 | 0.38 | 1 | 0 | 0 | 0 | 0 | 1 | 0 |  | 0.38 | 2 | 64878676 | 506 | 0 | 0 | 0 | 0 | 0 | 0 | 0 | 0
357 | 64878694 | 64878687 | 18416200 | 1 | 1 | 1 | 1 | 1-1041-90 |  | Рабочий строитель среднего разряда 4,1 | 1369 | 1013 | чел.-ч | чел.-ч | 1 | 17.51 | 0 | 0 | 0 | 9.76 | 0 | 1 | 1 |  | 17.51 | 2 | 64878688 | 507 | 0 | 0 | 0 | 0 | 0 | 0 | 0 | 0
357 | 64878695 | 64878687 | 121548 | 1 | 1 | 1 | 1 | 2 |  | Затраты труда машинистов | 608254 | 1013 | чел.час | чел.час | 1 | 4.66 | 0 | 0 | 0 | 0 | 0 | 1 | 2 |  | 4.66 | 2 | 64878689 | 508 | 0 | 0 | 0 | 0 | 0 | 0 | 0 | 0
357 | 64878696 | 64878687 | 29172379 | 1 | 1 | 1 | 2 | 021141 | ТСЭМ Московской обл., 021141, приказ Минстроя России №675/пр от 28.02.2017 № 264/пр | Краны на автомобильном ходу при работе на других видах строительства 10 т | 1368 | 1011 | маш.-ч | маш.-ч | 1 | 4.66 | 0 | 112 | 13.5 | 0 | 0 | 1 | 0 |  | 4.66 | 2 | 64878690 | 509 | 0 | 0 | 0 | 0 | 0 | 0 | 0 | 0
357 | 64878697 | 64878687 | 29172646 | 1 | 1 | 1 | 2 | 040202 | ТСЭМ Московской обл., 040202, приказ Минстроя России №675/пр от 28.02.2017 № 264/пр | Агрегаты сварочные передвижные с номинальным сварочным током 250-400 А с дизельным двигателем | 1368 | 1011 | маш.-ч | маш.-ч | 1 | 4.25 | 0 | 14 | 0 | 0 | 0 | 1 | 0 |  | 4.25 | 2 | 64878691 | 510 | 0 | 0 | 0 | 0 | 0 | 0 | 0 | 0
357 | 64878698 | 64878687 | 29174914 | 1 | 1 | 1 | 2 | 400002 | ТСЭМ Московской обл., 400002, приказ Минстроя России №675/пр от 28.02.2017 № 264/пр | Автомобили бортовые, грузоподъемность до 8 т | 1368 | 1011 | маш.-ч | маш.-ч | 1 | 0.02 | 0 | 105.42 | 11.6 | 0 | 0 | 1 | 0 |  | 0.02 | 2 | 64878692 | 511 | 0 | 0 | 0 | 0 | 0 | 0 | 0 | 0
357 | 64878699 | 64878687 | 29113979 | 1 | 1 | 1 | 3 | 101-1513 | ТССЦ Московской обл., 101-1513, приказ Минстроя России №675/пр от 28.02.2017 № 254/пр | Электроды диаметром 4 мм Э42 | 1348 | 1009 | т | т | 1000 | 0.012 | 9749.99 | 0 | 0 | 0 | 0 | 1 | 0 |  | 0.012 | 2 | 64878693 | 512 | 0 | 0 | 0 | 0 | 0 | 0 | 0 | 0
357 | 64878700 | 64878687 | 29114247 | 1 | 1 | 1 | 3 | 101-1714 | ТССЦ Московской обл., 101-1714, приказ Минстроя России №675/пр от 28.02.2017 № 254/пр | Болты с гайками и шайбами строительные | 1348 | 1009 | т | т | 1000 | 0 | 9040.01 | 0 | 0 | 0 | 1 | 0 | 0 |  | 0 | 3 | -1 |  | 0 | 0 | 0 | 0 | 0 | 0 | 0 | 0
357 | 64878701 | 64878687 | 29121323 | 1 | 1 | 1 | 3 | 110-9082 | ТССЦ Московской обл., 110-9082, приказ Минстроя России №675/пр от 28.02.2017 № 254/пр | Конструкции стальные крепления электрооборудования ОРУ | 1348 | 1009 | т | т | 1000 | 1.03 | 0 | 0 | 0 | 0 | 0 | 0 | 0 |  | 1.03 | 3 | -1 |  | 0 | 0 | 0 | 0 | 0 | 0 | 0 | 0
358 | 64878694 | 64878687 | 18416200 | 1 | 1 | 1 | 1 | 1-1041-90 |  | Рабочий строитель среднего разряда 4,1 | 1369 | 1013 | чел.-ч | чел.-ч | 1 | 17.51 | 0 | 0 | 0 | 9.76 | 0 | 1 | 1 |  | 17.51 | 2 | 64878688 | 513 | 0 | 0 | 0 | 0 | 0 | 0 | 0 | 0
358 | 64878695 | 64878687 | 121548 | 1 | 1 | 1 | 1 | 2 |  | Затраты труда машинистов | 608254 | 1013 | чел.час | чел.час | 1 | 4.66 | 0 | 0 | 0 | 0 | 0 | 1 | 2 |  | 4.66 | 2 | 64878689 | 514 | 0 | 0 | 0 | 0 | 0 | 0 | 0 | 0
358 | 64878696 | 64878687 | 29172379 | 1 | 1 | 1 | 2 | 021141 | ТСЭМ Московской обл., 021141, приказ Минстроя России №675/пр от 28.02.2017 № 264/пр | Краны на автомобильном ходу при работе на других видах строительства 10 т | 1368 | 1011 | маш.-ч | маш.-ч | 1 | 4.66 | 0 | 112 | 13.5 | 0 | 0 | 1 | 0 |  | 4.66 | 2 | 64878690 | 515 | 0 | 0 | 0 | 0 | 0 | 0 | 0 | 0
358 | 64878697 | 64878687 | 29172646 | 1 | 1 | 1 | 2 | 040202 | ТСЭМ Московской обл., 040202, приказ Минстроя России №675/пр от 28.02.2017 № 264/пр | Агрегаты сварочные передвижные с номинальным сварочным током 250-400 А с дизельным двигателем | 1368 | 1011 | маш.-ч | маш.-ч | 1 | 4.25 | 0 | 14 | 0 | 0 | 0 | 1 | 0 |  | 4.25 | 2 | 64878691 | 516 | 0 | 0 | 0 | 0 | 0 | 0 | 0 | 0
358 | 64878698 | 64878687 | 29174914 | 1 | 1 | 1 | 2 | 400002 | ТСЭМ Московской обл., 400002, приказ Минстроя России №675/пр от 28.02.2017 № 264/пр | Автомобили бортовые, грузоподъемность до 8 т | 1368 | 1011 | маш.-ч | маш.-ч | 1 | 0.02 | 0 | 105.42 | 11.6 | 0 | 0 | 1 | 0 |  | 0.02 | 2 | 64878692 | 517 | 0 | 0 | 0 | 0 | 0 | 0 | 0 | 0
358 | 64878699 | 64878687 | 29113979 | 1 | 1 | 1 | 3 | 101-1513 | ТССЦ Московской обл., 101-1513, приказ Минстроя России №675/пр от 28.02.2017 № 254/пр | Электроды диаметром 4 мм Э42 | 1348 | 1009 | т | т | 1000 | 0.012 | 9749.99 | 0 | 0 | 0 | 0 | 1 | 0 |  | 0.012 | 2 | 64878693 | 518 | 0 | 0 | 0 | 0 | 0 | 0 | 0 | 0
358 | 64878700 | 64878687 | 29114247 | 1 | 1 | 1 | 3 | 101-1714 | ТССЦ Московской обл., 101-1714, приказ Минстроя России №675/пр от 28.02.2017 № 254/пр | Болты с гайками и шайбами строительные | 1348 | 1009 | т | т | 1000 | 0 | 9040.01 | 0 | 0 | 0 | 1 | 0 | 0 |  | 0 | 3 | -1 |  | 0 | 0 | 0 | 0 | 0 | 0 | 0 | 0
358 | 64878701 | 64878687 | 29121323 | 1 | 1 | 1 | 3 | 110-9082 | ТССЦ Московской обл., 110-9082, приказ Минстроя России №675/пр от 28.02.2017 № 254/пр | Конструкции стальные крепления электрооборудования ОРУ | 1348 | 1009 | т | т | 1000 | 1.03 | 0 | 0 | 0 | 0 | 0 | 0 | 0 |  | 1.03 | 3 | -1 |  | 0 | 0 | 0 | 0 | 0 | 0 | 0 | 0
361 | 64878711 | 64878703 | 18413230 | 1 | 1 | 1 | 1 | 1-1036-90 |  | Рабочий строитель среднего разряда 3,6 | 1369 | 1013 | чел.-ч | чел.-ч | 1 | 84.69 | 0 | 0 | 0 | 9.18 | 0 | 1 | 1 |  | 84.69 | 2 | 64878704 | 519 | 0 | 0 | 0 | 0 | 0 | 0 | 0 | 0
361 | 64878712 | 64878703 | 29172657 | 1 | 1 | 1 | 2 | 040502 | ТСЭМ Московской обл., 040502, приказ Минстроя России №675/пр от 28.02.2017 № 264/пр | Установки для сварки ручной дуговой (постоянного тока) | 1368 | 1011 | маш.-ч | маш.-ч | 1 | 9.51 | 0 | 8.1 | 0 | 0 | 0 | 1 | 0 |  | 9.51 | 2 | 64878705 | 520 | 0 | 0 | 0 | 0 | 0 | 0 | 0 | 0
361 | 64878713 | 64878703 | 29174507 | 1 | 1 | 1 | 2 | 330301 | ТСЭМ Московской обл., 330301, приказ Минстроя России №675/пр от 28.02.2017 № 264/пр | Машины шлифовальные электрические | 1368 | 1011 | маш.-ч | маш.-ч | 1 | 23.9 | 0 | 5.13 | 0 | 0 | 0 | 1 | 0 |  | 23.9 | 2 | 64878706 | 521 | 0 | 0 | 0 | 0 | 0 | 0 | 0 | 0
361 | 64878714 | 64878703 | 29174913 | 1 | 1 | 1 | 2 | 400001 | ТСЭМ Московской обл., 400001, приказ Минстроя России №675/пр от 28.02.2017 № 264/пр | Автомобили бортовые, грузоподъемность до 5 т | 1368 | 1011 | маш.-ч | маш.-ч | 1 | 0.65 | 0 | 87.17 | 11.6 | 0 | 0 | 1 | 0 |  | 0.65 | 2 | 64878707 | 522 | 0 | 0 | 0 | 0 | 0 | 0 | 0 | 0
361 | 64878715 | 64878703 | 29113598 | 1 | 1 | 1 | 3 | 101-0797 | ТССЦ Московской обл., 101-0797, приказ Минстроя России №675/пр от 28.02.2017 № 254/пр | Проволока горячекатаная в мотках, диаметром 6,3-6,5 мм | 1348 | 1009 | т | т | 1000 | 0.0001 | 4455.2 | 0 | 0 | 0 | 0 | 1 | 0 |  | 0.0001 | 2 | 64878708 | 523 | 0 | 0 | 0 | 0 | 0 | 0 | 0 | 0
361 | 64878716 | 64878703 | 29113979 | 1 | 1 | 1 | 3 | 101-1513 | ТССЦ Московской обл., 101-1513, приказ Минстроя России №675/пр от 28.02.2017 № 254/пр | Электроды диаметром 4 мм Э42 | 1348 | 1009 | т | т | 1000 | 0.0081 | 9749.99 | 0 | 0 | 0 | 0 | 1 | 0 |  | 0.0081 | 2 | 64878709 | 524 | 0 | 0 | 0 | 0 | 0 | 0 | 0 | 0
361 | 64878717 | 64878703 | 29127929 | 1 | 1 | 1 | 3 | 201-9005 | ТССЦ Московской обл., 201-9005, приказ Минстроя России №675/пр от 28.02.2017 № 255/пр | Конструкции металлические мелкие | 1348 | 1009 | т | т | 1000 | 1 | 0 | 0 | 0 | 0 | 0 | 0 | 0 |  | 1 | 2 | 64878710 | 525 | 0 | 0 | 0 | 0 | 0 | 0 | 0 | 0
362 | 64878711 | 64878703 | 18413230 | 1 | 1 | 1 | 1 | 1-1036-90 |  | Рабочий строитель среднего разряда 3,6 | 1369 | 1013 | чел.-ч | чел.-ч | 1 | 84.69 | 0 | 0 | 0 | 9.18 | 0 | 1 | 1 |  | 84.69 | 2 | 64878704 | 526 | 0 | 0 | 0 | 0 | 0 | 0 | 0 | 0
362 | 64878712 | 64878703 | 29172657 | 1 | 1 | 1 | 2 | 040502 | ТСЭМ Московской обл., 040502, приказ Минстроя России №675/пр от 28.02.2017 № 264/пр | Установки для сварки ручной дуговой (постоянного тока) | 1368 | 1011 | маш.-ч | маш.-ч | 1 | 9.51 | 0 | 8.1 | 0 | 0 | 0 | 1 | 0 |  | 9.51 | 2 | 64878705 | 527 | 0 | 0 | 0 | 0 | 0 | 0 | 0 | 0
362 | 64878713 | 64878703 | 29174507 | 1 | 1 | 1 | 2 | 330301 | ТСЭМ Московской обл., 330301, приказ Минстроя России №675/пр от 28.02.2017 № 264/пр | Машины шлифовальные электрические | 1368 | 1011 | маш.-ч | маш.-ч | 1 | 23.9 | 0 | 5.13 | 0 | 0 | 0 | 1 | 0 |  | 23.9 | 2 | 64878706 | 528 | 0 | 0 | 0 | 0 | 0 | 0 | 0 | 0
362 | 64878714 | 64878703 | 29174913 | 1 | 1 | 1 | 2 | 400001 | ТСЭМ Московской обл., 400001, приказ Минстроя России №675/пр от 28.02.2017 № 264/пр | Автомобили бортовые, грузоподъемность до 5 т | 1368 | 1011 | маш.-ч | маш.-ч | 1 | 0.65 | 0 | 87.17 | 11.6 | 0 | 0 | 1 | 0 |  | 0.65 | 2 | 64878707 | 529 | 0 | 0 | 0 | 0 | 0 | 0 | 0 | 0
362 | 64878715 | 64878703 | 29113598 | 1 | 1 | 1 | 3 | 101-0797 | ТССЦ Московской обл., 101-0797, приказ Минстроя России №675/пр от 28.02.2017 № 254/пр | Проволока горячекатаная в мотках, диаметром 6,3-6,5 мм | 1348 | 1009 | т | т | 1000 | 0.0001 | 4455.2 | 0 | 0 | 0 | 0 | 1 | 0 |  | 0.0001 | 2 | 64878708 | 530 | 0 | 0 | 0 | 0 | 0 | 0 | 0 | 0
362 | 64878716 | 64878703 | 29113979 | 1 | 1 | 1 | 3 | 101-1513 | ТССЦ Московской обл., 101-1513, приказ Минстроя России №675/пр от 28.02.2017 № 254/пр | Электроды диаметром 4 мм Э42 | 1348 | 1009 | т | т | 1000 | 0.0081 | 9749.99 | 0 | 0 | 0 | 0 | 1 | 0 |  | 0.0081 | 2 | 64878709 | 531 | 0 | 0 | 0 | 0 | 0 | 0 | 0 | 0
362 | 64878717 | 64878703 | 29127929 | 1 | 1 | 1 | 3 | 201-9005 | ТССЦ Московской обл., 201-9005, приказ Минстроя России №675/пр от 28.02.2017 № 255/пр | Конструкции металлические мелкие | 1348 | 1009 | т | т | 1000 | 1 | 0 | 0 | 0 | 0 | 0 | 0 | 0 |  | 1 | 2 | 64878710 | 532 | 0 | 0 | 0 | 0 | 0 | 0 | 0 | 0

## SrcPoprs
28 | 1 |  | *1,20 | *1,20 | *1,20 | *1,20 | *1,20 |  | *1,20 | 421/пр_2020_прил.10_т.1_п.4_гр.3 | Производство работ осуществляется в охранной зоне действующей воздушной линии электропередачи, вблизи объектов, находящихся под напряжением, внутри объектов капитального строительства, внутренняя проводка в которых не обесточена, если это приведет к ограничению действий рабочих в соответствии с требованиями техники безопасности | Методика 421/пр (Строительство)
29 | 1 |  | *1,20 | *1,20 | *1,20 | *1,20 | *1,20 |  | *1,20 | 421/пр_2020_прил.10_т.1_п.4_гр.3 | Производство работ осуществляется в охранной зоне действующей воздушной линии электропередачи, вблизи объектов, находящихся под напряжением, внутри объектов капитального строительства, внутренняя проводка в которых не обесточена, если это приведет к ограничению действий рабочих в соответствии с требованиями техники безопасности | Методика 421/пр (Строительство)
30 | 1 |  | *1,20 | *1,20 | *1,20 | *1,20 | *1,20 |  | *1,20 | 421/пр_2020_прил.10_т.1_п.4_гр.3 | Производство работ осуществляется в охранной зоне действующей воздушной линии электропередачи, вблизи объектов, находящихся под напряжением, внутри объектов капитального строительства, внутренняя проводка в которых не обесточена, если это приведет к ограничению действий рабочих в соответствии с требованиями техники безопасности | Методика 421/пр (Строительство)
31 | 1 |  | *1,20 | *1,20 | *1,20 | *1,20 | *1,20 |  | *1,20 | 421/пр_2020_прил.10_т.1_п.4_гр.3 | Производство работ осуществляется в охранной зоне действующей воздушной линии электропередачи, вблизи объектов, находящихся под напряжением, внутри объектов капитального строительства, внутренняя проводка в которых не обесточена, если это приведет к ограничению действий рабочих в соответствии с требованиями техники безопасности | Методика 421/пр (Строительство)
32 | 1 |  | *1,20 | *1,20 | *1,20 | *1,20 | *1,20 |  | *1,20 | 421/пр_2020_прил.10_т.1_п.4_гр.3 | Производство работ осуществляется в охранной зоне действующей воздушной линии электропередачи, вблизи объектов, находящихся под напряжением, внутри объектов капитального строительства, внутренняя проводка в которых не обесточена, если это приведет к ограничению действий рабочих в соответствии с требованиями техники безопасности | Методика 421/пр (Строительство)
33 | 1 |  | *1,20 | *1,20 | *1,20 | *1,20 | *1,20 |  | *1,20 | 421/пр_2020_прил.10_т.1_п.4_гр.3 | Производство работ осуществляется в охранной зоне действующей воздушной линии электропередачи, вблизи объектов, находящихся под напряжением, внутри объектов капитального строительства, внутренняя проводка в которых не обесточена, если это приведет к ограничению действий рабочих в соответствии с требованиями техники безопасности | Методика 421/пр (Строительство)
36 | 1 |  | *1,20 | *1,20 | *1,20 | *1,20 | *1,20 |  | *1,20 | 421/пр_2020_прил.10_т.1_п.4_гр.3 | Производство работ осуществляется в охранной зоне действующей воздушной линии электропередачи, вблизи объектов, находящихся под напряжением, внутри объектов капитального строительства, внутренняя проводка в которых не обесточена, если это приведет к ограничению действий рабочих в соответствии с требованиями техники безопасности | Методика 421/пр (Строительство)
37 | 1 |  | *1,20 | *1,20 | *1,20 | *1,20 | *1,20 |  | *1,20 | 421/пр_2020_прил.10_т.1_п.4_гр.3 | Производство работ осуществляется в охранной зоне действующей воздушной линии электропередачи, вблизи объектов, находящихся под напряжением, внутри объектов капитального строительства, внутренняя проводка в которых не обесточена, если это приведет к ограничению действий рабочих в соответствии с требованиями техники безопасности | Методика 421/пр (Строительство)
38 | 1 |  | *1,20 | *1,20 | *1,20 | *1,20 | *1,20 |  | *1,20 | 421/пр_2020_прил.10_т.1_п.4_гр.3 | Производство работ осуществляется в охранной зоне действующей воздушной линии электропередачи, вблизи объектов, находящихся под напряжением, внутри объектов капитального строительства, внутренняя проводка в которых не обесточена, если это приведет к ограничению действий рабочих в соответствии с требованиями техники безопасности | Методика 421/пр (Строительство)
39 | 1 |  | *1,20 | *1,20 | *1,20 | *1,20 | *1,20 |  | *1,20 | 421/пр_2020_прил.10_т.1_п.4_гр.3 | Производство работ осуществляется в охранной зоне действующей воздушной линии электропередачи, вблизи объектов, находящихся под напряжением, внутри объектов капитального строительства, внутренняя проводка в которых не обесточена, если это приведет к ограничению действий рабочих в соответствии с требованиями техники безопасности | Методика 421/пр (Строительство)
40 | 1 |  | *1,20 | *1,20 | *1,20 | *1,20 | *1,20 |  | *1,20 | 421/пр_2020_прил.10_т.1_п.4_гр.3 | Производство работ осуществляется в охранной зоне действующей воздушной линии электропередачи, вблизи объектов, находящихся под напряжением, внутри объектов капитального строительства, внутренняя проводка в которых не обесточена, если это приведет к ограничению действий рабочих в соответствии с требованиями техники безопасности | Методика 421/пр (Строительство)
41 | 1 |  | *1,20 | *1,20 | *1,20 | *1,20 | *1,20 |  | *1,20 | 421/пр_2020_прил.10_т.1_п.4_гр.3 | Производство работ осуществляется в охранной зоне действующей воздушной линии электропередачи, вблизи объектов, находящихся под напряжением, внутри объектов капитального строительства, внутренняя проводка в которых не обесточена, если это приведет к ограничению действий рабочих в соответствии с требованиями техники безопасности | Методика 421/пр (Строительство)
42 | 1 |  | *1,20 | *1,20 | *1,20 | *1,20 | *1,20 |  | *1,20 | 421/пр_2020_прил.10_т.1_п.4_гр.3 | Производство работ осуществляется в охранной зоне действующей воздушной линии электропередачи, вблизи объектов, находящихся под напряжением, внутри объектов капитального строительства, внутренняя проводка в которых не обесточена, если это приведет к ограничению действий рабочих в соответствии с требованиями техники безопасности | Методика 421/пр (Строительство)
43 | 1 |  | *1,20 | *1,20 | *1,20 | *1,20 | *1,20 |  | *1,20 | 421/пр_2020_прил.10_т.1_п.4_гр.3 | Производство работ осуществляется в охранной зоне действующей воздушной линии электропередачи, вблизи объектов, находящихся под напряжением, внутри объектов капитального строительства, внутренняя проводка в которых не обесточена, если это приведет к ограничению действий рабочих в соответствии с требованиями техники безопасности | Методика 421/пр (Строительство)
48 | 1 |  | *1,20 | *1,20 | *1,20 | *1,20 | *1,20 |  | *1,20 | 421/пр_2020_прил.10_т.1_п.4_гр.3 | Производство работ осуществляется в охранной зоне действующей воздушной линии электропередачи, вблизи объектов, находящихся под напряжением, внутри объектов капитального строительства, внутренняя проводка в которых не обесточена, если это приведет к ограничению действий рабочих в соответствии с требованиями техники безопасности | Методика 421/пр (Строительство)
49 | 1 |  | *1,20 | *1,20 | *1,20 | *1,20 | *1,20 |  | *1,20 | 421/пр_2020_прил.10_т.1_п.4_гр.3 | Производство работ осуществляется в охранной зоне действующей воздушной линии электропередачи, вблизи объектов, находящихся под напряжением, внутри объектов капитального строительства, внутренняя проводка в которых не обесточена, если это приведет к ограничению действий рабочих в соответствии с требованиями техники безопасности | Методика 421/пр (Строительство)
54 | 1 |  | *1,20 | *1,20 | *1,20 | *1,20 | *1,20 |  | *1,20 | 421/пр_2020_прил.10_т.1_п.4_гр.3 | Производство работ осуществляется в охранной зоне действующей воздушной линии электропередачи, вблизи объектов, находящихся под напряжением, внутри объектов капитального строительства, внутренняя проводка в которых не обесточена, если это приведет к ограничению действий рабочих в соответствии с требованиями техники безопасности | Методика 421/пр (Строительство)
55 | 1 |  | *1,20 | *1,20 | *1,20 | *1,20 | *1,20 |  | *1,20 | 421/пр_2020_прил.10_т.1_п.4_гр.3 | Производство работ осуществляется в охранной зоне действующей воздушной линии электропередачи, вблизи объектов, находящихся под напряжением, внутри объектов капитального строительства, внутренняя проводка в которых не обесточена, если это приведет к ограничению действий рабочих в соответствии с требованиями техники безопасности | Методика 421/пр (Строительство)
76 | 1 |  | *1,20 | *1,20 | *1,20 | *1,20 | *1,20 |  | *1,20 | 421/пр_2020_прил.10_т.1_п.4_гр.3 | Производство работ осуществляется в охранной зоне действующей воздушной линии электропередачи, вблизи объектов, находящихся под напряжением, внутри объектов капитального строительства, внутренняя проводка в которых не обесточена, если это приведет к ограничению действий рабочих в соответствии с требованиями техники безопасности | Методика 421/пр (Строительство)
77 | 1 |  | *1,20 | *1,20 | *1,20 | *1,20 | *1,20 |  | *1,20 | 421/пр_2020_прил.10_т.1_п.4_гр.3 | Производство работ осуществляется в охранной зоне действующей воздушной линии электропередачи, вблизи объектов, находящихся под напряжением, внутри объектов капитального строительства, внутренняя проводка в которых не обесточена, если это приведет к ограничению действий рабочих в соответствии с требованиями техники безопасности | Методика 421/пр (Строительство)
80 | 1 |  | *1,20 | *1,20 | *1,20 | *1,20 | *1,20 |  | *1,20 | 421/пр_2020_прил.10_т.1_п.4_гр.3 | Производство работ осуществляется в охранной зоне действующей воздушной линии электропередачи, вблизи объектов, находящихся под напряжением, внутри объектов капитального строительства, внутренняя проводка в которых не обесточена, если это приведет к ограничению действий рабочих в соответствии с требованиями техники безопасности | Методика 421/пр (Строительство)
81 | 1 |  | *1,20 | *1,20 | *1,20 | *1,20 | *1,20 |  | *1,20 | 421/пр_2020_прил.10_т.1_п.4_гр.3 | Производство работ осуществляется в охранной зоне действующей воздушной линии электропередачи, вблизи объектов, находящихся под напряжением, внутри объектов капитального строительства, внутренняя проводка в которых не обесточена, если это приведет к ограничению действий рабочих в соответствии с требованиями техники безопасности | Методика 421/пр (Строительство)
86 | 1 |  | *1,20 | *1,20 | *1,20 | *1,20 | *1,20 |  | *1,20 | 421/пр_2020_прил.10_т.1_п.4_гр.3 | Производство работ осуществляется в охранной зоне действующей воздушной линии электропередачи, вблизи объектов, находящихся под напряжением, внутри объектов капитального строительства, внутренняя проводка в которых не обесточена, если это приведет к ограничению действий рабочих в соответствии с требованиями техники безопасности | Методика 421/пр (Строительство)
87 | 1 |  | *1,20 | *1,20 | *1,20 | *1,20 | *1,20 |  | *1,20 | 421/пр_2020_прил.10_т.1_п.4_гр.3 | Производство работ осуществляется в охранной зоне действующей воздушной линии электропередачи, вблизи объектов, находящихся под напряжением, внутри объектов капитального строительства, внутренняя проводка в которых не обесточена, если это приведет к ограничению действий рабочих в соответствии с требованиями техники безопасности | Методика 421/пр (Строительство)
88 | 1 | )*2 | )*2 | )*2 | )*2 | )*2 | )*2 | )*2 | )*2
88 | 1 |  | *1,20 | *1,20 | *1,20 | *1,20 | *1,20 |  | *1,20 | 421/пр_2020_прил.10_т.1_п.4_гр.3 | Производство работ осуществляется в охранной зоне действующей воздушной линии электропередачи, вблизи объектов, находящихся под напряжением, внутри объектов капитального строительства, внутренняя проводка в которых не обесточена, если это приведет к ограничению действий рабочих в соответствии с требованиями техники безопасности | Методика 421/пр (Строительство)
89 | 1 | )*2 | )*2 | )*2 | )*2 | )*2 | )*2 | )*2 | )*2
89 | 1 |  | *1,20 | *1,20 | *1,20 | *1,20 | *1,20 |  | *1,20 | 421/пр_2020_прил.10_т.1_п.4_гр.3 | Производство работ осуществляется в охранной зоне действующей воздушной линии электропередачи, вблизи объектов, находящихся под напряжением, внутри объектов капитального строительства, внутренняя проводка в которых не обесточена, если это приведет к ограничению действий рабочих в соответствии с требованиями техники безопасности | Методика 421/пр (Строительство)
90 | 1 |  | *1,20 | *1,20 | *1,20 | *1,20 | *1,20 |  | *1,20 | 421/пр_2020_прил.10_т.1_п.4_гр.3 | Производство работ осуществляется в охранной зоне действующей воздушной линии электропередачи, вблизи объектов, находящихся под напряжением, внутри объектов капитального строительства, внутренняя проводка в которых не обесточена, если это приведет к ограничению действий рабочих в соответствии с требованиями техники безопасности | Методика 421/пр (Строительство)
91 | 1 |  | *1,20 | *1,20 | *1,20 | *1,20 | *1,20 |  | *1,20 | 421/пр_2020_прил.10_т.1_п.4_гр.3 | Производство работ осуществляется в охранной зоне действующей воздушной линии электропередачи, вблизи объектов, находящихся под напряжением, внутри объектов капитального строительства, внутренняя проводка в которых не обесточена, если это приведет к ограничению действий рабочих в соответствии с требованиями техники безопасности | Методика 421/пр (Строительство)
92 | 1 | )*6 | )*6 | )*6 | )*6 | )*6 | )*6 | )*6 | )*6
92 | 1 |  | *1,20 | *1,20 | *1,20 | *1,20 | *1,20 |  | *1,20 | 421/пр_2020_прил.10_т.1_п.4_гр.3 | Производство работ осуществляется в охранной зоне действующей воздушной линии электропередачи, вблизи объектов, находящихся под напряжением, внутри объектов капитального строительства, внутренняя проводка в которых не обесточена, если это приведет к ограничению действий рабочих в соответствии с требованиями техники безопасности | Методика 421/пр (Строительство)
93 | 1 | )*6 | )*6 | )*6 | )*6 | )*6 | )*6 | )*6 | )*6
93 | 1 |  | *1,20 | *1,20 | *1,20 | *1,20 | *1,20 |  | *1,20 | 421/пр_2020_прил.10_т.1_п.4_гр.3 | Производство работ осуществляется в охранной зоне действующей воздушной линии электропередачи, вблизи объектов, находящихся под напряжением, внутри объектов капитального строительства, внутренняя проводка в которых не обесточена, если это приведет к ограничению действий рабочих в соответствии с требованиями техники безопасности | Методика 421/пр (Строительство)
94 | 1 |  | *1,20 | *1,20 | *1,20 | *1,20 | *1,20 |  | *1,20 | 421/пр_2020_прил.10_т.1_п.4_гр.3 | Производство работ осуществляется в охранной зоне действующей воздушной линии электропередачи, вблизи объектов, находящихся под напряжением, внутри объектов капитального строительства, внутренняя проводка в которых не обесточена, если это приведет к ограничению действий рабочих в соответствии с требованиями техники безопасности | Методика 421/пр (Строительство)
95 | 1 |  | *1,20 | *1,20 | *1,20 | *1,20 | *1,20 |  | *1,20 | 421/пр_2020_прил.10_т.1_п.4_гр.3 | Производство работ осуществляется в охранной зоне действующей воздушной линии электропередачи, вблизи объектов, находящихся под напряжением, внутри объектов капитального строительства, внутренняя проводка в которых не обесточена, если это приведет к ограничению действий рабочих в соответствии с требованиями техники безопасности | Методика 421/пр (Строительство)
96 | 1 |  | *1,20 | *1,20 | *1,20 | *1,20 | *1,20 |  | *1,20 | 421/пр_2020_прил.10_т.1_п.4_гр.3 | Производство работ осуществляется в охранной зоне действующей воздушной линии электропередачи, вблизи объектов, находящихся под напряжением, внутри объектов капитального строительства, внутренняя проводка в которых не обесточена, если это приведет к ограничению действий рабочих в соответствии с требованиями техники безопасности | Методика 421/пр (Строительство)
97 | 1 |  | *1,20 | *1,20 | *1,20 | *1,20 | *1,20 |  | *1,20 | 421/пр_2020_прил.10_т.1_п.4_гр.3 | Производство работ осуществляется в охранной зоне действующей воздушной линии электропередачи, вблизи объектов, находящихся под напряжением, внутри объектов капитального строительства, внутренняя проводка в которых не обесточена, если это приведет к ограничению действий рабочих в соответствии с требованиями техники безопасности | Методика 421/пр (Строительство)
98 | 1 |  | *1,20 | *1,20 | *1,20 | *1,20 | *1,20 |  | *1,20 | 421/пр_2020_прил.10_т.1_п.4_гр.3 | Производство работ осуществляется в охранной зоне действующей воздушной линии электропередачи, вблизи объектов, находящихся под напряжением, внутри объектов капитального строительства, внутренняя проводка в которых не обесточена, если это приведет к ограничению действий рабочих в соответствии с требованиями техники безопасности | Методика 421/пр (Строительство)
99 | 1 |  | *1,20 | *1,20 | *1,20 | *1,20 | *1,20 |  | *1,20 | 421/пр_2020_прил.10_т.1_п.4_гр.3 | Производство работ осуществляется в охранной зоне действующей воздушной линии электропередачи, вблизи объектов, находящихся под напряжением, внутри объектов капитального строительства, внутренняя проводка в которых не обесточена, если это приведет к ограничению действий рабочих в соответствии с требованиями техники безопасности | Методика 421/пр (Строительство)
100 | 1 |  | *1,20 | *1,20 | *1,20 | *1,20 | *1,20 |  | *1,20 | 421/пр_2020_прил.10_т.1_п.4_гр.3 | Производство работ осуществляется в охранной зоне действующей воздушной линии электропередачи, вблизи объектов, находящихся под напряжением, внутри объектов капитального строительства, внутренняя проводка в которых не обесточена, если это приведет к ограничению действий рабочих в соответствии с требованиями техники безопасности | Методика 421/пр (Строительство)
101 | 1 |  | *1,20 | *1,20 | *1,20 | *1,20 | *1,20 |  | *1,20 | 421/пр_2020_прил.10_т.1_п.4_гр.3 | Производство работ осуществляется в охранной зоне действующей воздушной линии электропередачи, вблизи объектов, находящихся под напряжением, внутри объектов капитального строительства, внутренняя проводка в которых не обесточена, если это приведет к ограничению действий рабочих в соответствии с требованиями техники безопасности | Методика 421/пр (Строительство)
102 | 1 |  | *1,20 | *1,20 | *1,20 | *1,20 | *1,20 |  | *1,20 | 421/пр_2020_прил.10_т.1_п.4_гр.3 | Производство работ осуществляется в охранной зоне действующей воздушной линии электропередачи, вблизи объектов, находящихся под напряжением, внутри объектов капитального строительства, внутренняя проводка в которых не обесточена, если это приведет к ограничению действий рабочих в соответствии с требованиями техники безопасности | Методика 421/пр (Строительство)
103 | 1 |  | *1,20 | *1,20 | *1,20 | *1,20 | *1,20 |  | *1,20 | 421/пр_2020_прил.10_т.1_п.4_гр.3 | Производство работ осуществляется в охранной зоне действующей воздушной линии электропередачи, вблизи объектов, находящихся под напряжением, внутри объектов капитального строительства, внутренняя проводка в которых не обесточена, если это приведет к ограничению действий рабочих в соответствии с требованиями техники безопасности | Методика 421/пр (Строительство)
106 | 1 |  | *1,20 | *1,20 | *1,20 | *1,20 | *1,20 |  | *1,20 | 421/пр_2020_прил.10_т.1_п.4_гр.3 | Производство работ осуществляется в охранной зоне действующей воздушной линии электропередачи, вблизи объектов, находящихся под напряжением, внутри объектов капитального строительства, внутренняя проводка в которых не обесточена, если это приведет к ограничению действий рабочих в соответствии с требованиями техники безопасности | Методика 421/пр (Строительство)
107 | 1 |  | *1,20 | *1,20 | *1,20 | *1,20 | *1,20 |  | *1,20 | 421/пр_2020_прил.10_т.1_п.4_гр.3 | Производство работ осуществляется в охранной зоне действующей воздушной линии электропередачи, вблизи объектов, находящихся под напряжением, внутри объектов капитального строительства, внутренняя проводка в которых не обесточена, если это приведет к ограничению действий рабочих в соответствии с требованиями техники безопасности | Методика 421/пр (Строительство)
112 | 1 |  | *1,20 | *1,20 | *1,20 | *1,20 | *1,20 |  | *1,20 | 421/пр_2020_прил.10_т.1_п.4_гр.3 | Производство работ осуществляется в охранной зоне действующей воздушной линии электропередачи, вблизи объектов, находящихся под напряжением, внутри объектов капитального строительства, внутренняя проводка в которых не обесточена, если это приведет к ограничению действий рабочих в соответствии с требованиями техники безопасности | Методика 421/пр (Строительство)
113 | 1 |  | *1,20 | *1,20 | *1,20 | *1,20 | *1,20 |  | *1,20 | 421/пр_2020_прил.10_т.1_п.4_гр.3 | Производство работ осуществляется в охранной зоне действующей воздушной линии электропередачи, вблизи объектов, находящихся под напряжением, внутри объектов капитального строительства, внутренняя проводка в которых не обесточена, если это приведет к ограничению действий рабочих в соответствии с требованиями техники безопасности | Методика 421/пр (Строительство)
114 | 1 |  | *1,20 | *1,20 | *1,20 | *1,20 | *1,20 |  | *1,20 | 421/пр_2020_прил.10_т.1_п.4_гр.3 | Производство работ осуществляется в охранной зоне действующей воздушной линии электропередачи, вблизи объектов, находящихся под напряжением, внутри объектов капитального строительства, внутренняя проводка в которых не обесточена, если это приведет к ограничению действий рабочих в соответствии с требованиями техники безопасности | Методика 421/пр (Строительство)
115 | 1 |  | *1,20 | *1,20 | *1,20 | *1,20 | *1,20 |  | *1,20 | 421/пр_2020_прил.10_т.1_п.4_гр.3 | Производство работ осуществляется в охранной зоне действующей воздушной линии электропередачи, вблизи объектов, находящихся под напряжением, внутри объектов капитального строительства, внутренняя проводка в которых не обесточена, если это приведет к ограничению действий рабочих в соответствии с требованиями техники безопасности | Методика 421/пр (Строительство)
153 | 1 |  | *1,20 | *1,20 | *1,20 | *1,20 | *1,20 |  | *1,20 | 421/пр_2020_прил.10_т.1_п.4_гр.3 | Производство работ осуществляется в охранной зоне действующей воздушной линии электропередачи, вблизи объектов, находящихся под напряжением, внутри объектов капитального строительства, внутренняя проводка в которых не обесточена, если это приведет к ограничению действий рабочих в соответствии с требованиями техники безопасности | Методика 421/пр (Строительство)
154 | 1 |  | *1,20 | *1,20 | *1,20 | *1,20 | *1,20 |  | *1,20 | 421/пр_2020_прил.10_т.1_п.4_гр.3 | Производство работ осуществляется в охранной зоне действующей воздушной линии электропередачи, вблизи объектов, находящихся под напряжением, внутри объектов капитального строительства, внутренняя проводка в которых не обесточена, если это приведет к ограничению действий рабочих в соответствии с требованиями техники безопасности | Методика 421/пр (Строительство)
163 | 1 |  | *1,20 | *1,20 | *1,20 | *1,20 | *1,20 |  | *1,20 | 421/пр_2020_прил.10_т.1_п.4_гр.3 | Производство работ осуществляется в охранной зоне действующей воздушной линии электропередачи, вблизи объектов, находящихся под напряжением, внутри объектов капитального строительства, внутренняя проводка в которых не обесточена, если это приведет к ограничению действий рабочих в соответствии с требованиями техники безопасности | Методика 421/пр (Строительство)
164 | 1 |  | *1,20 | *1,20 | *1,20 | *1,20 | *1,20 |  | *1,20 | 421/пр_2020_прил.10_т.1_п.4_гр.3 | Производство работ осуществляется в охранной зоне действующей воздушной линии электропередачи, вблизи объектов, находящихся под напряжением, внутри объектов капитального строительства, внутренняя проводка в которых не обесточена, если это приведет к ограничению действий рабочих в соответствии с требованиями техники безопасности | Методика 421/пр (Строительство)
179 | 1 |  | *1,20 | *1,20 | *1,20 | *1,20 | *1,20 |  | *1,20 | 421/пр_2020_прил.10_т.1_п.4_гр.3 | Производство работ осуществляется в охранной зоне действующей воздушной линии электропередачи, вблизи объектов, находящихся под напряжением, внутри объектов капитального строительства, внутренняя проводка в которых не обесточена, если это приведет к ограничению действий рабочих в соответствии с требованиями техники безопасности | Методика 421/пр (Строительство)
180 | 1 |  | *1,20 | *1,20 | *1,20 | *1,20 | *1,20 |  | *1,20 | 421/пр_2020_прил.10_т.1_п.4_гр.3 | Производство работ осуществляется в охранной зоне действующей воздушной линии электропередачи, вблизи объектов, находящихся под напряжением, внутри объектов капитального строительства, внутренняя проводка в которых не обесточена, если это приведет к ограничению действий рабочих в соответствии с требованиями техники безопасности | Методика 421/пр (Строительство)
187 | 1 |  | *1,20 | *1,20 | *1,20 | *1,20 | *1,20 |  | *1,20 | 421/пр_2020_прил.10_т.1_п.4_гр.3 | Производство работ осуществляется в охранной зоне действующей воздушной линии электропередачи, вблизи объектов, находящихся под напряжением, внутри объектов капитального строительства, внутренняя проводка в которых не обесточена, если это приведет к ограничению действий рабочих в соответствии с требованиями техники безопасности | Методика 421/пр (Строительство)
188 | 1 |  | *1,20 | *1,20 | *1,20 | *1,20 | *1,20 |  | *1,20 | 421/пр_2020_прил.10_т.1_п.4_гр.3 | Производство работ осуществляется в охранной зоне действующей воздушной линии электропередачи, вблизи объектов, находящихся под напряжением, внутри объектов капитального строительства, внутренняя проводка в которых не обесточена, если это приведет к ограничению действий рабочих в соответствии с требованиями техники безопасности | Методика 421/пр (Строительство)
191 | 1 |  | *1,20 | *1,20 | *1,20 | *1,20 | *1,20 |  | *1,20 | 421/пр_2020_прил.10_т.1_п.4_гр.3 | Производство работ осуществляется в охранной зоне действующей воздушной линии электропередачи, вблизи объектов, находящихся под напряжением, внутри объектов капитального строительства, внутренняя проводка в которых не обесточена, если это приведет к ограничению действий рабочих в соответствии с требованиями техники безопасности | Методика 421/пр (Строительство)
192 | 1 |  | *1,20 | *1,20 | *1,20 | *1,20 | *1,20 |  | *1,20 | 421/пр_2020_прил.10_т.1_п.4_гр.3 | Производство работ осуществляется в охранной зоне действующей воздушной линии электропередачи, вблизи объектов, находящихся под напряжением, внутри объектов капитального строительства, внутренняя проводка в которых не обесточена, если это приведет к ограничению действий рабочих в соответствии с требованиями техники безопасности | Методика 421/пр (Строительство)
193 | 1 |  | *1,20 | *1,20 | *1,20 | *1,20 | *1,20 |  | *1,20 | 421/пр_2020_прил.10_т.1_п.4_гр.3 | Производство работ осуществляется в охранной зоне действующей воздушной линии электропередачи, вблизи объектов, находящихся под напряжением, внутри объектов капитального строительства, внутренняя проводка в которых не обесточена, если это приведет к ограничению действий рабочих в соответствии с требованиями техники безопасности | Методика 421/пр (Строительство)
194 | 1 |  | *1,20 | *1,20 | *1,20 | *1,20 | *1,20 |  | *1,20 | 421/пр_2020_прил.10_т.1_п.4_гр.3 | Производство работ осуществляется в охранной зоне действующей воздушной линии электропередачи, вблизи объектов, находящихся под напряжением, внутри объектов капитального строительства, внутренняя проводка в которых не обесточена, если это приведет к ограничению действий рабочих в соответствии с требованиями техники безопасности | Методика 421/пр (Строительство)
195 | 1 |  | *1,20 | *1,20 | *1,20 | *1,20 | *1,20 |  | *1,20 | 421/пр_2020_прил.10_т.1_п.4_гр.3 | Производство работ осуществляется в охранной зоне действующей воздушной линии электропередачи, вблизи объектов, находящихся под напряжением, внутри объектов капитального строительства, внутренняя проводка в которых не обесточена, если это приведет к ограничению действий рабочих в соответствии с требованиями техники безопасности | Методика 421/пр (Строительство)
196 | 1 |  | *1,20 | *1,20 | *1,20 | *1,20 | *1,20 |  | *1,20 | 421/пр_2020_прил.10_т.1_п.4_гр.3 | Производство работ осуществляется в охранной зоне действующей воздушной линии электропередачи, вблизи объектов, находящихся под напряжением, внутри объектов капитального строительства, внутренняя проводка в которых не обесточена, если это приведет к ограничению действий рабочих в соответствии с требованиями техники безопасности | Методика 421/пр (Строительство)
197 | 1 | )*2 | )*2 | )*2 | )*2 | )*2 | )*2 | )*2 | )*2
197 | 1 |  | *1,20 | *1,20 | *1,20 | *1,20 | *1,20 |  | *1,20 | 421/пр_2020_прил.10_т.1_п.4_гр.3 | Производство работ осуществляется в охранной зоне действующей воздушной линии электропередачи, вблизи объектов, находящихся под напряжением, внутри объектов капитального строительства, внутренняя проводка в которых не обесточена, если это приведет к ограничению действий рабочих в соответствии с требованиями техники безопасности | Методика 421/пр (Строительство)
198 | 1 | )*2 | )*2 | )*2 | )*2 | )*2 | )*2 | )*2 | )*2
198 | 1 |  | *1,20 | *1,20 | *1,20 | *1,20 | *1,20 |  | *1,20 | 421/пр_2020_прил.10_т.1_п.4_гр.3 | Производство работ осуществляется в охранной зоне действующей воздушной линии электропередачи, вблизи объектов, находящихся под напряжением, внутри объектов капитального строительства, внутренняя проводка в которых не обесточена, если это приведет к ограничению действий рабочих в соответствии с требованиями техники безопасности | Методика 421/пр (Строительство)
201 | 1 |  | *1,20 | *1,20 | *1,20 | *1,20 | *1,20 |  | *1,20 | 421/пр_2020_прил.10_т.1_п.4_гр.3 | Производство работ осуществляется в охранной зоне действующей воздушной линии электропередачи, вблизи объектов, находящихся под напряжением, внутри объектов капитального строительства, внутренняя проводка в которых не обесточена, если это приведет к ограничению действий рабочих в соответствии с требованиями техники безопасности | Методика 421/пр (Строительство)
202 | 1 |  | *1,20 | *1,20 | *1,20 | *1,20 | *1,20 |  | *1,20 | 421/пр_2020_прил.10_т.1_п.4_гр.3 | Производство работ осуществляется в охранной зоне действующей воздушной линии электропередачи, вблизи объектов, находящихся под напряжением, внутри объектов капитального строительства, внутренняя проводка в которых не обесточена, если это приведет к ограничению действий рабочих в соответствии с требованиями техники безопасности | Методика 421/пр (Строительство)
207 | 1 |  | *1,20 | *1,20 | *1,20 | *1,20 | *1,20 |  | *1,20 | 421/пр_2020_прил.10_т.1_п.4_гр.3 | Производство работ осуществляется в охранной зоне действующей воздушной линии электропередачи, вблизи объектов, находящихся под напряжением, внутри объектов капитального строительства, внутренняя проводка в которых не обесточена, если это приведет к ограничению действий рабочих в соответствии с требованиями техники безопасности | Методика 421/пр (Строительство)
208 | 1 |  | *1,20 | *1,20 | *1,20 | *1,20 | *1,20 |  | *1,20 | 421/пр_2020_прил.10_т.1_п.4_гр.3 | Производство работ осуществляется в охранной зоне действующей воздушной линии электропередачи, вблизи объектов, находящихся под напряжением, внутри объектов капитального строительства, внутренняя проводка в которых не обесточена, если это приведет к ограничению действий рабочих в соответствии с требованиями техники безопасности | Методика 421/пр (Строительство)
213 | 1 |  | *1,20 | *1,20 | *1,20 | *1,20 | *1,20 |  | *1,20 | 421/пр_2020_прил.10_т.1_п.4_гр.3 | Производство работ осуществляется в охранной зоне действующей воздушной линии электропередачи, вблизи объектов, находящихся под напряжением, внутри объектов капитального строительства, внутренняя проводка в которых не обесточена, если это приведет к ограничению действий рабочих в соответствии с требованиями техники безопасности | Методика 421/пр (Строительство)
214 | 1 |  | *1,20 | *1,20 | *1,20 | *1,20 | *1,20 |  | *1,20 | 421/пр_2020_прил.10_т.1_п.4_гр.3 | Производство работ осуществляется в охранной зоне действующей воздушной линии электропередачи, вблизи объектов, находящихся под напряжением, внутри объектов капитального строительства, внутренняя проводка в которых не обесточена, если это приведет к ограничению действий рабочих в соответствии с требованиями техники безопасности | Методика 421/пр (Строительство)
254 | 1 |  | *1,20 | *1,20 | *1,20 | *1,20 | *1,20 |  | *1,20 | 421/пр_2020_прил.10_т.1_п.4_гр.3 | Производство работ осуществляется в охранной зоне действующей воздушной линии электропередачи, вблизи объектов, находящихся под напряжением, внутри объектов капитального строительства, внутренняя проводка в которых не обесточена, если это приведет к ограничению действий рабочих в соответствии с требованиями техники безопасности | Методика 421/пр (Строительство)
255 | 1 |  | *1,20 | *1,20 | *1,20 | *1,20 | *1,20 |  | *1,20 | 421/пр_2020_прил.10_т.1_п.4_гр.3 | Производство работ осуществляется в охранной зоне действующей воздушной линии электропередачи, вблизи объектов, находящихся под напряжением, внутри объектов капитального строительства, внутренняя проводка в которых не обесточена, если это приведет к ограничению действий рабочих в соответствии с требованиями техники безопасности | Методика 421/пр (Строительство)
256 | 1 |  | *1,20 | *1,20 | *1,20 | *1,20 | *1,20 |  | *1,20 | 421/пр_2020_прил.10_т.1_п.4_гр.3 | Производство работ осуществляется в охранной зоне действующей воздушной линии электропередачи, вблизи объектов, находящихся под напряжением, внутри объектов капитального строительства, внутренняя проводка в которых не обесточена, если это приведет к ограничению действий рабочих в соответствии с требованиями техники безопасности | Методика 421/пр (Строительство)
257 | 1 |  | *1,20 | *1,20 | *1,20 | *1,20 | *1,20 |  | *1,20 | 421/пр_2020_прил.10_т.1_п.4_гр.3 | Производство работ осуществляется в охранной зоне действующей воздушной линии электропередачи, вблизи объектов, находящихся под напряжением, внутри объектов капитального строительства, внутренняя проводка в которых не обесточена, если это приведет к ограничению действий рабочих в соответствии с требованиями техники безопасности | Методика 421/пр (Строительство)
258 | 1 |  | *1,20 | *1,20 | *1,20 | *1,20 | *1,20 |  | *1,20 | 421/пр_2020_прил.10_т.1_п.4_гр.3 | Производство работ осуществляется в охранной зоне действующей воздушной линии электропередачи, вблизи объектов, находящихся под напряжением, внутри объектов капитального строительства, внутренняя проводка в которых не обесточена, если это приведет к ограничению действий рабочих в соответствии с требованиями техники безопасности | Методика 421/пр (Строительство)
259 | 1 |  | *1,20 | *1,20 | *1,20 | *1,20 | *1,20 |  | *1,20 | 421/пр_2020_прил.10_т.1_п.4_гр.3 | Производство работ осуществляется в охранной зоне действующей воздушной линии электропередачи, вблизи объектов, находящихся под напряжением, внутри объектов капитального строительства, внутренняя проводка в которых не обесточена, если это приведет к ограничению действий рабочих в соответствии с требованиями техники безопасности | Методика 421/пр (Строительство)
260 | 1 |  | *1,20 | *1,20 | *1,20 | *1,20 | *1,20 |  | *1,20 | 421/пр_2020_прил.10_т.1_п.4_гр.3 | Производство работ осуществляется в охранной зоне действующей воздушной линии электропередачи, вблизи объектов, находящихся под напряжением, внутри объектов капитального строительства, внутренняя проводка в которых не обесточена, если это приведет к ограничению действий рабочих в соответствии с требованиями техники безопасности | Методика 421/пр (Строительство)
261 | 1 |  | *1,20 | *1,20 | *1,20 | *1,20 | *1,20 |  | *1,20 | 421/пр_2020_прил.10_т.1_п.4_гр.3 | Производство работ осуществляется в охранной зоне действующей воздушной линии электропередачи, вблизи объектов, находящихся под напряжением, внутри объектов капитального строительства, внутренняя проводка в которых не обесточена, если это приведет к ограничению действий рабочих в соответствии с требованиями техники безопасности | Методика 421/пр (Строительство)
262 | 1 |  | *1,20 | *1,20 | *1,20 | *1,20 | *1,20 |  | *1,20 | 421/пр_2020_прил.10_т.1_п.4_гр.3 | Производство работ осуществляется в охранной зоне действующей воздушной линии электропередачи, вблизи объектов, находящихся под напряжением, внутри объектов капитального строительства, внутренняя проводка в которых не обесточена, если это приведет к ограничению действий рабочих в соответствии с требованиями техники безопасности | Методика 421/пр (Строительство)
263 | 1 |  | *1,20 | *1,20 | *1,20 | *1,20 | *1,20 |  | *1,20 | 421/пр_2020_прил.10_т.1_п.4_гр.3 | Производство работ осуществляется в охранной зоне действующей воздушной линии электропередачи, вблизи объектов, находящихся под напряжением, внутри объектов капитального строительства, внутренняя проводка в которых не обесточена, если это приведет к ограничению действий рабочих в соответствии с требованиями техники безопасности | Методика 421/пр (Строительство)
264 | 1 |  | *1,20 | *1,20 | *1,20 | *1,20 | *1,20 |  | *1,20 | 421/пр_2020_прил.10_т.1_п.4_гр.3 | Производство работ осуществляется в охранной зоне действующей воздушной линии электропередачи, вблизи объектов, находящихся под напряжением, внутри объектов капитального строительства, внутренняя проводка в которых не обесточена, если это приведет к ограничению действий рабочих в соответствии с требованиями техники безопасности | Методика 421/пр (Строительство)
265 | 1 |  | *1,20 | *1,20 | *1,20 | *1,20 | *1,20 |  | *1,20 | 421/пр_2020_прил.10_т.1_п.4_гр.3 | Производство работ осуществляется в охранной зоне действующей воздушной линии электропередачи, вблизи объектов, находящихся под напряжением, внутри объектов капитального строительства, внутренняя проводка в которых не обесточена, если это приведет к ограничению действий рабочих в соответствии с требованиями техники безопасности | Методика 421/пр (Строительство)
302 | 1 |  | *1,20 | *1,20 | *1,20 | *1,20 | *1,20 |  | *1,20 | 421/пр_2020_прил.10_т.1_п.4_гр.3 | Производство работ осуществляется в охранной зоне действующей воздушной линии электропередачи, вблизи объектов, находящихся под напряжением, внутри объектов капитального строительства, внутренняя проводка в которых не обесточена, если это приведет к ограничению действий рабочих в соответствии с требованиями техники безопасности | Методика 421/пр (Строительство)
303 | 1 |  | *1,20 | *1,20 | *1,20 | *1,20 | *1,20 |  | *1,20 | 421/пр_2020_прил.10_т.1_п.4_гр.3 | Производство работ осуществляется в охранной зоне действующей воздушной линии электропередачи, вблизи объектов, находящихся под напряжением, внутри объектов капитального строительства, внутренняя проводка в которых не обесточена, если это приведет к ограничению действий рабочих в соответствии с требованиями техники безопасности | Методика 421/пр (Строительство)
306 | 1 |  | *1,20 | *1,20 | *1,20 | *1,20 | *1,20 |  | *1,20 | 421/пр_2020_прил.10_т.1_п.4_гр.3 | Производство работ осуществляется в охранной зоне действующей воздушной линии электропередачи, вблизи объектов, находящихся под напряжением, внутри объектов капитального строительства, внутренняя проводка в которых не обесточена, если это приведет к ограничению действий рабочих в соответствии с требованиями техники безопасности | Методика 421/пр (Строительство)
307 | 1 |  | *1,20 | *1,20 | *1,20 | *1,20 | *1,20 |  | *1,20 | 421/пр_2020_прил.10_т.1_п.4_гр.3 | Производство работ осуществляется в охранной зоне действующей воздушной линии электропередачи, вблизи объектов, находящихся под напряжением, внутри объектов капитального строительства, внутренняя проводка в которых не обесточена, если это приведет к ограничению действий рабочих в соответствии с требованиями техники безопасности | Методика 421/пр (Строительство)
335 | 1 |  | *1,20 | *1,20 | *1,20 | *1,20 | *1,20 |  | *1,20 | 421/пр_2020_прил.10_т.1_п.4_гр.3 | Производство работ осуществляется в охранной зоне действующей воздушной линии электропередачи, вблизи объектов, находящихся под напряжением, внутри объектов капитального строительства, внутренняя проводка в которых не обесточена, если это приведет к ограничению действий рабочих в соответствии с требованиями техники безопасности | Методика 421/пр (Строительство)
336 | 1 |  | *1,20 | *1,20 | *1,20 | *1,20 | *1,20 |  | *1,20 | 421/пр_2020_прил.10_т.1_п.4_гр.3 | Производство работ осуществляется в охранной зоне действующей воздушной линии электропередачи, вблизи объектов, находящихся под напряжением, внутри объектов капитального строительства, внутренняя проводка в которых не обесточена, если это приведет к ограничению действий рабочих в соответствии с требованиями техники безопасности | Методика 421/пр (Строительство)
349 | 1 |  | *1,20 | *1,20 | *1,20 | *1,20 | *1,20 |  | *1,20 | 421/пр_2020_прил.10_т.1_п.4_гр.3 | Производство работ осуществляется в охранной зоне действующей воздушной линии электропередачи, вблизи объектов, находящихся под напряжением, внутри объектов капитального строительства, внутренняя проводка в которых не обесточена, если это приведет к ограничению действий рабочих в соответствии с требованиями техники безопасности | Методика 421/пр (Строительство)
350 | 1 |  | *1,20 | *1,20 | *1,20 | *1,20 | *1,20 |  | *1,20 | 421/пр_2020_прил.10_т.1_п.4_гр.3 | Производство работ осуществляется в охранной зоне действующей воздушной линии электропередачи, вблизи объектов, находящихся под напряжением, внутри объектов капитального строительства, внутренняя проводка в которых не обесточена, если это приведет к ограничению действий рабочих в соответствии с требованиями техники безопасности | Методика 421/пр (Строительство)

## SrcKA
0 | Smeta.RU (495) 974-1589 | _PS_ | 0 | 0 | 0 | Smeta.RU | 1 | 70332 | 10 | 11 | 15 | 0 | 2
|  |  | 05-01-01 Основные решения по ВОЛС | 05-01-01 Основные решения по ВОЛС! | [9 empty] | 0 | 0