## Спецификация
Поз. | Наименование и техническая характеристика | Тип, марка, обозначение документа, опросного листа | Код продукции | Поставщик | Ед. измерения | Кол. | Масса 1 ед., кг | Примечание
1 | Строительство ВЛИ-0,4 кВ
1.1 | Кабельно-проводниковая продукция
1.1.1 | Провод самонесущий изолированный | СИП-2 3х70+1х70 |  |  | м | 83 | 1.01 | 83.83
1.1.2 | Провод самонесущий изолированный | СИП-4 4х25 |  |  | м | 42 | 0.392 | 16.464
1.2 | Железобетонные элементы
1.2.1 | Стойка железобетонная вибрированная, предварительно напряженная, модифицированная, повышенной долговечности | СВп110-5-IV; ТУ 5863-007-40691155-2023; №20.0182-ЛЭП00.10-09СБ лист 32 и патент на П.М. №218483 |  |  | шт. | 5 | 1130 | 5650
1.3 | Стальные конструкции
1.3.1 | Заземляющий проводник ЗП6 | ЗП6; 21.0112-20 |  |  | м | 4 | 0.5 | 2
1.3.2 | Заземляющий проводник ЗП6 | ЗП6; 25.0017-43 |  |  | м | 2.8 | 0.5 | 1.4
1.3.3 | Стяжка Х89 | Х89; 21.0112-15 |  |  | шт. | 2 | 10.6 | 21.2
1.4 | Линейная арматура
1.4.1 | Дистанционный фиксатор BIC для диаметра жгута 10-45 мм | BIC 15.50 |  | ООО "НИЛЕД" | шт. | 10 | 0.022 | 0.22
1.4.2 | Плашечный зажим для сечения жилы магистрали 10-50 мм² и сечение жилы ответвления 10-50 мм² | CD 35 |  | ООО "НИЛЕД" | шт. | 15 | 0.06 | 0.9
1.4.3 | Защитный колпачок для изолирования и герметизации концов жил провода СИП сечением 6-35мм² | CE 6.35 |  | ООО "НИЛЕД" | шт. | 8 | 0.003 | 0.024
1.4.4 | Анкерный кронштейн для крепления анкерного зажима магистральных СИП | CS 10.3 |  | ООО "НИЛЕД" | шт. | 7 | 0.165 | 1.155
1.4.5 | Промежуточный кронштейн для крепления поддерживающих зажимов | CS 1500 |  | ООО "НИЛЕД" | шт. | 1 | 0.206 | 0.206
1.4.6 | Анкерный клиновой зажим для концевого крепления четырехжильного провода СИП-4 сечением 16-25 мм² | DN 123 |  | ООО "НИЛЕД" | шт. | 3 | 0.104 | 0.312
1.4.7 | Стяжной хомут для фазных жил сечением более 70 мм² | E 260 |  | ООО "НИЛЕД" | шт. | 4 | 0.004 | 0.016
1.4.8 | Стяжной хомут для фазных жил сечением до 70 мм² | E 778 |  | ООО "НИЛЕД" | шт. | 12 | 0.003 | 0.036
1.4.9 | Комплект промежуточной подвески СИП-2 на промежуточных опрах для сечения нулевой несущей жилы провода 16-95 мм² | ES 1500 |  | ООО "НИЛЕД" | шт. | 2 | 0.36 | 0.72
1.4.10 | Металлическая лента 20х0,7 для крепления анкерных и подвесных кронштейнов | F 207 |  | ООО "НИЛЕД" | м | 41 | 0.078 | 3.198
1.4.11 | Бугель для фиксации ленты из нержавеющей стали на анкерных опорах | NB 20 |  | ООО "НИЛЕД" | шт. | 12 | 0.015 | 0.18
1.4.12 | Скрепа для фиксации ленты из нержавеющей стали на промежуточных опорах | NC 20 |  | ООО "НИЛЕД" | шт. | 33 | 0.01 | 0.33
1.4.13 | Влагозащищенный ответвительный зажим с раздельной затяжкой проводов магистрали сечением 10-25мм² и одного ответвления сечением 2,5-35мм² | P 21 |  | ООО "НИЛЕД" | шт. | 3 | 0.084 | 0.252
1.4.14 | Влагозащищенный ответвительный зажим с раздельной затяжкой проводов магистрали сечением 35-95мм² и одного ответвления сечением 4-54мм² | P 71 |  | ООО "НИЛЕД" | шт. | 4 | 0.1 | 0.4
1.4.15 | Герметичный ответвительный зажим для соединения проводов магистрали сечением 16-150мм² и ответвления сечением 6-35мм² | P 645 |  | ООО "НИЛЕД" | шт. | 12 | 0.113 | 1.356
1.4.16 | Анкерный клиновой зажим для крепления изолированной нулевой несущей жилы СИП-2 сечением 50-70 мм² на анкерных и акерно-угловых опорах | PA 1500 |  | ООО "НИЛЕД" | шт. | 4 | 0.38 | 1.52
1.4.17 | Ответвительный зажим для подключения заземления | PC 481 |  | ООО "НИЛЕД" | шт. | 4 | 0.176 | 0.704
1.4.18 | Подвесной поддерживающий зажим для крепления СИП-4 сечением 16-120 мм² на промежуточных опорах | PS 16/120 |  | ООО "НИЛЕД" | шт. | 1 | 0.17 | 0.17
1.4.19 | Плашечный зажим для канатов и стальных проводов диаметром 9,1-12,0 мм | ПС-2-1; ТУ 34-13-10273-88 |  |  | шт. | 2 | 0.47 | 0.94
1.5 | Металлопрокат
1.5.1 | Сталь круглая d10 мм | d10 мм; ГОСТ 2590-2006 |  |  | м | 2 | 0.617 | 1.234
1.5.2 | Сталь круглая d18 мм | d18 мм; ГОСТ 2590-2006 |  |  | м | 11.6 | 1.998 | 23.1768
1.6 | Прочее
1.6.1 | Знак безопасности из оцинкованного металла толщиной не менее 0,5 мм, покрытого пленкой | ЗБ "Не влезай, убьет!"; СТО 34.01-24-001-2015 |  |  | шт. | 1 | 0.2 | 0.2
1.6.2 | Информационный плакат ВЛ 0,4 кВ из оцинкованного металла толщиной не менее 0,5 мм, покрытого пленкой | ИП "Охранная зона ВЛ 0,4 кВ - 2 м"; МИ БП 10.1/05-01/2020 |  |  | шт. | 1 | 0.2 | 0.2