## 2027
Приложение №3 к ТТ
«Оказание услуг по техническому обслуживанию
зданий и сооружений филиала ПАО «РусГидро» - «Зейская ГЭС» в 2027 г»
Перечень типовых работ по техническому обслуживанию объектов автодорожного хозяйства (дороги и площадки) на 2027 год
№ п/п | Объект | Оборудование | Единица измерения | Количество единиц оборудования | Наименование типовой работы, состав работ | Шифр расценки | Единица измерения | Норма трудозатрат на ед. изм. | Состав работ | Средний разряд работ | Периодичность выполнения работ (кол-во раз в год) | Ддлительность выполнения на год (час) | Стоимость ч/час, руб. | Общая стоимость услуг, руб. | МТР | Единица измерения | Норма расхода МТР на единицу работ | Количество МТР | Обоснование стоимости МТР | Цена за единицу, руб. без НДС | Стоимость материалов, руб. без НДС | Средства механизации, автотранспорт | Норма эксплуатации механизмов, маш/час. | Обоснование стоимости механизмов | Время использования механизма, маш/час | Стоимость маш/час,руб. | Стоимость эксплуатации механизмов и автотранспорта, руб. | в т.ч. стоимость з/п маш/час, руб. | Стоимость в т.ч. зп/а маш. | Особые условия по безопасности выполнения работ | Период выполнения работ (квартал)
1 | 2 | 3 | 4 | 5 | 6 | 7 | 8 | 9 | 10 | 11 | 12 | 13 | 14 | 15 | 16 | 17 | 18 | 19 | 20 | 21 | 22 | 23 | 24 | 25 | 26 | 27 | 28 | 29 | 30 | 31 | 30
[12 empty] | =5*9*12 |  | =13*14 |  |  |  | =5*12*18 |  |  | =19*21 |  |  |  | =5*12*24 |  | =26*27 |  | =26*29
Раздел №1. Дороги и площадки
1 | А/дорога от моста до ГЭС инв.№ЗЕ00008034. А/дорога на гребень плотины инв. №ЗЕ00008023, Дорога внутрихозяйственная от хоздвора инв. №ЗЕ00080843, Дорога внутрихозяйственная хоздвора инв. №ЗЕ00080840, Дорога внутрихозяйственная СТиМ инв. №ЗЕ00080213, Дорога внутрихозяйственная главного корпуса инв. №ЗЕ00080839, Дорога внутрихозяйственная за главн. корпусом инв. №ЗЕ00080841, Дорога внутрихозяйственная левого берега инв.№ЗЕ00080835, Дорожки и площадки здания АПК-2 инв. №ЗЕ00033013, Площадка с ограждениями ОРУ 220 инв.№ЗЕ00008003, Площадка с ограждениями ОРУ-500 инв.№ЗЕ00008015 | А/дорога от моста до ГЭС инв.№ЗЕ00008034. А/дорога на гребень плотины инв. №ЗЕ00008023, Дорога внутрихозяйственная от хоздвора инв. №ЗЕ00080843, Дорога внутрихозяйственная хоздвора инв. №ЗЕ00080840, Дорога внутрихозяйственная СТиМ инв. №ЗЕ00080213, Дорога внутрихозяйственная главного корпуса инв. №ЗЕ00080839, Дорога внутрихозяйственная за главн. корпусом инв. №ЗЕ00080841, Дорога внутрихозяйственная левого берега инв.№ЗЕ00080835, Дорожки и площадки здания АПК-2 инв. №ЗЕ00033013, Площадка с ограждениями ОРУ 220 инв.№ЗЕ00008003, Площадка с ограждениями ОРУ-500 инв.№ЗЕ00008015 | 1 км прохода | 1.804 | Уборка различных предметов и мусора с элементов автомобильной дороги (14 432,00 м2/8м) | ГЭСНс01-02-002-01 | 1 км прохода | 1.07 | 01.Сбор мусора и посторонних предметов. 02.Складирование мусора. 03.Переходы на другую сторону проезжей части. 04.Пробег и маневрирование комбинированной дорожной машины для погрузки мусора. 05.Погрузка мусора. | 2 | 1 | 1.9303 | 7.8 | 15.0562 | [7 empty] | Машины дорожные комбинированные, мощностью менее 210 л.с. | 0.09 | ФСЭМ-91.13.01-034 | 0.16236 | 118.98 | 19.3176 | 13.5 | 2.1919 |  | Июнь
2 |  |  | 1000 м2 | 8 | Россыпь противогололедных материалов вручную на тротуарах,остановках общественного транспорта, площадках отдыха | ГЭСНс01-05-028-01 | 1000 м2 | 2.56 | 01. Россыпь противогололедных материалов вручную на тротуарах, остановках общественного транспорта, лестничных сходах. 02. Переезды. | 2 | 2 | 40.96 | 7.8 | 319.488 | Песок природный для строительных: работ средний с крупностью зерен размером свыше 5 мм - до 5% по массе | м3 | 0.2 | 3.2 | ФССЦ-02.3.01.02-0016 | 55.26 | 176.832 | Машины дорожной службы (машина дорожного мастера) | 0.32 | ФСЭМ-91.13.01-032 | 5.12 | 86.5 | 442.88 | 11.6 | 59.392 |  | 50% Март, 50% Декабрь
3 |  |  | 100 м | 0.5 | Разборка бортовых камней: на бетонном основании (Устранение дефектов обрамления дорог) | ФЕРр68-14-1 | 100 м | 68.26 | 01. Разборка бортовых камней. 02. Сгребание материала, полученного при разборке. 03. Оправка в штабеля материала, полученного при разборке. | 3.1 | 1 | 34.13 | 8.64 | 294.8832 | [7 empty] | Компрессоры передвижные с двигателем внутреннего сгорания давлением: до 686 кПа (7 ат), производительность до 5 м3/мин | 9.4 | ФСЭМ-91.18.01-007 | 4.7 | 90 | 423 | 10.06 | 47.282 |  | Июнь
[22 empty] | Молотки при работе от передвижных компрессорных станций: отбойные пневматические | 28.2 | ФСЭМ-91.21.10-003 | 14.1 | 1.53 | 21.573
4 |  |  | 1000 м2 покрытия | 0.025 | Устройство покрытий толщиной 15 см при укатке щебня с пределом прочности на сжатие до 68,6 МПа (700 кгс/см2): однослойных (Устройство подстилающего слоя из щебня) | ФЕР27-04-014-01 | 1000 м2 | 49.5 | 01. Россыпь и разравнивание щебня. 02. Профилирование и планировка щебня. 03. Укатка щебня с поливкой водой. 04. Уход за покрытием. | 2.7 | 1 | 1.2375 | 8.31 | 10.2836 | Щебень из природного камня для строительных работ марка: 600, фракция 5 (3)-40 мм | м3 | 214 | 5.35 | ФССЦ-02.2.05.04-0085 | 106.14 | 567.849 | Погрузчик, грузоподъемность 5 т | 4.17 | ФСЭМ-91.06.05-011 | 0.10425 | 89.99 | 9.3815 | 10.06 | 1.0488 |  | Июнь
[22 empty] | Машины поливомоечные 6000 л | 2.6 | ФСЭМ-91.13.01-038 | 0.065 | 110 | 7.15 | 11.6 | 0.754
5 |  |  | 100 м бортового камня | 0.5 | Установка бортовых камней бетонных: при других видах покрытий (Устранение дефектов обрамления дорог) | ФЕР27-02-010-02 | 100 м | 69.8 | 01. Устройство бетонного основания с уплотнением, установкой и снятием опалубки. 02. Установка бортовых камней с подтеской, заливкой швов и их расшивкой. 03. Очистка гранитных бортов. | 2.9 | 1 | 34.9 | 8.46 | 295.254 | Камни бортовые: БК 100.30.18.15 /бетон В30 (М400), объем 0,049 м3/ (ГОСТ 6665-91) | шт | 100 | 50 | ФССЦ-05.2.03.03-0026 | 71.93 | 3596.5 | Краны на автомобильном ходу, грузоподъемность 16 т | 0.61 | ФСЭМ-91.05.05-015 | 0.305 | 115.4 | 35.197 | 13.5 | 4.1175 |  | Июнь
[15 empty] | Брусья необрезные, хвойных пород, длина 4-6,5 м, все ширины, толщина 100, 125 мм, сорт IV | м3 | 0.17 | 0.085 | ФССЦ-11.1.03.03-0012 | 880.01 | 74.8009 | Автомобили бортовые, грузоподъемность до 5 т | 0.04 | ФСЭМ-91.14.02-001 | 0.02 | 65.71 | 1.3142 | 11.6 | 0.232
[15 empty] | Смеси бетонные тяжелого бетона (БСТ), класс B15 (М200) | м3 | 5.9 | 2.95 | ФССЦ-04.1.02.05-0006 | 592.76 | 1748.642
6 |  |  | 100 м2 основания | 1.2 | Ремонт асфальтобетонного покрытия дорог однослойного толщиной: 50 мм площадью ремонта до 5 м2 (Устранение дефектов бетонного покрытия дорог). | ФЕРр68-15-1 | 100 м2 | 100.1 | 01. Разломка и обрубка краев асфальтобетона. 02. Очистка основания. 03. Смазка битумом краев обрубленных мест. 04. Укладка и разравнивание асфальтобетонной смеси. 05. Укатка катком. | 2.7 | 1 | 120.12 | 8.31 | 998.1972 | Смеси асфальтобетонные плотные крупнозернистые тип Б марка II | т | 11.9 | 14.28 | ФССЦ-04.2.01.01-0042 | 478.23 | 6829.1244 | Котлы битумные передвижные 400 л | 1 | ФСЭМ-91.08.04-021 | 1.2 | 30 | 36 |  |  |  | Сентябрь
[22 empty] | Катки самоходные гладкие вибрационные, масса 8 т | 2.9 | ФСЭМ-91.08.03-016 | 3.48 | 226.54 | 788.3592 | 11.6 | 40.368
[15 empty] | Битумы нефтяные дорожные марки: БНД-60/90, БНД 90/130 | т | 0.07 | 0.084 | ФССЦ-01.2.01.01-0019 | 1690 | 141.96 | Молотки при работе от передвижных компрессорных станций: отбойные пневматические | 5.9 | ФСЭМ-91.21.10-003 | 7.08 | 1.53 | 10.8324
[22 empty] | Компрессоры передвижные с двигателем внутреннего сгорания давлением: до 686 кПа (7 ат), производительность до 5 м3/мин | 2.95 | ФСЭМ-91.18.01-007 | 3.54 | 90 | 318.6 | 10.06 | 35.6124
[22 empty] | Автомобили бортовые, грузоподъемность: до 5 т | 0.1 | ФСЭМ-91.14.02-001 | 0.12 | 65.71 | 7.8852 | 11.06 | 1.3272
7 |  |  | 100 м2 | 0.4 | Ямочный ремонт асфальтобетонных покрытий укатываемой асфальтобетонной смесью с разломкой старого покрытия отбойными молотками и уплотнением катком, толщина слоя: до 50 мм, площадь ремонта в одном месте до 1 м2 (Устранение дефектов бетонного покрытия дорог. Мелкий ремонт, средняя толщина слоя 50 мм) | ГЭСНс01-02-005-01 | 100 м2 | 69.93 | 01. Обрубка краев выбоин (1 - 3, 8 - 10). 02. Фрезерование разрушенного покрытия (4 - 6). 03. Очистка основания с продувкой сжатым воздухом. 04. Подгрунтовка стенок и дна выбоины битумной эмульсией (1 - 6). 05. Разогрев ремонтируемой поверхности (7, 8). 06. Укладка и разравнивание асфальтобетонной смеси. 07. Уплотнение смеси. 08. Уборка отходов. 09. Установка и снятие ограждений. 10. Переходы и перемещение машин. | 2.5 | 1 | 27.972 | 8.17 | 228.5312 | Смеси асфальтобетонные плотные крупнозернистые тип Б марка II | т | 11.7 | 4.68 | ФССЦ-04.2.01.01-0042 | 478.23 | 2238.1164 | Котлы битумные передвижные 400 л | 7.77 | ФСЭМ-91.08.04-021 | 3.108 | 30 | 93.24 |  |  |  | Сентябрь
[22 empty] | Катки самоходные гладкие вибрационные, масса 8 т | 7.77 | ФСЭМ-91.08.03-016 | 3.108 | 226.54 | 704.0863 | 11.6 | 36.0528
[22 empty] | Машины дорожной службы (машина дорожного мастера) | 7.77 | ФСЭМ-91.13.01-032 | 3.108 | 86.5 | 268.842 | 11.6 | 36.0528
[15 empty] | Битумы нефтяные дорожные жидкие, класс МГ, СГ | т | 0.032 | 0.0128 | ФССЦ-01.2.01.01-0001 | 1487.6 | 19.0413 | Молотки при работе от передвижных компрессорных станций: отбойные пневматические | 7.77 | ФСЭМ-91.21.10-003 | 3.108 | 1.53 | 4.7552
[22 empty] | Компрессоры передвижные с двигателем внутреннего сгорания давлением: до 686 кПа (7 ат), производительность до 5 м3/мин | 7.77 | ФСЭМ-91.18.01-007 | 3.108 | 90 | 279.72 | 10.06 | 31.2665
8 |  |  | 100 м трещин | 15 | Заделка трещин в асфальтобетонных покрытиях вручную битумом с очисткой трещин и засыпкой поверхности песком с уплотнением (Устранение дефектов асфальтового покрытия дорог. Ширина трещин 0,012 м.; глубина 0,015 м) | ФЕРр68-19-1 | 100 м | 7.4 | Заделка трещин в асфальтобетонных покрытиях вручную битумом с очисткой трещин и засыпкой поверхности песком | 2.4 | 1 | 111 | 8.09 | 897.99 | Битумы нефтяные дорожные жидкие, класс МГ, СГ | т | 0.09 | 1.35 | ФССЦ-01.2.01.01-0001 | 1487.6 | 2008.26 | Автогудронаторы 3500 л | 0.7 | ФСЭМ-91.08.02-001 | 10.5 | 118.47 | 1243.935 | 21.66 | 227.43 |  | Сентябрь
[15 empty] | Песок природный II класс, средний, круглые сита | м3 | 0.05 | 0.75 | ФССЦ-02.3.01.02-1012 | 59.99 | 44.9925
9 |  |  | 100 шт. | 0.27 | Окраска стоек дорожных знаков | ГЭСНс01-04-003-01 | 100 шт. | 28.84 | 01. Очистка поверхности. 02. Окрашивание поверхности за один раз с нанесением полос. 03. Установка и снятие ограждений. | 2.5 | 1 | 7.7868 | 8.17 | 63.6182 | Материал защитный химостойкий "ПРИМ ПЛАТИНА" (расход 0,36 кг/1 м2 на 1 слой, цвет серый) S стойки - 0,4м2 | кг | 28.8 | 7.776 | ФССЦ-14.2.03.07-0004 | 52.04 | 404.663 | Машины дорожной службы (машина дорожного мастера) | 7.21 | ФСЭМ-91.13.01-032 | 1.9467 | 86.5 | 168.3896 | 11.6 | 22.5817 |  | Июнь
10 |  |  | 1 т груза | 2 | Погрузо-разгрузочные работы при автомобильных перевозках: Погрузка прочих материалов, деталей (с использованием погрузчика) | ФССЦпг-01-01-01-045 | 1 т груза |  |  |  | 5 |  |  |  | Погрузчик, грузоподъемность 5 т |  |  | 10 |  | 17.95 | 179.5 | [9 empty] | Сентябрь
11 |  |  | 1 т груза | 2 | Перевозка грузов автомобилями-самосвалами грузоподъемностью 10 т работающих вне карьера на расстояние: I класс груза до 12 км (Перевозка мусора на г/с ) | ФССЦпг-03-21-01-012 | 1 т груза |  |  |  | 5 | [10 empty] | Автомобиль-самосвал, грузоподъемность: до 10 т |  |  | 10 | 12.2 | 122 |  |  |  | Сентябрь
Раздел №2. Обслуживание дорожной разметки
12 | А/дорога от моста до ГЭС | Дорожная разметка и дорожные знаки | м2 | 32 | Устройство цветного противоскользящего дорожного покрытия: на прямом участке дороги с удалением существующей разметки (Сплошные линии шириной 0,2м, 160 м.п.) | ФЕР27-09-022-02 | м2 | 0.24 | Удаление дорожной разметки. Подготовительные работы. Приготовление состава для противоскользящего покрытия (смешивание и разогрев). Нанесение вручную состава на асфальтовое покрытие. Распределение вручную бокситной крошки. Удаление трафаретной ленты и сбор избытка крошки вручную | 4 | 1 | 7.68 | 9.62 | 73.8816 | Крошка бокситная, фракция 1-3 мм | кг | 10 | 320 | ФССЦ-01.7.07.29-0041 | 43.79 | 14012.8 | Автомобили бортовые, грузоподъемность: до 5 т | 0.08 | ФСЭМ-91.14.02-001 | 2.56 | 65.71 | 168.2176 | 11.6 | 29.696 |  | Июнь
[15 empty] | Отвердитель эпоксидных смол модифицированный, аминный | кг | 1 | 32 | ФССЦ-14.5.09.04-0001 | 338.54 | 10833.28
[15 empty] | Смола эпоксидная модифицированная (компонент А эпоксидной смолы) | кг | 1 | 32 | ФССЦ-14.2.04.03-0012 | 338.7 | 10838.4
[15 empty] | Праймер битумный для подготовки (огрунтовки) изолируемых поверхностей перед укладкой наплавляемых битумных и битумно-полимерных материалов | кг | 0.8 | 25.6 | ФССЦ-01.2.03.05-0004 | 216.14 | 5533.184
13 |  |  | 100 м | 4.1 | Нанесение вертикальной разметки: 2.5 на железобетонное барьерное ограждение (Нанесение вертикальной разметки шириной до 0,1 м по трафарету. 41м2) | ГЭСНс01-04-010-02 | 100 м | 5.76 | Очистка поверхности. Разметка и нанесение полос. Установка и снятие ограждения места работ. | 2.5 | 1 | 23.616 | 8.17 | 192.9427 | Краска разметочная дорожная: МАГИСТРАЛЬ, белая (с световозращающими стекло шариками). Расход: 350 г/м2 | т | 0.0035 | 0.01435 | ФССЦ-01.5.01.01-0008 | 19696.1 | 282.639 | [9 empty] | Июнь
14 |  |  | 100 м2 | 0.6 | Нанесение вертикальной разметки 2.7 на эксплуатируемый бордюр с изношенной разметкой вручную (Окраска инженерных средств защиты) | ФЕР27-09-032-03 | 100 м2 | 10.01 | Очистка поверхности. Разметка и нанесение полос. Установка и снятие ограждения места работ. | 2.5 | 1 | 6.006 | 8.17 | 49.069 | Эмаль ПФ-115 чёрная. Расход на один слой 0,13кг/м2 (23м2) | т | 0.013 | 0.00299 | ФССЦ-14.4.04.08-0005 | 20725.69 | 61.9698 | [9 empty] | Июнь
[15 empty] | Эмаль ПФ-115 серая. Расход на один слой 0,13кг/м2 (37 м2) | т | 0.013 | 0.00481 | ФССЦ-14.4.04.08-0003 | 14312.87 | 68.8449
15 |  |  | 100 шт | 0.02 | Установка дорожных знаков бесфундаментных: на металлических стойках | ФЕР27-09-008-1 | 100 шт | 320 | 1. Бурение ям бурильно-крановыми машинами. 02. Установка бесфундаментных стоек. 03. Антисептирование деревянных стоек. 04. Окраска стоек. 05. Разделка оснований дорожных знаков. 06. Переход от одного знака к следующему. | 3 | 1 | 6.4 | 8.53 | 54.592 | Знаки дорожные на оцинкованной подоснове со световозвращающей пленкой: информационные, размером 700x700 мм, тип 6.2, 6.3.1, 6.3.2, 6.4-6.7, 6.8.1-6.8.3 (ГОСТ 32945-2014, тип пленки А, класс 1А, светоустойчивость С1, тип размер 2, основание оцинков.сталь толщиной 0,8-1,2мм с двойной обортовкой, вид крепления П-образное) | шт. | 100 | 2 | ФССЦ-01.5.03.03-0033 | 183.46 | 366.92 | Машины бурильные на тракторе 85 кВт (115 л.с.), глубина бурения 3,5 м | 11 | ФСЭМ-91.04.01-033 | 0.22 | 187.68 | 41.2896 | 16.46 | 3.6212 |  | Июнь
16 |  |  | 100 м3 | 0.0013 | Устройство фундаментов-столбов: бетонных. (Устранение дефектов дорожных знаков. Обетонирование дорожных стоек) | ФЕР06-01-001-13 | 100 м3 | 490 | 01. Раскрой и установка досок 02. Установка щитов опалубки 03. Крепление элементов опалубки проволокой и гвоздями строительными 04. Установка арматуры 05. Укладка бетонной смеси | 3 | 1 | 0.637 | 8.53 | 5.4336 | Бетон тяжелый для дорожных и аэродромных покрытий и оснований, крупность заполнителя: 20 мм, класс В12,5 (М150) | м3 | 102 | 0.1326 | ФССЦ-04.1.02.03-0042 | 600.75 | 79.6594 | Автомобили бортовые, грузоподъемность до 5 т | 0.99 | ФСЭМ-91.14.02-001 | 0.001287 | 65.71 | 0.084569 | 11.6 | 0.014929
Начальник ЦГТС ЗФ АО «Гидроремонт-ВКК» | [5 empty] | Ярош А.С.