## АТЭЦ (ОКС)
Приложение 1 к ТТ на поставку МТР
Спецификация закупаемой продукции для нужд структурного подразделения АО "Чукотэнерго" Анадырская ТЭЦ (для отдела капитального строительства)
ОКПД2 27.33.13.130 Поставка кабельной арматуры
Лот № 730.1
№ п/п | Наименование продукции | Марка, модель,арктикул | Технические и функциональные характеристики | Размер | ГОСТ, ТУ | Предложение Участника |  |  |  |  | Ед. изм. | Количество
[6 empty] | Наименование продукции | Марка, модель,арктикул | Технические и функциональные характеристики | Размер | ГОСТ, ТУ
1 | 2 | 3 | 4 | 5 | 6 | 7 | 8 | 9 | 10 | 11 | 12 | 13
1 | Муфта кабельная концевая | 4КВНТп-1-150/240 (Б) | Тип муфты: концевая; Технология монтажа: термоусаживаемая; Рабочее напряжение: до 1 кВ; Сечение жил: от 150 до 240 мм²; Количество жил в кабеле: 4; Изоляция кабеля: пластмассовая изоляция (ПВХ, сшитый полиэтилен); Тип установки: внутренняя; Муфта поставляется с болтовыми наконечниками | Длина: 71 см; Ширина: 12 см; Высота: 12 см | ГОСТ 34839‑2022 | [5 empty] | шт. | 4
2 | Муфта кабельная соединительная | 4СТп-1-150/240 (Б) | Тип муфты: соеденительная муфта; Технология монтажа: термоусаживаемая; Рабочее напряжение: до 1 кВ; Сечение жил: 150–240 мм²; Количество жил в кабеле: 4; Изоляция кабеля: пластмассовая изоляция (ПВХ, сшитый полиэтилен); Тип установки: внутренняя; Комплектация: Термоусаживаемый кожух; Термоусаживаемые изолирующие манжеты (4 шт.); Термоусаживаемая перчатка; Болтовые соединительные гильзы (4 шт.); Пружины постоянного давления (2 шт. или комплект); Провод заземления; Материалы для монтажа на бронелентах; Монтажные принадлежности | Длина: 1500 мм. | ГОСТ 13781.0-86 | [5 empty] | шт. | 2