## АТЭЦ (ОКС)
Приложение 1 к ТТ на поставку МТР
Спецификация закупаемой продукции для нужд структурного подразделения АО "Чукотэнерго" Анадырская ТЭЦ (для отдела капитального строительства)
ОКПД2 25.94.12 Фасадное крепление
Лот № 731.1
№ п/п | Наименование продукции | Марка, модель,арктикул | Технические и функциональные характеристики | Размер | ГОСТ, ТУ | Предложение Участника |  |  |  |  | Ед. изм. | Количество
[6 empty] | Наименование продукции | Марка, модель,арктикул | Технические и функциональные характеристики | Размер | ГОСТ, ТУ
1 | 2 | 3 | 4 | 5 | 6 | 7 | 8 | 9 | 10 | 11 | 12 | 13
1 | Фасадное крепление | SF 60 | Диаметр хомута: 18–65 мм; Замок ленточного хомута: пластиковый язычок (носик); Рабочая температура: от –50 до +60 °C; Температура монтажа: от –20 до +50 °C. ;Разрушающая нагрузка: 2 кН (2000 Н); Расстояние от провода до фасада: примерно 6 см | Длина ленты (стяжки): 280 мм; Ширина ленты: 7 мм; Толщина ленты: 1 мм; | [6 empty] | шт. | 1000