## Электротехнические материалы
Приложение № 1
к Техническим Требованиям
поставка электротехнических материалов
№ | Наименование | Технические характеристики | ед. изм. | количество | Документ подтверждающий качество
1 | Предохранитель быстрый,0,44А,10*35мм (или эквивалент) | для мультиметров 1000В 0,44А 10x35мм, DMM-B-44/100 Производитель EATON Вид быстродействующий для мультиметра Контакты цилиндрические Номинальный ток, А. 0.44 Номинальное напряжение, В 1000 Материал керамика Длина корпуса,мм 38 Диаметр корпуса,мм 10 | шт | 1 | Сертификат соответствия
2 | Предохранитель быстрый,11A,10*38мм,FRC10 (или эквивалент) | 11 A, 690 В AC, 10x38 мм, для мультиметров, FRC10 DC1000V 11A Вид быстродействующий для мультиметра Вид тока AC/DC Времятоковая характеристика aR Напряжение DC макс., В 1000 Номинальный ток, 11 А Размеры 10х38 мм Тип плавкая вставка | шт | 1 | Сертификат соответствия
3 | Удлинитель силовой iTOK 3 м i-CONNECT-SU-PVS-325-1 (или эквивалент) | Количество розеток: 1 шт Длина кабеля: 3 м Напряжение сети: 220 В Тип провода: ПВС Сечение провода: 3х2.5 мм² Заземление: есть Степень защиты: IP44 Max нагрузка (Вт): 3500 Max нагрузка (кВт): 3.5 Номинальная сила тока: 16 А Вид: силовой: ип: удлинитель Тип розетки: Schuko Материал розетки/гнезда: каучук Материал вилки: каучук ГОСТ: ГОСТ IEC 60884-1-2013 | шт | 1 | Сертификат соответствия
4 | Удлинитель силовой iTOK 5 м i-CONNECT-SU-PVS-325-1-44-5 (или эквивалент) | Количество розеток: 1 шт Длина кабеля: 5 м Напряжение сети: 220 В Тип провода: ПВС Сечение провода: 3х2.5 мм² Заземление: есть Степень защиты: IP44 Max нагрузка (Вт): 3500 Max нагрузка (кВт): 3.5 Номинальная сила тока: 16 А Вид: силовой Тип: удлинитель ГОСТ IEC 60884-1-2013 | шт | 1 | Сертификат соответствия
5 | Удлинитель Силовой V.I.-TOK 50 м на катушке 73250 (или эквивалент) | Количество розеток: 4 шт Длина кабеля: 50 м Напряжение сети: 220 В Выходное напряжение: 220 - 230 Тип провода: ПВС Сечение провода: 3х2.5 мм² Заземление: есть Степень защиты: IP44 Max нагрузка (Вт): 3800 Номинальная сила тока: 25 А ГОСТ IEC 60884-2-1-2006 Min температура эксплуатации: -25 °С Max температура эксплуатации: +40 °С | шт | 1 | Сертификат соответствия
6 | Сигнальная лампа MTB2-EV, пластик (или эквивалент) | Напряжение — 220V AC, цвет — желтый, класс защиты корпуса — IP40, материал — PBT, тип подсветки - LED матрица, с цоколем BA15s | шт | 2 | Сертификат соответствия
7 | Конденсатор пусковой CBB65 (или эквивалент) | Номинальная емкость 25мкф, напряжение 450 В, Длина (мм) 100, Высота (мм) 75, Ширина (мм) 150 Вес (грамм) 200. Артикул CBB65-25uF. В металлическом корпусе. | шт | 5 | Сертификат соответствия
8 | Евровилка В16-003 16А 250В с заземляющим контактом (евростандарт) (или эквивалент) | Евровилка 16А 250В с заземляющим контактом | шт | 30 | Сертификат соответствия
9 | ВЫКЛЮЧАТЕЛЬ LEGRAND 782200 1-клавишный, 10А, белый, Quteo (или эквивалент) | Вид устройства: выключатель Серия: Quteo Степень защиты: IP20 Цвет: белый Количество клавиш: 1 шт. Способ монтажа: настенный монтаж Номинальный ток: 10 А Напряжение: 250 В | шт | 20 | Сертификат соответствия
10 | ВЫКЛЮЧАТЕЛЬ LEGRAND 782202 2-клавишный, 10А, белый, Quteo (или эквивалент) | Вид устройства: выключатель Серия: Quteo Цвет: белый Количество клавиш: 2 шт. Способ монтажа: настенный монтаж Номинальный ток: 10 А Напряжение: 250 В | шт | 20 | Сертификат соответствия
11 | Розетка накладная с крышкой пылеструезащищенная, открытой установки, с/з, со шторками, IP55, серый | Характеристики: Климатическое исполнение: УХЛ4 Номинальная частота тока, Гц: 50 Номинальное напряжение, В: 220 . 250 Номинальный ток, А: 16 Сечение присоединяемых проводников, мм²: от 1,5 до 2,5 Степень защиты: IP55 Установочные размеры (расстояние между отверстиями), мм: 63±0,3 Габариты: 75x82x58 мм Масса: 0.170кг | шт | 10 | Сертификат соответствия
12 | Розетка Кунцево-Электро РС16-370, 16 А, с заземлением (или эквивалент) | Производитель Кунцево-Электро Тип розетка Тип розетки с заземляющим контактом Комплектация декоративная рамка Материал пластик Монтаж скрытый Ориентация монтажа горизонтальная и вертикальная Количество разъемов 1 Класс защиты (IP) IP20 Тип крепления в распор и на шурупах Особенности заземляющий контакт | шт | 20 | Сертификат соответствия
13 | Розетка Lezard 701-0303-127 Mira, 10 А, с заземлением (или эквивалент) | Тип розетка Тип розетки евровилка Комплектация декоративная рамка Линейка Mira Монтаж скрытый Ориентация монтажа горизонтальная и вертикальная Тип подключения проводов винтовое Тип крепления винтовой Материал пластик Особенности заземляющий контакт Класс защиты (IP) IP20 Количество клавиш/разъемов 2 Тип напряжения переменный ток (AC) Номинальное напряжение 220 В Номинальный ток 10 А | шт | 20 | Сертификат соответствия
14 | Электрощетка графитовая ЭГ-4, 25*32*40мм (или эквивалент) | Марка-ЭГ 4, Твердость- 2-6, Удельное электрич. сопр., мкОм*м-6-16, Коэффи-циент трения, не более- 0,25, Плотность тока, А/см2, не более-12, Номи-нальное давление на щетку, кПа 20, Линейная скорость, м/с, не более-60. | шт | 45 | Сертификат соответствия
15 | Щеткодержатель тип ДРПра 25х32мм (или эквивалент) | Щеткодержатель тип ДРПра 25х32мм | шт | 5 | Сертификат соответствия
16 | Импульсное зажигающее устройство ИЗУ-1М 100/1000 (100-1000 ДНаТ, 100-1000 ДРИ 220В) | Импульсно-зажигающее устройство для ДНаТ. Номинальная мощность: 400 Вт. Номинальное напряжение: 250 В. Номинальный ток: 10 А. Рабочая частота: 50 Гц. | шт | 50 | Сертификат соответствия
17 | Дроссель VS NaHJ 150.159 220V 1,8A для металлогалогенных и натриевых ламп 150W 571004 (или эквивалент) | VS NaHJ 150.159 220V 1,8A для металлогалогенных и натриевых ламп 150W 571004 | шт | 5 | Сертификат соответствия
18 | Дроссель Schwabe Hellas NAHJ 250.716.8 230V 3,00A для металлогалогенных и натриевых ламп 250W (или эквивалент) | Schwabe Hellas NAHJ 250.716.8 230V 3,00A для металлогалогенных и натриевых ламп 250W | шт | 10 | Сертификат соответствия
19 | Дроссель Vossloh Schwabe NaHJ 400.743 220V 4,45A для металлогалогенных и натриевых ламп 400W (или эквивалент) | Vossloh Schwabe NaHJ 400.743 220V 4,45A для металлогалогенных и натриевых ламп 400W | шт | 20 | Сертификат соответствия
20 | Розетка LEGRAND 782211, 2К+3, накладной монтаж, с винтовыми зажимами, без шторок, 16А, белая, Quteo (или эквивалент) | Серия: Quteo Конструкция розетки: 2К+З Вид зажима проводника: винтовые зажимы Степень защиты: IP20 Способ монтажа: накладной Цвет: белый Цвет RAL: RAL 9003 Номинальный ток: 16 А Номинальное напряжение: 250 В | шт | 50 | Сертификат соответствия
21 | Розетка LEGRAND 782213, 2х2К+3, накладной монтаж, с винтовыми зажимами, без шторок, 16А, белая, Quteo (или эквивалент) | Серия: Quteo Конструкция розетки: 2х2К+3 Вид зажима проводника: винтовые зажимы Степень защиты: IP20 Способ монтажа: накладной Цвет: белый Цвет RAL: RAL 9003 Номинальный ток: 16 А Номинальное напряжение: 250 В | шт | 50 | Сертификат соответствия
22 | Конденсатор СВВ65 50мкФ, в алюминиевом корпусе, 450V (или эквивалент) | Материал Алюминий Серия СВВ65 Тип конденсатора Без провода Емкость 50 мкФ Рабочее напряжение 450 В | шт | 10 | Сертификат соответствия
23 | Конденсатор СВВ65 30мкФ, в алюминиевом корпусе, 450V (или эквивалент) | Материал Алюминий Серия СВВ65 Тип конденсатора Без провода Емкость 30 мкФ Рабочее напряжение 450 В | шт | 10 | Сертификат соответствия
24 | Конденсатор пусковой CBB61, 6мкФ, 450В, 5% (или эквивалент) | Тип CBB61 Рабочее напряжение,В 450 Номинальная емкость, мкФ 6 Допуск номинальной емкости,% 5 Рабочая температура,С -40…70 Вес, г 25 | шт | 10 | Сертификат соответствия
25 | Зажим 2х2,5 мм WAGO 222-412 (или эквивалент) | Материал корпуса пластик Номинальный ток 24 А Наличие изоляции да Количество в упаковке 5 шт Цвет серый Max сечение провода 2.5 мм² Min сечение провода 0.08 мм² На DIN-рейку нет Модельный ряд СК | шт | 10 | Сертификат соответствия
26 | Зажим 3х2,5 мм WAGO 222-413 (или эквивалент) | Количество контактов 3 Диапазон сечений 0.08-2.5 Номинальное напряжение, В 400 Номинальный ток, А 32 Способ монтажа на кабель Цвет Серый Ширина, мм 17 Высота, мм 14,5 количество в упаковке 5 шт. | шт | 10 | Сертификат соответствия
27 | Клеммы General Technologies АКБ «+" «-» Тип EURO под планку, свинец GT-M040014P (или эквивалент) | Количество в упаковке 2 шт Цвет черный/красный Габариты без упаковки 87x113x30 мм Номинальный ток 800 А Число подключенных проводников 2 Наличие изоляции нет Тип монтажа наружный Материал свинец Вес нетто 0.25 кг Тип клемм европейский Мах диаметр клеммы 19.5 мм Min диаметр клеммы 17.9 мм | шт | 10 | Сертификат соответствия
28 | Щит распределительный навесной, IP65, на 18 модулей, прозрачная дверь, 1 ряд (или эквивалент) | Тип Навесной Материал щитка Акрилонитриловый акриловый стирол (ASA-пластик) Цвет RAL 7035 Материал дверцы Поликарбонат (PC-пластик) Цвет дверцы Прозрачная Тест раскаленной проволокой 650°C Материал клеммников Самозатухающий пластик Тест раскаленной проволокой (клеммник) 960°C Температурный диапазон -25°C / +60°C Номинальное напряжение AC 690V / DC 1000V Соответствие стандарам IEC 60670 / IEC 62208 Устойчивость к ультрафиолету Да Не содержит галогена Да Степень защиты IP65 Габаритные размеры, мм длина x ширина x высота 259 x 428 x 142 Количество модулей 18 Клеммы PE и N 13x13 | шт | 2 | Сертификат соответствия
29 | Конвектор электрический BALLU BEC/ETMR-1500 (или эквивалент) | Мощность 1500 Вт, Питание 220 В, Тип питания 1-фазное, Регулировка мощности есть, Высота 400 мм, Ширина 595 мм, Глубина 113 мм, Вес 4,1 кг, Класс защиты IP24, Цвет белый, Управление механическое, Тип монтажа настенный или напольный, Термостат механический, Страна производства Россия. | шт | 10 | Сертификат соответствия
30 | Панель нагревательная СТН с терморегулятором НЭБ-М-НСт 0,7 мЧк (или эквивалент) | Настенное крепление, возможность установки на пол механический термостат, мощность 0,7 кВт, напряжение 220 В, степень защиты IP24 | шт | 6 | Сертификат соответствия или свидетельство о типовом одобрении
31 | Вилка UNIVersal угловая (или эквивалент) | Напряжение сети не менее 230 В, ток не менее 16 А, материал корпуса полимер, степень защиты не менее IP44, заземляющий контакт. Форма корпуса — угловая. | шт | 5 | Сертификат соответствия или свидетельство о типовом одобрении
32 | Розетка двойная накладная SCHNEIDER ELECTRIC BLNRA010213 (или эквивалент) | Способ монтажа — открытый. Номинальное напряжение не менее 220 В. Номинальный ток не менее 16 А. Заземляющий контакт. Степень защиты — IP20. Количество постов - 2. Цвет - серый. Материал изделия — пластик. | шт | 5 | Сертификат соответствия или свидетельство о типовом одобрении
33 | Розетка двойная встраиваемая SCHNEIDER ELECTRIC BLANCA BLNRS001023 (или эквивалент) | Способ монтажа — скрытый, ток не менее 16А, заземление, крепление в распор и винтами, степень защиты IP20, напряжение 220 В, количество постов 2. цвет серый матовый | шт | 5 | Сертификат соответствия или свидетельство о типовом одобрении
34 | Выключатель автоматический КЭАЗ OptiDin BM63-1C10-УХЛ3 (или эквивалент) | Артикул 260501. Количество полюсов - 1. Номинальный ток - 10 А. Частота тока 50 Гц. Номинальное рабочее напряжение переменного тока 230 В. Предельная коммутационная способность переменного тока 6 кА. Уставка расцепителей токов короткого замыкания 5-10 токов номинальных. Вид расцепителей - тепловой и электромагнитный. Характеристика диапазона отключения - C. Номинальное импульсное напряжение 4 кВ. Потери мощности 3 Вт. Отключающая способность по EN 60898 6 кА. Категория перенапряжения - 4. Класс токоограничения — 3. Предельная коммутационная способность переменного тока при 220АС - 6 кА. Способ крепления - DIN-рейка. Макс. сечение присоединяемых проводов - 25 мм². Степень защиты - IP20. Климатическое исполнение и категория размещения — УХЛ3. Стандарт российский (ГОСТ, ТУ): ГОСТ IEC 60898-2, ТУ3421-040-05758109-2009. | шт | 10 | Сертификат соответствия или свидетельство о типовом одобрении
35 | Выключатель автоматический КЭАЗ OptiDin ВМ63-1C16-УХЛ3 (или эквивалент) | Артикул 260503. Количество полюсов - 1. Номинальный ток - 16 А. Частота тока 50 Гц. Номинальное рабочее напряжение переменного тока 230 В. Предельная коммутационная способность переменного тока 6 кА. Уставка расцепителей токов короткого замыкания 5-10 токов номинальных. Вид расцепителей - тепловой и электромагнитный. Характеристика диапазона отключения - C. Номинальное импульсное напряжение 4 кВ. Потери мощности 3,5 Вт. Отключающая способность по EN 60898 — 6 кА. Категория перенапряжения - 4. Класс токоограничения - 3. Предельная коммутационная способность переменного тока при 220АС - 6 кА. Способ крепления - DIN-рейка. Макс. сечение присоединяемых проводов — 25 мм². Степень защиты IP20. Климатическое исполнение и категория размещения - УХЛ3. Стандарт российский (ГОСТ, ТУ): ГОСТ Р 50345, ТУ3421-040-05758109-2009. | шт | 15 | Сертификат соответствия или свидетельство о типовом одобрении
36 | Выключатель автоматический КЭАЗ OptiDin BM63-1C6-УХЛ3 (или эквивалент) | Артикул 260515. Количество полюсов - 1. Номинальный ток — 6 А. Частота тока 50 Гц. Номинальное рабочее напряжение переменного тока 230 В. Предельная коммутационная способность переменного тока 6 кА. Уставка расцепителей токов короткого замыкания 5-10 токов номинальных. Вид расцепителей - тепловой и электромагнитный. Характеристика диапазона отключения - C. Номинальное импульсное напряжение 4 кВ. Потери мощности 3,5 Вт. Отключающая способность по EN 60898 — 6 кА. Категория перенапряжения - 4. Класс токоограничения - 3. Предельная коммутационная способность переменного тока при 220АС - 6 кА. Способ крепления - DIN-рейка. Макс. сечение присоединяемых проводов — 25 мм². Степень защиты IP20. Климатическое исполнение и категория размещения - УХЛ3. Стандарт российский (ГОСТ, ТУ): ГОСТ Р 50345, ТУ3421-040-05758109-2009. | шт | 15 | Сертификат соответствия или свидетельство о типовом одобрении
37 | Выключатель одноклавишный Systeme Electric BA10-001B (или эквивалент) | Монтаж накладной (открытый). Количество клавиш — 1 шт. Выключатель в сборе. Рамка в комплекте. Max ток 10 А. Степень защиты IP20. Цвет белый. Материал пластик. | шт | 7 | Сертификат соответствия или свидетельство о типовом одобрении
38 | Выключатель Bylectrica 3-клавишный А056-137 (или эквивалент) | Монтаж накладной (открытый). Материал пластик. Количество клавиш — 3. Выключатель в сборе, рамка в комплекте. Степень защиты IP20. Цвет белый. Ток не менее 6 А. | шт | 6 | Сертификат соответствия или свидетельство о типовом одобрении
39 | Изолятор С4-195 -II УХЛ1 | Соответствие ТУ 3493-018-53467867-2004. Номинальное напряжение 35 кВ. Минимальная разрушающая сила на изгиб 4 кН. Длина пути утечки 105 см | шт | 1 | Паспорт
40 | Радиоуправление TeleControl F24-8S (или эквивалент) | Комплект - передающее и принимающее устройства. Температурный режим не менее 0...+60°С. Напряжение принимающего устройства не менее 380В. Количество кнопок передающего устройства не менее 8 шт. Защита не менее IP55. Материал корпуса полимер. Радиус действия не менее 50м. | шт | 1 | Сертификат соответствия или свидетельство о типовом одобрении
41 | Автоматический выключатель КЭАЗ OptiMat E250L250-УХЛ3, литой корпус, 3P 250А 18кА, 100012 / электроавтомат (или эквивалент) | Номинальный ток 250А. Номинальное напряжение 690В. Род тока - переменный. Номинальная отключающая способность, 7,5 кА. Количество силовых полюсов 3. Способ монтажа - монтажная плата. Вид привода — ручной. Диапазон рабочих температур от -60 до +40. Климатическое исполнение — УХЛ3. Степень защиты IP20. Тип расцепителя — электромагнитный,тепловой. Максимальное сечение подключаемого кабеля, 120 мм2. | шт | 1 | Сертификат соответствия или свидетельство о типовом одобрении
42 | Автоматический выключатель КЭАЗ OptiMat E250L160-УХЛ3, 3P 160А, 100010 / электроавтомат (или эквивалент) | Номинальный ток 160А. Номинальное напряжение 690В. Род тока - переменный. Номинальная предельная отключающая способность при 400В - 25 кА. Номинальная рабочая отключающая способность при 400В — 12,5кА. Количество силовых полюсов 3. Способ монтажа - монтажная плата. Вид привода — ручной. Диапазон рабочих температур от -60 до +40. Климатическое исполнение — УХЛ3. Степень защиты IP20. Тип расцепителя — электромагнитный,тепловой. Максимальное сечение подключаемого кабеля, 70 мм2. | шт | 1 | Сертификат соответствия или свидетельство о типовом одобрении
43 | Выключатель автоматический КЭАЗ OptiDin BM63-2C4-DC-УХЛ3 (или эквивалент) | Артикул 261242. Количество полюсов — 2. Номинальный ток 4 А. Род тока — постоянный. Номинальное рабочее напряжение постоянного тока 440 В. Предельная коммутационная способность постоянного тока - 6 кА. Уставка расцепителей токов короткого замыкания 7-15 токов номинальных. Вид расцепителей - тепловой и электромагнитный. Характеристика диапазона отключения — C. Номинальное импульсное напряжение 4 кА. Потери мощности 6 Вт. Отключающая способность по EN 60898 — 6 кА. Категория перенапряжения — 4. Класс токоограничения — 3. Способ крепления — DIN-рейка. Макс. сечение присоединяемых проводов 25 мм². Стандарт российский (ГОСТ, ТУ): ГОСТ IEC 60898-2, ТУ3421-040-05758109-2009 | шт | 2 | Сертификат соответствия или свидетельство о типовом одобрении
44 | Выключатель автоматический КЭАЗ OptiDin BM63-2C2-DC-УХЛ3 (или эквивалент) | Артикул 261238. Количество полюсов — 2. Номинальный ток 2 А. Род тока — постоянный. Номинальное рабочее напряжение постоянного тока 440 В. Предельная коммутационная способность постоянного тока — 6 кА. Уставка расцепителей токов короткого замыкания 7-15 токов номинальных. Вид расцепителей - тепловой и электромагнитный. Характеристика диапазона отключения — C. Номинальное импульсное напряжение 4 кА. Потери мощности 6 Вт. Отключающая способность по EN 60898 — 6 кА. Категория перенапряжения — 4. Класс токоограничения — 3. Способ крепления — DIN-рейка. Макс. сечение присоединяемых проводов 25 мм². Стандарт российский (ГОСТ, ТУ): ГОСТ IEC 60898-2, ТУ3421-040-05758109-2009 | шт | 3 | Сертификат соответствия или свидетельство о типовом одобрении
45 | Выключатель автоматический КЭАЗ OptiDin BM63-2C1-DC-УХЛ3 (или эквивалент) | Артикул 261235. Количество полюсов — 2. Номинальный ток 1 А. Род тока — постоянный. Номинальное рабочее напряжение постоянного тока 440 В. Предельная коммутационная способность постоянного тока — 6 кА. Уставка расцепителей токов короткого замыкания 7-15 токов номинальных. Вид расцепителей - тепловой и электромагнитный. Характеристика диапазона отключения — C. Номинальное импульсное напряжение 4 кА. Потери мощности 6 Вт. Отключающая способность по EN 60898 — 6 кА. Категория перенапряжения — 4. Класс токоограничения — 3. Способ крепления — DIN-рейка. Макс. сечение присоединяемых проводов 25 мм². Стандарт российский (ГОСТ, ТУ): ГОСТ IEC 60898-2, ТУ3421-040-05758109-2009 | шт | 3 | Сертификат соответствия или свидетельство о типовом одобрении
46 | Выключатель автоматический КЭАЗ OptiDin BM63-3C32-10-УХЛ3 (или эквивалент) | Артикул 249207. Количество полюсов - 3. Номинальный ток — 32 А. Частота тока 50 А. Номинальное рабочее напряжение переменного тока 400 В. Предельная коммутационная способность переменного тока 10 кА. Уставка расцепителей токов короткого замыкания 5-10 токов номинальных. Вид расцепителей - тепловой и электромагнитный. Характеристика диапазона отключения - C. Номинальное импульсное напряжение — 4 кВ. Потери мощности — 18 Вт. Отключающая способность по EN 60898 — 10 кА. Категория перенапряжения - 4. Класс токоограничения - 3. Предельная коммутационная способность переменного тока при 400АС — 10 кА. Способ крепления - DIN-рейка. Макс. сечение присоединяемых проводов — 25 мм². Степень защиты - IP20. Климатическое исполнение и категория размещения — УХЛ3. Стандарт российский (ГОСТ, ТУ): ГОСТ Р 50345, ТУ3421-040-05758109-2009. | шт | 2 | Сертификат соответствия или свидетельство о типовом одобрении
47 | Выключатель автоматический КЭАЗ OptiDin BM63-3C25-10-УХЛ3 (или эквивалент) | Артикул 249206. Количество полюсов - 3. Номинальный ток — 25 А. Частота тока 50 А. Номинальное рабочее напряжение переменного тока 400 В. Предельная коммутационная способность переменного тока 10 кА. Уставка расцепителей токов короткого замыкания 5-10 токов номинальных. Вид расцепителей - тепловой и электромагнитный. Характеристика диапазона отключения - C. Номинальное импульсное напряжение — 4 кВ. Потери мощности — 13,5 Вт. Отключающая способность по EN 60898 — 10 кА. Категория перенапряжения - 4. Класс токоограничения - 3. Предельная коммутационная способность переменного тока при 400АС — 10 кА. Способ крепления - DIN-рейка. Макс. сечение присоединяемых проводов — 25 мм². Степень защиты - IP20. Климатическое исполнение и категория размещения — УХЛ3. Стандарт российский (ГОСТ, ТУ): ГОСТ Р 50345, ТУ3421-040-05758109-2009. | шт | 2 | Сертификат соответствия или свидетельство о типовом одобрении
48 | Устройство защиты КЭАЗ OptiDin AFDD-40-22C25-A-У3 (или эквивалент) | Артикул 339089. Устройство защиты от дугового пробоя с АВДТ и защитой от повышенного напряжения. Количество полюсов — 2. Номинальный ток — 25 А. Частота тока — 50 Гц. Род тока — AC. Номинальное рабочее напряжение переменного тока — 230 В. Предельная коммутационная способность переменного тока 6 кА. Номинальный отключающий дифференциальный ток 30 мА. Уставка расцепителей токов короткого замыкания 5-10 токов номинальных. Вид расцепителей - тепловой и электромагнитный. Характеристика диапазона отключения — C. Тип защитной характеристики по дифферециальному току — А. Наличие защиты от сверхтоков. Тип тока утечки — A. Отключающая способность по EN 60898 - 6 кА. Отключение нейтрали. Категория перенапряжения — 3. Класс токоограничения — 3. Предельная коммутационная способность переменного тока при 220АС — 6 кА. Способ крепления — DIN-рейка. Макс. сечение присоединяемых проводов — 16 мм². Стандарт российский (ГОСТ, ТУ): ГОСТ IEC 62606, ГОСТ IEC 61009-1. | шт | 1 | Сертификат соответствия или свидетельство о типовом одобрении
49 | Контактор модульный OptiDin MK-100-4040-230AC (или эквивалент) | Артикул 321187. Количество нормально замкнутых контактов — 0; нормально разомкнутых контактов контактов — 4. Количество полюсов — 4. Номинальный ток — 40 А. Частота тока 50 Гц. Род тока — переменный. Номинальное рабочее напряжение переменного тока - 400 В. Напряжение катушки управления 230 В. Род тока катушки управления — переменный. Количество главных замыкающих контактов — 4. Способ крепления (монтажа) — DIN-рейка. Присоединение внешних проводников — переднее. Макс. сечение присоединяемых проводов — 25 мм². Возможность самостоятельного подключения дополнительных устройств. Степень защиты — IP20. Диапазон рабочих температур -45°С до +60°С. Стандарт российский (ГОСТ, ТУ): ГОСТ IEC 60947-4-1. | шт | 5 | Сертификат соответствия или свидетельство о типовом одобрении
50 | Контактор модульный OptiDin MK-100-6340-230AC (или эквивалент) | Артикул 321191. Количество нормально замкнутых контактов — 0; нормально разомкнутых контактов контактов — 4. Количество полюсов — 4. Номинальный ток — 63 А. Частота тока 50 Гц. Род тока — переменный. Номинальное рабочее напряжение переменного тока - 400 В. Напряжение катушки управления 230 В. Род тока катушки управления — переменный. Количество главных замыкающих контактов — 4. Способ крепления (монтажа) — DIN-рейка. Присоединение внешних проводников — переднее. Макс. сечение присоединяемых проводов — 25 мм². Возможность самостоятельного подключения дополнительных устройств. Степень защиты — IP20. Диапазон рабочих температур -45°С до +60°С. Стандарт российский (ГОСТ, ТУ): ГОСТ IEC 60947-4-1. | шт | 3 | Сертификат соответствия или свидетельство о типовом одобрении
51 | Реле промежуточное OptiRel G RP55-34-220D-6-CO/TIL (или эквивалент) | Артикул 348358. Количество переключающих контактов — 4. Номинальное напряжение питания цепи управления 220 В (постоянное). Номинальный ток главной цепи категории — 6 А (AC/DC). Механический индикатор состояния главных контактов. Тип управления/переключения — моностабильное. С принудительно управляемыми контактами. Тип подключения - разъемное штепсельное. Степень защиты - IP51 . | шт | 10 | Сертификат соответствия или свидетельство о типовом одобрении
52 | Розетка Systeme Electric Blanca BLNRA010201 (или эквивалент) | Количество постов (розеток) — 2. Номинальный ток 16А. Цвет белый. Открытый (накладной) монтаж. Винтовые зажимы. IP20. Заземляющий контакт. Без шторок. | шт | 3 | Сертификат соответствия или свидетельство о типовом одобрении
53 | Розетка Systeme Electric Blanca BLNRA011411 (или эквивалент) | Количество постов (розеток) — 4. Номинальный ток 16А. Цвет белый. Открытый (накладной) монтаж. Винтовые зажимы. IP20. Заземляющий контакт. Шторки. Изолирующая пластина. | шт | 2 | Сертификат соответствия или свидетельство о типовом одобрении
54 | Электрический двигатель Уралэлектро (или эквивалент) | Арт. IMM 112 N4Y3PB3. Полый вал 24мм. Сверловка фланца 87 мм, 4 отверстия. Трехфазный, асинхронный. Мощность 5,5 кВт. Обороты 1410 - 1500 об/мин. Напряжение 380 В. Номинальный ток 12 А. Класс защиты не менее 54 IP. | шт | 1 | Сертификат соответствия или свидетельство о типовом одобрении
55 | Трансформатор тока ТОЛ-35 (или эквивалент) | Исполнение ТОЛ-35 III-V-4-1. Номинальное напряжение 35 кВ. Наибольшее рабочее напряжение 40,5 кВ. Номинальный ток 600/5 А. Количество вторичных обмоток — 4. Класс точности вторичных обмоток: 0,2S/0,2S/10Р/10Р. Мощность вторичных обмоток: 30/30/30/30 ВА. Коэффициент мощности нагрузки 0,8. Климатическое исполнение УХЛ1. | шт | 2 | Паспорт. Свидетельство о поверке или сведения о поверке в ФГИС Аршин (на момент поставки не белее 6 мес. с даты поверки)
56 | Нулевая шина в комбинированом синем изоляторе на DIN -рейку REXANT 8х12 мм 12 групп 11-2318 (или эквивалент) | Количество контактов 12. Сечение подключаемого провода до 25мм2. Изолированный. Материал изделия — латунь. Способ монтажа - на DIN-рейку. Номинальный ток 160А. | шт | 10 | Сертификат соответствия или свидетельство о типовом одобрении
57 | Устройство защитного отключения УЗО ВД-100 4Р 40А/ 30 мА ( эл.мех. Тип А) (или эквивалент) | Номинальный ток 40А переменный. Количество силовых полюсов 4. Номинальная отключающая способность 4.5 кА (AC) (IEC/EN 60898). Дифференциальный ток 30мА. Тип срабатывания по диф.току — A. Количество модулей DIN — 4. Напряжение 380В. Способ монтажа DIN-рейка. Диапазон рабочих температур от -10 до +40. Степень защиты IP20. Климатическое исполнение УХЛ4. Максимальное сечение подключаемого кабеля, 25 мм2. | шт | 5 | Сертификат соответствия или свидетельство о типовом одобрении
58 | Устройство защитного отключения ВДТ-100 2Р 32А/ 30 мА Тип АС 6 кА УЗО-03 14208 DEK (или эквивалент) | Выключатель дифференциального тока. Номинальный ток 32 А; ном.дифф. ток 30 мА; электромеханический; тип дифференциального расцепителя - AC; на DIN-рейку. | шт | 5 | Сертификат соответствия или свидетельство о типовом одобрении
59 | Устройство защитного отключения ВД-100 2Р 40А/ 30 мА( эл.мех. Тип А) (или эквивалент) | Ток утечки 30мА. Количество полюсов 2. Номинальное напряжение 230В. Тип расцепления AC. Принцип действия — электромеханическое. Количество фаз — однофазный. Номинальный ток 40 А. Партномер elcb-2-40-30-em-pro | шт | 5 | Сертификат соответствия или свидетельство о типовом одобрении
60 | Изолятор ИПТ-10/3150.А01 (или эквивалент) | Проходной керамический изолятор. Температура эксплуатации -60°... +40° С. Номинальное напряжение, 10кВ. Номинальный ток 3150А. Частота сети: 50–100 Гц. | шт | 6 | Паспорт
ИТОГО