## Перечень 2027-2028
Приложение №1 к ТЗ
Выполнение неотложных аварийно-восстановительных работ на медножильных кабельных линиях связи для нужд филиала ПАО «РОССЕТИ МОСКОВСКИЙ РЕГИОН» - Восточные электрические сети в 2027-2028 гг
Утверждаю:
Заместитель главного инженера
по системам связи
филиала ПАО "Россети Московский регион"
Восточные электрические сети
________________ А.В. Калинкин
"_____" ____________2026 г.
Перечень единичных видов работ на неотложный аварийно-восстановительный ремонт медножильных КЛС для нужд филиала ПАО “Россети Московский регион” - Восточные электрические сети в 2027-2028гг
№ п/п | Наименование работ и затрат | Состав работ | Единица измерения | Кол-во единиц | *СПРАВОЧНО Ориентировочный объём на 2027-2028гг
1 | 2 | 3 | 4 | 5 | 6
Раздел 1. Работы связанные с определением повреждения кабеля
1 | Измерение сопротивления изоляции на смонтированном усилительном участке для определения повреждения кабелей ЗКП 1х4х1,2; ЗКПБ 1х4х1,2 | 01. Измерение сопротивления изоляции | 10 х 4 жил | 0.1 | 0.2
2 | Измерение сопротивления изоляции на смонтированном усилительном участке для определения повреждения кабелей ТЗБ 4х4х1,2 , МКСБ 4х4х1,2, ТЗАВБп 4х4х1,2, МКСАШп 4х4х1,2, ТЗПАБпШп 4х4х1,2; , МКСАБпШп 4х4х1,2, ТЗАШп 4х4х1,2, ТЗГ 4х4х1,2, ТЗАБп 4х4х1,2, МКСАБп 4х4х1,2, ТЗПАШп 4х4х1,2 | 01. Измерение сопротивления изоляции | 10 х 4 жил | 0.4 | 4
3 | Измерение сопротивления изоляции на смонтированном усилительном участке для определения повреждения кабелей МКСАБпШп 7х4х1,2, ТЗАБпШп 7х4х1,2, ТЗГ 7х4х1,2, МКСАБп 7х4х1,2, МКСГ 7х4х1,2 , МКСБ 7х4х1,2 , ТЗАВБ 7х4х1,2, ТЗПАШп 7х4х1,2, ТЗПАБпШп 7х4х1,2, ТЗАВБп 7х4х1,2, МКСАШп 7х4х1,2, ТЗАШп 7х4х1,2 , ТЗБ 7х4х1,2 | 01. Измерение сопротивления изоляции | 10 х 4 жил | 0.7 | 7
4 | Измерение сопротивления изоляции на смонтированном усилительном участке для определения повреждения кабелей ТЗБ 12х4х1,2, ТЗГ 12х4х1,2 | 01. Измерение сопротивления изоляции | 10 х 4 жил | 1.2 | 2.4
5 | Измерение сопротивления изоляции на смонтированном усилительном участке для определения повреждения кабелей ТЗГ 14х4х1,2, ТЗБ 14х4х1,2 | 01. Измерение сопротивления изоляции | 10 х 4 жил | 1.4 | 2.8
6 | Измерение сопротивления изоляции на смонтированном усилительном участке для определения повреждения кабелей ТППэп 20х2х0,5 | 01. Измерение сопротивления изоляции | 10 х 4 жил | 1 | 4
7 | Измерение сопротивления изоляции на смонтированном усилительном участке для определения повреждения кабелей ТППэп 30х2х0,5 | 01. Измерение сопротивления изоляции | 10 х 4 жил | 1.5 | 6
8 | Измерение сопротивления изоляции на смонтированном усилительном участке для определения повреждения кабелей ТППэп 50х2х0,5, ТБ 50х2х0,5 | 01. Измерение сопротивления изоляции | 10 х 4 жил | 2.5 | 10
9 | Измерение сопротивления изоляции на смонтированном усилительном участке для определения повреждения кабелей ТППэп 100х2х0,5 | 01. Измерение сопротивления изоляции | 10 х 4 жил | 5 | 10
Раздел 2. Послеремонтные испытания и измерения междугородных и городских КЛС
10 | Испытание электрической прочности изоляции симметричного кабеля на усилительном участке с оконечных устройств на однокабельной линии, емкость 1х4 (Для кабелей: ЗКП 1х4х1,2, ЗКПБ 1х4х1,2 ) | 01. Испытание электрической прочности изоляции кабелей | 1 кабель | 1 | 2
11 | Испытание электрической прочности изоляции симметричного кабеля на усилительном участке с оконечных устройств на однокабельной линии, емкость 4х4 (для кабелей : ТЗБ 4х4х1,2 , МКСБ 4х4х1,2, ТЗАВБп 4х4х1,2, МКСАШп 4х4х1,2, ТЗПАБпШп 4х4х1,2; , МКСАБпШп 4х4х1,2, ТЗАШп 4х4х1,2, ТЗГ 4х4х1,2, ТЗАБп 4х4х1,2, МКСАБп 4х4х1,2, ТЗПАШп 4х4х1,2) | 01. Испытание электрической прочности изоляции кабелей | 1 кабель | 1 | 8
12 | Испытание электрической прочности изоляции симметричного кабеля на усилительном участке с оконечных устройств на однокабельной линии, емкость 7х4 (для кабелей: МКСАБпШп 7х4х1,2, ТЗАБпШп 7х4х1,2, ТЗГ 7х4х1,2, МКСАБп 7х4х1,2, МКСГ 7х4х1,2 , МКСБ 7х4х1,2, ТЗАВБ 7х4х1,2, ТЗПАШп 7х4х1,2, ТЗПАБпШп 7х4х1,2, ТЗАВБп 7х4х1,2, МКСАШп 7х4х1,2, ТЗАШп 7х4х1,2 , ТЗБ 7х4х1,2 , прим-но к ТЗБ 12х4х1,2, ТЗГ 12х4х1,2 , ТЗГ 14х4х1,2, ТЗБ 14х4х1,2 ) | 01. Испытание электрической прочности изоляции кабелей | 1 кабель | 1 | 8
13 | Измерение переходного затухания на смонтированном усилительном участке на ближнем конце (Для кабелей: ЗКП 1х4х1,2, ЗКПБ 1х4х1,2 ) | 01. Контрольные измерения переходного затухания. | 100 ИЗМЕРЕНИЙ | 0.02 | 10.28
14 | Измерение переходного затухания на смонтированном усилительном участке на дальнем конце (Для кабелей: ЗКП 1х4х1,2, ЗКПБ 1х4х1,2 ) | 01. Контрольные измерения переходного затухания. | 100 ИЗМЕРЕНИЙ | 0.02 | 10.28
15 | Измерение переходного затухания на смонтированном усилительном участке на ближнем конце (для кабелей : ТЗБ 4х4х1,2 , МКСБ 4х4х1,2, ТЗАВБп 4х4х1,2, МКСАШп 4х4х1,2, ТЗПАБпШп 4х4х1,2; , МКСАБпШп 4х4х1,2, ТЗАШп 4х4х1,2, ТЗГ 4х4х1,2, ТЗАБп 4х4х1,2, МКСАБп 4х4х1,2, ТЗПАШп 4х4х1,2) | 01. Контрольные измерения переходного затухания. | 100 ИЗМЕРЕНИЙ | 0.56 | 10.28
16 | Измерение переходного затухания на смонтированном усилительном участке на дальнем конце (для кабелей : ТЗБ 4х4х1,2 , МКСБ 4х4х1,2, ТЗАВБп 4х4х1,2, МКСАШп 4х4х1,2, ТЗПАБпШп 4х4х1,2; , МКСАБпШп 4х4х1,2, ТЗАШп 4х4х1,2, ТЗГ 4х4х1,2, ТЗАБп 4х4х1,2, МКСАБп 4х4х1,2, ТЗПАШп 4х4х1,2) | 01. Контрольные измерения переходного затухания. | 100 ИЗМЕРЕНИЙ | 0.56 | 10.28
17 | Измерение переходного затухания на смонтированном усилительном участке на ближнем конце (для кабелей: МКСАБпШп 7х4х1,2, ТЗАБпШп 7х4х1,2, ТЗГ 7х4х1,2, МКСАБп 7х4х1,2, МКСГ 7х4х1,2 , МКСБ 7х4х1,2, ТЗАВБ 7х4х1,2, ТЗПАШп 7х4х1,2, ТЗПАБпШп 7х4х1,2, ТЗАВБп 7х4х1,2, МКСАШп 7х4х1,2, ТЗАШп 7х4х1,2 , ТЗБ 7х4х1,2 ) | 01. Контрольные измерения переходного затухания. | 100 ИЗМЕРЕНИЙ | 1.82 | 10.28
18 | Измерение переходного затухания на смонтированном усилительном участке на дальнем конце (для кабелей: МКСАБпШп 7х4х1,2, ТЗАБпШп 7х4х1,2, ТЗГ 7х4х1,2, МКСАБп 7х4х1,2, МКСГ 7х4х1,2 , МКСБ 7х4х1,2, ТЗАВБ 7х4х1,2, ТЗПАШп 7х4х1,2, ТЗПАБпШп 7х4х1,2, ТЗАВБп 7х4х1,2, МКСАШп 7х4х1,2, ТЗАШп 7х4х1,2 , ТЗБ 7х4х1,2 ) | 01. Контрольные измерения переходного затухания. | 100 ИЗМЕРЕНИЙ | 1.82 | 10.28
19 | Измерение переходного затухания на смонтированном усилительном участке на ближнем конце (для кабелей: ТЗБ 12х4х1,2, ТЗГ 12х4х1,2) | 01. Контрольные измерения переходного затухания. | 100 ИЗМЕРЕНИЙ | 5.52 | 10.28
20 | Измерение переходного затухания на смонтированном усилительном участке на дальнем конце (для кабелей: ТЗБ 12х4х1,2, ТЗГ 12х4х1,2) | 01. Контрольные измерения переходного затухания. | 100 ИЗМЕРЕНИЙ | 5.52 | 10.28
21 | Измерение переходного затухания на смонтированном усилительном участке на ближнем конце (для кабелей: ТЗГ 14х4х1,2, ТЗБ 14х4х1,2) | 01. Контрольные измерения переходного затухания. | 100 ИЗМЕРЕНИЙ | 7.56 | 10.28
22 | Измерение переходного затухания на смонтированном усилительном участке на дальнем конце (для кабелей: ТЗГ 14х4х1,2, ТЗБ 14х4х1,2) | 01. Контрольные измерения переходного затухания. | 100 ИЗМЕРЕНИЙ | 7.56 | 10.28
23 | Прослушивание и измерение переходных затуханий на парных кабелях, емкость 100х2 (прим-но к прослушиванию и измерению переходных затуханий на парных кабеляТППэп 20х2х0,5 , ТППэп 30х2х0,5, ТППэп 50х2х0,5, ТБ 50х2х0,5, ТППэп 100х2х0,5) | 1. Измерение переходного затухания. 2. Прослушивание кабелей. 3. Контрольные измерения переходного затухания на ближнем конце. | 1 кабель | 1 | 5
24 | Комплекс измерений постоянным током смонтированных парных кабелей до и после включения в оконечные устройства (Для кабеля ТППэп 20х2х0,5 , ТППэп 30х2х0,5 , ТППэп 50х2х0,5, ТБ 50х2х0,5, ТППэп 100х2х0,5) | 1. Монтаж муфт. 2. Измерение сопротивления изоляции. 3. Проверка целостности жил и экранов. 4. Измерение сопротивления изоляции шланга. 5. Привлечение дежурного рабочего-монтажника. | 100 пар | 0.01 | 1.36
Раздел 3. Замена кабеля связи в грунте для междугородных и городских КЛС
25 | Демонтаж кабеля проложенного в траншее, масса 1м кабеля до 0,6 кг Кабель: ЗКП 1х4х1,2, МКСАШп 4х4х1,2, ТЗАШп 4х4х1,2, ТЗПАШп 4х4х1,2, ТППэп 20х2х0,5 , ТППэп 30х2х0,5, ТППэп 50х2х0,5, ТППэпЗП 30х2х0,5, ТППэпЗП 50х2х0,5) | Демонтаж кабеля со дна траншеи | 1 км кабеля | 1 | 0.1
26 | Прокладка кабеля в траншее, масса 1м кабеля до 0,6 кг (кабель : ЗКП 1х4х1,2, МКСАШп 4х4х1,2, ТЗАШп 4х4х1,2, ТЗПАШп 4х4х1,2, ТППэп 20х2х0,5 , ТППэп 30х2х0,5, ТППэп 50х2х0,5, ТППэпЗП 30х2х0,5, ТППэпЗП 50х2х0,5) | 1. Разметка трассы. 2. Перемотка кабеля и измерение сопротивления изоляции жил мегометром. 3. Прокладка кабеля вручную. 4. Измерение сопротивления изоляции кабелей. | 1 км кабеля | 1 | 0.6
27 | Демонтаж кабеля проложенного в траншее, масса 1м кабеля до 2 кг Кабель: ТЗБ 4х4х1,2 , МКСБ 4х4х1,2, ТЗАВБп 4х4х1,2, ТЗПАБпШп 4х4х1,2; , МКСАБпШп 4х4х1,2, ТЗАБп 4х4х1,2, МКСАБп 4х4х1,2, ТЗГ 7х4х1,2, МКСАБп 7х4х1,2, МКСГ 7х4х1,2 , ТЗАВБ 7х4х1,2, ТЗАВБп 7х4х1,2, ТЗБ 7х4х1,2 , ТЗГ 12х4х1,2 , ЗКПБ 1х4х1,2 , ТЗГ 4х4х1,2, ТЗПАШп 7х4х1,2, МКСАШп 7х4х1,2, ТЗАШп 7х4х1,2 , ТППэп 100х2х0,5, ТППэпЗП 100х2х0,5) | Демонтаж кабеля со дна траншеи | 1 км кабеля | 1 | 0.1
28 | Прокладка кабеля в траншее. масса 1м кабеля до 2 кг (Кабель: ТЗБ 4х4х1,2 , МКСБ 4х4х1,2, ТЗАВБп 4х4х1,2, ТЗПАБпШп 4х4х1,2; , МКСАБпШп 4х4х1,2, ТЗАБп 4х4х1,2, МКСАБп 4х4х1,2, ТЗГ 7х4х1,2, МКСАБп 7х4х1,2, МКСГ 7х4х1,2 , ТЗАВБ 7х4х1,2, ТЗАВБп 7х4х1,2, ТЗБ 7х4х1,2 , ТЗГ 12х4х1,2 , ЗКПБ 1х4х1,2 , ТЗГ 4х4х1,2, ТЗПАШп 7х4х1,2, МКСАШп 7х4х1,2, ТЗАШп 7х4х1,2 , ТППэп 100х2х0,5, ТППэпЗП 100х2х0,5) | 01. Разметка трассы. 02. Прокладка кабеля в траншеях с размоткой с прицепной кабельной тележки при тяге трактором | 1 км кабеля | 1 | 1.8
29 | Демонтаж кабеля проложенного в траншее, масса 1м кабеля до 3 кг Кабель: МКСАБпШп 7х4х1,2, ТЗАБпШп 7х4х1,2, МКСБ 7х4х1,2 , ТЗПАБпШп 7х4х1,2, ТЗБ 12х4х1,2, ТЗГ 14х4х1,2, ТЗБ 14х4х1,2 , ТБ 50х2х0,5) | Демонтаж кабеля со дна траншеи | 1 км кабеля | 1 | 0.1
30 | Прокладка кабеля в траншее, масса 1м кабеля до 3 кг Кабель: МКСАБпШп 7х4х1,2, ТЗАБпШп 7х4х1,2, МКСБ 7х4х1,2, ТЗПАБпШп 7х4х1,2, ТЗБ 12х4х1,2, ТЗГ 14х4х1,2, ТЗБ 14х4х1,2 , ТБ 50х2х0,5) | 01. Разметка трассы. 02. Прокладка кабеля в траншеях с размоткой с прицепной кабельной тележки при тяге трактором | 1 км кабеля | 1 | 1.8
Раздел 4. Замена кабеля в коллекторе для междугородных и городских КЛС
31 | Демонтаж кабеля проложенного в коллекторе , масса 1м кабеля до 1 кг ЗКП 1х4х1,2, ЗКПБ 1х4х1,2 , МКСАШп 4х4х1,2, ТЗАШп 4х4х1,2, ТЗГ 4х4х1,2, ТЗПАШп 4х4х1,2, ТЗПАШп 7х4х1,2, МКСАШп 7х4х1,2, ТЗАШп 7х4х1,2 , ТППэп 30х2х0.5, ТППэп 50х2х0,5, ТППэп 100х2х0,5, ТППэп 20х2х0,5, ТППэпЗП 30х2х0,5, ТППэпЗП 50х2х0,5, ТППэпЗП 100х2х0,5) | Вытягивание кабеля из коллектора | 1 КМ | 1 | 0.1
32 | Прокладка кабеля в коллекторе, масса 1 м кабеля до 1 кг (кабель: ЗКП 1х4х1,2, ЗКПБ 1х4х1,2 , МКСАШп 4х4х1,2, ТЗАШп 4х4х1,2, ТЗГ 4х4х1,2, ТЗПАШп 4х4х1,2, ТЗПАШп 7х4х1,2, МКСАШп 7х4х1,2, ТЗАШп 7х4х1,2 , ТППэп 30х2х0.5, ТППэп 50х2х0.5, ТППэп 100х2х0.5, ТППэп 20х2х0.5, ТППэпЗП 30х2х0,5, ТППэпЗП 50х2х0,5, ТППэпЗП 100х2х0,5) | 01. Прокладка кабеля. 02. Проверка наличия воздуха в кабеле на барабане на кабельной площадке. 03. Проверка герметичности маломерных отрезков с наполнением воздухом после прокладки. 04. Запайка концов кабеля | 1 КМ | 1 | 4
33 | Демонтаж кабеля проложенного в коллекторе , масса 1м кабеля до 2 кг ТЗБ 4х4х1,2 , МКСБ 4х4х1,2, ТЗАВБп 4х4х1,2, ТЗПАБпШп 4х4х1,2; , МКСАБпШп 4х4х1,2, ТЗАБп 4х4х1,2, МКСАБп 4х4х1,2, ТЗГ 7х4х1,2, МКСАБп 7х4х1,2, МКСГ 7х4х1,2 , ТЗАВБ 7х4х1,2, ТЗАВБп 7х4х1,2, ТЗБ 7х4х1,2, ТЗГ 12х4х1,2) | Вытягивание кабеля из коллектора | 1 КМ | 1 | 0.1
34 | Прокладка кабеля в коллекторе, масса 1 м кабеля до 2 кг (кабель: ТЗБ 4х4х1,2 , МКСБ 4х4х1,2, ТЗАВБп 4х4х1,2, ТЗПАБпШп 4х4х1,2, МКСАБпШп 4х4х1,2, ТЗАБп 4х4х1,2, МКСАБп 4х4х1,2, ТЗГ 7х4х1,2, МКСАБп 7х4х1,2, МКСГ 7х4х1,2, ТЗАВБ 7х4х1,2, ТЗАВБп 7х4х1,2, ТЗБ 7х4х1,2, ТЗГ 12х4х1,2) | 01. Прокладка кабеля. 02. Проверка наличия воздуха в кабеле на барабане на кабельной площадке. 03. Проверка герметичности маломерных отрезков с наполнением воздухом после прокладки. 04. Запайка концов кабеля | 1 КМ | 1 | 4
35 | Демонтаж кабеля проложенного в коллекторе, масса 1м кабеля до 3 кг МКСАБпШп 7х4х1,2, ТЗАБпШп 7х4х1,2, МКСБ 7х4х1,2, ТЗПАБпШп 7х4х1,2, ТЗБ 12х4х1,2, ТЗГ 14х4х1,2, ТЗБ 14х4х1,2, ТБ 50х2х0,5) | Вытягивание кабеля из коллектора | 1 КМ | 1 | 0.1
36 | Прокладка кабеля в коллекторе, масса 1 м кабеля до 3 кг (кабель: МКСАБпШп 7х4х1,2, ТЗАБпШп 7х4х1,2, МКСБ 7х4х1,2, ТЗПАБпШп 7х4х1,2, ТЗБ 12х4х1,2, ТЗГ 14х4х1,2, ТЗБ 14х4х1,2, ТБ 50х2х0,5) | 01. Прокладка кабеля. 02. Проверка наличия воздуха в кабеле на барабане на кабельной площадке. 03. Проверка герметичности маломерных отрезков с наполнением воздухом после прокладки. 04. Запайка концов кабеля | 1 КМ | 1 | 4
Раздел 5. Замена кабеля в канализации для междугородных и городских КЛС
37 | Вытягивание кабеля из канализации, масса 1 м кабеля до 1 кг (для кабелей ЗКП 1х4х1,2, ЗКПБ 1х4х1,2, МКСАШп 4х4х1,2, ТЗАШп 4х4х1,2, ТЗГ 4х4х1,2, ТЗПАШп 4х4х1,2, ТЗПАШп 7х4х1,2, МКСАШп 7х4х1,2, ТЗАШп 7х4х1,2 , ТППэп 30х2х0.5, ТППэп 50х2х0,5, ТППэп 100х2х0,5, ТППэп 20х2х0,5, , ТППэпЗП 30х2х0,5, ТППэпЗП 50х2х0,5, ТППэпЗП 100х2х0,5) | Вытягивание кабеля из канала трубопровода (канализации) | 1 КМ | 1 | 0.1
38 | Прокладка кабеля в подземной канализации, масса 1 м кабеля до 1 кг (для кабелей ЗКП 1х4х1,2, ЗКПБ 1х4х1,2 , МКСАШп 4х4х1,2, ТЗАШп 4х4х1,2, ТЗГ 4х4х1,2, ТЗПАШп 4х4х1,2, ТЗПАШп 7х4х1,2, МКСАШп 7х4х1,2, ТЗАШп 7х4х1,2 , ТППэп 30х2х0,5, ТППэп 50х2х0,5, ТППэп 100х2х0,5, ТППэп 20х2х0,5, , ТППэпЗП 30х2х0,5, ТППэпЗП 50х2х0,5, ТППэпЗП 100х2х0,5) | 01. Подготовка каналов для протягивания кабеля. 02. Проверка наличия воздуха в кабеле на барабане на кабельной площадке (без накачивания). 03. Проверка герметичности с наполнением воздухом строительных длин кабеля после прокладки. 04. Установка и окраска консолей. 05. Протягивание кабеля вручную | 1 КМ | 1 | 4
39 | Вытягивание кабеля из канализации, масса 1 м кабеля до 2 кг (для кабелей: ТЗБ 4х4х1,2 , МКСБ 4х4х1,2, ТЗАВБп 4х4х1,2, ТЗПАБпШп 4х4х1,2, МКСАБпШп 4х4х1,2, ТЗАБп 4х4х1,2, МКСАБп 4х4х1,2, ТЗГ 7х4х1,2, МКСАБп 7х4х1,2, МКСГ 7х4х1,2 , ТЗАВБ 7х4х1,2, ТЗАВБп 7х4х1,2, ТЗБ 7х4х1,2, ТЗГ 12х4х1,2) | Вытягивание кабеля из канала трубопровода (канализации) | 1 КМ | 1 | 0.1
40 | Прокладка кабеля в подземной канализации, масса 1 м кабеля до 2 кг (для кабелей: ТЗБ 4х4х1,2 , МКСБ 4х4х1,2, ТЗАВБп 4х4х1,2, ТЗПАБпШп 4х4х1,2; , МКСАБпШп 4х4х1,2, ТЗАБп 4х4х1,2, МКСАБп 4х4х1,2, ТЗГ 7х4х1,2, МКСАБп 7х4х1,2, МКСГ 7х4х1,2 , ТЗАВБ 7х4х1,2, ТЗАВБп 7х4х1,2, ТЗБ 7х4х1,2 , ТЗГ 12х4х1,2) | 01. Подготовка каналов для протягивания кабеля. 02. Проверка наличия воздуха в кабеле на барабане на кабельной площадке (без накачивания). 03. Проверка герметичности с наполнением воздухом строительных длин кабеля после прокладки. 04. Установка и окраска консолей. 05. Протягивание кабеля вручную | 1 КМ | 1 | 4
41 | Вытягивание кабеля из канализации, масса 1 м кабеля до 3 кг (Для кабелей: МКСАБпШп 7х4х1,2, ТЗАБпШп 7х4х1,2, МКСБ 7х4х1,2 , ТЗПАБпШп 7х4х1,2, ТЗБ 12х4х1,2, ТЗГ 14х4х1,2, ТЗБ 14х4х1,2 , ТБ 50х2х0,5) | Вытягивание кабеля из канала трубопровода (канализации) | 1 КМ | 1 | 0.1
42 | Прокладка кабеля в подземной канализации, масса 1 м кабеля до 3 кг (Для кабелей: МКСАБпШп 7х4х1,2, ТЗАБпШп 7х4х1,2, МКСБ 7х4х1,2 , ТЗПАБпШп 7х4х1,2, ТЗБ 12х4х1,2, ТЗГ 14х4х1,2, ТЗБ 14х4х1,2 , ТБ 50х2х0,5) | 01. Подготовка каналов для протягивания кабеля. 02. Проверка наличия воздуха в кабеле на барабане на кабельной площадке (без накачивания). 03. Проверка герметичности с наполнением воздухом строительных длин кабеля после прокладки. 04. Установка и окраска консолей. 05. Протягивание кабеля вручную | 1 КМ | 1 | 4
Раздел 6. Замена прямой муфты на низкочастотном кабеле в котлованах для междугородных КЛС
43 | Демонтаж муфты прямой на низкочастотном кабеле в котлованах со свинцовой оболочкой, емкость до 4х4 | 1. Вскрытие муфт 2.Отсоединение кабеля 3. Демонтаж муфт | 1 шт. | 1 | 2
44 | Установка муфты прямой на низкочастотном кабеле в котлованах со свинцовой оболочкой, емкость до 4х4 | 01. Монтаж муфт. 02. Измерение сопротивления изоляции. 03. Фиксация технических данных муфты | 1 шт. | 1 | 14
45 | Демонтаж муфты прямой на низкочастотном кабеле в котлованах со свинцовой оболочкой, емкость до 7х4 | 1. Вскрытие муфт 2.Отсоединение кабеля 3. Демонтаж муфт | 1 шт. | 1 | 2
46 | Установка муфты прямой на низкочастотном кабеле в котлованах со свинцовой оболочкой, емкость до 7х4 | 01. Монтаж муфт. 02. Измерение сопротивления изоляции. 03. Фиксация технических данных муфты | 1 шт. | 1 | 14
47 | Демонтаж муфты прямой на низкочастотном кабеле в котлованах со свинцовой оболочкой, емкость от 12х4 до 14х4 | 1. Вскрытие муфт 2.Отсоединение кабеля 3. Демонтаж муфт | 1 шт. | 1 | 2
48 | Установка муфты прямой на низкочастотном кабеле в котлованах со свинцовой оболочкой, емкость от 12х4 до 14х4 | 01. Монтаж муфт. 02. Измерение сопротивления изоляции. 03. Фиксация технических данных муфты | 1 шт. | 1 | 4
49 | Демонтаж муфты прямой на низкочастотном кабеле в котлованах с алюминиевой оболочкой, емкость до 4х4 | 1. Вскрытие муфт 2.Отсоединение кабеля 3. Демонтаж муфт | 1 шт. | 1 | 2
50 | Установка муфты прямой на низкочастотном кабеле в котлованах с алюминиевой оболочкой, емкость до 4х4 | 01. Монтаж муфт. 02. Измерение сопротивления изоляции. 03. Фиксация технических данных муфты | 1 шт. | 1 | 14
51 | Демонтаж муфты прямой на низкочастотном кабеле в котлованах с алюминиевой оболочкой, емкость до 7х4 | 1. Вскрытие муфт 2.Отсоединение кабеля 3. Демонтаж муфт | 1 шт. | 1 | 2
52 | Установка муфты прямой на низкочастотном кабеле в котлованах с алюминиевой оболочкой, емкость до 7х4 | 01. Монтаж муфт. 02. Измерение сопротивления изоляции. 03. Фиксация технических данных муфты | 1 шт. | 1 | 14
53 | Демонтаж муфты прямой на низкочастотном кабеле в котлованах с алюминиевой оболочкой, емкость до 14х4 | 1. Вскрытие муфт 2.Отсоединение кабеля 3. Демонтаж муфт | 1 шт. | 1 | 2
54 | Установка муфты прямой на низкочастотном кабеле в котлованах с алюминиевой оболочкой, емкость до 14х4 | 01. Монтаж муфт. 02. Измерение сопротивления изоляции. 03. Фиксация технических данных муфты | 1 шт. | 1 | 4
Раздел 7. Замена прямой муфты на высокочастотном симметричном кабеле в котлованах для междугородных КЛС
55 | Демонтаж муфты прямой на высокочастотном симметричном кабеле в котлованах, емкость1х4, марки ЗКП, ЗКПБ, ЗКВБ, КСППБ (с полиэтиленовой оболочкой)) | 1. Вскрытие муфт 2.Отсоединение кабеля 3. Демонтаж муфт | 1 шт. | 1 | 2
56 | Установка муфты прямой на высокочастотном симметричном кабеле в котлованах, емкость1х4, марки ЗКП, ЗКПБ, ЗКВБ, КСППБ (с полиэтиленовой оболочкой) | 01. Монтаж муфт. 02. Измерение сопротивления изоляции. 03. Прозвонка (нумерация), подбор пар. 04. Проверка кабеля на сообщение жил. 05. Фиксация технических данных муфт | 1 шт. | 1 | 8
57 | Демонтаж муфты прямой на высокочастотном симметричном кабеле в котлованах со свинцовой оболочкой, емкость 4х4, марки МКСБ, МКБ, МКСБГ, МКБГ, МКСБл | 1. Вскрытие муфт 2.Отсоединение кабеля 3. Демонтаж муфт | 1 шт. | 1 | 2
58 | Установка муфты прямой на высокочастотном симметричном кабеле в котлованах со свинцовой оболочкой, емкость 4х4, марки МКСБ, МКБ, МКСБГ, МКБГ, МКСБл | 01. Монтаж муфт. 02. Измерение сопротивления изоляции. 03. Прозвонка (нумерация), подбор пар. 04. Проверка кабеля на сообщение жил. 05. Фиксация технических данных муфт | 1 шт. | 1 | 14
59 | Демонтаж муфты прямой на высокочастотном симметричном кабеле в котлованах со свинцовой оболочкой, емкость 7х4, марки МКСБ, МКБ, МКСБГ, МКБГ, МКСБл | 1. Вскрытие муфт 2.Отсоединение кабеля 3. Демонтаж муфт | 1 шт. | 1 | 2
60 | Установка муфты прямой на высокочастотном симметричном кабеле в котлованах со свинцовой оболочкой, емкость 7х4, марки МКСБ, МКБ, МКСБГ, МКБГ, МКСБл | 01. Монтаж муфт. 02. Измерение сопротивления изоляции. 03. Прозвонка (нумерация), подбор пар. 04. Проверка кабеля на сообщение жил. 05. Фиксация технических данных муфт | 1 шт. | 1 | 14
61 | Демонтаж муфты прямой на высокочастотном симметричном кабеле в котлованах с алюминиевой оболочкой, емкость 4х4, марки МКАБп, МКАБпГ, МКСАБпГ, МКСАБп | 1. Вскрытие муфт 2.Отсоединение кабеля 3. Демонтаж муфт | 1 шт. | 1 | 2
62 | Установка муфты прямой на высокочастотном симметричном кабеле в котлованах с алюминиевой оболочкой, емкость 4х4, марки МКАБп, МКАБпГ, МКСАБпГ, МКСАБп | 01. Монтаж муфт. 02. Измерение сопротивления изоляции. 03. Прозвонка (нумерация), подбор пар. 04. Проверка кабеля на сообщение жил. 05. Фиксация технических данных муфт | 1 шт. | 1 | 14
63 | Демонтаж муфты прямой на высокочастотном симметричном кабеле в котлованах с алюминиевой оболочкой, емкость 4х4, марки МКСАБпШп, МКАБпШп | 1. Вскрытие муфт 2.Отсоединение кабеля 3. Демонтаж муфт | 1 шт. | 1 | 2
64 | Установка муфты прямой на высокочастотном симметричном кабеле в котлованах с алюминиевой оболочкой, емкость 4х4, марки МКСАБпШп, МКАБпШп | 01. Монтаж муфт. 02. Измерение сопротивления изоляции. 03. Прозвонка (нумерация), подбор пар. 04. Проверка кабеля на сообщение жил. 05. Фиксация технических данных муфт | 1 шт. | 1 | 14
65 | Демонтаж муфты прямой на высокочастотном симметричном кабеле в котлованах с алюминиевой оболочкой, емкость 7х4, марки МКАБп, МКАБпГ, МКСАБпГ, МКСАБп | 1. Вскрытие муфт 2.Отсоединение кабеля 3. Демонтаж муфт | 1 шт. | 1 | 2
66 | Установка муфты прямой на высокочастотном симметричном кабеле в котлованах с алюминиевой оболочкой, емкость 7х4, марки МКАБп, МКАБпГ, МКСАБпГ, МКСАБп | 01. Монтаж муфт. 02. Измерение сопротивления изоляции. 03. Прозвонка (нумерация), подбор пар. 04. Проверка кабеля на сообщение жил. 05. Фиксация технических данных муфт | 1 шт. | 1 | 14
67 | Демонтаж муфты прямой на высокочастотном симметричном кабеле в котлованах с алюминиевой оболочкой, емкость 7х4, марки МКСАБпШп, МКАБпШп | 1. Вскрытие муфт 2.Отсоединение кабеля 3. Демонтаж муфт | 1 шт. | 1 | 2
68 | Установка муфты прямой на высокочастотном симметричном кабеле в котлованах с алюминиевой оболочкой, емкость 7х4, марки МКСАБпШп, МКАБпШп | 01. Монтаж муфт. 02. Измерение сопротивления изоляции. 03. Прозвонка (нумерация), подбор пар. 04. Проверка кабеля на сообщение жил. 05. Фиксация технических данных муфт | 1 шт. | 1 | 14
Раздел 8. Замена симметрирующей муфты на низкочастотном кабеле в котлованах для междугородных КЛС
69 | Демонтаж муфты симметрирующей на низкочастотном кабеле в котлованах со свинцовой оболочкой, емкость до 4х4 | 1. Вскрытие муфт 2.Отсоединение кабеля 3. Демонтаж муфт | 1 шт. | 1 | 2
70 | Установка муфты симметрирующей на низкочастотном кабеле в котлованах со свинцовой оболочкой, емкость до 4х4 | 01. Монтаж муфт. 02. Измерение сопротивления изоляции. 03. Симметрирование низкочастотных кабелей с нарушением смежности четверок. 04. Фиксация технических данных муфт | 1 шт. | 1 | 8
71 | Демонтаж муфты симметрирующей на низкочастотном кабеле в котлованах со свинцовой оболочкой, емкость до 7х4 | 1. Вскрытие муфт 2.Отсоединение кабеля 3. Демонтаж муфт | 1 шт. | 1 | 2
72 | Установка муфты симметрирующей на низкочастотном кабеле в котлованах со свинцовой оболочкой, емкость до 7х4 | 01. Монтаж муфт. 02. Измерение сопротивления изоляции. 03. Симметрирование низкочастотных кабелей с нарушением смежности четверок. 04. Фиксация технических данных муфт | 1 шт. | 1 | 8
73 | Демонтаж муфты симметрирующей на низкочастотном кабеле в котлованах со свинцовой оболочкой, емкость до 14х4 | 1. Вскрытие муфт 2.Отсоединение кабеля 3. Демонтаж муфт | 1 шт. | 1 | 2
74 | Установка муфты симметрирующей на низкочастотном кабеле в котлованах со свинцовой оболочкой, емкость до 14х4 | 01. Монтаж муфт. 02. Измерение сопротивления изоляции. 03. Симметрирование низкочастотных кабелей с нарушением смежности четверок. 04. Фиксация технических данных муфт | 1 шт. | 1 | 4
75 | Демонтаж муфты симметрирующей на низкочастотном кабеле в котлованах с алюминиевой оболочкой, емкость до 4х4 | 1. Вскрытие муфт 2.Отсоединение кабеля 3. Демонтаж муфт | 1 шт. | 1 | 2
76 | Установка муфты симметрирующей на низкочастотном кабеле в котлованах с алюминиевой оболочкой, емкость до 4х4 | 01. Монтаж муфт. 02. Измерение сопротивления изоляции. 03. Симметрирование низкочастотных кабелей с нарушением смежности четверок. 04. Фиксация технических данных муфт | 1 шт. | 1 | 8
77 | Демонтаж муфты симметрирующей на низкочастотном кабеле в котлованах с алюминиевой оболочкой, емкость до 7х4 | 1. Вскрытие муфт 2.Отсоединение кабеля 3. Демонтаж муфт | 1 шт. | 1 | 2
78 | Установка муфты симметрирующей на низкочастотном кабеле в котлованах с алюминиевой оболочкой, емкость до 7х4 | 01. Монтаж муфт. 02. Измерение сопротивления изоляции. 03. Симметрирование низкочастотных кабелей с нарушением смежности четверок. 04. Фиксация технических данных муфт | 1 шт. | 1 | 8
79 | Демонтаж муфты симметрирующей на низкочастотном кабеле в котлованах с алюминиевой оболочкой, емкость до 14х4 | 1. Вскрытие муфт 2.Отсоединение кабеля 3. Демонтаж муфт | 1 шт. | 1 | 2
80 | Установка муфты симметрирующей на низкочастотном кабеле в котлованах с алюминиевой оболочкой, емкость до 14х4 | 01. Монтаж муфт. 02. Измерение сопротивления изоляции. 03. Симметрирование низкочастотных кабелей с нарушением смежности четверок. 04. Фиксация технических данных муфт | 1 шт. | 1 | 4
Раздел 9. Замена стыковой муфты на высокочастотном симметричном кабеле в котлованах для междугородных КЛС
81 | Демонтаж муфты стыковой на высокочастотном симметричном кабеле в котлованах со свинцовой оболочкой с симметрированием до 252 кГц на дальнем конце, емкость 4х4, марки МКСБ, МКСБГ, МКБ, МКБГ, МКСБл, МКБл | 1. Вскрытие муфт 2.Отсоединение кабеля 3. Демонтаж муфт | 1 шт. | 1 | 2
82 | Установка муфты стыковой на высокочастотном симметричном кабеле в котлованах со свинцовой оболочкой с симметрированием до 252 кГц на дальнем конце, емкость 4х4, марки МКСБ, МКСБГ, МКБ, МКБГ, МКСБл, МКБл | 01. Монтаж муфт. 02. Измерение сопротивления изоляции. 03. Прозвонка (нумерация), подбор пар. 04. Симметрирование кабеля. 05. Фиксация технических данных муфт | 1 шт. | 1 | 8
83 | Демонтаж муфты стыковой на высокочастотном симметричном кабеле в котлованах со свинцовой оболочкой с симметрированием до 252 кГц на дальнем конце, емкость 7х4, марки МКСБ, МКСБГ, МКБ, МКБГ, МКСБл, МКБл | 1. Вскрытие муфт 2.Отсоединение кабеля 3. Демонтаж муфт | 1 шт. | 1 | 2
84 | Установка муфты стыковой на высокочастотном симметричном кабеле в котлованах со свинцовой оболочкой с симметрированием до 252 кГц на дальнем конце, емкость 7х4, марки МКСБ, МКСБГ, МКБ, МКБГ, МКСБл, МКБл | 01. Монтаж муфт. 02. Измерение сопротивления изоляции. 03. Прозвонка (нумерация), подбор пар. 04. Симметрирование кабеля. 05. Фиксация технических данных муфт | 1 шт. | 1 | 8
85 | Демонтаж муфты стыковой на высокочастотном симметричном кабеле в котлованах с алюминиевой оболочкой с симметрированием до 252 кГц на дальнем конце, емкость 4х4, марки МКСАБп, МКСАБГ, МКАБп, МКАБпГ | 1. Вскрытие муфт 2.Отсоединение кабеля 3. Демонтаж муфт | 1 шт. | 1 | 2
86 | Установка муфты стыковой на высокочастотном симметричном кабеле в котлованах с алюминиевой оболочкой с симметрированием до 252 кГц на дальнем конце, емкость 4х4, марки МКСАБп, МКСАБГ, МКАБп, МКАБпГ | 01. Монтаж муфт. 02. Измерение сопротивления изоляции. 03. Прозвонка (нумерация), подбор пар. 04. Симметрирование кабеля. 05. Фиксация технических данных муфт | 1 шт. | 1 | 8
87 | Демонтаж муфты стыковой на высокочастотном симметричном кабеле в котлованах с алюминиевой оболочкой с симметрированием до 252 кГц на дальнем конце, емкость 4х4, марки МКСАБпШп, МКАБпШп | 1. Вскрытие муфт 2.Отсоединение кабеля 3. Демонтаж муфт | 1 шт. | 1 | 2
88 | Установка муфты стыковой на высокочастотном симметричном кабеле в котлованах с алюминиевой оболочкой с симметрированием до 252 кГц на дальнем конце, емкость 4х4, марки МКСАБпШп, МКАБпШп | 01. Монтаж муфт. 02. Измерение сопротивления изоляции. 03. Прозвонка (нумерация), подбор пар. 04. Симметрирование кабеля. 05. Фиксация технических данных муфт | 1 шт. | 1 | 8
89 | Демонтаж муфты стыковой на высокочастотном симметричном кабеле в котлованах с алюминиевой оболочкой с симметрированием до 252 кГц на дальнем конце, емкость 7х4, марки МКСАБп, МКСАБГ, МКАБп, МКАБпГ | 1. Вскрытие муфт 2.Отсоединение кабеля 3. Демонтаж муфт | 1 шт. | 1 | 2
90 | Установка муфты стыковой на высокочастотном симметричном кабеле в котлованах с алюминиевой оболочкой с симметрированием до 252 кГц на дальнем конце, емкость 7х4, марки МКСАБп, МКСАБГ, МКАБп, МКАБпГ | 01. Монтаж муфт. 02. Измерение сопротивления изоляции. 03. Прозвонка (нумерация), подбор пар. 04. Симметрирование кабеля. 05. Фиксация технических данных муфт | 1 шт. | 1 | 8
91 | Демонтаж муфты стыковой на высокочастотном симметричном кабеле в котлованах с алюминиевой оболочкой с симметрированием до 252 кГц на дальнем конце, емкость 7х4, марки МКСАБпШп, МКАБпШп | 1. Вскрытие муфт 2.Отсоединение кабеля 3. Демонтаж муфт | 1 шт. | 1 | 2
92 | Установка муфты стыковой на высокочастотном симметричном кабеле в котлованах с алюминиевой оболочкой с симметрированием до 252 кГц на дальнем конце, емкость 7х4, марки МКСАБпШп, МКАБпШп | 01. Монтаж муфт. 02. Измерение сопротивления изоляции. 03. Прозвонка (нумерация), подбор пар. 04. Симметрирование кабеля. 05. Фиксация технических данных муфт | 1 шт. | 1 | 8
Раздел 10. Замена прямых муфт в котлованах для городских КЛС
93 | Демонтаж муфты прямой на кабеле в котлованах, емкость до 10х2 | 1. Вскрытие муфт 2.Отсоединение кабеля 3. Демонтаж муфт | 1 шт. | 1 | 2
94 | Установка муфты прямой на кабеле в котлованах, емкость до 10х2 | 01. Монтаж муфт. 02. Фиксация технических данных муфт. 03. Установка и заливка чугунной муфты | 1 шт. | 1 | 14
95 | Демонтаж муфты прямой на кабеле в котлованах, емкость до 20х2 | 1. Вскрытие муфт 2.Отсоединение кабеля 3. Демонтаж муфт | 1 шт. | 1 | 2
96 | Установка муфты прямой на кабеле в котлованах, емкость до 20х2 | 01. Монтаж муфт. 02. Фиксация технических данных муфт. 03. Установка и заливка чугунной муфты | 1 шт. | 1 | 14
97 | Демонтаж муфты прямой на кабеле в котлованах, емкость до 30х2 | 1. Вскрытие муфт 2.Отсоединение кабеля 3. Демонтаж муфт | 1 шт. | 1 | 2
98 | Установка муфты прямой на кабеле в котлованах, емкость до 30х2 | 01. Монтаж муфт. 02. Фиксация технических данных муфт. 03. Установка и заливка чугунной муфты | 1 шт. | 1 | 14
99 | Демонтаж муфты прямой на кабеле в котлованах, емкость до 50х2 | 1. Вскрытие муфт 2.Отсоединение кабеля 3. Демонтаж муфт | 1 шт. | 1 | 2
100 | Установка муфты прямой на кабеле в котлованах, емкость до 50х2 | 01. Монтаж муфт. 02. Фиксация технических данных муфт. 03. Установка и заливка чугунной муфты | 1 шт. | 1 | 14
101 | Демонтаж муфты прямой на кабеле в котлованах, емкость до 100х2 | 1. Вскрытие муфт 2.Отсоединение кабеля 3. Демонтаж муфт | 1 шт. | 1 | 2
102 | Установка муфты прямой на кабеле в котлованах, емкость до 100х2 | 01. Монтаж муфт. 02. Фиксация технических данных муфт. 03. Установка и заливка чугунной муфты | 1 шт. | 1 | 8
Раздел 11. Замена муфты прямой в колодце на низкочастотном кабеле междугородных КЛС
103 | Демонтаж муфты прямой на низкочастотном кабеле в колодцах с алюминиевой оболочкой, емкость до 4х4 | 1. Вскрытие муфт 2.Отсоединение кабеля 3. Демонтаж муфт | 1 шт. | 1 | 2
104 | Установка муфты прямой на низкочастотном кабеле в колодцах с алюминиевой оболочкой, емкость до 4х4 | 1. Монтаж муфт. 2. Измерение сопротивления изоляции. 3. Проверка целостности жил и экранов. 4. Измерение сопротивления изоляции шланга. 5. Привлечение дежурного рабочего-монтажника. | 1 шт. | 1 | 20
105 | Демонтаж муфты прямой на низкочастотном кабеле в колодцах с алюминиевой оболочкой, емкость до 7х4 | 1. Вскрытие муфт 2.Отсоединение кабеля 3. Демонтаж муфт | 1 шт. | 1 | 2
106 | Установка муфты прямой на низкочастотном кабеле в колодцах с алюминиевой оболочкой, емкость до 7х4 | 1. Монтаж муфт. 2. Измерение сопротивления изоляции. 3. Проверка целостности жил и экранов. 4. Измерение сопротивления изоляции шланга. 5. Привлечение дежурного рабочего-монтажника. | 1 шт. | 1 | 20
107 | Демонтаж муфты прямой на низкочастотном кабеле в колодцах со свинцовой оболочкой, емкость до 4х4 | 1. Вскрытие муфт 2.Отсоединение кабеля 3. Демонтаж муфт | 1 шт. | 1 | 2
108 | Установка муфты прямой на низкочастотном кабеле в колодцах со свинцовой оболочкой, емкость до 4х4 | 1. Монтаж муфт. 2. Измерение сопротивления изоляции. 3. Привлечение дежурного рабочего-монтажника. | 1 шт. | 1 | 20
109 | Демонтаж муфты прямой на низкочастотном кабеле в колодцах со свинцовой оболочкой, емкость до 7х4 | 1. Вскрытие муфт 2.Отсоединение кабеля 3. Демонтаж муфт | 1 шт. | 1 | 2
110 | Установка муфты прямой на низкочастотном кабеле в колодцах со свинцовой оболочкой, емкость до 7х4 | 01. Монтаж муфт. 02. Измерение сопротивления изоляции. . 03. Привлечение дежурного рабочего-монтажника | 1 шт. | 1 | 20
111 | Демонтаж муфты прямой на низкочастотном кабеле в колодцах со свинцовой оболочкой, емкость до 14х4 | 1. Вскрытие муфт 2.Отсоединение кабеля 3. Демонтаж муфт | 1 шт. | 1 | 2
112 | Установка муфты прямой на низкочастотном кабеле в колодцах со свинцовой оболочкой, емкость до 14х4 | 1. Монтаж муфт. 2. Измерение сопротивления изоляции. 3. Привлечение дежурного рабочего-монтажника. | 1 шт. | 1 | 10
Раздел 12. Замена муфты симметрирующей в колодце на низкочастотном кабеле междугородных КЛС
113 | Демонтаж муфты симметрирующей на низкочастотном кабеле в колодцах с алюминиевой оболочкой, емкость до 4х4 | 1. Вскрытие муфт 2.Отсоединение кабеля 3. Демонтаж муфт | 1 шт. | 1 | 2
114 | Установка муфты симметрирующей на низкочастотном кабеле в колодцах с алюминиевой оболочкой, емкость до 4х4 | 01. Монтаж муфт. 02. Измерение сопротивления изоляции. 03. Симметрирование кабелей с нарушением смежности четверок. 04. Привлечение дежурного рабочего | 1 шт. | 1 | 10
115 | Демонтаж муфты симметрирующей на низкочастотном кабеле в колодцах с алюминиевой оболочкой, емкость до 7х4 | 1. Вскрытие муфт 2.Отсоединение кабеля 3. Демонтаж муфт | 1 шт. | 1 | 2
116 | Установка муфты симметрирующей на низкочастотном кабеле в колодцах с алюминиевой оболочкой, емкость до 7х4 | 01. Монтаж муфт. 02. Измерение сопротивления изоляции. 03. Симметрирование кабелей с нарушением смежности четверок. 04. Привлечение дежурного рабочего | 1 шт. | 1 | 10
117 | Демонтаж муфты симметрирующей на низкочастотном кабеле в колодцах со свинцовой оболочкой, емкость до 4х4 | 1. Вскрытие муфт 2.Отсоединение кабеля 3. Демонтаж муфт | 1 шт. | 1 | 2
118 | Установка муфты симметрирующей на низкочастотном кабеле в колодцах со свинцовой оболочкой, емкость до 4х4 | 01. Монтаж муфт. 02. Измерение сопротивления изоляции. 03. Симметрирование кабелей с нарушением смежности четверок. 04. Привлечение дежурного рабочего | 1 шт. | 1 | 10
119 | Демонтаж муфты симметрирующей на низкочастотном кабеле в колодцах со свинцовой оболочкой, емкость до 7х4 | 1. Вскрытие муфт 2.Отсоединение кабеля 3. Демонтаж муфт | 1 шт. | 1 | 2
120 | Установка муфты симметрирующей на низкочастотном кабеле в колодцах со свинцовой оболочкой, емкость до 7х4 | 01. Монтаж муфт. 02. Измерение сопротивления изоляции. 03. Симметрирование кабелей с нарушением смежности четверок. 04. Привлечение дежурного рабочего | 1 шт. | 1 | 10
121 | Демонтаж муфты симметрирующей на низкочастотном кабеле в колодцах со свинцовой оболочкой, емкость до 14х4 | 1. Вскрытие муфт 2.Отсоединение кабеля 3. Демонтаж муфт | 1 шт. | 1 | 2
122 | Установка муфты симметрирующей на низкочастотном кабеле в колодцах со свинцовой оболочкой, емкость до 14х4 | 01. Монтаж муфт. 02. Измерение сопротивления изоляции. 03. Симметрирование кабелей с нарушением смежности четверок. 04. Привлечение дежурного рабочего | 1 шт. | 1 | 4
Раздел 13. Замена муфты прямой в колодце на высокочастотном симметричном кабеле междугородных КЛС
123 | Демонтаж муфты прямой на высокочастотном симметричном кабеле в колодцах с алюминиевой оболочкой, марки МКСАШп, МКАШп, емкость 4х4 | 1. Вскрытие муфт 2.Отсоединение кабеля 3. Демонтаж муфт | 1 шт. | 1 | 2
124 | Установка муфты прямой на высокочастотном симметричном кабеле в колодцах с алюминиевой оболочкой, марки МКСАШп, МКАШп, емкость 4х4 | 1. Монтаж муфт. 2. Измерение сопротивления изоляции. 3. Прозвонка (нумерация), подбор пар. 4. Проверка кабеля на сообщение жил. 5. Привлечение дежурного рабочего. | 1 шт. | 1 | 20
125 | Демонтаж муфты прямой на высокочастотном симметричном кабеле в колодцах с алюминиевой оболочкой, марки МКСАШп, МКАШп, емкость 7х4 | 1. Вскрытие муфт 2.Отсоединение кабеля 3. Демонтаж муфт | 1 шт. | 1 | 2
126 | Установка муфты прямой на высокочастотном симметричном кабеле в колодцах с алюминиевой оболочкой, марки МКСАШп, МКАШп, емкость 7х4 | 1. Монтаж муфт. 2. Измерение сопротивления изоляции. 3. Прозвонка (нумерация), подбор пар. 4. Проверка кабеля на сообщение жил. 5. Привлечение дежурного рабочего. | 1 шт. | 1 | 20
127 | Демонтаж муфты прямая на высокочастотном симметричном кабеле в колодцах со свинцовой оболочкой, емкость 4х4, марки МКСГ, МКПГ, МКГ | 1. Вскрытие муфт 2.Отсоединение кабеля 3. Демонтаж муфт | 1 шт. | 1 | 2
128 | Установка муфты прямой на высокочастотном симметричном кабеле в колодцах со свинцовой оболочкой, емкость 4х4, марки МКСГ, МКПГ, МКГ | 1. Монтаж муфт. 2. Измерение сопротивления изоляции. 3. Прозвонка (нумерация), подбор пар. 4. Проверка кабеля на сообщение жил. 5. Привлечение дежурного рабочего. | 1 шт. | 1 | 20
129 | Демонтаж муфты прямой на высокочастотном симметричном кабеле в колодцах со свинцовой оболочкой, емкость 7х4, марки МКСГ, МКПГ, МКГ | 1. Вскрытие муфт 2.Отсоединение кабеля 3. Демонтаж муфт | 1 шт. | 1 | 2
130 | Установка муфты прямой на высокочастотном симметричном кабеле в колодцах со свинцовой оболочкой, емкость 7х4, марки МКСГ, МКПГ, МКГ | 1. Монтаж муфт. 2. Измерение сопротивления изоляции. 3. Прозвонка (нумерация), подбор пар. 4. Проверка кабеля на сообщение жил. 5. Привлечение дежурного рабочего. | 1 шт. | 1 | 20
Раздел 14. Замена муфты стыковой в колодце на высокочастотном симметричном кабеле междугородных КЛС
131 | Демонтаж муфты стыковой на высокочастотном симметричном кабеле в колодцах с симметрированием до 252 кГц на дальнем конце, емкость 4х4, на кабеле марки МКСГ, МКПГ, МКГ | 1. Вскрытие муфт 2.Отсоединение кабеля 3. Демонтаж муфт | 1 шт. | 1 | 2
132 | Установка муфты стыковой на высокочастотном симметричном кабеле в колодцах с симметрированием до 252 кГц на дальнем конце, емкость 4х4, на кабеле марки МКСГ, МКПГ, МКГ | 1. Монтаж муфт. 2. Измерение сопротивления изоляции. 3. Прозвонка (нумерация), подбор пар. 4. Проверка кабеля на сообщение жил. 5. Привлечение дежурного рабочего. | 1 шт. | 1 | 10
133 | Демонтаж муфты стыковой на высокочастотном симметричном кабеле в колодцах с симметрированием до 252 кГц на дальнем конце, емкость 7х4, на кабеле марки МКСГ, МКПГ, МКГ | 1. Вскрытие муфт 2.Отсоединение кабеля 3. Демонтаж муфт | 1 шт. | 1 | 2
134 | Установка муфты стыковой на высокочастотном симметричном кабеле в колодцах с симметрированием до 252 кГц на дальнем конце, емкость 7х4, на кабеле марки МКСГ, МКПГ, МКГ | 1. Монтаж муфт. 2. Измерение сопротивления изоляции. 3. Прозвонка (нумерация), подбор пар. 4. Проверка кабеля на сообщение жил. 5. Привлечение дежурного рабочего. | 1 шт. | 1 | 10
135 | Демонтаж муфты стыковой на высокочастотном симметричном кабеле в колодцах с алюминиевой оболочкой с симметрированием до 252 кГц на дальнем конце, марки МКСАШп, МКАШп, емкость 4х4 | 1. Вскрытие муфт 2.Отсоединение кабеля 3. Демонтаж муфт | 1 шт. | 1 | 2
136 | Установка муфты стыковой на высокочастотном симметричном кабеле в колодцах с алюминиевой оболочкой с симметрированием до 252 кГц на дальнем конце, марки МКСАШп, МКАШп, емкость 4х4 | 1. Монтаж муфт. 2. Измерение сопротивления изоляции. 3. Прозвонка (нумерация), подбор пар. 4. Проверка кабеля на сообщение жил. 5. Привлечение дежурного рабочего. | 1 шт. | 1 | 10
137 | Демонтаж муфты стыковой на высокочастотном симметричном кабеле в колодцах с алюминиевой оболочкой с симметрированием до 252 кГц на дальнем конце, марки МКСАШп, МКАШп, емкость 7х4 | 1. Вскрытие муфт 2.Отсоединение кабеля 3. Демонтаж муфт | 1 шт. | 1 | 2
138 | Установка муфты стыковой на высокочастотном симметричном кабеле в колодцах с алюминиевой оболочкой с симметрированием до 252 кГц на дальнем конце, марки МКСАШп, МКАШп, емкость 7х4 | 1. Монтаж муфт. 2. Измерение сопротивления изоляции. 3. Прозвонка (нумерация), подбор пар. 4. Проверка кабеля на сообщение жил. 5. Привлечение дежурного рабочего. | 1 шт. | 1 | 10
Раздел 15. Замена муфты стыковой с симметрированием в колодце на кабеле междугородных КЛС
139 | Демонтаж муфты на кабеле со свинцовой оболочкой марки МКСГ, МКПГ, МКГ, стыковой с симметрированием на дальнем конце до 108 кГц, ёмкость 4х4 | 1. Вскрытие муфт 2.Отсоединение кабеля 3. Демонтаж муфт | 1 шт | 1 | 2
140 | Установка муфты на кабеле со свинцовой оболочкой марки МКСГ, МКПГ, МКГ, стыковой с симметрированием на дальнем конце до 108 кГц, ёмкость 4х4 | 1. Монтаж муфт. 2. Измерение сопротивления изоляции. 3. Прозвонка (нумерация), подбор пар. 4. Проверка кабеля на сообщение жил. 5. Привлечение дежурного рабочего. | 1 шт | 1 | 10
141 | Демонтаж муфты на кабеле со свинцовой оболочкой марки МКСГ, МКПГ, МКГ, стыковой с симметрированием на дальнем конце до 108 кГц, ёмкость 7х4 | 1. Вскрытие муфт 2.Отсоединение кабеля 3. Демонтаж муфт | 1 шт | 1 | 2
142 | Установка муфты на кабеле со свинцовой оболочкой марки МКСГ, МКПГ, МКГ, стыковой с симметрированием на дальнем конце до 108 кГц, ёмкость 7х4 | 1. Монтаж муфт. 2. Измерение сопротивления изоляции. 3. Прозвонка (нумерация), подбор пар. 4. Проверка кабеля на сообщение жил. 5. Привлечение дежурного рабочего. | 1 шт | 1 | 10
143 | Демонтаж муфты на кабеле со свинцовой оболочкой марки МКСГ, МКПГ, МКГ, стыковой с симметрированием на дальнем конце до 252 кГц, ёмкость 1х4 | 1. Вскрытие муфт 2.Отсоединение кабеля 3. Демонтаж муфт | 1 шт | 1 | 2
144 | Установка муфты на кабеле со свинцовой оболочкой марки МКСГ, МКПГ, МКГ, стыковой с симметрированием на дальнем конце до 252 кГц, ёмкость 1х4 | 1. Монтаж муфт. 2. Измерение сопротивления изоляции. 3. Прозвонка (нумерация), подбор пар. 4. Проверка кабеля на сообщение жил. 5. Привлечение дежурного рабочего. | 1 шт | 1 | 8
145 | Демонтаж муфты на кабеле со свинцовой оболочкой марки МКСАШп, МКАШп, стыковой с симметрированием на дальнем конце до 252 кГц, ёмкость 1х4 | 1. Вскрытие муфт 2.Отсоединение кабеля 3. Демонтаж муфт | 1 шт | 1 | 2
146 | Установка муфты на кабеле со свинцовой оболочкой марки МКСАШп, МКАШп, стыковой с симметрированием на дальнем конце до 252 кГц, ёмкость 1х4 | 1. Монтаж муфт. 2. Измерение сопротивления изоляции. 3. Прозвонка (нумерация), подбор пар. 4. Проверка кабеля на сообщение жил. 5. Привлечение дежурного рабочего. | 1 шт | 1 | 8
Раздел 16. Замена муфты прямой в колодце на парном кабеле городских КЛС
147 | Демонтаж муфты прямой на кабеле со свинцовой оболочкой в колодцах, емкость до 10х2 | 1. Вскрытие муфт 2.Отсоединение кабеля 3. Демонтаж муфт | 1 шт. | 1 | 2
148 | Установка муфты прямой на кабеле со свинцовой оболочкой в колодцах, емкость до 10х2 | 1. Монтаж муфт. 2. Измерение сопротивления изоляции. 3. Прозвонка (нумерация), подбор пар. 4. Проверка кабеля на сообщение жил. 5. Привлечение дежурного рабочего. | 1 шт. | 1 | 20
149 | Демонтаж муфты прямой на кабеле со свинцовой оболочкой в колодцах, емкость до 20х2 | 1. Вскрытие муфт 2.Отсоединение кабеля 3. Демонтаж муфт | 1 шт. | 1 | 2
150 | Установка муфты прямой на кабеле со свинцовой оболочкой в колодцах, емкость до 20х2 | 1. Монтаж муфт. 2. Измерение сопротивления изоляции. 3. Прозвонка (нумерация), подбор пар. 4. Проверка кабеля на сообщение жил. 5. Привлечение дежурного рабочего. | 1 шт. | 1 | 20
151 | Демонтаж муфты прямой на кабеле со свинцовой оболочкой в колодцах, емкость до 30х2 | 1. Вскрытие муфт 2.Отсоединение кабеля 3. Демонтаж муфт | 1 шт. | 1 | 2
152 | Установка муфты прямой на кабеле со свинцовой оболочкой в колодцах, емкость до 30х2 | 1. Монтаж муфт. 2. Измерение сопротивления изоляции. 3. Прозвонка (нумерация), подбор пар. 4. Проверка кабеля на сообщение жил. 5. Привлечение дежурного рабочего. | 1 шт. | 1 | 20
153 | Демонтаж муфты прямой на кабеле со свинцовой оболочкой в колодцах, емкость до 50х2 | 1. Вскрытие муфт 2.Отсоединение кабеля 3. Демонтаж муфт | 1 шт. | 1 | 2
154 | Установка муфты прямой на кабеле со свинцовой оболочкой в колодцах, емкость до 50х2 | 1. Монтаж муфт. 2. Измерение сопротивления изоляции. 3. Прозвонка (нумерация), подбор пар. 4. Проверка кабеля на сообщение жил. 5. Привлечение дежурного рабочего. | 1 шт. | 1 | 20
155 | Демонтаж муфты прямой на кабеле со свинцовой оболочкой в колодцах, емкость до 100х2 | 1. Вскрытие муфт 2.Отсоединение кабеля 3. Демонтаж муфт | 1 шт. | 1 | 2
156 | Установка муфты прямой на кабеле со свинцовой оболочкой в колодцах, емкость до 100х2 | 1. Монтаж муфт. 2. Измерение сопротивления изоляции. 3. Прозвонка (нумерация), подбор пар. 4. Проверка кабеля на сообщение жил. 5. Привлечение дежурного рабочего. | 1 шт. | 1 | 10
157 | Демонтаж муфты прямой на кабеле с пластиковой или винилитовой оболочкой в колодцах, емкость до 10х2 | 1. Вскрытие муфт 2.Отсоединение кабеля 3. Демонтаж муфт | 1 шт. | 1 | 2
158 | Установка муфты прямой на кабеле с пластиковой или винилитовой оболочкой в колодцах, емкость до 10х2 | 1. Монтаж муфт. 2. Измерение сопротивления изоляции. 3. Прозвонка (нумерация), подбор пар. 4. Проверка кабеля на сообщение жил. 5. Привлечение дежурного рабочего. | 1 шт. | 1 | 10
159 | Демонтаж муфты прямой на кабеле с пластиковой или винилитовой оболочкой в колодцах, емкость до 20х2 | 1. Вскрытие муфт 2.Отсоединение кабеля 3. Демонтаж муфт | 1 шт. | 1 | 2
160 | Установка муфты прямой на кабеле с пластиковой или винилитовой оболочкой в колодцах, емкость до 20х2 | 1. Монтаж муфт. 2. Измерение сопротивления изоляции. 3. Прозвонка (нумерация), подбор пар. 4. Проверка кабеля на сообщение жил. 5. Привлечение дежурного рабочего. | 1 шт. | 1 | 10
161 | Демонтаж муфты прямой на кабеле с пластиковой или винилитовой оболочкой в колодцах, емкость до 30х2 | 1. Вскрытие муфт 2.Отсоединение кабеля 3. Демонтаж муфт | 1 шт. | 1 | 2
162 | Установка муфты прямой на кабеле с пластиковой или винилитовой оболочкой в колодцах, емкость до 30х2 | 1. Монтаж муфт. 2. Измерение сопротивления изоляции. 3. Прозвонка (нумерация), подбор пар. 4. Проверка кабеля на сообщение жил. 5. Привлечение дежурного рабочего. | 1 шт. | 1 | 10
163 | Демонтаж муфты прямой на кабеле с пластиковой или винилитовой оболочкой в колодцах, емкость до 50х2 | 1. Вскрытие муфт 2.Отсоединение кабеля 3. Демонтаж муфт | 1 шт. | 1 | 2
164 | Установка муфты прямой на кабеле с пластиковой или винилитовой оболочкой в колодцах, емкость до 50х2 | 1. Монтаж муфт. 2. Измерение сопротивления изоляции. 3. Прозвонка (нумерация), подбор пар. 4. Проверка кабеля на сообщение жил. 5. Привлечение дежурного рабочего. | 1 шт. | 1 | 10
165 | Демонтаж муфты прямой на кабеле с пластиковой или винилитовой оболочкой в колодцах, емкость до 100х2 | 1. Вскрытие муфт 2.Отсоединение кабеля 3. Демонтаж муфт | 1 шт. | 1 | 2
166 | Установка муфты прямой на кабеле с пластиковой или винилитовой оболочкой в колодцах, емкость до 100х2 | 1. Монтаж муфт. 2. Измерение сопротивления изоляции. 3. Прозвонка (нумерация), подбор пар. 4. Проверка кабеля на сообщение жил. 5. Привлечение дежурного рабочего. | 1 шт. | 1 | 8
Раздел 17. Земляные работы
167 | Разработка грунта механизированным способом, экскаватором с ковшом 1м3 (группа грунтов 2) | 01. Разработка траншей экскаватором по размерам и отметкам. 02. Обработка откосов траншей до проектных. 03. Перемещение экскаватора в пределах фронта работ | 1000 м3 | 0.001 | 2
168 | Обратная засыпка механизированным способом траншей, пазух котлованов и ям бульдозером мощностью 59 кВт разработанным грунтом | 01. Перемещение грунта с засыпкой траншей и котлованов | 1000 м3 | 0.001 | 2
169 | Разработка грунта вручную в траншеях глубиной до 2 м без креплений с откосами (группа грунтов 2) | 01. Разработка грунта с выбрасыванием на бровку. 02. Зачистка дна и поверхности стенок. 03. Откидка грунта от бровки | 100 м3 грунта | 0.01 | 4
170 | Копание ям вручную без креплений с откосами глубиной до 1,5 м, ( группа грунтов 2) | 01. Разметка очертания ям. 02. Разработка грунта с выбрасыванием на бровку. 03. Зачистка дна и поверхности стенок. 04. Переходы от ямы к яме. | 100 м3 грунта | 0.01 | 0.25
171 | Обратная засыпка вручную траншей, пазух котлованов и ям разработанным грунтом (группа грунтов 1) | 01. Засыпка ранее выброшенным грунтом с разбивкой комьев и трамбованием. 02. Поливка водой при необходимости | 100 м3 грунта | 0.01 | 0.25
Раздел: 18. Вспомогательные работы при ремонте КЛС проложенных в грунте
172 | Снятие дерна вручную | Нарезка и снятие дерна с сохранением и подноской к месту погрузки | 10 м2 | 0.1 | 200
173 | Укладка ранее снятого дёрна | 01. Укладка (ранее снятого) дерна с подноской его и прибивкой деревянными спицами. 02. Полив | 100 м | 0.01 | 20
174 | Устройство постели при одном кабеле в траншее | Устройство постели | 100 м | 0.01 | 36
175 | Покрытие кабеля опозновательной (сигнальной) лентой в траншее | Покрытие кабеля сигнальной лентой | 100 м | 0.01 | 3.6
176 | Снятие (установка) железобетонных плит перекрытий кабельных каналов, вес 0,05т | Снятие/покрытие ж/б плитами кабельных каналов | 1 плита | 0.1 | 3.8
177 | Установка столбика замерного для линии связи | 01. Установка замерных столбиков с рытьем и засыпкой ям и надписью по трафарету | 1 шт. | 1 | 16
178 | Укладка полиэтиленовых труб в траншее с подготовкой основания траншеи и насыпкой слоя мягкого грунта над уложенной трубой | 01. Выравнивание основания траншеи. 02. Подноска и раскладка труб вдоль траншеи. 03. Укладка труб в траншее. 04. Заделка стыков труб контактной сваркой нагревательным диском. 05. Засыпка мягким грунтом основания траншеи и промежутков между трубами. 06. Насыпка слоя мягкого грунта над готовым блоком труб. 07. Проверка каналов и заделка отверстий пробками. | 1 канал.км | 0.001 | 0.55
179 | Водоотлив из траншей электрическими (механическими) насосами | 01. Установка и передвижка насоса с прокладкой шлангов и устройством водостоков. 02. Откачка воды насосом. | 100 м3 | 0.01 | 1.2
180 | Пересоединение действующих кабелей без перерыва действия абонентов на кабельную вставку, емкость кабеля до 50х2 | 01. Пересоединение действующих кабелей. 02. Распайка и запайка муфт. 03. Привлечение дежурного рабочего. | 1 кабель | 1 | 8
Раздел: 19. Вспомогательные работы при ремонте КЛС проложенных в коллекторе или канализации
181 | Водоотлив воды из колодцев электрическими (механическими) насосами | 01. Установка и передвижка насоса с прокладкой шлангов и устройством водостоков. 02. Откачка воды насосом. | 100 м3 | 0.01 | 0.4
182 | Очистка колодцев от ила и грязи | Очистка камер от грязи и ила с выкидкой на поверхность вручную. | 1 М3 | 1 | 45
183 | Герметизация крышки люка колодца кабельной канализации с ограждением колодца, снятием люка и запирающей крышки с последующей установкой, очистка от загрязнения горловины, герметизация стыков люка и верхней крышки. | 01. Ограждение колодцев. 02. Снятие люка и запирающей крышки с последующей установкой, Очистка от загрязнения горловины. 03. Герметизация стыков люка и верхней крышки. | 1 шт. | 1 | 40
184 | Разгерметизация канала кабельной канализации занятого | Очистка прохода кабельного канала | 1 канал | 1 | 92
185 | Замена нумерации кабелей в колодце | Замена нумерации. | 1 шт. | 1 | 80
Раздел: 20. Восстановление газонов, проездов, площадок
186 | Устройство шва-стыка в асфальтобетонном покрытии | 01. Очистка полосы покрытия. 02. Разметка линий расположения шва. 03. Нарезка швов. 04. Укладка полиуретанового шнура. 05. Разогревание мастики. 06. Заполнение швов битумной мастикой. | 100 м шва | 0.01 | 0.04
187 | Устройство покрытия из горячих асфальтобетонных смесей асфальтоукладчиками третьего типоразмера, ширина укладки до 6 м, толщина слоя 4 см | 01. Разбивочные работы. 02. Очистка основания. 03. Проливка битумом. 04. Прием асфальтобетонной смеси в перегружатель, укладка смеси с обрубкой краев, устранением дефектов, трамбованием мест, недоступных укатке. 05. Укатка. 06. Вырубка образцов и заделка вырубок. | 1000 м2 | 0.001 | 0.008
188 | Изменение толщины покрытия на 0,5 см при устройстве покрытия из горячих асфальтобетонных смесей асфальтоукладчиками третьего типоразмера 4 см толщины покрытия, ширина укладки до 6 м | 01. Прием асфальтобетонной смеси в перегружатель, укладка смеси с обрубкой краев, устранением дефектов, трамбованием мест недоступных укатке. 02. Укатка. | 1000 м2 | 0.001 | 0.008
189 | Устройство оснований толщиной 15 см из щебня фракции 40-70 мм при укатке каменных материалов с пределом прочности на сжатие свыше 68,6 до 98,1 МПа (свыше 700 до 1000 кгс/см2) однослойных | 01. Россыпь и разравнивание щебня. 02. Профилирование и планировка щебня. 03. Укатка с поливкой водой. | 1000 м2 | 0.001 | 0.008
190 | Устройство оснований толщиной 12 см под тротуары из кирпичного или известнякового щебня | 01. Планировка и укатка земляного полотна. 02. Россыпь и разравнивание щебня, клинца и каменной мелочи вручную. 03. Укатка с поливкой водой. | 100 м2 | 0.01 | 0.08
191 | Устройство асфальтобетонных покрытий дорожек и тротуаров однослойных из литой мелкозернистой асфальтобетонной смеси толщиной 3 см | 01. Очистка основания. 02. Смазка вяжущими разжиженными материалами стыков и мест примыканий. 03. Укладка асфальтобетонной смеси с разравниванием и уплотнением. 04. Засыпка песком. 05. Уплотнение асфальтобетонной смеси валиком. 06. Укатка асфальтобетонной смеси катками. | 100 м2 | 0.01 | 0.04
192 | Устройство асфальтобетонных покрытий дорожек и тротуаров двухслойных нижний слой из крупнозернистой асфальтобетонной смеси толщиной 4,5 см | 01. Очистка основания. 02. Смазка вяжущими разжиженными материалами стыков и мест примыканий. 03. Укладка асфальтобетонной смеси с разравниванием и уплотнением. 04. Засыпка песком. 05. Уплотнение асфальтобетонной смеси валиком. 06. Укатка асфальтобетонной смеси катками. | 100 м2 | 0.01 | 0.04
193 | Устройство асфальтобетонных покрытий дорожек и тротуаров двухслойных верхний слой из песчаной асфальтобетонной смеси толщиной 3 см | 01. Очистка основания. 02. Смазка вяжущими разжиженными материалами стыков и мест примыканий. 03. Укладка асфальтобетонной смеси с разравниванием и уплотнением. 04. Засыпка песком. 05. Уплотнение асфальтобетонной смеси валиком. 06. Укатка асфальтобетонной смеси катками. | 100 м2 | 0.01 | 0.04
194 | Устройство покрытий из тротуарной плитки, количество плитки при укладке на 1 м2 - 40 шт. | 01. Укладка плитки на готовое основание с пригонкой и проверкой по уровню. 02. Заполнение швов песком. 03. Уплотнение тротуарной плитки виброплитой до и после заполнения швов песком. 04. Увлажнение и очистка поверхности покрытия. | 10 м2 | 0.1 | 0.04
195 | Устройство покрытий из тротуарной плитки, количество плитки при укладке на 1 м2 - 55 шт. | 01. Укладка плитки на готовое основание с пригонкой и проверкой по уровню. 02. Заполнение швов песком. 03. Уплотнение тротуарной плитки виброплитой до и после заполнения швов песком. 04. Увлажнение и очистка поверхности покрытия. | 10 м2 | 0.1 | 0.04
196 | Устройство покрытий из тротуарной плитки, количество плитки при укладке на 1 м2 - 90 шт. | 01. Укладка плитки на готовое основание с пригонкой и проверкой по уровню. 02. Заполнение швов песком. 03. Уплотнение тротуарной плитки виброплитой до и после заполнения швов песком. 04. Увлажнение и очистка поверхности покрытия. | 10 м2 | 0.1 | 0.04
197 | Устройство бетонных плитных тротуаров с заполнением швов цементным раствором | 01. Выравнивание основания вручную. 02. Укладка плит с пригонкой и проверкой по уровню. 03. Заполнение и расшивка швов цементным раствором или песком. | 100 м2 | 0.01 | 0.04
198 | Устройство бетонных плитных тротуаров с заполнением швов песком | 01. Устройство выравнивающего слоя из пескоцементной смеси. 02. Укладка плит с пригонкой и проверкой по уровню. 03. Заполнение и расшивка швов цементным раствором или песком. | 100 м2 | 0.01 | 0.04
199 | Разборка бортовых камней на бетонном основании | 01. Разборка бортовых камней. 02. Сгребание материала, полученного при разборке. 03. Оправка в штабеля материала, полученного при разборке. | 100 м | 0.01 | 0.04
200 | Разборка бортовых камней на щебеночном основании | 01. Разборка бортовых камней. 02. Сгребание материала, полученного при разборке. 03. Оправка в штабеля материала, полученного при разборке. | 100 м | 0.01 | 0.04
201 | Установка бортовых камней бетонных при цементнобетонных покрытиях | 01. Устройство бетонного основания с уплотнением, установкой и снятием опалубки. 02. Установка бортовых камней с подтеской, заливкой швов и их расшивкой. 03. Очистка гранитных бортов. | 100 м | 0.01 | 0.04
202 | Установка бортовых камней бетонных при других видах покрытий | 01. Устройство бетонного основания с уплотнением, установкой и снятием опалубки. 02. Установка бортовых камней с подтеской, заливкой швов и их расшивкой. 03. Очистка гранитных бортов. | 100 м | 0.01 | 0.04
203 | Установка бортовых камней природных при цементнобетонных покрытиях | 01. Устройство бетонного основания с уплотнением, установкой и снятием опалубки. 02. Установка бортовых камней с подтеской, заливкой швов и их расшивкой. 03. Очистка гранитных бортов. | 100 м | 0.01 | 0.04
204 | Установка бортовых камней природных при других видах покрытий | 01. Устройство бетонного основания с уплотнением, установкой и снятием опалубки. 02. Установка бортовых камней с подтеской, заливкой швов и их расшивкой. 03. Очистка гранитных бортов. | 100 м | 0.01 | 0.04
205 | Подготовка почвы для устройства партерного и обыкновенного газона без внесения растительной земли: механизированным способом | 01. Планировка площади механизированным способом. 02. Вспашка почвы трактором | 100 м2 | 0.01 | 0.04
206 | Подготовка почвы для устройства партерного и обыкновенного газона без внесения растительной земли: вручную | 01. Планировка площади вручную. 02. Штыковка почвы вручную | 100 м2 | 0.01 | 0.04
207 | Подготовка почвы для устройства партерного и обыкновенного газона с внесением растительной земли слоем 15 см механизированным способом | 01. Планировка площади механизированным способом. 02. Вспашка почвы трактором 03. Подвозка и насыпка растительной земли с разравниванием. | 100 м2 | 0.01 | 0.04
208 | Подготовка почвы для устройства партерного и обыкновенного газона с внесением растительной земли слоем 15 см вручную | 01. Планировка площади вручную. 02. Штыковка почвы вручную. 03. Подвозка и насыпка растительной земли с разравниванием. | 100 м2 | 0.01 | 0.04
209 | Изменение толщины слоя почвы (увеличение или уменьшение) на каждые 0,5см | Подвозка и насыпка растительной земли с разравниванием. | 100 м2 | 0.01 | 0.04
210 | Посев газонов партерных, мавританских и обыкновенных вручную | 01. Посев вручную. 02. Прикатывание газонов после посева легкими катками. 03. Полив. | 100 м2 | 0.01 | 0.04
211 | Устройство швов в свежеуложенном бетоне | 1. Разметка линий расположения шва. 2. Нарезка швов. 3. Заполнение швов изоловой лентой. | 100 м шва | 0.01 | 0.04
212 | Устройство покрытий средствами малой механизации при примыкании к искусственным сооружениям, толщина покрытия 20 см | 01. Изготовление конструкции компенсационного шва. 02. Установка закладных элементов шва из досок. 03. Установка и разборка опалубки из готовых щитов. 04. Устройство цементобетонного покрытия вручную. 05. Обмазка битумной эмульсией торцов плиты. 06. Заполнение компенсационных швов песчаным асфальтобетоном и мастикой. 07. Укрытие швов толем. | 100 м2 | 0.01 | 0.01
213 | Устройство цементнобетонных покрытий однослойных средствами малой механизации, толщина покрытия 20 см | 01. Установка, разборка и перенос инвентарных деревянных щитов опалубки. 02. Установка и крепление деревянных прокладок со штырями в местах устройства шва расширения и установка штырей в продольных швах и швах сжатия. 03. Устройство температурных швов. 04. Укладка бетона с уплотнением и отделкой покрытия машинами. 05. Уход за покрытием с увлажнением. | 1000 м2 | 0.001 | 0.001
214 | Устройство асфальтобетонных покрытий средствами малой механизации, толщина покрытия 20 см | 01. Установка, разборка и перенос инвентарных деревянных щитов опалубки. 02. Установка и крепление деревянных прокладок со штырями в местах устройства шва расширения и установка штырей в продольных швах и швах сжатия. 03. Устройство температурных швов. 04. Укладка бетона с уплотнением и отделкой покрытия машинами. 05. Уход за покрытием с увлажнением. | 1000 м2 | 0.001 | 0.001
215 | Устройство подстилающих и выравнивающих слоев оснований из песка | 01. Планировка и прикатка земляного полотна с поливом водой. 02. Россыпь и разравнивание материалов. 03. Уплотнение россыпей с поливкой водой. | 100 м3 | 0.01 | 0.08
216 | Устройство подстилающих и выравнивающих слоев оснований из щебня | 01. Планировка и прикатка земляного полотна с поливом водой. 02. Россыпь и разравнивание материалов. 03. Уплотнение россыпей с поливкой водой. | 100 м3 | 0.01 | 0.08
217 | Розлив вяжущих материалов | Розлив вяжущих материалов. | 1 т | 1 | 0.1
218 | Разборка асфальтобетонных покрытий тротуаров толщиной до 4 см вручную | 01. Разборка покрытия. 02. Сгребание материала, полученного от разборки. | 1000 м2 | 0.001 | 0.04
219 | Разборка асфальтобетонных покрытий тротуаров толщиной до 4 см с помощью молотков отбойных пневматических | 01. Разборка покрытия. 02. Сгребание материала, полученного от разборки. | 1000 м2 | 0.001 | 0.04
220 | Разборка покрытий и оснований: щебеночных | 01. Очистка покрытия или основания. 02. Разборка покрытия и основания. 03. Сгребание материала, полученного от разборки. 04. Отправка в штабеля материала, полученного при разборке. | 100 м3 | 0.01 | 1.2
221 | Разборка покрытий и оснований: черных щебеночных | 01. Очистка покрытия или основания. 02. Разборка покрытия и основания. 03. Сгребание материала, полученного от разборки. 04. Отправка в штабеля материала, полученного при разборке. | 100 м3 | 0.01 | 1.2
222 | Разборка покрытий и оснований асфальтобетонных с помощью молотков отбойных | 01. Разборка покрытия и основания. 02. Сгребание материала, полученного от разборки. | 100 м3 | 0.01 | 0.8
Раздел: 21. Работы, связанные с организацией прокола
223 | Монтаж установки горизонтально - направленного бурения с тяговым усилием 20 тс (200 кН) | 01. Заземление буровой установки ГНБ. 02. Закрепление анкерами буровой установки ГНБ | шт | 1 | 100
224 | Устройство переходов в грунтах I-III группы с помощью установок горизонтально-направленного бурения (с тяговым услилием 20 тс (200 кН) и проходческих машин, диаметр труб 110 мм | 01. Сборка буровой головки. 02. Проверка систем буровой установки перед пилотным бурением. 03. Пилотное бурение скважины гидробуром с постоянной подачей бурового раствора и непрерывным контролем траектории бурения с использованием локационной системы. 04. Разборка и промывка буровой головки. 05. Установка расширителя на крайнюю штангу в точке выхода. 06. Проверка систем буровой установки перед первым расширением. 07. Первое расширение скважины на себя с постоянной подачей бурового раствора и наращивания буровых штанг в точке выхода. 08. Снятие, очистка и промывка расширителя. 09. Установка расширителя на крайнюю штангу в точке выхода. 10. Сцепка расширителя с оголовком трубопровода через вертлюг. 11. Протаскивание трубопровода на себя с постоянной подачей бурового раствора. 12. Отсоединение вертлюга от расширителя и трубопровода. 13. Снятие, очистка и промывка расширителя. 14. Откачка отработанной буровой смеси | 1 м | 1 | 250
225 | Демонтаж установки горизонтально - направленного бурения с тяговым усилием 20 тс (200 кН) | 01. Демонтаж заземления буровой установки ГНБ. 02. Демонтаж анкерных устройств буровой установки ГНБ | шт | 1 | 100
226 | Устройство переходов подземных методом горизонтального прокола: первой трубой до 10 м | 01. Разгрузка, сборка и установка механизмов. 02. Прокол грунта иглой. 03. Протягивание расширителей с наращиванием штанг. 04. Затягивание труб. 05. Разборка механизмов и их погрузка. | переход | 1 | 30
227 | Увеличение длины подземных переходов на каждые последующие 5м методом горизонтального прокола: первой трубой 10 м | 01. Разгрузка, сборка и установка механизмов. 02. Прокол грунта иглой. 03. Протягивание расширителей с наращиванием штанг. 04. Затягивание труб. 05. Разборка механизмов и их погрузка. | переход | 1 | 30
228 | Устройство переходов подземных методом горизонтального прокола: последующими трубами до 10 м | 01. Разгрузка, сборка и установка механизмов. 02. Прокол грунта иглой. 03. Протягивание расширителей с наращиванием штанг. 04. Затягивание труб. 05. Разборка механизмов и их погрузка. | переход | 1 | 30
229 | Увеличение длины подземных переходов на каждые последующие 5м методом горизонтального прокола: последующими трубами до 10 м | 01. Разгрузка, сборка и установка механизмов. 02. Прокол грунта иглой. 03. Протягивание расширителей с наращиванием штанг. 04. Затягивание труб. 05. Разборка механизмов и их погрузка. | переход | 1 | 30
Раздел: 22. Работы связанные с погрузочно-разгрузочными работами и вывозом мусора
230 | Погрузка при автомобильных перевозках мусора строительного с погрузкой вручную | Погрузка вручную мусора сторительного, бетонного и асфальтобетонного лома, грунта | 1 Т ГРУЗА | 1 | 1.5
231 | Погрузка при автомобильных перевозках мусора строительного с погрузкой экскаваторами емкостью ковша до 0,5 м3 | Погрузка при помощи механизмов мусора сторительного, бетонного и асфальтобетонного лома, грунта | 1 Т ГРУЗА | 1 | 1.5
232 | Перевозка автомобилями-самосвалами грузоподъемностью до 15 т по дорогам с усовершенствованным дорожным покрытием строительного мусора на расстояние 5 км | Перевозка грузов автомобилями-самосвалами грузоподъемностью до 15 т на расстояние 5 км | 1 Т ГРУЗА | 1 | 3
233 | Перевозка автомобилями-самосвалами грузоподъемностью до 15 т по дорогам с усовершенствованным дорожным покрытием строительного мусора на расстояние 10 км | Перевозка грузов автомобилями-самосвалами грузоподъемностью до 15 т на расстояние 10 км | 1 Т ГРУЗА | 1 | 3
234 | Перевозка автомобилями-самосвалами грузоподъемностью до 15 т по дорогам с усовершенствованным дорожным покрытием строительного мусора на расстояние 20 км | Перевозка грузов автомобилями-самосвалами грузоподъемностью до 15 т на расстояние 20 км | 1 Т ГРУЗА | 1 | 3
235 | Перевозка автомобилями-самосвалами грузоподъемностью до 15 т по дорогам с усовершенствованным дорожным покрытием строительного мусора на расстояние 30 км | Перевозка грузов автомобилями-самосвалами грузоподъемностью до 15 т на расстояние 30 км | 1 Т ГРУЗА | 1 | 3
236 | Перевозка автомобилями-самосвалами грузоподъемностью до 15 т по дорогам с усовершенствованным дорожным покрытием строительного мусора на расстояние 40 км | Перевозка грузов автомобилями-самосвалами грузоподъемностью до 15 т на расстояние 40 км | 1 Т ГРУЗА | 1 | 3
237 | Перевозка автомобилями-самосвалами грузоподъемностью до 15 т по дорогам с усовершенствованным дорожным покрытием строительного мусора на расстояние 50 км | Перевозка грузов автомобилями-самосвалами грузоподъемностью до 15 т на расстояние 50 км | 1 Т ГРУЗА | 1 | 3
Составил : Начальник производственного участка ШЗ СДТУ _________________________ К.В. Пересторонин
Проверил : Начальник службы СДТУ_______________________________Е.А. Давиденко