## Перечень 2027-2028
Приложение №2 к ТЗ
Выполнение неотложных аварийно-восстановительных работ на медножильных кабельных линиях связи для нужд филиала ПАО «РОССЕТИ МОСКОВСКИЙ РЕГИОН» - Восточные электрические сети в 2027-2028 гг
Утверждаю:
Заместитель главного инженера
по системам связи
филиала ПАО "Россети Московский регион"
Восточные электрические сети
________________ А.В. Калинкин
"_____" ____________2026 г.
Перечень стоимостей единичных видов работ на неотложный аварийно-восстановительный ремонт медножильных КЛС для нужд филиала ПАО “Россети Московский регион” - Восточные электрические сети в 2027-2028гг
№ п/п | Наименование работ и затрат | Состав работ | Единица измерения | Кол-во единиц | Начальная (предельная) стоимость единицы работ в текущих ценах, руб. без НДС на 2027-2028гг | Начальная (предельная) стоимость единицы работ в текущих ценах, руб. с НДС на 2027-2028гг
1 | 2 | 3 | 4 | 5 |  | 6
Раздел 1. Работы связанные с определением повреждения кабеля
1 | Измерение сопротивления изоляции на смонтированном усилительном участке для определения повреждения кабелей ЗКП 1х4х1,2; ЗКПБ 1х4х1,2 | 01. Измерение сопротивления изоляции | 10 х 4 жил | 0.1 | 452.31 | 551.8182
2 | Измерение сопротивления изоляции на смонтированном усилительном участке для определения повреждения кабелей ТЗБ 4х4х1,2 , МКСБ 4х4х1,2, ТЗАВБп 4х4х1,2, МКСАШп 4х4х1,2, ТЗПАБпШп 4х4х1,2; , МКСАБпШп 4х4х1,2, ТЗАШп 4х4х1,2, ТЗГ 4х4х1,2, ТЗАБп 4х4х1,2, МКСАБп 4х4х1,2, ТЗПАШп 4х4х1,2 | 01. Измерение сопротивления изоляции | 10 х 4 жил | 0.4 | 1809.27 | 2207.3094
3 | Измерение сопротивления изоляции на смонтированном усилительном участке для определения повреждения кабелей МКСАБпШп 7х4х1,2, ТЗАБпШп 7х4х1,2, ТЗГ 7х4х1,2, МКСАБп 7х4х1,2, МКСГ 7х4х1,2 , МКСБ 7х4х1,2 , ТЗАВБ 7х4х1,2, ТЗПАШп 7х4х1,2, ТЗПАБпШп 7х4х1,2, ТЗАВБп 7х4х1,2, МКСАШп 7х4х1,2, ТЗАШп 7х4х1,2 , ТЗБ 7х4х1,2 | 01. Измерение сопротивления изоляции | 10 х 4 жил | 0.7 | 3166.22 | 3862.7884
4 | Измерение сопротивления изоляции на смонтированном усилительном участке для определения повреждения кабелей ТЗБ 12х4х1,2, ТЗГ 12х4х1,2 | 01. Измерение сопротивления изоляции | 10 х 4 жил | 1.2 | 5427.79 | 6621.9038
5 | Измерение сопротивления изоляции на смонтированном усилительном участке для определения повреждения кабелей ТЗГ 14х4х1,2, ТЗБ 14х4х1,2 | 01. Измерение сопротивления изоляции | 10 х 4 жил | 1.4 | 6332.42 | 7725.5524
6 | Измерение сопротивления изоляции на смонтированном усилительном участке для определения повреждения кабелей ТППэп 20х2х0,5 | 01. Измерение сопротивления изоляции | 10 х 4 жил | 1 | 4523.15 | 5518.243
7 | Измерение сопротивления изоляции на смонтированном усилительном участке для определения повреждения кабелей ТППэп 30х2х0,5 | 01. Измерение сопротивления изоляции | 10 х 4 жил | 1.5 | 6784.73 | 8277.3706
8 | Измерение сопротивления изоляции на смонтированном усилительном участке для определения повреждения кабелей ТППэп 50х2х0,5, ТБ 50х2х0,5 | 01. Измерение сопротивления изоляции | 10 х 4 жил | 2.5 | 11307.92 | 13795.6624
9 | Измерение сопротивления изоляции на смонтированном усилительном участке для определения повреждения кабелей ТППэп 100х2х0,5 | 01. Измерение сопротивления изоляции | 10 х 4 жил | 5 | 22615.82 | 27591.3004
Раздел 2. Послеремонтные испытания и измерения междугородных и городских КЛС
10 | Испытание электрической прочности изоляции симметричного кабеля на усилительном участке с оконечных устройств на однокабельной линии, емкость 1х4 (Для кабелей: ЗКП 1х4х1,2, ЗКПБ 1х4х1,2 ) | 01. Испытание электрической прочности изоляции кабелей | 1 кабель | 1 | 1653.84 | 2017.6848
11 | Испытание электрической прочности изоляции симметричного кабеля на усилительном участке с оконечных устройств на однокабельной линии, емкость 4х4 (для кабелей : ТЗБ 4х4х1,2 , МКСБ 4х4х1,2, ТЗАВБп 4х4х1,2, МКСАШп 4х4х1,2, ТЗПАБпШп 4х4х1,2; , МКСАБпШп 4х4х1,2, ТЗАШп 4х4х1,2, ТЗГ 4х4х1,2, ТЗАБп 4х4х1,2, МКСАБп 4х4х1,2, ТЗПАШп 4х4х1,2) | 01. Испытание электрической прочности изоляции кабелей | 1 кабель | 1 | 4965.88 | 6058.3736
12 | Испытание электрической прочности изоляции симметричного кабеля на усилительном участке с оконечных устройств на однокабельной линии, емкость 7х4 (для кабелей: МКСАБпШп 7х4х1,2, ТЗАБпШп 7х4х1,2, ТЗГ 7х4х1,2, МКСАБп 7х4х1,2, МКСГ 7х4х1,2 , МКСБ 7х4х1,2, ТЗАВБ 7х4х1,2, ТЗПАШп 7х4х1,2, ТЗПАБпШп 7х4х1,2, ТЗАВБп 7х4х1,2, МКСАШп 7х4х1,2, ТЗАШп 7х4х1,2 , ТЗБ 7х4х1,2 , прим-но к ТЗБ 12х4х1,2, ТЗГ 12х4х1,2 , ТЗГ 14х4х1,2, ТЗБ 14х4х1,2 ) | 01. Испытание электрической прочности изоляции кабелей | 1 кабель | 1 | 7703.7 | 9398.514
13 | Измерение переходного затухания на смонтированном усилительном участке на ближнем конце (Для кабелей: ЗКП 1х4х1,2, ЗКПБ 1х4х1,2 ) | 01. Контрольные измерения переходного затухания. | 100 ИЗМЕРЕНИЙ | 0.02 | 173.79 | 212.0238
14 | Измерение переходного затухания на смонтированном усилительном участке на дальнем конце (Для кабелей: ЗКП 1х4х1,2, ЗКПБ 1х4х1,2 ) | 01. Контрольные измерения переходного затухания. | 100 ИЗМЕРЕНИЙ | 0.02 | 257.78 | 314.4916
15 | Измерение переходного затухания на смонтированном усилительном участке на ближнем конце (для кабелей : ТЗБ 4х4х1,2 , МКСБ 4х4х1,2, ТЗАВБп 4х4х1,2, МКСАШп 4х4х1,2, ТЗПАБпШп 4х4х1,2; , МКСАБпШп 4х4х1,2, ТЗАШп 4х4х1,2, ТЗГ 4х4х1,2, ТЗАБп 4х4х1,2, МКСАБп 4х4х1,2, ТЗПАШп 4х4х1,2) | 01. Контрольные измерения переходного затухания. | 100 ИЗМЕРЕНИЙ | 0.56 | 4865.98 | 5936.4956
16 | Измерение переходного затухания на смонтированном усилительном участке на дальнем конце (для кабелей : ТЗБ 4х4х1,2 , МКСБ 4х4х1,2, ТЗАВБп 4х4х1,2, МКСАШп 4х4х1,2, ТЗПАБпШп 4х4х1,2; , МКСАБпШп 4х4х1,2, ТЗАШп 4х4х1,2, ТЗГ 4х4х1,2, ТЗАБп 4х4х1,2, МКСАБп 4х4х1,2, ТЗПАШп 4х4х1,2) | 01. Контрольные измерения переходного затухания. | 100 ИЗМЕРЕНИЙ | 0.56 | 7217.46 | 8805.3012
17 | Измерение переходного затухания на смонтированном усилительном участке на ближнем конце (для кабелей: МКСАБпШп 7х4х1,2, ТЗАБпШп 7х4х1,2, ТЗГ 7х4х1,2, МКСАБп 7х4х1,2, МКСГ 7х4х1,2 , МКСБ 7х4х1,2, ТЗАВБ 7х4х1,2, ТЗПАШп 7х4х1,2, ТЗПАБпШп 7х4х1,2, ТЗАВБп 7х4х1,2, МКСАШп 7х4х1,2, ТЗАШп 7х4х1,2 , ТЗБ 7х4х1,2 ) | 01. Контрольные измерения переходного затухания. | 100 ИЗМЕРЕНИЙ | 1.82 | 15814.35 | 19293.507
18 | Измерение переходного затухания на смонтированном усилительном участке на дальнем конце (для кабелей: МКСАБпШп 7х4х1,2, ТЗАБпШп 7х4х1,2, ТЗГ 7х4х1,2, МКСАБп 7х4х1,2, МКСГ 7х4х1,2 , МКСБ 7х4х1,2, ТЗАВБ 7х4х1,2, ТЗПАШп 7х4х1,2, ТЗПАБпШп 7х4х1,2, ТЗАВБп 7х4х1,2, МКСАШп 7х4х1,2, ТЗАШп 7х4х1,2 , ТЗБ 7х4х1,2 ) | 01. Контрольные измерения переходного затухания. | 100 ИЗМЕРЕНИЙ | 1.82 | 23456.69 | 28617.1618
19 | Измерение переходного затухания на смонтированном усилительном участке на ближнем конце (для кабелей: ТЗБ 12х4х1,2, ТЗГ 12х4х1,2) | 01. Контрольные измерения переходного затухания. | 100 ИЗМЕРЕНИЙ | 5.52 | 47964.44 | 58516.6168
20 | Измерение переходного затухания на смонтированном усилительном участке на дальнем конце (для кабелей: ТЗБ 12х4х1,2, ТЗГ 12х4х1,2) | 01. Контрольные измерения переходного затухания. | 100 ИЗМЕРЕНИЙ | 5.52 | 71143.39 | 86794.9358
21 | Измерение переходного затухания на смонтированном усилительном участке на ближнем конце (для кабелей: ТЗГ 14х4х1,2, ТЗБ 14х4х1,2) | 01. Контрольные измерения переходного затухания. | 100 ИЗМЕРЕНИЙ | 7.56 | 65690.42 | 80142.3124
22 | Измерение переходного затухания на смонтированном усилительном участке на дальнем конце (для кабелей: ТЗГ 14х4х1,2, ТЗБ 14х4х1,2) | 01. Контрольные измерения переходного затухания. | 100 ИЗМЕРЕНИЙ | 7.56 | 97435.53 | 118871.3466
23 | Прослушивание и измерение переходных затуханий на парных кабелях, емкость 100х2 (прим-но к прослушиванию и измерению переходных затуханий на парных кабеляТППэп 20х2х0,5 , ТППэп 30х2х0,5, ТППэп 50х2х0,5, ТБ 50х2х0,5, ТППэп 100х2х0,5) | 1. Измерение переходного затухания. 2. Прослушивание кабелей. 3. Контрольные измерения переходного затухания на ближнем конце. | 1 кабель | 1 | 5499.7 | 6709.634
24 | Комплекс измерений постоянным током смонтированных парных кабелей до и после включения в оконечные устройства (Для кабеля ТППэп 20х2х0,5 , ТППэп 30х2х0,5 , ТППэп 50х2х0,5, ТБ 50х2х0,5, ТППэп 100х2х0,5) | 1. Монтаж муфт. 2. Измерение сопротивления изоляции. 3. Проверка целостности жил и экранов. 4. Измерение сопротивления изоляции шланга. 5. Привлечение дежурного рабочего-монтажника. | 100 пар | 0.01 | 178.73 | 218.0506
Раздел 3. Замена кабеля связи в грунте для междугородных и городских КЛС
25 | Демонтаж кабеля проложенного в траншее, масса 1м кабеля до 0,6 кг Кабель: ЗКП 1х4х1,2, МКСАШп 4х4х1,2, ТЗАШп 4х4х1,2, ТЗПАШп 4х4х1,2, ТППэп 20х2х0,5 , ТППэп 30х2х0,5, ТППэп 50х2х0,5, ТППэпЗП 30х2х0,5, ТППэпЗП 50х2х0,5) | Демонтаж кабеля со дна траншеи | 1 км кабеля | 1 | 18830.38 | 22973.0636
26 | Прокладка кабеля в траншее, масса 1м кабеля до 0,6 кг (кабель : ЗКП 1х4х1,2, МКСАШп 4х4х1,2, ТЗАШп 4х4х1,2, ТЗПАШп 4х4х1,2, ТППэп 20х2х0,5 , ТППэп 30х2х0,5, ТППэп 50х2х0,5, ТППэпЗП 30х2х0,5, ТППэпЗП 50х2х0,5) | 1. Разметка трассы. 2. Перемотка кабеля и измерение сопротивления изоляции жил мегометром. 3. Прокладка кабеля вручную. 4. Измерение сопротивления изоляции кабелей. | 1 км кабеля | 1 | 62767.96 | 76576.9112
27 | Демонтаж кабеля проложенного в траншее, масса 1м кабеля до 2 кг Кабель: ТЗБ 4х4х1,2 , МКСБ 4х4х1,2, ТЗАВБп 4х4х1,2, ТЗПАБпШп 4х4х1,2; , МКСАБпШп 4х4х1,2, ТЗАБп 4х4х1,2, МКСАБп 4х4х1,2, ТЗГ 7х4х1,2, МКСАБп 7х4х1,2, МКСГ 7х4х1,2 , ТЗАВБ 7х4х1,2, ТЗАВБп 7х4х1,2, ТЗБ 7х4х1,2 , ТЗГ 12х4х1,2 , ЗКПБ 1х4х1,2 , ТЗГ 4х4х1,2, ТЗПАШп 7х4х1,2, МКСАШп 7х4х1,2, ТЗАШп 7х4х1,2 , ТППэп 100х2х0,5, ТППэпЗП 100х2х0,5) | Демонтаж кабеля со дна траншеи | 1 км кабеля | 1 | 37225.04 | 45414.5488
28 | Прокладка кабеля в траншее. масса 1м кабеля до 2 кг (Кабель: ТЗБ 4х4х1,2 , МКСБ 4х4х1,2, ТЗАВБп 4х4х1,2, ТЗПАБпШп 4х4х1,2; , МКСАБпШп 4х4х1,2, ТЗАБп 4х4х1,2, МКСАБп 4х4х1,2, ТЗГ 7х4х1,2, МКСАБп 7х4х1,2, МКСГ 7х4х1,2 , ТЗАВБ 7х4х1,2, ТЗАВБп 7х4х1,2, ТЗБ 7х4х1,2 , ТЗГ 12х4х1,2 , ЗКПБ 1х4х1,2 , ТЗГ 4х4х1,2, ТЗПАШп 7х4х1,2, МКСАШп 7х4х1,2, ТЗАШп 7х4х1,2 , ТППэп 100х2х0,5, ТППэпЗП 100х2х0,5) | 01. Разметка трассы. 02. Прокладка кабеля в траншеях с размоткой с прицепной кабельной тележки при тяге трактором | 1 км кабеля | 1 | 124083.44 | 151381.7968
29 | Демонтаж кабеля проложенного в траншее, масса 1м кабеля до 3 кг Кабель: МКСАБпШп 7х4х1,2, ТЗАБпШп 7х4х1,2, МКСБ 7х4х1,2 , ТЗПАБпШп 7х4х1,2, ТЗБ 12х4х1,2, ТЗГ 14х4х1,2, ТЗБ 14х4х1,2 , ТБ 50х2х0,5) | Демонтаж кабеля со дна траншеи | 1 км кабеля | 1 | 43673.99 | 53282.2678
30 | Прокладка кабеля в траншее, масса 1м кабеля до 3 кг Кабель: МКСАБпШп 7х4х1,2, ТЗАБпШп 7х4х1,2, МКСБ 7х4х1,2, ТЗПАБпШп 7х4х1,2, ТЗБ 12х4х1,2, ТЗГ 14х4х1,2, ТЗБ 14х4х1,2 , ТБ 50х2х0,5) | 01. Разметка трассы. 02. Прокладка кабеля в траншеях с размоткой с прицепной кабельной тележки при тяге трактором | 1 км кабеля | 1 | 145580.02 | 177607.6244
Раздел 4. Замена кабеля в коллекторе для междугородных и городских КЛС
31 | Демонтаж кабеля проложенного в коллекторе , масса 1м кабеля до 1 кг ЗКП 1х4х1,2, ЗКПБ 1х4х1,2 , МКСАШп 4х4х1,2, ТЗАШп 4х4х1,2, ТЗГ 4х4х1,2, ТЗПАШп 4х4х1,2, ТЗПАШп 7х4х1,2, МКСАШп 7х4х1,2, ТЗАШп 7х4х1,2 , ТППэп 30х2х0.5, ТППэп 50х2х0,5, ТППэп 100х2х0,5, ТППэп 20х2х0,5, ТППэпЗП 30х2х0,5, ТППэпЗП 50х2х0,5, ТППэпЗП 100х2х0,5) | Вытягивание кабеля из коллектора | 1 КМ | 1 | 69570.39 | 84875.8758
32 | Прокладка кабеля в коллекторе, масса 1 м кабеля до 1 кг (кабель: ЗКП 1х4х1,2, ЗКПБ 1х4х1,2 , МКСАШп 4х4х1,2, ТЗАШп 4х4х1,2, ТЗГ 4х4х1,2, ТЗПАШп 4х4х1,2, ТЗПАШп 7х4х1,2, МКСАШп 7х4х1,2, ТЗАШп 7х4х1,2 , ТППэп 30х2х0.5, ТППэп 50х2х0.5, ТППэп 100х2х0.5, ТППэп 20х2х0.5, ТППэпЗП 30х2х0,5, ТППэпЗП 50х2х0,5, ТППэпЗП 100х2х0,5) | 01. Прокладка кабеля. 02. Проверка наличия воздуха в кабеле на барабане на кабельной площадке. 03. Проверка герметичности маломерных отрезков с наполнением воздухом после прокладки. 04. Запайка концов кабеля | 1 КМ | 1 | 231901.24 | 282919.5128
33 | Демонтаж кабеля проложенного в коллекторе , масса 1м кабеля до 2 кг ТЗБ 4х4х1,2 , МКСБ 4х4х1,2, ТЗАВБп 4х4х1,2, ТЗПАБпШп 4х4х1,2; , МКСАБпШп 4х4х1,2, ТЗАБп 4х4х1,2, МКСАБп 4х4х1,2, ТЗГ 7х4х1,2, МКСАБп 7х4х1,2, МКСГ 7х4х1,2 , ТЗАВБ 7х4х1,2, ТЗАВБп 7х4х1,2, ТЗБ 7х4х1,2, ТЗГ 12х4х1,2) | Вытягивание кабеля из коллектора | 1 КМ | 1 | 83798.57 | 102234.2554
34 | Прокладка кабеля в коллекторе, масса 1 м кабеля до 2 кг (кабель: ТЗБ 4х4х1,2 , МКСБ 4х4х1,2, ТЗАВБп 4х4х1,2, ТЗПАБпШп 4х4х1,2, МКСАБпШп 4х4х1,2, ТЗАБп 4х4х1,2, МКСАБп 4х4х1,2, ТЗГ 7х4х1,2, МКСАБп 7х4х1,2, МКСГ 7х4х1,2, ТЗАВБ 7х4х1,2, ТЗАВБп 7х4х1,2, ТЗБ 7х4х1,2, ТЗГ 12х4х1,2) | 01. Прокладка кабеля. 02. Проверка наличия воздуха в кабеле на барабане на кабельной площадке. 03. Проверка герметичности маломерных отрезков с наполнением воздухом после прокладки. 04. Запайка концов кабеля | 1 КМ | 1 | 279328.53 | 340780.8066
35 | Демонтаж кабеля проложенного в коллекторе, масса 1м кабеля до 3 кг МКСАБпШп 7х4х1,2, ТЗАБпШп 7х4х1,2, МКСБ 7х4х1,2, ТЗПАБпШп 7х4х1,2, ТЗБ 12х4х1,2, ТЗГ 14х4х1,2, ТЗБ 14х4х1,2, ТБ 50х2х0,5) | Вытягивание кабеля из коллектора | 1 КМ | 1 | 101750.02 | 124135.0244
36 | Прокладка кабеля в коллекторе, масса 1 м кабеля до 3 кг (кабель: МКСАБпШп 7х4х1,2, ТЗАБпШп 7х4х1,2, МКСБ 7х4х1,2, ТЗПАБпШп 7х4х1,2, ТЗБ 12х4х1,2, ТЗГ 14х4х1,2, ТЗБ 14х4х1,2, ТБ 50х2х0,5) | 01. Прокладка кабеля. 02. Проверка наличия воздуха в кабеле на барабане на кабельной площадке. 03. Проверка герметичности маломерных отрезков с наполнением воздухом после прокладки. 04. Запайка концов кабеля | 1 КМ | 1 | 339166.77 | 413783.4594
Раздел 5. Замена кабеля в канализации для междугородных и городских КЛС
37 | Вытягивание кабеля из канализации, масса 1 м кабеля до 1 кг (для кабелей ЗКП 1х4х1,2, ЗКПБ 1х4х1,2, МКСАШп 4х4х1,2, ТЗАШп 4х4х1,2, ТЗГ 4х4х1,2, ТЗПАШп 4х4х1,2, ТЗПАШп 7х4х1,2, МКСАШп 7х4х1,2, ТЗАШп 7х4х1,2 , ТППэп 30х2х0.5, ТППэп 50х2х0,5, ТППэп 100х2х0,5, ТППэп 20х2х0,5, , ТППэпЗП 30х2х0,5, ТППэпЗП 50х2х0,5, ТППэпЗП 100х2х0,5) | Вытягивание кабеля из канала трубопровода (канализации) | 1 КМ | 1 | 130534.94 | 159252.6268
38 | Прокладка кабеля в подземной канализации, масса 1 м кабеля до 1 кг (для кабелей ЗКП 1х4х1,2, ЗКПБ 1х4х1,2 , МКСАШп 4х4х1,2, ТЗАШп 4х4х1,2, ТЗГ 4х4х1,2, ТЗПАШп 4х4х1,2, ТЗПАШп 7х4х1,2, МКСАШп 7х4х1,2, ТЗАШп 7х4х1,2 , ТППэп 30х2х0,5, ТППэп 50х2х0,5, ТППэп 100х2х0,5, ТППэп 20х2х0,5, , ТППэпЗП 30х2х0,5, ТППэпЗП 50х2х0,5, ТППэпЗП 100х2х0,5) | 01. Подготовка каналов для протягивания кабеля. 02. Проверка наличия воздуха в кабеле на барабане на кабельной площадке (без накачивания). 03. Проверка герметичности с наполнением воздухом строительных длин кабеля после прокладки. 04. Установка и окраска консолей. 05. Протягивание кабеля вручную | 1 КМ | 1 | 171590.79 | 209340.7638
39 | Вытягивание кабеля из канализации, масса 1 м кабеля до 2 кг (для кабелей: ТЗБ 4х4х1,2 , МКСБ 4х4х1,2, ТЗАВБп 4х4х1,2, ТЗПАБпШп 4х4х1,2, МКСАБпШп 4х4х1,2, ТЗАБп 4х4х1,2, МКСАБп 4х4х1,2, ТЗГ 7х4х1,2, МКСАБп 7х4х1,2, МКСГ 7х4х1,2 , ТЗАВБ 7х4х1,2, ТЗАВБп 7х4х1,2, ТЗБ 7х4х1,2, ТЗГ 12х4х1,2) | Вытягивание кабеля из канала трубопровода (канализации) | 1 КМ | 1 | 204523.65 | 249518.853
40 | Прокладка кабеля в подземной канализации, масса 1 м кабеля до 2 кг (для кабелей: ТЗБ 4х4х1,2 , МКСБ 4х4х1,2, ТЗАВБп 4х4х1,2, ТЗПАБпШп 4х4х1,2; , МКСАБпШп 4х4х1,2, ТЗАБп 4х4х1,2, МКСАБп 4х4х1,2, ТЗГ 7х4х1,2, МКСАБп 7х4х1,2, МКСГ 7х4х1,2 , ТЗАВБ 7х4х1,2, ТЗАВБп 7х4х1,2, ТЗБ 7х4х1,2 , ТЗГ 12х4х1,2) | 01. Подготовка каналов для протягивания кабеля. 02. Проверка наличия воздуха в кабеле на барабане на кабельной площадке (без накачивания). 03. Проверка герметичности с наполнением воздухом строительных длин кабеля после прокладки. 04. Установка и окраска консолей. 05. Протягивание кабеля вручную | 1 КМ | 1 | 232854.11 | 284082.0142
41 | Вытягивание кабеля из канализации, масса 1 м кабеля до 3 кг (Для кабелей: МКСАБпШп 7х4х1,2, ТЗАБпШп 7х4х1,2, МКСБ 7х4х1,2 , ТЗПАБпШп 7х4х1,2, ТЗБ 12х4х1,2, ТЗГ 14х4х1,2, ТЗБ 14х4х1,2 , ТБ 50х2х0,5) | Вытягивание кабеля из канала трубопровода (канализации) | 1 КМ | 1 | 258344.45 | 315180.229
42 | Прокладка кабеля в подземной канализации, масса 1 м кабеля до 3 кг (Для кабелей: МКСАБпШп 7х4х1,2, ТЗАБпШп 7х4х1,2, МКСБ 7х4х1,2 , ТЗПАБпШп 7х4х1,2, ТЗБ 12х4х1,2, ТЗГ 14х4х1,2, ТЗБ 14х4х1,2 , ТБ 50х2х0,5) | 01. Подготовка каналов для протягивания кабеля. 02. Проверка наличия воздуха в кабеле на барабане на кабельной площадке (без накачивания). 03. Проверка герметичности с наполнением воздухом строительных длин кабеля после прокладки. 04. Установка и окраска консолей. 05. Протягивание кабеля вручную | 1 КМ | 1 | 272716.95 | 332714.679
Раздел 6. Замена прямой муфты на низкочастотном кабеле в котлованах для междугородных КЛС
43 | Демонтаж муфты прямой на низкочастотном кабеле в котлованах со свинцовой оболочкой, емкость до 4х4 | 1. Вскрытие муфт 2.Отсоединение кабеля 3. Демонтаж муфт | 1 шт. | 1 | 5515.54 | 6728.9588
44 | Установка муфты прямой на низкочастотном кабеле в котлованах со свинцовой оболочкой, емкость до 4х4 | 01. Монтаж муфт. 02. Измерение сопротивления изоляции. 03. Фиксация технических данных муфты | 1 шт. | 1 | 18385.15 | 22429.883
45 | Демонтаж муфты прямой на низкочастотном кабеле в котлованах со свинцовой оболочкой, емкость до 7х4 | 1. Вскрытие муфт 2.Отсоединение кабеля 3. Демонтаж муфт | 1 шт. | 1 | 6118.83 | 7464.9726
46 | Установка муфты прямой на низкочастотном кабеле в котлованах со свинцовой оболочкой, емкость до 7х4 | 01. Монтаж муфт. 02. Измерение сопротивления изоляции. 03. Фиксация технических данных муфты | 1 шт. | 1 | 20396.16 | 24883.3152
47 | Демонтаж муфты прямой на низкочастотном кабеле в котлованах со свинцовой оболочкой, емкость от 12х4 до 14х4 | 1. Вскрытие муфт 2.Отсоединение кабеля 3. Демонтаж муфт | 1 шт. | 1 | 8249.79 | 10064.7438
48 | Установка муфты прямой на низкочастотном кабеле в котлованах со свинцовой оболочкой, емкость от 12х4 до 14х4 | 01. Монтаж муфт. 02. Измерение сопротивления изоляции. 03. Фиксация технических данных муфты | 1 шт. | 1 | 27499.3 | 33549.146
49 | Демонтаж муфты прямой на низкочастотном кабеле в котлованах с алюминиевой оболочкой, емкость до 4х4 | 1. Вскрытие муфт 2.Отсоединение кабеля 3. Демонтаж муфт | 1 шт. | 1 | 6062.39 | 7396.1158
50 | Установка муфты прямой на низкочастотном кабеле в котлованах с алюминиевой оболочкой, емкость до 4х4 | 01. Монтаж муфт. 02. Измерение сопротивления изоляции. 03. Фиксация технических данных муфты | 1 шт. | 1 | 20207.99 | 24653.7478
51 | Демонтаж муфты прямой на низкочастотном кабеле в котлованах с алюминиевой оболочкой, емкость до 7х4 | 1. Вскрытие муфт 2.Отсоединение кабеля 3. Демонтаж муфт | 1 шт. | 1 | 6665.71 | 8132.1662
52 | Установка муфты прямой на низкочастотном кабеле в котлованах с алюминиевой оболочкой, емкость до 7х4 | 01. Монтаж муфт. 02. Измерение сопротивления изоляции. 03. Фиксация технических данных муфты | 1 шт. | 1 | 22219 | 27107.18
53 | Демонтаж муфты прямой на низкочастотном кабеле в котлованах с алюминиевой оболочкой, емкость до 14х4 | 1. Вскрытие муфт 2.Отсоединение кабеля 3. Демонтаж муфт | 1 шт. | 1 | 8315.67 | 10145.1174
54 | Установка муфты прямой на низкочастотном кабеле в котлованах с алюминиевой оболочкой, емкость до 14х4 | 01. Монтаж муфт. 02. Измерение сопротивления изоляции. 03. Фиксация технических данных муфты | 1 шт. | 1 | 27718.87 | 33817.0214
Раздел 7. Замена прямой муфты на высокочастотном симметричном кабеле в котлованах для междугородных КЛС
55 | Демонтаж муфты прямой на высокочастотном симметричном кабеле в котлованах, емкость1х4, марки ЗКП, ЗКПБ, ЗКВБ, КСППБ (с полиэтиленовой оболочкой)) | 1. Вскрытие муфт 2.Отсоединение кабеля 3. Демонтаж муфт | 1 шт. | 1 | 3491.93 | 4260.1546
56 | Установка муфты прямой на высокочастотном симметричном кабеле в котлованах, емкость1х4, марки ЗКП, ЗКПБ, ЗКВБ, КСППБ (с полиэтиленовой оболочкой) | 01. Монтаж муфт. 02. Измерение сопротивления изоляции. 03. Прозвонка (нумерация), подбор пар. 04. Проверка кабеля на сообщение жил. 05. Фиксация технических данных муфт | 1 шт. | 1 | 11639.81 | 14200.5682
57 | Демонтаж муфты прямой на высокочастотном симметричном кабеле в котлованах со свинцовой оболочкой, емкость 4х4, марки МКСБ, МКБ, МКСБГ, МКБГ, МКСБл | 1. Вскрытие муфт 2.Отсоединение кабеля 3. Демонтаж муфт | 1 шт. | 1 | 6298.41 | 7684.0602
58 | Установка муфты прямой на высокочастотном симметричном кабеле в котлованах со свинцовой оболочкой, емкость 4х4, марки МКСБ, МКБ, МКСБГ, МКБГ, МКСБл | 01. Монтаж муфт. 02. Измерение сопротивления изоляции. 03. Прозвонка (нумерация), подбор пар. 04. Проверка кабеля на сообщение жил. 05. Фиксация технических данных муфт | 1 шт. | 1 | 20994.62 | 25613.4364
59 | Демонтаж муфты прямой на высокочастотном симметричном кабеле в котлованах со свинцовой оболочкой, емкость 7х4, марки МКСБ, МКБ, МКСБГ, МКБГ, МКСБл | 1. Вскрытие муфт 2.Отсоединение кабеля 3. Демонтаж муфт | 1 шт. | 1 | 7481.2 | 9127.064
60 | Установка муфты прямой на высокочастотном симметричном кабеле в котлованах со свинцовой оболочкой, емкость 7х4, марки МКСБ, МКБ, МКСБГ, МКБГ, МКСБл | 01. Монтаж муфт. 02. Измерение сопротивления изоляции. 03. Прозвонка (нумерация), подбор пар. 04. Проверка кабеля на сообщение жил. 05. Фиксация технических данных муфт | 1 шт. | 1 | 24937.27 | 30423.4694
61 | Демонтаж муфты прямой на высокочастотном симметричном кабеле в котлованах с алюминиевой оболочкой, емкость 4х4, марки МКАБп, МКАБпГ, МКСАБпГ, МКСАБп | 1. Вскрытие муфт 2.Отсоединение кабеля 3. Демонтаж муфт | 1 шт. | 1 | 8607.54 | 10501.1988
62 | Установка муфты прямой на высокочастотном симметричном кабеле в котлованах с алюминиевой оболочкой, емкость 4х4, марки МКАБп, МКАБпГ, МКСАБпГ, МКСАБп | 01. Монтаж муфт. 02. Измерение сопротивления изоляции. 03. Прозвонка (нумерация), подбор пар. 04. Проверка кабеля на сообщение жил. 05. Фиксация технических данных муфт | 1 шт. | 1 | 28691.77 | 35003.9594
63 | Демонтаж муфты прямой на высокочастотном симметричном кабеле в котлованах с алюминиевой оболочкой, емкость 4х4, марки МКСАБпШп, МКАБпШп | 1. Вскрытие муфт 2.Отсоединение кабеля 3. Демонтаж муфт | 1 шт. | 1 | 10278.22 | 12539.4284
64 | Установка муфты прямой на высокочастотном симметричном кабеле в котлованах с алюминиевой оболочкой, емкость 4х4, марки МКСАБпШп, МКАБпШп | 01. Монтаж муфт. 02. Измерение сопротивления изоляции. 03. Прозвонка (нумерация), подбор пар. 04. Проверка кабеля на сообщение жил. 05. Фиксация технических данных муфт | 1 шт. | 1 | 34260.74 | 41798.1028
65 | Демонтаж муфты прямой на высокочастотном симметричном кабеле в котлованах с алюминиевой оболочкой, емкость 7х4, марки МКАБп, МКАБпГ, МКСАБпГ, МКСАБп | 1. Вскрытие муфт 2.Отсоединение кабеля 3. Демонтаж муфт | 1 шт. | 1 | 10250 | 12505
66 | Установка муфты прямой на высокочастотном симметричном кабеле в котлованах с алюминиевой оболочкой, емкость 7х4, марки МКАБп, МКАБпГ, МКСАБпГ, МКСАБп | 01. Монтаж муфт. 02. Измерение сопротивления изоляции. 03. Прозвонка (нумерация), подбор пар. 04. Проверка кабеля на сообщение жил. 05. Фиксация технических данных муфт | 1 шт. | 1 | 34166.64 | 41683.3008
67 | Демонтаж муфты прямой на высокочастотном симметричном кабеле в котлованах с алюминиевой оболочкой, емкость 7х4, марки МКСАБпШп, МКАБпШп | 1. Вскрытие муфт 2.Отсоединение кабеля 3. Демонтаж муфт | 1 шт. | 1 | 11470.42 | 13993.9124
68 | Установка муфты прямой на высокочастотном симметричном кабеле в котлованах с алюминиевой оболочкой, емкость 7х4, марки МКСАБпШп, МКАБпШп | 01. Монтаж муфт. 02. Измерение сопротивления изоляции. 03. Прозвонка (нумерация), подбор пар. 04. Проверка кабеля на сообщение жил. 05. Фиксация технических данных муфт | 1 шт. | 1 | 38234.78 | 46646.4316
Раздел 8. Замена симметрирующей муфты на низкочастотном кабеле в котлованах для междугородных КЛС
69 | Демонтаж муфты симметрирующей на низкочастотном кабеле в котлованах со свинцовой оболочкой, емкость до 4х4 | 1. Вскрытие муфт 2.Отсоединение кабеля 3. Демонтаж муфт | 1 шт. | 1 | 6946.24 | 8474.4128
70 | Установка муфты симметрирующей на низкочастотном кабеле в котлованах со свинцовой оболочкой, емкость до 4х4 | 01. Монтаж муфт. 02. Измерение сопротивления изоляции. 03. Симметрирование низкочастотных кабелей с нарушением смежности четверок. 04. Фиксация технических данных муфт | 1 шт. | 1 | 23154.12 | 28248.0264
71 | Демонтаж муфты симметрирующей на низкочастотном кабеле в котлованах со свинцовой оболочкой, емкость до 7х4 | 1. Вскрытие муфт 2.Отсоединение кабеля 3. Демонтаж муфт | 1 шт. | 1 | 8598.13 | 10489.7186
72 | Установка муфты симметрирующей на низкочастотном кабеле в котлованах со свинцовой оболочкой, емкость до 7х4 | 01. Монтаж муфт. 02. Измерение сопротивления изоляции. 03. Симметрирование низкочастотных кабелей с нарушением смежности четверок. 04. Фиксация технических данных муфт | 1 шт. | 1 | 28660.38 | 34965.6636
73 | Демонтаж муфты симметрирующей на низкочастотном кабеле в котлованах со свинцовой оболочкой, емкость до 14х4 | 1. Вскрытие муфт 2.Отсоединение кабеля 3. Демонтаж муфт | 1 шт. | 1 | 11977.16 | 14612.1352
74 | Установка муфты симметрирующей на низкочастотном кабеле в котлованах со свинцовой оболочкой, емкость до 14х4 | 01. Монтаж муфт. 02. Измерение сопротивления изоляции. 03. Симметрирование низкочастотных кабелей с нарушением смежности четверок. 04. Фиксация технических данных муфт | 1 шт. | 1 | 39923.81 | 48707.0482
75 | Демонтаж муфты симметрирующей на низкочастотном кабеле в котлованах с алюминиевой оболочкой, емкость до 4х4 | 1. Вскрытие муфт 2.Отсоединение кабеля 3. Демонтаж муфт | 1 шт. | 1 | 7974.1 | 9728.402
76 | Установка муфты симметрирующей на низкочастотном кабеле в котлованах с алюминиевой оболочкой, емкость до 4х4 | 01. Монтаж муфт. 02. Измерение сопротивления изоляции. 03. Симметрирование низкочастотных кабелей с нарушением смежности четверок. 04. Фиксация технических данных муфт | 1 шт. | 1 | 26580.41 | 32428.1002
77 | Демонтаж муфты симметрирующей на низкочастотном кабеле в котлованах с алюминиевой оболочкой, емкость до 7х4 | 1. Вскрытие муфт 2.Отсоединение кабеля 3. Демонтаж муфт | 1 шт. | 1 | 9738.31 | 11880.7382
78 | Установка муфты симметрирующей на низкочастотном кабеле в котлованах с алюминиевой оболочкой, емкость до 7х4 | 01. Монтаж муфт. 02. Измерение сопротивления изоляции. 03. Симметрирование низкочастотных кабелей с нарушением смежности четверок. 04. Фиксация технических данных муфт | 1 шт. | 1 | 32461.01 | 39602.4322
79 | Демонтаж муфты симметрирующей на низкочастотном кабеле в котлованах с алюминиевой оболочкой, емкость до 14х4 | 1. Вскрытие муфт 2.Отсоединение кабеля 3. Демонтаж муфт | 1 шт. | 1 | 13323.14 | 16254.2308
80 | Установка муфты симметрирующей на низкочастотном кабеле в котлованах с алюминиевой оболочкой, емкость до 14х4 | 01. Монтаж муфт. 02. Измерение сопротивления изоляции. 03. Симметрирование низкочастотных кабелей с нарушением смежности четверок. 04. Фиксация технических данных муфт | 1 шт. | 1 | 44410.4 | 54180.688
Раздел 9. Замена стыковой муфты на высокочастотном симметричном кабеле в котлованах для междугородных КЛС
81 | Демонтаж муфты стыковой на высокочастотном симметричном кабеле в котлованах со свинцовой оболочкой с симметрированием до 252 кГц на дальнем конце, емкость 4х4, марки МКСБ, МКСБГ, МКБ, МКБГ, МКСБл, МКБл | 1. Вскрытие муфт 2.Отсоединение кабеля 3. Демонтаж муфт | 1 шт. | 1 | 30216.6299 | 36864.2885
82 | Установка муфты стыковой на высокочастотном симметричном кабеле в котлованах со свинцовой оболочкой с симметрированием до 252 кГц на дальнем конце, емкость 4х4, марки МКСБ, МКСБГ, МКБ, МКБГ, МКСБл, МКБл | 01. Монтаж муфт. 02. Измерение сопротивления изоляции. 03. Прозвонка (нумерация), подбор пар. 04. Симметрирование кабеля. 05. Фиксация технических данных муфт | 1 шт. | 1 | 100722.0782 | 122880.9354
83 | Демонтаж муфты стыковой на высокочастотном симметричном кабеле в котлованах со свинцовой оболочкой с симметрированием до 252 кГц на дальнем конце, емкость 7х4, марки МКСБ, МКСБГ, МКБ, МКБГ, МКСБл, МКБл | 1. Вскрытие муфт 2.Отсоединение кабеля 3. Демонтаж муфт | 1 шт. | 1 | 45356.3907 | 55334.7967
84 | Установка муфты стыковой на высокочастотном симметричном кабеле в котлованах со свинцовой оболочкой с симметрированием до 252 кГц на дальнем конце, емкость 7х4, марки МКСБ, МКСБГ, МКБ, МКБГ, МКСБл, МКБл | 01. Монтаж муфт. 02. Измерение сопротивления изоляции. 03. Прозвонка (нумерация), подбор пар. 04. Симметрирование кабеля. 05. Фиксация технических данных муфт | 1 шт. | 1 | 151187.926 | 184449.2697
85 | Демонтаж муфты стыковой на высокочастотном симметричном кабеле в котлованах с алюминиевой оболочкой с симметрированием до 252 кГц на дальнем конце, емкость 4х4, марки МКСАБп, МКСАБГ, МКАБп, МКАБпГ | 1. Вскрытие муфт 2.Отсоединение кабеля 3. Демонтаж муфт | 1 шт. | 1 | 32753.9299 | 39959.7945
86 | Установка муфты стыковой на высокочастотном симметричном кабеле в котлованах с алюминиевой оболочкой с симметрированием до 252 кГц на дальнем конце, емкость 4х4, марки МКСАБп, МКСАБГ, МКАБп, МКАБпГ | 01. Монтаж муфт. 02. Измерение сопротивления изоляции. 03. Прозвонка (нумерация), подбор пар. 04. Симметрирование кабеля. 05. Фиксация технических данных муфт | 1 шт. | 1 | 109179.7988 | 133199.3545
87 | Демонтаж муфты стыковой на высокочастотном симметричном кабеле в котлованах с алюминиевой оболочкой с симметрированием до 252 кГц на дальнем конце, емкость 4х4, марки МКСАБпШп, МКАБпШп | 1. Вскрытие муфт 2.Отсоединение кабеля 3. Демонтаж муфт | 1 шт. | 1 | 35244.9949 | 42998.8938
88 | Установка муфты стыковой на высокочастотном симметричном кабеле в котлованах с алюминиевой оболочкой с симметрированием до 252 кГц на дальнем конце, емкость 4х4, марки МКСАБпШп, МКАБпШп | 01. Монтаж муфт. 02. Измерение сопротивления изоляции. 03. Прозвонка (нумерация), подбор пар. 04. Симметрирование кабеля. 05. Фиксация технических данных муфт | 1 шт. | 1 | 117483.2696 | 143329.5889
89 | Демонтаж муфты стыковой на высокочастотном симметричном кабеле в котлованах с алюминиевой оболочкой с симметрированием до 252 кГц на дальнем конце, емкость 7х4, марки МКСАБп, МКСАБГ, МКАБп, МКАБпГ | 1. Вскрытие муфт 2.Отсоединение кабеля 3. Демонтаж муфт | 1 шт. | 1 | 47921.9089 | 58464.7288
90 | Установка муфты стыковой на высокочастотном симметричном кабеле в котлованах с алюминиевой оболочкой с симметрированием до 252 кГц на дальнем конце, емкость 7х4, марки МКСАБп, МКСАБГ, МКАБп, МКАБпГ | 01. Монтаж муфт. 02. Измерение сопротивления изоляции. 03. Прозвонка (нумерация), подбор пар. 04. Симметрирование кабеля. 05. Фиксация технических данных муфт | 1 шт. | 1 | 159739.6818 | 194882.4118
91 | Демонтаж муфты стыковой на высокочастотном симметричном кабеле в котлованах с алюминиевой оболочкой с симметрированием до 252 кГц на дальнем конце, емкость 7х4, марки МКСАБпШп, МКАБпШп | 1. Вскрытие муфт 2.Отсоединение кабеля 3. Демонтаж муфт | 1 шт. | 1 | 49894.069 | 60870.7642
92 | Установка муфты стыковой на высокочастотном симметричном кабеле в котлованах с алюминиевой оболочкой с симметрированием до 252 кГц на дальнем конце, емкость 7х4, марки МКСАБпШп, МКАБпШп | 01. Монтаж муфт. 02. Измерение сопротивления изоляции. 03. Прозвонка (нумерация), подбор пар. 04. Симметрирование кабеля. 05. Фиксация технических данных муфт | 1 шт. | 1 | 166313.6209 | 202902.6175
Раздел 10. Замена прямых муфт в котлованах для городских КЛС
93 | Демонтаж муфты прямой на кабеле в котлованах, емкость до 10х2 | 1. Вскрытие муфт 2.Отсоединение кабеля 3. Демонтаж муфт | 1 шт. | 1 | 2452.3649 | 2991.8852
94 | Установка муфты прямой на кабеле в котлованах, емкость до 10х2 | 01. Монтаж муфт. 02. Фиксация технических данных муфт. 03. Установка и заливка чугунной муфты | 1 шт. | 1 | 8174.5569 | 9972.9595
95 | Демонтаж муфты прямой на кабеле в котлованах, емкость до 20х2 | 1. Вскрытие муфт 2.Отсоединение кабеля 3. Демонтаж муфт | 1 шт. | 1 | 2505.5843 | 3056.8128
96 | Установка муфты прямой на кабеле в котлованах, емкость до 20х2 | 01. Монтаж муфт. 02. Фиксация технических данных муфт. 03. Установка и заливка чугунной муфты | 1 шт. | 1 | 8351.8972 | 10189.3146
97 | Демонтаж муфты прямой на кабеле в котлованах, емкость до 30х2 | 1. Вскрытие муфт 2.Отсоединение кабеля 3. Демонтаж муфт | 1 шт. | 1 | 3010.2073 | 3672.453
98 | Установка муфты прямой на кабеле в котлованах, емкость до 30х2 | 01. Монтаж муфт. 02. Фиксация технических данных муфт. 03. Установка и заливка чугунной муфты | 1 шт. | 1 | 10034.082 | 12241.5801
99 | Демонтаж муфты прямой на кабеле в котлованах, емкость до 50х2 | 1. Вскрытие муфт 2.Отсоединение кабеля 3. Демонтаж муфт | 1 шт. | 1 | 3966.3313 | 4838.9242
100 | Установка муфты прямой на кабеле в котлованах, емкость до 50х2 | 01. Монтаж муфт. 02. Фиксация технических данных муфт. 03. Установка и заливка чугунной муфты | 1 шт. | 1 | 13221.1439 | 16129.7955
101 | Демонтаж муфты прямой на кабеле в котлованах, емкость до 100х2 | 1. Вскрытие муфт 2.Отсоединение кабеля 3. Демонтаж муфт | 1 шт. | 1 | 5453.7204 | 6653.5388
102 | Установка муфты прямой на кабеле в котлованах, емкость до 100х2 | 01. Монтаж муфт. 02. Фиксация технических данных муфт. 03. Установка и заливка чугунной муфты | 1 шт. | 1 | 18179.0931 | 22178.4935
Раздел 11. Замена муфты прямой в колодце на низкочастотном кабеле междугородных КЛС
103 | Демонтаж муфты прямой на низкочастотном кабеле в колодцах с алюминиевой оболочкой, емкость до 4х4 | 1. Вскрытие муфт 2.Отсоединение кабеля 3. Демонтаж муфт | 1 шт. | 1 | 8665.0385 | 10571.347
104 | Установка муфты прямой на низкочастотном кабеле в колодцах с алюминиевой оболочкой, емкость до 4х4 | 1. Монтаж муфт. 2. Измерение сопротивления изоляции. 3. Проверка целостности жил и экранов. 4. Измерение сопротивления изоляции шланга. 5. Привлечение дежурного рабочего-монтажника. | 1 шт. | 1 | 28883.4474 | 35237.8059
105 | Демонтаж муфты прямой на низкочастотном кабеле в колодцах с алюминиевой оболочкой, емкость до 7х4 | 1. Вскрытие муфт 2.Отсоединение кабеля 3. Демонтаж муфт | 1 шт. | 1 | 9631.9899 | 11751.0277
106 | Установка муфты прямой на низкочастотном кабеле в колодцах с алюминиевой оболочкой, емкость до 7х4 | 1. Монтаж муфт. 2. Измерение сопротивления изоляции. 3. Проверка целостности жил и экранов. 4. Измерение сопротивления изоляции шланга. 5. Привлечение дежурного рабочего-монтажника. | 1 шт. | 1 | 32106.6401 | 39170.101
107 | Демонтаж муфты прямой на низкочастотном кабеле в колодцах со свинцовой оболочкой, емкость до 4х4 | 1. Вскрытие муфт 2.Отсоединение кабеля 3. Демонтаж муфт | 1 шт. | 1 | 4360.7374 | 5320.0996
108 | Установка муфты прямой на низкочастотном кабеле в колодцах со свинцовой оболочкой, емкость до 4х4 | 1. Монтаж муфт. 2. Измерение сопротивления изоляции. 3. Привлечение дежурного рабочего-монтажника. | 1 шт. | 1 | 14535.8237 | 17733.705
109 | Демонтаж муфты прямой на низкочастотном кабеле в колодцах со свинцовой оболочкой, емкость до 7х4 | 1. Вскрытие муфт 2.Отсоединение кабеля 3. Демонтаж муфт | 1 шт. | 1 | 4900.6817 | 5978.8317
110 | Установка муфты прямой на низкочастотном кабеле в колодцах со свинцовой оболочкой, емкость до 7х4 | 01. Монтаж муфт. 02. Измерение сопротивления изоляции. . 03. Привлечение дежурного рабочего-монтажника | 1 шт. | 1 | 16335.6093 | 19929.4434
111 | Демонтаж муфты прямой на низкочастотном кабеле в колодцах со свинцовой оболочкой, емкость до 14х4 | 1. Вскрытие муфт 2.Отсоединение кабеля 3. Демонтаж муфт | 1 шт. | 1 | 6834.6168 | 8338.2324
112 | Установка муфты прямой на низкочастотном кабеле в колодцах со свинцовой оболочкой, емкость до 14х4 | 1. Монтаж муфт. 2. Измерение сопротивления изоляции. 3. Привлечение дежурного рабочего-монтажника. | 1 шт. | 1 | 22782.0487 | 27794.0994
Раздел 12. Замена муфты симметрирующей в колодце на низкочастотном кабеле междугородных КЛС
113 | Демонтаж муфты симметрирующей на низкочастотном кабеле в колодцах с алюминиевой оболочкой, емкость до 4х4 | 1. Вскрытие муфт 2.Отсоединение кабеля 3. Демонтаж муфт | 1 шт. | 1 | 11186.7721 | 13647.862
114 | Установка муфты симметрирующей на низкочастотном кабеле в колодцах с алюминиевой оболочкой, емкость до 4х4 | 01. Монтаж муфт. 02. Измерение сопротивления изоляции. 03. Симметрирование кабелей с нарушением смежности четверок. 04. Привлечение дежурного рабочего | 1 шт. | 1 | 37289.1793 | 45492.7987
115 | Демонтаж муфты симметрирующей на низкочастотном кабеле в колодцах с алюминиевой оболочкой, емкость до 7х4 | 1. Вскрытие муфт 2.Отсоединение кабеля 3. Демонтаж муфт | 1 шт. | 1 | 12801.0133 | 15617.2362
116 | Установка муфты симметрирующей на низкочастотном кабеле в колодцах с алюминиевой оболочкой, емкость до 7х4 | 01. Монтаж муфт. 02. Измерение сопротивления изоляции. 03. Симметрирование кабелей с нарушением смежности четверок. 04. Привлечение дежурного рабочего | 1 шт. | 1 | 42669.9794 | 52057.3749
117 | Демонтаж муфты симметрирующей на низкочастотном кабеле в колодцах со свинцовой оболочкой, емкость до 4х4 | 1. Вскрытие муфт 2.Отсоединение кабеля 3. Демонтаж муфт | 1 шт. | 1 | 5893.7677 | 7190.3966
118 | Установка муфты симметрирующей на низкочастотном кабеле в колодцах со свинцовой оболочкой, емкость до 4х4 | 01. Монтаж муфт. 02. Измерение сопротивления изоляции. 03. Симметрирование кабелей с нарушением смежности четверок. 04. Привлечение дежурного рабочего | 1 шт. | 1 | 19645.9284 | 23968.0327
119 | Демонтаж муфты симметрирующей на низкочастотном кабеле в колодцах со свинцовой оболочкой, емкость до 7х4 | 1. Вскрытие муфт 2.Отсоединение кабеля 3. Демонтаж муфт | 1 шт. | 1 | 7489.204 | 9136.8288
120 | Установка муфты симметрирующей на низкочастотном кабеле в колодцах со свинцовой оболочкой, емкость до 7х4 | 01. Монтаж муфт. 02. Измерение сопротивления изоляции. 03. Симметрирование кабелей с нарушением смежности четверок. 04. Привлечение дежурного рабочего | 1 шт. | 1 | 24964.0096 | 30456.0918
121 | Демонтаж муфты симметрирующей на низкочастотном кабеле в колодцах со свинцовой оболочкой, емкость до 14х4 | 1. Вскрытие муфт 2.Отсоединение кабеля 3. Демонтаж муфт | 1 шт. | 1 | 11186.7721 | 13647.862
122 | Установка муфты симметрирующей на низкочастотном кабеле в колодцах со свинцовой оболочкой, емкость до 14х4 | 01. Монтаж муфт. 02. Измерение сопротивления изоляции. 03. Симметрирование кабелей с нарушением смежности четверок. 04. Привлечение дежурного рабочего | 1 шт. | 1 | 37289.1793 | 45492.7987
Раздел 13. Замена муфты прямой в колодце на высокочастотном симметричном кабеле междугородных КЛС
123 | Демонтаж муфты прямой на высокочастотном симметричном кабеле в колодцах с алюминиевой оболочкой, марки МКСАШп, МКАШп, емкость 4х4 | 1. Вскрытие муфт 2.Отсоединение кабеля 3. Демонтаж муфт | 1 шт. | 1 | 8156.7884 | 9951.2818
124 | Установка муфты прямой на высокочастотном симметричном кабеле в колодцах с алюминиевой оболочкой, марки МКСАШп, МКАШп, емкость 4х4 | 1. Монтаж муфт. 2. Измерение сопротивления изоляции. 3. Прозвонка (нумерация), подбор пар. 4. Проверка кабеля на сообщение жил. 5. Привлечение дежурного рабочего. | 1 шт. | 1 | 27189.3557 | 33171.014
125 | Демонтаж муфты прямой на высокочастотном симметричном кабеле в колодцах с алюминиевой оболочкой, марки МКСАШп, МКАШп, емкость 7х4 | 1. Вскрытие муфт 2.Отсоединение кабеля 3. Демонтаж муфт | 1 шт. | 1 | 9665.6487 | 11792.0914
126 | Установка муфты прямой на высокочастотном симметричном кабеле в колодцах с алюминиевой оболочкой, марки МКСАШп, МКАШп, емкость 7х4 | 1. Монтаж муфт. 2. Измерение сопротивления изоляции. 3. Прозвонка (нумерация), подбор пар. 4. Проверка кабеля на сообщение жил. 5. Привлечение дежурного рабочего. | 1 шт. | 1 | 32218.7354 | 39306.8572
127 | Демонтаж муфты прямая на высокочастотном симметричном кабеле в колодцах со свинцовой оболочкой, емкость 4х4, марки МКСГ, МКПГ, МКГ | 1. Вскрытие муфт 2.Отсоединение кабеля 3. Демонтаж муфт | 1 шт. | 1 | 4111.3405 | 5015.8354
128 | Установка муфты прямой на высокочастотном симметричном кабеле в колодцах со свинцовой оболочкой, емкость 4х4, марки МКСГ, МКПГ, МКГ | 1. Монтаж муфт. 2. Измерение сопротивления изоляции. 3. Прозвонка (нумерация), подбор пар. 4. Проверка кабеля на сообщение жил. 5. Привлечение дежурного рабочего. | 1 шт. | 1 | 13704.4468 | 16719.4251
129 | Демонтаж муфты прямой на высокочастотном симметричном кабеле в колодцах со свинцовой оболочкой, емкость 7х4, марки МКСГ, МКПГ, МКГ | 1. Вскрытие муфт 2.Отсоединение кабеля 3. Демонтаж муфт | 1 шт. | 1 | 6610.329 | 8064.6014
130 | Установка муфты прямой на высокочастотном симметричном кабеле в колодцах со свинцовой оболочкой, емкость 7х4, марки МКСГ, МКПГ, МКГ | 1. Монтаж муфт. 2. Измерение сопротивления изоляции. 3. Прозвонка (нумерация), подбор пар. 4. Проверка кабеля на сообщение жил. 5. Привлечение дежурного рабочего. | 1 шт. | 1 | 22034.5165 | 26882.1101
Раздел 14. Замена муфты стыковой в колодце на высокочастотном симметричном кабеле междугородных КЛС
131 | Демонтаж муфты стыковой на высокочастотном симметричном кабеле в колодцах с симметрированием до 252 кГц на дальнем конце, емкость 4х4, на кабеле марки МКСГ, МКПГ, МКГ | 1. Вскрытие муфт 2.Отсоединение кабеля 3. Демонтаж муфт | 1 шт. | 1 | 27577.6411 | 33644.7221
132 | Установка муфты стыковой на высокочастотном симметричном кабеле в колодцах с симметрированием до 252 кГц на дальнем конце, емкость 4х4, на кабеле марки МКСГ, МКПГ, МКГ | 1. Монтаж муфт. 2. Измерение сопротивления изоляции. 3. Прозвонка (нумерация), подбор пар. 4. Проверка кабеля на сообщение жил. 5. Привлечение дежурного рабочего. | 1 шт. | 1 | 91925.3946 | 112148.9815
133 | Демонтаж муфты стыковой на высокочастотном симметричном кабеле в колодцах с симметрированием до 252 кГц на дальнем конце, емкость 7х4, на кабеле марки МКСГ, МКПГ, МКГ | 1. Вскрытие муфт 2.Отсоединение кабеля 3. Демонтаж муфт | 1 шт. | 1 | 43022.2203 | 52487.1087
134 | Установка муфты стыковой на высокочастотном симметричном кабеле в колодцах с симметрированием до 252 кГц на дальнем конце, емкость 7х4, на кабеле марки МКСГ, МКПГ, МКГ | 1. Монтаж муфт. 2. Измерение сопротивления изоляции. 3. Прозвонка (нумерация), подбор пар. 4. Проверка кабеля на сообщение жил. 5. Привлечение дежурного рабочего. | 1 шт. | 1 | 143407.3649 | 174956.9852
135 | Демонтаж муфты стыковой на высокочастотном симметричном кабеле в колодцах с алюминиевой оболочкой с симметрированием до 252 кГц на дальнем конце, марки МКСАШп, МКАШп, емкость 4х4 | 1. Вскрытие муфт 2.Отсоединение кабеля 3. Демонтаж муфт | 1 шт. | 1 | 31304.3773 | 38191.3403
136 | Установка муфты стыковой на высокочастотном симметричном кабеле в колодцах с алюминиевой оболочкой с симметрированием до 252 кГц на дальнем конце, марки МКСАШп, МКАШп, емкость 4х4 | 1. Монтаж муфт. 2. Измерение сопротивления изоляции. 3. Прозвонка (нумерация), подбор пар. 4. Проверка кабеля на сообщение жил. 5. Привлечение дежурного рабочего. | 1 шт. | 1 | 104347.946 | 127304.4941
137 | Демонтаж муфты стыковой на высокочастотном симметричном кабеле в колодцах с алюминиевой оболочкой с симметрированием до 252 кГц на дальнем конце, марки МКСАШп, МКАШп, емкость 7х4 | 1. Вскрытие муфт 2.Отсоединение кабеля 3. Демонтаж муфт | 1 шт. | 1 | 46254.891 | 56430.967
138 | Установка муфты стыковой на высокочастотном симметричном кабеле в колодцах с алюминиевой оболочкой с симметрированием до 252 кГц на дальнем конце, марки МКСАШп, МКАШп, емкость 7х4 | 1. Монтаж муфт. 2. Измерение сопротивления изоляции. 3. Прозвонка (нумерация), подбор пар. 4. Проверка кабеля на сообщение жил. 5. Привлечение дежурного рабочего. | 1 шт. | 1 | 154182.9879 | 188103.2453
Раздел 15. Замена муфты стыковой с симметрированием в колодце на кабеле междугородных КЛС
139 | Демонтаж муфты на кабеле со свинцовой оболочкой марки МКСГ, МКПГ, МКГ, стыковой с симметрированием на дальнем конце до 108 кГц, ёмкость 4х4 | 1. Вскрытие муфт 2.Отсоединение кабеля 3. Демонтаж муфт | 1 шт | 1 | 18018.2583 | 21982.2752
140 | Установка муфты на кабеле со свинцовой оболочкой марки МКСГ, МКПГ, МКГ, стыковой с симметрированием на дальнем конце до 108 кГц, ёмкость 4х4 | 1. Монтаж муфт. 2. Измерение сопротивления изоляции. 3. Прозвонка (нумерация), подбор пар. 4. Проверка кабеля на сообщение жил. 5. Привлечение дежурного рабочего. | 1 шт | 1 | 60060.8971 | 73274.2945
141 | Демонтаж муфты на кабеле со свинцовой оболочкой марки МКСГ, МКПГ, МКГ, стыковой с симметрированием на дальнем конце до 108 кГц, ёмкость 7х4 | 1. Вскрытие муфт 2.Отсоединение кабеля 3. Демонтаж муфт | 1 шт | 1 | 27144.74 | 33116.5828
142 | Установка муфты на кабеле со свинцовой оболочкой марки МКСГ, МКПГ, МКГ, стыковой с симметрированием на дальнем конце до 108 кГц, ёмкость 7х4 | 1. Монтаж муфт. 2. Измерение сопротивления изоляции. 3. Прозвонка (нумерация), подбор пар. 4. Проверка кабеля на сообщение жил. 5. Привлечение дежурного рабочего. | 1 шт | 1 | 90482.4162 | 110388.5478
143 | Демонтаж муфты на кабеле со свинцовой оболочкой марки МКСГ, МКПГ, МКГ, стыковой с симметрированием на дальнем конце до 252 кГц, ёмкость 1х4 | 1. Вскрытие муфт 2.Отсоединение кабеля 3. Демонтаж муфт | 1 шт | 1 | 9127.723 | 11135.8221
144 | Установка муфты на кабеле со свинцовой оболочкой марки МКСГ, МКПГ, МКГ, стыковой с симметрированием на дальнем конце до 252 кГц, ёмкость 1х4 | 1. Монтаж муфт. 2. Измерение сопротивления изоляции. 3. Прозвонка (нумерация), подбор пар. 4. Проверка кабеля на сообщение жил. 5. Привлечение дежурного рабочего. | 1 шт | 1 | 30425.7939 | 37119.4685
145 | Демонтаж муфты на кабеле со свинцовой оболочкой марки МКСАШп, МКАШп, стыковой с симметрированием на дальнем конце до 252 кГц, ёмкость 1х4 | 1. Вскрытие муфт 2.Отсоединение кабеля 3. Демонтаж муфт | 1 шт | 1 | 15144.9208 | 18476.8034
146 | Установка муфты на кабеле со свинцовой оболочкой марки МКСАШп, МКАШп, стыковой с симметрированием на дальнем конце до 252 кГц, ёмкость 1х4 | 1. Монтаж муфт. 2. Измерение сопротивления изоляции. 3. Прозвонка (нумерация), подбор пар. 4. Проверка кабеля на сообщение жил. 5. Привлечение дежурного рабочего. | 1 шт | 1 | 50483.0658 | 61589.3403
Раздел 16. Замена муфты прямой в колодце на парном кабеле городских КЛС
147 | Демонтаж муфты прямой на кабеле со свинцовой оболочкой в колодцах, емкость до 10х2 | 1. Вскрытие муфт 2.Отсоединение кабеля 3. Демонтаж муфт | 1 шт. | 1 | 1506.7769 | 1838.2678
148 | Установка муфты прямой на кабеле со свинцовой оболочкой в колодцах, емкость до 10х2 | 1. Монтаж муфт. 2. Измерение сопротивления изоляции. 3. Прозвонка (нумерация), подбор пар. 4. Проверка кабеля на сообщение жил. 5. Привлечение дежурного рабочего. | 1 шт. | 1 | 5022.622 | 6127.5989
149 | Демонтаж муфты прямой на кабеле со свинцовой оболочкой в колодцах, емкость до 20х2 | 1. Вскрытие муфт 2.Отсоединение кабеля 3. Демонтаж муфт | 1 шт. | 1 | 2221.6542 | 2710.4181
150 | Установка муфты прямой на кабеле со свинцовой оболочкой в колодцах, емкость до 20х2 | 1. Монтаж муфт. 2. Измерение сопротивления изоляции. 3. Прозвонка (нумерация), подбор пар. 4. Проверка кабеля на сообщение жил. 5. Привлечение дежурного рабочего. | 1 шт. | 1 | 7405.4995 | 9034.7094
151 | Демонтаж муфты прямой на кабеле со свинцовой оболочкой в колодцах, емкость до 30х2 | 1. Вскрытие муфт 2.Отсоединение кабеля 3. Демонтаж муфт | 1 шт. | 1 | 3060.6524 | 3733.9959
152 | Установка муфты прямой на кабеле со свинцовой оболочкой в колодцах, емкость до 30х2 | 1. Монтаж муфт. 2. Измерение сопротивления изоляции. 3. Прозвонка (нумерация), подбор пар. 4. Проверка кабеля на сообщение жил. 5. Привлечение дежурного рабочего. | 1 шт. | 1 | 10202.1602 | 12446.6354
153 | Демонтаж муфты прямой на кабеле со свинцовой оболочкой в колодцах, емкость до 50х2 | 1. Вскрытие муфт 2.Отсоединение кабеля 3. Демонтаж муфт | 1 шт. | 1 | 3952.8483 | 4822.475
154 | Установка муфты прямой на кабеле со свинцовой оболочкой в колодцах, емкость до 50х2 | 1. Монтаж муфт. 2. Измерение сопротивления изоляции. 3. Прозвонка (нумерация), подбор пар. 4. Проверка кабеля на сообщение жил. 5. Привлечение дежурного рабочего. | 1 шт. | 1 | 13176.2043 | 16074.9692
155 | Демонтаж муфты прямой на кабеле со свинцовой оболочкой в колодцах, емкость до 100х2 | 1. Вскрытие муфт 2.Отсоединение кабеля 3. Демонтаж муфт | 1 шт. | 1 | 5701.8003 | 6956.1963
156 | Установка муфты прямой на кабеле со свинцовой оболочкой в колодцах, емкость до 100х2 | 1. Монтаж муфт. 2. Измерение сопротивления изоляции. 3. Прозвонка (нумерация), подбор пар. 4. Проверка кабеля на сообщение жил. 5. Привлечение дежурного рабочего. | 1 шт. | 1 | 19005.9901 | 23187.3079
157 | Демонтаж муфты прямой на кабеле с пластиковой или винилитовой оболочкой в колодцах, емкость до 10х2 | 1. Вскрытие муфт 2.Отсоединение кабеля 3. Демонтаж муфт | 1 шт. | 1 | 2443.6857 | 2981.2966
158 | Установка муфты прямой на кабеле с пластиковой или винилитовой оболочкой в колодцах, емкость до 10х2 | 1. Монтаж муфт. 2. Измерение сопротивления изоляции. 3. Прозвонка (нумерация), подбор пар. 4. Проверка кабеля на сообщение жил. 5. Привлечение дежурного рабочего. | 1 шт. | 1 | 8145.5724 | 9937.5983
159 | Демонтаж муфты прямой на кабеле с пластиковой или винилитовой оболочкой в колодцах, емкость до 20х2 | 1. Вскрытие муфт 2.Отсоединение кабеля 3. Демонтаж муфт | 1 шт. | 1 | 3419.3702 | 4171.6317
160 | Установка муфты прямой на кабеле с пластиковой или винилитовой оболочкой в колодцах, емкость до 20х2 | 1. Монтаж муфт. 2. Измерение сопротивления изоляции. 3. Прозвонка (нумерация), подбор пар. 4. Проверка кабеля на сообщение жил. 5. Привлечение дежурного рабочего. | 1 шт. | 1 | 11397.8792 | 13905.4126
161 | Демонтаж муфты прямой на кабеле с пластиковой или винилитовой оболочкой в колодцах, емкость до 30х2 | 1. Вскрытие муфт 2.Отсоединение кабеля 3. Демонтаж муфт | 1 шт. | 1 | 3920.5173 | 4783.0311
162 | Установка муфты прямой на кабеле с пластиковой или винилитовой оболочкой в колодцах, емкость до 30х2 | 1. Монтаж муфт. 2. Измерение сопротивления изоляции. 3. Прозвонка (нумерация), подбор пар. 4. Проверка кабеля на сообщение жил. 5. Привлечение дежурного рабочего. | 1 шт. | 1 | 13068.3946 | 15943.4414
163 | Демонтаж муфты прямой на кабеле с пластиковой или винилитовой оболочкой в колодцах, емкость до 50х2 | 1. Вскрытие муфт 2.Отсоединение кабеля 3. Демонтаж муфт | 1 шт. | 1 | 4940.5476 | 6027.4681
164 | Установка муфты прямой на кабеле с пластиковой или винилитовой оболочкой в колодцах, емкость до 50х2 | 1. Монтаж муфт. 2. Измерение сопротивления изоляции. 3. Прозвонка (нумерация), подбор пар. 4. Проверка кабеля на сообщение жил. 5. Привлечение дежурного рабочего. | 1 шт. | 1 | 16468.485 | 20091.5517
165 | Демонтаж муфты прямой на кабеле с пластиковой или винилитовой оболочкой в колодцах, емкость до 100х2 | 1. Вскрытие муфт 2.Отсоединение кабеля 3. Демонтаж муфт | 1 шт. | 1 | 6776.6584 | 8267.5233
166 | Установка муфты прямой на кабеле с пластиковой или винилитовой оболочкой в колодцах, емкость до 100х2 | 1. Монтаж муфт. 2. Измерение сопротивления изоляции. 3. Прозвонка (нумерация), подбор пар. 4. Проверка кабеля на сообщение жил. 5. Привлечение дежурного рабочего. | 1 шт. | 1 | 22588.8721 | 27558.424
Раздел 17. Земляные работы
167 | Разработка грунта механизированным способом, экскаватором с ковшом 1м3 (группа грунтов 2) | 01. Разработка траншей экскаватором по размерам и отметкам. 02. Обработка откосов траншей до проектных. 03. Перемещение экскаватора в пределах фронта работ | 1000 м3 | 0.001 | 54.4932 | 66.4817
168 | Обратная засыпка механизированным способом траншей, пазух котлованов и ям бульдозером мощностью 59 кВт разработанным грунтом | 01. Перемещение грунта с засыпкой траншей и котлованов | 1000 м3 | 0.001 | 19.4202 | 23.6927
169 | Разработка грунта вручную в траншеях глубиной до 2 м без креплений с откосами (группа грунтов 2) | 01. Разработка грунта с выбрасыванием на бровку. 02. Зачистка дна и поверхности стенок. 03. Откидка грунта от бровки | 100 м3 грунта | 0.01 | 1671.2495 | 2038.9244
170 | Копание ям вручную без креплений с откосами глубиной до 1,5 м, ( группа грунтов 2) | 01. Разметка очертания ям. 02. Разработка грунта с выбрасыванием на бровку. 03. Зачистка дна и поверхности стенок. 04. Переходы от ямы к яме. | 100 м3 грунта | 0.01 | 1671.2495 | 2038.9244
171 | Обратная засыпка вручную траншей, пазух котлованов и ям разработанным грунтом (группа грунтов 1) | 01. Засыпка ранее выброшенным грунтом с разбивкой комьев и трамбованием. 02. Поливка водой при необходимости | 100 м3 грунта | 0.01 | 920.7703 | 1123.3398
Раздел: 18. Вспомогательные работы при ремонте КЛС проложенных в грунте
172 | Снятие дерна вручную | Нарезка и снятие дерна с сохранением и подноской к месту погрузки | 10 м2 | 0.1 | 404.3051 | 493.2523
173 | Укладка ранее снятого дёрна | 01. Укладка (ранее снятого) дерна с подноской его и прибивкой деревянными спицами. 02. Полив | 100 м | 0.01 | 364.6659 | 444.8924
174 | Устройство постели при одном кабеле в траншее | Устройство постели | 100 м | 0.01 | 158.2331 | 193.0444
175 | Покрытие кабеля опозновательной (сигнальной) лентой в траншее | Покрытие кабеля сигнальной лентой | 100 м | 0.01 | 6.2395 | 7.6122
176 | Снятие (установка) железобетонных плит перекрытий кабельных каналов, вес 0,05т | Снятие/покрытие ж/б плитами кабельных каналов | 1 плита | 0.1 | 210.3082 | 256.576
177 | Установка столбика замерного для линии связи | 01. Установка замерных столбиков с рытьем и засыпкой ям и надписью по трафарету | 1 шт. | 1 | 3548.0142 | 4328.5774
178 | Укладка полиэтиленовых труб в траншее с подготовкой основания траншеи и насыпкой слоя мягкого грунта над уложенной трубой | 01. Выравнивание основания траншеи. 02. Подноска и раскладка труб вдоль траншеи. 03. Укладка труб в траншее. 04. Заделка стыков труб контактной сваркой нагревательным диском. 05. Засыпка мягким грунтом основания траншеи и промежутков между трубами. 06. Насыпка слоя мягкого грунта над готовым блоком труб. 07. Проверка каналов и заделка отверстий пробками. | 1 канал.км | 0.001 | 174677.2738 | 213106.2741
179 | Водоотлив из траншей электрическими (механическими) насосами | 01. Установка и передвижка насоса с прокладкой шлангов и устройством водостоков. 02. Откачка воды насосом. | 100 м3 | 0.01 | 80.2068 | 97.8524
180 | Пересоединение действующих кабелей без перерыва действия абонентов на кабельную вставку, емкость кабеля до 50х2 | 01. Пересоединение действующих кабелей. 02. Распайка и запайка муфт. 03. Привлечение дежурного рабочего. | 1 кабель | 1 | 39806.1523 | 48563.5058
Раздел: 19. Вспомогательные работы при ремонте КЛС проложенных в коллекторе или канализации
181 | Водоотлив воды из колодцев электрическими (механическими) насосами | 01. Установка и передвижка насоса с прокладкой шлангов и устройством водостоков. 02. Откачка воды насосом. | 100 м3 | 0.01 | 80.2068 | 97.8524
182 | Очистка колодцев от ила и грязи | Очистка камер от грязи и ила с выкидкой на поверхность вручную. | 1 М3 | 1 | 5738.1038 | 7000.4867
183 | Герметизация крышки люка колодца кабельной канализации с ограждением колодца, снятием люка и запирающей крышки с последующей установкой, очистка от загрязнения горловины, герметизация стыков люка и верхней крышки. | 01. Ограждение колодцев. 02. Снятие люка и запирающей крышки с последующей установкой, Очистка от загрязнения горловины. 03. Герметизация стыков люка и верхней крышки. | 1 шт. | 1 | 2605.071 | 3178.1866
184 | Разгерметизация канала кабельной канализации занятого | Очистка прохода кабельного канала | 1 канал | 1 | 730.8107 | 891.5891
185 | Замена нумерации кабелей в колодце | Замена нумерации. | 1 шт. | 1 | 244.1937 | 297.9163
Раздел: 20. Восстановление газонов, проездов, площадок
186 | Устройство шва-стыка в асфальтобетонном покрытии | 01. Очистка полосы покрытия. 02. Разметка линий расположения шва. 03. Нарезка швов. 04. Укладка полиуретанового шнура. 05. Разогревание мастики. 06. Заполнение швов битумной мастикой. | 100 м шва | 0.01 | 656.336 | 800.7299
187 | Устройство покрытия из горячих асфальтобетонных смесей асфальтоукладчиками третьего типоразмера, ширина укладки до 6 м, толщина слоя 4 см | 01. Разбивочные работы. 02. Очистка основания. 03. Проливка битумом. 04. Прием асфальтобетонной смеси в перегружатель, укладка смеси с обрубкой краев, устранением дефектов, трамбованием мест, недоступных укатке. 05. Укатка. 06. Вырубка образцов и заделка вырубок. | 1000 м2 | 0.001 | 93.5387 | 114.1172
188 | Изменение толщины покрытия на 0,5 см при устройстве покрытия из горячих асфальтобетонных смесей асфальтоукладчиками третьего типоразмера 4 см толщины покрытия, ширина укладки до 6 м | 01. Прием асфальтобетонной смеси в перегружатель, укладка смеси с обрубкой краев, устранением дефектов, трамбованием мест недоступных укатке. 02. Укатка. | 1000 м2 | 0.001 | 4.2964 | 5.2416
189 | Устройство оснований толщиной 15 см из щебня фракции 40-70 мм при укатке каменных материалов с пределом прочности на сжатие свыше 68,6 до 98,1 МПа (свыше 700 до 1000 кгс/см2) однослойных | 01. Россыпь и разравнивание щебня. 02. Профилирование и планировка щебня. 03. Укатка с поливкой водой. | 1000 м2 | 0.001 | 229.8687 | 280.4399
190 | Устройство оснований толщиной 12 см под тротуары из кирпичного или известнякового щебня | 01. Планировка и укатка земляного полотна. 02. Россыпь и разравнивание щебня, клинца и каменной мелочи вручную. 03. Укатка с поливкой водой. | 100 м2 | 0.01 | 470.6188 | 574.155
191 | Устройство асфальтобетонных покрытий дорожек и тротуаров однослойных из литой мелкозернистой асфальтобетонной смеси толщиной 3 см | 01. Очистка основания. 02. Смазка вяжущими разжиженными материалами стыков и мест примыканий. 03. Укладка асфальтобетонной смеси с разравниванием и уплотнением. 04. Засыпка песком. 05. Уплотнение асфальтобетонной смеси валиком. 06. Укатка асфальтобетонной смеси катками. | 100 м2 | 0.01 | 237.965 | 290.3173
192 | Устройство асфальтобетонных покрытий дорожек и тротуаров двухслойных нижний слой из крупнозернистой асфальтобетонной смеси толщиной 4,5 см | 01. Очистка основания. 02. Смазка вяжущими разжиженными материалами стыков и мест примыканий. 03. Укладка асфальтобетонной смеси с разравниванием и уплотнением. 04. Засыпка песком. 05. Уплотнение асфальтобетонной смеси валиком. 06. Укатка асфальтобетонной смеси катками. | 100 м2 | 0.01 | 153.3322 | 187.0653
193 | Устройство асфальтобетонных покрытий дорожек и тротуаров двухслойных верхний слой из песчаной асфальтобетонной смеси толщиной 3 см | 01. Очистка основания. 02. Смазка вяжущими разжиженными материалами стыков и мест примыканий. 03. Укладка асфальтобетонной смеси с разравниванием и уплотнением. 04. Засыпка песком. 05. Уплотнение асфальтобетонной смеси валиком. 06. Укатка асфальтобетонной смеси катками. | 100 м2 | 0.01 | 153.1163 | 186.8019
194 | Устройство покрытий из тротуарной плитки, количество плитки при укладке на 1 м2 - 40 шт. | 01. Укладка плитки на готовое основание с пригонкой и проверкой по уровню. 02. Заполнение швов песком. 03. Уплотнение тротуарной плитки виброплитой до и после заполнения швов песком. 04. Увлажнение и очистка поверхности покрытия. | 10 м2 | 0.1 | 1782.5783 | 2174.7456
195 | Устройство покрытий из тротуарной плитки, количество плитки при укладке на 1 м2 - 55 шт. | 01. Укладка плитки на готовое основание с пригонкой и проверкой по уровню. 02. Заполнение швов песком. 03. Уплотнение тротуарной плитки виброплитой до и после заполнения швов песком. 04. Увлажнение и очистка поверхности покрытия. | 10 м2 | 0.1 | 2051.8488 | 2503.2556
196 | Устройство покрытий из тротуарной плитки, количество плитки при укладке на 1 м2 - 90 шт. | 01. Укладка плитки на готовое основание с пригонкой и проверкой по уровню. 02. Заполнение швов песком. 03. Уплотнение тротуарной плитки виброплитой до и после заполнения швов песком. 04. Увлажнение и очистка поверхности покрытия. | 10 м2 | 0.1 | 3233.286 | 3944.6089
197 | Устройство бетонных плитных тротуаров с заполнением швов цементным раствором | 01. Выравнивание основания вручную. 02. Укладка плит с пригонкой и проверкой по уровню. 03. Заполнение и расшивка швов цементным раствором или песком. | 100 м2 | 0.01 | 688.7858 | 840.3186
198 | Устройство бетонных плитных тротуаров с заполнением швов песком | 01. Устройство выравнивающего слоя из пескоцементной смеси. 02. Укладка плит с пригонкой и проверкой по уровню. 03. Заполнение и расшивка швов цементным раствором или песком. | 100 м2 | 0.01 | 639.7549 | 780.501
199 | Разборка бортовых камней на бетонном основании | 01. Разборка бортовых камней. 02. Сгребание материала, полученного при разборке. 03. Оправка в штабеля материала, полученного при разборке. | 100 м | 0.01 | 1097.1498 | 1338.5228
200 | Разборка бортовых камней на щебеночном основании | 01. Разборка бортовых камней. 02. Сгребание материала, полученного при разборке. 03. Оправка в штабеля материала, полученного при разборке. | 100 м | 0.01 | 803.1912 | 979.8932
201 | Установка бортовых камней бетонных при цементнобетонных покрытиях | 01. Устройство бетонного основания с уплотнением, установкой и снятием опалубки. 02. Установка бортовых камней с подтеской, заливкой швов и их расшивкой. 03. Очистка гранитных бортов. | 100 м | 0.01 | 1063.9876 | 1298.0649
202 | Установка бортовых камней бетонных при других видах покрытий | 01. Устройство бетонного основания с уплотнением, установкой и снятием опалубки. 02. Установка бортовых камней с подтеской, заливкой швов и их расшивкой. 03. Очистка гранитных бортов. | 100 м | 0.01 | 1063.9876 | 1298.0649
203 | Установка бортовых камней природных при цементнобетонных покрытиях | 01. Устройство бетонного основания с уплотнением, установкой и снятием опалубки. 02. Установка бортовых камней с подтеской, заливкой швов и их расшивкой. 03. Очистка гранитных бортов. | 100 м | 0.01 | 1488.08 | 1815.4575
204 | Установка бортовых камней природных при других видах покрытий | 01. Устройство бетонного основания с уплотнением, установкой и снятием опалубки. 02. Установка бортовых камней с подтеской, заливкой швов и их расшивкой. 03. Очистка гранитных бортов. | 100 м | 0.01 | 1488.08 | 1815.4575
205 | Подготовка почвы для устройства партерного и обыкновенного газона без внесения растительной земли: механизированным способом | 01. Планировка площади механизированным способом. 02. Вспашка почвы трактором | 100 м2 | 0.01 | 53.2949 | 65.0198
206 | Подготовка почвы для устройства партерного и обыкновенного газона без внесения растительной земли: вручную | 01. Планировка площади вручную. 02. Штыковка почвы вручную | 100 м2 | 0.01 | 225.0757 | 274.5924
207 | Подготовка почвы для устройства партерного и обыкновенного газона с внесением растительной земли слоем 15 см механизированным способом | 01. Планировка площади механизированным способом. 02. Вспашка почвы трактором 03. Подвозка и насыпка растительной земли с разравниванием. | 100 м2 | 0.01 | 356.656 | 435.1203
208 | Подготовка почвы для устройства партерного и обыкновенного газона с внесением растительной земли слоем 15 см вручную | 01. Планировка площади вручную. 02. Штыковка почвы вручную. 03. Подвозка и насыпка растительной земли с разравниванием. | 100 м2 | 0.01 | 530.8441 | 647.6298
209 | Изменение толщины слоя почвы (увеличение или уменьшение) на каждые 0,5см | Подвозка и насыпка растительной земли с разравниванием. | 100 м2 | 0.01 | 72.5748 | 88.5412
210 | Посев газонов партерных, мавританских и обыкновенных вручную | 01. Посев вручную. 02. Прикатывание газонов после посева легкими катками. 03. Полив. | 100 м2 | 0.01 | 115.8303 | 141.313
211 | Устройство швов в свежеуложенном бетоне | 1. Разметка линий расположения шва. 2. Нарезка швов. 3. Заполнение швов изоловой лентой. | 100 м шва | 0.01 | 305.8116 | 373.0901
212 | Устройство покрытий средствами малой механизации при примыкании к искусственным сооружениям, толщина покрытия 20 см | 01. Изготовление конструкции компенсационного шва. 02. Установка закладных элементов шва из досок. 03. Установка и разборка опалубки из готовых щитов. 04. Устройство цементобетонного покрытия вручную. 05. Обмазка битумной эмульсией торцов плиты. 06. Заполнение компенсационных швов песчаным асфальтобетоном и мастикой. 07. Укрытие швов толем. | 100 м2 | 0.01 | 1581.9101 | 1929.9303
213 | Устройство цементнобетонных покрытий однослойных средствами малой механизации, толщина покрытия 20 см | 01. Установка, разборка и перенос инвентарных деревянных щитов опалубки. 02. Установка и крепление деревянных прокладок со штырями в местах устройства шва расширения и установка штырей в продольных швах и швах сжатия. 03. Устройство температурных швов. 04. Укладка бетона с уплотнением и отделкой покрытия машинами. 05. Уход за покрытием с увлажнением. | 1000 м2 | 0.001 | 746.0964 | 910.2376
214 | Устройство асфальтобетонных покрытий средствами малой механизации, толщина покрытия 20 см | 01. Установка, разборка и перенос инвентарных деревянных щитов опалубки. 02. Установка и крепление деревянных прокладок со штырями в местах устройства шва расширения и установка штырей в продольных швах и швах сжатия. 03. Устройство температурных швов. 04. Укладка бетона с уплотнением и отделкой покрытия машинами. 05. Уход за покрытием с увлажнением. | 1000 м2 | 0.001 | 746.0964 | 910.2376
215 | Устройство подстилающих и выравнивающих слоев оснований из песка | 01. Планировка и прикатка земляного полотна с поливом водой. 02. Россыпь и разравнивание материалов. 03. Уплотнение россыпей с поливкой водой. | 100 м3 | 0.01 | 1059.0974 | 1292.0989
216 | Устройство подстилающих и выравнивающих слоев оснований из щебня | 01. Планировка и прикатка земляного полотна с поливом водой. 02. Россыпь и разравнивание материалов. 03. Уплотнение россыпей с поливкой водой. | 100 м3 | 0.01 | 1614.0792 | 1969.1766
217 | Розлив вяжущих материалов | Розлив вяжущих материалов. | 1 т | 1 | 1940.7251 | 2367.6846
218 | Разборка асфальтобетонных покрытий тротуаров толщиной до 4 см вручную | 01. Разборка покрытия. 02. Сгребание материала, полученного от разборки. | 1000 м2 | 0.001 | 72.2941 | 88.1988
219 | Разборка асфальтобетонных покрытий тротуаров толщиной до 4 см с помощью молотков отбойных пневматических | 01. Разборка покрытия. 02. Сгребание материала, полученного от разборки. | 1000 м2 | 0.001 | 104.895 | 127.9719
220 | Разборка покрытий и оснований: щебеночных | 01. Очистка покрытия или основания. 02. Разборка покрытия и основания. 03. Сгребание материала, полученного от разборки. 04. Отправка в штабеля материала, полученного при разборке. | 100 м3 | 0.01 | 253.0456 | 308.7156
221 | Разборка покрытий и оснований: черных щебеночных | 01. Очистка покрытия или основания. 02. Разборка покрытия и основания. 03. Сгребание материала, полученного от разборки. 04. Отправка в штабеля материала, полученного при разборке. | 100 м3 | 0.01 | 352.2408 | 429.7338
222 | Разборка покрытий и оснований асфальтобетонных с помощью молотков отбойных | 01. Разборка покрытия и основания. 02. Сгребание материала, полученного от разборки. | 100 м3 | 0.01 | 2683.8745 | 3274.3269
Раздел: 21. Работы, связанные с организацией прокола
223 | Монтаж установки горизонтально - направленного бурения с тяговым усилием 20 тс (200 кН) | 01. Заземление буровой установки ГНБ. 02. Закрепление анкерами буровой установки ГНБ | шт | 1 | 3119.4959 | 3805.785
224 | Устройство переходов в грунтах I-III группы с помощью установок горизонтально-направленного бурения (с тяговым услилием 20 тс (200 кН) и проходческих машин, диаметр труб 110 мм | 01. Сборка буровой головки. 02. Проверка систем буровой установки перед пилотным бурением. 03. Пилотное бурение скважины гидробуром с постоянной подачей бурового раствора и непрерывным контролем траектории бурения с использованием локационной системы. 04. Разборка и промывка буровой головки. 05. Установка расширителя на крайнюю штангу в точке выхода. 06. Проверка систем буровой установки перед первым расширением. 07. Первое расширение скважины на себя с постоянной подачей бурового раствора и наращивания буровых штанг в точке выхода. 08. Снятие, очистка и промывка расширителя. 09. Установка расширителя на крайнюю штангу в точке выхода. 10. Сцепка расширителя с оголовком трубопровода через вертлюг. 11. Протаскивание трубопровода на себя с постоянной подачей бурового раствора. 12. Отсоединение вертлюга от расширителя и трубопровода. 13. Снятие, очистка и промывка расширителя. 14. Откачка отработанной буровой смеси | 1 м | 1 | 3604.9902 | 4398.0881
225 | Демонтаж установки горизонтально - направленного бурения с тяговым усилием 20 тс (200 кН) | 01. Демонтаж заземления буровой установки ГНБ. 02. Демонтаж анкерных устройств буровой установки ГНБ | шт | 1 | 2910.2564 | 3550.5129
226 | Устройство переходов подземных методом горизонтального прокола: первой трубой до 10 м | 01. Разгрузка, сборка и установка механизмов. 02. Прокол грунта иглой. 03. Протягивание расширителей с наращиванием штанг. 04. Затягивание труб. 05. Разборка механизмов и их погрузка. | переход | 1 | 29832.8353 | 36396.0591
227 | Увеличение длины подземных переходов на каждые последующие 5м методом горизонтального прокола: первой трубой 10 м | 01. Разгрузка, сборка и установка механизмов. 02. Прокол грунта иглой. 03. Протягивание расширителей с наращиванием штанг. 04. Затягивание труб. 05. Разборка механизмов и их погрузка. | переход | 1 | 11235.328 | 13707.1002
228 | Устройство переходов подземных методом горизонтального прокола: последующими трубами до 10 м | 01. Разгрузка, сборка и установка механизмов. 02. Прокол грунта иглой. 03. Протягивание расширителей с наращиванием штанг. 04. Затягивание труб. 05. Разборка механизмов и их погрузка. | переход | 1 | 25156.0959 | 30690.437
229 | Увеличение длины подземных переходов на каждые последующие 5м методом горизонтального прокола: последующими трубами до 10 м | 01. Разгрузка, сборка и установка механизмов. 02. Прокол грунта иглой. 03. Протягивание расширителей с наращиванием штанг. 04. Затягивание труб. 05. Разборка механизмов и их погрузка. | переход | 1 | 10110.0896 | 12334.3094
Раздел: 22. Работы связанные с погрузочно-разгрузочными работами и вывозом мусора
230 | Погрузка при автомобильных перевозках мусора строительного с погрузкой вручную | Погрузка вручную мусора сторительного, бетонного и асфальтобетонного лома, грунта | 1 Т ГРУЗА | 1 | 1287.0663 | 1570.2208
231 | Погрузка при автомобильных перевозках мусора строительного с погрузкой экскаваторами емкостью ковша до 0,5 м3 | Погрузка при помощи механизмов мусора сторительного, бетонного и асфальтобетонного лома, грунта | 1 Т ГРУЗА | 1 | 85.0862 | 103.8052
232 | Перевозка автомобилями-самосвалами грузоподъемностью до 15 т по дорогам с усовершенствованным дорожным покрытием строительного мусора на расстояние 5 км | Перевозка грузов автомобилями-самосвалами грузоподъемностью до 15 т на расстояние 5 км | 1 Т ГРУЗА | 1 | 142.6127 | 173.9875
233 | Перевозка автомобилями-самосвалами грузоподъемностью до 15 т по дорогам с усовершенствованным дорожным покрытием строительного мусора на расстояние 10 км | Перевозка грузов автомобилями-самосвалами грузоподъемностью до 15 т на расстояние 10 км | 1 Т ГРУЗА | 1 | 232.9993 | 284.2591
234 | Перевозка автомобилями-самосвалами грузоподъемностью до 15 т по дорогам с усовершенствованным дорожным покрытием строительного мусора на расстояние 20 км | Перевозка грузов автомобилями-самосвалами грузоподъемностью до 15 т на расстояние 20 км | 1 Т ГРУЗА | 1 | 293.257 | 357.7735
235 | Перевозка автомобилями-самосвалами грузоподъемностью до 15 т по дорогам с усовершенствованным дорожным покрытием строительного мусора на расстояние 30 км | Перевозка грузов автомобилями-самосвалами грузоподъемностью до 15 т на расстояние 30 км | 1 Т ГРУЗА | 1 | 355.5225 | 433.7375
236 | Перевозка автомобилями-самосвалами грузоподъемностью до 15 т по дорогам с усовершенствованным дорожным покрытием строительного мусора на расстояние 40 км | Перевозка грузов автомобилями-самосвалами грузоподъемностью до 15 т на расстояние 40 км | 1 Т ГРУЗА | 1 | 417.7881 | 509.7015
237 | Перевозка автомобилями-самосвалами грузоподъемностью до 15 т по дорогам с усовершенствованным дорожным покрытием строительного мусора на расстояние 50 км | Перевозка грузов автомобилями-самосвалами грузоподъемностью до 15 т на расстояние 50 км | 1 Т ГРУЗА | 1 | 480.0536 | 585.6655
Составил : Начальник производственного участка ШЗ СДТУ _________________________ К.В. Пересторонин
Проверил : Начальник службы СДТУ_______________________________Е.А. Давиденко