## Расход. матер. и принадлежн. дл
Приложение № 1
к Техническим требованиям
поставка Расходных материалов и принадлежностей для оборудования связи
№ | Наименование товара | Технические характеристики | ед. изм. | количество | Документ подтверждающий качество | ОКПД2 | ЦУ
1 | Аппарат телефонный для конференц-связи Polycom SoundStation2 with LCD (или эквивалент) | Технические характеристики: Сетевой интерфейс Двухпроводный интерфейс RJ-11 к аналоговым офисным или городским станциям (только тоновый набор) Клавиатура Стандартная телефонная клавиатура Кнопки вкл/откл Конференция (Flаsh) Отключение микрофонов Регулировки громкости Кнопки навигации по меню Три контекстно-зависимые клавиши Интерфейс пользователя Возможность выбора мелодии звонка Конфигурируемые клавиши Пароль для доступа к меню конфигурации Caller ID и записная книжка Версия с дисплеем Поддержка многочисленных стандартов Caller ID Записная книжка/список быстрого дозвона — до 25 записей Громкоговоритель Полоса частот 300—3300 Гц Громкость регулируется до 94 дб SPL (пик) Микрофоны Три встроенных кардиоидных микрофона с полосой 300—3500 Гц Аудио функции Polycom Acoustic Clarity полный дуплекс — IEEE 1329 Type 1 Зона охвата до 3 м от микрофона Управляемые микрофоны с интеллектуальным микшированием Динамическое шумопонижение Электропитание 110В/60 Гц 240В/50 Гц | шт | 1 | Паспорт | 26.30.23.141 | ССИсит
2 | Роутер GSM iRZ RL21 (или эквивалент) | Характеристики: поддерживаемые стандарты и частоты - LTE/UMTS/HSPA+/EDGE/GPRS; проброс портов для доступа к ресурсам локальной сети; туннели GRE, IPsec и OpenVPN; DHСP Server; Firewall (iptables); интерфейсы - 4x 8P8C — Ethernet 10/100 Мбит/с, Microfit4— разъем питания, 7 GPIO, 2 x SMA-разъем GSM-антенны, 2 х слот SIM-карты; напряжение питания - от 8 до 30 В; Аллюминевый корпус. | шт | 1 | Паспорт, сертификат соответствия | 26.30.11.122 | ССИиТС
3 | Устройство грозозащиты Ethernet Info-Sys РГ4GPoE (или эквивалент) | Защищаемые проводники - 1,2,3,4,5,6,7,8; метод подачи PoE (IEE802.3af/at) A+B; вносимые потери в полосе рабочих частот 5 - 95 МГц - не более 0,5 дБ; уровень ограничения напряжения дифференциальной помехи на сигнальных парах 1-2, 3-6 - не более ±2,5 В; уровень ограничения напряжения синфазной помехи относительно потенциала «ЗЕМЛИ» - 250 В (AC) - 350 В (DC); время срабатывания дифференциальной защиты - не более 10 нс; максимальный отводимый импульсный ток (импульс 8/20 мкС) - не менее 5 КА; разброс параметров по каналам - не более 10%. | шт | 3 | Сертификат соответствия | 27.12.23.190 | ССИиТС
4 | Инжектор POE Osnovo Midspan-1/652G (или эквивалент) | Параметры Ethernet - 10/100/1000 Мбит/с; соответствует PoE – IEEE 802.3af/at/bt автоматическое определение PoE устройств; методы подачи PoE - A (1, 2 + 3,6 -) + В (4, 5 + 7, 8 -); максимальная мощность РоЕ - не менее 65 Вт; выходное напряжение PoE - DC 55 В (стабилизированное); грозозащита - 3 кV 8/20 us3 kV – ESD защита; напряжение питания - 100 ~ 240 В. | шт | 6 | Сертификат соответствия | 26.30.11.120 | ССИиТС
5 | Коннектор типа SC для FTTH кабелей (или эквивалент) | Тип - коннектор; тип используемого кабеля - 3,0x2,0 мм; тип волокна - SM; тип полировки - UPC; вносимые потери - не более 0,5 дБ. | шт | 50 | Не требуется | 26.30.30.190 | ССИиТС
6 | Коннектор бесклеевой быстрый типа SC/UPC SM для оптического FTTH кабеля (или эквивалент) | Бесклеевые разъемы применяют для быстрой оконцовки оптоволоконных кабелей стандарта G657 с первичным покрытием диаметром 125мкм, в том числе для оконцовки оптических дроп-кабелей для сетей FTTH. Особенности: пластиковый корпус, подсоединение производится к подготовленному оптическому волокну. Технические характеристики: вносимое затухание - не более 0.3 дБ; обратные потери - не менее 50 дБ; температурный диапазон - не менее -40...+75 °С; тип волока - SM G.657; диаметр волокон - 125 мкм; тип коннектора - SC; тип полировки - UPC; тип волокна - одномодовое (SM). | шт | 210 | Не требуется | 26.30.30.190 | ССИиТС
7 | Колпачок изолирующий на разъем RJ-45 CABEUS CAP-8-GY (или эквивалент) | Предназначенное для установки на место крепления коннектора RJ-45 с кабелем. Тип подходящего коннектора - RJ45; диаметр кабеля - до 8 мм; материал - термостойкий полипропилен (PPR); температурные диапазоны не менее - монтаж от -10 до +50 °C, эксплуатация от -30 до +75 °C. | шт | 400 | Не требуется | 26.30.30.190 | ССИиТС
8 | Коннектор со сквозным отверстием неэкранированный RJ-45 (8Р8С) под витую пару категории 5е универсальный CABEUS 8P8C-FC (или эквивалент) | Особенность данного коннектора в том, что проводники не упираются в коннектор, а проходят сквозь коннектор насквозь. Тип коннектора - RJ45/8P8C; исполнение - неэкранированное; категория - 5е; материал контактов - фосфористая бронза с напылением; диаметр проводников - 24-26 AWG (0,51-0,40 мм); Диаметр проводников по изоляции - до 1,05 мм; применяемый кабель - одно- или многожильный; материал корпуса - прозрачный поликарбонат; температурные диапазоны не менее - монтаж от -10 до +50 °C, эксплуатация от -30 до +75 °C. | шт | 400 | Не требуется | 26.30.30.190 | ССИиТС
9 | Блок питания, 24В,5А,120Вт. SDR-120-24 (или эквивалент) | Характеристики: мощность - 120 Вт; напряжение выхода - 24 В; максимальный выходной ток - 5 А; механическая подстройка выходного напряжения; КПД - не менее 90 %; уровень пульсаций (размах) - не более 100 мВ; электрическая прочность изоляции - вход-выход 3000 В AC, вход-земля 2000 В AC; входное напряжение: AC - 88...264 В (Номинальное: 230 В); DC - 124...370 В; комплекс защит - короткого замыкания, перегрузки, перенапряжения, перегрева; корпус - для монтажа на DIN-рейку. | шт | 2 | Паспорт, сертификат соответствия | 26.20.40.112 | ССИиТС
10 | Коннектор со сквозным отверстием неэкранированный RJ-45 (8Р8С) под витую пару категории 5е универсальный CABEUS 8P8C-FC (или эквивалент) | Особенность: проводники не упираются в коннектор, а проходят сквозь коннектор насквозь. Характеристики: тип коннектора — RJ45/8P8C; исполнение — неэкранированное; категория — 5е; материал контактов - фосфористая бронза с напылением; диаметр проводников - 24-26 AWG (0,51-0,40 мм); диаметр проводников по изоляции - до 1,05 мм; направляющий элемент - без вставки; применяемый кабель - одно-, многожильный; материал корпуса - прозрачный поликарбонат. | шт | 200 | Не требуется | 26.30.30.190 | ССИиТС
11 | Колпачок защитный прозрачный для коннекторов RJ45 NIKOMAX NMC-RJBOOT55B-TR (или эквивалент) | Предназначенное для установки на место крепления коннектора RJ-45 с кабелем. Такое приспособление обеспечивает правильный радиус изгиба кабеля, при этом не увеличивает габариты разъема. Характеристики: тип - колпачок фиксирующий; тип разъема - RJ45; материал - ПВХ; цвет - прозрачный. | шт | 200 | Не требуется | 26.30.30.190 | ССИиТС
12 | Блок питания, 24В,1.5А, HDR-30-24 (или эквивалент) | Монтаж - на DIN-рейку; II класс защиты от поражения электрическим током; защита от короткого замыкания, перегрузки, перенапряжения; выходное напряжение - 24 В; выходной ток - не менее 1.5 А; размеры - не более 50х110х65 мм. | шт | 1 | Паспорт, сертификат соответствия | 26.20.40.112 | ССИиТС
13 | Шнур витой трубочный 2М телефонный белый REXANT 18-2021 (или эквивалент) | Тип - патч-корд телефонный; Кол-во разъемов - 2 шт; Тип разъема - RJ10 - RJ10; Материал оболочки - ПВХ; Цвет - белый; Длина кабеля - 2 м; Материал проводника - медь | шт | 20 | Не требуется | 27.32.13.152 | ССИиТС
14 | Шнур витой трубочный 7М телефонный белый REXANT 18-2071 (или эквивалент) | Тип - патч-корд телефонный; Кол-во разъемов - 2 шт; Тип разъема - RJ10 - RJ10; Материал оболочки - ПВХ; Цвет - белый; Длина кабеля - 2 м; Материал проводника - медь | шт | 10 | Не требуется | 27.32.13.152 | ССИиТС
ИТОГО