## Лист1
Приложение №1 к Техническому заданию
УТВЕРЖДАЮ
Первый заместитель директора -
главный инженер филиала ПАО
«Россети Московский регион» -
«Московские кабельные сети»
____________________ А.А. Клинков
" ___ " ___________ 2026 г.
ВЕДОМОСТЬ ОБЪЕМОВ РАБОТ
на выполнение работ по гидропневматической промывке и опрессовке (гидравлических испытаниях) теплопотребляющей установки административного здания по адресу г.Москва, Садовническая ул. д.36 филиала ПАО «Россети Московский регион»- Московские кабельные сети в 2026 году для подготовки их к отопительному сезону 2026-2027гг.
№ п/п | Наименование и состав работ | Ед.изм | Количество | Периодичнось за год | Объем работ всего м | Материалы | ед. изм. | расход | кол-во
1 | 2 | 3 | 4 | 5 | 6 | 7 | 8 | 9 | 10
1 | Гидропневматическая промывка системы отопления. Трубы диам. 15-40 мм. Состав работ: 1. Доставка оборудования на место 2. Слив системы отопления здания 3. Контрольная вырезка участка трубопровода системы отопления (в 3-х местах) для определения количественного и качественного состава отложений со вставкой нового с нарезкой резьбы 4. Разгрузка оборудования. Подключение установки к системе отопления 5. Заполнение системы отопления водой с одновременным устранением воздушных пробок 6. Гидропневматическая промывка трубопроводов системы отопления 7. Дозаполнение системы отопления водой 8. Отключение оборудования 9. Погрузка установки и оборудования. Доставка оборудования на базу. | п/м | 318 | 1 | 318
2 | Гидропневматическая промывка системы отопления. Трубы диам. 40-50 мм. Состав работ: 1. Доставка оборудования на место 2. Слив системы отопления дома 3. Контрольная вырезка участка трубопровода системы отопления (в 3-х местах) для определения количественного и качественного состава отложений со вставкой нового с нарезкой резьбы 4. Разгрузка оборудования. Подключение установки к системе отопления 5. Заполнение системы отопления водой с одновременным устранением воздушных пробок 6. Гидропневматическая промывка трубопроводов системы отопления 7. Дозаполнение системы отопления водой 8. Отключение оборудования 9. Погрузка установки и оборудования. Доставка оборудования на базу. | п/м | 82 | 1 | 82
3 | Гидропневматическая промывка системы отопления, Трубы диам. до 100 мм Состав работ: 1. Доставка оборудования на место 2. Слив системы отопления дома 3. Контрольная вырезка участка трубопровода системы отопления (в 3-х местах) для определения количественного и качественного состава отложений со вставкой нового с нарезкой резьбы 4. Разгрузка оборудования. Подключение установки к системе отопления 5. Заполнение системы отопления водой с одновременным устранением воздушных пробок 6. Гидропневматическая промывка трубопроводов системы отопления 7. Дозаполнение системы отопления водой 8. Отключение оборудования 9. Погрузка установки и оборудования. Доставка оборудования на базу. | м | 134 | 1 | 134
4 | Гидравлическое испытание труб. Диаметр труб, мм 15-40 1. Наружный осмотр трубопровода 2. Присоединение водопровода и гидравлического пресса 3. Установка заглушек и манометра 4. Наполнение системы водой до заданного давления 5. Осмотр трубопровода и устранение дефектов 6. Окончательная проверка и сдача системы 7. Спуск воды из системы 8. Снятие заглушек, манометра и отсоединение пресса | п/м | 318 | 1 | 318
5 | Гидравлическое испытание труб. Диаметр труб, мм 40-50 1. Наружный осмотр трубопровода 2. Присоединение водопровода и гидравлического пресса 3. Установка заглушек и манометра 4. Наполнение системы водой до заданного давления 5. Осмотр трубопровода и устранение дефектов 6. Окончательная проверка и сдача системы 7. Спуск воды из системы 8. Снятие заглушек, манометра и отсоединение пресса | п/м | 82 | 1 | 82
6 | Гидравлическое испытание труб. Диаметр труб, мм 100 1. Наружный осмотр трубопровода 2. Присоединение водопровода и гидравлического пресса 3. Установка заглушек и манометра 4. Наполнение системы водой до заданного давления 5. Осмотр трубопровода и устранение дефектов 6. Окончательная проверка и сдача системы 7. Спуск воды из системы 8. Снятие заглушек, манометра и отсоединение пресса | п/м | 134 | 1 | 134
7 | Итого Гидропневматическая промывка системы | п/м | 534 |  | 534
8 | Итого Гидравлические испытания труб диам до 50 мм | п/м | 400 |  | 400
9 | Итого Гидравлические испытания труб диам до 100 мм | п/м | 134 |  | 134
| И.о. начальника СЭЗиС |  |  | С.Н. Лось
Note on B16: Жало Светлана Геннадьевна: Гидропневматическая промывка системы отопления

## Лист2 (hidden)
0.079923
0.037668
0.042254