## кабельная продукция
Приложение № 1
к Техническим требованиям
поставка специальных, контрольных, силовых кабелей и проводов
№ | Наименование товара | Технические характеристики | ед. изм. | количество | Документ подтверждающий качество
1 | Кабель ВВГнг-LS 3х2,5 | Токопроводящая жила - медная, многопроволочная. Количество жил: 3. Сечение жил: 2,5 мм2. Изоляция и наружная оболочка из ПВХ композиции пониженной пожароопасности. | м | 400 | Сертификат соответствия
2 | Кабель гибкий КГН 4х2,5 | Количество жил – 4, сечение 2,5 мм2. Не распростроняет горение. Маркировка отдельных жил цветовая или цифровая. Рабочее напряжение - не свыше 660 В переменного тока частотой 50 и 400 Гц и 1000 В постоянного тока. Рабочий температурный диапазон от -40 до +50°С. Допустимая температура жилы при максимальной нагрузке +75°С. | м | 50 | Сертификат соответствия
3 | Кабель ВВГ-Пнг(А)-LS 3х1.5 | Токопроводящая жила - медная однопроволочная. 3 жилы, сечением 1,5 мм2. Изоляция - из поливинилхлоридной композиции пониженной пожароопасности, не распространяющая горение, с низким дымо- и газовыделением. Не распространяет горение при групповой прокладке. Температуры эксплуатации от -50 до +50 градусов по Цельсию. Соответствует требованиям ГОСТ 31996-2012 и ГОСТ 31565-2012. | м | 200 | Сертификат соответствия
4 | Кабель ВВГ нг(А)LS 4х1.5 | Токопроводящая жила - медная однопроволочная. 4 жилы, сечением 1,5 мм2. Изоляция - ПВХ пластикат пониженной пожароопасности с низким дымо-газовыделением. Напряжение 660 В. Температуры эксплуатации от -50 до +50 градусов по Цельсию. Соответствует требованиям ГОСТ 31996-2012 и ГОСТ 31565-2012. | м | 300 | Сертификат соответствия
5 | Кабель ВВГ-Пнг(А)-LS 3х2.5 | Токопроводящая жила - медная однопроволочная. 3 жилы, сечением 2,5 мм2. Изоляция - из поливинилхлоридной композиции пониженной пожароопасности, не распространяющая горение, с низким дымо- и газовыделением. Не распространяет горение при групповой прокладке. Температуры эксплуатации от -50 до +50 градусов по Цельсию. Соответствует требованиям ГОСТ 31996-2012 и ГОСТ 31565-2012. | м | 100 | Сертификат соответствия
6 | Витая пара Cabeus FTP-4P-Cat.5e-PATCH-LSZH-GY 4 (или эквивалент) | Категория 5e. Тип - F/UTP. Применение - внутренняя прокладка. Проводник - медный, многопроволочный. Количество жил — 8 (4 пары). Диаметр — 26 AWG. Изоляция проводника - полиэтилен высокой плотности (HDPE). Экранирование - внешний экран полиэфирная алюминиевая фольга. Дренажный проводник - одножильный, электротехническая медь. Оболочка кабеля - LSZH, нг(А)-HF, цвет серый. | м | 305 | Сертификат соответствия
7 | Провод ПУГВнг (А)-LS 1х10 | Провод медный, одножильный, многопроволочный. Сечение жилы 10мм2. Изоляция - ПВХ пластикат пониженной пожароопасности с низким дымо-газовыделением, цвет белый. Рабочая температура от -40 до +65°C. ГОСТ 31947-2012. | м | 10 | Сертификат соответствия
8 | Провод ПУГВнг(А)-LS 1х6 | Провод медный, одножильный, многопроволочный. Сечение жилы 6мм2. Изоляция - ПВХ пластикат пониженной пожароопасности с низким дымо-газовыделением, цвет белый. Рабочая температура от -40 до +65°C. ГОСТ 31947-2012. | м | 10 | Сертификат соответствия
9 | Провод ПУГВнг(А)-LS 1х4 | Провод медный, одножильный, многопроволочный. Сечение жилы 4мм2. Изоляция - ПВХ пластикат пониженной пожароопасности с низким дымо-газовыделением, цвет белый. Рабочая температура от -40 до +65°C. ГОСТ 31947-2012. | м | 50 | Сертификат соответствия
10 | Провод ПУГВнг(А)-LS 1х2,5 | Провод медный, одножильный, многопроволочный. Сечение жилы 2,5мм2. Изоляция — ПВХ пластикат пониженной пожароопасности с низким дымо-газовыделением, цвет белый. Рабочая температура от -40 до +65°C. ГОСТ 31947-2012. | м | 50 | Сертификат соответствия
11 | Провод ПуГВнг(А)-LS 1х0,75 | Провод медный, одножильный, многопроволочный. Сечение жилы 0,75мм2. Изоляция - ПВХ пластикат пониженной пожароопасности с низким дымо-газовыделением, цвет белый. Рабочая температура от -40 до +65°C. ГОСТ 31947-2012. | м | 50 | Сертификат соответствия
12 | Кабель монтажный МКЭШнг(А)-LS 4х0,5 | Для фиксированного межприборного монтажа электрических устройств. Напряжение до 500 В / 400 Гц или постоянное напряжение до 750 В. Жила — многопроволочная, медь, сечение 0,5 мм2. Количество жил — 4. Изоляция (жила, внешнее покрытие) - ПВХ пластикат пониженной пожароопасности с низким дымо-газовыделением. Экранирование - медная проволока. Температура эксплуатации -50°… +50°С. | м | 100 | Сертификат соответствия
13 | Кабель КСПЭВГ 4х0.35мм | Напряжение до 145В, 50Гц. Жила медная, многопроволочная — 4 шт. Сечение жилы 0,35мм2. Материал оболочки — ПВХ. Материал изоляции жилы— полиэтилен. Экран. Для систем сигнализации, контроля доступа, управления, сбора данных. | м | 200 | Сертификат соответствия
14 | Витая пара Cabeus FTP-4P-Cat.5e-SOLID-LSLTx-GN | Категория 5e. Тип - F/UTP. Применение - внутренняя прокладка. Проводник - медный, однопроволочный. Количество жил — 8 (4 пары). Диаметр — 24 AWG. Изоляция проводника - полиэтилен высокой плотности (HDPE). Экранирование - внешний экран полиэфирная алюминиевая фольга. Дренажный проводник - одножильный, электротехническая медь. Оболочка кабеля - нг(А)-LSLTx, цвет зеленый. | м | 305 | Сертификат соответствия
15 | Провод ШВВП 2х1,5 ГОСТ | ШВВПнг(A)-LS 2х1,5; ГОСТ 7399-97; Материал жилы: медь; Иполнение: изолированный / плоский / негорючий / многожильный / гибкий; Допустимое напряжение, кВ: 0,500 / 0,660 / 0,220 / 0,300 / 0,380 | м | 200 | Сертификат соответствия
16 | Кабель огнестойкий парной скрутки экранированный КПСЭнг(А)-FRLS 1х2х0,5 (или эквивалент) | Количество пар 1; Номинальный диаметр жил 0,8 мм/сечение 0,5 мм² ; Наружный диаметр кабеля, не более 6 мм; Тип проводника однопроволочный; Рабочее напряжение, не более 300 В; Сопротивление изоляции жил при 20°C, не менее, 100 МОм х км.; Электрическая емкость пары, не более 80 нФ/км; | м | 1000 | Сертификат соответствия ТР ТС
ИТОГО