## Плита лабораторная и комплектую
Приложение № 1
к Техническим требованиям
поставка плиты лабораторной и комплектующих
№ | Наименование | Технические характеристики | ед. изм. | количество | Документ подтверждающий качество
1 | Плита нагревательная ПЛ-01 (или эквивалент) | Плита нагревательная с дюралевой поверхностью. Диапазон рабочих температур нагревающей поверхности от 40 до 400°С, Точность установки температуры ±1 °С, Нестабильность поддержания установленной температуры 5°С, Материал нагревательной поверхности Дюралюминий, Сопротивление изоляции цепей (при нормальных условиях) 2 МОм, Потребляемая мощность, не более 1,6 кВт, Габаритные размеры плиты, мм 290х260х122 , Размеры нагревательной поверхности 284х220 мм, Масса 4,7 кг, Питание плиты осуществляется от 1-фазной сети переменного тока напряжением (220±22) В частотой (50±1) Гц. | шт | 1 | паспорт, руководство по эксплуатации
2 | Лоток для песчаной бани ПЛ-01 с кварцевым песком | Лоток для песчаной бани 299х235х66 мм. из коррозионностойкой стали. Дно лотка изготовлено из дюралюминия. Масса кварцевого песка — 1,0±0,1 кг | шт | 1 | -
ИТОГО