## Теплоизоляция
Приложение № 1
к Техническим требованиям
поставка теплоизоляции
№ | Наименование | Технические характеристики | ед. изм. | количество | Документ подтверждающий качество
1 | Быстросъёмная изоляция для шарового крана диаметром 200 мм | Для шаровых кранов NAVAL Ду 200, L- 400 мм, кат. № 235536, рабочаяя температура до 200 градусов С Термочехол: Должен быть устойчив к воздействию ультрафиолету, влаге, нефтепродуктам, маслам, и слабых растворов кислот. Состав термочехла: Внутренний слой-стеклоткакнь с односторонним силиконовым покрытием(Плотность 420 г/м2, тем. эксплуатации от-60 до +250, не воспламеняем); Внешний слой - материал армированный укрывной ПВХ (Плотность 550 г/м2, тем. эксплуатации от -60 до +70 , не воспламеняем); Теплоизолирующий слой- иглопробивной стеклянный мат (эксплуатации до 250, не воспламеняем, толщина выбирается из расчета теплопроводимости); Конструктивно чехол должен быть выполнен в виде пыле влагозащитной оболочки, имеющей многослойную композицию из указанных выше материалов. Для удобства монтажа и проведения различныхремонтных и профилактических работ, снабжен быстроразьемными соединениями и строповыми стяжками. | шт | 2 | Сертификат соответствия
2 | Отвод 90 минераловатный в оцинковке 219х50 | Тип товара: Отвод минераловатный Материал: Базальтовая вата Форма выпуска: твод (угол) Тип покрытия: Оцинкованная сталь Страна производитель: Россия Толщина изоляции, мм: 50 Внутренний диаметр изоляции, мм: 219 Группа горючести: НГ (негорючие) Класс пожарной опасности: КМ0 Марка стали: 08ю Цвет: Серебристый Максимальная температура применения,°С: 550 Минимальная температура применения, °С: -180 Угол изгиба, градус: 90° Плотность, кг/м3: 100 Коэффициент теплопроводности λ300°C, Вт/м*K: 0.092 Толщина металла, мм: 0.55 | шт | 3 | Сертификат соответствия
3 | Переход минераловатный в оцинковке 325х50 | Тип товара: переход минераловатный Материал: Базальтовая вата Форма выпуска: переход Тип покрытия: Оцинкованная сталь Страна производитель: Россия Толщина изоляции, мм: 50 Внутренний диаметр изоляции, мм: 219-325 Группа горючести: НГ (негорючие) Класс пожарной опасности: КМ0 Марка стали: 08ю Цвет: Серебристый Максимальная температура применения,°С: 550 Минимальная температура применения, °С: -180 Угол изгиба, градус: 90° Плотность, кг/м3: 100 Коэффициент теплопроводности λ300°C, Вт/м*K: 0.092 Толщина металла, мм: 0.55 | шт | 1 | Сертификат соответствия
4 | Цилиндр минераловатный в оцинковке 325х50 | ип товара: цилинндр минераловатный Материал: Базальтовая вата Форма выпуска: цилиндр вырезной Тип покрытия: Оцинкованная сталь Страна производитель: Россия Толщина изоляции, мм: 50 Внутренний диаметр изоляции, мм: 325 Группа горючести: НГ (негорючие) Класс пожарной опасности: КМ0 Марка стали: 08ю Цвет: Серебристый Максимальная температура применения,°С: 550 Минимальная температура применения, °С: -180 Угол изгиба, градус: 90° Плотность, кг/м3: 100 Коэффициент теплопроводности λ300°C, Вт/м*K: 0.092 Толщина металла, мм: 0.55 | пог. м | 6 | Сертификат соответствия
5 | Цилиндр минераловатный в оцинковке 219х50 | тип товара: цилинндр минераловатный Материал: Базальтовая вата Форма выпуска: цилиндр вырезной Тип покрытия: Оцинкованная сталь Страна производитель: Россия Толщина изоляции, мм: 50 Внутренний диаметр изоляции, мм: 219 Группа горючести: НГ (негорючие) Класс пожарной опасности: КМ0 Марка стали: 08ю Цвет: Серебристый Максимальная температура применения,°С: 550 Минимальная температура применения, °С: -180 Угол изгиба, градус: 90° Плотность, кг/м3: 100 Коэффициент теплопроводности λ300°C, Вт/м*K: 0.092 Толщина металла, мм: 0.55 | пог.м | 6 | Сертификат соответствия
ИТОГО