## КЛ (hidden)
УТВЕРЖДАЮ | [5 empty] | СОГЛАСОВАНО
Южные электрические сети - филиал ОАО "МОЭСК" | [5 empty] | ООО "Веда Транс Строй"
___________________/О.И. Соколов/ | [5 empty] | ___________________/А.В. Сергеев/
"____" _____________ 2012г. | [5 empty] | "____" _____________ 2012г.
Установка и наладка двух ячеек на 1 и 2 с.ш. РУ-10кВ РП-10 кВ №28, от ячеек ПС №25 220/110/10 кВ Встреча реконструкция КВЛ-10 кВ ф. 108, ф. 211 на КЛ-10 кВ, г. Москва, Наро-Фоминский район, с/о Марушкинский, ЗАО «Крекшино» (№088-0001197)
(наименование стройки)
ЛОКАЛЬНАЯ СМЕТА № 1
(локальный сметный расчет)
на строительство КЛ-10 кВ
(наименование работ и затрат, наименование объекта)
Основание:
[7 empty] | в базисном уровне цен |  | в текущем уровне цен
|  |  |  | Сметная стоимость |  |  | 87636,3 руб. |  | 581534,56 руб.
|  |  |  | Средства на оплату труда |  |  | 5483,56 руб. |  | 95742,77 руб.
Составлен(а) в ценах на |  | 2016-09-01
№ п/п | Шифр расценки и коды ресурсов (обоснование коэффициента) | Наименование работ и затрат | Единица измерения | Кол-во единиц | Цена на ед. изм., руб. | Коэффициенты |  | Всего в базисных ценах | Коэф. пересчета, нормы НР и СП | Всего затрат, руб.
[6 empty] | поправочные | зимних удорожаний
1 | 2 | 3 | 4 | 5 | 6 | 7 | 8 | 9 | 10 | 11
Раздел 1. Строительно-монтажные работы по прокладке КЛ-10 кВ
Прокладка кабеля
1 | 3.1-51-1 | РАЗРАБОТКА ГРУНТА ВРУЧНУЮ В ТРАНШЕЯХ ГЛУБИНОЙ ДО 2 М БЕЗ КРЕПЛЕНИЙ С ОТКОСАМИ ГРУППА ГРУНТОВ 1-3 (ТСН-2001.4 п.п.2.2.таб.1.п.3. При выполнении работ в охранной зоне воздушных линий электропередачи, в местах прохода коммуникаций электроснабжения в действующих электроустановках, вблизи конструкций и предметов, находящихся под напряжением (в случаях, когда полное снятие напряжения по производственным условиям невозможно), если это связано с ограничением действий рабочих специальными требованиями техники безопасности ОЗП=1,2; ЭМ=1,2 к расх.; ЗПМ=1,2; ТЗ=1,2; ТЗМ=1,2) | 100 М3 | 0.1215 | 2042.62 |  |  | 35.06
|  | ЗП |  |  | 2042.62 | 1.2 | 1.248 | 371.67 | 17.46 | 6489.39
|  | ЭМ |  |  |  | 1.2 | 1.248
|  | в т.ч. ЗПМ |  |  |  | 1.2 | 1.248 |  | 17.46
МР
|  | НР от ОЗП | % | 105 |  |  |  | 390.25 | 89 | 5775.56
|  | СП от ОЗП | % | 77 |  |  |  | 286.19 | 44 | 2855.33
|  | НР и СП от ЗПМ (98 и 77%) | % | 175 |  |  |  | 0 | 167 | 0
|  | Всего по позиции | [5 empty] | 1048.11 |  | 15120.28
2 | 15.1-50-3 | ПЕРЕВОЗКА ГРУНТА СЛЕЖАВШЕГОСЯ С СОДЕРЖАНИЕМ СТРОИТЕЛЬНОГО МУСОРА НА РАССТОЯНИЕ 50 КМ АВТОСАМОСВАЛАМИ ГРУЗОПОДЪЕМНОСТЬЮ ДО 16 Т (ТСН-2001.4 п.п.2.2.таб.1.п.3. При выполнении работ в охранной зоне воздушных линий электропередачи, в местах прохода коммуникаций электроснабжения в действующих электроустановках, вблизи конструкций и предметов, находящихся под напряжением (в случаях, когда полное снятие напряжения по производственным условиям невозможно), если это связано с ограничением действий рабочих специальными требованиями техники безопасности ОЗП=1,2; ЭМ=1,2 к расх.; ЗПМ=1,2; ТЗ=1,2; ТЗМ=1,2) | М3 | 2.8 | 146.4
|  | ЗП |  |  |  | 1.2
|  | ЭМ |  |  | 146.4 | 1.2 |  | 491.9 | 7.17 | 3526.95
|  | в т.ч. ЗПМ |  |  |  | 1.2
МР
|  | НР от | % | 0 |  |  |  |  | 0
|  | СП от | % | 0 |  |  |  |  | 0
|  | НР и СП от ЗПМ (98 и 77%) | % | 175 |  |  |  | 0 | 167 | 0
|  | Всего по позиции | [5 empty] | 491.9 |  | 3526.95
3 | 4.8-74-1 | УСТРОЙСТВО ПОСТЕЛИ: ПРИ ОДНОМ КАБЕЛЕ В ТРАНШЕЕ (ТСН-2001.4 п.п.2.2.таб.1.п.3. При выполнении работ в охранной зоне воздушных линий электропередачи, в местах прохода коммуникаций электроснабжения в действующих электроустановках, вблизи конструкций и предметов, находящихся под напряжением (в случаях, когда полное снятие напряжения по производственным условиям невозможно), если это связано с ограничением действий рабочих специальными требованиями техники безопасности ОЗП=1,2; ЭМ=1,2 к расх.; ЗПМ=1,2; ТЗ=1,2; ТЗМ=1,2) | 100 М | 0.1 | 462.43 |  |  | 0.78
|  | ЗП |  |  | 74.97 | 1.2 | 1.067 | 9.6 | 17.46 | 167.6
|  | ЭМ |  |  | 386.9 | 1.2 | 1.067 | 49.54 | 8.67 | 429.5
|  | в т.ч. ЗПМ |  |  | (89,85) | 1.2 | 1.067 | (11,5) | 17.46 | (200,87)
|  | МР |  |  | 0.56 |  | 1.081 | 0.06 | 4.73 | 0.29
|  | НР от ОЗП | % | 112 |  |  |  | 10.75 | 95 | 159.22
|  | СП от ОЗП | % | 70 |  |  |  | 6.72 | 46 | 77.1
|  | НР и СП от ЗПМ (98 и 77%) | % | 175 |  |  |  | 20.13 | 167 | 335.45
|  | Всего по позиции | [5 empty] | 96.8 |  | 1169.16
4 | 1.1-1-766 | ПЕСОК ДЛЯ СТРОИТЕЛЬНЫХ РАБОТ, РЯДОВОЙ ( с учетом 1,1) (ТСН-2001.4 п.п.2.2.таб.1.п.3. При выполнении работ в охранной зоне воздушных линий электропередачи, в местах прохода коммуникаций электроснабжения в действующих электроустановках, вблизи конструкций и предметов, находящихся под напряжением (в случаях, когда полное снятие напряжения по производственным условиям невозможно), если это связано с ограничением действий рабочих специальными требованиями техники безопасности ОЗП=1,2; ЭМ=1,2 к расх.; ЗПМ=1,2; ТЗ=1,2; ТЗМ=1,2) | М3 | 1.02 | 104.99 |  |  | 107.09 | 4.94 | 529.02
5 | 4.8-308-1 | КАБЕЛИ ОДНОЖИЛЬНЫЕ С ИЗОЛЯЦИЕЙ ИЗ СШИТОГО ПОЛИЭТИЛЕНА НАПРЯЖЕНИЕМ ДО 35 КВ С УКЛАДКОЙ В ТРЕУГОЛЬНИК В ГОТОВЫХ ТРАНШЕЯХ (ТСН-2001.4 п.п.2.2.таб.1.п.3. При выполнении работ в охранной зоне воздушных линий электропередачи, в местах прохода коммуникаций электроснабжения в действующих электроустановках, вблизи конструкций и предметов, находящихся под напряжением (в случаях, когда полное снятие напряжения по производственным условиям невозможно), если это связано с ограничением действий рабочих специальными требованиями техники безопасности ОЗП=1,2; ЭМ=1,2 к расх.; ЗПМ=1,2; ТЗ=1,2; ТЗМ=1,2) | 100 М | 0.102 | 707.13 |  |  | 3.96
|  | ЗП |  |  | 387.99 | 1.2 | 1.047 | 49.72 | 17.46 | 868.15
|  | ЭМ |  |  | 267.52 | 1.2 | 1.047 | 34.28 | 8.28 | 283.87
|  | в т.ч. ЗПМ |  |  | (53,11) | 1.2 | 1.047 | (6,81) | 17.46 | (118,84)
|  | МР |  |  | 51.62 |  |  | 5.27 | 4.73 | 24.9
|  | НР от ОЗП | % | 112 |  |  |  | 55.69 | 95 | 824.74
|  | СП от ОЗП | % | 70 |  |  |  | 34.8 | 46 | 399.35
|  | НР и СП от ЗПМ (98 и 77%) | % | 175 |  |  |  | 11.91 | 167 | 198.46
|  | Всего по позиции | [5 empty] | 191.67 |  | 2599.47
6 | 4.8-79-3 | КАБЕЛИ ДО 35 КВ, ПРОКЛАДЫВАЕМЫЕ ПО УСТАНОВЛЕННЫМ КОНСТРУКЦИЯМ И ЛОТКАМ, КАБЕЛЬ С КРЕПЛЕНИЕМ НА ПОВОРОТАХ И В КОНЦЕ ТРАССЫ, МАССА 1 М: ДО 3 КГ (Ввод РП и ПС) (ТСН-2001.4 п.п.2.2.таб.1.п.3. При выполнении работ в охранной зоне воздушных линий электропередачи, в местах прохода коммуникаций электроснабжения в действующих электроустановках, вблизи конструкций и предметов, находящихся под напряжением (в случаях, когда полное снятие напряжения по производственным условиям невозможно), если это связано с ограничением действий рабочих специальными требованиями техники безопасности ОЗП=1,2; ЭМ=1,2 к расх.; ЗПМ=1,2; ТЗ=1,2; ТЗМ=1,2) | 100 М КАБЕЛЯ | 0.78 | 689.47 |  |  | 16.08
|  | ЗП |  |  | 198.51 | 1.2 | 1.067 | 198.25 | 17.46 | 3461.52
|  | ЭМ |  |  | 463.73 | 1.2 | 1.067 | 463.13 | 7.86 | 3640.22
|  | в т.ч. ЗПМ |  |  | (75,08) | 1.2 | 1.067 | (74,98) | 17.46 | (1309,21)
|  | МР |  |  | 27.23 |  | 1.081 | 22.96 | 4.73 | 108.6
|  | НР от ОЗП | % | 112 |  |  |  | 222.04 | 95 | 3288.44
|  | СП от ОЗП | % | 70 |  |  |  | 138.78 | 46 | 1592.3
|  | НР и СП от ЗПМ (98 и 77%) | % | 175 |  |  |  | 131.21 | 167 | 2186.38
|  | Всего по позиции | [5 empty] | 1176.37 |  | 14277.46
7 | 4.8-80-3 | КАБЕЛИ ДО 35 КВ В ПРОЛОЖЕННЫХ ТРУБАХ, БЛОКАХ И КОРОБАХ, КАБЕЛЬ, МАССА 1 М: ДО 3 КГ (ТСН-2001.4 п.п.2.2.таб.1.п.3. При выполнении работ в охранной зоне воздушных линий электропередачи, в местах прохода коммуникаций электроснабжения в действующих электроустановках, вблизи конструкций и предметов, находящихся под напряжением (в случаях, когда полное снятие напряжения по производственным условиям невозможно), если это связано с ограничением действий рабочих специальными требованиями техники безопасности ОЗП=1,2; ЭМ=1,2 к расх.; ЗПМ=1,2; ТЗ=1,2; ТЗМ=1,2) | 100 М КАБЕЛЯ | 0.6 | 375.93 |  |  | 15.36
|  | ЗП |  |  | 246.6 | 1.2 | 1.067 | 189.45 | 17.46 | 3307.76
|  | ЭМ |  |  | 93.42 | 1.2 | 1.067 | 71.77 | 8.61 | 617.93
|  | в т.ч. ЗПМ |  |  | (21,25) | 1.2 | 1.067 | (16,33) | 17.46 | (285,04)
|  | МР |  |  | 35.91 |  | 1.081 | 23.29 | 4.73 | 110.17
|  | НР от ОЗП | % | 112 |  |  |  | 212.18 | 95 | 3142.37
|  | СП от ОЗП | % | 70 |  |  |  | 132.62 | 46 | 1521.57
|  | НР и СП от ЗПМ (98 и 77%) | % | 175 |  |  |  | 28.57 | 167 | 476.02
|  | Всего по позиции | [5 empty] | 657.88 |  | 9175.82
8 | 4.10-115-30 | РАЗНЫЕ РАБОТЫ, ГЕРМЕТИЗАЦИЯ КАНАЛА КАБЕЛЬНОЙ КАНАЛИЗАЦИИ ЗАНЯТОГО (ТСН-2001.4 п.п.2.2.таб.1.п.3. При выполнении работ в охранной зоне воздушных линий электропередачи, в местах прохода коммуникаций электроснабжения в действующих электроустановках, вблизи конструкций и предметов, находящихся под напряжением (в случаях, когда полное снятие напряжения по производственным условиям невозможно), если это связано с ограничением действий рабочих специальными требованиями техники безопасности ОЗП=1,2; ЭМ=1,2 к расх.; ЗПМ=1,2; ТЗ=1,2; ТЗМ=1,2) | КАНАЛ | 2 | 18 |  |  | 1.38
|  | ЗП |  |  | 6.7 | 1.2 | 1.047 | 16.84 | 17.46 | 293.95
|  | ЭМ |  |  |  | 1.2 | 1.047
|  | в т.ч. ЗПМ |  |  |  | 1.2 | 1.047 |  | 17.46
|  | МР |  |  | 11.3 |  |  | 22.6 | 4.73 | 106.9
|  | НР от ОЗП | % | 112 |  |  |  | 18.86 | 95 | 279.25
|  | СП от ОЗП | % | 70 |  |  |  | 11.79 | 46 | 135.22
|  | НР и СП от ЗПМ (98 и 77%) | % | 175 |  |  |  | 0 | 167 | 0
|  | Всего по позиции | [5 empty] | 70.09 |  | 815.32
9 | 1.21-5-1069 | УПЛОТНИТЕЛИ КАБЕЛЬНЫХ ПРОХОДОВ, ТИП УКПТ (ТСН-2001.4 п.п.2.2.таб.1.п.3. При выполнении работ в охранной зоне воздушных линий электропередачи, в местах прохода коммуникаций электроснабжения в действующих электроустановках, вблизи конструкций и предметов, находящихся под напряжением (в случаях, когда полное снятие напряжения по производственным условиям невозможно), если это связано с ограничением действий рабочих специальными требованиями техники безопасности ОЗП=1,2; ЭМ=1,2 к расх.; ЗПМ=1,2; ТЗ=1,2; ТЗМ=1,2) | КОМПЛ. | 4 | 153.63 |  |  | 614.52 | 2.26 | 1388.82
10 | 4.8-84-1 | КОРОБА ДЛЯ ПРОКЛАДКИ КАБЕЛЕЙ ВНУТРИ И СНАРУЖИ ЗДАНИЙ, КОРОБ СО СТОЙКАМИ И ПОЛКАМИ ДЛЯ ПРОКЛАДКИ КАБЕЛЕЙ ДО 35 КВ (демонтаж крышки лотка) (ТСН-2001.4 п.п.6.1.1.2. Демонтаж для оборудования, предназначенного для дальнейшего использования, без консервации и упаковки ОЗП=0,4; ЭМ=0,4 к расх.; ЗПМ=0,4; МАТ=0 к расх.; ТЗ=0,4; ТЗМ=0,4; ТСН-2001.4 п.п.2.2.таб.1.п.3. При выполнении работ в охранной зоне воздушных линий электропередачи, в местах прохода коммуникаций электроснабжения в действующих электроустановках, вблизи конструкций и предметов, находящихся под напряжением (в случаях, когда полное снятие напряжения по производственным условиям невозможно), если это связано с ограничением действий рабочих специальными требованиями техники безопасности ОЗП=1,2; ЭМ=1,2 к расх.; ЗПМ=1,2; ТЗ=1,2; ТЗМ=1,2) | 100 М ТРАССЫ | 0.26 | 5155.96 |  |  | 16.33
|  | ЗП |  |  | 1541.25 | 0,4*1,2 | 1.047 | 201.39 | 17.46 | 3516.24
|  | ЭМ |  |  | 3419.41 | 0,4*1,2 | 1.047 | 446.8 | 7.45 | 3328.65
|  | в т.ч. ЗПМ |  |  | (430,5) | 0,4*1,2 | 1.047 | (56,25) | 17.46 | (982,15)
|  | МР |  |  | 195.3 | 0 |  |  | 4.73
|  | НР от ОЗП | % | 112 |  |  |  | 225.56 | 95 | 3340.43
|  | СП от ОЗП | % | 70 |  |  |  | 140.97 | 46 | 1617.47
|  | НР и СП от ЗПМ (98 и 77%) | % | 175 |  |  |  | 98.44 | 167 | 1640.19
|  | Всего по позиции | [5 empty] | 1113.16 |  | 13442.98
11 | 4.8-84-1 | КОРОБА ДЛЯ ПРОКЛАДКИ КАБЕЛЕЙ ВНУТРИ И СНАРУЖИ ЗДАНИЙ, КОРОБ СО СТОЙКАМИ И ПОЛКАМИ ДЛЯ ПРОКЛАДКИ КАБЕЛЕЙ ДО 35 КВ (монтаж крышки лотка) (ТСН-2001.4 п.п.2.2.таб.1.п.3. При выполнении работ в охранной зоне воздушных линий электропередачи, в местах прохода коммуникаций электроснабжения в действующих электроустановках, вблизи конструкций и предметов, находящихся под напряжением (в случаях, когда полное снятие напряжения по производственным условиям невозможно), если это связано с ограничением действий рабочих специальными требованиями техники безопасности ОЗП=1,2; ЭМ=1,2 к расх.; ЗПМ=1,2; ТЗ=1,2; ТЗМ=1,2) | 100 М ТРАССЫ | 0.26 | 5155.96 |  |  | 40.83
|  | ЗП |  |  | 1541.25 | 1.2 | 1.047 | 503.47 | 17.46 | 8790.6
|  | ЭМ |  |  | 3419.41 | 1.2 | 1.047 | 1117 | 7.45 | 8321.64
|  | в т.ч. ЗПМ |  |  | (430,5) | 1.2 | 1.047 | (140,63) | 17.46 | (2455,38)
|  | МР |  |  | 195.3 |  |  | 50.78 | 4.73 | 240.18
|  | НР от ОЗП | % | 112 |  |  |  | 563.89 | 95 | 8351.07
|  | СП от ОЗП | % | 70 |  |  |  | 352.43 | 46 | 4043.68
|  | НР и СП от ЗПМ (98 и 77%) | % | 175 |  |  |  | 246.11 | 167 | 4100.48
|  | Всего по позиции | [5 empty] | 2833.68 |  | 33847.65
12 | 6.69-2-1 | ПРОБИВКА ОТБОЙНЫМ МОЛОТКОМ СКВОЗНЫХ ОТВЕРСТИЙ В БЕТОННЫХ СТЕНАХ И ФУНДАМЕНТАХ ТОЛЩИНОЙ 0,4 М ДЛЯ ТРУБОПРОВОДОВ ДИАМЕТРОМ 100 ММ (ТСН-2001.4 п.п.2.2.таб.1.п.3. При выполнении работ в охранной зоне воздушных линий электропередачи, в местах прохода коммуникаций электроснабжения в действующих электроустановках, вблизи конструкций и предметов, находящихся под напряжением (в случаях, когда полное снятие напряжения по производственным условиям невозможно), если это связано с ограничением действий рабочих специальными требованиями техники безопасности ОЗП=1,2; ЭМ=1,2 к расх.; ЗПМ=1,2; ТЗ=1,2; ТЗМ=1,2) | 100 ШТ. | 0.02 | 5472.76 |  |  | 3.87
|  | ЗП |  |  | 1877.26 | 1.2 | 1.047 | 47.17 | 17.46 | 823.62
|  | ЭМ |  |  | 3595.5 | 1.2 | 1.047 | 90.35 | 7.51 | 678.51
|  | в т.ч. ЗПМ |  |  | (1005,75) | 1.2 | 1.047 | (25,27) | 17.46 | (441,26)
|  | МР |  |  |  |  | 1.002
|  | НР от ОЗП | % | 91 |  |  |  | 42.92 | 77 | 634.19
|  | СП от ОЗП | % | 70 |  |  |  | 33.02 | 44 | 362.39
|  | НР и СП от ЗПМ (98 и 77%) | % | 175 |  |  |  | 44.22 | 167 | 736.9
|  | Всего по позиции | [5 empty] | 257.68 |  | 3235.61
13 | 3.34-17-1 | УСТРОЙСТВО ТРУБОПРОВОДОВ ИЗ АСБЕСТОЦЕМЕНТНЫХ ТРУБ С СОЕДИНЕНИЕМ МАНЖЕТАМИ СТАЛЬНЫМИ ДО 2-Х ОТВЕРСТИЙ (ТСН-2001.4 п.п.2.2.таб.1.п.3. При выполнении работ в охранной зоне воздушных линий электропередачи, в местах прохода коммуникаций электроснабжения в действующих электроустановках, вблизи конструкций и предметов, находящихся под напряжением (в случаях, когда полное снятие напряжения по производственным условиям невозможно), если это связано с ограничением действий рабочих специальными требованиями техники безопасности ОЗП=1,2; ЭМ=1,2 к расх.; ЗПМ=1,2; ТЗ=1,2; ТЗМ=1,2) | КМ | 0.002 | 22101.26 |  |  | 0.45
|  | ЗП |  |  | 1956.5 | 1.2 | 1.067 | 5.01 | 17.46 | 87.48
|  | ЭМ |  |  |  | 1.2 | 1.067
|  | в т.ч. ЗПМ |  |  |  | 1.2 | 1.067 |  | 17.46
|  | МР |  |  | 20144.76 |  | 1.081 | 43.55 | 4.23 | 184.23
|  | НР от ОЗП | % | 112 |  |  |  | 5.61 | 95 | 83.11
|  | СП от ОЗП | % | 70 |  |  |  | 3.51 | 44 | 38.49
|  | НР и СП от ЗПМ (98 и 77%) | % | 175 |  |  |  | 0 | 167 | 0
|  | Всего по позиции | [5 empty] | 57.68 |  | 393.31
14 | 1.12-3-10 | ТРУБЫ АСБЕСТОЦЕМЕНТНЫЕ НАПОРНЫЕ, МАРКА ВТ-9, ГОСТ 539-80, ДИАМЕТР УСЛОВНОГО ПРОХОДА, ММ, 150, ВНУТРЕННИЙ ДИАМЕТР 141 ММ (ТСН-2001.4 п.п.2.2.таб.1.п.3. При выполнении работ в охранной зоне воздушных линий электропередачи, в местах прохода коммуникаций электроснабжения в действующих электроустановках, вблизи конструкций и предметов, находящихся под напряжением (в случаях, когда полное снятие напряжения по производственным условиям невозможно), если это связано с ограничением действий рабочих специальными требованиями техники безопасности ОЗП=1,2; ЭМ=1,2 к расх.; ЗПМ=1,2; ТЗ=1,2; ТЗМ=1,2) | М | 2 | 43.19 |  |  | 86.38 | 5.66 | 488.91
15 | 6.69-8-1 | ЗАДЕЛКА ОТВЕРСТИЙ И ГНЕЗД В СТЕНАХ БЕТОННЫХ, ПЛОЩАДЬ ЗАДЕЛКИ 0,1 М2 (ТСН-2001.4 п.п.2.2.таб.1.п.3. При выполнении работ в охранной зоне воздушных линий электропередачи, в местах прохода коммуникаций электроснабжения в действующих электроустановках, вблизи конструкций и предметов, находящихся под напряжением (в случаях, когда полное снятие напряжения по производственным условиям невозможно), если это связано с ограничением действий рабочих специальными требованиями техники безопасности ОЗП=1,2; ЭМ=1,2 к расх.; ЗПМ=1,2; ТЗ=1,2; ТЗМ=1,2) | М3 | 0.04 | 1997 |  |  | 4.82
|  | ЗП |  |  | 1112.7 | 1.2 | 1.047 | 55.92 | 17.46 | 976.36
|  | ЭМ |  |  |  | 1.2 | 1.047
|  | в т.ч. ЗПМ |  |  |  | 1.2 | 1.047 |  | 17.46
|  | МР |  |  | 884.3 |  | 1.002 | 35.44 | 2.29 | 81.16
|  | НР от ОЗП | % | 91 |  |  |  | 50.89 | 77 | 751.8
|  | СП от ОЗП | % | 70 |  |  |  | 39.14 | 44 | 429.6
|  | НР и СП от ЗПМ (98 и 77%) | % | 175 |  |  |  | 0 | 167 | 0
|  | Всего по позиции | [5 empty] | 181.39 |  | 2238.92
16 | 1.3-2-45 | СМЕСИ СУХИЕ ЦЕМЕНТНО-ПЕСЧАНЫЕ С ПОЛИМЕРНЫМИ ДОБАВКАМИ, БЫСТРОТВЕРДЕЮЩИЕ, МАРКА 300 (ТСН-2001.4 п.п.2.2.таб.1.п.3. При выполнении работ в охранной зоне воздушных линий электропередачи, в местах прохода коммуникаций электроснабжения в действующих электроустановках, вблизи конструкций и предметов, находящихся под напряжением (в случаях, когда полное снятие напряжения по производственным условиям невозможно), если это связано с ограничением действий рабочих специальными требованиями техники безопасности ОЗП=1,2; ЭМ=1,2 к расх.; ЗПМ=1,2; ТЗ=1,2; ТЗМ=1,2) | КГ | 4 | 13.89 |  |  | 55.56 | 1.54 | 85.56
Устройство переходов через коммуникации
17 | 3.34-18-1 | УСТРОЙСТВО ТРУБОПРОВОДОВ ИЗ ПОЛИЭТИЛЕНОВЫХ ТРУБ ДО 2-Х ОТВЕРСТИЙ (ТСН-2001.4 п.п.2.2.таб.1.п.3. При выполнении работ в охранной зоне воздушных линий электропередачи, в местах прохода коммуникаций электроснабжения в действующих электроустановках, вблизи конструкций и предметов, находящихся под напряжением (в случаях, когда полное снятие напряжения по производственным условиям невозможно), если это связано с ограничением действий рабочих специальными требованиями техники безопасности ОЗП=1,2; ЭМ=1,2 к расх.; ЗПМ=1,2; ТЗ=1,2; ТЗМ=1,2) | КМ | 0.021 | 1531.32 |  |  | 3.58
|  | ЗП |  |  | 1486.94 | 1.2 | 1.067 | 39.98 | 17.46 | 698.08
|  | ЭМ |  |  |  | 1.2 | 1.067
|  | в т.ч. ЗПМ |  |  |  | 1.2 | 1.067 |  | 17.46
|  | МР |  |  | 44.38 |  | 1.081 | 1.01 | 4.73 | 4.77
|  | НР от ОЗП | % | 112 |  |  |  | 44.78 | 95 | 663.18
|  | СП от ОЗП | % | 70 |  |  |  | 27.99 | 44 | 307.16
|  | НР и СП от ЗПМ (98 и 77%) | % | 175 |  |  |  | 0 | 167 | 0
|  | Всего по позиции | [5 empty] | 113.76 |  | 1673.19
18 | 1.12-5-422 | ТРУБЫ НАПОРНЫЕ ИЗ ПОЛИЭТИЛЕНА (ПЭ-80) SDR 13,6 (1,0 МПА), ДИАМЕТР 225 ММ, ТОЛЩИНА СТЕНКИ 16,6 ММ (ТСН-2001.4 п.п.2.2.таб.1.п.3. При выполнении работ в охранной зоне воздушных линий электропередачи, в местах прохода коммуникаций электроснабжения в действующих электроустановках, вблизи конструкций и предметов, находящихся под напряжением (в случаях, когда полное снятие напряжения по производственным условиям невозможно), если это связано с ограничением действий рабочих специальными требованиями техники безопасности ОЗП=1,2; ЭМ=1,2 к расх.; ЗПМ=1,2; ТЗ=1,2; ТЗМ=1,2) | М | 21 | 289.9 |  |  | 6087.9 | 7.59 | 46207.16
19 | 4.10-115-30 | РАЗНЫЕ РАБОТЫ, ГЕРМЕТИЗАЦИЯ КАНАЛА КАБЕЛЬНОЙ КАНАЛИЗАЦИИ ЗАНЯТОГО (ТСН-2001.4 п.п.2.2.таб.1.п.3. При выполнении работ в охранной зоне воздушных линий электропередачи, в местах прохода коммуникаций электроснабжения в действующих электроустановках, вблизи конструкций и предметов, находящихся под напряжением (в случаях, когда полное снятие напряжения по производственным условиям невозможно), если это связано с ограничением действий рабочих специальными требованиями техники безопасности ОЗП=1,2; ЭМ=1,2 к расх.; ЗПМ=1,2; ТЗ=1,2; ТЗМ=1,2) | КАНАЛ | 3 | 18 |  |  | 2.07
|  | ЗП |  |  | 6.7 | 1.2 | 1.047 | 25.25 | 17.46 | 440.93
|  | ЭМ |  |  |  | 1.2 | 1.047
|  | в т.ч. ЗПМ |  |  |  | 1.2 | 1.047 |  | 17.46
|  | МР |  |  | 11.3 |  |  | 33.9 | 4.73 | 160.35
|  | НР от ОЗП | % | 112 |  |  |  | 28.28 | 95 | 418.88
|  | СП от ОЗП | % | 70 |  |  |  | 17.68 | 46 | 202.83
|  | НР и СП от ЗПМ (98 и 77%) | % | 175 |  |  |  | 0 | 167 | 0
|  | Всего по позиции | [5 empty] | 105.11 |  | 1222.99
20 | 1.21-5-1069 | УПЛОТНИТЕЛИ КАБЕЛЬНЫХ ПРОХОДОВ, ТИП УКПТ (ТСН-2001.4 п.п.2.2.таб.1.п.3. При выполнении работ в охранной зоне воздушных линий электропередачи, в местах прохода коммуникаций электроснабжения в действующих электроустановках, вблизи конструкций и предметов, находящихся под напряжением (в случаях, когда полное снятие напряжения по производственным условиям невозможно), если это связано с ограничением действий рабочих специальными требованиями техники безопасности ОЗП=1,2; ЭМ=1,2 к расх.; ЗПМ=1,2; ТЗ=1,2; ТЗМ=1,2) | КОМПЛ. | 6 | 153.63 |  |  | 921.78 | 2.26 | 2083.22
21 | 4.8-80-3 | КАБЕЛИ ДО 35 КВ В ПРОЛОЖЕННЫХ ТРУБАХ, БЛОКАХ И КОРОБАХ, КАБЕЛЬ, МАССА 1 М: ДО 3 КГ (ТСН-2001.4 п.п.2.2.таб.1.п.3. При выполнении работ в охранной зоне воздушных линий электропередачи, в местах прохода коммуникаций электроснабжения в действующих электроустановках, вблизи конструкций и предметов, находящихся под напряжением (в случаях, когда полное снятие напряжения по производственным условиям невозможно), если это связано с ограничением действий рабочих специальными требованиями техники безопасности ОЗП=1,2; ЭМ=1,2 к расх.; ЗПМ=1,2; ТЗ=1,2; ТЗМ=1,2) | 100 М КАБЕЛЯ | 0.63 | 375.93 |  |  | 16.13
|  | ЗП |  |  | 246.6 | 1.2 | 1.067 | 198.92 | 17.46 | 3473.15
|  | ЭМ |  |  | 93.42 | 1.2 | 1.067 | 75.36 | 8.61 | 648.83
|  | в т.ч. ЗПМ |  |  | (21,25) | 1.2 | 1.067 | (17,14) | 17.46 | (299,29)
|  | МР |  |  | 35.91 |  | 1.081 | 24.46 | 4.73 | 115.68
|  | НР от ОЗП | % | 112 |  |  |  | 222.79 | 95 | 3299.49
|  | СП от ОЗП | % | 70 |  |  |  | 139.24 | 46 | 1597.65
|  | НР и СП от ЗПМ (98 и 77%) | % | 175 |  |  |  | 30 | 167 | 499.81
|  | Всего по позиции | [5 empty] | 690.77 |  | 9634.61
Монтаж трансформатора
22 | 4.8-34-1 | ТРАНСФОРМАТОРЫ ТОКА, ТРАНСФОРМАТОР, НАПРЯЖЕНИЕ: ДО 10 КВ (ТЗЛК) (ТСН-2001.4 п.п.2.2.таб.1.п.3. При выполнении работ в охранной зоне воздушных линий электропередачи, в местах прохода коммуникаций электроснабжения в действующих электроустановках, вблизи конструкций и предметов, находящихся под напряжением (в случаях, когда полное снятие напряжения по производственным условиям невозможно), если это связано с ограничением действий рабочих специальными требованиями техники безопасности ОЗП=1,2; ЭМ=1,2 к расх.; ЗПМ=1,2; ТЗ=1,2; ТЗМ=1,2) | ШТ. | 2 | 39.85 |  |  | 5.4
|  | ЗП |  |  | 27.13 | 1.2 | 1.047 | 68.17 | 17.46 | 1190.29
|  | ЭМ |  |  | 5.16 | 1.2 | 1.047 | 12.97 | 8.29 | 107.49
|  | в т.ч. ЗПМ |  |  | (1,03) | 1.2 | 1.047 | (2,59) | 17.46 | (45,19)
|  | МР |  |  | 7.56 |  |  | 15.12 | 4.73 | 71.52
|  | НР от ОЗП | % | 112 |  |  |  | 76.35 | 95 | 1130.78
|  | СП от ОЗП | % | 70 |  |  |  | 47.72 | 46 | 547.53
|  | НР и СП от ЗПМ (98 и 77%) | % | 175 |  |  |  | 4.53 | 167 | 75.47
|  | Всего по позиции | [5 empty] | 224.86 |  | 3123.08
Обратная засыпка
23 | 3.1-53-1 | ЗАСЫПКА ВРУЧНУЮ ТРАНШЕЙ, ПАЗУХ КОТЛОВАНОВ И ЯМ ГРУППА ГРУНТОВ 1-3 (ТСН-2001.4 п.п.2.2.таб.1.п.3. При выполнении работ в охранной зоне воздушных линий электропередачи, в местах прохода коммуникаций электроснабжения в действующих электроустановках, вблизи конструкций и предметов, находящихся под напряжением (в случаях, когда полное снятие напряжения по производственным условиям невозможно), если это связано с ограничением действий рабочих специальными требованиями техники безопасности ОЗП=1,2; ЭМ=1,2 к расх.; ЗПМ=1,2; ТЗ=1,2; ТЗМ=1,2) | 100 М3 | 0.019 | 1051.13 |  |  | 3.05
|  | ЗП |  |  | 1051.13 | 1.2 | 1.248 | 29.91 | 17.46 | 522.22
|  | ЭМ |  |  |  | 1.2 | 1.248
|  | в т.ч. ЗПМ |  |  |  | 1.2 | 1.248 |  | 17.46
МР
|  | НР от ОЗП | % | 105 |  |  |  | 31.41 | 89 | 464.78
|  | СП от ОЗП | % | 77 |  |  |  | 23.03 | 44 | 229.78
|  | НР и СП от ЗПМ (98 и 77%) | % | 175 |  |  |  | 0 | 167 | 0
|  | Всего по позиции | [5 empty] | 84.35 |  | 1216.78
24 | 1.1-1-766 | ПЕСОК ДЛЯ СТРОИТЕЛЬНЫХ РАБОТ, РЯДОВОЙ ( с учетом 1,1) (ТСН-2001.4 п.п.2.2.таб.1.п.3. При выполнении работ в охранной зоне воздушных линий электропередачи, в местах прохода коммуникаций электроснабжения в действующих электроустановках, вблизи конструкций и предметов, находящихся под напряжением (в случаях, когда полное снятие напряжения по производственным условиям невозможно), если это связано с ограничением действий рабочих специальными требованиями техники безопасности ОЗП=1,2; ЭМ=1,2 к расх.; ЗПМ=1,2; ТЗ=1,2; ТЗМ=1,2) | М3 | 2.05 | 104.99 |  |  | 215.23 | 4.94 | 1063.23
25 | 4.8-75-6 | ПОКРЫТИЕ КАБЕЛЕЙ, ПРОЛОЖЕННЫХ В ТРАНШЕЕ, ПЛИТАМИ ИЗ ПОЛИМЕРНАПОЛНЕННЫХ МАТЕРИАЛОВ В ОДИН РЯД РАЗМЕРОМ 48Х36 СМ, РАСПОЛОЖЕННЫМИ ВДОЛЬ КАБЕЛЬНОЙ ЛИНИИ (ТСН-2001.4 п.п.2.2.таб.1.п.3. При выполнении работ в охранной зоне воздушных линий электропередачи, в местах прохода коммуникаций электроснабжения в действующих электроустановках, вблизи конструкций и предметов, находящихся под напряжением (в случаях, когда полное снятие напряжения по производственным условиям невозможно), если это связано с ограничением действий рабочих специальными требованиями техники безопасности ОЗП=1,2; ЭМ=1,2 к расх.; ЗПМ=1,2; ТЗ=1,2; ТЗМ=1,2) | 100 М | 0.1 | 51.99 |  |  | 0.53
|  | ЗП |  |  | 43.8 | 1.2 | 1.067 | 5.61 | 17.46 | 97.92
|  | ЭМ |  |  | 8.19 | 1.2 | 1.067 | 1.05 | 8.71 | 9.13
|  | в т.ч. ЗПМ |  |  | (1,93) | 1.2 | 1.067 | (0,25) | 17.46 | (4,31)
|  | МР |  |  |  |  | 1.081
|  | НР от ОЗП | % | 112 |  |  |  | 6.28 | 95 | 93.02
|  | СП от ОЗП | % | 70 |  |  |  | 3.93 | 46 | 45.04
|  | НР и СП от ЗПМ (98 и 77%) | % | 175 |  |  |  | 0.44 | 167 | 7.19
|  | Всего по позиции | [5 empty] | 17.31 |  | 252.3
26 | 1.1-1-3459 | ПЛИТЫ ИЗ ПОЛИМЕРНАПОЛНЕННОЙ КОМПОЗИЦИИ НА ОСНОВЕ ВОЛЛАСТОНИТА ДЛЯ ЗАКРЫТИЯ КАБЕЛЯ ПЗК 48Х36 (ТСН-2001.4 п.п.2.2.таб.1.п.3. При выполнении работ в охранной зоне воздушных линий электропередачи, в местах прохода коммуникаций электроснабжения в действующих электроустановках, вблизи конструкций и предметов, находящихся под напряжением (в случаях, когда полное снятие напряжения по производственным условиям невозможно), если это связано с ограничением действий рабочих специальными требованиями техники безопасности ОЗП=1,2; ЭМ=1,2 к расх.; ЗПМ=1,2; ТЗ=1,2; ТЗМ=1,2) | ШТ. | 21 | 8.82 |  |  | 185.22 | 5.7 | 1055.75
27 | 4.8-305-1 | МУФТЫ КОНЦЕВЫЕ ДЛЯ ОДНОЖИЛЬНОГО ЭКРАНИРОВАННОГО КАБЕЛЯ С ИЗОЛЯЦИЕЙ ИЗ СШИТОГО ПОЛИЭТИЛЕНА, НАПРЯЖЕНИЕМ ДО 10 КВ (ТСН-2001.4 п.п.2.2.таб.1.п.3. При выполнении работ в охранной зоне воздушных линий электропередачи, в местах прохода коммуникаций электроснабжения в действующих электроустановках, вблизи конструкций и предметов, находящихся под напряжением (в случаях, когда полное снятие напряжения по производственным условиям невозможно), если это связано с ограничением действий рабочих специальными требованиями техники безопасности ОЗП=1,2; ЭМ=1,2 к расх.; ЗПМ=1,2; ТЗ=1,2; ТЗМ=1,2) | КОМПЛ. | 2 | 312.97 |  |  | 39.98
|  | ЗП |  |  | 209.82 | 1.2 | 1.047 | 527.24 | 17.46 | 9205.54
|  | ЭМ |  |  | 59.31 | 1.2 | 1.047 | 149.03 | 7.01 | 1044.73
|  | в т.ч. ЗПМ |  |  | (5,2) | 1.2 | 1.047 | (13,07) | 17.46 | (228,14)
|  | МР |  |  | 43.84 |  |  | 87.68 | 4.73 | 414.73
|  | НР от ОЗП | % | 112 |  |  |  | 590.51 | 95 | 8745.26
|  | СП от ОЗП | % | 70 |  |  |  | 369.07 | 46 | 4234.55
|  | НР и СП от ЗПМ (98 и 77%) | % | 175 |  |  |  | 22.87 | 167 | 381
|  | Всего по позиции | [5 empty] | 1746.4 |  | 24025.81
28 | 3.1-53-1 | ЗАСЫПКА ВРУЧНУЮ ТРАНШЕЙ, ПАЗУХ КОТЛОВАНОВ И ЯМ ГРУППА ГРУНТОВ 1-3 (ТСН-2001.4 п.п.2.2.таб.1.п.3. При выполнении работ в охранной зоне воздушных линий электропередачи, в местах прохода коммуникаций электроснабжения в действующих электроустановках, вблизи конструкций и предметов, находящихся под напряжением (в случаях, когда полное снятие напряжения по производственным условиям невозможно), если это связано с ограничением действий рабочих специальными требованиями техники безопасности ОЗП=1,2; ЭМ=1,2 к расх.; ЗПМ=1,2; ТЗ=1,2; ТЗМ=1,2) | 100 М3 | 0.09 | 1051.13 |  |  | 14.43
|  | ЗП |  |  | 1051.13 | 1.2 | 1.248 | 141.68 | 17.46 | 2473.65
|  | ЭМ |  |  |  | 1.2 | 1.248
|  | в т.ч. ЗПМ |  |  |  | 1.2 | 1.248 |  | 17.46
МР
|  | НР от ОЗП | % | 105 |  |  |  | 148.76 | 89 | 2201.55
|  | СП от ОЗП | % | 77 |  |  |  | 109.09 | 44 | 1088.41
|  | НР и СП от ЗПМ (98 и 77%) | % | 175 |  |  |  | 0 | 167 | 0
|  | Всего по позиции | [5 empty] | 399.53 |  | 5763.61
29 | 3.13-30-1 | ОГНЕЗАЩИТНОЕ ПОКРЫТИЕ ТЕРМОРАСШИРЯЮЩИМИСЯ СОСТАВАМИ ЭЛЕКТРИЧЕСКИХ КАБЕЛЕЙ С ПРИМЕНЕНИЕМ ОКРАСОЧНОГО АГРЕГАТА "GRACO" (ТСН-2001.4 п.п.2.2.таб.1.п.3. При выполнении работ в охранной зоне воздушных линий электропередачи, в местах прохода коммуникаций электроснабжения в действующих электроустановках, вблизи конструкций и предметов, находящихся под напряжением (в случаях, когда полное снятие напряжения по производственным условиям невозможно), если это связано с ограничением действий рабочих специальными требованиями техники безопасности ОЗП=1,2; ЭМ=1,2 к расх.; ЗПМ=1,2; ТЗ=1,2; ТЗМ=1,2) | 100 М2 | 0.0402 | 2847.31 |  |  | 6.82
|  | ЗП |  |  | 1930.91 | 1.2 | 1.047 | 97.53 | 17.46 | 1702.79
|  | ЭМ |  |  | 399.88 | 1.2 | 1.047 | 20.2 | 4.78 | 96.54
|  | в т.ч. ЗПМ |  |  | (36,8) | 1.2 | 1.047 | (1,86) | 17.46 | (32,45)
|  | МР |  |  | 516.52 |  |  | 20.76 | 2.39 | 49.63
|  | НР от ОЗП | % | 105 |  |  |  | 102.41 | 89 | 1515.48
|  | СП от ОЗП | % | 77 |  |  |  | 75.1 | 44 | 749.23
|  | НР и СП от ЗПМ (98 и 77%) | % | 175 |  |  |  | 3.25 | 167 | 54.19
|  | Всего по позиции | [5 empty] | 319.25 |  | 4167.86
30 | 1.1-1-1970 | ПАСТА ОГНЕЗАЩИТНАЯ ТЕРМОРАСШИРЯЮЩАЯСЯ ДЛЯ ЗАЩИТЫ ЭЛЕКТРИЧЕСКИХ КАБЕЛЕЙ, МАРКА "ОГРАКС-В1" (ТСН-2001.4 п.п.2.2.таб.1.п.3. При выполнении работ в охранной зоне воздушных линий электропередачи, в местах прохода коммуникаций электроснабжения в действующих электроустановках, вблизи конструкций и предметов, находящихся под напряжением (в случаях, когда полное снятие напряжения по производственным условиям невозможно), если это связано с ограничением действий рабочих специальными требованиями техники безопасности ОЗП=1,2; ЭМ=1,2 к расх.; ЗПМ=1,2; ТЗ=1,2; ТЗМ=1,2) | Т | 0.004 | 201954.73 |  |  | 807.82 | 1.7 | 1373.29
Восстановление земельного покрова
31 | 3.47-26-4 | ПОДГОТОВКА ПОЧВЫ ДЛЯ УСТРОЙСТВА ПАРТЕРНОГО И ОБЫКНОВЕННОГО ГАЗОНОВ С ВНЕСЕНИЕМ РАСТИТЕЛЬНОЙ ЗЕМЛИ СЛОЕМ 15 СМ ВРУЧНУЮ (ТСН-2001.4 п.п.2.2.таб.1.п.3. При выполнении работ в охранной зоне воздушных линий электропередачи, в местах прохода коммуникаций электроснабжения в действующих электроустановках, вблизи конструкций и предметов, находящихся под напряжением (в случаях, когда полное снятие напряжения по производственным условиям невозможно), если это связано с ограничением действий рабочих специальными требованиями техники безопасности ОЗП=1,2; ЭМ=1,2 к расх.; ЗПМ=1,2; ТЗ=1,2; ТЗМ=1,2) | 100 М2 | 0.093 | 416.4 |  |  | 4.46
|  | ЗП |  |  | 416.4 | 1.2 |  | 46.47 | 17.46 | 811.37
|  | ЭМ |  |  |  | 1.2
|  | в т.ч. ЗПМ |  |  |  | 1.2 |  |  | 17.46
МР
|  | НР от ОЗП | % | 187 |  |  |  | 86.9 | 107 | 868.17
|  | СП от ОЗП | % | 101 |  |  |  | 46.93 | 51 | 413.8
|  | НР и СП от ЗПМ (98 и 77%) | % | 175 |  |  |  | 0 | 167 | 0
|  | Всего по позиции | [5 empty] | 180.3 |  | 2093.34
32 | 3.47-26-6 | ПОСЕВ ГАЗОНОВ ПАРТЕРНЫХ, МАВРИТАНСКИХ, И ОБЫКНОВЕННЫХ ВРУЧНУЮ (ТСН-2001.4 п.п.2.2.таб.1.п.3. При выполнении работ в охранной зоне воздушных линий электропередачи, в местах прохода коммуникаций электроснабжения в действующих электроустановках, вблизи конструкций и предметов, находящихся под напряжением (в случаях, когда полное снятие напряжения по производственным условиям невозможно), если это связано с ограничением действий рабочих специальными требованиями техники безопасности ОЗП=1,2; ЭМ=1,2 к расх.; ЗПМ=1,2; ТЗ=1,2; ТЗМ=1,2) | 100 М2 | 0.093 | 129.4 |  |  | 0.59
|  | ЗП |  |  | 58.7 | 1.2 |  | 6.55 | 17.46 | 114.38
|  | ЭМ |  |  |  | 1.2
|  | в т.ч. ЗПМ |  |  |  | 1.2 |  |  | 17.46
|  | МР |  |  | 70.7 |  |  | 6.58 | 4.05 | 26.63
|  | НР от ОЗП | % | 187 |  |  |  | 12.25 | 107 | 122.39
|  | СП от ОЗП | % | 101 |  |  |  | 6.62 | 51 | 58.33
|  | НР и СП от ЗПМ (98 и 77%) | % | 175 |  |  |  | 0 | 167 | 0
|  | Всего по позиции | [5 empty] | 32 |  | 321.73
33 | 1.4-6-6 | СЕМЕНА (СМЕСЬ УНИВЕРСАЛЬНАЯ) ГАЗОННЫХ ТРАВ (ТСН-2001.4 п.п.2.2.таб.1.п.3. При выполнении работ в охранной зоне воздушных линий электропередачи, в местах прохода коммуникаций электроснабжения в действующих электроустановках, вблизи конструкций и предметов, находящихся под напряжением (в случаях, когда полное снятие напряжения по производственным условиям невозможно), если это связано с ограничением действий рабочих специальными требованиями техники безопасности ОЗП=1,2; ЭМ=1,2 к расх.; ЗПМ=1,2; ТЗ=1,2; ТЗМ=1,2) | КГ | 0.372 | 57.93 |  |  | 21.55 | 2.4 | 51.72
|  | Итого по разделу | [5 empty] | 21193.1 |  | 207664.91
Раздел 2. Материалы не учтённые цеником
34 | №МОЭСК/МВ/03/1556 БС 208,17=984,64/4,73 | Кабель АПВПуг-10 3(1х500/70) (№МОЭСК/МВ/03/1556.) Ц=984,64/К | м | 245 | 208.17 |  |  | 52531.7 | 4.73 | 248474.93
35 | КП ТД Феман БС 571,58=3190,2/1,18/4,73 | Муфта концевая 1 ПКВт20-400-В Ц=3190,2/1,18/К | шт | 6 | 571.58 |  |  | 3532.36 | 4.73 | 16708.08
36 | КП ТД Феман БС 2173,36=10280/4,73 | Трансформатор ТЗРЛ-К-200 У2 Ц=10280/К | шт | 2 | 2173.36 |  |  | 4477.12 | 4.73 | 21176.79
37 | КП ТД Феман БС 3,71=20.7/1,18/4,73 | Кабельные стяжки КСС 8х500(6) Ц=20.7/1,18/К | шт | 82 | 3.71 |  |  | 313.35 | 4.73 | 1482.13
|  | Итого по разделу | [5 empty] | 60854.53 |  | 287841.93
Раздел 3. Пусконаладочные работы
38 | 5.1-158-2 | ФАЗИРОВКА ЭЛЕКТРИЧЕСКОЙ ЛИНИИ ИЛИ ТРАНСФОРМАТОРА С СЕТЬЮ НАПРЯЖЕНИЕМ СВЫШЕ 1 КВ (ТСН-2001.5 п.п.2.1 Таб.1 п.2. При выполнении пусконаладочных работ в охранной зоне воздушных линий электропередачи, в местах прохода коммуникаций электроснабжения; вблизи конструкций и предметов, находящихся под напряжением, если это связано с ограничением действий персонала специальными требованиями техники безопасности ОЗП=1,2; ТЗ=1,2) | ФАЗИРОВКА | 3 | 28.49 |  |  | 6.48
|  | ЗП |  |  | 28.49 | 1.2 |  | 102.56 | 17.46 | 1790.77
ЭМ
|  | в т.ч. ЗПМ | [6 empty] | 17.46
МР
|  | НР от ОЗП | % | 75 |  |  |  | 76.92 | 72 | 1289.35
|  | СП от ОЗП | % | 70 |  |  |  | 71.79 | 44 | 787.94
|  | НР и СП от ЗПМ (98 и 77%) | % | 175 |  |  |  | 0 | 167 | 0
|  | Всего по позиции | [5 empty] | 251.27 |  | 3868.06
39 | 5.10-35-1 | КАБЕЛЬНЫЕ ЛИНИИ ВЫСОКОГО ИЛИ НИЗКОГО НАПРЯЖЕНИЯ (ТСН-2001.5 п.п.2.1 Таб.1 п.2. При выполнении пусконаладочных работ в охранной зоне воздушных линий электропередачи, в местах прохода коммуникаций электроснабжения; вблизи конструкций и предметов, находящихся под напряжением, если это связано с ограничением действий персонала специальными требованиями техники безопасности ОЗП=1,2; ТЗ=1,2) | ЛИНИЯ КАБЕЛЯ | 1 | 1035.61 |  |  | 78
|  | ЗП |  |  | 1035.61 | 1.2 |  | 1242.73 | 17.46 | 21698.1
ЭМ
|  | в т.ч. ЗПМ | [6 empty] | 17.46
МР
|  | НР от ОЗП | % | 75 |  |  |  | 932.05 | 72 | 15622.63
|  | СП от ОЗП | % | 70 |  |  |  | 869.91 | 44 | 9547.16
|  | НР и СП от ЗПМ (98 и 77%) | % | 175 |  |  |  | 0 | 167 | 0
|  | Всего по позиции | [5 empty] | 3044.69 |  | 46867.89
40 | 5.10-44-1 | КАБЕЛЬНЫЕ ЛИНИИ, ИСПЫТАНИЕ ОБОЛОЧЕК ИЗ СШИТОГО ПОЛИЭТИЛЕНА КАЖДОЙ СТРОИТЕЛЬНОЙ ДЛИНЫ СИЛОВЫХ КАБЕЛЕЙ НА НАПРЯЖЕНИЕ 10 КВ (ТСН-2001.5 п.п.2.1 Таб.1 п.2. При выполнении пусконаладочных работ в охранной зоне воздушных линий электропередачи, в местах прохода коммуникаций электроснабжения; вблизи конструкций и предметов, находящихся под напряжением, если это связано с ограничением действий персонала специальными требованиями техники безопасности ОЗП=1,2; ТЗ=1,2) | ИСПЫТАНИЕ | 3 | 129.76 |  |  | 33.16
|  | ЗП |  |  | 129.76 | 1.2 |  | 467.14 | 17.46 | 8156.19
ЭМ
|  | в т.ч. ЗПМ | [6 empty] | 17.46
МР
|  | НР от ОЗП | % | 75 |  |  |  | 350.36 | 72 | 5872.46
|  | СП от ОЗП | % | 70 |  |  |  | 327 | 44 | 3588.72
|  | НР и СП от ЗПМ (98 и 77%) | % | 175 |  |  |  | 0 | 167 | 0
|  | Всего по позиции | [5 empty] | 1144.5 |  | 17617.37
41 | 5.1-18-2 | ТРАНСФОРМАТОР НУЛЕВОЙ ПОСЛЕДОВАТЕЛЬНОСТИ: С ПОДМАГНИЧИВАНИЕМ (ТСН-2001.5 п.п.2.1 Таб.1 п.2. При выполнении пусконаладочных работ в охранной зоне воздушных линий электропередачи, в местах прохода коммуникаций электроснабжения; вблизи конструкций и предметов, находящихся под напряжением, если это связано с ограничением действий персонала специальными требованиями техники безопасности ОЗП=1,2; ТЗ=1,2) | ШТ. | 2 | 90.64 |  |  | 15.12
|  | ЗП |  |  | 90.64 | 1.2 |  | 217.54 | 17.46 | 3798.18
ЭМ
|  | в т.ч. ЗПМ | [6 empty] | 17.46
МР
|  | НР от ОЗП | % | 75 |  |  |  | 163.16 | 72 | 2734.69
|  | СП от ОЗП | % | 70 |  |  |  | 152.28 | 44 | 1671.2
|  | НР и СП от ЗПМ (98 и 77%) | % | 175 |  |  |  | 0 | 167 | 0
|  | Всего по позиции | [5 empty] | 532.98 |  | 8204.07
42 | 5.1-167-2 | ОБМОТКА ТРАНСФОРМАТОРА ИЗМЕРИТЕЛЬНОГО ПЕРВИЧНАЯ (ТСН-2001.5 п.п.2.1 Таб.1 п.2. При выполнении пусконаладочных работ в охранной зоне воздушных линий электропередачи, в местах прохода коммуникаций электроснабжения; вблизи конструкций и предметов, находящихся под напряжением, если это связано с ограничением действий персонала специальными требованиями техники безопасности ОЗП=1,2; ТЗ=1,2) | ИСПЫТАНИЕ | 2 | 45.73 |  |  | 6.48
|  | ЗП |  |  | 45.73 | 1.2 |  | 109.75 | 17.46 | 1916.27
ЭМ
|  | в т.ч. ЗПМ | [6 empty] | 17.46
МР
|  | НР от ОЗП | % | 75 |  |  |  | 82.31 | 72 | 1379.71
|  | СП от ОЗП | % | 70 |  |  |  | 76.83 | 44 | 843.16
|  | НР и СП от ЗПМ (98 и 77%) | % | 175 |  |  |  | 0 | 167 | 0
|  | Всего по позиции | [5 empty] | 268.89 |  | 4139.14
43 | 5.1-167-3 | ОБМОТКА ТРАНСФОРМАТОРА ИЗМЕРИТЕЛЬНОГО ВТОРИЧНАЯ (ТСН-2001.5 п.п.2.1 Таб.1 п.2. При выполнении пусконаладочных работ в охранной зоне воздушных линий электропередачи, в местах прохода коммуникаций электроснабжения; вблизи конструкций и предметов, находящихся под напряжением, если это связано с ограничением действий персонала специальными требованиями техники безопасности ОЗП=1,2; ТЗ=1,2) | ИСПЫТАНИЕ | 2 | 30.48 |  |  | 4.32
|  | ЗП |  |  | 30.48 | 1.2 |  | 73.15 | 17.46 | 1277.23
ЭМ
|  | в т.ч. ЗПМ | [6 empty] | 17.46
МР
|  | НР от ОЗП | % | 75 |  |  |  | 54.86 | 72 | 919.61
|  | СП от ОЗП | % | 70 |  |  |  | 51.21 | 44 | 561.98
|  | НР и СП от ЗПМ (98 и 77%) | % | 175 |  |  |  | 0 | 167 | 0
|  | Всего по позиции | [5 empty] | 179.22 |  | 2758.82
44 | 5.1-177-1 | ВТОРИЧНЫЕ ЦЕПИ: ЦЕПИ ВТОРИЧНОЙ КОММУТАЦИИ (ТСН-2001.5 п.п.2.1 Таб.1 п.2. При выполнении пусконаладочных работ в охранной зоне воздушных линий электропередачи, в местах прохода коммуникаций электроснабжения; вблизи конструкций и предметов, находящихся под напряжением, если это связано с ограничением действий персонала специальными требованиями техники безопасности ОЗП=1,2; ТЗ=1,2) | ИСПЫТАНИЕ | 2 | 28.42 |  |  | 4.32
|  | ЗП |  |  | 28.42 | 1.2 |  | 68.21 | 17.46 | 1190.91
ЭМ
|  | в т.ч. ЗПМ | [6 empty] | 17.46
МР
|  | НР от ОЗП | % | 75 |  |  |  | 51.16 | 72 | 857.46
|  | СП от ОЗП | % | 70 |  |  |  | 47.75 | 44 | 524
|  | НР и СП от ЗПМ (98 и 77%) | % | 175 |  |  |  | 0 | 167 | 0
|  | Всего по позиции | [5 empty] | 167.12 |  | 2572.37
|  | Итого по разделу | [5 empty] | 5588.67 |  | 86027.72
|  | Итого прямые затраты по смете | [5 empty] | 76718.84 |  | 447559.24
В том числе (справочно):
|  | фонд оплаты труда (ФОТ) | [5 empty] | 5483.56 |  | 95742.77
|  | материалы | [5 empty] | 70351.04 |  | 343868.35
|  | эксплуатация машин и механизмов | [5 empty] | 3023.38 |  | 22733.99
|  | Накладные расходы | [5 empty] | 5219.53 |  | 81103.15
|  | Сметная прибыль | [5 empty] | 3925.47 |  | 44488.43
ВСЕГО по смете
|  | Итого по разделу 1 Строительно-монтажные работы по прокладке КЛ-10 кВ | [5 empty] | 21193.1 |  | 207664.91
|  | Итого по разделу 2 Материалы не учтённые цеником | [5 empty] | 60854.53 |  | 287841.93
|  | Итого по разделу 3 Пусконаладочные работы | [5 empty] | 5588.67 |  | 86027.72
|  | Итого | [5 empty] | 87636.3 |  | 581534.56
Составил: ___________________
Проверил: ___________________
Note on A3: /<Заказчик>/
Note on G3: /<Подрядчик>/
Note on A7: <Наименование стройки>
Note on A11: <Индекс/ЛН локальной сметы>
Note on A14: на <Наименование локальной сметы>, <Наименование объекта>
Note on B309: <Составил>
Note on B311: <Проверил>
Note on B327: <Составил>
Note on B339: <Составил>
Note on B341: <Проверил>

## Изыскания (hidden)
Смета №1ИЗ
на изыскательские работы
"Строительно-монтажные работы на стороне Заказчика согласно техническим условиям № НМ-26-302-72891(184889) являющимся неотъемлемым приложением к счет-договору № ЛК-26-300-21602(3045693)/ДУ от 16 марта 2026 г, по адресу: г.Москва, вн.тер.г. м. о. Филимонковский, 177А кв-л, д.257В, заказчик Животенко Е. С."
Расчет составлен в ценах 2000 г. с переводом в текущие цены на 3 кв. 2014г.
№ п/п | Характеристика предприятия, здания, сооружения или виды работ. | Сборник цен на проектные и изыскательские работы | Расчет стоимости, (руб.) | Стоимость, руб.
1 | 2 | 3 | 4 | 5
1
1.1. | Создание инженерно-топографического плана М 1:500 КЛ 10 кВ L 30 м. | Сборник цен на изыскательские работы для строительства. МРР-3.1.04-12. Москва 2012. а= 7880 Таблица 2 (линейные объекты) Объем съемки – 30 м | (7880х30/100) | 0
1.2 | Инженерно-геодезические изыскания КЛ-20 кВ открытая прокладка | Сборник цен на изыскательские работы для строительства. МРР-3.1.04-12. Москва 2012. а=178 Таблица 6 (изыскания для инженерных сетей) Объем съемки – 10 860 м | 178*10860 | 0
1.3 | Инженерно-геодезические изыскания КЛ-20 кВ закрытая прокладка | Сборник цен на изыскательские работы для строительства. МРР-3.1.04-12. Москва 2012. а=178 Таблица 6 (изыскания для инженерных сетей) Объем съемки – 640 м | 178*640 | 0
1.1 | Создание инженерно-топографического плана М 1:500 ТП-10/0,4 кВ | Сборник цен на изыскательские работы для строительства. МРР-3.1.04-12. Москва 2012. а= 80 000 Таблица 1 (площадные объекты) Объем съемки – 0,33 Га | 80000х0,33/6 | 4400
2 | Итого по разделу 1 в базовых ценах |  |  | 4400
3 | Итого с коэффициентом перевода в текущий уровень цен на 3 квартал 2018г. | Приложение к приказу Москомэкспертизы №МКЭ-ОД/17-71 от 19.12.2017г. | 3.715 | 16346
| НДС 20%: |  |  | 3269.2
| ВСЕГО: |  |  | 19615.2
Составил: _____________________________Хлебников Б.Н.
19288.28

## ВЛ-0,4 (hidden)
УТВЕРЖДАЮ | [5 empty] | СОГЛАСОВАНО
Южные электрические сети - филиал ОАО "МОЭСК" | [5 empty] | ООО "Веда Транс Строй"
___________________/О.И. Соколов/ | [5 empty] | ___________________/А.В. Сергеев/
"____" _____________ 2012г. | [5 empty] | "____" _____________ 2012г.
#REF!
(наименование стройки)
ЛОКАЛЬНАЯ СМЕТА № 2
(локальный сметный расчет)
на строительство ВЛ-0,4 кВ
(наименование работ и затрат, наименование объекта)
Основание:
[7 empty] | в базисном уровне цен |  | в текущем уровне цен
|  |  |  | Сметная стоимость |  |  | 29785,87 руб. |  | 191564,22 руб.
|  |  |  | Средства на оплату труда |  |  | 958,16 руб. |  | 17773,96 руб.
Составлен(а) в ценах на |  | #REF!
№ п/п | Шифр расценки и коды ресурсов (обоснование коэффициента) | Наименование работ и затрат | Единица измерения | Кол-во единиц | Цена на ед. изм., руб. | Коэффициенты |  | Всего в базисных ценах | Коэф. пересчета, нормы НР и СП | Всего затрат, руб.
[6 empty] | поправочные | зимних удорожаний
1 | 2 | 3 | 4 | 5 | 6 | 7 | 8 | 9 | 10 | 11
Раздел 1. Строительные работы ВЛ-0,4 кВ
Подготовительные работы
47 | 6.68-34-3 | РАСЧИСТКА ПЛОЩАДЕЙ ОТ КУСТАРНИКОВ И МЕЛКОЛЕСЬЯ ДИАМЕТРОМ ДО 100 ММ ВРУЧНУЮ С ПОСЛЕДУЮЩЕЙ ПЕРЕНОСКОЙ И СКЛАДИРОВАНИЕМ НА РАССТОЯНИЕ ДО 50 М ПРИ ГУСТОЙ ЗАРОСЛИ | ГА | 0.0166 | 4871.88
|  | ЗП |  |  | 4871.88 |  | 1.047 | 84.67 | 18.55 | 1570.71
|  | ЭМ |  |  |  |  | 1.047
|  | в т.ч. ЗПМ |  |  |  |  | 1.047 |  | 18.55
МР
|  | НР от ОЗП | % | 156 |  |  |  | 132.09 | 96 | 1507.88
|  | СП от ОЗП | % | 84 |  |  |  | 71.12 | 44 | 691.11
|  | НР и СП от ЗПМ (98 и 77%) | % | 175 |  |  |  | 0 | 168 | 0
|  | ЗТР | чел.час | 451.1 |  |  | 1.047 | 7.84
|  | Всего по позиции | [5 empty] | 287.88 |  | 3769.7
Установка новых опор
1 | 3.33-16-1 | УСТАНОВКА ОПОР ВЛ 0.38-10 КВ ВЛ 0,38,6-10 КВ (С ТРАВЕРСАМИ) ОДНОСТОЕЧНЫХ | ОПОРА | 2 | 149.55
|  | ЗП |  |  | 35.99 |  | 1.087 | 78.24 | 18.55 | 1451.39
|  | ЭМ |  |  | 105.37 |  | 1.087 | 229.07 | 8.54 | 1956.3
|  | в т.ч. ЗПМ |  |  | (22,35) |  | 1.087 | (48,59) | 18.55 | (901,32)
|  | МР |  |  | 8.19 |  |  | 16.38 | 5.23 | 85.67
|  | НР от ОЗП | % | 114 |  |  |  | 89.19 | 98 | 1422.36
|  | СП от ОЗП | % | 80 |  |  |  | 62.59 | 44 | 638.61
|  | НР и СП от ЗПМ (98 и 77%) | % | 175 |  |  |  | 85.03 | 168 | 1514.22
|  | ЗТР | чел.час | 3.06 |  |  | 1.087 | 6.65
|  | Всего по позиции | [5 empty] | 560.5 |  | 7068.55
6 | 3.33-16-2 | УСТАНОВКА ОПОР ВЛ 0.38-10 КВ ВЛ 0,38,6-10 КВ (С ТРАВЕРСАМИ) ОДНОСТОЕЧНЫХ С ОДНИМ ПОДКОСОМ | ОПОРА | 2 | 317.47
|  | ЗП |  |  | 69.43 |  | 1.087 | 150.94 | 18.55 | 2799.95
|  | ЭМ |  |  | 238.24 |  | 1.087 | 517.93 | 8.54 | 4423.15
|  | в т.ч. ЗПМ |  |  | (50,32) |  | 1.087 | (109,4) | 18.55 | (2029,29)
|  | МР |  |  | 9.8 |  |  | 19.6 | 5.23 | 102.51
|  | НР от ОЗП | % | 114 |  |  |  | 172.07 | 98 | 2743.95
|  | СП от ОЗП | % | 80 |  |  |  | 120.75 | 44 | 1231.98
|  | НР и СП от ЗПМ (98 и 77%) | % | 175 |  |  |  | 191.45 | 168 | 3409.21
|  | ЗТР | чел.час | 5.98 |  |  | 1.087 | 13
|  | Всего по позиции | [5 empty] | 1172.74 |  | 14710.75
2 | 3.33-17-1 | УСТАНОВКА ДЛЯ ОПОР ВЛ 35 КВ ПЛИТ АНКЕРНЫХ ОБЪЕМОМ, М3, ДО 0,2 | 1 ШТ. | 4 | 40.34
|  | ЗП |  |  | 11.09 |  | 1.087 | 48.22 | 18.55 | 894.47
|  | ЭМ |  |  | 29.25 |  | 1.087 | 127.18 | 8.44 | 1073.39
|  | в т.ч. ЗПМ |  |  | (8,39) |  | 1.087 | (36,48) | 18.55 | (676,7)
МР
|  | НР от ОЗП | % | 114 |  |  |  | 54.97 | 98 | 876.58
|  | СП от ОЗП | % | 80 |  |  |  | 38.58 | 44 | 393.57
|  | НР и СП от ЗПМ (98 и 77%) | % | 175 |  |  |  | 63.84 | 168 | 1136.85
|  | ЗТР | чел.час | 0.91 |  |  | 1.087 | 3.96
|  | Всего по позиции | [5 empty] | 332.79 |  | 4374.86
7 | 4.8-277-1 | МОНТАЖ САМОНЕСУЩИХ ИЗОЛИРОВАННЫХ ПРОВОДОВ (СИП) | КМ | 0.083 | 4897.46
|  | ЗП |  |  | 1041.01 |  | 1.067 | 92.19 | 18.55 | 1710.18
|  | ЭМ |  |  | 3856.45 |  | 1.067 | 341.53 | 8.25 | 2817.63
|  | в т.ч. ЗПМ |  |  | (832,97) |  | 1.067 | (73,77) | 18.55 | (1368,41)
|  | МР |  |  |  |  | 1.081
|  | НР от ОЗП | % | 112 |  |  |  | 103.25 | 96 | 1641.77
|  | СП от ОЗП | % | 70 |  |  |  | 64.53 | 46 | 786.68
|  | НР и СП от ЗПМ (98 и 77%) | % | 175 |  |  |  | 129.09 | 168 | 2298.93
|  | ЗТР | чел.час | 87.48 |  |  | 1.067 | 7.75
|  | Всего по позиции | [5 empty] | 730.59 |  | 9255.19
9 | 4.8-59-1 | Установка зажимов | 100 ШТ. | 0.08 | 620.05
|  | ЗП |  |  | 519.94 |  | 1.047 | 43.55 | 18.55 | 807.86
|  | ЭМ |  |  | 15.41 |  | 1.047 | 1.29 | 7.45 | 9.62
|  | в т.ч. ЗПМ |  |  | (2,39) |  | 1.047 | (0,2) | 18.55 | (3,71)
|  | МР |  |  | 84.7 |  |  | 6.78 | 5.23 | 35.44
|  | НР от ОЗП | % | 112 |  |  |  | 48.78 | 96 | 775.55
|  | СП от ОЗП | % | 70 |  |  |  | 30.49 | 46 | 371.62
|  | НР и СП от ЗПМ (98 и 77%) | % | 175 |  |  |  | 0.35 | 168 | 6.23
|  | ЗТР | чел.час | 41.2 |  |  | 1.047 | 3.45
|  | Всего по позиции | [5 empty] | 131.24 |  | 2006.32
Устройство заземления
13 | 3.1-51-1 | РАЗРАБОТКА ГРУНТА ВРУЧНУЮ В ТРАНШЕЯХ ГЛУБИНОЙ ДО 2 М БЕЗ КРЕПЛЕНИЙ С ОТКОСАМИ ГРУППА ГРУНТОВ 1-3 | 100 М3 | 0.0035 | 2042.62
|  | ЗП |  |  | 2042.62 |  | 1.248 | 8.92 | 18.55 | 165.51
|  | ЭМ |  |  |  |  | 1.248
|  | в т.ч. ЗПМ |  |  |  |  | 1.248 |  | 18.55
МР
|  | НР от ОЗП | % | 105 |  |  |  | 9.37 | 90 | 148.96
|  | СП от ОЗП | % | 77 |  |  |  | 6.87 | 44 | 72.82
|  | НР и СП от ЗПМ (98 и 77%) | % | 175 |  |  |  | 0 | 168 | 0
|  | ЗТР | чел.час | 192.7 |  |  | 1.248 | 0.84
|  | Всего по позиции | [5 empty] | 25.16 |  | 387.29
3 | 4.8-187-9 | ПРОВОДНИК ЗАЗЕМЛЯЮЩИЙ ОТКРЫТО ПО СТРОИТЕЛЬНЫМ ОСНОВАНИЯМ ИЗ КРУГЛОЙ СТАЛИ, ДИАМЕТР: 12 ММ | 100 М | 0.16 | 712.05
|  | ЗП |  |  | 228.1 |  | 1.067 | 38.94 | 18.55 | 722.36
|  | ЭМ |  |  | 140.25 |  | 1.067 | 23.94 | 6.45 | 154.44
|  | в т.ч. ЗПМ |  |  | (11,11) |  | 1.067 | (1,9) | 18.55 | (35,18)
|  | МР |  |  | 343.7 |  | 1.081 | 59.45 | 5.23 | 310.9
|  | НР от ОЗП | % | 112 |  |  |  | 43.61 | 96 | 693.47
|  | СП от ОЗП | % | 70 |  |  |  | 27.26 | 46 | 332.29
|  | НР и СП от ЗПМ (98 и 77%) | % | 175 |  |  |  | 3.32 | 168 | 59.1
|  | ЗТР | чел.час | 18.5 |  |  | 1.067 | 3.16
|  | Всего по позиции | [5 empty] | 196.52 |  | 2272.56
4 | 1.3-4-3 | АРМАТУРНЫЕ ЗАГОТОВКИ (СТЕРЖНИ, ХОМУТЫ И Т.П.), НЕ СОБРАННЫЕ В КАРКАСЫ ИЛИ СЕТКИ, УГЛЕРОДИСТАЯ СТАЛЬ ОБЩЕГО НАЗНАЧЕНИЯ И АРМАТУРНАЯ СТАЛЬ ГЛАДКАЯ, КЛАСС А-I, ДИАМЕТР 10 ММ | Т | 0.009856 | 5681.92 |  |  | 56 | 6.1 | 341.61
43 | 4.8-186-4 | ЗАЗЕМЛИТЕЛИ ВЕРТИКАЛЬНЫЕ, ЗАЗЕМЛИТЕЛЬ ИЗ СТАЛИ КРУГЛОЙ, ДИАМЕТР: 16 ММ (РЛК) | 10 ШТ. | 0.2 | 307.65
|  | ЗП |  |  | 88.9 |  | 1.067 | 18.97 | 18.55 | 351.92
|  | ЭМ |  |  | 106.05 |  | 1.067 | 22.63 | 6.45 | 145.97
|  | в т.ч. ЗПМ |  |  | (8,43) |  | 1.067 | (1,8) | 18.55 | (33,37)
|  | МР |  |  | 112.7 |  | 1.081 | 24.37 | 5.23 | 127.43
|  | НР от ОЗП | % | 112 |  |  |  | 21.25 | 96 | 337.84
|  | СП от ОЗП | % | 70 |  |  |  | 13.28 | 46 | 161.88
|  | НР и СП от ЗПМ (98 и 77%) | % | 175 |  |  |  | 3.15 | 168 | 56.07
|  | ЗТР | чел.час | 7.21 |  |  | 1.067 | 1.54
|  | Всего по позиции | [5 empty] | 103.65 |  | 1181.11
44 | 1.3-4-23 | АРМАТУРНЫЕ ЗАГОТОВКИ (СТЕРЖНИ, ХОМУТЫ И Т.П.), НЕ СОБРАННЫЕ В КАРКАСЫ ИЛИ СЕТКИ, АРМАТУРНАЯ СТАЛЬ ПЕРИОДИЧЕСКОГО ПРОФИЛЯ, КЛАСС А-III, ДИАМЕТР 16-18 ММ (РЛК) | Т | 0.012 | 5752.41 |  |  | 69.03 | 6.02 | 415.55
20 | 3.1-53-1 | ЗАСЫПКА ВРУЧНУЮ ТРАНШЕЙ, ПАЗУХ КОТЛОВАНОВ И ЯМ ГРУППА ГРУНТОВ 1-3 | 100 М3 | 0.0035 | 1051.13
|  | ЗП |  |  | 1051.13 |  | 1.248 | 4.59 | 18.55 | 85.17
|  | ЭМ |  |  |  |  | 1.248
|  | в т.ч. ЗПМ |  |  |  |  | 1.248 |  | 18.55
МР
|  | НР от ОЗП | % | 105 |  |  |  | 4.82 | 90 | 76.65
|  | СП от ОЗП | % | 77 |  |  |  | 3.53 | 44 | 37.47
|  | НР и СП от ЗПМ (98 и 77%) | % | 175 |  |  |  | 0 | 168 | 0
|  | ЗТР | чел.час | 107.04 |  |  | 1.248 | 0.47
|  | Всего по позиции | [5 empty] | 12.94 |  | 199.29
|  | Итого по разделу 1 Строительные работы ВЛ-0,4 кВ | [5 empty] | 3679.04 |  | 45982.78
Раздел 2. Материалы не учтённые цеником для ВЛ-0,4 кВ
21 | Цена поставщика Ц=8600/1,18/К | Стойка железобетонная: вибрированная для опор (СВ 95-3) Ц=8600/1,18/К | шт | 6 | 1393.53 | 1.02 |  | 8528.4 | 5.23 | 44603.55
22 | Цена поставщика Ц=10600/1,18/К | Плита П-3и Ц=1950/1,18/К | шт | 4 | 315.97 | 1.02 |  | 1289.16 | 5.23 | 6742.29
31 | Цена поставщика Ц=20/1,18/3.8 | Стяжка Г1 Ц=1080/1,18/К | шт | 4 | 175 | 1.02 |  | 714 | 5.23 | 3734.22
36 | Цена поставщика Ц=111,55/1,18/К | Заземляющий проводник ЗП6 Ц=111,55/1,18/К | м | 1.9 | 18.08 | 1.02 |  | 35.04 | 5.23 | 183.25
23 | Цена поставщика Ц=1435,5/1,18/К | Кронштейн У4 Ц=1435,5/1,18/К | шт | 2 | 232.61 | 1.02 |  | 474.52 | 5.23 | 2481.76
29 | Цена поставщика Ц=124,87/1,18/К | Зажим плашечный СD35 Ц=124,87/1,18/К | шт | 6 | 20.23 | 1.02 |  | 123.81 | 5.23 | 647.51
25 | Цена поставщика Ц=80,03/1,18/К | Колпачок СЕ25.150 Ц=80,03/1,18/К | шт | 4 | 12.97 | 1.02 |  | 52.92 | 5.23 | 276.76
48 | Цена поставщика Ц=205,92/1,18/3,44 | Зажим плашечный СЕ 6.35 Ц=205,92/1,18/К | шт | 1 | 33.37 | 1.02 |  | 34.04 | 5.23 | 178.02
32 | Цена поставщика Ц=302,6/1,18/К | Анкерный кронштейн CS10.3 Ц=302,6/1,18/К | шт | 3 | 49.03 | 1.02 |  | 150.03 | 5.23 | 784.67
30 | Цена поставщика Ц=205,92/1,18/3,44 | Стяжной хомут Е778 Ц=205,92/1,18/К | шт | 8 | 33.37 | 1.02 |  | 272.3 | 5.23 | 1424.12
49 | Цена поставщика Ц=205,92/1,18/3,44 | Комплект промежуточной подвески ES1500E Ц=1500/1,18/К | шт | 2 | 243.06 | 1.02 |  | 495.84 | 5.23 | 2593.26
26 | Цена поставщика Ц=100/1,18/К | Металлическая лента 20х0,7х1000мм F207 Ц=100/1,18/К | м | 15 | 16.2 | 1.02 |  | 247.86 | 5.23 | 1296.31
27 | Цена поставщика Ц=35/1,18/К | Бугель NB20 Ц=35/1,18/К | шт | 11 | 5.67 | 1.02 |  | 63.62 | 5.23 | 332.72
50 | Цена поставщика Ц=35/1,18/К | Скрепа NС20 Ц=28/1,18/К | шт | 4 | 4.54 | 1.02 |  | 18.52 | 5.23 | 96.88
28 | Цена поставщика Ц=444/1,18/К | Зажим Р72 для ЗП6 Ц=444/1,18/К | шт | 4 | 71.94 | 1.02 |  | 293.52 | 5.23 | 1535.08
34 | Цена поставщика Ц=918,22/1,18/К | Натяжной зажим РА2200 для несущей жилы 80-95 мм2 Ц=1218,22/1,18/К | шт | 4 | 197.4 | 1.02 |  | 805.39 | 5.23 | 4212.2
24 | Цена поставщика Ц=903/1,18/К | Зажим ответвительный PC 481 Ц=944/1,18/К | шт | 8 | 152.96 | 1.02 |  | 1248.15 | 5.23 | 6527.84
37 | Цена поставщика Ц=331,2/1,18/К | Провод СИП2 3х95+1х95 Ц=403/1,18/К | м | 91 | 65.3 | 1.02 |  | 6061.15 | 5.23 | 31699.79
|  | Итого по разделу 2 Материалы не учтённые цеником для ВЛ-0,4 кВ | [5 empty] | 20908.27 |  | 109350.23
Раздел 3. Пусконаладочные работы
38 | 5.1-151-1 | ИЗМЕРЕНИЕ СОПРОТИВЛЕНИЯ РАСТЕКАНИЮ ТОКА ЗАЗЕМЛИТЕЛЯ | ИЗМЕРЕНИЕ | 2 | 15.83
|  | ЗП |  |  | 15.83 |  |  | 31.66 | 18.55 | 587.29
ЭМ
|  | в т.ч. ЗПМ | [6 empty] | 18.55
МР
|  | НР от ОЗП | % | 75 |  |  |  | 23.75 | 72 | 422.85
|  | СП от ОЗП | % | 70 |  |  |  | 22.16 | 44 | 258.41
|  | НР и СП от ЗПМ (98 и 77%) | % | 175 |  |  |  | 0 | 168 | 0
|  | ЗТР | чел.час | 1 |  |  |  | 2
|  | Всего по позиции | [5 empty] | 77.57 |  | 1268.55
39 | 5.1-152-1 | ПРОВЕРКА НАЛИЧИЯ ЦЕПИ МЕЖДУ ЗАЗЕМЛИТЕЛЯМИ И ЗАЗЕМЛЕННЫМИ ЭЛЕМЕНТАМИ | ТОЧКА | 4 | 2.37
|  | ЗП |  |  | 2.37 |  |  | 9.48 | 18.55 | 175.85
ЭМ
|  | в т.ч. ЗПМ | [6 empty] | 18.55
МР
|  | НР от ОЗП | % | 75 |  |  |  | 7.11 | 72 | 126.61
|  | СП от ОЗП | % | 70 |  |  |  | 6.64 | 44 | 77.37
|  | НР и СП от ЗПМ (98 и 77%) | % | 175 |  |  |  | 0 | 168 | 0
|  | ЗТР | чел.час | 0.15 |  |  |  | 0.6
|  | Всего по позиции | [5 empty] | 23.23 |  | 379.83
40 | 5.1-154-1 | ЗАМЕР ПОЛНОГО СОПРОТИВЛЕНИЯ ЦЕПИ "ФАЗА-НУЛЬ" | ТОКОПРИЕМНИК | 1 | 15.83
|  | ЗП |  |  | 15.83 |  |  | 15.83 | 18.55 | 293.65
ЭМ
|  | в т.ч. ЗПМ | [6 empty] | 18.55
МР
|  | НР от ОЗП | % | 75 |  |  |  | 11.87 | 72 | 211.43
|  | СП от ОЗП | % | 70 |  |  |  | 11.08 | 44 | 129.21
|  | НР и СП от ЗПМ (98 и 77%) | % | 175 |  |  |  | 0 | 168 | 0
|  | ЗТР | чел.час | 1 |  |  |  | 1
|  | Всего по позиции | [5 empty] | 38.78 |  | 634.29
41 | 5.1-158-1 | ФАЗИРОВКА ЭЛЕКТРИЧЕСКОЙ ЛИНИИ ИЛИ ТРАНСФОРМАТОРА С СЕТЬЮ НАПРЯЖЕНИЕМ ДО 1 КВ | ФАЗИРОВКА | 3 | 14.24
|  | ЗП |  |  | 14.24 |  |  | 42.72 | 18.55 | 792.46
ЭМ
|  | в т.ч. ЗПМ | [6 empty] | 18.55
МР
|  | НР от ОЗП | % | 75 |  |  |  | 32.04 | 72 | 570.57
|  | СП от ОЗП | % | 70 |  |  |  | 29.9 | 44 | 348.68
|  | НР и СП от ЗПМ (98 и 77%) | % | 175 |  |  |  | 0 | 168 | 0
|  | ЗТР | чел.час | 0.9 |  |  |  | 2.7
|  | Всего по позиции | [5 empty] | 104.66 |  | 1711.71
42 | 5.1-162-1 | ИЗМЕРЕНИЕ СОПРОТИВЛЕНИЯ ИЗОЛЯЦИИ МЕГАОММЕТРОМ КАБЕЛЬНЫХ И ДРУГИХ ЛИНИЙ НАПРЯЖЕНИЕМ ДО 1 КВ, ПРЕДНАЗНАЧЕННЫХ ДЛЯ ПЕРЕДАЧИ ЭЛЕКТРОЭНЕРГИИ К РАСПРЕДЕЛИТЕЛЬНЫМ УСТРОЙСТВАМ, ЩИТАМ, ШКАФАМ И КОММУТАЦИОННЫМ АППАРАТАМ | ИЗМЕРЕНИЕ | 3 | 5.7
|  | ЗП |  |  | 5.7 |  |  | 17.1 | 18.55 | 317.21
ЭМ
|  | в т.ч. ЗПМ | [6 empty] | 18.55
МР
|  | НР от ОЗП | % | 75 |  |  |  | 12.83 | 72 | 228.39
|  | СП от ОЗП | % | 70 |  |  |  | 11.97 | 44 | 139.57
|  | НР и СП от ЗПМ (98 и 77%) | % | 175 |  |  |  | 0 | 168 | 0
|  | ЗТР | чел.час | 0.36 |  |  |  | 1.08
|  | Всего по позиции | [5 empty] | 41.9 |  | 685.17
|  | Итого по разделу 3 Пусконаладочные работы | [5 empty] | 286.14 |  | 4679.55
|  | Итого прямые затраты по смете | [5 empty] | 23109.47 |  | 134075.82
В том числе (справочно):
|  | фонд оплаты труда (ФОТ) | [5 empty] | 958.16 |  | 17773.96
|  | материалы | [5 empty] | 21159.88 |  | 110769.34
|  | эксплуатация машин и механизмов | [5 empty] | 1263.57 |  | 10580.5
|  | Накладные расходы | [5 empty] | 1033.69 |  | 16782.37
|  | Сметная прибыль | [5 empty] | 730.29 |  | 9154.37
ВСЕГО по смете
|  | Итого по разделу 1 Строительные работы ВЛ-0,4 кВ | [5 empty] | 3679.04 |  | 45982.78
|  | Итого по разделу 2 Материалы не учтённые цеником для ВЛ-0,4 кВ | [5 empty] | 20908.27 |  | 109350.23
|  | Итого по разделу 3 Пусконаладочные работы | [5 empty] | 286.14 |  | 4679.55
|  | Итого | [5 empty] | 24873.45 |  | 160012.56
|  | Итого СМР для расчета лимитированных затрат | [5 empty] | 24587.31 |  | 155333.01
|  | Временные здания и сооружения 1,5% | [5 empty] | 368.81 |  | 2330
|  | Итого | [5 empty] | 24956.12 |  | 157663.01
|  | Итого с прочими затратами (4 679,55) | [5 empty] | 25242.26 |  | 162342.56
|  | НДС 18% | [5 empty] | 4543.61 |  | 29221.66
|  | ВСЕГО по смете | [5 empty] | 29785.87 |  | 191564.22
Note on A3: /<Заказчик>/
Note on G3: /<Подрядчик>/
Note on A7: <Наименование стройки>
Note on A11: <Индекс/ЛН локальной сметы>
Note on A14: на <Наименование локальной сметы>, <Наименование объекта>

## ВЛ-0,4 кВ (hidden)
#REF!
(наименование стройки)
ЛОКАЛЬНАЯ СМЕТА №3
(локальный сметный расчет)
на строительство ВЛ-0,4 кВ
(наименование работ и затрат, наименование объекта)
#REF!
[8 empty] | в базисном уровне цен |  | в текущем уровне цен
|  |  |  | Сметная стоимость |  |  |  | 35342,51 руб. |  | 199511,4 руб.
|  |  |  | Средства на оплату труда |  |  |  | 1238,65 руб. |  | 19161,88 руб.
|  |  |  | Нормативная трудоемкость |  |  |  | 80,87 чел.час
Составлен(а) в ценах на |  | #REF!
№ п/п | Шифр расценки и коды ресурсов (обоснование коэффициента) | Наименование работ и затрат | Единица измерения | Кол-во единиц | Цена на ед. изм., руб. | Коэф. поправ. к позиции | Всего в базисных ценах, руб. | Пункт коэф. пересчета | Коэф. пересчета | Всего в текущих (прогнозных) ценах, руб. | Справочно
ЗТР, всего, чел.-час
Стоим.ед. с нач., руб.
1 | 2 | 3 | 4 | 5 | 6 | 7 | 8 | 9 | 10 | 11 | 12
Раздел 1. Строительные работы ВЛ-0,4 кВ
Установка опор - 2 шт.
1 | 1.0-0-1 | ЗАТРАТЫ НА ПЕРЕВОЗКУ: БЕТОННЫЕ И ЖЕЛЕЗОБЕТОННЫЕ ИЗДЕЛИЯ | Т | 3.8 | 47.3 |  | 179.74 | Август 2014 | 6.81 | 1224.03
2 | 3.33-16-5 | УСТАНОВКА ОПОР ВЛ 0.38-10 КВ ДЛЯ СОВМЕСТНОЙ ПОДВЕСКИ ПРОВОДОВ ВЛ 0,38 И 6-10 КВ ОДНОСТОЕЧНЫХ С ОДНИМ ПОДКОСОМ (К20) | ОПОРА | 2 | 350.07 |  |  | Август 2014 |  |  | 21.06
|  | ЗП |  |  | 89.98 | 1.25 | 244.52 |  | 15.47 | 3782.73
|  | ЭМ |  |  | 248.47 | 1.25 | 675.22 |  | 7.7 | 5199.17
|  | в т.ч. ЗПМ |  |  | (52,62) | 1.25 | (142,99) |  | 15.47 | (2212,13)
|  | МР |  |  | 11.62 |  | 23.24 |  | 4.56 | 105.97
|  | НР от ОЗП | % | 96 |  |  | 278.75 |  | 96 | 3631.42
|  | СП от ОЗП | % | 44 |  |  | 195.62 |  | 44 | 1664.4
%
|  | Всего по позиции |  |  |  |  | 1667.58 |  |  | 18077.95 | 9038.98
61 | 4.8-277-1 | МОНТАЖ САМОНЕСУЩИХ ИЗОЛИРОВАННЫХ ПРОВОДОВ (СИП) (трёхцепная линия) | КМ | 0.03255 | 4897.46 |  |  | Август 2014 |  |  | 9.57
|  | ЗП |  |  | 1041.01 | 3*1,05 | 113.89 |  | 15.47 | 1761.86
|  | ЭМ |  |  | 3856.45 | 3 | 401.81 |  | 6.2 | 2491.24
|  | в т.ч. ЗПМ |  |  | (832,97) | 3 | (86,79) |  | 15.47 | (1342,63)
|  | МР |  |  |  | 3
|  | НР от ОЗП | % | 94 |  |  | 127.56 |  | 94 | 1656.15
|  | СП от ОЗП | % | 46 |  |  | 79.72 |  | 46 | 810.46
%
|  | Всего по позиции |  |  |  |  | 874.86 |  |  | 8961.9 | 275327.19
63 | 3.33-24-1 | УСТРОЙСТВО ОТВЕТВЛЕНИЙ ОТ ВЛ 0,38 КВ К ЗДАНИЯМ С ПОМОЩЬЮ МЕХАНИЗМОВ КОЛИЧЕСТВО ПРОВОДОВ В ОТВЕТВЛЕНИИ 1 | ОТВЕТВЛЕНИЕ | 1 | 31.16 |  |  | Август 2014 |  |  | 1.38
|  | ЗП |  |  | 15.11 |  | 16.42 |  | 15.47 | 254.09
|  | ЭМ |  |  | 16.05 |  | 17.45 |  | 7.01 | 122.3
|  | в т.ч. ЗПМ |  |  | (3,06) |  | (3,33) |  | 15.47 | (51,46)
МР
|  | НР от ОЗП | % | 96 |  |  | 18.72 |  | 96 | 243.93
|  | СП от ОЗП | % | 44 |  |  | 13.14 |  | 44 | 111.8
%
|  | Всего по позиции |  |  |  |  | 71.55 |  |  | 818.06 | 818.06
5 | 4.8-117-2 | ЗАЗЕМЛЕНИЕ ОДИНОЧНОЙ ОПОРЫ: ЖЕЛЕЗОБЕТОННОЙ (РС481) | ШТ. | 12 | 81.98 |  |  | Август 2014 |  |  | 40.31
|  | ЗП |  |  | 39 |  | 508.72 |  | 15.47 | 7869.84
ЭМ
|  | в т.ч. ЗПМ | [6 empty] | 15.47
|  | МР |  |  | 42.98 |  | 515.76 |  | 4.56 | 2351.87
|  | НР от ОЗП | % | 94 |  |  | 569.77 |  | 94 | 7397.65
|  | СП от ОЗП | % | 46 |  |  | 356.1 |  | 46 | 3620.13
%
|  | Всего по позиции |  |  |  |  | 1950.35 |  |  | 21239.49 | 1769.96
Устройство заземления
18 | 3.1-51-1 | РАЗРАБОТКА ГРУНТА ВРУЧНУЮ В ТРАНШЕЯХ ГЛУБИНОЙ ДО 2 М БЕЗ КРЕПЛЕНИЙ С ОТКОСАМИ ГРУППА ГРУНТОВ 1-3 | 100 М3 | 0.004 | 2042.62 |  |  | Август 2014 |  |  | 0.96
|  | ЗП |  |  | 2042.62 |  | 10.2 |  | 15.47 | 157.74
ЭМ
|  | в т.ч. ЗПМ | [6 empty] | 15.47
МР
|  | НР от ОЗП | % | 88 |  |  | 10.71 |  | 88 | 138.81
|  | СП от ОЗП | % | 44 |  |  | 7.85 |  | 44 | 69.41
%
|  | Всего по позиции |  |  |  |  | 28.76 |  |  | 365.96 | 91490
19 | 3.33-13-2 | ЗАБИВКА ЗАЗЕМЛИТЕЛЕЙ ВРУЧНУЮ НА ГЛУБИНУ, М, ДО 3 11,80 = 43,50 - 0,005 x 6 340,75 | ЗАЗЕМЛИТЕЛЬ | 2 | 11.8 |  |  | Август 2014 |  |  | 1.46
|  | ЗП |  |  | 7.49 |  | 16.28 |  | 15.47 | 251.9
|  | ЭМ |  |  | 4.31 |  | 9.37 |  | 7.41 | 69.43
|  | в т.ч. ЗПМ |  |  | (0,75) |  | (1,63) |  | 15.47 | (25,22)
|  | МР | [6 empty] | 6.22
|  | НР от ОЗП | % | 96 |  |  | 18.56 |  | 96 | 241.82
|  | СП от ОЗП | % | 44 |  |  | 13.02 |  | 44 | 110.84
%
|  | Всего по позиции |  |  |  |  | 60.09 |  |  | 716.11 | 358.06
20 | 1.3-4-3 | АРМАТУРНЫЕ ЗАГОТОВКИ (СТЕРЖНИ, ХОМУТЫ И Т.П.), НЕ СОБРАННЫЕ В КАРКАСЫ ИЛИ СЕТКИ, УГЛЕРОДИСТАЯ СТАЛЬ ОБЩЕГО НАЗНАЧЕНИЯ И АРМАТУРНАЯ СТАЛЬ ГЛАДКАЯ, КЛАСС А-I, ДИАМЕТР 10 ММ | Т | 0.001488 | 5681.92 |  | 8.45 | Август 2014 | 5.95 | 50.31
21 | 1.1-1-1114 | СТАЛЬ УГЛОВАЯ РАВНОПОЛОЧНАЯ ОБЩЕГО НАЗНАЧЕНИЯ, МАРКА СТ1КП-СТ4КП, СТ1ПС-СТ6ПС, СТ1ГПС-СТ5ГПС, ШИРИНА ПОЛКИ 35-70 ММ | Т | 0.01525 | 8344.71 |  | 127.26 | Август 2014 | 2.87 | 365.23
22 | 3.1-53-1 | ЗАСЫПКА ВРУЧНУЮ ТРАНШЕЙ, ПАЗУХ КОТЛОВАНОВ И ЯМ ГРУППА ГРУНТОВ 1-3 | 100 М3 | 0.004 | 1051.13 |  |  | Август 2014 |  |  | 0.53
|  | ЗП |  |  | 1051.13 |  | 5.25 |  | 15.47 | 81.17
ЭМ
|  | в т.ч. ЗПМ | [6 empty] | 15.47
МР
|  | НР от ОЗП | % | 88 |  |  | 5.51 |  | 88 | 71.43
|  | СП от ОЗП | % | 44 |  |  | 4.04 |  | 44 | 35.71
%
|  | Всего по позиции |  |  |  |  | 14.8 |  |  | 188.31 | 47077.5
|  | Итого прямые затраты по разделу |  |  |  |  | 2873.58 |  |  | 26138.88
В том числе (справочно):
|  | фонд оплаты труда (ФОТ) |  |  |  |  | 1150.02 |  |  | 17790.77
|  | материалы |  |  |  |  | 854.45 |  |  | 4097.41
|  | эксплуатация машин и механизмов |  |  |  |  | 1103.85 |  |  | 7882.14
|  | Накладные расходы |  |  |  |  | 1259.62 |  |  | 16940.03
|  | Сметная прибыль |  |  |  |  | 850.24 |  |  | 8928.44
Итого по разделу 1 Строительные работы ВЛ-0,4 кВ
|  | Итого Строительные работы |  |  |  |  | 2158.23 |  |  | 21805.96
|  | Итого Монтажные работы |  |  |  |  | 2825.21 |  |  | 30201.39
|  | Итого |  |  |  |  | 4983.44 |  |  | 52007.35
|  | Итого по разделу 1 Строительные работы ВЛ-0,4 кВ |  |  |  |  | 4983.44 |  |  | 52007.35
Раздел 2. Материалы не учтённые цеником для ВЛ-10 кВ
3 | Цена поставщика Ц=8600/1,18/К | Стойка железобетонная: вибрированная для опор (СВ 95-3) Ц=8600/1,18/К | шт | 2 | 1598.28 |  | 3292.46 |  | 4.56 | 15013.6
4 | Цена поставщика Ц=10600/1,18/К | Стойка железобетонная: вибрированная для опор (СВ 110-5) Ц=10600/1,18/К | шт | 2 | 1969.97 |  | 4058.14 |  | 4.56 | 18505.11
6 | Цена поставщика Ц=1435,5/1,18/К | Кронштейн У4 Ц=1435,5/1,18/К | шт | 2 | 266.78 |  | 549.57 |  | 4.56 | 2506.02
7 | Цена поставщика Ц=93,13/1,18/К | Металлическая лента 20х0,7х1000мм F207 Ц=93,13/1,18/К | шт | 18 | 17.31 |  | 320.93 |  | 4.56 | 1463.42
8 | Цена поставщика Ц=23/1,18/К | Бугель NB20 Ц=23/1,18/К | шт | 18 | 4.27 |  | 79.17 |  | 4.56 | 360.99
9 | Цена поставщика Ц=383,82/1,18/К | Зажим Р72 для ЗП6 Ц=383,82/1,18/К | шт | 6 | 71.33 |  | 440.82 |  | 4.56 | 2010.14
10 | Цена поставщика Ц=59,42/1,18/К | Анкерный кронштейн CА 16 Ц=59,42/1,18/К | шт | 2 | 11.04 |  | 22.74 |  | 4.56 | 103.7
11 | Цена поставщика Ц=124,87/1,18/К | Зажим плашечный СD35 Ц=124,87/1,18/К | шт | 8 | 23.21 |  | 191.25 |  | 4.56 | 872.1
12 | Цена поставщика Ц=8,4/1,18/3.8 | Стяжной хомут Е260 Ц=8,4/1,18/К | шт | 18 | 1.56 |  | 28.92 |  | 4.56 | 131.88
13 | Цена поставщика Ц=334,48/1,18/К | Зажим ответвительный P 70 Ц=334,48/1,18/К | шт | 12 | 62.16 |  | 768.3 |  | 4.56 | 3503.44
14 | Цена поставщика Ц=302,6/1,18/К | Анкерный кронштейн CS10.3 Ц=302,6/1,18/К | шт | 9 | 56.24 |  | 521.34 |  | 4.56 | 2377.33
15 | Цена поставщика Ц=918,22/1,18/К | Натяжной зажим РА2200 для СИП2А с сечением нулевой жилы 80-95мм Ц=918,22/1,18/К | шт | 18 | 170.65 |  | 3163.85 |  | 4.56 | 14427.16
16 | Цена поставщика Ц=226,2/1,18/К | Зажим аппаратный А2А-70 Ц=226,2/1,18/К | шт | 4 | 42.04 |  | 173.2 |  | 4.56 | 789.81
17 | Цена поставщика Ц=152,25/1,18/К | Зажим анкерный для проводов ввода DN 123 Ц=152,25/1,18/К | шт | 2 | 28.3 |  | 58.3 |  | 4.56 | 265.84
23 | Цена поставщика Ц=837,12/1,18/К | Зажим ответвительный PC 481 Ц=837,12/1,18/К | шт | 12 | 155.58 |  | 1922.97 |  | 4.56 | 8768.74
24 | Цена поставщика Ц=78,48/1,18/К | Колпачок СЕ25.150 Ц=78,48/1,18/К | шт | 12 | 14.59 |  | 180.33 |  | 4.56 | 822.31
25 | Цена поставщика Ц=111,55/1,18/К | Заземляющий проводник ЗП6 Ц=111,55/1,18/К | м | 2.6 | 20.73 |  | 55.52 |  | 4.56 | 253.14
26 | Цена поставщика Ц=95,76/1,18/К | Зажим ПС-2-1 Ц=95,76/1,18/К | шт | 2 | 17.8 |  | 36.67 |  | 4.56 | 167.21
27 | Цена поставщика Ц=392,48/1,18/К | Провод СИП2А 3х95+1х95 Ц=392,48/1,18/К | м | 98 | 72.94 |  | 7362.56 |  | 4.56 | 33573.29
28 | Цена поставщика Ц=59,81/1,18/К | Провод СИП-4 2х16 Ц=59,81/1,18/К | м | 26 | 11.12 |  | 297.79 |  | 4.56 | 1357.94
|  | Итого прямые затраты по разделу |  |  |  |  | 22839.64 |  |  | 104148.74
В том числе (справочно):
|  | материалы |  |  |  |  | 23524.83 |  |  | 107273.17
Итого по разделу 2 Материалы не учтённые цеником для ВЛ-10 кВ
|  | Итого Поз. 3-4, 6-17, 23-28 с учетом к-тов к итогам |  |  |  |  | 23524.83 |  |  | 107273.17
|  | Итого по разделу 2 Материалы не учтённые цеником для ВЛ-10 кВ |  |  |  |  | 23524.83 |  |  | 107273.17
Раздел 3. Пусконаладочные работы
29 | 5.1-151-1 | ИЗМЕРЕНИЕ СОПРОТИВЛЕНИЯ РАСТЕКАНИЮ ТОКА ЗАЗЕМЛИТЕЛЯ | ИЗМЕРЕНИЕ | 2 | 15.83 |  |  | Август 2014 |  |  | 2
|  | ЗП |  |  | 15.83 |  | 31.66 |  | 15.47 | 489.78
ЭМ
|  | в т.ч. ЗПМ | [6 empty] | 15.47
МР
|  | НР от ОЗП | % | 71 |  |  | 23.75 |  | 71 | 347.74
|  | СП от ОЗП | % | 44 |  |  | 22.16 |  | 44 | 215.5
%
|  | Всего по позиции |  |  |  |  | 77.57 |  |  | 1053.02 | 526.51
30 | 5.1-152-1 | ПРОВЕРКА НАЛИЧИЯ ЦЕПИ МЕЖДУ ЗАЗЕМЛИТЕЛЯМИ И ЗАЗЕМЛЕННЫМИ ЭЛЕМЕНТАМИ | ТОЧКА | 4 | 2.37 |  |  | Август 2014 |  |  | 0.6
|  | ЗП |  |  | 2.37 |  | 9.48 |  | 15.47 | 146.66
ЭМ
|  | в т.ч. ЗПМ | [6 empty] | 15.47
МР
|  | НР от ОЗП | % | 71 |  |  | 7.11 |  | 71 | 104.13
|  | СП от ОЗП | % | 44 |  |  | 6.64 |  | 44 | 64.53
%
|  | Всего по позиции |  |  |  |  | 23.23 |  |  | 315.32 | 78.83
31 | 5.1-154-1 | ЗАМЕР ПОЛНОГО СОПРОТИВЛЕНИЯ ЦЕПИ "ФАЗА-НУЛЬ" | ТОКОПРИЕМНИК | 3 | 15.83 |  |  | Август 2014 |  |  | 3
|  | ЗП |  |  | 15.83 |  | 47.49 |  | 15.47 | 734.67
ЭМ
|  | в т.ч. ЗПМ | [6 empty] | 15.47
МР
|  | НР от ОЗП | % | 71 |  |  | 35.62 |  | 71 | 521.62
|  | СП от ОЗП | % | 44 |  |  | 33.24 |  | 44 | 323.25
%
|  | Всего по позиции |  |  |  |  | 116.35 |  |  | 1579.54 | 526.51
|  | Итого прямые затраты по разделу |  |  |  |  | 88.63 |  |  | 1371.11
В том числе (справочно):
|  | фонд оплаты труда (ФОТ) |  |  |  |  | 88.63 |  |  | 1371.11
|  | Накладные расходы |  |  |  |  | 66.48 |  |  | 973.49
|  | Сметная прибыль |  |  |  |  | 62.04 |  |  | 603.28
Итого по разделу 3 Пусконаладочные работы
|  | Итого Поз. 29-31 |  |  |  |  | 217.15 |  |  | 2947.88
|  | Итого по разделу 3 Пусконаладочные работы |  |  |  |  | 217.15 |  |  | 2947.88
|  | Итого прямые затраты по смете |  |  |  |  | 25801.85 |  |  | 131658.73
В том числе (справочно):
|  | фонд оплаты труда (ФОТ) |  |  |  |  | 1238.65 |  |  | 19161.88
|  | материалы |  |  |  |  | 24379.28 |  |  | 111370.58
|  | эксплуатация машин и механизмов |  |  |  |  | 1103.85 |  |  | 7882.14
|  | Накладные расходы |  |  |  |  | 1326.1 |  |  | 17913.52
|  | Сметная прибыль |  |  |  |  | 912.28 |  |  | 9531.72
ВСЕГО по смете
|  | Итого по разделу 1 Строительные работы ВЛ-0,4 кВ |  |  |  |  | 4983.44 |  |  | 52007.35
|  | Итого по разделу 2 Материалы не учтённые цеником для ВЛ-10 кВ |  |  |  |  | 23524.83 |  |  | 107273.17
|  | Итого по разделу 3 Пусконаладочные работы |  |  |  |  | 217.15 |  |  | 2947.88
|  | Итого |  |  |  |  | 28725.42 |  |  | 162228.4
|  | Итого СМР для расчета лимитированных затрат |  |  |  |  | 28508.27 |  |  | 159280.52
|  | Временные здания и сооружения 4,3% |  |  |  |  | 1225.86 |  |  | 6849.06
|  | Итого |  |  |  |  | 29734.13 |  |  | 166129.58
|  | Итого с прочими затратами (2 947,88) |  |  |  |  | 29951.28 |  |  | 169077.46
|  | НДС 18% |  |  |  |  | 5391.23 |  |  | 30433.94
|  | ВСЕГО по смете |  |  |  |  | 35342.51 |  |  | 199511.4
Составил: ___________________Киселёва Я.В.
Проверил: ___________________
Note on A2: <Наименование стройки>
Note on A6: <Индекс/ЛН локальной сметы>
Note on A9: на <Наименование локальной сметы>, <Наименование объекта>
Note on B188: <Составил>
Note on B190: <Проверил>

## КЛ-10кВ (hidden)
#REF!
(наименование стройки)
ЛОКАЛЬНАЯ СМЕТА №4
(локальный сметный расчет)
на строительство КЛ-10 кВ
(наименование работ и затрат, наименование объекта)
#REF!
[8 empty] | в базисном уровне цен |  | в текущем уровне цен
|  |  |  | Сметная стоимость |  |  |  | 422987,47 руб. |  | 3087851,06 руб.
|  |  |  | Средства на оплату труда |  |  |  | 14884,91 руб. |  | 310340,21 руб.
|  |  |  | Нормативная трудоемкость |  |  |  | 1701,01 чел.час
Составлен(а) в ценах на |  | #REF!
№ п/п | Шифр расценки и коды ресурсов (обоснование коэффициента) | Наименование работ и затрат | Единица измерения | Кол-во единиц | Цена на ед. изм., руб. | Коэф. поправ. к позиции | Всего в базисных ценах, руб. | Пункт коэф. пересчета | Коэф. пересчета | Всего в текущих (прогнозных) ценах, руб. | Справочно
ЗТР, всего, чел.-час
Стоим.ед. с нач., руб.
1 | 2 | 3 | 4 | 5 | 6 | 7 | 8 | 9 | 10 | 11 | 12
Раздел 1. Строительно-монтажные работы по прокладке КЛ-10 кВ
Подготовительные работы
1 | ТЕР27-03-008-04 КОЭФ. УЧТЁННЫЕ В ИТОГАХ: МДС35 пр.1 т.1 п.4. | Разборка покрытий и оснований асфальтобетонных | 100 м3 конструкций | 0.008 | 4676.5 |  |  | май 2014 г. п/п 8241_ |  |  | 1,440,37
|  | ЗП |  |  | 1494.14 | 1.15 | 13.74 |  | 21.02 | 288.95
|  | ЭМ |  |  | 3182.36 | 1.15 | 29.28 |  | 8.55 | 250.32
|  | в т.ч. ЗПМ |  |  | (464,51) | 1.15 | (4,28) |  | 21.02 | (89,83)
МР
|  | НР от ФОТ | % | 142 |  |  | 25.59 |  | 121=142*0,85 | 458.32
|  | СП от ФОТ | % | 95 |  |  | 17.12 |  | 76=95*0,8 | 287.87
|  | Всего по позиции |  |  |  |  | 85.73 |  |  | 1285.46 | 160682.5
2 | ТЕР27-03-008-05 КОЭФ. УЧТЁННЫЕ В ИТОГАХ: МДС35 пр.1 т.1 п.4. | Разборка покрытий и оснований цементно-бетонных | 100 м3 конструкций | 0.016 | 1865.95 |  |  | май 2014 г. п/п 8242_ |  |  | 0,920,2
|  | ЗП |  |  | 447.88 | 1.15 | 8.25 |  | 21.02 | 173.22
|  | ЭМ |  |  | 1418.07 | 1.15 | 26.09 |  | 5.87 | 153.17
|  | в т.ч. ЗПМ |  |  | (170,66) | 1.15 | (3,14) |  | 21.02 | (66,01)
МР
|  | НР от ФОТ | % | 142 |  |  | 16.17 |  | 121=142*0,85 | 289.47
|  | СП от ФОТ | % | 95 |  |  | 10.82 |  | 76=95*0,8 | 181.81
|  | Всего по позиции |  |  |  |  | 61.33 |  |  | 797.67 | 49854.38
3 | ТЕР27-03-008-02 КОЭФ. УЧТЁННЫЕ В ИТОГАХ: МДС35 пр.1 т.1 п.4. | Разборка покрытий и оснований щебеночных | 100 м3 конструкций | 0.024 | 510.77 |  |  | май 2014 г. п/п 8239_ |  |  | 0,320,09
|  | ЗП |  |  | 103.12 | 1.15 | 2.84 |  | 21.02 | 59.82
|  | ЭМ |  |  | 407.65 | 1.15 | 11.26 |  | 6.54 | 73.59
|  | в т.ч. ЗПМ |  |  | (50,29) | 1.15 | (1,39) |  | 21.02 | (29,18)
МР
|  | НР от ФОТ | % | 142 |  |  | 6.01 |  | 121=142*0,85 | 107.69
|  | СП от ФОТ | % | 95 |  |  | 4.02 |  | 76=95*0,8 | 67.64
|  | Всего по позиции |  |  |  |  | 24.13 |  |  | 308.74 | 12864.17
4 | СЦП1-03 КОЭФ. УЧТЁННЫЕ В ИТОГАХ: МДС35 пр.1 т.1 п.4. | Погрузка мусора строительного экскаваторами емкостью ковша до 0,5 м3 | 1 т | 11.36 | 3.61 |  |  | май 2014 г. |  |  | 0.35
|  | ЗП |  |  |  | 1.15
|  | ЭМ |  |  | 3.61 | 1.15 | 47.16 |  | 5.87 | 276.83
|  | в т.ч. ЗПМ |  |  | (0,42) | 1.15 | (5,49) |  | 21.02 | (115,36)
МР
|  | НР от ФОТ | % | 100 |  |  | 5.49 |  | 85=100*0,85 | 98.06
|  | СП от ФОТ | % | 60 |  |  | 3.29 |  | 48=60*0,8 | 55.37
|  | Всего по позиции |  |  |  |  | 55.94 |  |  | 430.26 | 37.88
5 | СЦП2-20 КОЭФ. УЧТЁННЫЕ В ИТОГАХ: МДС35 пр.1 т.1 п.4. | Перевозка автомобильным транспортом грузов 1-го класса, расстояние перевозки: 20 км | 1 т | 11.36 | 25.09 |  |  | май 2014 г.
|  | ЗП |  |  |  | 1.15
|  | ЭМ |  |  | 25.09 | 1.15 | 327.77 |  | 5.59 | 1832.23
|  | в т.ч. ЗПМ |  |  |  | 1.15
МР
|  | НР от ФОТ | % | 0 |  |  |  |  | 0=0*0,85
|  | СП от ФОТ | % | 0 |  |  |  |  | 0=0*0,8
|  | Всего по позиции |  |  |  |  | 327.77 |  |  | 1832.23 | 161.29
6 | ТЕР01-02-027-05 КОЭФ. УЧТЁННЫЕ В ИТОГАХ: МДС35 пр.1 т.1 п.4. | Планировка площадей: ручным способом, группа грунтов 2 | 1000 м2 спланированной площади | 1.239 | 1049.19 |  |  | май 2014 г. п/п 704_ |  |  | 152.4
|  | ЗП |  |  | 1049.19 | 1.15 | 1494.94 |  | 21.02 | 31423.6
|  | ЭМ |  |  |  | 1.15
|  | в т.ч. ЗПМ |  |  |  | 1.15 |  |  | 21.02
МР
|  | НР от ФОТ | % | 80 |  |  | 1195.95 |  | 68=80*0,85 | 21368.05
|  | СП от ФОТ | % | 45 |  |  | 672.72 |  | 36=45*0,8 | 11312.5
|  | Всего по позиции |  |  |  |  | 3363.61 |  |  | 64104.15 | 51738.62
Прокладка кабеля
7 | ТЕР01-02-057-02 КОЭФ. УЧТЁННЫЕ В ИТОГАХ: МДС35 пр.1 т.1 п.4. | Разработка грунта вручную в траншеях глубиной до 2 м без креплений с откосами, группа грунтов: 2 | 100 м3 грунта | 3.69 | 1201.2 |  |  | май 2014 г. п/п 776_ |  |  | 568.26
|  | ЗП |  |  | 1201.2 | 1.15 | 5097.29 |  | 21.02 | 107145.06
|  | ЭМ |  |  |  | 1.15
|  | в т.ч. ЗПМ |  |  |  | 1.15 |  |  | 21.02
МР
|  | НР от ФОТ | % | 80 |  |  | 4077.83 |  | 68=80*0,85 | 72858.64
|  | СП от ФОТ | % | 45 |  |  | 2293.78 |  | 36=45*0,8 | 38572.22
|  | Всего по позиции |  |  |  |  | 11468.9 |  |  | 218575.92 | 59234.67
8 | СЦП2-70 КОЭФ. УЧТЁННЫЕ В ИТОГАХ: МДС35 пр.1 т.1 п.4. | Перевозка автомобильным транспортом грузов 1-го класса, расстояние перевозки: 70 км | 1 т | 221.4 | 77.35 |  |  | май 2014 г.
|  | ЗП |  |  |  | 1.15
|  | ЭМ |  |  | 77.35 | 1.15 | 19694.08 |  | 5.59 | 110090.82
|  | в т.ч. ЗПМ |  |  |  | 1.15
МР
|  | НР от ФОТ | % | 0 |  |  |  |  | 0=0*0,85
|  | СП от ФОТ | % | 0 |  |  |  |  | 0=0*0,8
|  | Всего по позиции |  |  |  |  | 19694.08 |  |  | 110090.82 | 497.25
9 | ФЕРм08-02-142-01 КОЭФ. УЧТЁННЫЕ В ИТОГАХ: МДС35 пр.1 т.1 п.4. | Устройство постели при одном кабеле в траншее | 100 м кабеля | 13.12 | 391.97 |  |  | май 2014 г. п/п 2152_ |  |  | 69.54
|  | ЗП |  |  | 50.99 | 1.15 | 769.34 |  | 21.02 | 16171.47
|  | ЭМ |  |  | 339.96 | 1.15 | 5129.32 |  | 6.53 | 33494.45
|  | в т.ч. ЗПМ |  |  |  | 1.15 |  |  | 21.02
|  | МР |  |  | 1.02 |  | 13.38 |  | 21.02 | 281.29
|  | НР от ФОТ | % | 95 |  |  | 730.87 |  | 81=95*0,85 | 13098.89
|  | СП от ФОТ | % | 65 |  |  | 500.07 |  | 52=65*0,8 | 8409.16
|  | Всего по позиции |  |  |  |  | 7142.98 |  |  | 71455.26 | 5446.29
10 | ФЕРм08-02-142-02 КОЭФ. УЧТЁННЫЕ В ИТОГАХ: МДС35 пр.1 т.1 п.4. | На каждый последующий кабель добавлять к расценке 08-02-142-01 | 100 м кабеля | 1.64 | 26.49 |  |  | май 2014 г. п/п 2153_ |  |  | 3.26
|  | ЗП |  |  | 19.14 | 1.15 | 36.1 |  | 21.02 | 758.77
|  | ЭМ |  |  | 6.97 | 1.15 | 13.14 |  | 6.53 | 85.84
|  | в т.ч. ЗПМ |  |  |  | 1.15 |  |  | 21.02
|  | МР |  |  | 0.38 |  | 0.62 |  | 21.02 | 13.1
|  | НР от ФОТ | % | 95 |  |  | 34.3 |  | 81=95*0,85 | 614.6
|  | СП от ФОТ | % | 65 |  |  | 23.47 |  | 52=65*0,8 | 394.56
|  | Всего по позиции |  |  |  |  | 107.63 |  |  | 1866.87 | 1138.34
11 | ТСЦ-408-0122 КОЭФ. УЧТЁННЫЕ В ИТОГАХ: МДС35 пр.1 т.1 п.4. | Песок природный для строительных: работ средний | м3 | 62 | 55.26 |  | 3426.12 | май 2014 г. п/п 26454_ | 9.25 | 31691.92
12 | ФЕРм08-02-145-05 КОЭФ. УЧТЁННЫЕ В ИТОГАХ: МДС35 пр.1 т.1 п.4. | Кабель до 35 кВ, прокладываемый по дну канала без креплений, масса 1 м кабеля: до 9 кг | 100 м кабеля | 12.39 | 228.25 |  |  | май 2014 г. п/п 2162_ |  |  | 148,682,48
|  | ЗП |  |  | 115.44 | 1.15 | 1644.85 |  | 21.02 | 34574.69
|  | ЭМ |  |  | 64.49 | 1.15 | 918.88 |  | 5.97 | 5485.81
|  | в т.ч. ЗПМ |  |  | (2,7) | 1.15 | (38,47) |  | 21.02 | (808,6)
|  | МР |  |  | 48.32 |  | 598.69 |  | 6.11 | 3657.91
|  | НР от ФОТ | % | 95 |  |  | 1599.15 |  | 81=95*0,85 | 28660.46
|  | СП от ФОТ | % | 65 |  |  | 1094.16 |  | 52=65*0,8 | 18399.31
|  | Всего по позиции |  |  |  |  | 5855.73 |  |  | 90778.18 | 7326.73
Устройство переходов через дорогу
13 | ТЕР34-02-001-03 КОЭФ. УЧТЁННЫЕ В ИТОГАХ: МДС35 пр.1 т.1 п.4. | Устройство трубопроводов из хризотилцементных труб с соединением полиэтиленовыми муфтами до 2 отверстий 2 772,68 = 17 107,88 - 990 x 14,48 | 1 канало-километр трубопровода | 0.073 | 2772.68 |  |  | декабрь 2012 г. п/п 9485_ |  |  | 10.51
|  | ЗП |  |  | 1218.24 | 1.15 | 102.27 |  | 18.22 | 1863.38
|  | ЭМ |  |  |  | 1.15
|  | в т.ч. ЗПМ |  |  |  | 1.15 |  |  | 18.22
|  | МР |  |  | 1554.44 |  | 113.48 |  | 5.03 | 570.78
|  | НР от ФОТ | % | 100 |  |  | 102.27 |  | 85=100*0,85 | 1583.87
|  | СП от ФОТ | % | 65 |  |  | 66.48 |  | 52=65*0,8 | 968.96
|  | Всего по позиции |  |  |  |  | 384.5 |  |  | 4986.99 | 68314.93
14 | ТСЦ-101-2260 КОЭФ. УЧТЁННЫЕ В ИТОГАХ: МДС35 пр.1 т.1 п.4. | Трубы хризотилцементные безнапорные БНТ, диаметр условного прохода 100 мм | м | 73 | 14.48 |  | 1057.04 | май 2014 г. п/п 112_ | 4.92 | 5200.52
15 | ФЕРм08-02-148-05 КОЭФ. УЧТЁННЫЕ В ИТОГАХ: МДС35 пр.1 т.1 п.4. | Кабель до 35 кВ в проложенных трубах, блоках и коробах, масса 1 м кабеля: до 9 кг | 100 м кабеля | 0.73 | 420.52 |  |  | май 2014 г. п/п 2199_ |  |  | 21,490,15
|  | ЗП |  |  | 283.21 | 1.15 | 237.75 |  | 21.02 | 4997.6
|  | ЭМ |  |  | 96 | 1.15 | 80.59 |  | 5.98 | 481.94
|  | в т.ч. ЗПМ |  |  | (2,7) | 1.15 | (2,27) |  | 21.02 | (47,64)
|  | МР |  |  | 41.31 |  | 30.16 |  | 7.51 | 226.47
|  | НР от ФОТ | % | 95 |  |  | 228.02 |  | 81=95*0,85 | 4086.64
|  | СП от ФОТ | % | 65 |  |  | 156.01 |  | 52=65*0,8 | 2623.52
|  | Всего по позиции |  |  |  |  | 732.53 |  |  | 12416.17 | 17008.45
16 | ФЕРм10-06-034-28 КОЭФ. УЧТЁННЫЕ В ИТОГАХ: МДС35 пр.1 т.1 п.4. | Герметизация канала кабельного: занятого | 1 канал | 16 | 95.51 |  |  | сентябрь 2013 г. п/п 4656_ |  |  | 8.8
|  | ЗП |  |  | 5.11 | 1.15 | 94.02 |  | 19.25 | 1810.01
|  | ЭМ |  |  |  | 1.15
|  | в т.ч. ЗПМ |  |  |  | 1.15 |  |  | 19.25
|  | МР |  |  | 90.4 |  | 1446.4 |  | 4.87 | 7044
|  | НР от ФОТ | % | 100 |  |  | 94.02 |  | 85=100*0,85 | 1538.51
|  | СП от ФОТ | % | 65 |  |  | 61.11 |  | 52=65*0,8 | 941.21
|  | Всего по позиции |  |  |  |  | 1695.55 |  |  | 11333.73 | 708.36
Обратная засыпка
17 | ТЕР01-02-061-01 КОЭФ. УЧТЁННЫЕ В ИТОГАХ: МДС35 пр.1 т.1 п.4. | Засыпка вручную траншей, пазух котлованов и ям, группа грунтов: 1 | 100 м3 грунта | 0.615 | 663.75 |  |  | май 2014 г. п/п 784_ |  |  | 54.43
|  | ЗП |  |  | 663.75 | 1.15 | 469.44 |  | 21.02 | 9867.58
|  | ЭМ |  |  |  | 1.15
|  | в т.ч. ЗПМ |  |  |  | 1.15 |  |  | 21.02
МР
|  | НР от ФОТ | % | 80 |  |  | 375.55 |  | 68=80*0,85 | 6709.95
|  | СП от ФОТ | % | 45 |  |  | 211.25 |  | 36=45*0,8 | 3552.33
|  | Всего по позиции |  |  |  |  | 1056.24 |  |  | 20129.86 | 32731.48
18 | ТСЦ-408-0122 КОЭФ. УЧТЁННЫЕ В ИТОГАХ: МДС35 пр.1 т.1 п.4. | Песок природный для строительных: работ средний | м3 | 62 | 55.26 |  | 3426.12 | май 2014 г. п/п 26454_ | 9.25 | 31691.92
19 | ТЕРм08-02-143-100 КОЭФ. УЧТЁННЫЕ В ИТОГАХ: МДС35 пр.1 т.1 п.4. | Покрытие кабеля плитами из полимернаполненных материалов, расположенными вдоль кабельной линии, размером 48х24 | 100 м кабельной линии | 11.48 | 1478.89 |  |  | май 2014 г. п/п 1_ |  |  | 42,250,8
|  | ЗП |  |  | 29.51 | 1.15 | 389.59 |  | 21.02 | 8189.2
|  | ЭМ |  |  | 7.38 | 1.15 | 97.43 |  | 6.51 | 634.23
|  | в т.ч. ЗПМ |  |  |  | 1.15 |  |  | 21.02
|  | МР |  |  | 1442 |  | 16554.17 |  | 5.81 | 96179.67
|  | НР от ФОТ | % | 95 |  |  | 370.11 |  | 81=95*0,85 | 6633.25
|  | СП от ФОТ | % | 65 |  |  | 253.23 |  | 52=65*0,8 | 4258.38
|  | Всего по позиции |  |  |  |  | 17664.53 |  |  | 115894.73 | 10095.36
20 | ТЕРм08-02-143-101 КОЭФ. УЧТЁННЫЕ В ИТОГАХ: МДС35 пр.1 т.1 п.4. | Покрытие кабеля плитами из полимернаполненных материалов, расположенными вдоль кабельной линии, размером 48х36 | 100 м кабельной линии | 1.64 | 2207.96 |  |  | май 2014 г. п/п 2_ |  |  | 6,820,18
|  | ЗП |  |  | 33.36 | 1.15 | 62.92 |  | 21.02 | 1322.52
|  | ЭМ |  |  | 11.6 | 1.15 | 21.87 |  | 6.51 | 142.43
|  | в т.ч. ЗПМ |  |  |  | 1.15 |  |  | 21.02
|  | МР |  |  | 2163 |  | 3547.32 |  | 5.81 | 20609.91
|  | НР от ФОТ | % | 95 |  |  | 59.77 |  | 81=95*0,85 | 1071.24
|  | СП от ФОТ | % | 65 |  |  | 40.9 |  | 52=65*0,8 | 687.71
|  | Всего по позиции |  |  |  |  | 3732.78 |  |  | 23833.81 | 14532.81
21 | ТЕР01-02-061-02 КОЭФ. УЧТЁННЫЕ В ИТОГАХ: МДС35 пр.1 т.1 п.4. | Засыпка вручную траншей, пазух котлованов и ям, группа грунтов: 2 | 100 м3 грунта | 2.5 | 729 |  |  | май 2014 г. п/п 784_ |  |  | 243
|  | ЗП |  |  | 729 | 1.15 | 2095.88 |  | 21.02 | 44055.29
|  | ЭМ |  |  |  | 1.15
|  | в т.ч. ЗПМ |  |  |  | 1.15 |  |  | 21.02
МР
|  | НР от ФОТ | % | 80 |  |  | 1676.7 |  | 68=80*0,85 | 29957.6
|  | СП от ФОТ | % | 45 |  |  | 943.15 |  | 36=45*0,8 | 15859.9
|  | Всего по позиции |  |  |  |  | 4715.73 |  |  | 89872.79 | 35949.12
Вывод на опору
22 | ФЕРм08-02-147-05 КОЭФ. УЧТЁННЫЕ В ИТОГАХ: МДС35 пр.1 т.1 п.4. | Кабель до 35 кВ по установленным конструкциям и лоткам с креплением на поворотах и в конце трассы, масса 1 м кабеля: до 9 кг | 100 м кабеля | 0.4 | 359.06 |  |  | май 2014 г. п/п 2181_ |  |  | 9,920,08
|  | ЗП |  |  | 238.58 | 1.15 | 109.74 |  | 21.02 | 2306.88
|  | ЭМ |  |  | 88.75 | 1.15 | 40.83 |  | 5.98 | 244.13
|  | в т.ч. ЗПМ |  |  | (2,7) | 1.15 | (1,24) |  | 21.02 | (26,11)
|  | МР |  |  | 31.73 |  | 12.69 |  | 7.5 | 95.19
|  | НР от ФОТ | % | 95 |  |  | 105.43 |  | 81=95*0,85 | 1889.72
|  | СП от ФОТ | % | 65 |  |  | 72.14 |  | 52=65*0,8 | 1213.15
|  | Всего по позиции |  |  |  |  | 340.83 |  |  | 5749.07 | 14372.68
23 | ФЕРм08-02-167-10 КОЭФ. УЧТЁННЫЕ В ИТОГАХ: МДС35 пр.1 т.1 п.4. | Муфта соединительная эпоксидная для 3-4-жильного кабеля напряжением: до 10 кВ, сечение жил до 240 мм2 | 1 шт. | 3 | 212.87 |  |  | сентябрь 2013 г. п/п 2336_ |  |  | 33,60,03
|  | ЗП |  |  | 107.74 | 1.15 | 371.7 |  | 19.25 | 7155.3
|  | ЭМ |  |  | 2.22 | 1.15 | 7.66 |  | 5.48 | 41.99
|  | в т.ч. ЗПМ |  |  | (0,14) | 1.15 | (0,48) |  | 19.25 | (9,32)
|  | МР |  |  | 102.91 |  | 308.73 |  | 5.12 | 1580.67
|  | НР от ФОТ | % | 95 |  |  | 353.57 |  | 81=95*0,85 | 5803.34
|  | СП от ФОТ | % | 65 |  |  | 241.92 |  | 52=65*0,8 | 3725.6
|  | Всего по позиции |  |  |  |  | 1283.58 |  |  | 18306.9 | 6102.3
24 | ФЕРм08-02-165-09 КОЭФ. УЧТЁННЫЕ В ИТОГАХ: МДС35 пр.1 т.1 п.4. | Муфта концевая эпоксидная для 3-жильного кабеля напряжением: до 10 кВ, сечение одной жилы до 240 мм2 | 1 шт. | 4 | 1093.48 |  |  | сентябрь 2013 г. п/п 2314_ |  |  | 33,2828,28
|  | ЗП |  |  | 80.04 | 1.15 | 368.18 |  | 19.25 | 7087.54
|  | ЭМ |  |  | 1009.68 | 1.15 | 4644.53 |  | 4.87 | 22618.84
|  | в т.ч. ЗПМ |  |  | (95,45) | 1.15 | (439,07) |  | 19.25 | (8452,09)
|  | МР |  |  | 3.76 |  | 15.04 |  | 9.73 | 146.36
|  | НР от ФОТ | % | 95 |  |  | 766.89 |  | 81=95*0,85 | 12587.1
|  | СП от ФОТ | % | 65 |  |  | 524.71 |  | 52=65*0,8 | 8080.61
|  | Всего по позиции |  |  |  |  | 6319.35 |  |  | 50520.45 | 12630.11
25 | ФЕРм08-03-574-09 КОЭФ. УЧТЁННЫЕ В ИТОГАХ: МДС35 пр.1 т.1 п.4. | Разводка по устройствам и подключение жил кабелей или проводов сечением: до 240 мм2 | 100 жил | 0.21 | 1530.98 |  |  | май 2014 г. п/п 3404_ |  |  | 210.02
|  | ЗП |  |  | 992 | 1.15 | 239.57 |  | 21.02 | 5035.72
|  | ЭМ |  |  | 54.04 | 1.15 | 13.05 |  | 5.34 | 69.69
|  | в т.ч. ЗПМ |  |  | (1,22) | 1.15 | (0,3) |  | 21.02 | (6,19)
|  | МР |  |  | 484.94 |  | 101.84 |  | 5.67 | 577.41
|  | НР от ФОТ | % | 95 |  |  | 227.88 |  | 81=95*0,85 | 4083.95
|  | СП от ФОТ | % | 65 |  |  | 155.92 |  | 52=65*0,8 | 2621.79
|  | Всего по позиции |  |  |  |  | 738.26 |  |  | 12388.56 | 58993.14
Устройство защиты кабеля на опоре
26 | ФЕРм10-06-034-15 КОЭФ. УЧТЁННЫЕ В ИТОГАХ: МДС35 пр.1 т.1 п.4. | Защита кабеля металлическими желобами на стене: бетонной | 1 м ограждения | 9.2 | 100.32 |  |  | май 2014 г. п/п 4618_ |  |  | 2,940,74
|  | ЗП |  |  | 2.73 | 1.15 | 28.89 |  | 21.02 | 607.09
|  | ЭМ |  |  | 8.87 | 1.15 | 93.84 |  | 5.52 | 517.99
|  | в т.ч. ЗПМ |  |  | (0,93) | 1.15 | (9,84) |  | 21.02 | (206,84)
|  | МР |  |  | 88.72 |  | 816.22 |  | 2.29 | 1869.25
|  | НР от ФОТ | % | 100 |  |  | 38.73 |  | 85=100*0,85 | 691.84
|  | СП от ФОТ | % | 65 |  |  | 25.17 |  | 52=65*0,8 | 423.24
|  | Всего по позиции |  |  |  |  | 1002.85 |  |  | 4109.41 | 446.68
27 | ФЕРм08-02-177-01 КОЭФ. УЧТЁННЫЕ В ИТОГАХ: МДС35 пр.1 т.1 п.4. | Указатель месторасположения трассы кабелей, проложенных в земле | 1 шт. | 21 | 28.15 |  |  | май 2014 г. п/п 2374_ |  |  | 10.71
|  | ЗП |  |  | 4.91 | 1.15 | 118.58 |  | 21.02 | 2492.52
|  | ЭМ |  |  |  | 1.15
|  | в т.ч. ЗПМ |  |  |  | 1.15 |  |  | 21.02
|  | МР |  |  | 23.24 |  | 488.04 |  | 3.46 | 1688.61
|  | НР от ФОТ | % | 95 |  |  | 112.65 |  | 81=95*0,85 | 2018.94
|  | СП от ФОТ | % | 65 |  |  | 77.08 |  | 52=65*0,8 | 1296.11
|  | Всего по позиции |  |  |  |  | 796.35 |  |  | 7496.18 | 356.96
Восстановление дорожного покрытия
28 | ТЕР27-04-001-04 КОЭФ. УЧТЁННЫЕ В ИТОГАХ: МДС35 пр.1 т.1 п.4. | Устройство подстилающих и выравнивающих слоев оснований из щебня | 100 м3 материала основания (в плотном теле) | 0.024 | 3578.42 |  |  | май 2014 г. п/п 8260_ |  |  | 0,580,49
|  | ЗП |  |  | 195.7 | 1.15 | 5.41 |  | 21.02 | 113.54
|  | ЭМ |  |  | 3365.64 | 1.15 | 92.9 |  | 4.89 | 454.24
|  | в т.ч. ЗПМ |  |  | (280,98) | 1.15 | (7,75) |  | 21.02 | (163,01)
|  | МР |  |  | 17.08 |  | 0.4 |  | 5.42 | 2.22
|  | НР от ФОТ | % | 142 |  |  | 18.69 |  | 121=142*0,85 | 334.63
|  | СП от ФОТ | % | 95 |  |  | 12.5 |  | 76=95*0,8 | 210.18
|  | Всего по позиции |  |  |  |  | 129.9 |  |  | 1114.81 | 46450.42
29 | ТСЦ-408-0020 КОЭФ. УЧТЁННЫЕ В ИТОГАХ: МДС35 пр.1 т.1 п.4. | Щебень из природного камня для строительных работ марка 600, фракция 40-70 мм | м3 | 2.4 | 98.6 |  | 236.64 | май 2014 г. п/п 26386_ | 10.74 | 2541.5
30 | ТЕР27-06-002-17 КОЭФ. УЧТЁННЫЕ В ИТОГАХ: МДС35 пр.1 т.1 п.4. | Устройство цементобетонных покрытий однослойных средствами малой механизации, толщина слоя 20 см | 1000 м2 покрытия | 0.008 | 191693.42 |  |  | май 2014 г. п/п 8344_ |  |  | 2,750,39
|  | ЗП |  |  | 2912.61 | 1.15 | 26.8 |  | 21.02 | 563.25
|  | ЭМ |  |  | 4104.41 | 1.15 | 37.77 |  | 6.07 | 229.21
|  | в т.ч. ЗПМ |  |  | (556,13) | 1.15 | (5,12) |  | 21.02 | (107,55)
|  | МР |  |  | 184676.4 |  | 1477.41 |  | 5.65 | 8347.38
|  | НР от ФОТ | % | 142 |  |  | 45.33 |  | 121=142*0,85 | 811.67
|  | СП от ФОТ | % | 95 |  |  | 30.32 |  | 76=95*0,8 | 509.81
|  | Всего по позиции |  |  |  |  | 1617.63 |  |  | 10461.32 | 1307665
31 | ТЕР27-06-020-06 КОЭФ. УЧТЁННЫЕ В ИТОГАХ: МДС35 пр.1 т.1 п.4. | Устройство покрытия толщиной 4 см из горячих асфальтобетонных смесей пористых крупнозернистых, плотность каменных материалов 2,5-2,9 т/м3 | 1000 м2 покрытия | 0.008 | 44590.96 |  |  | май 2014 г. п/п 8402_ |  |  | 0,310,15
|  | ЗП |  |  | 368.45 | 1.15 | 3.39 |  | 21.02 | 71.25
|  | ЭМ |  |  | 2380.25 | 1.15 | 21.9 |  | 4.99 | 109.27
|  | в т.ч. ЗПМ |  |  | (262,13) | 1.15 | (2,42) |  | 21.02 | (50,69)
|  | МР |  |  | 41842.26 |  | 334.74 |  | 5.58 | 1867.84
|  | НР от ФОТ | % | 142 |  |  | 8.25 |  | 121=142*0,85 | 147.55
|  | СП от ФОТ | % | 95 |  |  | 5.52 |  | 76=95*0,8 | 92.67
|  | Всего по позиции |  |  |  |  | 373.8 |  |  | 2288.58 | 286072.5
32 | ТЕР27-06-020-08 КОЭФ. УЧТЁННЫЕ В ИТОГАХ: МДС35 пр.1 т.1 п.4. | Устройство покрытия толщиной 4 см из горячих асфальтобетонных смесей пористых мелкозернистых, плотность каменных материалов 2,5-2,9 т/м3 | 1000 м2 покрытия | 0.008 | 45500.92 |  |  | май 2014 г. п/п 8404_ |  |  | 0,310,15
|  | ЗП |  |  | 368.45 | 1.15 | 3.39 |  | 21.02 | 71.25
|  | ЭМ |  |  | 2391.95 | 1.15 | 22.01 |  | 5 | 110.03
|  | в т.ч. ЗПМ |  |  | (262,82) | 1.15 | (2,42) |  | 21.02 | (50,83)
|  | МР |  |  | 42740.52 |  | 341.92 |  | 5.56 | 1901.09
|  | НР от ФОТ | % | 142 |  |  | 8.25 |  | 121=142*0,85 | 147.72
|  | СП от ФОТ | % | 95 |  |  | 5.52 |  | 76=95*0,8 | 92.78
|  | Всего по позиции |  |  |  |  | 381.09 |  |  | 2322.87 | 290358.75
|  | Итого прямые затраты по разделу |  |  |  |  | 73622.15 |  |  | 622656.8
|  | Итого прямые затраты по разделу с учетом коэффициентов к итогам |  |  |  |  | 79513.39 |  |  | 683387.57
В том числе, справочно:
|  | МДС35 пр.1 т.1 п.4._Производство строительных и других работ на открытых и полуоткрытых производственных площадках в стесненных условиях: с наличием в зоне производства работ действующего технологического оборудования или движения технологического транспорта ОЗП=1,15; ЭМ=1,15; ЗПМ=1,15; ТЗ=1,15; ТЗМ=1,15 (Поз. 1-3, 28, 30-32, 4-5, 8, 6-7, 11, 17-18, 21, 13, 9-10, 12, 15, 19-20, 22-25, 27, 29, 16, 26) |  |  |  |  | 5891.24 |  |  | 60730.77
В том числе (справочно):
|  | фонд оплаты труда (ФОТ) |  |  |  |  | 14318.52 |  |  | 298434.74
|  | материалы |  |  |  |  | 34347.17 |  |  | 217785.01
|  | эксплуатация машин и механизмов |  |  |  |  | 31371.37 |  |  | 177397.05
|  | Накладные расходы |  |  |  |  | 12283.43 |  |  | 217651.7
|  | Сметная прибыль |  |  |  |  | 7502.34 |  |  | 124838.41
Итого по разделу 1 Строительно-монтажные работы по прокладке КЛ-10 кВ
|  | Итого Строительные работы |  |  |  |  | 51649.59 |  |  | 597186.84
|  | Итого Монтажные работы |  |  |  |  | 47649.57 |  |  | 428690.84
|  | Итого |  |  |  |  | 99299.16 |  |  | 1025877.68
|  | Итого по разделу 1 Строительно-монтажные работы по прокладке КЛ-10 кВ |  |  |  |  | 99299.16 |  |  | 1025877.68
Раздел 2. Материалы не учтённые цеником
33 | Цена поставщика Ц=1103,4/1,18/6,11 | Кабель АСБл 3х240 Ц=1103,4/1,18/6,11 | м | 1381 | 153.04 | 1.069 | 225931.27 | май 2014 г. п/п 2162_ | 6.11 | 1380433.56
34 | Цена поставщика Ц=2511,6/1,18/9,73 | Концевая муфта 3 КВТп 10 - 150/240 Ц=2511,6/1,18/9,73 | шт | 4 | 218.75 | 1.069 | 935.38 | сентябрь 2013 г. п/п 2314_ | 9.73 | 9101.21
35 | Цена поставщика Ц=5235,1/1,18/5,12 | Муфта соединительная СТп10-150/240 Ц=5235,1/1,18/5,12 | шт | 3 | 866.51 | 1.069 | 2778.9 | сентябрь 2013 г. п/п 2336_ | 5.12 | 14227.95
36 | Цена поставщика Ц=71,52/1,18/2,29 | Металлическая лента 20х0,7х1000мм F207 Ц=71,52/1,18/2,29 | м | 16 | 26.47 | 1.069 | 452.74 | май 2014 г. п/п 4618_ | 2.29 | 1036.84
37 | Цена поставщика Ц=17,88/1,18/3,31 | Бугель NB20 Ц=17,88/1,18/3,31 | шт | 16 | 4.58 | 1.069 | 78.34 | май 2014 г. п/п 9768_ | 3.31 | 259.3
38 | Цена поставщика Ц=4552,6/1,18/2,29 | Короб антивандальный Ц=4552,6/1,18/2,29 | шт | 4 | 1684.78 | 1.069 | 7204.12 | май 2014 г. п/п 4618_ | 2.29 | 16497.45
|  | Итого прямые затраты по разделу |  |  |  |  | 222058.69 |  |  | 1329800.1
|  | Итого прямые затраты по разделу с учетом коэффициентов к итогам |  |  |  |  | 237380.74 |  |  | 1421556.31
В том числе, справочно:
|  | Транспортные расходы на материалы МАТ=6,9% (Поз. 33-38) |  |  |  |  | 15322.05 |  |  | 91756.21
В том числе (справочно):
|  | материалы |  |  |  |  | 237380.74 |  |  | 1421556.31
Итого по разделу 2 Материалы не учтённые цеником
|  | Материалы для монтажных работ |  |  |  |  | 229645.54 |  |  | 1403762.72
|  | Материалы для монтажных работ |  |  |  |  | 7735.2 |  |  | 17793.59
|  | Итого |  |  |  |  | 237380.74 |  |  | 1421556.31
|  | Итого по разделу 2 Материалы не учтённые цеником |  |  |  |  | 237380.74 |  |  | 1421556.31
Раздел 3. Пусконаладочные работы КЛ-10 кВ
39 | ФЕРп01-12-027-01 | Испытание кабеля силового длиной до 500 м напряжением: до 10 кВ (каждой жилы) | 1 испытание | 3 | 55.72 |  |  | май 2014 г. |  |  | 14.58
|  | ЗП |  |  | 55.72 |  | 167.16 |  | 21.02 | 3513.69
ЭМ
|  | в т.ч. ЗПМ | [6 empty] | 21.02
МР
|  | НР от ФОТ | % | 65 |  |  | 108.65 |  | 55=65*0,85 | 1932.53
|  | СП от ФОТ | % | 40 |  |  | 66.86 |  | 32=40*0,8 | 1124.38
|  | Всего по позиции |  |  |  |  | 342.67 |  |  | 6570.6 | 2190.2
40 | ФЕРп01-12-027-04 | За каждые последующие 500 м испытания силового кабеля напряжением: до 10 кВ добавлять к расценке 01-12-027-01 | 500 м кабеля | 1.624 | 16.62 |  |  | май 2014 г. |  |  | 2.35
|  | ЗП |  |  | 16.62 |  | 26.99 |  | 21.02 | 567.34
ЭМ
|  | в т.ч. ЗПМ | [6 empty] | 21.02
МР
|  | НР от ФОТ | % | 65 |  |  | 17.54 |  | 55=65*0,85 | 312.04
|  | СП от ФОТ | % | 40 |  |  | 10.8 |  | 32=40*0,8 | 181.55
|  | Всего по позиции |  |  |  |  | 55.33 |  |  | 1060.93 | 653.28
41 | ФЕРп01-11-024-02 | Фазировка электрической линии или трансформатора с сетью напряжением: свыше 1 кВ | 1 фазировка | 6 | 20.74 |  |  | май 2014 г. |  |  | 9.72
|  | ЗП |  |  | 20.74 |  | 124.44 |  | 21.02 | 2615.7
ЭМ
|  | в т.ч. ЗПМ | [6 empty] | 21.02
МР
|  | НР от ФОТ | % | 65 |  |  | 80.89 |  | 55=65*0,85 | 1438.64
|  | СП от ФОТ | % | 40 |  |  | 49.78 |  | 32=40*0,8 | 837.02
|  | Всего по позиции |  |  |  |  | 255.11 |  |  | 4891.36 | 815.23
42 | ФЕРп01-11-002-01 | Определение активного сопротивления или рабочей электрической емкости жилы кабеля на напряжение: до 35 кВ | 1 измерение | 6 | 20.74 |  |  | май 2014 г. |  |  | 9.72
|  | ЗП |  |  | 20.74 |  | 124.44 |  | 21.02 | 2615.7
ЭМ
|  | в т.ч. ЗПМ | [6 empty] | 21.02
МР
|  | НР от ФОТ | % | 65 |  |  | 80.89 |  | 55=65*0,85 | 1438.64
|  | СП от ФОТ | % | 40 |  |  | 49.78 |  | 32=40*0,8 | 837.02
|  | Всего по позиции |  |  |  |  | 255.11 |  |  | 4891.36 | 815.23
43 | ТСЭМ-171312 | Лаборатория передвижная монтажно-измерительная на базе автомобиля КАМАЗ-43101 (ЛИОК) | маш.-ч | 8 | 721.56 |  |  | май 2014 п/п 1007_
|  | ЗП | [6 empty] | 21.02
|  | ЭМ |  |  | 721.56 |  | 5772.48 |  | 7.08 | 40869.12
|  | в т.ч. ЗПМ |  |  | (15,42) |  | (123,36) |  | 21.02 | (2593,04)
МР
|  | НР от ФОТ | % | 65 |  |  | 80.18 |  | 55=65*0,85 | 1426.17
|  | СП от ФОТ | % | 40 |  |  | 49.34 |  | 32=40*0,8 | 829.77
|  | Всего по позиции |  |  |  |  | 5902 |  |  | 43125.06 | 5390.63
|  | Итого прямые затраты по разделу |  |  |  |  | 6215.51 |  |  | 50181.55
В том числе (справочно):
|  | фонд оплаты труда (ФОТ) |  |  |  |  | 566.39 |  |  | 11905.47
|  | эксплуатация машин и механизмов |  |  |  |  | 5772.48 |  |  | 40869.12
|  | Накладные расходы |  |  |  |  | 368.15 |  |  | 6548.01
|  | Сметная прибыль |  |  |  |  | 226.56 |  |  | 3809.75
Итого по разделу 3 Пусконаладочные работы КЛ-10 кВ
|  | Пусконаладочные работы: 'вхолостую' - 80%, 'под нагрузкой' - 20% |  |  |  |  | 6810.22 |  |  | 60539.31
|  | Итого |  |  |  |  | 6810.22 |  |  | 60539.31
|  | Итого по разделу 3 Пусконаладочные работы КЛ-10 кВ |  |  |  |  | 6810.22 |  |  | 60539.31
|  | Итого прямые затраты по смете |  |  |  |  | 301896.35 |  |  | 2002638.45
|  | Итого прямые затраты по смете с учетом коэффициентов к итогам |  |  |  |  | 323109.64 |  |  | 2155125.43
В том числе, справочно:
|  | Транспортные расходы на материалы МАТ=6,9% (Поз. 33-38) |  |  |  |  | 15322.05 |  |  | 91756.21
|  | МДС35 пр.1 т.1 п.4._Производство строительных и других работ на открытых и полуоткрытых производственных площадках в стесненных условиях: с наличием в зоне производства работ действующего технологического оборудования или движения технологического транспорта ОЗП=1,15; ЭМ=1,15; ЗПМ=1,15; ТЗ=1,15; ТЗМ=1,15 (Поз. 1-3, 28, 30-32, 4-5, 8, 6-7, 11, 17-18, 21, 13, 9-10, 12, 15, 19-20, 22-25, 27, 29, 16, 26) |  |  |  |  | 5891.24 |  |  | 60730.77
В том числе (справочно):
|  | фонд оплаты труда (ФОТ) |  |  |  |  | 14884.91 |  |  | 310340.21
|  | материалы |  |  |  |  | 271727.91 |  |  | 1639341.32
|  | эксплуатация машин и механизмов |  |  |  |  | 37143.85 |  |  | 218266.17
|  | Накладные расходы |  |  |  |  | 12651.58 |  |  | 224199.71
|  | Сметная прибыль |  |  |  |  | 7728.9 |  |  | 128648.16
Итоги по смете:
|  | Итого по разделу 1 Строительно-монтажные работы по прокладке КЛ-10 кВ |  |  |  |  | 99299.16 |  |  | 1025877.68
|  | Итого по разделу 2 Материалы не учтённые цеником |  |  |  |  | 237380.74 |  |  | 1421556.31
|  | Итого по разделу 3 Пусконаладочные работы КЛ-10 кВ |  |  |  |  | 6810.22 |  |  | 60539.31
|  | Итого |  |  |  |  | 343490.12 |  |  | 2507973.3
|  | Итого СМР для расчета лимитированных затрат |  |  |  |  | 336679.9 |  |  | 2447433.99
|  | Временные здания и сооружения 2,5% |  |  |  |  | 8417 |  |  | 61185.85
|  | Итого |  |  |  |  | 345096.9 |  |  | 2508619.84
|  | Зимнее удорожание 1,9% |  |  |  |  | 6556.84 |  |  | 47663.78
|  | Итого |  |  |  |  | 351653.74 |  |  | 2556283.62
|  | Итого с прочими затратами (60 539,31) |  |  |  |  | 358463.96 |  |  | 2616822.93
|  | НДС 18% |  |  |  |  | 64523.51 |  |  | 471028.13
|  | ВСЕГО по смете |  |  |  |  | 422987.47 |  |  | 3087851.06
Составил: ___________________Киселёва Я.В.
Проверил: ___________________
Note on A2: <Наименование стройки>
Note on A6: <Индекс/ЛН локальной сметы>
Note on A9: на <Наименование локальной сметы>, <Наименование объекта>
Note on B370: <Составил>
Note on B372: <Проверил>

## БМКТП (2) (hidden)
#REF!
(наименование стройки)
ЛОКАЛЬНАЯ СМЕТА №4
(локальный сметный расчет)
Монтаж РП-10кВ на базе ячеек КРУС-СЭЩ-75
(наименование работ и затрат, наименование объекта)
#REF!
[8 empty] | в базисном уровне цен |  | в текущем уровне цен
|  |  |  | Сметная стоимость |  |  |  | 5086432,07 руб. |  | 27389763,04 руб.
|  |  |  | Средства на оплату труда |  |  |  | 145945,01 руб. |  | 2339498,28 руб.
|  |  |  | Нормативная трудоемкость |  |  |  | 8848,14 чел.час
Составлен(а) в ценах на |  | #REF!
№ п/п | Шифр расценки и коды ресурсов (обоснование коэффициента) | Наименование работ и затрат | Единица измерения | Кол-во единиц | Цена на ед. изм., руб. | Коэф. поправ. к позиции | Всего в базисных ценах, руб. | Пункт коэф. пересчета | Коэф. пересчета | Всего в текущих (прогнозных) ценах, руб. | Справочно
ЗТР, всего, чел.-час
Стоим.ед. с нач., руб.
1 | 2 | 3 | 4 | 5 | 6 | 7 | 8 | 9 | 10 | 11 | 12
Раздел 1. Строительно-монтажные работы (РП №2)
Подготовительные работы
1 | 3.1-35-2 | ПЛАНИРОВКА ПЛОЩАДЕЙ РУЧНЫМ СПОСОБОМ ГРУППА ГРУНТОВ 1-3 | 1000 М2 | 0.23558 | 1483.59 |  |  | Январь 2015 |  |  | 39.01
|  | ЗП |  |  | 1483.59 |  | 436.17 |  | 16.03 | 6991.84
ЭМ
|  | в т.ч. ЗПМ | [6 empty] | 16.03
МР
|  | НР от ОЗП | % | 88 |  |  | 457.98 |  | 88 | 6152.82
|  | СП от ОЗП | % | 44 |  |  | 335.85 |  | 44 | 3076.41
%
|  | Всего по позиции |  |  |  |  | 1230 |  |  | 16221.07 | 68857.35
Устройство фундамента
2 | 3.1-49-1 | РАЗРАБОТКА ГРУНТА ВРУЧНУЮ С КРЕПЛЕНИЯМИ В ТРАНШЕЯХ ШИРИНОЙ ДО 2 М ГЛУБИНОЙ, ДО 2 М ГРУППА ГРУНТОВ 1-3 | 100 М3 | 1.9366 | 2584.97 |  |  | Январь 2015 |  |  | 538.12
|  | ЗП |  |  | 2584.97 |  | 6247.55 |  | 16.03 | 100148.19
ЭМ
|  | в т.ч. ЗПМ | [6 empty] | 16.03
МР
|  | НР от ОЗП | % | 88 |  |  | 6559.93 |  | 88 | 88130.41
|  | СП от ОЗП | % | 44 |  |  | 4810.61 |  | 44 | 44065.2
%
|  | Всего по позиции |  |  |  |  | 17618.09 |  |  | 232343.8 | 119975.23
3 | 15.1-50-4 | ПЕРЕВОЗКА ГРУНТА СЛЕЖАВШЕГОСЯ С СОДЕРЖАНИЕМ СТРОИТЕЛЬНОГО МУСОРА НА РАССТОЯНИЕ 50 КМ АВТОСАМОСВАЛАМИ ГРУЗОПОДЪЕМНОСТЬЮ БОЛЕЕ 16 Т | М3 | 74.8835 | 166.62 |  |  | Январь 2015
ЗП
|  | ЭМ |  |  | 166.62 |  | 12477.09 |  | 3.98 | 49658.81
в т.ч. ЗПМ
МР
|  | НР от | % | 0 |  |  |  |  | 0
|  | СП от | % | 0 |  |  |  |  | 0
%
|  | Всего по позиции |  |  |  |  | 12477.09 |  |  | 49658.81 | 663.15
4 | 3.1-53-1 | ЗАСЫПКА ВРУЧНУЮ ТРАНШЕЙ, ПАЗУХ КОТЛОВАНОВ И ЯМ ГРУППА ГРУНТОВ 1-3 | 100 М3 | 1.1878 | 1051.13 |  |  | Январь 2015 |  |  | 158.67
|  | ЗП |  |  | 1051.13 |  | 1558.11 |  | 16.03 | 24976.49
ЭМ
|  | в т.ч. ЗПМ | [6 empty] | 16.03
МР
|  | НР от ОЗП | % | 88 |  |  | 1636.02 |  | 88 | 21979.31
|  | СП от ОЗП | % | 44 |  |  | 1199.74 |  | 44 | 10989.66
%
|  | Всего по позиции |  |  |  |  | 4393.87 |  |  | 57945.46 | 48785.7
5 | 3.8-1-1 | УСТРОЙСТВО ПЕСЧАНОГО ОСНОВАНИЯ ПОД ФУНДАМЕНТЫ | М3 | 31.7475 | 24.35 |  |  | Январь 2015 |  |  | 25.93
|  | ЗП |  |  | 8.12 |  | 269.91 |  | 16.03 | 4326.59
|  | ЭМ |  |  | 15.17 |  | 504.25 |  | 8.08 | 4074.3
|  | в т.ч. ЗПМ |  |  | (3,78) |  | (125,65) |  | 16.03 | (2014,1)
|  | МР |  |  | 1.06 |  | 33.75 |  | 3.76 | 126.91
|  | НР от ОЗП | % | 88 |  |  | 283.41 |  | 88 | 3807.4
|  | СП от ОЗП | % | 44 |  |  | 207.83 |  | 44 | 1903.7
%
|  | Всего по позиции |  |  |  |  | 1519.04 |  |  | 17582.31 | 553.82
6 | 1.1-1-766 | ПЕСОК ДЛЯ СТРОИТЕЛЬНЫХ РАБОТ, РЯДОВОЙ | М3 | 31.7475 | 104.99 |  | 3333.17 | Январь 2015 | 6.15 | 20499
7 | 3.1-29-1 | УПЛОТНЕНИЕ ГРУНТА ПНЕВМАТИЧЕСКИМИ ТРАМБОВКАМИ ГРУППА ГРУНТОВ 1,2 | 100 М3 | 0.31748 | 764.71 |  |  | Январь 2015 |  |  | 3.59
|  | ЗП |  |  | 120.74 |  | 40.13 |  | 16.03 | 643.34
|  | ЭМ |  |  | 643.97 |  | 214.05 |  | 8.67 | 1855.84
|  | в т.ч. ЗПМ |  |  | (194,98) |  | (64,81) |  | 16.03 | (1038,91)
МР
|  | НР от ОЗП | % | 95 |  |  | 39.33 |  | 95 | 611.17
|  | СП от ОЗП | % | 54 |  |  | 30.9 |  | 54 | 347.4
%
|  | Всего по позиции |  |  |  |  | 437.82 |  |  | 5182.34 | 16323.62
8 | 3.6-1-1 | УСТРОЙСТВО БЕТОННОЙ ПОДГОТОВКИ | 100 М3 | 0.067925 | 3259.28 |  |  | Январь 2015 |  |  | 9.6
|  | ЗП |  |  | 1379.7 |  | 98.12 |  | 16.03 | 1572.88
|  | ЭМ |  |  | 19.71 |  | 1.4 |  | 5.2 | 7.29
|  | в т.ч. ЗПМ |  |  | (2,6) |  | (0,18) |  | 16.03 | (2,96)
|  | МР |  |  | 1859.87 |  | 129.11 |  | 5.71 | 737.22
|  | НР от ОЗП | % | 95 |  |  | 96.16 |  | 95 | 1494.24
|  | СП от ОЗП | % | 70 |  |  | 68.68 |  | 70 | 1101.02
%
|  | Всего по позиции |  |  |  |  | 393.79 |  |  | 4917.56 | 72396.91
9 | 1.3-1-13 | СМЕСИ БЕТОННЫЕ, БСГ, ПЕСЧАНОГО БЕТОНА НА ОБОГАЩЕННОМ ПЕСКЕ, КЛАСС ПРОЧНОСТИ: В7,5 (М100) | М3 | 6.9284 | 537.57 |  | 3724.47 | Январь 2015 | 5.19 | 19330.02
10 | 3.6-1-15 | УСТРОЙСТВО ФУНДАМЕНТНЫХ ПЛИТ ЖЕЛЕЗОБЕТОННЫХ ПЛОСКИХ | 100 М3 | 0.20378 | 4777.74 |  |  | Январь 2015 |  |  | 38.19
|  | ЗП |  |  | 2001.22 |  | 426.97 |  | 16.03 | 6844.25
|  | ЭМ |  |  | 975.64 |  | 208.16 |  | 5.41 | 1126.12
|  | в т.ч. ЗПМ |  |  | (90,61) |  | (19,33) |  | 16.03 | (309,89)
|  | МР |  |  | 1800.88 |  | 375.05 |  | 9.28 | 3480.44
|  | НР от ОЗП | % | 95 |  |  | 418.43 |  | 95 | 6502.04
|  | СП от ОЗП | % | 70 |  |  | 298.88 |  | 70 | 4790.98
%
|  | Всего по позиции |  |  |  |  | 1761.31 |  |  | 23258.24 | 114136.87
11 | 1.3-4-22 | АРМАТУРНЫЕ ЗАГОТОВКИ (СТЕРЖНИ, ХОМУТЫ И Т.П.), НЕ СОБРАННЫЕ В КАРКАСЫ ИЛИ СЕТКИ, АРМАТУРНАЯ СТАЛЬ ПЕРИОДИЧЕСКОГО ПРОФИЛЯ, КЛАСС А-III, ДИАМЕТР 12-14 ММ | Т | 0.59443 | 5752.41 |  | 3419.41 | Январь 2015 | 5.88 | 20106.1
12 | 1.3-4-33 | АРМАТУРНЫЕ ЗАГОТОВКИ (СТЕРЖНИ, ХОМУТЫ И Т.П.), НЕ СОБРАННЫЕ В КАРКАСЫ ИЛИ СЕТКИ, ПРОВОЛОКА АРМАТУРНАЯ ГЛАДКАЯ ПЕРИОДИЧЕСКОГО ПРОФИЛЯ, КЛАССА ВР-I, ДИАМЕТР 5 ММ | Т | 0.01152 | 4860.5 |  | 55.99 | Январь 2015 | 4.81 | 269.33
13 | 1.3-1-15 | СМЕСИ БЕТОННЫЕ, БСГ, ПЕСЧАНОГО БЕТОНА НА ОБОГАЩЕННОМ ПЕСКЕ, КЛАСС ПРОЧНОСТИ: В15 (М200) | М3 | 22.3 | 559.2 |  | 12470.16 | Январь 2015 | 5.5 | 68585.88
14 | 3.11-10-1 | УСТРОЙСТВО СТЯЖЕК ЦЕМЕНТНЫХ ТОЛЩИНОЙ 20 ММ | 100 М2 | 0.67925 | 280.21 |  |  | Январь 2015 |  |  | 16.59
|  | ЗП |  |  | 242.87 |  | 172.72 |  | 16.03 | 2768.75
|  | ЭМ |  |  | 12.59 |  | 8.95 |  | 1.27 | 11.37
|  | в т.ч. ЗПМ |  |  | (0,31) |  | (0,22) |  | 16.03 | (3,53)
|  | МР |  |  | 24.75 |  | 16.81 |  | 3.79 | 63.72
|  | НР от ОЗП | % | 91 |  |  | 207.26 |  | 91 | 2519.56
|  | СП от ОЗП | % | 44 |  |  | 145.08 |  | 44 | 1218.25
%
|  | Всего по позиции |  |  |  |  | 551.21 |  |  | 6587.51 | 9698.21
15 | 1.3-2-7 | РАСТВОРЫ ЦЕМЕНТНЫЕ, МАРКА 200 | М3 | 1.3857 | 519.61 |  | 720.01 | Январь 2015 | 5.71 | 4111.25
16 | 3.11-10-2 | ДОБАВЛЯЕТСЯ ИЛИ ИСКЛЮЧАЕТСЯ НА КАЖДЫЕ 5 ММ ИЗМЕНЕНИЯ ТОЛЩИНЫ СТЯЖКИ К ПОЗ. 11-10-1 | 100 М2 | 0.67925 | 7.72 |  |  | Январь 2015 |  |  | 0.63
|  | ЗП |  |  | 4.5 | 2 | 6.4 |  | 16.03 | 102.6
|  | ЭМ |  |  | 3.22 | 2 | 4.58 |  | 1.27 | 5.82
|  | в т.ч. ЗПМ |  |  | (0,08) | 2 | (0,11) |  | 16.03 | (1,82)
|  | МР |  |  |  | 2
|  | НР от ОЗП | % | 91 |  |  | 7.68 |  | 91 | 93.37
|  | СП от ОЗП | % | 44 |  |  | 5.38 |  | 44 | 45.14
%
|  | Всего по позиции |  |  |  |  | 24.23 |  |  | 249.96 | 367.99
17 | 1.3-2-7 | РАСТВОРЫ ЦЕМЕНТНЫЕ, МАРКА 200 | М3 | 0.69283 | 519.61 |  | 360 | Январь 2015 | 5.71 | 2055.62
18 | 3.11-4-1 | УСТРОЙСТВО ПЕРВОГО СЛОЯ ОКЛЕЕЧНОЙ ГИДРОИЗОЛЯЦИИ РУЛОННЫМИ МАТЕРИАЛАМИ НА БИТУМНОЙ МАСТИКЕ | 100 М2 | 0.67925 | 11288.19 |  |  | Январь 2015 |  |  | 22.76
|  | ЗП |  |  | 376.32 |  | 267.63 |  | 16.03 | 4290.1
|  | ЭМ |  |  | 403.01 |  | 286.61 |  | 8.48 | 2430.46
|  | в т.ч. ЗПМ |  |  | (64,18) |  | (45,64) |  | 16.03 | (731,66)
|  | МР |  |  | 10508.86 |  | 7138.14 |  | 5.71 | 40758.8
|  | НР от ОЗП | % | 91 |  |  | 321.16 |  | 91 | 3903.99
|  | СП от ОЗП | % | 44 |  |  | 224.81 |  | 44 | 1887.64
%
|  | Всего по позиции |  |  |  |  | 8318.22 |  |  | 54485.55 | 80214.28
19 | 3.11-4-2 | ДОБАВЛЯЕТСЯ НА КАЖДЫЙ ПОСЛЕДУЮЩИЙ СЛОЙ К ПОЗ. 11-4-1 | 100 М2 | 0.67925 | 4987.95 |  |  | Январь 2015 |  |  | 14.22
|  | ЗП |  |  | 235.2 |  | 167.27 |  | 16.03 | 2681.31
|  | ЭМ |  |  | 214.16 |  | 152.31 |  | 8.48 | 1291.55
|  | в т.ч. ЗПМ |  |  | (31,56) |  | (22,44) |  | 16.03 | (359,79)
|  | МР |  |  | 4538.59 |  | 3082.84 |  | 5.73 | 17664.66
|  | НР от ОЗП | % | 91 |  |  | 200.72 |  | 91 | 2439.99
|  | СП от ОЗП | % | 44 |  |  | 140.51 |  | 44 | 1179.78
%
|  | Всего по позиции |  |  |  |  | 3782.92 |  |  | 25854.55 | 38063.38
20 | 1.1-1-2920 | МАТЕРИАЛ РУЛОННЫЙ КРОВЕЛЬНЫЙ И ГИДРОИЗОЛЯЦИОННЫЙ НАПЛАВЛЯЕМЫЙ БИТУМНО-ПОЛИМЕРНЫЙ, МАРКА "ИЗОПЛАСТ П (ХПП-4,0)" | М2 | 152.152 | 23.24 |  | 3536.01 | Январь 2015 | 4.51 | 15947.42
Устройство стен подвала
21 | 3.7-21-4 | УСТАНОВКА БЛОКОВ СТЕН ПОДВАЛОВ МАССОЙ БОЛЕЕ 1,5 Т | 100 ШТ. | 0.04 | 6562.12 |  |  | Январь 2015 |  |  | 5.13
|  | ЗП |  |  | 1387.68 |  | 60.34 |  | 16.03 | 967.19
|  | ЭМ |  |  | 2908.34 |  | 126.45 |  | 8.11 | 1025.55
|  | в т.ч. ЗПМ |  |  | (768,68) |  | (33,42) |  | 16.03 | (535,76)
|  | МР |  |  | 2266.1 |  | 90.92 |  | 6.09 | 553.68
|  | НР от ОЗП | % | 130 |  |  | 95.94 |  | 130 | 1257.35
|  | СП от ОЗП | % | 59 |  |  | 71.8 |  | 59 | 570.64
%
|  | Всего по позиции |  |  |  |  | 503.93 |  |  | 5263.77 | 131594.25
22 | 3.8-2-7 | ГИДРОИЗОЛЯЦИЯ СТЕН, ФУНДАМЕНТОВ БОКОВАЯ ОБМАЗОЧНАЯ БИТУМНАЯ В 2 СЛОЯ ПО ВЫРАВНЕННОЙ ПОВЕРХНОСТИ БУТОВОЙ КЛАДКИ, КИРПИЧУ, БЕТОНУ | 100 М2 | 0.231 | 586.12 |  |  | Январь 2015 |  |  | 9.43
|  | ЗП |  |  | 487.11 |  | 117.81 |  | 16.03 | 1888.51
|  | ЭМ |  |  | 71.29 |  | 17.24 |  | 8.51 | 146.73
|  | в т.ч. ЗПМ |  |  | (13,35) |  | (3,23) |  | 16.03 | (51,76)
|  | МР |  |  | 27.72 |  | 6.4 |  | 4.56 | 29.2
|  | НР от ОЗП | % | 88 |  |  | 123.7 |  | 88 | 1661.89
|  | СП от ОЗП | % | 44 |  |  | 90.71 |  | 44 | 830.94
%
|  | Всего по позиции |  |  |  |  | 361.52 |  |  | 4643.19 | 20100.39
23 | 1.1-1-2920 | МАТЕРИАЛ РУЛОННЫЙ КРОВЕЛЬНЫЙ И ГИДРОИЗОЛЯЦИОННЫЙ НАПЛАВЛЯЕМЫЙ БИТУМНО-ПОЛИМЕРНЫЙ, МАРКА "ИЗОПЛАСТ П (ХПП-4,0)" | М2 | 50.82 | 23.24 |  | 1181.06 | Январь 2015 | 4.51 | 5326.57
24 | 1.1-1-613 | МАСТИКА КЛЕЯЩАЯ МОРОЗОСТОЙКАЯ, МАРКА МБ-50, БИТУМНО-МАСЛЯНАЯ | Т | 0.09702 | 11626.84 |  | 1128.04 | Январь 2015 | 3.79 | 4275.26
25 | 3.9-35-1 | МОНТАЖ МЕЛКИХ КОНСТРУКЦИЙ ИЗ СТАЛИ РАЗЛИЧНОГО ПРОФИЛЯ МАССОЙ ДО 20 КГ (лестницы) | Т | 0.08 | 1656.76 |  |  | Январь 2015 |  |  | 10.09
|  | ЗП |  |  | 1531.2 |  | 133.15 |  | 16.03 | 2134.45
|  | ЭМ |  |  | 64.5 |  | 5.61 |  | 3.78 | 21.2
|  | в т.ч. ЗПМ |  |  | (4,41) |  | (0,38) |  | 16.03 | (6,15)
|  | МР |  |  | 61.06 |  | 4.88 |  | 7.09 | 34.63
|  | НР от ОЗП | % | 73 |  |  | 115.84 |  | 73 | 1558.15
|  | СП от ОЗП | % | 54 |  |  | 139.81 |  | 54 | 1152.6
%
|  | Всего по позиции |  |  |  |  | 399.95 |  |  | 4911.24 | 61390.5
26 | 4.8-83-13 | КОНСТРУКЦИИ МЕТАЛЛИЧЕСКИЕ КАБЕЛЬНЫЕ, КОНСТРУКЦИЯ ИЗ ПРОФИЛЬНОЙ СТАЛИ ДЛЯ КРЕПЛЕНИЯ КАБЕЛЬНЫХ ЗАКЛАДНЫХ ПОДВЕСОК, МАССА: ДО 1 КГ | 100 ШТ. | 0.4 | 777.42 |  |  | Январь 2015 |  |  | 6.74
|  | ЗП |  |  | 191.11 |  | 83.09 |  | 16.03 | 1332.01
|  | ЭМ |  |  | 286.01 |  | 124.36 |  | 6.21 | 772.26
|  | в т.ч. ЗПМ |  |  | (20,55) |  | (8,94) |  | 16.03 | (143,23)
|  | МР |  |  | 300.3 |  | 120.12 |  | 4.56 | 547.75
|  | НР от ОЗП | % | 93 |  |  | 93.06 |  | 93 | 1238.77
|  | СП от ОЗП | % | 46 |  |  | 58.16 |  | 46 | 612.72
%
|  | Всего по позиции |  |  |  |  | 494.43 |  |  | 4741.27 | 11853.18
Устройство ввода кабельной линии в здание
27 | 3.23-2-1 | УКЛАДКА ТРУБОПРОВОДОВ ИЗ АСБЕСТОЦЕМЕНТНЫХ БЕЗНАПОРНЫХ ТРУБ ДИАМЕТРОМ, ММ 150 | КМ | 0.168 | 8128.93 |  |  | Январь 2015 |  |  | 64.71
|  | ЗП |  |  | 4342.83 |  | 778.48 |  | 16.03 | 12479.01
|  | ЭМ |  |  | 76.96 |  | 13.8 |  | 8.12 | 112.02
|  | в т.ч. ЗПМ |  |  | (20,31) |  | (3,64) |  | 16.03 | (58,36)
|  | МР |  |  | 3709.14 |  | 625 |  | 4.17 | 2606.27
|  | НР от ОЗП | % | 111 |  |  | 1035.38 |  | 111 | 13851.7
|  | СП от ОЗП | % | 56 |  |  | 879.68 |  | 56 | 6988.25
%
|  | Всего по позиции |  |  |  |  | 3338.71 |  |  | 36134.13 | 215084.11
28 | 1.12-3-2 | ТРУБЫ АСБЕСТОЦЕМЕНТНЫЕ НАПОРНЫЕ, МАРКА ВТ-6, ГОСТ 539-80, ДИАМЕТР УСЛОВНОГО ПРОХОДА, ММ, 150, ВНУТРЕННИЙ ДИАМЕТР 146 ММ | М | 169.344 | 38.23 |  | 6474.02 | Январь 2015 | 5.93 | 38390.95
29 | 1.12-3-31 | МУФТЫ АСБЕСТОЦЕМЕНТНЫЕ К НАПОРНЫМ ТРУБАМ, МАРКА САМ-6, ДИАМЕТР УСЛОВНОГО ПРОХОДА, ММ, 150, НАРУЖНЫЙ ДИАМЕТР МУФТЫ 219 ММ | ШТ. | 56.784 | 14.61 |  | 829.61 | Январь 2015 | 5.67 | 4703.91
30 | 1.12-3-62 | ЗАГЛУШКИ (ПРОБКИ) ПОЛИЭТИЛЕНОВЫЕ ПКП-2 ДЛЯ КАНАЛОВ КАБЕЛЬНОЙ КАНАЛИЗАЦИИ ИЗ АСБЕСТОЦЕМЕНТНЫХ ТРУБ ВНУТРЕННИМ ДИАМЕТРОМ 150 ММ | ШТ. | 284 | 3.9 |  | 1107.6 | Январь 2015 | 4.86 | 5382.94
31 | 4.10-115-30 | РАЗНЫЕ РАБОТЫ, ГЕРМЕТИЗАЦИЯ КАНАЛА КАБЕЛЬНОЙ КАНАЛИЗАЦИИ ЗАНЯТОГО | КАНАЛ | 2 | 18 |  |  | Январь 2015 |  |  | 1.15
|  | ЗП |  |  | 6.7 |  | 14.03 |  | 16.03 | 224.9
ЭМ
|  | в т.ч. ЗПМ | [6 empty] | 16.03
|  | МР |  |  | 11.3 |  | 22.6 |  | 1.28 | 28.93
|  | НР от ОЗП | % | 93 |  |  | 15.71 |  | 93 | 209.16
|  | СП от ОЗП | % | 44 |  |  | 9.82 |  | 44 | 98.96
%
|  | Всего по позиции |  |  |  |  | 62.16 |  |  | 561.95 | 280.98
32 | 4.8-86-1 | ГЕРМЕТИЗАЦИЯ ПРОХОДОВ ПРИ ВВОДЕ КАБЕЛЕЙ ВО ВЗРЫВООПАСНЫЕ ПОМЕЩЕНИЯ УПЛОТНИТЕЛЬНОЙ МАССОЙ | ПРОХОД КАБЕЛЯ | 2 | 23.3 |  |  | Январь 2015 |  |  | 0.98
|  | ЗП |  |  | 5.8 |  | 12.15 |  | 16.03 | 194.69
ЭМ
|  | в т.ч. ЗПМ | [6 empty] | 16.03
|  | МР |  |  | 17.5 |  | 35 |  | 4.56 | 159.6
|  | НР от ОЗП | % | 93 |  |  | 13.61 |  | 93 | 181.06
|  | СП от ОЗП | % | 46 |  |  | 8.51 |  | 46 | 89.56
%
|  | Всего по позиции |  |  |  |  | 69.27 |  |  | 624.91 | 312.46
33 | 4.8-301-1 | УПЛОТНИТЕЛЬ КАБЕЛЬНОГО ПРОХОДА ТЕРМОУСАЖИВАЕМЫЙ | 100 КОМПЛ. | 0.04 | 3381.13 |  |  | Январь 2015 |  |  | 6.53
|  | ЗП |  |  | 2146.46 |  | 89.89 |  | 16.03 | 1441
|  | ЭМ |  |  | 715.22 |  | 29.95 |  | 4.33 | 129.7
|  | в т.ч. ЗПМ |  |  | (62,01) |  | (2,6) |  | 16.03 | (41,63)
|  | МР |  |  | 519.45 |  | 20.78 |  | 3.88 | 80.62
|  | НР от ОЗП | % | 93 |  |  | 100.68 |  | 93 | 1340.13
|  | СП от ОЗП | % | 46 |  |  | 62.92 |  | 46 | 662.86
%
|  | Всего по позиции |  |  |  |  | 308.77 |  |  | 3723.41 | 93085.25
Монтаж модульных блоков РП
34 | 4.37-1-14 | МОНТАЖ ОБОРУДОВАНИЯ НА ОТКРЫТОЙ ПЛОЩАДКЕ, МАССА ОБОРУДОВАНИЯ 40 Т | ШТ. | 1 | 3975.66 |  |  | Январь 2015 |  |  | 230.47
|  | ЗП |  |  | 2663.28 |  | 2841.72 |  | 16.03 | 45552.77
|  | ЭМ |  |  | 674.47 |  | 719.66 |  | 8.1 | 5829.24
|  | в т.ч. ЗПМ |  |  | (108,45) |  | (115,72) |  | 16.03 | (1854,93)
|  | МР |  |  | 637.91 |  | 655.77 |  | 4.56 | 2990.32
|  | НР от ОЗП | % | 71 |  |  | 2244.96 |  | 71 | 32342.47
|  | СП от ОЗП | % | 46 |  |  | 1989.2 |  | 46 | 20954.27
%
|  | Всего по позиции |  |  |  |  | 8653.82 |  |  | 110748.25 | 110748.25
35 | 3.9-35-1 | МОНТАЖ МЕЛКИХ КОНСТРУКЦИЙ ИЗ СТАЛИ РАЗЛИЧНОГО ПРОФИЛЯ МАССОЙ ДО 20 КГ (площадки обслуживания) | Т | 0.094 | 1656.76 |  |  | Январь 2015 |  |  | 11.85
|  | ЗП |  |  | 1531.2 |  | 156.45 |  | 16.03 | 2507.97
|  | ЭМ |  |  | 64.5 |  | 6.59 |  | 3.78 | 24.91
|  | в т.ч. ЗПМ |  |  | (4,41) |  | (0,45) |  | 16.03 | (7,22)
|  | МР |  |  | 61.06 |  | 5.74 |  | 7.09 | 40.69
|  | НР от ОЗП | % | 73 |  |  | 136.11 |  | 73 | 1830.82
|  | СП от ОЗП | % | 54 |  |  | 164.27 |  | 54 | 1354.3
%
|  | Всего по позиции |  |  |  |  | 469.95 |  |  | 5770.67 | 61390.11
Внутренний монтаж РП
Заземление
36 | 3.1-51-1 | РАЗРАБОТКА ГРУНТА ВРУЧНУЮ В ТРАНШЕЯХ ГЛУБИНОЙ ДО 2 М БЕЗ КРЕПЛЕНИЙ С ОТКОСАМИ ГРУППА ГРУНТОВ 1-3 | 100 М3 | 0.168 | 2042.62 |  |  | Январь 2015 |  |  | 40.4
|  | ЗП |  |  | 2042.62 |  | 428.26 |  | 16.03 | 6865.07
ЭМ
|  | в т.ч. ЗПМ | [6 empty] | 16.03
МР
|  | НР от ОЗП | % | 88 |  |  | 449.67 |  | 88 | 6041.26
|  | СП от ОЗП | % | 44 |  |  | 329.76 |  | 44 | 3020.63
%
|  | Всего по позиции |  |  |  |  | 1207.69 |  |  | 15926.96 | 94803.33
37 | 4.8-186-4 | ЗАЗЕМЛИТЕЛИ ВЕРТИКАЛЬНЫЕ, ЗАЗЕМЛИТЕЛЬ ИЗ СТАЛИ КРУГЛОЙ, ДИАМЕТР: 16 ММ | 10 ШТ. | 1.6 | 307.65 |  |  | Январь 2015 |  |  | 12.31
|  | ЗП |  |  | 88.9 |  | 151.77 |  | 16.03 | 2432.87
|  | ЭМ |  |  | 106.05 |  | 181.05 |  | 6.4 | 1158.71
|  | в т.ч. ЗПМ |  |  | (8,43) |  | (14,39) |  | 16.03 | (230,7)
|  | МР |  |  | 112.7 |  | 194.93 |  | 4.56 | 888.86
|  | НР от ОЗП | % | 93 |  |  | 169.98 |  | 93 | 2262.57
|  | СП от ОЗП | % | 46 |  |  | 106.24 |  | 46 | 1119.12
%
|  | Всего по позиции |  |  |  |  | 829.15 |  |  | 8245.09 | 5153.18
38 | 1.1-1-1081 | СТАЛЬ КРУГЛАЯ И КВАДРАТНАЯ ОБЩЕГО НАЗНАЧЕНИЯ УГЛЕРОДИСТАЯ КИПЯЩАЯ, МАРКА СТ0, РАЗМЕР БОЛЕЕ 12 ММ | Т | 0.095904 | 6446.56 |  | 618.25 | Январь 2015 | 3.88 | 2398.81
39 | 4.8-187-2 | ЗАЗЕМЛЯЮЩИЕ ПРОВОДНИКИ, ЗАЗЕМЛИТЕЛЬ ГОРИЗОНТАЛЬНЫЙ В ТРАНШЕЕ ИЗ: ПОЛОСОВОЙ СТАЛИ, СЕЧЕНИЕ 160 ММ2 | 100 М | 0.48 | 522.36 |  |  | Январь 2015 |  |  | 7.38
|  | ЗП |  |  | 177.55 |  | 90.93 |  | 16.03 | 1457.67
|  | ЭМ |  |  | 134.11 |  | 68.69 |  | 6.4 | 439.59
|  | в т.ч. ЗПМ |  |  | (11,17) |  | (5,72) |  | 16.03 | (91,7)
|  | МР |  |  | 210.7 |  | 109.33 |  | 4.56 | 498.54
|  | НР от ОЗП | % | 93 |  |  | 101.84 |  | 93 | 1355.63
|  | СП от ОЗП | % | 46 |  |  | 63.65 |  | 46 | 670.53
%
|  | Всего по позиции |  |  |  |  | 444.45 |  |  | 4574.18 | 9529.54
40 | 1.1-1-1092 | СТАЛЬ ПОЛОСОВАЯ, МАРКА СТ1СП - СТ6СП, СПОКОЙНАЯ | Т | 0.07536 | 7254.88 |  | 546.73 | Январь 2015 | 3.62 | 1979.15
41 | 3.1-53-1 | ЗАСЫПКА ВРУЧНУЮ ТРАНШЕЙ, ПАЗУХ КОТЛОВАНОВ И ЯМ ГРУППА ГРУНТОВ 1-3 | 100 М3 | 0.168 | 1051.13 |  |  | Январь 2015 |  |  | 22.44
|  | ЗП |  |  | 1051.13 |  | 220.38 |  | 16.03 | 3532.76
ЭМ
|  | в т.ч. ЗПМ | [6 empty] | 16.03
МР
|  | НР от ОЗП | % | 88 |  |  | 231.4 |  | 88 | 3108.83
|  | СП от ОЗП | % | 44 |  |  | 169.69 |  | 44 | 1554.41
%
|  | Всего по позиции |  |  |  |  | 621.47 |  |  | 8196 | 48785.71
Отмостка
42 | 3.27-12-1 | УСТРОЙСТВО ПОДСТИЛАЮЩИХ И ВЫРАВНИВАЮЩИХ СЛОЕВ ОСНОВАНИЙ ИЗ ПЕСКА | 100 М3 | 0.0315 | 863.31 |  |  | Январь 2015 |  |  | 0.47
|  | ЗП |  |  | 151.49 |  | 5 |  | 16.03 | 80.09
|  | ЭМ |  |  | 676.47 |  | 22.31 |  | 7.99 | 178.26
|  | в т.ч. ЗПМ |  |  | (119,05) |  | (3,93) |  | 16.03 | (62,94)
|  | МР |  |  | 35.35 |  | 1.12 |  | 3.76 | 4.2
|  | НР от ОЗП | % | 137 |  |  | 8.05 |  | 137 | 109.72
|  | СП от ОЗП | % | 57 |  |  | 5.35 |  | 57 | 45.65
%
|  | Всего по позиции |  |  |  |  | 48.71 |  |  | 522.4 | 16584.13
43 | 1.1-1-766 | ПЕСОК ДЛЯ СТРОИТЕЛЬНЫХ РАБОТ, РЯДОВОЙ | М3 | 3.465 | 104.99 |  | 363.79 | Январь 2015 | 6.15 | 2237.31
44 | 3.27-48-1 | УСТРОЙСТВО ОСНОВАНИЙ ПОД ТРОТУАРЫ ИЗ ЩЕБНЯ ТОЛЩИНОЙ 12 СМ | 100 М2 | 0.315 | 462.15 |  |  | Январь 2015 |  |  | 8.01
|  | ЗП |  |  | 271.67 |  | 89.6 |  | 16.03 | 1436.26
|  | ЭМ |  |  | 176.34 |  | 58.16 |  | 10.5 | 610.66
|  | в т.ч. ЗПМ |  |  | (43,15) |  | (14,23) |  | 16.03 | (228,12)
|  | МР |  |  | 14.14 |  | 4.46 |  | 3.76 | 16.78
|  | НР от ОЗП | % | 112 |  |  | 81.54 |  | 112 | 1608.61
|  | СП от ОЗП | % | 44 |  |  | 62.72 |  | 44 | 631.95
%
|  | Всего по позиции |  |  |  |  | 321.39 |  |  | 4682.94 | 14866.48
45 | 1.1-1-1555 | ЩЕБЕНЬ ИЗ ЕСТЕСТВЕННОГО КАМНЯ ДЛЯ ДОРОЖНЫХ РАБОТ, МАРКА 1200 - 800, ФРАКЦИЯ 20 - 40 ММ | М3 | 5.481 | 160.62 |  | 880.36 | Январь 2015 | 9.37 | 8248.96
46 | 3.27-48-2 | УСТРОЙСТВО ОСНОВАНИЙ ПОД ТРОТУАРЫ ИЗ ЩЕБНЯ, ДОБАВЛЯТЬ ИЛИ ИСКЛЮЧАТЬ ПРИ ИЗМЕНЕНИИ ТОЛЩИНЫ НА 1 СМ | 100 М2 | 0.315 | 5.93 |  |  | Январь 2015 |  |  | 0.53
|  | ЗП |  |  | 5.93 | 3 | 5.87 |  | 16.03 | 94.05
|  | ЭМ |  |  |  | 3
|  | в т.ч. ЗПМ |  |  |  | 3 |  |  | 16.03
|  | МР |  |  |  | 3
|  | НР от ОЗП | % | 112 |  |  | 5.34 |  | 112 | 105.34
|  | СП от ОЗП | % | 44 |  |  | 4.11 |  | 44 | 41.38
%
|  | Всего по позиции |  |  |  |  | 15.32 |  |  | 240.77 | 764.35
47 | 1.1-1-1555 | ЩЕБЕНЬ ИЗ ЕСТЕСТВЕННОГО КАМНЯ ДЛЯ ДОРОЖНЫХ РАБОТ, МАРКА 1200 - 800, ФРАКЦИЯ 20 - 40 ММ | М3 | 1.4175 | 160.62 |  | 227.68 | Январь 2015 | 9.37 | 2133.35
48 | 3.27-42-1 | УСТРОЙСТВО ПОКРЫТИЙ ИЗ ГОРЯЧИХ АСФАЛЬТОБЕТОННЫХ СМЕСЕЙ ТОЛЩИНОЙ 4 СМ КОМПЛЕКТОМ МАШИН | 100 М2 | 0.315 | 529.23 |  |  | Январь 2015 |  |  | 1.41
|  | ЗП |  |  | 52.17 |  | 17.21 |  | 16.03 | 275.81
|  | ЭМ |  |  | 419.23 |  | 138.26 |  | 8.62 | 1191.84
|  | в т.ч. ЗПМ |  |  | (76,22) |  | (25,14) |  | 16.03 | (402,96)
|  | МР |  |  | 57.83 |  | 18.22 |  | 8.12 | 147.92
|  | НР от ОЗП | % | 137 |  |  | 27.71 |  | 137 | 377.86
|  | СП от ОЗП | % | 57 |  |  | 18.41 |  | 57 | 157.21
%
|  | Всего по позиции |  |  |  |  | 263.81 |  |  | 2819.55 | 8950.95
49 | 3.27-43-1 | ДОБАВЛЯЕТСЯ НА КАЖДЫЙ 1 СМ ИЗМЕНЕНИЯ ТОЛЩИНЫ СЛОЯ СВЕРХ 4 СМ К ПОЗ. 27-42-1 | 100 М2 | 0.315 | 24.28 |  |  | Январь 2015 |  |  | 0.17
|  | ЗП |  |  | 6.93 |  | 2.29 |  | 16.03 | 36.64
|  | ЭМ |  |  | 17.35 |  | 5.72 |  | 7.42 | 42.46
|  | в т.ч. ЗПМ |  |  | (3,57) |  | (1,18) |  | 16.03 | (18,87)
МР
|  | НР от ОЗП | % | 137 |  |  | 3.69 |  | 137 | 50.2
|  | СП от ОЗП | % | 57 |  |  | 2.45 |  | 57 | 20.88
%
|  | Всего по позиции |  |  |  |  | 16.22 |  |  | 181.5 | 576.19
50 | 1.3-3-8 | СМЕСИ АСФАЛЬТОБЕТОННЫЕ ДОРОЖНЫЕ ГОРЯЧИЕ МЕЛКОЗЕРНИСТЫЕ, МАРКА I, ТИП Б | Т | 9.45 | 307.88 |  | 2909.47 | Январь 2015 | 7.54 | 21937.37
Благоустройство
51 | 3.47-1-4 | ОЧИСТКА УЧАСТКА ОТ МУСОРА | 100 М2 | 1.7115 | 39.96 |  |  | Январь 2015 |  |  | 7.01
|  | ЗП |  |  | 39.96 |  | 71.61 |  | 16.03 | 1147.84
ЭМ
|  | в т.ч. ЗПМ | [6 empty] | 16.03
МР
|  | НР от ОЗП | % | 107 |  |  | 133.91 |  | 107 | 1228.19
|  | СП от ОЗП | % | 51 |  |  | 72.33 |  | 51 | 585.4
%
|  | Всего по позиции |  |  |  |  | 277.85 |  |  | 2961.43 | 1730.31
52 | 3.47-26-4 | ПОДГОТОВКА ПОЧВЫ ДЛЯ УСТРОЙСТВА ПАРТЕРНОГО И ОБЫКНОВЕННОГО ГАЗОНОВ С ВНЕСЕНИЕМ РАСТИТЕЛЬНОЙ ЗЕМЛИ СЛОЕМ 15 СМ ВРУЧНУЮ | 100 М2 | 1.7115 | 416.4 |  |  | Январь 2015 |  |  | 68.46
|  | ЗП |  |  | 416.4 |  | 712.67 |  | 16.03 | 11424.08
ЭМ
|  | в т.ч. ЗПМ | [6 empty] | 16.03
МР
|  | НР от ОЗП | % | 107 |  |  | 1332.69 |  | 107 | 12223.77
|  | СП от ОЗП | % | 51 |  |  | 719.8 |  | 51 | 5826.28
%
|  | Всего по позиции |  |  |  |  | 2765.16 |  |  | 29474.13 | 17221.23
53 | 1.4-6-1 | ЗЕМЛЯ РАСТИТЕЛЬНАЯ | М3 | 25.6725 | 146.84 |  | 3769.75 | Январь 2015 | 9.56 | 36038.81
54 | 3.47-26-5 | ПОДГОТОВКА ПОЧВЫ ДЛЯ УСТРОЙСТВА ПАРТЕРНОГО И ОБЫКНОВЕННОГО ГАЗОНОВ НА КАЖДЫЕ 5 СМ ИЗМЕНЕНИЯ ТОЛЩИНЫ СЛОЯ ДОБАВЛЯТЬ ИЛИ ИСКЛЮЧАТЬ | 100 М2 | -1.7115 | 56.94 |  |  | Январь 2015 |  |  | -9.36
|  | ЗП |  |  | 56.94 |  | -97.45 |  | 16.03 | -1562.17
ЭМ
|  | в т.ч. ЗПМ | [6 empty] | 16.03
МР
|  | НР от ОЗП | % | 107 |  |  | -182.23 |  | 107 | -1671.52
|  | СП от ОЗП | % | 51 |  |  | -98.42 |  | 51 | -796.71
%
|  | Всего по позиции |  |  |  |  | -378.1 |  |  | -4030.4 | 2354.89
55 | 1.4-6-1 | ЗЕМЛЯ РАСТИТЕЛЬНАЯ | М3 | 8.5575 | 146.84 |  | 1256.58 | Январь 2015 | 9.56 | 12012.94
56 | 3.47-26-6 | ПОСЕВ ГАЗОНОВ ПАРТЕРНЫХ, МАВРИТАНСКИХ, И ОБЫКНОВЕННЫХ ВРУЧНУЮ | 100 М2 | 1.7115 | 129.4 |  |  | Январь 2015 |  |  | 8.99
|  | ЗП |  |  | 58.7 |  | 100.47 |  | 16.03 | 1610.45
ЭМ
|  | в т.ч. ЗПМ | [6 empty] | 16.03
|  | МР |  |  | 70.7 |  | 121 |  | 3.77 | 456.18
|  | НР от ОЗП | % | 107 |  |  | 187.88 |  | 107 | 1723.18
|  | СП от ОЗП | % | 51 |  |  | 101.47 |  | 51 | 821.33
%
|  | Всего по позиции |  |  |  |  | 510.82 |  |  | 4611.14 | 2694.21
57 | 1.4-6-6 | СЕМЕНА (СМЕСЬ УНИВЕРСАЛЬНАЯ) ГАЗОННЫХ ТРАВ | КГ | 42.7875 | 57.93 |  | 2478.68 | Январь 2015 | 2.56 | 6345.42
|  | Итого прямые затраты по разделу |  |  |  |  | 95354.76 |  |  | 699277.24
В том числе (справочно):
|  | фонд оплаты труда (ФОТ) |  |  |  |  | 16288.05 |  |  | 261097.25
|  | материалы |  |  |  |  | 64202.81 |  |  | 374232.29
|  | эксплуатация машин и механизмов |  |  |  |  | 15375.25 |  |  | 72144.69
|  | Накладные расходы |  |  |  |  | 17255.69 |  |  | 229580.52
|  | Сметная прибыль |  |  |  |  | 12894.43 |  |  | 123274.25
Итого по разделу 1 Строительно-монтажные работы
|  | Итого Строительные работы |  |  |  |  | 101000.76 |  |  | 864876.18
|  | Итого Монтажные работы |  |  |  |  | 12027.03 |  |  | 137597.02
|  | Итого Прочие затраты |  |  |  |  | 12477.09 |  |  | 49658.81
|  | Итого |  |  |  |  | 125504.88 |  |  | 1052132.01
|  | Итого по разделу 1 Строительно-монтажные работы |  |  |  |  | 125504.88 |  |  | 1052132.01
Раздел 2. Электромонтажные работы
58 | 4.8-61-1 | КАМЕРЫ СБОРНЫЕ РАСПРЕДЕЛИТЕЛЬНЫХ УСТРОЙСТВ СЕРИИ КСО, КАМЕРА: С МАСЛЯНЫМ ВЫКЛЮЧАТЕЛЕМ (КРУС-75) | ШТ. | 12 | 379.46 |  |  | Январь 2015 |  |  | 285.2
|  | ЗП |  |  | 286.47 |  | 3599.21 |  | 16.03 | 57695.32
|  | ЭМ |  |  | 84.66 |  | 1063.67 |  | 8.86 | 9424.1
|  | в т.ч. ЗПМ |  |  | (19,66) |  | (247,01) |  | 16.03 | (3959,54)
|  | МР |  |  | 8.33 |  | 99.96 |  | 4.56 | 455.82
|  | НР от ОЗП | % | 93 |  |  | 4031.12 |  | 93 | 53656.65
|  | СП от ОЗП | % | 46 |  |  | 2519.45 |  | 46 | 26539.85
%
|  | Всего по позиции |  |  |  |  | 11745.68 |  |  | 154344.57 | 12862.05
59 | 4.8-66-1 | ШКАФ УПРАВЛЕНИЯ ИЛИ РЕГУЛИРОВАНИЯ (Сириус) | ШКАФ | 5 | 249.81 |  |  | Январь 2015 |  |  | 70.15
|  | ЗП |  |  | 169.11 |  | 885.29 |  | 16.03 | 14191.21
|  | ЭМ |  |  | 61.8 |  | 323.52 |  | 8.86 | 2866.41
|  | в т.ч. ЗПМ |  |  | (14,35) |  | (75,12) |  | 16.03 | (1204,21)
|  | МР |  |  | 18.9 |  | 94.5 |  | 4.56 | 430.92
|  | НР от ОЗП | % | 93 |  |  | 991.52 |  | 93 | 13197.83
|  | СП от ОЗП | % | 46 |  |  | 619.7 |  | 46 | 6527.96
%
|  | Всего по позиции |  |  |  |  | 3045.99 |  |  | 39213.31 | 7842.66
60 | 4.8-34-1 | ТРАНСФОРМАТОРЫ ТОКА, ТРАНСФОРМАТОР, НАПРЯЖЕНИЕ: ДО 10 КВ (ТОЛ, ТЗЛК) | ШТ. | 14 | 39.85 |  |  | Январь 2015 |  |  | 31.51
|  | ЗП |  |  | 27.13 |  | 397.67 |  | 16.03 | 6374.67
|  | ЭМ |  |  | 5.16 |  | 75.64 |  | 6.89 | 521.13
|  | в т.ч. ЗПМ |  |  | (1,03) |  | (15,1) |  | 16.03 | (242,02)
|  | МР |  |  | 7.56 |  | 105.84 |  | 4.56 | 482.63
|  | НР от ОЗП | % | 93 |  |  | 445.39 |  | 93 | 5928.44
|  | СП от ОЗП | % | 46 |  |  | 278.37 |  | 46 | 2932.35
%
|  | Всего по позиции |  |  |  |  | 1329.34 |  |  | 16640.97 | 1188.64
61 | 4.8-35-2 | ТРАНСФОРМАТОРЫ НАПРЯЖЕНИЯ, ТРАНСФОРМАТОР, НАПРЯЖЕНИЕ ДО 10 КВ:ТРЕХФАЗНЫЙ | ШТ. | 2 | 35.48 |  |  | Январь 2015 |  |  | 3.33
|  | ЗП |  |  | 20.07 |  | 42.03 |  | 16.03 | 673.69
|  | ЭМ |  |  | 10.16 |  | 21.28 |  | 8.86 | 188.5
|  | в т.ч. ЗПМ |  |  | (2,36) |  | (4,94) |  | 16.03 | (79,22)
|  | МР |  |  | 5.25 |  | 10.5 |  | 4.56 | 47.88
|  | НР от ОЗП | % | 93 |  |  | 47.07 |  | 93 | 626.53
|  | СП от ОЗП | % | 46 |  |  | 29.42 |  | 46 | 309.9
%
|  | Всего по позиции |  |  |  |  | 158.94 |  |  | 1978 | 989
62 | 4.8-252-2 | СЧЕТЧИК, УСТАНАВЛИВАЕМЫЙ НА ГОТОВОМ ОСНОВАНИИ ТРЕХФАЗНЫЙ (Меркурий) | ШТ. | 4 | 11.29 |  |  | Январь 2015 |  |  | 3.35
|  | ЗП |  |  | 10.4 |  | 43.56 |  | 16.03 | 698.19
|  | ЭМ |  |  | 0.68 |  | 2.85 |  | 8.81 | 25.09
|  | в т.ч. ЗПМ |  |  | (0,16) |  | (0,67) |  | 16.03 | (10,74)
|  | МР |  |  | 0.21 |  | 0.84 |  | 4.56 | 3.83
|  | НР от ОЗП | % | 93 |  |  | 48.79 |  | 93 | 649.32
|  | СП от ОЗП | % | 46 |  |  | 30.49 |  | 46 | 321.17
%
|  | Всего по позиции |  |  |  |  | 127.71 |  |  | 1715.43 | 428.86
63 | 4.8-45-1 | РАЗРЯДНИК, НАПРЯЖЕНИЕ: ДО 10 КВ | КОМПЛ. | 6 | 50.8 |  |  | Январь 2015 |  |  | 17.28
|  | ЗП |  |  | 34.7 |  | 217.99 |  | 16.03 | 3494.31
|  | ЭМ |  |  | 8.47 |  | 53.21 |  | 8.86 | 471.43
|  | в т.ч. ЗПМ |  |  | (1,97) |  | (12,38) |  | 16.03 | (198,38)
|  | МР |  |  | 7.63 |  | 45.78 |  | 4.56 | 208.76
|  | НР от ОЗП | % | 93 |  |  | 244.15 |  | 93 | 3249.71
|  | СП от ОЗП | % | 46 |  |  | 152.59 |  | 46 | 1607.38
%
|  | Всего по позиции |  |  |  |  | 735.38 |  |  | 9360.9 | 1560.15
64 | 4.8-56-1 | МОСТЫ ШИННЫЕ ДЛЯ СБОРНЫХ РАСПРЕДЕЛИТЕЛЬНЫХ УСТРОЙСТВ, МОСТ, КОЛИЧЕСТВО ОПОРНЫХ ИЗОЛЯТОРОВ: 9 | ШТ. | 10 | 264.98 |  |  | Январь 2015 |  |  | 140.3
|  | ЗП |  |  | 169.11 |  | 1770.58 |  | 16.03 | 28382.42
|  | ЭМ |  |  | 27.48 |  | 287.72 |  | 6.3 | 1812.61
|  | в т.ч. ЗПМ |  |  | (3,71) |  | (38,84) |  | 16.03 | (622,66)
|  | МР |  |  | 68.39 |  | 683.9 |  | 4.56 | 3118.58
|  | НР от ОЗП | % | 93 |  |  | 1983.05 |  | 93 | 26395.65
|  | СП от ОЗП | % | 46 |  |  | 1239.41 |  | 46 | 13055.91
%
|  | Всего по позиции |  |  |  |  | 6032.63 |  |  | 73798.79 | 7379.88
65 | 4.8-64-3 | КОНСТРУКЦИИ МЕТАЛЛИЧЕСКИЕ ПОД ОБОРУДОВАНИЕ, КОНСТРУКЦИЯ МЕТАЛЛИЧЕСКАЯ | Т | 0.1 | 6832.12 |  |  | Январь 2015 |  |  | 5.61
|  | ЗП |  |  | 676.43 |  | 70.82 |  | 16.03 | 1135.28
|  | ЭМ |  |  | 702.69 |  | 73.57 |  | 6.6 | 485.57
|  | в т.ч. ЗПМ |  |  | (66,48) |  | (6,96) |  | 16.03 | (111,58)
|  | МР |  |  | 5453 |  | 545.3 |  | 4.56 | 2486.57
|  | НР от ОЗП | % | 93 |  |  | 79.32 |  | 93 | 1055.81
|  | СП от ОЗП | % | 46 |  |  | 49.57 |  | 46 | 522.23
%
|  | Всего по позиции |  |  |  |  | 830.76 |  |  | 5870.68 | 58706.8
66 | 4.8-240-6 | ПУЛЬТЫ И ШКАФЫ УПРАВЛЕНИЯ, ШКАФ (ПУЛЬТ) УПРАВЛЕНИЯ НАВЕСНОЙ, ВЫСОТА, ШИРИНА, ГЛУБИНА ДО 1200Х600Х500 ММ (Шкаф ввода и распределения собственных нужд с АВР) | ШТ. | 1 | 129.14 |  |  | Январь 2015 |  |  | 2.16
|  | ЗП |  |  | 26.78 |  | 28.04 |  | 16.03 | 449.46
|  | ЭМ |  |  | 92.49 |  | 96.84 |  | 7.19 | 696.26
|  | в т.ч. ЗПМ |  |  | (15,13) |  | (15,84) |  | 16.03 | (253,93)
|  | МР |  |  | 9.87 |  | 9.87 |  | 4.56 | 45.01
|  | НР от ОЗП | % | 93 |  |  | 31.4 |  | 93 | 418
|  | СП от ОЗП | % | 46 |  |  | 19.63 |  | 46 | 206.75
%
|  | Всего по позиции |  |  |  |  | 213.5 |  |  | 2237 | 2237
67 | 4.8-240-4 | ПУЛЬТЫ И ШКАФЫ УПРАВЛЕНИЯ, ШКАФ (ПУЛЬТ) УПРАВЛЕНИЯ НАВЕСНОЙ, ВЫСОТА, ШИРИНА, ГЛУБИНА ДО 600Х600Х350 ММ (ШУ-1) | ШТ. | 2 | 99.53 |  |  | Январь 2015 |  |  | 4.31
|  | ЗП |  |  | 26.78 |  | 56.08 |  | 16.03 | 898.92
|  | ЭМ |  |  | 63.58 |  | 133.14 |  | 7.1 | 945.27
|  | в т.ч. ЗПМ |  |  | (9,9) |  | (20,73) |  | 16.03 | (332,31)
|  | МР |  |  | 9.17 |  | 18.34 |  | 4.56 | 83.63
|  | НР от ОЗП | % | 93 |  |  | 62.81 |  | 93 | 836
|  | СП от ОЗП | % | 46 |  |  | 39.26 |  | 46 | 413.5
%
|  | Всего по позиции |  |  |  |  | 345.91 |  |  | 3728.95 | 1864.48
68 | 4.8-187-7 | ПРОВОДНИК ЗАЗЕМЛЯЮЩИЙ ОТКРЫТО ПО СТРОИТЕЛЬНЫМ ОСНОВАНИЯМ ИЗ ПОЛОСОВОЙ СТАЛИ, СЕЧЕНИЕ: 160 ММ2 | 100 М | 0.35 | 796.23 |  |  | Январь 2015 |  |  | 6.91
|  | ЗП |  |  | 228.1 |  | 85.18 |  | 16.03 | 1365.5
|  | ЭМ |  |  | 145.33 |  | 54.27 |  | 6.4 | 347.35
|  | в т.ч. ЗПМ |  |  | (12,29) |  | (4,59) |  | 16.03 | (73,57)
|  | МР |  |  | 422.8 |  | 159.97 |  | 4.56 | 729.45
|  | НР от ОЗП | % | 93 |  |  | 95.4 |  | 93 | 1269.92
|  | СП от ОЗП | % | 46 |  |  | 59.63 |  | 46 | 628.13
%
|  | Всего по позиции |  |  |  |  | 462.48 |  |  | 4462.47 | 12749.91
69 | 4.8-78-1 | КАБЕЛИ ДО 35 КВ, ПРОКЛАДЫВАЕМЫЕ С КРЕПЛЕНИЕМ НАКЛАДНЫМИ СКОБАМИ, КАБЕЛЬ, МАССА 1 М: ДО 0,5 КГ | 100 М | 0.247 | 1152.98 |  |  | Январь 2015 |  |  | 3.35
|  | ЗП |  |  | 156.59 |  | 41.27 |  | 16.03 | 661.54
|  | ЭМ |  |  | 828.39 |  | 218.32 |  | 5.71 | 1246.61
|  | в т.ч. ЗПМ |  |  | (158,47) |  | (41,76) |  | 16.03 | (669,49)
|  | МР |  |  | 168 |  | 44.86 |  | 4.56 | 204.55
|  | НР от ОЗП | % | 93 |  |  | 46.22 |  | 93 | 615.23
|  | СП от ОЗП | % | 46 |  |  | 28.89 |  | 46 | 304.31
%
|  | Всего по позиции |  |  |  |  | 452.64 |  |  | 4143.6 | 16775.71
70 | 4.8-241-1 | РАЗВОДКА ПО УСТРОЙСТВАМ И ПОДКЛЮЧЕНИЕ ЖИЛ КАБЕЛЕЙ ИЛИ ПРОВОДОВ ВНЕШНЕЙ СЕТИ К БЛОКАМ ЗАЖИМОВ И К ЗАЖИМАМ АППАРАТОВ И ПРИБОРОВ, УСТАНОВЛЕННЫХ НА УСТРОЙСТВАХ, КАБЕЛИ И ПРОВОДА СЕЧЕНИЕ ДО 10 ММ2 | 100 ЖИЛ | 0.247 | 277.25 |  |  | Январь 2015 |  |  | 4
|  | ЗП |  |  | 200.85 |  | 51.94 |  | 16.03 | 832.62
|  | ЭМ |  |  | 12.7 |  | 3.28 |  | 8.86 | 29.1
|  | в т.ч. ЗПМ |  |  | (2,95) |  | (0,76) |  | 16.03 | (12,23)
|  | МР |  |  | 63.7 |  | 15.73 |  | 4.56 | 71.75
|  | НР от ОЗП | % | 93 |  |  | 58.17 |  | 93 | 774.34
|  | СП от ОЗП | % | 46 |  |  | 36.36 |  | 46 | 383.01
%
|  | Всего по позиции |  |  |  |  | 166.81 |  |  | 2111.12 | 8547.04
71 | 4.8-83-13 | КОНСТРУКЦИИ МЕТАЛЛИЧЕСКИЕ КАБЕЛЬНЫЕ, КОНСТРУКЦИЯ ИЗ ПРОФИЛЬНОЙ СТАЛИ ДЛЯ КРЕПЛЕНИЯ КАБЕЛЬНЫХ ЗАКЛАДНЫХ ПОДВЕСОК, МАССА: ДО 1 КГ | 100 ШТ. | 0.26 | 777.42 |  |  | Январь 2015 |  |  | 4.38
|  | ЗП |  |  | 191.11 |  | 54.01 |  | 16.03 | 865.8
|  | ЭМ |  |  | 286.01 |  | 80.83 |  | 6.21 | 501.97
|  | в т.ч. ЗПМ |  |  | (20,55) |  | (5,81) |  | 16.03 | (93,1)
|  | МР |  |  | 300.3 |  | 78.08 |  | 4.56 | 356.04
|  | НР от ОЗП | % | 93 |  |  | 60.49 |  | 93 | 805.19
|  | СП от ОЗП | % | 46 |  |  | 37.81 |  | 46 | 398.27
%
|  | Всего по позиции |  |  |  |  | 321.38 |  |  | 3081.82 | 11853.15
72 | 4.8-246-4 | СВЕТИЛЬНИКИ С ЛЮМИНЕСЦЕНТНЫМИ ЛАМПАМИ, СВЕТИЛЬНИК ОТДЕЛЬНО УСТАНАВЛИВАЕМЫЙ НА ШТЫРЯХ С КОЛИЧЕСТВОМ ЛАМП В СВЕТИЛЬНИКЕ ДО 6 | 100 ШТ. | 0.04 | 4141.85 |  |  | Январь 2015 |  |  | 10.04
|  | ЗП |  |  | 3117.4 |  | 130.56 |  | 16.03 | 2092.82
|  | ЭМ |  |  | 709.45 |  | 29.71 |  | 8.86 | 263.25
|  | в т.ч. ЗПМ |  |  | (164,75) |  | (6,9) |  | 16.03 | (110,6)
|  | МР |  |  | 315 |  | 12.6 |  | 4.56 | 57.46
|  | НР от ОЗП | % | 93 |  |  | 146.23 |  | 93 | 1946.32
|  | СП от ОЗП | % | 46 |  |  | 91.39 |  | 46 | 962.7
%
|  | Всего по позиции |  |  |  |  | 422.56 |  |  | 5506.14 | 137653.5
73 | 4.8-254-2 | ПРИБОРЫ НАГРЕВАТЕЛЬНЫЕ, ЭЛЕКТРОПЕЧЬ МОЩНОСТЬЮ ДО 1 КВТ | ШТ. | 10 | 35.51 |  |  | Январь 2015 |  |  | 21.57
|  | ЗП |  |  | 26.78 |  | 280.39 |  | 16.03 | 4494.6
|  | ЭМ |  |  | 0.89 |  | 9.32 |  | 9 | 83.86
|  | в т.ч. ЗПМ |  |  | (0,2) |  | (2,09) |  | 16.03 | (33,57)
|  | МР |  |  | 7.84 |  | 78.4 |  | 4.56 | 357.5
|  | НР от ОЗП | % | 93 |  |  | 314.04 |  | 93 | 4179.98
|  | СП от ОЗП | % | 46 |  |  | 196.27 |  | 46 | 2067.52
%
|  | Всего по позиции |  |  |  |  | 882.08 |  |  | 11239.18 | 1123.92
|  | Итого прямые затраты по разделу |  |  |  |  | 12286.26 |  |  | 153355.24
В том числе (справочно):
|  | фонд оплаты труда (ФОТ) |  |  |  |  | 8254.12 |  |  | 132313.5
|  | материалы |  |  |  |  | 2004.47 |  |  | 9140.38
|  | эксплуатация машин и механизмов |  |  |  |  | 2527.17 |  |  | 19908.51
|  | Накладные расходы |  |  |  |  | 9174.67 |  |  | 123371.84
|  | Сметная прибыль |  |  |  |  | 5812.86 |  |  | 62705.85
Итого по разделу 2 Электромонтажные работы
|  | Итого Поз. 58-73 |  |  |  |  | 27273.79 |  |  | 339432.93
|  | Итого по разделу 2 Электромонтажные работы |  |  |  |  | 27273.79 |  |  | 339432.93
Раздел 3. Оборудование
74 | Цена поставщика Ц=18240365,32/1,18/К | Блочно-модульное здание РУ-10кВ Ц=18240365,32/1,18/К | компл. | 1 | 3698070.98 |  | 3853389.96 | Январь 2015 | 4.56 | 17571458.22
|  | Итого прямые затраты по разделу |  |  |  |  | 3698070.98 |  |  | 16863203.67
В том числе (справочно):
|  | оборудование |  |  |  |  | 3853389.96 |  |  | 17571458.22
Итого по разделу 3 Оборудование
|  | Итого Поз. 74 с учетом к-тов к итогам |  |  |  |  | 3853389.96 |  |  | 17571458.22
|  | Итого по разделу 3 Оборудование |  |  |  |  | 3853389.96 |  |  | 17571458.22
Раздел 4. Пусконаладочные работы
75 | 5.1-26-5 | ВЫКЛЮЧАТЕЛЬ АВТОМАТИЧЕСКИЙ С ЭЛЕКТРОМАГНИТНЫМ ДУТЬЕМ ИЛИ ВАКУУМНЫЙ, НАПРЯЖЕНИЕМ ДО 11 КВ | ШТ. | 8 | 352.84 |  |  | Январь 2015 |  |  | 176
|  | ЗП |  |  | 352.84 |  | 2822.72 |  | 16.03 | 45248.2
ЭМ
|  | в т.ч. ЗПМ | [6 empty] | 16.03
МР
|  | НР от ОЗП | % | 71 |  |  | 2117.04 |  | 71 | 32126.22
|  | СП от ОЗП | % | 44 |  |  | 1975.9 |  | 44 | 19909.21
%
|  | Всего по позиции |  |  |  |  | 6915.66 |  |  | 97283.63 | 12160.45
76 | 5.1-169-1 | АППАРАТ КОММУТАЦИОННЫЙ НАПРЯЖЕНИЕМ ДО 35 КВ (3 испыт - "на землю", 3 испыт. - на "разрыв") | ИСПЫТАНИЕ | 48 | 42.98 |  |  | Январь 2015 |  |  | 129.6
|  | ЗП |  |  | 42.98 |  | 2063.04 |  | 16.03 | 33070.53
ЭМ
|  | в т.ч. ЗПМ | [6 empty] | 16.03
МР
|  | НР от ОЗП | % | 71 |  |  | 1547.28 |  | 71 | 23480.08
|  | СП от ОЗП | % | 44 |  |  | 1444.13 |  | 44 | 14551.03
%
|  | Всего по позиции |  |  |  |  | 5054.45 |  |  | 71101.64 | 1481.28
77 | 5.1-29-3 | СХЕМЫ УПРАВЛЕНИЯ МАСЛЯНЫМИ ВЫКЛЮЧАТЕЛЯМИ, СХЕМЫ ВТОРИЧНОЙ КОММУТАЦИИ ВЫКЛЮЧАТЕЛЯ С ДИСТАНЦИОННЫМ УПРАВЛЕНИЕМ С ОБЩИМ ЭЛЕКТРОМАГНИТНЫМ, МОТОРНЫМ ИЛИ ГРУЗОВЫМ ПРИВОДОМ, НАПРЯЖЕНИЕ ВЫКЛЮЧАТЕЛЯ, КВ, ДО: 11 | СХЕМА | 8 | 328.73 |  |  | Январь 2015 |  |  | 176
|  | ЗП |  |  | 328.73 |  | 2629.84 |  | 16.03 | 42156.34
ЭМ
|  | в т.ч. ЗПМ | [6 empty] | 16.03
МР
|  | НР от ОЗП | % | 71 |  |  | 1972.38 |  | 71 | 29931
|  | СП от ОЗП | % | 44 |  |  | 1840.89 |  | 44 | 18548.79
%
|  | Всего по позиции |  |  |  |  | 6443.11 |  |  | 90636.13 | 11329.52
78 | 5.1-162-1 | ИЗМЕРЕНИЕ СОПРОТИВЛЕНИЯ ИЗОЛЯЦИИ МЕГАОММЕТРОМ КАБЕЛЬНЫХ И ДРУГИХ ЛИНИЙ НАПРЯЖЕНИЕМ ДО 1 КВ, ПРЕДНАЗНАЧЕННЫХ ДЛЯ ПЕРЕДАЧИ ЭЛЕКТРОЭНЕРГИИ К РАСПРЕДЕЛИТЕЛЬНЫМ УСТРОЙСТВАМ, ЩИТАМ, ШКАФАМ И КОММУТАЦИОННЫМ АППАРАТАМ | ИЗМЕРЕНИЕ | 8 | 5.7 |  |  | Январь 2015 |  |  | 2.88
|  | ЗП |  |  | 5.7 |  | 45.6 |  | 16.03 | 730.97
ЭМ
|  | в т.ч. ЗПМ | [6 empty] | 16.03
МР
|  | НР от ОЗП | % | 71 |  |  | 34.2 |  | 71 | 518.99
|  | СП от ОЗП | % | 44 |  |  | 31.92 |  | 44 | 321.63
%
|  | Всего по позиции |  |  |  |  | 111.72 |  |  | 1571.59 | 196.45
79 | 5.1-66-1 | ЗАЩИТА МИНИМАЛЬНОГО НАПРЯЖЕНИЯ (включение, отключение РД 34.45-51.300-97 п. 13.3) | КОМПЛ. | 10 | 228.06 |  |  | Январь 2015 |  |  | 130
|  | ЗП |  |  | 228.06 |  | 2280.6 |  | 16.03 | 36558.02
ЭМ
|  | в т.ч. ЗПМ | [6 empty] | 16.03
МР
|  | НР от ОЗП | % | 71 |  |  | 1710.45 |  | 71 | 25956.19
|  | СП от ОЗП | % | 44 |  |  | 1596.42 |  | 44 | 16085.53
%
|  | Всего по позиции |  |  |  |  | 5587.47 |  |  | 78599.74 | 7859.97
80 | 5.1-41-1 | ЗАЩИТА ДВУХСТУПЕНЧАТАЯ ОТ МЕЖДУФАЗНЫХ КОРОТКИХ ЗАМЫКАНИЙ И ДВУХСТУПЕНЧАТАЯ НАПРАВЛЕННАЯ ОТ ЗАМЫКАНИЙ НА ЗЕМЛЮ ТИПА ЭПЗ-1640 ИЛИ ЭПЗ-1641 | КОМПЛ. | 8 | 480.41 |  |  | Январь 2015 |  |  | 232
|  | ЗП |  |  | 480.41 |  | 3843.28 |  | 16.03 | 61607.78
ЭМ
|  | в т.ч. ЗПМ | [6 empty] | 16.03
МР
|  | НР от ОЗП | % | 71 |  |  | 2882.46 |  | 71 | 43741.52
|  | СП от ОЗП | % | 44 |  |  | 2690.3 |  | 44 | 27107.42
%
|  | Всего по позиции |  |  |  |  | 9416.04 |  |  | 132456.72 | 16557.09
81 | 5.1-152-1 | ПРОВЕРКА НАЛИЧИЯ ЦЕПИ МЕЖДУ ЗАЗЕМЛИТЕЛЯМИ И ЗАЗЕМЛЕННЫМИ ЭЛЕМЕНТАМИ | ТОЧКА | 16 | 2.37 |  |  | Январь 2015 |  |  | 2.4
|  | ЗП |  |  | 2.37 |  | 37.92 |  | 16.03 | 607.86
ЭМ
|  | в т.ч. ЗПМ | [6 empty] | 16.03
МР
|  | НР от ОЗП | % | 71 |  |  | 28.44 |  | 71 | 431.58
|  | СП от ОЗП | % | 44 |  |  | 26.54 |  | 44 | 267.46
%
|  | Всего по позиции |  |  |  |  | 92.9 |  |  | 1306.9 | 81.68
82 | 5.1-168-1 | ШИНЫ НАПРЯЖЕНИЕМ ДО 11 КВ | ИСПЫТАНИЕ | 30 | 121.67 |  |  | Январь 2015 |  |  | 243
|  | ЗП |  |  | 121.67 |  | 3650.1 |  | 16.03 | 58511.1
ЭМ
|  | в т.ч. ЗПМ | [6 empty] | 16.03
МР
|  | НР от ОЗП | % | 71 |  |  | 2737.58 |  | 71 | 41542.88
|  | СП от ОЗП | % | 44 |  |  | 2555.07 |  | 44 | 25744.88
%
|  | Всего по позиции |  |  |  |  | 8942.75 |  |  | 125798.86 | 4193.3
83 | 5.1-177-1 | ВТОРИЧНЫЕ ЦЕПИ: ЦЕПИ ВТОРИЧНОЙ КОММУТАЦИИ | ИСПЫТАНИЕ | 12 | 28.42 |  |  | Январь 2015 |  |  | 21.6
|  | ЗП |  |  | 28.42 |  | 341.04 |  | 16.03 | 5466.87
ЭМ
|  | в т.ч. ЗПМ | [6 empty] | 16.03
МР
|  | НР от ОЗП | % | 71 |  |  | 255.78 |  | 71 | 3881.48
|  | СП от ОЗП | % | 44 |  |  | 238.73 |  | 44 | 2405.42
%
|  | Всего по позиции |  |  |  |  | 835.55 |  |  | 11753.77 | 979.48
84 | 5.1-17-2 | ТРАНСФОРМАТОР ВЫНОСНОЙ С ТВЕРДОЙ ИЗОЛЯЦИЕЙ НАПРЯЖЕНИЕМ КВ, ДО: 11 | ШТ. | 2 | 64.75 |  |  | Январь 2015 |  |  | 9
|  | ЗП |  |  | 64.75 |  | 129.5 |  | 16.03 | 2075.89
ЭМ
|  | в т.ч. ЗПМ | [6 empty] | 16.03
МР
|  | НР от ОЗП | % | 71 |  |  | 97.13 |  | 71 | 1473.88
|  | СП от ОЗП | % | 44 |  |  | 90.65 |  | 44 | 913.39
%
|  | Всего по позиции |  |  |  |  | 317.28 |  |  | 4463.16 | 2231.58
85 | 5.1-17-1 | ТРАНСФОРМАТОР ВЫНОСНОЙ НАПРЯЖЕНИЕМ ДО 1 КВ | ШТ. | 0 | 18.7 |  |  | Январь 2015
|  | ЗП |  |  | 18.7 |  |  |  | 16.03
ЭМ
|  | в т.ч. ЗПМ | [6 empty] | 16.03
МР
|  | НР от ОЗП | % | 71 |  |  |  |  | 71
|  | СП от ОЗП | % | 44 |  |  |  |  | 44
%
|  | Всего по позиции | [8 empty] | 0
86 | 5.1-167-2 | ОБМОТКА ТРАНСФОРМАТОРА ИЗМЕРИТЕЛЬНОГО ПЕРВИЧНАЯ | ИСПЫТАНИЕ | 16 | 45.73 |  |  | Январь 2015 |  |  | 43.2
|  | ЗП |  |  | 45.73 |  | 731.68 |  | 16.03 | 11728.83
ЭМ
|  | в т.ч. ЗПМ | [6 empty] | 16.03
МР
|  | НР от ОЗП | % | 71 |  |  | 548.76 |  | 71 | 8327.47
|  | СП от ОЗП | % | 44 |  |  | 512.18 |  | 44 | 5160.69
%
|  | Всего по позиции |  |  |  |  | 1792.62 |  |  | 25216.99 | 1576.06
87 | 5.1-12-1 | ТРАНСФОРМАТОР ТРЕХОБМОТОЧНЫЙ НАПРЯЖЕНИЕМ ДО 11 КВ, МОЩНОСТЬЮ МВА: ДО 1,6 | ШТ. | 2 | 366.14 |  |  | Январь 2015 |  |  | 46
|  | ЗП |  |  | 366.14 |  | 732.28 |  | 16.03 | 11738.45
ЭМ
|  | в т.ч. ЗПМ | [6 empty] | 16.03
МР
|  | НР от ОЗП | % | 71 |  |  | 549.21 |  | 71 | 8334.3
|  | СП от ОЗП | % | 44 |  |  | 512.6 |  | 44 | 5164.92
%
|  | Всего по позиции |  |  |  |  | 1794.09 |  |  | 25237.67 | 12618.84
88 | 5.1-167-1 | ОБМОТКА ТРАНСФОРМАТОРА СИЛОВОГО | ИСПЫТАНИЕ | 2 | 45.73 |  |  | Январь 2015 |  |  | 5.4
|  | ЗП |  |  | 45.73 |  | 91.46 |  | 16.03 | 1466.1
ЭМ
|  | в т.ч. ЗПМ | [6 empty] | 16.03
МР
|  | НР от ОЗП | % | 71 |  |  | 68.6 |  | 71 | 1040.93
|  | СП от ОЗП | % | 44 |  |  | 64.02 |  | 44 | 645.08
%
|  | Всего по позиции |  |  |  |  | 224.08 |  |  | 3152.11 | 1576.06
89 | 5.1-60-2 | ДИСТАНЦИОННАЯ ЗАЩИТА ФИДЕРОВ 6-20 КВ (КОМПЛЕКТ ТИПА ДЗ-10) (Сириус 2Л) | КОМПЛ. | 10 | 596.46 |  |  | Январь 2015 |  |  | 340
|  | ЗП |  |  | 596.46 |  | 5964.6 |  | 16.03 | 95612.54
ЭМ
|  | в т.ч. ЗПМ | [6 empty] | 16.03
МР
|  | НР от ОЗП | % | 71 |  |  | 4473.45 |  | 71 | 67884.9
|  | СП от ОЗП | % | 44 |  |  | 4175.22 |  | 44 | 42069.52
%
|  | Всего по позиции |  |  |  |  | 14613.27 |  |  | 205566.96 | 20556.7
90 | 5.1-157-1 | СНЯТИЕ ВРЕМЕННЫХ ХАРАКТЕРИСТИК | ХАРАКТЕРИСТИКА | 3 | 28.49 |  |  | Январь 2015 |  |  | 5.4
|  | ЗП |  |  | 28.49 |  | 85.47 |  | 16.03 | 1370.08
ЭМ
|  | в т.ч. ЗПМ | [6 empty] | 16.03
МР
|  | НР от ОЗП | % | 71 |  |  | 64.1 |  | 71 | 972.76
|  | СП от ОЗП | % | 44 |  |  | 59.83 |  | 44 | 602.84
%
|  | Всего по позиции |  |  |  |  | 209.4 |  |  | 2945.68 | 981.89
91 | 5.1-151-2 | ИЗМЕРЕНИЕ СОПРОТИВЛЕНИЯ РАСТЕКАНИЮ ТОКА КОНТУРА С ДИАГОНАЛЬЮ ДО 20 М | ИЗМЕРЕНИЕ | 1 | 28.49 |  |  | Январь 2015 |  |  | 1.8
|  | ЗП |  |  | 28.49 |  | 28.49 |  | 16.03 | 456.69
ЭМ
|  | в т.ч. ЗПМ | [6 empty] | 16.03
МР
|  | НР от ОЗП | % | 71 |  |  | 21.37 |  | 71 | 324.25
|  | СП от ОЗП | % | 44 |  |  | 19.94 |  | 44 | 200.94
%
|  | Всего по позиции |  |  |  |  | 69.8 |  |  | 981.88 | 981.88
92 | 5.1-161-1 | ИЗМЕРЕНИЕ ТОКОВ УТЕЧКИ ИЛИ ПРОБИВНОГО НАПРЯЖЕНИЯ РАЗРЯДНИКА ИЛИ ТОКОВ УТЕЧКИ ОГРАНИЧИТЕЛЯ НАПРЯЖЕНИЯ | ИЗМЕРЕНИЕ | 6 | 28.49 |  |  | Январь 2015 |  |  | 10.8
|  | ЗП |  |  | 28.49 |  | 170.94 |  | 16.03 | 2740.17
ЭМ
|  | в т.ч. ЗПМ | [6 empty] | 16.03
МР
|  | НР от ОЗП | % | 71 |  |  | 128.21 |  | 71 | 1945.52
|  | СП от ОЗП | % | 44 |  |  | 119.66 |  | 44 | 1205.67
%
|  | Всего по позиции |  |  |  |  | 418.81 |  |  | 5891.36 | 981.89
93 | 5.1-106-13 | СИСТЕМА ТМ НА БАЗЕ ИНТЕГРАЛЬНЫХ МИКРОСХЕМ, АППАРАТУРА ПУНКТА УПРАВЛЕНИЯ (ПУ) И КОНТРОЛИРУЕМОГО ПУНКТА (КП) С ОБЪЕМОМ ПОСТУПАЮЩИХ СИГНАЛОВ НА ПУ: 48ОТС, 60ТИ (ПО ТИПУ ТМ-512) | УСТРОЙСТВО | 10 | 9435.52 |  |  | Январь 2015 |  |  | 5210
|  | ЗП |  |  | 9435.52 |  | 94355.2 |  | 16.03 | 1512513.86
ЭМ
|  | в т.ч. ЗПМ | [6 empty] | 16.03
МР
|  | НР от ОЗП | % | 71 |  |  | 70766.4 |  | 71 | 1073884.84
|  | СП от ОЗП | % | 44 |  |  | 66048.64 |  | 44 | 665506.1
%
|  | Всего по позиции |  |  |  |  | 231170.24 |  |  | 3251904.8 | 325190.48
94 | 5.1-178-3 | ПРИСОЕДИНЕНИЕ С КОЛИЧЕСТВОМ ВЗАИМОСВЯЗАННЫХ УСТРОЙСТВ ДО 10 ШТ | ПРИСОЕДИНЕНИЕ | 1 | 1213.4 |  |  | Январь 2015 |  |  | 67
|  | ЗП |  |  | 1213.4 |  | 1213.4 |  | 16.03 | 19450.8
ЭМ
|  | в т.ч. ЗПМ | [6 empty] | 16.03
МР
|  | НР от ОЗП | % | 71 |  |  | 910.05 |  | 71 | 13810.07
|  | СП от ОЗП | % | 44 |  |  | 849.38 |  | 44 | 8558.35
%
|  | Всего по позиции |  |  |  |  | 2972.83 |  |  | 41819.22 | 41819.22
95 | 2.1-8-3 | АВТОЛАБОРАТОРИИ | МАШ-ЧАС | 8 | 128.38 |  |  | Январь 2015
|  | ЗП | [6 empty] | 16.03
|  | ЭМ |  |  | 128.38 |  | 1027.04 |  | 8.09 | 8308.75
|  | в т.ч. ЗПМ |  |  | (23,21) |  | (185,68) |  | 16.03 | (2976,45)
МР
|  | НР от ОЗП | % | 97 |  |  |  |  | 97
|  | СП от ОЗП | % | 69 |  |  |  |  | 69
%
|  | Всего по позиции |  |  |  |  | 1351.98 |  |  | 13249.66 | 1656.21
|  | Итого прямые затраты по разделу |  |  |  |  | 122244.2 |  |  | 1951419.83
В том числе (справочно):
|  | фонд оплаты труда (ФОТ) |  |  |  |  | 121402.84 |  |  | 1946087.53
|  | эксплуатация машин и механизмов |  |  |  |  | 1027.04 |  |  | 8308.75
|  | Накладные расходы |  |  |  |  | 91094.86 |  |  | 1382496.02
|  | Сметная прибыль |  |  |  |  | 84994.99 |  |  | 857022.62
Итого по разделу 4 Пусконаладочные работы
|  | Итого Поз. 75-84, 86-95 |  |  |  |  | 298334.05 |  |  | 4190938.47
|  | Итого по разделу 4 Пусконаладочные работы |  |  |  |  | 298334.05 |  |  | 4190938.47
|  | Итого прямые затраты по смете |  |  |  |  | 3927956.2 |  |  | 19667255.98
В том числе (справочно):
|  | фонд оплаты труда (ФОТ) |  |  |  |  | 145945.01 |  |  | 2339498.28
|  | материалы |  |  |  |  | 66207.28 |  |  | 383372.67
|  | эксплуатация машин и механизмов |  |  |  |  | 18929.46 |  |  | 100361.95
|  | оборудование |  |  |  |  | 3853389.96 |  |  | 17571458.22
|  | Накладные расходы |  |  |  |  | 117525.22 |  |  | 1735448.38
|  | Сметная прибыль |  |  |  |  | 103702.28 |  |  | 1043002.72
ВСЕГО по смете
|  | Итого по разделу 1 Строительно-монтажные работы |  |  |  |  | 125504.88 |  |  | 1052132.01
|  | Итого по разделу 2 Электромонтажные работы |  |  |  |  | 27273.79 |  |  | 339432.93
|  | Итого по разделу 3 Оборудование |  |  |  |  | 3853389.96 |  |  | 17571458.22
|  | Итого по разделу 4 Пусконаладочные работы |  |  |  |  | 298334.05 |  |  | 4190938.47
|  | Итого |  |  |  |  | 4304502.68 |  |  | 23153961.63
|  | Итого СМР для расчета лимитированных затрат |  |  |  |  | 140301.58 |  |  | 1341906.13
|  | Временные здания и сооружения 4,3% |  |  |  |  | 6032.97 |  |  | 57701.96
|  | Итого |  |  |  |  | 146334.55 |  |  | 1399608.09
|  | Итого с оборудованием (17 571 458,22) и прочими затратами (4 240 597,28) |  |  |  |  | 4310535.65 |  |  | 23211663.59
|  | НДС 18% |  |  |  |  | 775896.42 |  |  | 4178099.45
|  | ВСЕГО по смете |  |  |  |  | 5086432.07 |  |  | 27389763.04
с | Составил: ___________________Дымова Н.
Проверил: ___________________
Note on A2: <Наименование стройки>
Note on A6: <Индекс/ЛН локальной сметы>
Note on A9: на <Наименование локальной сметы>, <Наименование объекта>
Note on B767: <Составил>
Note on B769: <Проверил>

## телемех. (hidden)
#REF!
(наименование стройки)
ЛОКАЛЬНАЯ СМЕТА №5
(локальный сметный расчет)
Монтаж телемеханники для РП №1
(наименование работ и затрат, наименование объекта)
#REF!
[8 empty] | в базисном уровне цен |  | в текущем уровне цен
|  |  |  | Сметная стоимость |  |  |  | 382613,3 руб. |  | 2502554,17 руб.
|  |  |  | Средства на оплату труда |  |  |  | 25847,83 руб. |  | 414340,53 руб.
|  |  |  | Нормативная трудоемкость |  |  |  | 1446,4 чел.час
Составлен(а) в ценах на |  | #REF!
№ п/п | Шифр расценки и коды ресурсов (обоснование коэффициента) | Наименование работ и затрат | Единица измерения | Кол-во единиц | Цена на ед. изм., руб. | Коэф. поправ. к позиции | Всего в базисных ценах, руб. | Пункт коэф. пересчета | Коэф. пересчета | Всего в текущих (прогнозных) ценах, руб. | Справочно
ЗТР, всего, чел.-час
Стоим.ед. с нач., руб.
1 | 2 | 3 | 4 | 5 | 6 | 7 | 8 | 9 | 10 | 11 | 12
Раздел 1. Строительно-монтажные работы
1 | 4.8-66-1 | ШКАФ УПРАВЛЕНИЯ ИЛИ РЕГУЛИРОВАНИЯ (Шкаф ТМ "Деконт") | ШКАФ | 1 | 249.81 |  |  | Январь 2015 |  |  | 14.03
|  | ЗП |  |  | 169.11 |  | 177.06 |  | 16.03 | 2838.24
|  | ЭМ |  |  | 61.8 |  | 64.7 |  | 8.86 | 573.28
|  | в т.ч. ЗПМ |  |  | (14,35) |  | (15,02) |  | 16.03 | (240,84)
|  | МР |  |  | 18.9 |  | 18.9 |  | 4.56 | 86.18
|  | НР от ОЗП | % | 93 |  |  | 198.31 |  | 93 | 2639.56
|  | СП от ОЗП | % | 46 |  |  | 123.94 |  | 46 | 1305.59
%
|  | Всего по позиции |  |  |  |  | 609.2 |  |  | 7842.64 | 7842.64
2 | 4.8-57-3 | ПРИБОРЫ ИЗМЕРЕНИЯ И ЗАЩИТЫ, ПРИБОР, КОЛИЧЕСТВО ПОДКЛЮЧАЕМЫХ КОНЦОВ: ДО 12 (терминалы ТМ) | ШТ. | 10 | 32.77 |  |  | Январь 2015 |  |  | 21.57
|  | ЗП |  |  | 26 |  | 272.22 |  | 16.03 | 4363.69
|  | ЭМ |  |  | 5.93 |  | 62.09 |  | 8.86 | 550.09
|  | в т.ч. ЗПМ |  |  | (1,38) |  | (14,45) |  | 16.03 | (231,61)
|  | МР |  |  | 0.84 |  | 8.4 |  | 4.56 | 38.3
|  | НР от ОЗП | % | 93 |  |  | 304.89 |  | 93 | 4058.23
|  | СП от ОЗП | % | 46 |  |  | 190.55 |  | 46 | 2007.3
%
|  | Всего по позиции |  |  |  |  | 863.44 |  |  | 11402.08 | 1140.21
38 | 4.10-82-2 | Установка GPRS-роутер IRZ RUH2 3G | ШТ. | 1 | 49.92 |  |  | Январь 2015 |  |  | 3.77
|  | ЗП |  |  | 48.2 |  | 50.47 |  | 16.03 | 808.96
|  | ЭМ |  |  | 0.04 |  | 0.04 |  | 5.59 | 0.23
|  | в т.ч. ЗПМ | [6 empty] | 16.03
|  | МР |  |  | 1.68 |  | 1.68 |  | 4.56 | 7.66
|  | НР от ОЗП | % | 93 |  |  | 56.53 |  | 93 | 752.33
|  | СП от ОЗП | % | 46 |  |  | 35.33 |  | 46 | 372.12
%
|  | Всего по позиции |  |  |  |  | 144.05 |  |  | 1941.3 | 1941.3
37 | 4.10-72-2 | УСТРОЙСТВО АНТЕННОЕ GPRS | УСТРОЙСТВО | 1 | 267.33 |  |  | Январь 2015 |  |  | 14.66
|  | ЗП |  |  | 176.68 |  | 184.98 |  | 16.03 | 2965.29
|  | ЭМ |  |  | 51.1 |  | 53.5 |  | 6.81 | 364.35
|  | в т.ч. ЗПМ |  |  | (11,83) |  | (12,39) |  | 16.03 | (198,55)
|  | МР |  |  | 39.55 |  | 39.55 |  | 4.56 | 180.35
|  | НР от ОЗП | % | 93 |  |  | 207.18 |  | 93 | 2757.72
|  | СП от ОЗП | % | 46 |  |  | 129.49 |  | 46 | 1364.03
%
|  | Всего по позиции |  |  |  |  | 636.38 |  |  | 7961.33 | 7961.33
39 | 4.10-19-6 | БЛОК ПИТАНИЯ Роутера IRZ RUH2 3G | ШТ. | 1 | 169.53 |  |  | Январь 2015 |  |  | 9.74
|  | ЗП |  |  | 135.22 |  | 141.58 |  | 16.03 | 2269.45
|  | ЭМ |  |  | 29.2 |  | 30.57 |  | 6.81 | 208.2
|  | в т.ч. ЗПМ |  |  | (6,76) |  | (7,08) |  | 16.03 | (113,46)
|  | МР |  |  | 5.11 |  | 5.11 |  | 4.56 | 23.3
|  | НР от ОЗП | % | 93 |  |  | 158.57 |  | 93 | 2110.59
|  | СП от ОЗП | % | 46 |  |  | 99.11 |  | 46 | 1043.95
%
|  | Всего по позиции |  |  |  |  | 447.33 |  |  | 5843.84 | 5843.84
8 | 4.8-218-1 | ВЫКЛЮЧАТЕЛИ УСТАНОВОЧНЫЕ АВТОМАТИЧЕСКИЕ (АВТОМАТЫ) ИЛИ НЕАВТОМАТИЧЕСКИЕ, АВТОМАТ ОДНО-,ДВУХ-,ТРЕХПОЛЮСНЫЙ, УСТАНАВЛИВАЕМЫЙ НА КОНСТРУКЦИИ НА СТЕНЕ ИЛИ КОЛОННЕ НА ТОК ДО 25 А | ШТ. | 3 | 37.14 |  |  | Январь 2015 |  |  | 4.21
|  | ЗП |  |  | 16.74 |  | 52.58 |  | 16.03 | 842.86
|  | ЭМ |  |  | 4.93 |  | 15.49 |  | 6.21 | 96.16
|  | в т.ч. ЗПМ |  |  | (0,33) |  | (1,04) |  | 16.03 | (16,62)
|  | МР |  |  | 15.47 |  | 46.41 |  | 4.56 | 211.63
|  | НР от ОЗП | % | 93 |  |  | 58.89 |  | 93 | 783.86
|  | СП от ОЗП | % | 46 |  |  | 36.81 |  | 46 | 387.72
%
|  | Всего по позиции |  |  |  |  | 212 |  |  | 2349.82 | 783.27
40 | 4.8-243-11 | РОЗЕТКА ШТЕПСЕЛЬНАЯ ТРЕХПОЛЮСНАЯ | 100 ШТ. | 0.01 | 957.22 |  |  | Январь 2015 |  |  | 0.71
|  | ЗП |  |  | 875.81 |  | 9.17 |  | 16.03 | 146.99
|  | ЭМ |  |  | 9.31 |  | 0.1 |  | 8.86 | 0.86
|  | в т.ч. ЗПМ |  |  | (2,16) |  | (0,02) |  | 16.03 | (0,36)
|  | МР |  |  | 72.1 |  | 0.72 |  | 4.56 | 3.29
|  | НР от ОЗП | % | 93 |  |  | 10.27 |  | 93 | 136.7
|  | СП от ОЗП | % | 46 |  |  | 6.42 |  | 46 | 67.62
%
|  | Всего по позиции |  |  |  |  | 26.72 |  |  | 356.06 | 35606
7 | 4.10-81-4 | ИЗВЕЩАТЕЛИ ОС АВТОМАТИЧЕСКИЕ: КОНТАКТНЫЙ, МАГНИТО-КОНТАКТНЫЙ НА ОТКРЫВАНИЕ ОКОН, ДВЕРЕЙ (ИО-102) | ШТ. | 4 | 11.65 |  |  | Январь 2015 |  |  | 3.52
|  | ЗП |  |  | 10.6 |  | 44.39 |  | 16.03 | 711.62
ЭМ
|  | в т.ч. ЗПМ | [6 empty] | 16.03
|  | МР |  |  | 1.05 |  | 4.2 |  | 4.56 | 19.15
|  | НР от ОЗП | % | 93 |  |  | 49.72 |  | 93 | 661.81
|  | СП от ОЗП | % | 46 |  |  | 31.07 |  | 46 | 327.35
%
|  | Всего по позиции |  |  |  |  | 129.38 |  |  | 1719.93 | 429.98
41 | 4.8-160-1 | Рейка ДЛИНОЙ 2 М WAGO | 100 ШТ. | 0.02 | 1423.45 |  |  | Январь 2015 |  |  | 0.19
|  | ЗП |  |  | 114.3 |  | 2.39 |  | 16.03 | 38.37
|  | ЭМ |  |  | 483.15 |  | 10.12 |  | 6.6 | 66.77
|  | в т.ч. ЗПМ |  |  | (86,8) |  | (1,82) |  | 16.03 | (29,14)
|  | МР |  |  | 826 |  | 16.52 |  | 4.56 | 75.33
|  | НР от ОЗП | % | 93 |  |  | 2.68 |  | 93 | 35.68
|  | СП от ОЗП | % | 46 |  |  | 1.67 |  | 46 | 17.65
%
|  | Всего по позиции |  |  |  |  | 36.56 |  |  | 282.18 | 14109
42 | 4.10-59-4 | ДЕТАЛИ НА ПУЛЬТАХ И ПАНЕЛЯХ: КОЛОДКА КЛЕММНАЯ НА 20 КЛЕММ | ШТ. | 20 | 24 |  |  | Январь 2015 |  |  | 20.94
|  | ЗП |  |  | 10.7 |  | 224.06 |  | 16.03 | 3591.65
ЭМ
|  | в т.ч. ЗПМ | [6 empty] | 16.03
|  | МР |  |  | 13.3 |  | 266 |  | 4.56 | 1212.96
|  | НР от ОЗП | % | 93 |  |  | 250.95 |  | 93 | 3340.23
|  | СП от ОЗП | % | 46 |  |  | 156.84 |  | 46 | 1652.16
%
|  | Всего по позиции |  |  |  |  | 897.85 |  |  | 9797 | 489.85
43 | 4.10-69-4 | АППАРАТУРА НАСТЕННОГО ТИПА: КОРОБКА КАБЕЛЬНАЯ СОЕДИНИТЕЛЬНАЯ ИЛИ РАЗВЕТВИТЕЛЬНАЯ KMP A6-01-2.5 | ШТ. | 3 | 47.94 |  |  | Январь 2015 |  |  | 12.56
|  | ЗП |  |  | 44.72 |  | 140.47 |  | 16.03 | 2251.66
ЭМ
|  | в т.ч. ЗПМ | [6 empty] | 16.03
|  | МР |  |  | 3.22 |  | 9.66 |  | 4.56 | 44.05
|  | НР от ОЗП | % | 93 |  |  | 157.33 |  | 93 | 2094.04
|  | СП от ОЗП | % | 46 |  |  | 98.33 |  | 46 | 1035.76
%
|  | Всего по позиции |  |  |  |  | 405.79 |  |  | 5425.51 | 1808.5
44 | 4.10-117-10 | ТРУБА ПО УСТАНОВЛЕННЫМ МЕТАЛЛИЧЕСКИМ КОНСТРУКЦИЯМ, ДИАМЕТР ТРУБЫ: ДО 25 ММ | 100 М | 0.01 | 674.79 |  |  | Январь 2015 |  |  | 0.46
|  | ЗП |  |  | 504.68 |  | 5.28 |  | 16.03 | 84.7
|  | ЭМ |  |  | 108.44 |  | 1.14 |  | 7.82 | 8.88
|  | в т.ч. ЗПМ |  |  | (7,21) |  | (0,08) |  | 16.03 | (1,21)
|  | МР |  |  | 61.67 |  | 0.62 |  | 4.56 | 2.81
|  | НР от ОЗП | % | 93 |  |  | 5.91 |  | 93 | 78.77
|  | СП от ОЗП | % | 46 |  |  | 3.7 |  | 46 | 38.96
%
|  | Всего по позиции |  |  |  |  | 16.79 |  |  | 216.12 | 21612
26 | 1.12-6-699 | ТРУБЫ СТАЛЬНЫЕ ВОДОГАЗОПРОВОДНЫЕ ЧЕРНЫЕ (НЕОЦИНКОВАННЫЕ), ОБЫКНОВЕННЫЕ, ГОСТ 3262-75, ДИАМЕТР УСЛОВНОГО ПРОХОДА 25 ММ, ТОЛЩИНА СТЕНКИ 3,2 ММ | М | 1 | 32.23 |  | 32.23 | Январь 2015 | 1.86 | 59.95
45 | 4.8-242-2 | БЛОК РЕЗИСТОРОВ , МАССА ДО 15 КГ MP3021-Т-5-2.0 | ШТ. | 10 | 18.28 |  |  | Январь 2015 |  |  | 10.78
|  | ЗП |  |  | 13.39 |  | 140.19 |  | 16.03 | 2247.3
|  | ЭМ |  |  | 1.95 |  | 20.42 |  | 8.81 | 179.87
|  | в т.ч. ЗПМ |  |  | (0,45) |  | (4,71) |  | 16.03 | (75,53)
|  | МР |  |  | 2.94 |  | 29.4 |  | 4.56 | 134.06
|  | НР от ОЗП | % | 93 |  |  | 157.01 |  | 93 | 2089.99
|  | СП от ОЗП | % | 46 |  |  | 98.13 |  | 46 | 1033.76
%
|  | Всего по позиции |  |  |  |  | 453.4 |  |  | 5810.36 | 581.04
11 | 4.8-79-10 | КАБЕЛИ ДО 35 КВ, ПРОКЛАДЫВАЕМЫЕ ПО УСТАНОВЛЕННЫМ КОНСТРУКЦИЯМ И ЛОТКАМ, КАБЕЛЬ С КРЕПЛЕНИЕМ ПО ВСЕЙ ДЛИНЕ, МАССА 1 М: ДО 1 КГ | 100 М | 0.2 | 643.72 |  |  | Январь 2015 |  |  | 3.24
|  | ЗП |  |  | 187.42 |  | 40 |  | 16.03 | 641.13
|  | ЭМ |  |  | 418.64 |  | 89.34 |  | 4.38 | 391.3
|  | в т.ч. ЗПМ |  |  | (66,08) |  | (14,1) |  | 16.03 | (226,05)
|  | МР |  |  | 37.66 |  | 8.14 |  | 4.56 | 37.13
|  | НР от ОЗП | % | 93 |  |  | 44.8 |  | 93 | 596.25
|  | СП от ОЗП | % | 46 |  |  | 28 |  | 46 | 294.92
%
|  | Всего по позиции |  |  |  |  | 234.96 |  |  | 2335.97 | 11679.85
12 | 4.8-164-1 | КАБЕЛИ С КРЕПЛЕНИЕМ НАКЛАДНЫМИ СКОБАМИ, ПОЛОСКАМИ С УСТАНОВКОЙ ОТВЕТВИТЕЛЬНЫХ КОРОБОК, КАБЕЛЬ ДВУХ-ЧЕТЫРЕХЖИЛЬНЫЙ СЕЧЕНИЕМ ЖИЛЫ ДО 16 ММ2 | 100 М | 2.06 | 837.63 |  |  | Январь 2015 |  |  | 97.7
|  | ЗП |  |  | 558.55 |  | 1204.69 |  | 16.03 | 19311.21
|  | ЭМ |  |  | 120.18 |  | 259.21 |  | 6.3 | 1633
|  | в т.ч. ЗПМ |  |  | (10,7) |  | (23,08) |  | 16.03 | (369,94)
|  | МР |  |  | 158.9 |  | 327.33 |  | 4.56 | 1492.64
|  | НР от ОЗП | % | 93 |  |  | 1349.25 |  | 93 | 17959.43
|  | СП от ОЗП | % | 46 |  |  | 843.28 |  | 46 | 8883.16
%
|  | Всего по позиции |  |  |  |  | 4024.15 |  |  | 49893.54 | 24220.17
13 | 4.8-168-1 | ПРОВОДА И КАБЕЛИ ПО СТАЛЬНЫМ КОНСТРУКЦИЯМ И ПАНЕЛЯМ, ПРОВОД, СЕЧЕНИЕ: ДО 16 ММ2 | 100 М | 1.5 | 685.59 |  |  | Январь 2015 |  |  | 51.83
|  | ЗП |  |  | 406.89 |  | 639.02 |  | 16.03 | 10243.5
|  | ЭМ |  |  | 263.23 |  | 413.4 |  | 6.49 | 2682.98
|  | в т.ч. ЗПМ |  |  | (19,33) |  | (30,36) |  | 16.03 | (486,63)
|  | МР |  |  | 15.47 |  | 23.21 |  | 4.45 | 103.26
|  | НР от ОЗП | % | 93 |  |  | 715.7 |  | 93 | 9526.46
|  | СП от ОЗП | % | 46 |  |  | 447.31 |  | 46 | 4712.01
%
|  | Всего по позиции |  |  |  |  | 2291.77 |  |  | 28076.01 | 18717.34
14 | 4.8-241-1 | РАЗВОДКА ПО УСТРОЙСТВАМ И ПОДКЛЮЧЕНИЕ ЖИЛ КАБЕЛЕЙ ИЛИ ПРОВОДОВ ВНЕШНЕЙ СЕТИ К БЛОКАМ ЗАЖИМОВ И К ЗАЖИМАМ АППАРАТОВ И ПРИБОРОВ, УСТАНОВЛЕННЫХ НА УСТРОЙСТВАХ, КАБЕЛИ И ПРОВОДА СЕЧЕНИЕ ДО 10 ММ2 | 100 ЖИЛ | 0.42 | 277.25 |  |  | Январь 2015 |  |  | 6.79
|  | ЗП |  |  | 200.85 |  | 88.32 |  | 16.03 | 1415.8
|  | ЭМ |  |  | 12.7 |  | 5.58 |  | 8.86 | 49.48
|  | в т.ч. ЗПМ |  |  | (2,95) |  | (1,3) |  | 16.03 | (20,79)
|  | МР |  |  | 63.7 |  | 26.75 |  | 4.56 | 122
|  | НР от ОЗП | % | 93 |  |  | 98.92 |  | 93 | 1316.69
|  | СП от ОЗП | % | 46 |  |  | 61.82 |  | 46 | 651.27
%
|  | Всего по позиции |  |  |  |  | 283.66 |  |  | 3589.76 | 8547.05
15 | 4.10-23-3 | КАНАЛ ВВОДА-ВЫВОДА ИНФОРМАЦИИ | КАНАЛ | 1 | 264.31 |  |  | Январь 2015 |  |  | 16.23
|  | ЗП |  |  | 262.42 |  | 274.75 |  | 16.03 | 4404.3
ЭМ
|  | в т.ч. ЗПМ | [6 empty] | 16.03
|  | МР |  |  | 1.89 |  | 1.89 |  | 4.56 | 8.62
|  | НР от ОЗП | % | 93 |  |  | 307.72 |  | 93 | 4096
|  | СП от ОЗП | % | 46 |  |  | 192.33 |  | 46 | 2025.98
%
|  | Всего по позиции |  |  |  |  | 776.69 |  |  | 10534.9 | 10534.9
16 | 4.10-145-14 | НАСТРОЙКА СИНХРОННЫХ ЦИФРОВЫХ СИСТЕМ ПЕРЕДАЧИ, НАСТРОЙКА СИСТЕМЫ КОНТРОЛЯ И УПРАВЛЕНИЯ, УСТАНОВКА ОПЕРАЦИОННОЙ СИСТЕМЫ, ПРОГРАММНОГО ОБЕСПЕЧЕНИЯ | СТАНЦИЯ | 1 | 2827.55 |  |  | Январь 2015 |  |  | 152.44
|  | ЗП |  |  | 2827.55 |  | 2960.44 |  | 16.03 | 47455.93
ЭМ
|  | в т.ч. ЗПМ | [6 empty] | 16.03
МР
|  | НР от ОЗП | % | 93 |  |  | 3315.69 |  | 93 | 44134.01
|  | СП от ОЗП | % | 46 |  |  | 2072.31 |  | 46 | 21829.73
%
|  | Всего по позиции |  |  |  |  | 8348.44 |  |  | 113419.67 | 113419.67
17 | 4.10-145-10 | НАСТРОЙКА СИНХРОННЫХ ЦИФРОВЫХ СИСТЕМ ПЕРЕДАЧИ, НАСТРОЙКА ПРОСТЫХ СЕТЕВЫХ ТРАКТОВ 2 МБИТ/СЕК. ИЛИ 34 МБИТ/СЕК., ОСНОВНОЙ | ТРАКТ | 1 | 593.17 |  |  | Январь 2015 |  |  | 30.59
|  | ЗП |  |  | 593.17 |  | 621.05 |  | 16.03 | 9955.42
ЭМ
|  | в т.ч. ЗПМ | [6 empty] | 16.03
МР
|  | НР от ОЗП | % | 93 |  |  | 695.58 |  | 93 | 9258.54
|  | СП от ОЗП | % | 46 |  |  | 434.74 |  | 46 | 4579.49
%
|  | Всего по позиции |  |  |  |  | 1751.37 |  |  | 23793.45 | 23793.45
18 | 4.10-145-17 | НАСТРОЙКА СИСТЕМЫ КОНТРОЛЯ И УПРАВЛЕНИЯ, КОНТРОЛЬНЫЕ И ПРИЕМО-СДАТОЧНЫЕ ИСПЫТАНИЯ | ОБЪЕКТ | 1 | 6169.33 |  |  | Январь 2015 |  |  | 157.68
|  | ЗП |  |  | 2924.65 |  | 3062.11 |  | 16.03 | 49085.6
|  | ЭМ |  |  | 3244.68 |  | 3397.18 |  | 6.67 | 22659.19
|  | в т.ч. ЗПМ |  |  | (637,77) |  | (667,75) |  | 16.03 | (10703,96)
МР
|  | НР от ОЗП | % | 93 |  |  | 3429.56 |  | 93 | 45649.61
|  | СП от ОЗП | % | 46 |  |  | 2143.48 |  | 46 | 22579.38
%
|  | Всего по позиции |  |  |  |  | 13200.9 |  |  | 157742.35 | 157742.35
|  | Итого прямые затраты по разделу |  |  |  |  | 15624.82 |  |  | 199000.98
В том числе (справочно):
|  | фонд оплаты труда (ФОТ) |  |  |  |  | 11128.42 |  |  | 178388.36
|  | материалы |  |  |  |  | 866.72 |  |  | 3862.67
|  | эксплуатация машин и механизмов |  |  |  |  | 4422.88 |  |  | 29464.64
|  | Накладные расходы |  |  |  |  | 12352.8 |  |  | 166409.74
|  | Сметная прибыль |  |  |  |  | 7845.44 |  |  | 84983.05
Итого по разделу 1 Строительно-монтажные работы
|  | Итого Поз. 1-2, 38, 37, 39, 8, 40, 7, 41-44, 26, 45, 11-18 |  |  |  |  | 35823.06 |  |  | 450393.77
|  | Итого по разделу 1 Строительно-монтажные работы |  |  |  |  | 35823.06 |  |  | 450393.77
Раздел 2. Оборудование
19 | Цена поставщика Ц=1262451,13/1,18/К | Комплект ТМ КП "ДЕКОНТ" Ц=1262451,13/1,18/К | компл. | 1 | 232076.75 |  | 241823.97 |  | 4.56 | 1102717.32
|  | Итого прямые затраты по разделу |  |  |  |  | 232076.75 |  |  | 1058269.98
В том числе (справочно):
|  | оборудование |  |  |  |  | 241823.97 |  |  | 1102717.32
Итого по разделу 2 Оборудование
|  | Итого Поз. 19 с учетом к-тов к итогам |  |  |  |  | 241823.97 |  |  | 1102717.32
|  | Итого по разделу 2 Оборудование |  |  |  |  | 241823.97 |  |  | 1102717.32
Раздел 3. Материалы не учтённые цеником
24 | Цена поставщика Ц=170/1,18/К | Автоматический выключатель однополюсный ВА 47-29 Ц=170/1,18/К | шт. | 2 | 31.25 |  | 64.38 |  | 4.56 | 293.55
47 | Цена поставщика Ц=490/1,18/К | Автоматический выключатель трехполюсный ВА 47-29 Ц=490/1,18/К | шт. | 1 | 90.08 |  | 92.78 |  | 4.56 | 423.08
46 | Цена поставщика Ц=244/1,18/К | Розетка РАр 10-3-ОП Ц=244/1,18/К | шт. | 1 | 44.85 |  | 46.2 |  | 4.56 | 210.66
48 | Цена поставщика Ц=299/1,18/К | Сигнализатор ИО102-26 Ц=299/1,18/К | шт. | 4 | 54.97 |  | 226.48 |  | 4.56 | 1032.73
25 | Цена поставщика Ц=21/1,18/К | Коробка с клеммами КМР А6-01-2,5 Ц=21/1,18/К | шт. | 3 | 3.86 |  | 11.93 |  | 4.56 | 54.38
49 | Цена поставщика Ц=69/1,18/К | Трубка термостойкая ТКР-6мм Ц=69/1,18/К | м | 5 | 12.68 |  | 65.3 |  | 4.56 | 297.77
50 | Цена поставщика Ц=16/1,18/К | Скоба К142У2 Ц=16/1,18/К | шт. | 60 | 2.94 |  | 181.69 |  | 4.56 | 828.51
51 | Цена поставщика Ц=2600/1,18/К | Резистор МРЗ021-Т-5-2,0 Ц=2600/1,18/К | шт. | 10 | 477.96 |  | 4922.99 |  | 4.56 | 22448.83
27 | Цена поставщика Ц=47/1,18/К | КАБЕЛЬ ВВГнг-LS 3х1.5 Ц=47/1,18/К | м | 20 | 8.64 |  | 177.98 |  | 4.56 | 811.61
28 | Цена поставщика Ц=55/1,18/К | Кабель КВВГнг-LS 4х1,5 Ц=55/1,18/К | м | 42 | 10.11 |  | 437.36 |  | 4.56 | 1994.36
29 | Цена поставщика Ц=76/1,18/К | Кабель КИПЭВнг-LS 2х2х0,6 Ц=76/1,18/К | м | 114 | 13.97 |  | 1640.36 |  | 4.56 | 7480.02
30 | Цена поставщика Ц=42,34/1,18/К | Кабель КСПВнг-LS 1х2х0,5 Ц=42,34/1,18/К | м | 50 | 7.78 |  | 400.67 |  | 4.56 | 1827.06
32 | Цена поставщика Ц=11/1,18/К | Провод ПВ-З 1х1,5 Ц=11/1,18/К | м | 100 | 2.02 |  | 208.06 |  | 4.56 | 948.75
33 | Цена поставщика Ц=16/1,18/К | Провод ПВ-З 1х2,5 Ц=16/1,18/К | м | 50 | 2.94 |  | 151.41 |  | 4.56 | 690.43
|  | Итого прямые затраты по разделу |  |  |  |  | 8376.29 |  |  | 38195.87
В том числе (справочно):
|  | материалы |  |  |  |  | 8627.59 |  |  | 39341.74
Итого по разделу 3 Материалы не учтённые цеником
|  | Итого Поз. 24, 47, 46, 48, 25, 49-51, 27-30, 32-33 с учетом к-тов к итогам |  |  |  |  | 8627.59 |  |  | 39341.74
|  | Итого по разделу 3 Материалы не учтённые цеником |  |  |  |  | 8627.59 |  |  | 39341.74
Раздел 4. Пусконаладочные работы
35 | 5.1-106-13 | СИСТЕМА ТМ НА БАЗЕ ИНТЕГРАЛЬНЫХ МИКРОСХЕМ, АППАРАТУРА ПУНКТА УПРАВЛЕНИЯ (ПУ) И КОНТРОЛИРУЕМОГО ПУНКТА (КП) С ОБЪЕМОМ ПОСТУПАЮЩИХ СИГНАЛОВ НА ПУ: 48ОТС, 60ТИ (ПО ТИПУ ТМ-512) | УСТРОЙСТВО | 1 | 9435.52 |  |  | Январь 2015 |  |  | 521
|  | ЗП |  |  | 9435.52 |  | 14719.41 |  | 16.03 | 235952.17
ЭМ
|  | в т.ч. ЗПМ | [6 empty] | 16.03
МР
|  | НР от ОЗП | % | 71 |  |  | 11039.56 |  | 71 | 167526.04
|  | СП от ОЗП | % | 44 |  |  | 10303.59 |  | 44 | 103818.95
%
|  | Всего по позиции |  |  |  |  | 36062.56 |  |  | 507297.16 | 507297.16
|  | Итого прямые затраты по разделу |  |  |  |  | 9435.52 |  |  | 151251.39
В том числе (справочно):
|  | фонд оплаты труда (ФОТ) |  |  |  |  | 14719.41 |  |  | 235952.17
|  | Накладные расходы |  |  |  |  | 11039.56 |  |  | 167526.04
|  | Сметная прибыль |  |  |  |  | 10303.59 |  |  | 103818.95
Итого по разделу 4 Пусконаладочные работы
|  | Итого Поз. 35 с учетом к-тов к итогам |  |  |  |  | 36062.56 |  |  | 507297.16
|  | Итого по разделу 4 Пусконаладочные работы |  |  |  |  | 36062.56 |  |  | 507297.16
|  | Итого прямые затраты по смете |  |  |  |  | 265513.38 |  |  | 1446718.22
В том числе (справочно):
|  | фонд оплаты труда (ФОТ) |  |  |  |  | 25847.83 |  |  | 414340.53
|  | материалы |  |  |  |  | 9494.31 |  |  | 43204.41
|  | эксплуатация машин и механизмов |  |  |  |  | 4422.88 |  |  | 29464.64
|  | оборудование |  |  |  |  | 241823.97 |  |  | 1102717.32
|  | Накладные расходы |  |  |  |  | 23392.36 |  |  | 333935.78
|  | Сметная прибыль |  |  |  |  | 18149.03 |  |  | 188802
ВСЕГО по смете
|  | Итого по разделу 1 Строительно-монтажные работы |  |  |  |  | 35823.06 |  |  | 450393.77
|  | Итого по разделу 2 Оборудование |  |  |  |  | 241823.97 |  |  | 1102717.32
|  | Итого по разделу 3 Материалы не учтённые цеником |  |  |  |  | 8627.59 |  |  | 39341.74
|  | Итого по разделу 4 Пусконаладочные работы |  |  |  |  | 36062.56 |  |  | 507297.16
|  | Итого |  |  |  |  | 322337.18 |  |  | 2099749.99
|  | Временные здания и сооружения 4,3% |  |  |  |  | 1911.38 |  |  | 21058.63
|  | Итого |  |  |  |  | 46362.03 |  |  | 510794.14
|  | Итого с оборудованием (1 102 717,32) и прочими затратами (507 297,16) |  |  |  |  | 324248.56 |  |  | 2120808.62
|  | НДС 18% |  |  |  |  | 58364.74 |  |  | 381745.55
|  | ВСЕГО по смете |  |  |  |  | 382613.3 |  |  | 2502554.17
с | Составил: ___________________Дымова Н.
Note on A2: <Наименование стройки>
Note on A6: <Индекс/ЛН локальной сметы>
Note on A9: на <Наименование локальной сметы>, <Наименование объекта>
Note on B266: <Составил>
Note on B268: <Проверил>
Note on B293: <Составил>

## телемех. (2) (hidden)
#REF!
(наименование стройки)
ЛОКАЛЬНАЯ СМЕТА №6
(локальный сметный расчет)
Монтаж телемеханники для РП №2
(наименование работ и затрат, наименование объекта)
#REF!
[8 empty] | в базисном уровне цен |  | в текущем уровне цен
|  |  |  | Сметная стоимость |  |  |  | 382613,3 руб. |  | 2502554,17 руб.
|  |  |  | Средства на оплату труда |  |  |  | 25847,83 руб. |  | 414340,53 руб.
|  |  |  | Нормативная трудоемкость |  |  |  | 1446,4 чел.час
Составлен(а) в ценах на |  | #REF!
№ п/п | Шифр расценки и коды ресурсов (обоснование коэффициента) | Наименование работ и затрат | Единица измерения | Кол-во единиц | Цена на ед. изм., руб. | Коэф. поправ. к позиции | Всего в базисных ценах, руб. | Пункт коэф. пересчета | Коэф. пересчета | Всего в текущих (прогнозных) ценах, руб. | Справочно
ЗТР, всего, чел.-час
Стоим.ед. с нач., руб.
1 | 2 | 3 | 4 | 5 | 6 | 7 | 8 | 9 | 10 | 11 | 12
Раздел 1. Строительно-монтажные работы
1 | 4.8-66-1 | ШКАФ УПРАВЛЕНИЯ ИЛИ РЕГУЛИРОВАНИЯ (Шкаф ТМ "Деконт") | ШКАФ | 1 | 249.81 |  |  | Январь 2015 |  |  | 14.03
|  | ЗП |  |  | 169.11 |  | 177.06 |  | 16.03 | 2838.24
|  | ЭМ |  |  | 61.8 |  | 64.7 |  | 8.86 | 573.28
|  | в т.ч. ЗПМ |  |  | (14,35) |  | (15,02) |  | 16.03 | (240,84)
|  | МР |  |  | 18.9 |  | 18.9 |  | 4.56 | 86.18
|  | НР от ОЗП | % | 93 |  |  | 198.31 |  | 93 | 2639.56
|  | СП от ОЗП | % | 46 |  |  | 123.94 |  | 46 | 1305.59
%
|  | Всего по позиции |  |  |  |  | 609.2 |  |  | 7842.64 | 7842.64
2 | 4.8-57-3 | ПРИБОРЫ ИЗМЕРЕНИЯ И ЗАЩИТЫ, ПРИБОР, КОЛИЧЕСТВО ПОДКЛЮЧАЕМЫХ КОНЦОВ: ДО 12 (терминалы ТМ) | ШТ. | 10 | 32.77 |  |  | Январь 2015 |  |  | 21.57
|  | ЗП |  |  | 26 |  | 272.22 |  | 16.03 | 4363.69
|  | ЭМ |  |  | 5.93 |  | 62.09 |  | 8.86 | 550.09
|  | в т.ч. ЗПМ |  |  | (1,38) |  | (14,45) |  | 16.03 | (231,61)
|  | МР |  |  | 0.84 |  | 8.4 |  | 4.56 | 38.3
|  | НР от ОЗП | % | 93 |  |  | 304.89 |  | 93 | 4058.23
|  | СП от ОЗП | % | 46 |  |  | 190.55 |  | 46 | 2007.3
%
|  | Всего по позиции |  |  |  |  | 863.44 |  |  | 11402.08 | 1140.21
38 | 4.10-82-2 | Установка GPRS-роутер IRZ RUH2 3G | ШТ. | 1 | 49.92 |  |  | Январь 2015 |  |  | 3.77
|  | ЗП |  |  | 48.2 |  | 50.47 |  | 16.03 | 808.96
|  | ЭМ |  |  | 0.04 |  | 0.04 |  | 5.59 | 0.23
|  | в т.ч. ЗПМ | [6 empty] | 16.03
|  | МР |  |  | 1.68 |  | 1.68 |  | 4.56 | 7.66
|  | НР от ОЗП | % | 93 |  |  | 56.53 |  | 93 | 752.33
|  | СП от ОЗП | % | 46 |  |  | 35.33 |  | 46 | 372.12
%
|  | Всего по позиции |  |  |  |  | 144.05 |  |  | 1941.3 | 1941.3
37 | 4.10-72-2 | УСТРОЙСТВО АНТЕННОЕ GPRS | УСТРОЙСТВО | 1 | 267.33 |  |  | Январь 2015 |  |  | 14.66
|  | ЗП |  |  | 176.68 |  | 184.98 |  | 16.03 | 2965.29
|  | ЭМ |  |  | 51.1 |  | 53.5 |  | 6.81 | 364.35
|  | в т.ч. ЗПМ |  |  | (11,83) |  | (12,39) |  | 16.03 | (198,55)
|  | МР |  |  | 39.55 |  | 39.55 |  | 4.56 | 180.35
|  | НР от ОЗП | % | 93 |  |  | 207.18 |  | 93 | 2757.72
|  | СП от ОЗП | % | 46 |  |  | 129.49 |  | 46 | 1364.03
%
|  | Всего по позиции |  |  |  |  | 636.38 |  |  | 7961.33 | 7961.33
39 | 4.10-19-6 | БЛОК ПИТАНИЯ Роутера IRZ RUH2 3G | ШТ. | 1 | 169.53 |  |  | Январь 2015 |  |  | 9.74
|  | ЗП |  |  | 135.22 |  | 141.58 |  | 16.03 | 2269.45
|  | ЭМ |  |  | 29.2 |  | 30.57 |  | 6.81 | 208.2
|  | в т.ч. ЗПМ |  |  | (6,76) |  | (7,08) |  | 16.03 | (113,46)
|  | МР |  |  | 5.11 |  | 5.11 |  | 4.56 | 23.3
|  | НР от ОЗП | % | 93 |  |  | 158.57 |  | 93 | 2110.59
|  | СП от ОЗП | % | 46 |  |  | 99.11 |  | 46 | 1043.95
%
|  | Всего по позиции |  |  |  |  | 447.33 |  |  | 5843.84 | 5843.84
8 | 4.8-218-1 | ВЫКЛЮЧАТЕЛИ УСТАНОВОЧНЫЕ АВТОМАТИЧЕСКИЕ (АВТОМАТЫ) ИЛИ НЕАВТОМАТИЧЕСКИЕ, АВТОМАТ ОДНО-,ДВУХ-,ТРЕХПОЛЮСНЫЙ, УСТАНАВЛИВАЕМЫЙ НА КОНСТРУКЦИИ НА СТЕНЕ ИЛИ КОЛОННЕ НА ТОК ДО 25 А | ШТ. | 3 | 37.14 |  |  | Январь 2015 |  |  | 4.21
|  | ЗП |  |  | 16.74 |  | 52.58 |  | 16.03 | 842.86
|  | ЭМ |  |  | 4.93 |  | 15.49 |  | 6.21 | 96.16
|  | в т.ч. ЗПМ |  |  | (0,33) |  | (1,04) |  | 16.03 | (16,62)
|  | МР |  |  | 15.47 |  | 46.41 |  | 4.56 | 211.63
|  | НР от ОЗП | % | 93 |  |  | 58.89 |  | 93 | 783.86
|  | СП от ОЗП | % | 46 |  |  | 36.81 |  | 46 | 387.72
%
|  | Всего по позиции |  |  |  |  | 212 |  |  | 2349.82 | 783.27
40 | 4.8-243-11 | РОЗЕТКА ШТЕПСЕЛЬНАЯ ТРЕХПОЛЮСНАЯ | 100 ШТ. | 0.01 | 957.22 |  |  | Январь 2015 |  |  | 0.71
|  | ЗП |  |  | 875.81 |  | 9.17 |  | 16.03 | 146.99
|  | ЭМ |  |  | 9.31 |  | 0.1 |  | 8.86 | 0.86
|  | в т.ч. ЗПМ |  |  | (2,16) |  | (0,02) |  | 16.03 | (0,36)
|  | МР |  |  | 72.1 |  | 0.72 |  | 4.56 | 3.29
|  | НР от ОЗП | % | 93 |  |  | 10.27 |  | 93 | 136.7
|  | СП от ОЗП | % | 46 |  |  | 6.42 |  | 46 | 67.62
%
|  | Всего по позиции |  |  |  |  | 26.72 |  |  | 356.06 | 35606
7 | 4.10-81-4 | ИЗВЕЩАТЕЛИ ОС АВТОМАТИЧЕСКИЕ: КОНТАКТНЫЙ, МАГНИТО-КОНТАКТНЫЙ НА ОТКРЫВАНИЕ ОКОН, ДВЕРЕЙ (ИО-102) | ШТ. | 4 | 11.65 |  |  | Январь 2015 |  |  | 3.52
|  | ЗП |  |  | 10.6 |  | 44.39 |  | 16.03 | 711.62
ЭМ
|  | в т.ч. ЗПМ | [6 empty] | 16.03
|  | МР |  |  | 1.05 |  | 4.2 |  | 4.56 | 19.15
|  | НР от ОЗП | % | 93 |  |  | 49.72 |  | 93 | 661.81
|  | СП от ОЗП | % | 46 |  |  | 31.07 |  | 46 | 327.35
%
|  | Всего по позиции |  |  |  |  | 129.38 |  |  | 1719.93 | 429.98
41 | 4.8-160-1 | Рейка ДЛИНОЙ 2 М WAGO | 100 ШТ. | 0.02 | 1423.45 |  |  | Январь 2015 |  |  | 0.19
|  | ЗП |  |  | 114.3 |  | 2.39 |  | 16.03 | 38.37
|  | ЭМ |  |  | 483.15 |  | 10.12 |  | 6.6 | 66.77
|  | в т.ч. ЗПМ |  |  | (86,8) |  | (1,82) |  | 16.03 | (29,14)
|  | МР |  |  | 826 |  | 16.52 |  | 4.56 | 75.33
|  | НР от ОЗП | % | 93 |  |  | 2.68 |  | 93 | 35.68
|  | СП от ОЗП | % | 46 |  |  | 1.67 |  | 46 | 17.65
%
|  | Всего по позиции |  |  |  |  | 36.56 |  |  | 282.18 | 14109
42 | 4.10-59-4 | ДЕТАЛИ НА ПУЛЬТАХ И ПАНЕЛЯХ: КОЛОДКА КЛЕММНАЯ НА 20 КЛЕММ | ШТ. | 20 | 24 |  |  | Январь 2015 |  |  | 20.94
|  | ЗП |  |  | 10.7 |  | 224.06 |  | 16.03 | 3591.65
ЭМ
|  | в т.ч. ЗПМ | [6 empty] | 16.03
|  | МР |  |  | 13.3 |  | 266 |  | 4.56 | 1212.96
|  | НР от ОЗП | % | 93 |  |  | 250.95 |  | 93 | 3340.23
|  | СП от ОЗП | % | 46 |  |  | 156.84 |  | 46 | 1652.16
%
|  | Всего по позиции |  |  |  |  | 897.85 |  |  | 9797 | 489.85
43 | 4.10-69-4 | АППАРАТУРА НАСТЕННОГО ТИПА: КОРОБКА КАБЕЛЬНАЯ СОЕДИНИТЕЛЬНАЯ ИЛИ РАЗВЕТВИТЕЛЬНАЯ KMP A6-01-2.5 | ШТ. | 3 | 47.94 |  |  | Январь 2015 |  |  | 12.56
|  | ЗП |  |  | 44.72 |  | 140.47 |  | 16.03 | 2251.66
ЭМ
|  | в т.ч. ЗПМ | [6 empty] | 16.03
|  | МР |  |  | 3.22 |  | 9.66 |  | 4.56 | 44.05
|  | НР от ОЗП | % | 93 |  |  | 157.33 |  | 93 | 2094.04
|  | СП от ОЗП | % | 46 |  |  | 98.33 |  | 46 | 1035.76
%
|  | Всего по позиции |  |  |  |  | 405.79 |  |  | 5425.51 | 1808.5
44 | 4.10-117-10 | ТРУБА ПО УСТАНОВЛЕННЫМ МЕТАЛЛИЧЕСКИМ КОНСТРУКЦИЯМ, ДИАМЕТР ТРУБЫ: ДО 25 ММ | 100 М | 0.01 | 674.79 |  |  | Январь 2015 |  |  | 0.46
|  | ЗП |  |  | 504.68 |  | 5.28 |  | 16.03 | 84.7
|  | ЭМ |  |  | 108.44 |  | 1.14 |  | 7.82 | 8.88
|  | в т.ч. ЗПМ |  |  | (7,21) |  | (0,08) |  | 16.03 | (1,21)
|  | МР |  |  | 61.67 |  | 0.62 |  | 4.56 | 2.81
|  | НР от ОЗП | % | 93 |  |  | 5.91 |  | 93 | 78.77
|  | СП от ОЗП | % | 46 |  |  | 3.7 |  | 46 | 38.96
%
|  | Всего по позиции |  |  |  |  | 16.79 |  |  | 216.12 | 21612
26 | 1.12-6-699 | ТРУБЫ СТАЛЬНЫЕ ВОДОГАЗОПРОВОДНЫЕ ЧЕРНЫЕ (НЕОЦИНКОВАННЫЕ), ОБЫКНОВЕННЫЕ, ГОСТ 3262-75, ДИАМЕТР УСЛОВНОГО ПРОХОДА 25 ММ, ТОЛЩИНА СТЕНКИ 3,2 ММ | М | 1 | 32.23 |  | 32.23 | Январь 2015 | 1.86 | 59.95
45 | 4.8-242-2 | БЛОК РЕЗИСТОРОВ , МАССА ДО 15 КГ MP3021-Т-5-2.0 | ШТ. | 10 | 18.28 |  |  | Январь 2015 |  |  | 10.78
|  | ЗП |  |  | 13.39 |  | 140.19 |  | 16.03 | 2247.3
|  | ЭМ |  |  | 1.95 |  | 20.42 |  | 8.81 | 179.87
|  | в т.ч. ЗПМ |  |  | (0,45) |  | (4,71) |  | 16.03 | (75,53)
|  | МР |  |  | 2.94 |  | 29.4 |  | 4.56 | 134.06
|  | НР от ОЗП | % | 93 |  |  | 157.01 |  | 93 | 2089.99
|  | СП от ОЗП | % | 46 |  |  | 98.13 |  | 46 | 1033.76
%
|  | Всего по позиции |  |  |  |  | 453.4 |  |  | 5810.36 | 581.04
11 | 4.8-79-10 | КАБЕЛИ ДО 35 КВ, ПРОКЛАДЫВАЕМЫЕ ПО УСТАНОВЛЕННЫМ КОНСТРУКЦИЯМ И ЛОТКАМ, КАБЕЛЬ С КРЕПЛЕНИЕМ ПО ВСЕЙ ДЛИНЕ, МАССА 1 М: ДО 1 КГ | 100 М | 0.2 | 643.72 |  |  | Январь 2015 |  |  | 3.24
|  | ЗП |  |  | 187.42 |  | 40 |  | 16.03 | 641.13
|  | ЭМ |  |  | 418.64 |  | 89.34 |  | 4.38 | 391.3
|  | в т.ч. ЗПМ |  |  | (66,08) |  | (14,1) |  | 16.03 | (226,05)
|  | МР |  |  | 37.66 |  | 8.14 |  | 4.56 | 37.13
|  | НР от ОЗП | % | 93 |  |  | 44.8 |  | 93 | 596.25
|  | СП от ОЗП | % | 46 |  |  | 28 |  | 46 | 294.92
%
|  | Всего по позиции |  |  |  |  | 234.96 |  |  | 2335.97 | 11679.85
12 | 4.8-164-1 | КАБЕЛИ С КРЕПЛЕНИЕМ НАКЛАДНЫМИ СКОБАМИ, ПОЛОСКАМИ С УСТАНОВКОЙ ОТВЕТВИТЕЛЬНЫХ КОРОБОК, КАБЕЛЬ ДВУХ-ЧЕТЫРЕХЖИЛЬНЫЙ СЕЧЕНИЕМ ЖИЛЫ ДО 16 ММ2 | 100 М | 2.06 | 837.63 |  |  | Январь 2015 |  |  | 97.7
|  | ЗП |  |  | 558.55 |  | 1204.69 |  | 16.03 | 19311.21
|  | ЭМ |  |  | 120.18 |  | 259.21 |  | 6.3 | 1633
|  | в т.ч. ЗПМ |  |  | (10,7) |  | (23,08) |  | 16.03 | (369,94)
|  | МР |  |  | 158.9 |  | 327.33 |  | 4.56 | 1492.64
|  | НР от ОЗП | % | 93 |  |  | 1349.25 |  | 93 | 17959.43
|  | СП от ОЗП | % | 46 |  |  | 843.28 |  | 46 | 8883.16
%
|  | Всего по позиции |  |  |  |  | 4024.15 |  |  | 49893.54 | 24220.17
13 | 4.8-168-1 | ПРОВОДА И КАБЕЛИ ПО СТАЛЬНЫМ КОНСТРУКЦИЯМ И ПАНЕЛЯМ, ПРОВОД, СЕЧЕНИЕ: ДО 16 ММ2 | 100 М | 1.5 | 685.59 |  |  | Январь 2015 |  |  | 51.83
|  | ЗП |  |  | 406.89 |  | 639.02 |  | 16.03 | 10243.5
|  | ЭМ |  |  | 263.23 |  | 413.4 |  | 6.49 | 2682.98
|  | в т.ч. ЗПМ |  |  | (19,33) |  | (30,36) |  | 16.03 | (486,63)
|  | МР |  |  | 15.47 |  | 23.21 |  | 4.45 | 103.26
|  | НР от ОЗП | % | 93 |  |  | 715.7 |  | 93 | 9526.46
|  | СП от ОЗП | % | 46 |  |  | 447.31 |  | 46 | 4712.01
%
|  | Всего по позиции |  |  |  |  | 2291.77 |  |  | 28076.01 | 18717.34
14 | 4.8-241-1 | РАЗВОДКА ПО УСТРОЙСТВАМ И ПОДКЛЮЧЕНИЕ ЖИЛ КАБЕЛЕЙ ИЛИ ПРОВОДОВ ВНЕШНЕЙ СЕТИ К БЛОКАМ ЗАЖИМОВ И К ЗАЖИМАМ АППАРАТОВ И ПРИБОРОВ, УСТАНОВЛЕННЫХ НА УСТРОЙСТВАХ, КАБЕЛИ И ПРОВОДА СЕЧЕНИЕ ДО 10 ММ2 | 100 ЖИЛ | 0.42 | 277.25 |  |  | Январь 2015 |  |  | 6.79
|  | ЗП |  |  | 200.85 |  | 88.32 |  | 16.03 | 1415.8
|  | ЭМ |  |  | 12.7 |  | 5.58 |  | 8.86 | 49.48
|  | в т.ч. ЗПМ |  |  | (2,95) |  | (1,3) |  | 16.03 | (20,79)
|  | МР |  |  | 63.7 |  | 26.75 |  | 4.56 | 122
|  | НР от ОЗП | % | 93 |  |  | 98.92 |  | 93 | 1316.69
|  | СП от ОЗП | % | 46 |  |  | 61.82 |  | 46 | 651.27
%
|  | Всего по позиции |  |  |  |  | 283.66 |  |  | 3589.76 | 8547.05
15 | 4.10-23-3 | КАНАЛ ВВОДА-ВЫВОДА ИНФОРМАЦИИ | КАНАЛ | 1 | 264.31 |  |  | Январь 2015 |  |  | 16.23
|  | ЗП |  |  | 262.42 |  | 274.75 |  | 16.03 | 4404.3
ЭМ
|  | в т.ч. ЗПМ | [6 empty] | 16.03
|  | МР |  |  | 1.89 |  | 1.89 |  | 4.56 | 8.62
|  | НР от ОЗП | % | 93 |  |  | 307.72 |  | 93 | 4096
|  | СП от ОЗП | % | 46 |  |  | 192.33 |  | 46 | 2025.98
%
|  | Всего по позиции |  |  |  |  | 776.69 |  |  | 10534.9 | 10534.9
16 | 4.10-145-14 | НАСТРОЙКА СИНХРОННЫХ ЦИФРОВЫХ СИСТЕМ ПЕРЕДАЧИ, НАСТРОЙКА СИСТЕМЫ КОНТРОЛЯ И УПРАВЛЕНИЯ, УСТАНОВКА ОПЕРАЦИОННОЙ СИСТЕМЫ, ПРОГРАММНОГО ОБЕСПЕЧЕНИЯ | СТАНЦИЯ | 1 | 2827.55 |  |  | Январь 2015 |  |  | 152.44
|  | ЗП |  |  | 2827.55 |  | 2960.44 |  | 16.03 | 47455.93
ЭМ
|  | в т.ч. ЗПМ | [6 empty] | 16.03
МР
|  | НР от ОЗП | % | 93 |  |  | 3315.69 |  | 93 | 44134.01
|  | СП от ОЗП | % | 46 |  |  | 2072.31 |  | 46 | 21829.73
%
|  | Всего по позиции |  |  |  |  | 8348.44 |  |  | 113419.67 | 113419.67
17 | 4.10-145-10 | НАСТРОЙКА СИНХРОННЫХ ЦИФРОВЫХ СИСТЕМ ПЕРЕДАЧИ, НАСТРОЙКА ПРОСТЫХ СЕТЕВЫХ ТРАКТОВ 2 МБИТ/СЕК. ИЛИ 34 МБИТ/СЕК., ОСНОВНОЙ | ТРАКТ | 1 | 593.17 |  |  | Январь 2015 |  |  | 30.59
|  | ЗП |  |  | 593.17 |  | 621.05 |  | 16.03 | 9955.42
ЭМ
|  | в т.ч. ЗПМ | [6 empty] | 16.03
МР
|  | НР от ОЗП | % | 93 |  |  | 695.58 |  | 93 | 9258.54
|  | СП от ОЗП | % | 46 |  |  | 434.74 |  | 46 | 4579.49
%
|  | Всего по позиции |  |  |  |  | 1751.37 |  |  | 23793.45 | 23793.45
18 | 4.10-145-17 | НАСТРОЙКА СИСТЕМЫ КОНТРОЛЯ И УПРАВЛЕНИЯ, КОНТРОЛЬНЫЕ И ПРИЕМО-СДАТОЧНЫЕ ИСПЫТАНИЯ | ОБЪЕКТ | 1 | 6169.33 |  |  | Январь 2015 |  |  | 157.68
|  | ЗП |  |  | 2924.65 |  | 3062.11 |  | 16.03 | 49085.6
|  | ЭМ |  |  | 3244.68 |  | 3397.18 |  | 6.67 | 22659.19
|  | в т.ч. ЗПМ |  |  | (637,77) |  | (667,75) |  | 16.03 | (10703,96)
МР
|  | НР от ОЗП | % | 93 |  |  | 3429.56 |  | 93 | 45649.61
|  | СП от ОЗП | % | 46 |  |  | 2143.48 |  | 46 | 22579.38
%
|  | Всего по позиции |  |  |  |  | 13200.9 |  |  | 157742.35 | 157742.35
|  | Итого прямые затраты по разделу |  |  |  |  | 15624.82 |  |  | 199000.98
В том числе (справочно):
|  | фонд оплаты труда (ФОТ) |  |  |  |  | 11128.42 |  |  | 178388.36
|  | материалы |  |  |  |  | 866.72 |  |  | 3862.67
|  | эксплуатация машин и механизмов |  |  |  |  | 4422.88 |  |  | 29464.64
|  | Накладные расходы |  |  |  |  | 12352.8 |  |  | 166409.74
|  | Сметная прибыль |  |  |  |  | 7845.44 |  |  | 84983.05
Итого по разделу 1 Строительно-монтажные работы
|  | Итого Поз. 1-2, 38, 37, 39, 8, 40, 7, 41-44, 26, 45, 11-18 |  |  |  |  | 35823.06 |  |  | 450393.77
|  | Итого по разделу 1 Строительно-монтажные работы |  |  |  |  | 35823.06 |  |  | 450393.77
Раздел 2. Оборудование
19 | Цена поставщика Ц=1262451,13/1,18/К | Комплект ТМ КП "ДЕКОНТ" Ц=1262451,13/1,18/К | компл. | 1 | 232076.75 |  | 241823.97 |  | 4.56 | 1102717.32
|  | Итого прямые затраты по разделу |  |  |  |  | 232076.75 |  |  | 1058269.98
В том числе (справочно):
|  | оборудование |  |  |  |  | 241823.97 |  |  | 1102717.32
Итого по разделу 2 Оборудование
|  | Итого Поз. 19 с учетом к-тов к итогам |  |  |  |  | 241823.97 |  |  | 1102717.32
|  | Итого по разделу 2 Оборудование |  |  |  |  | 241823.97 |  |  | 1102717.32
Раздел 3. Материалы не учтённые цеником
24 | Цена поставщика Ц=170/1,18/К | Автоматический выключатель однополюсный ВА 47-29 Ц=170/1,18/К | шт. | 2 | 31.25 |  | 64.38 |  | 4.56 | 293.55
47 | Цена поставщика Ц=490/1,18/К | Автоматический выключатель трехполюсный ВА 47-29 Ц=490/1,18/К | шт. | 1 | 90.08 |  | 92.78 |  | 4.56 | 423.08
46 | Цена поставщика Ц=244/1,18/К | Розетка РАр 10-3-ОП Ц=244/1,18/К | шт. | 1 | 44.85 |  | 46.2 |  | 4.56 | 210.66
48 | Цена поставщика Ц=299/1,18/К | Сигнализатор ИО102-26 Ц=299/1,18/К | шт. | 4 | 54.97 |  | 226.48 |  | 4.56 | 1032.73
25 | Цена поставщика Ц=21/1,18/К | Коробка с клеммами КМР А6-01-2,5 Ц=21/1,18/К | шт. | 3 | 3.86 |  | 11.93 |  | 4.56 | 54.38
49 | Цена поставщика Ц=69/1,18/К | Трубка термостойкая ТКР-6мм Ц=69/1,18/К | м | 5 | 12.68 |  | 65.3 |  | 4.56 | 297.77
50 | Цена поставщика Ц=16/1,18/К | Скоба К142У2 Ц=16/1,18/К | шт. | 60 | 2.94 |  | 181.69 |  | 4.56 | 828.51
51 | Цена поставщика Ц=2600/1,18/К | Резистор МРЗ021-Т-5-2,0 Ц=2600/1,18/К | шт. | 10 | 477.96 |  | 4922.99 |  | 4.56 | 22448.83
27 | Цена поставщика Ц=47/1,18/К | КАБЕЛЬ ВВГнг-LS 3х1.5 Ц=47/1,18/К | м | 20 | 8.64 |  | 177.98 |  | 4.56 | 811.61
28 | Цена поставщика Ц=55/1,18/К | Кабель КВВГнг-LS 4х1,5 Ц=55/1,18/К | м | 42 | 10.11 |  | 437.36 |  | 4.56 | 1994.36
29 | Цена поставщика Ц=76/1,18/К | Кабель КИПЭВнг-LS 2х2х0,6 Ц=76/1,18/К | м | 114 | 13.97 |  | 1640.36 |  | 4.56 | 7480.02
30 | Цена поставщика Ц=42,34/1,18/К | Кабель КСПВнг-LS 1х2х0,5 Ц=42,34/1,18/К | м | 50 | 7.78 |  | 400.67 |  | 4.56 | 1827.06
32 | Цена поставщика Ц=11/1,18/К | Провод ПВ-З 1х1,5 Ц=11/1,18/К | м | 100 | 2.02 |  | 208.06 |  | 4.56 | 948.75
33 | Цена поставщика Ц=16/1,18/К | Провод ПВ-З 1х2,5 Ц=16/1,18/К | м | 50 | 2.94 |  | 151.41 |  | 4.56 | 690.43
|  | Итого прямые затраты по разделу |  |  |  |  | 8376.29 |  |  | 38195.87
В том числе (справочно):
|  | материалы |  |  |  |  | 8627.59 |  |  | 39341.74
Итого по разделу 3 Материалы не учтённые цеником
|  | Итого Поз. 24, 47, 46, 48, 25, 49-51, 27-30, 32-33 с учетом к-тов к итогам |  |  |  |  | 8627.59 |  |  | 39341.74
|  | Итого по разделу 3 Материалы не учтённые цеником |  |  |  |  | 8627.59 |  |  | 39341.74
Раздел 4. Пусконаладочные работы
35 | 5.1-106-13 | СИСТЕМА ТМ НА БАЗЕ ИНТЕГРАЛЬНЫХ МИКРОСХЕМ, АППАРАТУРА ПУНКТА УПРАВЛЕНИЯ (ПУ) И КОНТРОЛИРУЕМОГО ПУНКТА (КП) С ОБЪЕМОМ ПОСТУПАЮЩИХ СИГНАЛОВ НА ПУ: 48ОТС, 60ТИ (ПО ТИПУ ТМ-512) | УСТРОЙСТВО | 1 | 9435.52 |  |  | Январь 2015 |  |  | 521
|  | ЗП |  |  | 9435.52 |  | 14719.41 |  | 16.03 | 235952.17
ЭМ
|  | в т.ч. ЗПМ | [6 empty] | 16.03
МР
|  | НР от ОЗП | % | 71 |  |  | 11039.56 |  | 71 | 167526.04
|  | СП от ОЗП | % | 44 |  |  | 10303.59 |  | 44 | 103818.95
%
|  | Всего по позиции |  |  |  |  | 36062.56 |  |  | 507297.16 | 507297.16
|  | Итого прямые затраты по разделу |  |  |  |  | 9435.52 |  |  | 151251.39
В том числе (справочно):
|  | фонд оплаты труда (ФОТ) |  |  |  |  | 14719.41 |  |  | 235952.17
|  | Накладные расходы |  |  |  |  | 11039.56 |  |  | 167526.04
|  | Сметная прибыль |  |  |  |  | 10303.59 |  |  | 103818.95
Итого по разделу 4 Пусконаладочные работы
|  | Итого Поз. 35 с учетом к-тов к итогам |  |  |  |  | 36062.56 |  |  | 507297.16
|  | Итого по разделу 4 Пусконаладочные работы |  |  |  |  | 36062.56 |  |  | 507297.16
|  | Итого прямые затраты по смете |  |  |  |  | 265513.38 |  |  | 1446718.22
В том числе (справочно):
|  | фонд оплаты труда (ФОТ) |  |  |  |  | 25847.83 |  |  | 414340.53
|  | материалы |  |  |  |  | 9494.31 |  |  | 43204.41
|  | эксплуатация машин и механизмов |  |  |  |  | 4422.88 |  |  | 29464.64
|  | оборудование |  |  |  |  | 241823.97 |  |  | 1102717.32
|  | Накладные расходы |  |  |  |  | 23392.36 |  |  | 333935.78
|  | Сметная прибыль |  |  |  |  | 18149.03 |  |  | 188802
ВСЕГО по смете
|  | Итого по разделу 1 Строительно-монтажные работы |  |  |  |  | 35823.06 |  |  | 450393.77
|  | Итого по разделу 2 Оборудование |  |  |  |  | 241823.97 |  |  | 1102717.32
|  | Итого по разделу 3 Материалы не учтённые цеником |  |  |  |  | 8627.59 |  |  | 39341.74
|  | Итого по разделу 4 Пусконаладочные работы |  |  |  |  | 36062.56 |  |  | 507297.16
|  | Итого |  |  |  |  | 322337.18 |  |  | 2099749.99
|  | Временные здания и сооружения 4,3% |  |  |  |  | 1911.38 |  |  | 21058.63
|  | Итого |  |  |  |  | 46362.03 |  |  | 510794.14
|  | Итого с оборудованием (1 102 717,32) и прочими затратами (507 297,16) |  |  |  |  | 324248.56 |  |  | 2120808.62
|  | НДС 18% |  |  |  |  | 58364.74 |  |  | 381745.55
|  | ВСЕГО по смете |  |  |  |  | 382613.3 |  |  | 2502554.17
с | Составил: ___________________Дымова Н.
Note on A2: <Наименование стройки>
Note on A6: <Индекс/ЛН локальной сметы>
Note on A9: на <Наименование локальной сметы>, <Наименование объекта>
Note on B266: <Составил>
Note on B268: <Проверил>
Note on B293: <Составил>

## ПИР (ГНБ) (hidden)
СМЕТА №2П
НА ПРОЕКТНЫЕ РАБОТЫ
| Наименование предприятия, объекта, |  |  |  | #REF!
стадия проектирования
| Наименование этапа, вида проектных и изыскательских работ |  |  |  | Рабочий проект
| Наименование организации Заказчика |  |  |  | «Новая Москва» - филиал ПАО "Россети Московский регион"
| Наименование организации Подрядчика |  |  |  | ООО "Татэнерго"
№ п/п | Характеристика предприятия, здания, сооружения или виды работ | №№ частей, глав, таблиц, параграфов и пунктов указаний к разделу или главе "Сборника цен на проектные и изыскательские работы для строительства" |  |  | Расчет стоимости | Стоимость, руб. РФ (без НДС)
(а+b*х) * Kоэффициенты
или
Стоимость строительства* %/100
1 | Строительство КЛ-10 кВ | Справочник базовых цен на проектные работы для строительства в г.Москве МРР-3.2.06.08-13. табл.3.13.2, п.8.1 |  |  | Ц(б)2000=(а+b*X)*0,5 | 0
| В ценах 2000 г.: 0,269896 млн. руб | [5 empty] | #REF! | 0
табл.3.10.6
|  | а= | 9100 | руб.
|  | b= | 50
|  | x= | 346
|  | К кор= | 0.5 |  |  |  | #REF! | 0
1 | Строительство ВЛ-0,4 кВ | Справочник базовых цен на проектные работы для строительства в г.Москве МРР-3.2.06.08-13. табл.3.13.2, п.8.7 |  |  | Ц(б)2000=(а+b*X)*1,15 | 0
[7 empty] | #REF! | 4.2831
|  | а= | 93200 | руб.
|  | b= | 0
|  | x= | 1
3 | #REF! | Справочник базовых цен на проектные работы для строительства в г.Москве МРР-3.2.06.06-13. Прил.3, таб. 1, п.1 Альфа -8,24 % |  |  | 275000*0,0824 | 0
| В ценах 2000 г.: 0,029734 млн. руб | [5 empty] | #REF! | 0
| Прим.1. к Прил.3.табл.1 Прим.2 см.стоим. приним. 275 000 | [5 empty] | #REF! | 0
2 | Строительство 2-х КЛ-10 кВ кабелем АПвПг 1х500, L=4661м.п. | Справочник базовых цен на проектные работы для строительства в г.Москве МРР-3.2.06.08-13. табл.3.10.6, |  |  | Ц(б)2000=(а+b*X)+(а+b*X)*5*0,3 | 0
[7 empty] | #REF! | 15.4865
|  | а= | 19100 | руб.
|  | b= | 40
|  | x= | 4661
|  | К кор= | 1.2 | Прим. 3 таб. 3.10.6
3 | Строительство 2-х КЛ-10 кВ кабелем АПвПг 1х500, L=483 м.п. | Справочник базовых цен на проектные работы для строительства в г.Москве МРР-3.2.06.08-13. табл.3.10.6, |  |  | Ц(б)2000=(а+b*X)+(а+b*X)*5*0,3 | 0
| (в закрытых переходах) | [5 empty] | #REF! | 15.4865
|  | а= | 9100 | руб.
|  | b= | 50
|  | x= | 483
|  | К кор= | 1.2 | Прим. 3 таб. 3.10.6
1 | Закрытый переход №1 , L=53 м.п. | Справочник базовых цен на проектные работы для строительства в г.Москве МРР-3.2.06.08-13. табл.3.10.3, |  |  | Ц(б)2000=(а+b*X)*1+(а+b*X) | 160960
| (1 прокол 3 параллельных трубы) | [5 empty] | #REF! | 15.4865
|  | а= | 19000 | руб.
|  | b= | 1160
|  | x= | 53
|  | к1= | 1 | п.14
2 | Закрытый переход №2 , L=15 м.п. | Справочник базовых цен на проектные работы для строительства в г.Москве МРР-3.2.06.08-13. табл.3.10.3, |  |  | Ц(б)2000=(а+b*X)*1+(а+b*X)*к1 | 0
[7 empty] | #REF! | 15.4865
|  | а= | 45000 | руб.
|  | b= | 0
|  | x= | 15
|  | к1= | 0.3 | п.14
3 | Закрытый переход №3 , L=105 м.п. | Справочник базовых цен на проектные работы для строительства в г.Москве МРР-3.2.06.08-13. табл.3.10.3, |  |  | Ц(б)2000=(а+b*X)*1+(а+b*X)*к1 | 0
[7 empty] | 0 | 15.4865
|  | а= | 49500 | руб.
|  | b= | 855
|  | x= | 105
|  | к1= | 0.3 | п.14
| Итого проектные работы в базовом уровне цен 2001 г.: |  |  |  |  | 160960
|  | К кор1= | 1.2 | Прим. 5 таб. 3.10.6 | 1 | 160960
| Итого с коэффициентом перевода в текущий уровень цен на 1 квартал 2017г. | Приложение к приказу Москомэкспертизы №МКЭ-ОД/16-80 от 30.12.2016г. |  |  | 3.582 | 576558.72
| НДС 18%: |  |  |  |  | 103780.57
| ВСЕГО: |  |  |  |  | 680339.29
Составил: _____________________________Бурыкина М.В.

## Телемеханика (hidden)
СМЕТА №3 ТМ для РП №1
#REF!
Методика определения стоимости проектных работ на основании нормируемых трудозатрат МРР-3.2.67.02-13
Расчет коэффициента квалификации (участия) исполнителей, участвующих в выполнении работ.
№ п/п | Наименование должностей исполнителей | Фактическое время участия исполнителя в работе, Тф (день) | Плановая продолжительность выполнения работы, Тп (день) | Численность исполнителей одной квалификации Чi (чел) | Индекс уровня з/п специалистов - исполнителей работы | Коэффициент квалификации (участия) специалистов Ккв(уч)=сум(гр.3:гр.4*гр.5*гр.6)/сум гр.5
1 | 2 | 3 | 4 | 5 | 6 | 7
1 | Главный инженер проекта | 40 |  | 1 | 1.85 | 1.345
2 | Начальник отдела | 43 |  | 1 | 2 | 1.564
3 | Главный специалист | 55 |  | 4 | 1.8 | 7.2
4 | Инженер 1-ой категории | 50 |  | 3 | 0.9 | 2.455 |  | 14.528
5 | Инженер 2-ой категории | 45 |  | 3 | 0.8 | 1.964
| ИТОГО |  | 55 | 12 |  | Ккв(уч)= 15,065/12= 1,255
1.211
Расчет себестоимости проводимых работ (по состоянию на 01.01.2000г.)
№ п/п | Среднемесячная нормативная з/п исполнителей (руб.), ЗПср (2000) | Количество рабочих дней в месяце (день) | Среднедневная з/п исполнителей гр.2/гр.3, руб. | Удельный вес з/п в себестоимости работ (%),Кз | Единичная себестоимость гр.4/гр.5, руб. | Продолжительность разработки (день), Тп | Численностть исполнителей (чел.), Чп | Коэффициент квалификации (участия) Ккв (уч) | Общая себестоимость выполняемых работ (гр.6*гр.7*гр.8*гр.9) тыс. руб.
1 | 2 | 3 | 4 | 5 | 6 | 7 | 8 | 9 | 10
1. | 9590 | 22 | 436 | 40 | 1090 | 55 | 12 | 1.211 | 871.193
Определение стоимости работ (услуг) в базовом уровне цен (2000 г.)
№ | Общая себестоимость выполняемых работ (услуг), тыс. руб. |  |  | Уровень рентабельности, Р (%) |  |  | Стоимость работ (услуг), Сс (2000), тыс. руб. (гр. 2*гр.3)
1 | 2 |  |  | 3 |  |  | 4
1. | 871.193 |  |  | 10 |  |  | 958.31
Стоимость выполняемых работ (услуг) в уровне цен 1 кв. 2015г., без НДС (Приложение №2 к распоряжению Департамента экономической политики и развития г. Москвы от 05.03.2013г.№ 8-Р) | [6 empty] | 3.351 | 3211296.81
НДС-18% | [7 empty] | 578033.43
ВСЕГО: | [7 empty] | 3789330.24

## Телемеханика (2) (hidden)
СМЕТА №4 ТМ для РП №2
#REF!
Методика определения стоимости проектных работ на основании нормируемых трудозатрат МРР-3.2.67.02-13
Расчет коэффициента квалификации (участия) исполнителей, участвующих в выполнении работ.
№ п/п | Наименование должностей исполнителей | Фактическое время участия исполнителя в работе, Тф (день) | Плановая продолжительность выполнения работы, Тп (день) | Численность исполнителей одной квалификации Чi (чел) | Индекс уровня з/п специалистов - исполнителей работы | Коэффициент квалификации (участия) специалистов Ккв(уч)=сум(гр.3:гр.4*гр.5*гр.6)/сум гр.5
1 | 2 | 3 | 4 | 5 | 6 | 7
1 | Главный инженер проекта | 40 |  | 1 | 1.85 | 1.345
2 | Начальник отдела | 43 |  | 1 | 2 | 1.564
3 | Главный специалист | 55 |  | 4 | 1.8 | 7.2
4 | Инженер 1-ой категории | 50 |  | 3 | 0.9 | 2.455 |  | 14.528
5 | Инженер 2-ой категории | 45 |  | 3 | 0.8 | 1.964
| ИТОГО |  | 55 | 12 |  | Ккв(уч)= 15,065/12= 1,255
1.211
Расчет себестоимости проводимых работ (по состоянию на 01.01.2000г.)
№ п/п | Среднемесячная нормативная з/п исполнителей (руб.), ЗПср (2000) | Количество рабочих дней в месяце (день) | Среднедневная з/п исполнителей гр.2/гр.3, руб. | Удельный вес з/п в себестоимости работ (%),Кз | Единичная себестоимость гр.4/гр.5, руб. | Продолжительность разработки (день), Тп | Численностть исполнителей (чел.), Чп | Коэффициент квалификации (участия) Ккв (уч) | Общая себестоимость выполняемых работ (гр.6*гр.7*гр.8*гр.9) тыс. руб.
1 | 2 | 3 | 4 | 5 | 6 | 7 | 8 | 9 | 10
1. | 9590 | 22 | 436 | 40 | 1090 | 55 | 12 | 1.211 | 871.193
Определение стоимости работ (услуг) в базовом уровне цен (2000 г.)
№ | Общая себестоимость выполняемых работ (услуг), тыс. руб. |  |  | Уровень рентабельности, Р (%) |  |  | Стоимость работ (услуг), Сс (2000), тыс. руб. (гр. 2*гр.3)
1 | 2 |  |  | 3 |  |  | 4
1. | 871.193 |  |  | 10 |  |  | 958.31
Стоимость выполняемых работ (услуг) в уровне цен 1 кв. 2015г., без НДС (Приложение №2 к распоряжению Департамента экономической политики и развития г. Москвы от 05.03.2013г.№ 8-Р) | [6 empty] | 3.351 | 3211296.81
НДС-18% | [7 empty] | 578033.43
ВСЕГО: | [7 empty] | 3789330.24

## ИЗ (hidden)
СМЕТА №4 ИЗ
НА ИНЖЕНЕРНО-ГЕОДЕЗИЧЕСКИЕ ИЗЫСКАНИЯ
| Наименование предприятия, объекта, стадия проектирования |  |  |  | #REF!
| Наименование этапа, вида проектных и изыскательских работ |  |  |  | Рабочий проект
| Наименование организации Заказчика |  |  |  | #REF!
| Наименование организации Подрядчика |  |  |  | ООО "Элмонт"
№ п/п | Наименование работ и затрат | Ед. изм. | Кол-во | Справочник укрупненных базовых цен на инженерно – геодезические изыскания для строительства (Москва, 2004 г., Госстрой России) | Расчет стоимости | Стоимость, руб.
1 | 2 | 3 | 4 | 5 | 6 | 7
Полевые работы
1 | Составление инженерно-топографического плана. Масштаб 1:500. Высота сечения рельефа 0,5. Категория сложности БII | га | 7.1 | Стоимость полевых работ в базовых ценах 2001 г. СБЦ, таб. 9, §4 | Сп | 3284
|  |  |  | Коэффициент, учитывающий съемку подземных коммуникаций с помощью специальных приборов СБЦ, таб 9, прим. 4 | К1 | 1.55
|  |  |  | Коэффициент, учитывающий проведение полевых работ без выплаты работникам полевого довольствия СБЦ, общ. указ., п. 14 | К3
|  |  |  | Итого стоимость полевых работ в ценах 2001 г. с учетом коэффициентов СБЦ | Цп=V∙Сп∙∏Кi | 36140.42
| Итого пополевых работ в ценах 2001 г. |  |  |  |  | 36140.42
Камеральные работы
2 | Составление инженерно-топографического плана. Масштаб 1:500. Высота сечения рельефа 0,5. Категория сложности БII | га | 7.1 | Стоимость камеральных работ в базовых ценах 2001 г. СБЦ, таб. 9, §2 | Ск | 1067
|  |  |  | Коэффициент, учитывающий использование компьютерных технологий СБЦ, общ. указ., п. 15е | К1 | 1.75
|  |  |  | Итого стоимость камеральных работ в ценах 2001 г. с учетом коэффициентов СБЦ, общ. указ., п. 14 | Цк=V∙Ск∙∏Кi | 13257.48
| Итого камеральных работ в ценах 2001 г. |  |  |  |  | 13257.48
Прочие расходы
3.1 | Внутренний транспорт |  |  | СБЦ, таб. 4, §8 | Цп∙26,25% | 9486.86
3.2 | Организация и ликвидация работ |  |  | СБЦ, общ. указ., п. 13 | Сол=(Цп+Цк)∙6% | 2963.87
| Итого прочих расходов в ценах 2001 г. |  |  |  |  | 12450.73
Итого по всем разделам в ценах 2001 г. | [5 empty] | 61848.63
4 | Общая стоимость изысканий в текущих ценах по состоянию на 1 кв. 2015 г |  |  | Письмо Минрегиона России №3691-ЛС/08 от 12.02.15 | 3.76 | 232550.85
Итого в текущих ценах 2014 г. | [5 empty] | 232550.85
НДС 18% | [5 empty] | 41859.15
ВСЕГО с НДС | [5 empty] | 274410
Составила: _____________________________Дымова Н.

## ведомость
Объект: | "Строительно-монтажные работы на стороне Заказчика согласно техническим условиям № НМ-26-302-72891(184889) являющимся неотъемлемым приложением к счет-договору № ЛК-26-300-21602(3045693)/ДУ от 16 марта 2026 г, по адресу: г.Москва, вн.тер.г. м. о. Филимонковский, 177А кв-л, д.257В, заказчик Животенко Е. С."
Ведомость объемов работ
№ п/п | Наименование вида работ | Ед. изм. | количество
Строительно-монтажные работы
1 | Монтаж воздушного ввода СИП4 4х16:
2 | Подвес провода СИП4 4х16 существующего | м | 15
3 | Прокладка СИП4 4х16 существующего в гофре 32 мм (существующей) | м | 10
4 | Монтаж:
| зажим ответвительный Р645 существующего | шт | 4
| зажим клиновой DN123 существующего | шт | 2
составил:
проверил: | Начальник управления реализации услуг электроснабжения | Самодуров А. В.

## ЛС_Животенко
Форма 4
ЛОКАЛЬНЫЙ СМЕТНЫЙ РАСЧЕТ № 1
"Строительно-монтажные работы на стороне Заказчика согласно техническим условиям № НМ-26-302-72891(184889) являющимся неотъемлемым приложением к счет-договору № ЛК-26-300-21602(3045693)/ДУ от 16 марта 2026 г, по адресу: г.Москва, вн.тер.г. м. о. Филимонковский, 177А кв-л, д.257В, заказчик Животенко Е. С."
(наименование работ и затрат)
Составлен по: |  |  | ТСН-2001 Москва (ГАУ Мосгосэкспертиза) ДИЗ №80
№ и период сборника коэффициентов (индексов) пересчета: | [6 empty] | Коэффициенты к ТСН-2001 МГЭ №219 I квартал 2026 года
№ п/п | Шифр расценки и коды ресурсов |  |  | Наименование работ и затрат | Ед. изм. | Кол-во единиц |  | Цена на единицу измерения, руб. | Поправочные коэффициенты | Коэффициенты зимних удорожаний |  | Всего в базисном уровне цен, руб. | Коэффициенты пересчета | Всего в текущем уровне цен, руб.
Раздел 1. <Строительно-монтажные работы>
1 | 2 |  |  | 3 | 4 | 5 |  | 6 | 7 | 8 |  | 9 | 10 | 11
1 | 4.8-277-1 |  |  | Монтаж самонесущих изолированных проводов (СИП) Изп=56,35; Иэмм=20,76; Изпм=56,35; НР=97% (1 639,24); СП=51% (861,87); ЗП=1 041,01*1,067; ЭММ=3 856,45*1,067; ЗПМ=832,97*1,067; ТЗР=87,48*1,067 | 1 км | 0,015
|  |  |  | ЗП |  |  |  | 1 041,01 |  | *1,067 |  | 16,66 | 56,35 | 938,79
|  |  |  | ЭМ |  |  |  | 3 856,45 |  | *1,067 |  | 61,72 | 20,76 | 1 281,31
|  |  |  | в т.ч. ЗПМ |  |  |  | 832,97 |  | *1,067 |  | 13,33 | 56,35 | 751,15
|  |  |  | НР от ФОТ | в % | 97% | [5 empty] | 29,09 | 97% | 1 639,24
|  |  |  | СП от ФОТ | в % | 51% | [5 empty] | 15,29 | 51% | 861,87
|  |  |  | ЗТР | чел.-ч | 87,48 |  |  |  | *1,067 |  | 1,4
Итого по расценке | [11 empty] | 122,76 |  | 4 721,21
2 | 4.8-59-1 |  |  | Монтаж зажима наборного без кожуха Изп=56,35; Иэмм=16,63; Изпм=56,35; Имат=23,97; НР=97% (596,88); СП=51% (313,82); ЗП=519,94*1,047; ЭММ=9,45*1,047; ЗПМ=1,26*1,047; ТЗР=41,2*1,047 | 100 шт. | 0,02
|  |  |  | ЗП |  |  |  | 519,94 |  | *1,047 |  | 10,89 | 56,35 | 613,65
|  |  |  | ЭМ |  |  |  | 9,45 |  | *1,047 |  | 0,20 | 16,63 | 3,33
|  |  |  | в т.ч. ЗПМ |  |  |  | 1,26 |  | *1,047 |  | 0,03 | 56,35 | 1,69
|  |  |  | МР |  |  |  | 142,10 |  |  |  | 2,84 | 23,97 | 68,07
|  |  |  | НР от ФОТ | в % | 97% | [5 empty] | 10,59 | 97% | 596,88
|  |  |  | СП от ФОТ | в % | 51% | [5 empty] | 5,57 | 51% | 313,82
|  |  |  | ЗТР | чел.-ч | 41,2 |  |  |  | *1,047 |  | 0,86
Итого по расценке | [11 empty] | 30,09 |  | 1 595,75
3 | 4.8-278-1 |  |  | Установка ответвительных зажимов для СИП Изп=56,35; Иэмм=23,68; Изпм=56,35; НР=97% (1 901,60); СП=51% (999,81); ЗП=2,86*1,067; ЭММ=18,87*1,067; ЗПМ=5,29*1,067; ТЗР=0,24*1,067 | 1 шт. | 4
|  |  |  | ЗП |  |  |  | 2,86 |  | *1,067 |  | 12,21 | 56,35 | 688,03
|  |  |  | ЭМ |  |  |  | 18,87 |  | *1,067 |  | 80,54 | 23,68 | 1 907,19
|  |  |  | в т.ч. ЗПМ |  |  |  | 5,29 |  | *1,067 |  | 22,58 | 56,35 | 1 272,38
|  |  |  | НР от ФОТ | в % | 97% | [5 empty] | 33,75 | 97% | 1 901,60
|  |  |  | СП от ФОТ | в % | 51% | [5 empty] | 17,74 | 51% | 999,81
|  |  |  | ЗТР | чел.-ч | 0,24 |  |  |  | *1,067 |  | 1,02
Итого по расценке | [11 empty] | 144,24 |  | 5 496,63
4 | 4.8-288-4 |  |  | Трубы гофрированные поливинилхлоридные наружным диаметром 32 мм открыто по стенам и потолкам с установкой соединительных коробок Изп=56,35; Иэмм=20,08; Изпм=56,35; Имат=9,84; НР=97% (1 321,12); СП=51% (694,61); ЗП=221,78*1,047; ЭММ=44,93*1,047; ЗПМ=9,03*1,047; ТЗР=17,52*1,047 | 100 м | 0,1
|  |  |  | ЗП |  |  |  | 221,78 |  | *1,047 |  | 23,22 | 56,35 | 1 308,45
|  |  |  | ЭМ |  |  |  | 44,93 |  | *1,047 |  | 4,70 | 20,08 | 94,38
|  |  |  | в т.ч. ЗПМ |  |  |  | 9,03 |  | *1,047 |  | 0,95 | 56,35 | 53,53
|  |  |  | МР |  |  |  | 238,26 |  |  |  | 23,83 | 9,84 | 234,49
|  |  |  | НР от ФОТ | в % | 97% | [5 empty] | 23,44 | 97% | 1 321,12
|  |  |  | СП от ФОТ | в % | 51% | [5 empty] | 12,33 | 51% | 694,61
|  |  |  | ЗТР | чел.-ч | 17,52 |  |  |  | *1,047 |  | 1,83
Итого по расценке | [11 empty] | 87,52 |  | 3 653,05
ИТОГО: | [11 empty] | 384,61 |  | 15 466,64
Итого | [11 empty] | 384,61 |  | 15 466,64
НДС |  |  |  |  | (15 466,64*22%) = 3 402,66 | [6 empty] | 84,61 | 22% | 3 402,66
Итого с НДС | [11 empty] | 469,22 |  | 18 869,30
Составил: |  | Начальник ОСН УКС | [8 empty] | Герасимова Д. Ю.
[должность, подпись (инициалы, фамилия)]
Проверил: |  | Начальник управления реализации услуг электроснабжения | [8 empty] | Самодуров А. В.
[должность, подпись (инициалы, фамилия)]

## ССР
Форма №3
Орган заказчика |  |  | «Новая Москва» - филиал ПАО "Россети Московский регион"
"Утвержден"
Сводный сметный расчет в сумме |  |  |  | 18869.3 | руб.
в том числе возвратных сумм |  |  |  | 0.00 | руб.
(ссылка на документ об утверждении)
СВОДНЫЙ СМЕТНЫЙ РАСЧЕТ СТОИМОСТИ СТРОИТЕЛЬСТВА
"Строительно-монтажные работы на стороне Заказчика согласно техническим условиям № НМ-26-302-72891(184889) являющимся неотъемлемым приложением к счет-договору № ЛК-26-300-21602(3045693)/ДУ от 16 марта 2026 г, по адресу: г.Москва, вн.тер.г. м. о. Филимонковский, 177А кв-л, д.257В, заказчик Животенко Е. С."
(наименование стройки)
Составлен в уровне базовых/текущих цен на |  |  |  | 1 кв. 2026 года
№ п/п | Номера сметных расчетов и смет | Наименование глав, объектов, работ и затрат |  |  |  | Сметная стоимость, руб. | [8 empty] | Общая сметная стоимость, руб.
[6 empty] | строительно-монтажных работ |  |  |  | оборудования, мебели, инвентаря |  |  | прочих затрат
[6 empty] | баз. цена |  |  | тек. цена | баз. цена |  | тек. цена | баз. цена | тек. цена | баз. цена | тек. цена
1 | 2 | 3 |  |  |  | 4 |  |  | 5 | 6 |  | 7 | 8 | 9 | 10 | 11
Глава 2. Основные объекты строительства
1 | Локальная смета №1 | Строительство КЛ-10 кВ |  |  |  | 0 |  |  | 0 | 0 |  | 0 | 0 | 0 | 0 | 0
1 | Локальная смета №1 | "Строительно-монтажные работы на стороне Заказчика согласно техническим условиям № НМ-26-302-72891(184889) являющимся неотъемлемым приложением к счет-договору № ЛК-26-300-21602(3045693)/ДУ от 16 марта 2026 г, по адресу: г.Москва, вн.тер.г. м. о. Филимонковский, 177А кв-л, д.257В, заказчик Животенко Е. С." |  |  |  | 384,61 |  |  | 15 466,64 | 0 |  | 0 | 0 | 0 | 384.61 | 15466.64
2 | Локальная смета №2 | Строительство ВЛ-0,4 кВ |  |  |  | 0 |  |  | 0 | 0 |  | 0 | 0 | 0 | 0 | 0
2 | Локальная смета №2 | Строительство 2КЛ-10 кВ |  |  |  | 0 |  |  | 0 | 0 |  | 0 | 0 | 0 | 0 | 0
3 | Локальная смета №3 | Телемеханика |  |  |  | 0 |  |  | 0 | 0 |  | 0 | 0 | 0 | 0 | 0
|  | Итого по главе 2 |  |  |  | 384,61 |  |  | 15 466,64 | 0 |  | 0 | 0 | 0 | 384.61 | 15466.64
Глава 7. Благоустройство и озеленение территории
3 | Локальная смета №3 | Благоустройство |  |  |  | 0 |  |  | 0 | 0 |  | 0 | 0 | 0 | 0 | 0
|  | Итого по главе 7 |  |  |  | 0 |  |  | 0 | 0 |  | 0 | 0 | 0 | 0 | 0
|  | Итого по главам 2-7 |  |  |  | #REF! |  |  | #REF! | #REF! |  | #REF! | #REF! | #REF! | #REF! | #REF!
|  | Итого по сводному сметному расчету |  |  |  | 384,61 |  |  | 15 466,64 | 0 |  | 0 | 0 | 0 | 384.61 | 15466.64
|  | НДС, 22% |  |  |  | 84.61 |  |  | 3402.66 |  |  | 0 |  | 0 | 84.61 | 3402.66
|  | Всего по сводному сметному расчету с НДС |  |  |  | 469.22 |  |  | 18869.3 |  |  | 0 |  | 0 | 469.22 | 18869.3
Начальник ОСН УКС | [6 empty] | / | Герасимова Д. Ю. |  |  | /
Начальник управления реализации услуг электроснабжения | [6 empty] | / | Самодуров А. В |  |  | /

## Карточка (hidden)
ВЛ-10кВ
Итого по разделу 2 Оборудование
Итого по разделу 3 Материалы не учтённые цеником для ВЛ-10 кВ
Итого по разделу 4 Пусконаладочные работы
Итого
Итого СМР для расчета лимитированных затрат
благоустройство
Итого по разделу 1 Демонтажные работы | [5 empty] | Итого по разделу 1 Демонтажные работы
Итого по разделу 2 Монтажные работы | [5 empty] | Итого по разделу 2 Монтажные работы
Итого по разделу 3 Оборудование | [5 empty] | Итого по разделу 3 Оборудование
Итого по разделу 5 Пусконаладочные работы | [5 empty] | Итого по разделу 4 Материалы не учтённые цеником
прочие | [5 empty] | Итого по разделу 5 Пусконаладочные работы
Итого СМР для расчета лимитированных затрат |  |  |  |  | 0 | Итого
| КЛ-10кВ | [5 empty] | 0 | 0
Оборудование |  |  | 0 | 0 | 0
Итого по разделу 3 Материалы не учтённые цеником |  |  | 14430.3 | 68255.32
Итого по разделу 4 Пусконаладочные работы |  |  | 5395.53 | 95459.82 | 95459.82
Итого |  |  | 26715.91 | 244357.13
Итого СМР для расчета лимитированных затрат |  |  | 20721.04 | 142921.89 | 142921.89
КТП
ПРОЧИЕ |  |  | 0 |  | 0
Оборудование |  |  | 127263.71 | 523053.85 | 523053.85
Итого по разделу 3 Пусконаладочные работы |  |  | 6220.14 | 110049.24 | 110049.24
Итого |  |  | 182385.92 | 957305.01 | 957305.01
Итого СМР для расчета лимитированных затрат |  |  | 22985.67 | 232873.82 | 232873.82
ВЛ-0,4
Итого по разделу 1 Строительно-монтажные работы по прокладке КЛ-10 кВ
Итого по разделу 2 Материалы не учтённые цеником
Итого по разделу 3 Пусконаладочные работы
Итого
Итого СМР для расчета лимитированных затрат
#REF!
0.2 | (0,016- ((0,016 - 0) / (0,2-0)) * (0,2 -0,03034125)) *1000000*2,1 |  |  |  | ВЛ
0.4 | (0,023- ((0,023 - 0,016) / (0,4-0,2)) * (0,4 -0,03034125)) *1000000*2,1 |  |  |  | ВЛ
0.6 | (0,052- ((0,052 - 0,035) / (0,6-0,4)) * (0,4- 0,57455)) *1000000 |  |  |  | МТП
0.4 | (0,035- ((0,035 - 0,018) / (0,4-0,2)) * (0,4- 0,2817825)) *1000000 |  |  |  | МТП