## Насосы и комплектующие
Приложение № 1
к Техническим требованиям
поставка насосов и комплектующих
№ | Наименование | Технические характеристики | ед. изм. | количество | Документ подтверждающий качество
1 | Насос 1Д 200-90б (или эквивалент) | Подача (номин.), м³/ч — 160; напор, м — 62; тип насоса — центробежный; тип привода — электрический; масса, кг — 145; Мощность потребляемая насосом, кВт — 44; напряжение, В — 380; частота вращения, об/мин — 2900, направление вращения — левое; климатическое исполнение — УХЛ 3.1. | шт | 1 | Технический паспорт, сертификат качества, руководство по эксплуатации
2 | Насос бочковой электрический для перекачки топлива БелАК "Олимп" БAK.00101 (или эквивалент) | Производительность 4.5 м³/час (75 л/мин) Рабочее напряжение 220V, 50 Гц Материал корпуса алюминий/пластик Тип жидкости моторное масло, дизель Номинальная мощность 550 Вт Длина заборной трубки 930 мм Диаметр заборной трубки 42 мм Диаметр патрубка выдачи жидкости 29 мм | шт | 1 | Паспорт, сертификат
3 | Плунжерный насос высокого давления Pulsar JPBN1520RN (или эквивалент) | Материал - никелированная латунь. Производительность насоса 15 л/мин. Максимальное давление 200 бар. Двигатель 1450 об/мин. Тип вала и диаметр 24мм. Максимальная температура на входе 50 °С. | шт | 1 | Сертификат соответствия
4 | Шланг высокого давления Pulsar (или эквивалент) | Внутренний диаметр 6 мм, изготовлен из двухслойной резины с металлической однослойной оплеткой. Рабочее давление 210 бар. Тип подключения к мойке - гайка - резьба М22x1.5. Тип подключения к пистолету - гайка - резьба М22x1.5. Длина - 20 метров. Диаметр штуцера - 14 мм. | шт | 1 | Сертификат соответствия
5 | Пистолет Чистоком SРG01 (или эквивалент) | С копьем и форсункой. Максимальное давление 280 бар. Производительность 25 л/мин. Подключение M22х1,5 внеш.(с вращением). Длина копья 500 мм | шт | 1 | Сертификат соответствия
ИТОГО