## Смета по ТСН-2001(с доп.43
Smeta.RU (495) 974-1589
Форма № 4б
Строительство на сооруж. опоре ВЛ-10кВ (по п.10.1.1.) ф.7 с ПС-773 "Былово" СТП-10/0,4кВ №нов. мощностью 25кВА, ВЛ-10кВ путем отпайки от существующей оп. ВЛ-10кВ фид. 7 с ПС-773 "Былово" в направлении объекта Заявителя, установить РЛР-10кВ, в т.ч. ПИР, г. Москва, Краснопахорский район, квартал № 84 (55.403822, 37.217983). 02-01-03 Строительство ВЛ-10кВ (магистраль 7 м) с ЛР | [19 empty] | Строительство на сооруж. опоре ВЛ-10кВ (по п.10.1.1.) ф.7 с ПС-773 "Былово" СТП-10/0,4кВ №нов. мощностью 25кВА, ВЛ-10кВ путем отпайки от существующей оп. ВЛ-10кВ фид. 7 с ПС-773 "Былово" в направлении объекта Заявителя, установить РЛР-10кВ, в т.ч. ПИР, г. Москва, Краснопахорский район, квартал № 84 (55.403822, 37.217983). 02-01-03 Строительство ВЛ-10кВ (магистраль 7 м) с ЛР
(наименование стройки и/или объекта)
ЛОКАЛЬНАЯ СМЕТА №
(наименование работ и затрат)
Основание: чертежи №
[8 empty] | В базисном уровне цен | В текущем уровне цен
|  |  |  | Сметная стоимость |  |  |  | 38.36 | 315.13 | тыс.руб.
|  |  |  | Строительные работы |  |  |  | 0.85 | 25.51 | тыс.руб.
|  |  |  | Работы по монтажу оборудования |  |  |  | 0.9 | 14.74 | тыс.руб.
|  |  |  | Оборудование |  |  |  | 36.61 | 274.88 | тыс.руб.
|  |  |  | Прочие работы и затраты |  |  |  | 0 | 0 | тыс.руб.
|  |  |  | Средства на оплату труда |  |  |  | 0.32283 | 15.2072 | тыс.руб.
|  |  |  | Затраты труда |  |  |  | 25.7056 |  | чел.-ч.
Кроме того:
|  |  |  | Возврат материалов |  |  |  | 0 | 0 | тыс.руб.
Составлен(а) по ТСН-2001 с учетом Дополнения №: 77
№ и период сборника коэффициентов (индексов) пересчета: Коэффициенты к ТСН-2001 МГЭ №216 III квартал 2025 года | [19 empty] | № и период сборника коэффициентов (индексов) пересчета: Коэффициенты к ТСН-2001 МГЭ №216 III квартал 2025 года
№ п/п | Шифр расценки и коды ресурсов | Наименование работ и затрат | Ед. изм. | Кол-во единиц | Цена на ед. изм., руб. | Попра- вочные коэффи- циенты | Коэффи- циенты зимних удорожа- ний | Всего в ценах на январь 2000 года, руб. | Коэффи- циенты (индек- сы) пере- счета, нормы НР и СП | ВСЕГО затрат в текущем уровне цен, руб.
1 | 2 | 3 | 4 | 5 | 6 | 7 | 8 | 9 | 10 | 11
Локальная смета: Строительство ВЛ-10кВ трасса 7,0 м
Раздел: Строительно-монтажные работы ВЛ
Установка опор
Покраска опор
3 | 3.13-10-2 Поправка: О.П. п.3.4.30.г | Окраска огрунтованных бетонных и оштукатуренных поверхностей эмалью ХВ-785 Поправка: О.П. п.3.4.30.г Наименование: В отношении объектов, реализуемых с привлечением средств бюджета города Москвы, затраты, учитывающие усложненные условия производства работ (стесненность, сложность складирования и транспортной логистики, наличие в зоне производства работ действующего технологического оборудования или движения технологического транспорта и т.п.), определяются при составлении локальных сметных расчетов (локальных смет): для объектов города Москвы, расположенных за пределами Московской кольцевой автомобильной дороги | 100 м2 | 1.7347e-18 | [8 empty] | 0 | 0 | 0 | 0 | 0 | 0 | 0
3,1 | 1.1-1-1577 | Эмаль пентафталевая, цветная, типа ПФ-115 | кг | 6.9389e-17 | 29.9 |  | 1 | 0 | 3.31 | 0 |  |  | 0 | 0 | 0 | 0 | 0 | 0 | 3
|  | ЗТР | чел-ч | 3.22 |  | *1,05 | 1.047 | 6.1408e-18
|  | Всего по позиции: |  |  |  |  | 0 |  | 0 |  | 0 | 0
Подвеска провода (магистраль 7,0 м)
Заземление опор
5 | 3.1-51-1 Поправка: О.П. п.3.4.30.г | Разработка грунта вручную в траншеях глубиной до 2 м без креплений с откосами группа грунтов 1-3 (заземление) Поправка: О.П. п.3.4.30.г Наименование: В отношении объектов, реализуемых с привлечением средств бюджета города Москвы, затраты, учитывающие усложненные условия производства работ (стесненность, сложность складирования и транспортной логистики, наличие в зоне производства работ действующего технологического оборудования или движения технологического транспорта и т.п.), определяются заказчиком в задании на проектирование при составлении локальных сметных расчетов (смет): для объектов города Москвы, расположенных за пределами Московской кольцевой автомобильной дороги | 100 м3 грунта | 0.0175 | [8 empty] | 49.18 | 1948.7 | 36.07 | 918.35 | 0 | 0 | 0
|  | ЗП |  |  | 2042.62 | )*1,05 | 1.248 | 46.84 | 47.82 | 2239.89
|  | НР от ЗП | % | 105 |  |  |  | 49.18 | 87 | 1948.7
|  | СП от ЗП | % | 77 |  |  |  | 36.07 | 41 | 918.35
|  | ЗТР | чел-ч | 192.7 |  | )*1,05 | 1.248 | 4.419
|  | Всего по позиции: |  |  |  |  | 132.09 |  | 5106.94 |  | 132.09 | 5106.94
6 | 4.8-186-1 Поправка: О.П. п.3.4.30.г | Заземлители вертикальные, заземлитель из стали угловой, размер 50х50х5 мм Поправка: О.П. п.3.4.30.г Наименование: В отношении объектов, реализуемых с привлечением средств бюджета города Москвы, затраты, учитывающие усложненные условия производства работ (стесненность, сложность складирования и транспортной логистики, наличие в зоне производства работ действующего технологического оборудования или движения технологического транспорта и т.п.), определяются заказчиком в задании на проектирование при составлении локальных сметных расчетов (смет): для объектов города Москвы, расположенных за пределами Московской кольцевой автомобильной дороги | 10 шт. | 0.3 | [8 empty] | 43.03 | 1688.95 | 26.89 | 789.4 | 4.34 | 55.09 | 0
|  | ЗП |  |  | 114.3 | )*1,05 | 1.067 | 38.42 | 47.82 | 1835.81
|  | ЭМ |  |  | 79.93 | )*1,05 | 1.067 | 26.86 | 13.62 | 114
|  | в т.ч. ЗПМ |  |  | 7.39 | )*1,05 | 1.067 | 2.48 | 47.82 | 34.43
|  | МР |  |  | 154.7 |  | 1.081 | 50.17 | 5.43 | 66.84
6,1 | 1.1-1-1111 | Уголок равнополочный, ширина полки 35-70 мм, из стали углеродистой обыкновенного качества, кипящей | т | 0.03393 | 7879.13 |  | 1.081 | 288.99 | 3.14 | 907.43 |  |  | 0 | 0 | 0 | 0 | 0 | 0 | 3
|  | НР от ЗП | % | 112 |  |  |  | 43.03 | 92 | 1688.95
|  | СП от ЗП | % | 70 |  |  |  | 26.89 | 43 | 789.4
|  | НР и СП от ЗПМ | % | 175 |  |  |  | 4.34 | 160 | 55.09
|  | ЗТР | чел-ч | 9.27 |  | )*1,05 | 1.067 | 3.1157
|  | Всего по позиции: |  |  |  |  | 478.7 |  | 5457.52 |  | 478.7 | 5457.52
7 | 4.8-187-2 Поправка: О.П. п.3.4.30.г | Заземляющие проводники, заземлитель горизонтальный в траншее из полосовой стали, сечение 160 мм2 Поправка: О.П. п.3.4.30.г Наименование: В отношении объектов, реализуемых с привлечением средств бюджета города Москвы, затраты, учитывающие усложненные условия производства работ (стесненность, сложность складирования и транспортной логистики, наличие в зоне производства работ действующего технологического оборудования или движения технологического транспорта и т.п.), определяются заказчиком в задании на проектирование при составлении локальных сметных расчетов (смет): для объектов города Москвы, расположенных за пределами Московской кольцевой автомобильной дороги | 100 м | 0.15 | [8 empty] | 33.42 | 1311.47 | 20.89 | 612.97 | 3.29 | 32.13 | 0
|  | ЗП |  |  | 177.55 | )*1,05 | 1.067 | 29.84 | 47.82 | 1425.51
|  | ЭМ |  |  | 134.11 | )*1,05 | 1.067 | 22.54 | 13.24 | 79.7
|  | в т.ч. ЗПМ |  |  | 11.17 | )*1,05 | 1.067 | 1.88 | 47.82 | 20.08
|  | МР |  |  | 210.7 |  | 1.081 | 34.17 | 4.92 | 53.97
7,1 | 1.1-1-1092 | Сталь полосовая, марка Ст1сп - Ст6сп, спокойная | т | 0.0189 | 7254.88 |  | 1.081 | 148.22 | 4.92 | 729.24 |  |  | 0 | 0 | 0 | 0 | 0 | 0 | 3
|  | НР от ЗП | % | 112 |  |  |  | 33.42 | 92 | 1311.47
|  | СП от ЗП | % | 70 |  |  |  | 20.89 | 43 | 612.97
|  | НР и СП от ЗПМ | % | 175 |  |  |  | 3.29 | 160 | 32.13
|  | ЗТР | чел-ч | 14.4 |  | )*1,05 | 1.067 | 2.42
|  | Всего по позиции: |  |  |  |  | 292.37 |  | 4244.99 |  | 292.37 | 4244.99
8 | 3.1-53-1 Поправка: О.П. п.3.4.30.г | Засыпка вручную траншей, пазух котлованов и ям группа грунтов 1-3 (заземление) Поправка: О.П. п.3.4.30.г Наименование: В отношении объектов, реализуемых с привлечением средств бюджета города Москвы, затраты, учитывающие усложненные условия производства работ (стесненность, сложность складирования и транспортной логистики, наличие в зоне производства работ действующего технологического оборудования или движения технологического транспорта и т.п.), определяются заказчиком в задании на проектирование при составлении локальных сметных расчетов (смет): для объектов города Москвы, расположенных за пределами Московской кольцевой автомобильной дороги | 100 м3 грунта | 0.0175 | [8 empty] | 25.31 | 1002.64 | 18.56 | 472.51 | 0 | 0 | 0
|  | ЗП |  |  | 1051.13 | )*1,05 | 1.248 | 24.1 | 47.82 | 1152.46
|  | НР от ЗП | % | 105 |  |  |  | 25.31 | 87 | 1002.64
|  | СП от ЗП | % | 77 |  |  |  | 18.56 | 41 | 472.51
|  | ЗТР | чел-ч | 107.04 |  | )*1,05 | 1.248 | 2.4546
|  | Всего по позиции: |  |  |  |  | 67.97 |  | 2627.61 |  | 67.97 | 2627.61
Монтаж оборудования ВЛ
9 | 3.33-26-1 Поправка: О.П. п.3.4.30.г | Установка линейного электрооборудования разрядников с помощью механизмов Поправка: О.П. п.3.4.30.г Наименование: В отношении объектов, реализуемых с привлечением средств бюджета города Москвы, затраты, учитывающие усложненные условия производства работ (стесненность, сложность складирования и транспортной логистики, наличие в зоне производства работ действующего технологического оборудования или движения технологического транспорта и т.п.), определяются заказчиком в задании на проектирование при составлении локальных сметных расчетов (смет): для объектов города Москвы, расположенных за пределами Московской кольцевой автомобильной дороги | 1 комплект | 0.33333 | [8 empty] | 18.94 | 746.63 | 13.29 | 325.66 | 12.04 | 526.4 | 0
|  | ЗП |  |  | 43.65 | )*1,05 | 1.087 | 16.61 | 47.82 | 794.29
|  | ЭМ |  |  | 177.96 | )*1,05 | 1.087 | 67.7 | 13.27 | 898.38
|  | в т.ч. ЗПМ |  |  | 18.08 | )*1,05 | 1.087 | 6.88 | 47.82 | 329
|  | НР от ЗП | % | 114 |  |  |  | 18.94 | 94 | 746.63
|  | СП от ЗП | % | 80 |  |  |  | 13.29 | 41 | 325.66
|  | НР и СП от ЗПМ | % | 175 |  |  |  | 12.04 | 160 | 526.4
|  | ЗТР | чел-ч | 3.76 |  | )*1,05 | 1.087 | 1.4305
|  | Всего по позиции: |  |  |  |  | 128.58 |  | 3291.36 |  | 128.58 | 3291.36
10 | 4.8-57-1 Поправка: О.П. п.3.4.30.г | Приборы измерения и защиты, прибор, до 2 подключаемых концов (ИКЗ) Поправка: О.П. п.3.4.30.г Наименование: В отношении объектов, реализуемых с привлечением средств бюджета города Москвы, затраты, учитывающие усложненные условия производства работ (стесненность, сложность складирования и транспортной логистики, наличие в зоне производства работ действующего технологического оборудования или движения технологического транспорта и т.п.), определяются заказчиком в задании на проектирование при составлении локальных сметных расчетов (смет): для объектов города Москвы, расположенных за пределами Московской кольцевой автомобильной дороги | 1 ШТ. | 3 | [8 empty] | 48.01 | 1886.04 | 30.01 | 881.52 | 3.41 | 95.65 | 0
|  | ЗП |  |  | 13 | )*1,05 | 1.047 | 42.87 | 47.82 | 2050.04
|  | ЭМ |  |  | 2.54 | )*1,05 | 1.047 | 8.38 | 15.23 | 125.04
|  | в т.ч. ЗПМ |  |  | 0.59 | )*1,05 | 1.047 | 1.95 | 47.82 | 59.78
|  | НР от ЗП | % | 112 |  |  |  | 48.01 | 92 | 1886.04
|  | СП от ЗП | % | 70 |  |  |  | 30.01 | 43 | 881.52
|  | НР и СП от ЗПМ | % | 175 |  |  |  | 3.41 | 160 | 95.65
|  | ЗТР | чел-ч | 1.03 |  | )*1,05 | 1.047 | 3.397
|  | Всего по позиции: |  |  |  |  | 132.68 |  | 5038.29 |  | 132.68 | 5038.29
Итого по разделу: Строительно-монтажные работы ВЛ | [6 empty] | 1232.39 |  | 25766.71
Итого по ТСН-2001.16 | [7 empty] | 0 | 0
Итого возвратных сумм | [7 empty] | 0 | 0
Раздел: Материалы ВЛ
12 | Предельная цена ДЦК | Колпачок К9 1,86 = [18 / 9,88] + 2% Заг.скл | ШТ | 6 | 1.86 |  | 1 | 11.16 | 9.88 | 110.26 |  |  | 0 | 0 | 0 | 0 | 0 | 0 | 3
|  | Всего по позиции: |  |  |  |  | 11.16 |  | 110.26 |  | 11.16 | 110.26
24 | Предельная цена ДЦК | Заземляющий проводник ЗП6 42,59 = [412,5 / 9,88] + 2% Заг.скл | м | 0.6 | 42.59 |  | 1 | 25.55 | 9.88 | 252.43 |  |  | 0 | 0 | 0 | 0 | 0 | 0 | 3
|  | Всего по позиции: |  |  |  |  | 25.55 |  | 252.43 |  | 25.55 | 252.43
Итого по разделу: Материалы ВЛ | [6 empty] | 36.71 |  | 362.69
Итого по ТСН-2001.16 | [7 empty] | 0 | 0
Итого возвратных сумм | [7 empty] | 0 | 0
Раздел: Оборудование ВЛ
39 | Предельная цена ДЦК | ОБОРУДОВАНИЕ: Индикатор короткого замыкания ИКЗ-В32Л 7 852,26 = [57 704 / 7,66] + 3% Трансп + 1,2% Заг.скл | ШТ | 3 | 7852.26 |  | 1 | 23556.78 | 7.66 | 180444.93 |  |  | 0 | 0 | 0 | 0 | 0 | 0 | 5
|  | Всего по позиции: |  |  |  |  | 23556.78 |  | 180444.93 |  | 23556.78 | 180444.93
40 | Предельная цена ДЦК | ОБОРУДОВАНИЕ: РМК-20-IV-УХЛ1 897,22 = [6 593,4 / 7,66] + 3% Трансп + 1,2% Заг.скл | ШТ | 1 | 897.22 |  | 1 | 897.22 | 7.66 | 6872.71 |  |  | 0 | 0 | 0 | 0 | 0 | 0 | 5
|  | Всего по позиции: |  |  |  |  | 897.22 |  | 6872.71 |  | 897.22 | 6872.71
Итого по разделу: Оборудование ВЛ | [6 empty] | 24454 |  | 187317.64
Итого по ТСН-2001.16 | [7 empty] | 0 | 0
Итого возвратных сумм | [7 empty] | 0 | 0
Раздел: Установка ЛР
41 | 3.33-26-3 Поправка: О.П. п.3.4.30.г | Установка линейного электрооборудования разъединителей с помощью механизмов Поправка: О.П. п.3.4.30.г Наименование: В отношении объектов, реализуемых с привлечением средств бюджета города Москвы, затраты, учитывающие усложненные условия производства работ (стесненность, сложность складирования и транспортной логистики, наличие в зоне производства работ действующего технологического оборудования или движения технологического транспорта и т.п.), определяются заказчиком в задании на проектирование при составлении локальных сметных расчетов (смет): для объектов города Москвы, расположенных за пределами Московской кольцевой автомобильной дороги | 1 комплект | 1 | [8 empty] | 112.1 | 4420.01 | 78.66 | 1927.88 | 22.1 | 902.08 | 0
|  | ЗП |  |  | 86.15 | )*1,05 | 1.087 | 98.33 | 47.82 | 4702.14
|  | ЭМ |  |  | 146.99 | )*1,05 | 1.087 | 167.77 | 13.58 | 2166.96
|  | в т.ч. ЗПМ |  |  | 11.07 | )*1,05 | 1.087 | 12.63 | 47.82 | 563.8
|  | НР от ЗП | % | 114 |  |  |  | 112.1 | 94 | 4420.01
|  | СП от ЗП | % | 80 |  |  |  | 78.66 | 41 | 1927.88
|  | НР и СП от ЗПМ | % | 175 |  |  |  | 22.1 | 160 | 902.08
|  | ЗТР | чел-ч | 7.42 |  | )*1,05 | 1.087 | 8.4688
|  | Всего по позиции: |  |  |  |  | 478.96 |  | 14119.07 |  | 478.96 | 14119.07
Итого по разделу: Установка ЛР | [6 empty] | 478.96 |  | 14119.07
Итого по ТСН-2001.16 | [7 empty] | 0 | 0
Итого возвратных сумм | [7 empty] | 0 | 0
Раздел: Оборудование ЛР
42 | Предельная цена ДЦК | ОБОРУДОВАНИЕ: Разъединитель с приводом и КМЧ РЛР Тесла В-1-10/400 УХЛ1 12 160,87 = [84 000 / 7,2] + 3% Трансп + 1,2% Заг.скл | ШТ | 1 | 12160.87 |  | 1 | 12160.87 | 7.2 | 87558.26 |  |  | 0 | 0 | 0 | 0 | 0 | 0 | 5
|  | Всего по позиции: |  |  |  |  | 12160.87 |  | 87558.26 |  | 12160.87 | 87558.26
Итого по разделу: Оборудование ЛР | [6 empty] | 12160.87 |  | 87558.26
Итого по ТСН-2001.16 | [7 empty] | 0 | 0
Итого возвратных сумм | [7 empty] | 0 | 0
Итого по локальной смете: Строительство ВЛ-10кВ трасса 7,0 м | [6 empty] | 38362.93 |  | 315124.37
Итого по ТСН-2001.16 | [7 empty] | 0 | 0
Итого возвратных сумм | [7 empty] | 0 | 0
Итого по смете: 02-01-03 Строительство ВЛ-10кВ (магистраль 7 м) с ЛР | [6 empty] | 38362.93 |  | 315124.37 | [11 empty] | Итого по смете: 02-01-03 Строительство ВЛ-10кВ (магистраль 7 м) с ЛР
Итого по ТСН-2001.16 | [7 empty] | 0 | 0
Итого возвратных сумм | [7 empty] | 0 | 0
|  | Стоимость оборудования (всего) |  |  |  |  | 36614.87 |  | 274875.9
|  | Строительные работы с НР и СП |  |  |  |  | 850.19 |  | 25507.67
|  | Монтажные работы с НР и СП |  |  |  |  | 904.8 |  | 14740.8
|  | Всего по смете |  |  |  |  | 38369.86 |  | 315124.37
Составил
(должность, подпись, инициалы, фамилия)
Проверил
(должность, подпись, инициалы, фамилия)