## Смета по ТСН-2001(с доп.43
Smeta.RU (495) 974-1589
Форма № 4б
09-01-01 ПНР ТП
(наименование стройки и/или объекта)
ЛОКАЛЬНАЯ СМЕТА №
(наименование работ и затрат)
Основание: чертежи №
[8 empty] | В базисном уровне цен | В текущем уровне цен
|  |  |  | Сметная стоимость |  |  |  | 1.29 | 52.61 | тыс.руб.
|  |  |  | Строительные работы |  |  |  | 0 | 0 | тыс.руб.
|  |  |  | Работы по монтажу оборудования |  |  |  | 0 | 0 | тыс.руб.
|  |  |  | Оборудование |  |  |  | 0 | 0 | тыс.руб.
|  |  |  | Прочие работы и затраты |  |  |  | 1.29 | 52.61 | тыс.руб.
|  |  |  | Средства на оплату труда |  |  |  | 0.52785 | 24.9356 | тыс.руб.
|  |  |  | Затраты труда |  |  |  | 34.56 |  | чел.-ч.
Кроме того:
|  |  |  | Возврат материалов |  |  |  | 0 | 0 | тыс.руб.
Составлен(а) по ТСН-2001 с учетом Дополнения №: 77
№ и период сборника коэффициентов (индексов) пересчета: Коэффициенты к ТСН-2001 МГЭ №215 II квартал 2025 года | [19 empty] | № и период сборника коэффициентов (индексов) пересчета: Коэффициенты к ТСН-2001 МГЭ №215 II квартал 2025 года
№ п/п | Шифр расценки и коды ресурсов | Наименование работ и затрат | Ед. изм. | Кол-во единиц | Цена на ед. изм., руб. | Попра- вочные коэффи- циенты | Коэффи- циенты зимних удорожа- ний | Всего в ценах на январь 2000 года, руб. | Коэффи- циенты (индек- сы) пере- счета, нормы НР и СП | ВСЕГО затрат в текущем уровне цен, руб.
1 | 2 | 3 | 4 | 5 | 6 | 7 | 8 | 9 | 10 | 11
Локальная смета: ПНР
Раздел: ПНР СТП
2 | 5.1-11-1 Поправка: Гл.5.Прил.2.2.п.2.2.23_05.00.01.37.001 | Трансформатор двухобмоточный напряжением до 11 кВ, мощностью мВА до 0,32 (ТМГ-25кВА) | 1 ШТ. | 1 | [8 empty] | 60.17 | 2653.05 | 56.16 | 1553.93 | 0 | 0 | 0
|  | ЗП |  |  | 100.29 | *0,8 | 1 | 80.23 | 47.24 | 3790.07
|  | НР от ЗП | % | 75 |  |  |  | 60.17 | 70 | 2653.05
|  | СП от ЗП | % | 70 |  |  |  | 56.16 | 41 | 1553.93
|  | ЗТР | чел-ч | 6.3 |  | *0,8 | 1 | 5.04
|  | Всего по позиции: |  |  |  |  | 196.56 |  | 7997.05 |  | 196.56 | 7997.05
3 | 5.1-167-1 Поправка: Гл.5.Прил.2.2.п.2.2.23_05.00.01.37.001 | Обмотка трансформатора силового (ТМГ-25кВА) | 1 испытание | 2 | [8 empty] | 54.88 | 2419.59 | 51.22 | 1417.19 | 0 | 0 | 0
|  | ЗП |  |  | 45.73 | *0,8 | 1 | 73.17 | 47.24 | 3456.55
|  | НР от ЗП | % | 75 |  |  |  | 54.88 | 70 | 2419.59
|  | СП от ЗП | % | 70 |  |  |  | 51.22 | 41 | 1417.19
|  | ЗТР | чел-ч | 2.7 |  | *0,8 | 1 | 4.32
|  | Всего по позиции: |  |  |  |  | 179.27 |  | 7293.33 |  | 179.27 | 7293.33
4 | 5.1-17-1 Поправка: Гл.5.Прил.2.2.п.2.2.23_05.00.01.37.001 | Трансформатор выносной напряжением до 1 кВ (Т-0,66 -50/50,5S) | 1 ШТ. | 6 | [8 empty] | 67.32 | 2968.18 | 62.83 | 1738.51 | 0 | 0 | 0
|  | ЗП |  |  | 18.7 | *0,8 | 1 | 89.76 | 47.24 | 4240.26
|  | НР от ЗП | % | 75 |  |  |  | 67.32 | 70 | 2968.18
|  | СП от ЗП | % | 70 |  |  |  | 62.83 | 41 | 1738.51
|  | ЗТР | чел-ч | 1.3 |  | *0,8 | 1 | 6.24
|  | Всего по позиции: |  |  |  |  | 219.91 |  | 8946.95 |  | 219.91 | 8946.95
5 | 5.1-161-1 Поправка: Гл.5.Прил.2.2.п.2.2.23_05.00.01.37.001 | Измерение токов утечки или пробивного напряжения разрядника или токов утечки ограничителя напряжения (ОПНп-10/12/10/550) | 1 измерение | 3 | [8 empty] | 51.29 | 2261.19 | 47.87 | 1324.41 | 0 | 0 | 0
|  | ЗП |  |  | 28.49 | *0,8 | 1 | 68.38 | 47.24 | 3230.27
|  | НР от ЗП | % | 75 |  |  |  | 51.29 | 70 | 2261.19
|  | СП от ЗП | % | 70 |  |  |  | 47.87 | 41 | 1324.41
|  | ЗТР | чел-ч | 1.8 |  | *0,8 | 1 | 4.32
|  | Всего по позиции: |  |  |  |  | 167.54 |  | 6815.87 |  | 167.54 | 6815.87
6 | 5.1-161-1 Поправка: Гл.5.Прил.2.2.п.2.2.23_05.00.01.37.001 | Измерение токов утечки или пробивного напряжения разрядника или токов утечки ограничителя напряжения (ОПНп-0,38) | 1 измерение | 3 | [8 empty] | 51.29 | 2261.19 | 47.87 | 1324.41 | 0 | 0 | 0
|  | ЗП |  |  | 28.49 | *0,8 | 1 | 68.38 | 47.24 | 3230.27
|  | НР от ЗП | % | 75 |  |  |  | 51.29 | 70 | 2261.19
|  | СП от ЗП | % | 70 |  |  |  | 47.87 | 41 | 1324.41
|  | ЗТР | чел-ч | 1.8 |  | *0,8 | 1 | 4.32
|  | Всего по позиции: |  |  |  |  | 167.54 |  | 6815.87 |  | 167.54 | 6815.87
7 | 5.1-168-1 Поправка: Гл.5.Прил.2.2.п.2.2.23_05.00.01.37.001 | Шины напряжением до 11 кВ (АД31Т (5х50)) | 1 испытание | 1 | [8 empty] | 73.01 | 3218.84 | 68.14 | 1885.32 | 0 | 0 | 0
|  | ЗП |  |  | 121.67 | *0,8 | 1 | 97.34 | 47.24 | 4598.34
|  | НР от ЗП | % | 75 |  |  |  | 73.01 | 70 | 3218.84
|  | СП от ЗП | % | 70 |  |  |  | 68.14 | 41 | 1885.32
|  | ЗТР | чел-ч | 8.1 |  | *0,8 | 1 | 6.48
|  | Всего по позиции: |  |  |  |  | 238.49 |  | 9702.5 |  | 238.49 | 9702.5
8 | 5.1-152-1 Поправка: Гл.5.Прил.2.2.п.2.2.23_05.00.01.37.001 | Проверка наличия цепи между заземлителями и заземленными элементами (Вертикальный заземлитель 8 шт.) | 1 ТОЧКА | 8 | [8 empty] | 11.38 | 501.64 | 10.62 | 293.82 | 0 | 0 | 0
|  | ЗП |  |  | 2.37 | *0,8 | 1 | 15.17 | 47.24 | 716.63
|  | НР от ЗП | % | 75 |  |  |  | 11.38 | 70 | 501.64
|  | СП от ЗП | % | 70 |  |  |  | 10.62 | 41 | 293.82
|  | ЗТР | чел-ч | 0.15 |  | *0,8 | 1 | 0.96
|  | Всего по позиции: |  |  |  |  | 37.17 |  | 1512.09 |  | 37.17 | 1512.09
11 | 5.1-20-4 Поправка: Гл.5.Прил.2.2.п.2.2.23_05.00.01.37.001 | Выключатель трехполюсный, с электромагнитным, тепловым или комбинированным расцепителем, номинальный ток до 50А (ВА 47-29 –16А) | 1 ШТ. | 2 | [8 empty] | 26.57 | 1171.27 | 24.79 | 686.03 | 0 | 0 | 0
|  | ЗП |  |  | 22.14 | *0,8 | 1 | 35.42 | 47.24 | 1673.24
|  | НР от ЗП | % | 75 |  |  |  | 26.57 | 70 | 1171.27
|  | СП от ЗП | % | 70 |  |  |  | 24.79 | 41 | 686.03
|  | ЗТР | чел-ч | 1.8 |  | *0,8 | 1 | 2.88
|  | Всего по позиции: |  |  |  |  | 86.78 |  | 3530.54 |  | 86.78 | 3530.54
Итого по разделу: ПНР СТП | [6 empty] | 1293.26 |  | 52614.2
Итого по ТСН-2001.16 | [7 empty] | 0 | 0
Итого возвратных сумм | [7 empty] | 0 | 0
Итого по локальной смете: ПНР | [6 empty] | 1293.26 |  | 52614.2
Итого по ТСН-2001.16 | [7 empty] | 0 | 0
Итого возвратных сумм | [7 empty] | 0 | 0
|  | Всего по смете |  |  |  |  | 1293.26 |  | 52614.2
Итого по смете: 09-01-01 ПНР ТП | [6 empty] | 1293.26 |  | 52614.2
Итого по ТСН-2001.16 | [7 empty] | 0 | 0
Итого возвратных сумм | [7 empty] | 0 | 0
|  | Всего по смете |  |  |  |  | 1293.26 |  | 52614.2
Составил
(должность, подпись, инициалы, фамилия)
Проверил
(должность, подпись, инициалы, фамилия)