## Смета по ТСН-2001(с доп.43
Smeta.RU (495) 974-1589
Форма № 4б
02-01-01 Установка РЩ-0,4 кВ (1 компл.)
(наименование стройки и/или объекта)
ЛОКАЛЬНАЯ СМЕТА №
(наименование работ и затрат)
Основание: чертежи №
[8 empty] | В базисном уровне цен | В текущем уровне цен
|  |  |  | Сметная стоимость |  |  |  | 20.61 | 176.85 | тыс.руб.
|  |  |  | Строительные работы |  |  |  | 0.1 | 5.48 | тыс.руб.
|  |  |  | Работы по монтажу оборудования |  |  |  | 1.23 | 25.44 | тыс.руб.
|  |  |  | Оборудование |  |  |  | 19.28 | 145.93 | тыс.руб.
|  |  |  | Прочие работы и затраты |  |  |  | 0 | 0 | тыс.руб.
|  |  |  | Средства на оплату труда |  |  |  | 0.19989 | 11.2638 | тыс.руб.
|  |  |  | Затраты труда |  |  |  | 16.3842 |  | чел.-ч.
Кроме того:
|  |  |  | Возврат материалов |  |  |  | 0 | 0 | тыс.руб.
Составлен(а) по ТСН-2001 с учетом Дополнения №: 80
№ и период сборника коэффициентов (индексов) пересчета: Коэффициенты к ТСН-2001 МГЭ Дополнение 80, строительство №219 I квартал 2026 года | [19 empty] | № и период сборника коэффициентов (индексов) пересчета: Коэффициенты к ТСН-2001 МГЭ Дополнение 80, строительство №219 I квартал 2026 года
№ п/п | Шифр расценки и коды ресурсов | Наименование работ и затрат | Ед. изм. | Кол-во единиц | Цена на ед. изм., руб. | Попра- вочные коэффи- циенты | Коэффи- циенты зимних удорожа- ний | Всего в ценах на январь 2000 года, руб. | Коэффи- циенты (индек- сы) пере- счета, нормы НР и СП | ВСЕГО затрат в текущем уровне цен, руб.
1 | 2 | 3 | 4 | 5 | 6 | 7 | 8 | 9 | 10 | 11
Локальная смета: Установка РЩ-0,4 кВ (1 компл.)
Раздел: Строительные работы
1 | 3.1-51-1 | Разработка грунта вручную в траншеях глубиной до 2 м без креплений с откосами группа грунтов 1-3 | 100 м3 грунта | 0.002 | [8 empty] | 4.54 | 255.78 | 2.04 | 114.96 | 0 | 0 | 0
Объем: 0,002=0,2/100
|  | ЗП |  |  | 2042.62 |  | 1.248 | 5.1 | 56.35 | 287.39
|  | НР от ФОТ | % | 89 |  |  |  | 4.54 | 89 | 255.78
|  | СП от ФОТ | % | 40 |  |  |  | 2.04 | 40 | 114.96
|  | ЗТР | чел-ч | 192.7 |  |  | 1.248 | 0.48098
|  | Всего по позиции: |  |  |  |  | 11.68 |  | 658.13 |  | 11.68 | 658.13
2 | 3.1-53-1 | Засыпка вручную траншей, пазух котлованов и ям группа грунтов 1-3 | 100 м3 грунта | 0.002 | [8 empty] | 2.33 | 131.4 | 1.05 | 59.06 | 0 | 0 | 0
Объем: 0,002=0,2/100
|  | ЗП |  |  | 1051.13 |  | 1.248 | 2.62 | 56.35 | 147.64
|  | НР от ФОТ | % | 89 |  |  |  | 2.33 | 89 | 131.4
|  | СП от ФОТ | % | 40 |  |  |  | 1.05 | 40 | 59.06
|  | ЗТР | чел-ч | 107.04 |  |  | 1.248 | 0.26717
|  | Всего по позиции: |  |  |  |  | 6 |  | 338.1 |  | 6 | 338.1
Итого по разделу: Строительные работы | [6 empty] | 17.68 |  | 996.23
Итого по ТСН-2001.16 | [7 empty] | 0 | 0
Итого возвратных сумм | [7 empty] | 0 | 0
Раздел: Монтажные работы
3 | 4.8-64-3 | Изготовление и установка конструкции металлической под оборудование | 1 Т | 0.050274 | [8 empty] | 35.57 | 2004.36 | 18.7 | 1053.84 | 1.86 | 0 | 0
Объем: 0,0502745=(9,4*3,77+2*23,55*0,75*0,3+2*23,55*0,3*0,3)/1000
|  | ЗП |  |  | 676.43 |  | 1.047 | 35.61 | 56.35 | 2006.62
|  | ЭМ |  |  | 225.89 |  | 1.047 | 11.89 | 15.58 | 185.25
|  | в т.ч. ЗПМ |  |  | 20.19 |  | 1.047 | 1.06 | 56.35 | 59.73
|  | МР |  |  | 296.94 |  | 1 | 14.93 | 16.99 | 253.66
3,1 | 1.1-1-1111 | Уголок равнополочный, ширина полки 35-70 мм, из стали углеродистой обыкновенного качества, кипящей | т | 0.035438 | 7870.3 |  | 1 | 278.91 | 3.14 | 875.78 |  |  | 0 | 0 | 0 | 0 | 0 | 0 | 3
3,2 | 1.1-1-1107 | Прокат листовой, толщина до 4 мм, из стали углеродистой обыкновенного качества, кипящей | т | 0.01484 | 6855.56 |  | 1 | 101.74 | 4.24 | 431.38 |  |  | 0 | 0 | 0 | 0 | 0 | 0 | 3
|  | НР от ФОТ | % | 97 |  |  |  | 35.57 | 97 | 2004.36
|  | СП от ФОТ | % | 51 |  |  |  | 18.7 | 51 | 1053.84
|  | ЗТР | чел-ч | 53.6 |  |  | 1.047 | 2.8214
|  | Всего по позиции: |  |  |  |  | 497.35 |  | 6810.89 |  | 497.35 | 6810.89
4 | 4.8-239-2 | Монтаж блоков управления и распределительных пунктов (шкафов) высотой до 1700 мм, блока управления открытого исполнения высотой и шириной до 1000х800 мм, устанавливаемого на металлическом основании | 1 ШТ. | 1 | [8 empty] | 28.6 | 1611.36 | 15.03 | 847.21 | 2.56 | 0 | 0
|  | ЗП |  |  | 26.76 |  | 1.047 | 28.02 | 56.35 | 1578.93
|  | ЭМ |  |  | 9.14 |  | 1.047 | 9.57 | 17.07 | 163.36
|  | в т.ч. ЗПМ |  |  | 1.39 |  | 1.047 | 1.46 | 56.35 | 82.27
|  | МР |  |  | 0.9 |  | 1 | 0.9 | 3.37 | 3.03
|  | НР от ФОТ | % | 97 |  |  |  | 28.6 | 97 | 1611.36
|  | СП от ФОТ | % | 51 |  |  |  | 15.03 | 51 | 847.21
|  | ЗТР | чел-ч | 2.06 |  |  | 1.047 | 2.1568
|  | Всего по позиции: |  |  |  |  | 82.12 |  | 4203.89 |  | 82.12 | 4203.89
5 | 4.8-218-2 | Монтаж выключателей установочных автоматических (автоматов) или неавтоматических, автомата одно-, двух-, трехполюсного, устанавливаемого на конструкции на стене или колонне, на ток до 100 А | 1 ШТ. | 1 | [8 empty] | 25.44 | 1433.72 | 13.38 | 753.81 | 0.25 | 0 | 0
|  | ЗП |  |  | 24.92 |  | 1.047 | 26.09 | 56.35 | 1470.17
|  | ЭМ |  |  | 1.88 |  | 1.047 | 1.97 | 14.53 | 28.62
|  | в т.ч. ЗПМ |  |  | 0.13 |  | 1.047 | 0.14 | 56.35 | 7.89
|  | МР |  |  | 29.71 |  | 1 | 29.71 | 5.67 | 168.46
|  | НР от ФОТ | % | 97 |  |  |  | 25.44 | 97 | 1433.72
|  | СП от ФОТ | % | 51 |  |  |  | 13.38 | 51 | 753.81
|  | ЗТР | чел-ч | 2 |  |  | 1.047 | 2.094
|  | Всего по позиции: |  |  |  |  | 96.59 |  | 3854.78 |  | 96.59 | 3854.78
Итого по разделу: Монтажные работы | [6 empty] | 676.06 |  | 14869.56
Итого по ТСН-2001.16 | [7 empty] | 0 | 0
Итого возвратных сумм | [7 empty] | 0 | 0
Раздел: Заземление
6 | 3.1-51-1 | Разработка грунта вручную в траншеях глубиной до 2 м без креплений с откосами группа грунтов 1-3 | 100 м3 грунта | 0.009 | [8 empty] | 20.42 | 1150.48 | 9.18 | 517.07 | 0 | 0 | 0
Объем: 0,009=0,9/100
|  | ЗП |  |  | 2042.62 |  | 1.248 | 22.94 | 56.35 | 1292.67
|  | НР от ФОТ | % | 89 |  |  |  | 20.42 | 89 | 1150.48
|  | СП от ФОТ | % | 40 |  |  |  | 9.18 | 40 | 517.07
|  | ЗТР | чел-ч | 192.7 |  |  | 1.248 | 2.1644
|  | Всего по позиции: |  |  |  |  | 52.54 |  | 2960.22 |  | 52.54 | 2960.22
7 | 3.1-53-1 | Засыпка вручную траншей, пазух котлованов и ям группа грунтов 1-3 | 100 м3 грунта | 0.009 | [8 empty] | 10.51 | 592.29 | 4.72 | 266.2 | 0 | 0 | 0
Объем: 0,009=0,9/100
|  | ЗП |  |  | 1051.13 |  | 1.248 | 11.81 | 56.35 | 665.49
|  | НР от ФОТ | % | 89 |  |  |  | 10.51 | 89 | 592.29
|  | СП от ФОТ | % | 40 |  |  |  | 4.72 | 40 | 266.2
|  | ЗТР | чел-ч | 107.04 |  |  | 1.248 | 1.2023
|  | Всего по позиции: |  |  |  |  | 27.04 |  | 1523.98 |  | 27.04 | 1523.98
8 | 4.8-187-2 | Монтаж заземляющего проводника горизонтального из стали полосовой сечением 160 мм2 | 100 м | 0.055 | [8 empty] | 10.24 | 577.2 | 5.39 | 303.48 | 0.26 | 0 | 0
Объем: 0,055=5,5/100
|  | ЗП |  |  | 177.41 |  | 1.067 | 10.41 | 56.35 | 586.6
|  | ЭМ |  |  | 35.82 |  | 1.067 | 2.1 | 15.13 | 31.77
|  | в т.ч. ЗПМ |  |  | 2.52 |  | 1.067 | 0.15 | 56.35 | 8.45
|  | МР |  |  | 67.6 |  | 1.081 | 4.02 | 4.68 | 18.81
8,1 | 1.1-1-1090 | Полоса из стали углеродистой обыкновенного качества, кипящей | т | 0.00715 | 6491.38 |  | 1.081 | 50.17 | 4.47 | 224.26 |  |  | 0 | 0 | 0 | 0 | 0 | 0 | 3
|  | НР от ФОТ | % | 97 |  |  |  | 10.24 | 97 | 577.2
|  | СП от ФОТ | % | 51 |  |  |  | 5.39 | 51 | 303.48
|  | ЗТР | чел-ч | 14.4 |  |  | 1.067 | 0.84506
|  | Всего по позиции: |  |  |  |  | 82.33 |  | 1742.12 |  | 82.33 | 1742.12
9 | 4.8-186-1 | Монтаж заземлителя вертикального из угловой стали размером 50х50х5 мм | 10 шт. | 0.3 | [8 empty] | 36.13 | 2036.07 | 19 | 1070.51 | 1.21 | 0 | 0
Объем: 0,3=3/10
|  | ЗП |  |  | 114.21 |  | 1.067 | 36.56 | 56.35 | 2060.16
|  | ЭМ |  |  | 24.86 |  | 1.067 | 7.96 | 15.51 | 123.46
|  | в т.ч. ЗПМ |  |  | 2.15 |  | 1.067 | 0.69 | 56.35 | 38.88
|  | МР |  |  | 37.94 |  | 1.081 | 12.3 | 5.12 | 62.98
9,1 | 1.1-1-1111 | Уголок равнополочный, ширина полки 35-70 мм, из стали углеродистой обыкновенного качества, кипящей | т | 0.03393 | 7870.3 |  | 1.081 | 288.67 | 3.14 | 906.42 |  |  | 0 | 0 | 0 | 0 | 0 | 0 | 3
|  | НР от ФОТ | % | 97 |  |  |  | 36.13 | 97 | 2036.07
|  | СП от ФОТ | % | 51 |  |  |  | 19 | 51 | 1070.51
|  | ЗТР | чел-ч | 9.27 |  |  | 1.067 | 2.9673
|  | Всего по позиции: |  |  |  |  | 400.62 |  | 6259.6 |  | 400.62 | 6259.6
10 | 4.8-186-3 | Монтаж заземлителя вертикального из круглой стали диаметром 12 мм | 10 шт. | 0.18 | [8 empty] | 16.71 | 941.78 | 8.79 | 495.16 | 0.3 | 0 | 0
Объем: 0,18=1,8/10
|  | ЗП |  |  | 88.83 |  | 1.067 | 17.06 | 56.35 | 961.33
|  | ЭМ |  |  | 21.39 |  | 1.067 | 4.11 | 14.44 | 59.35
|  | в т.ч. ЗПМ |  |  | 0.88 |  | 1.067 | 0.17 | 56.35 | 9.58
|  | МР |  |  | 35.98 |  | 1.081 | 7 | 5.1 | 35.7
10,1 | 1.1-1-1080 | Круг, квадрат горячекатаный из стали углеродистой обыкновенного качества, кипящей, размер 5-12 мм | т | 0.002877 | 6437.73 |  | 1.081 | 20.02 | 3.92 | 78.48 |  |  | 0 | 0 | 0 | 0 | 0 | 0 | 3
|  | НР от ФОТ | % | 97 |  |  |  | 16.71 | 97 | 941.78
|  | СП от ФОТ | % | 51 |  |  |  | 8.79 | 51 | 495.16
|  | ЗТР | чел-ч | 7.21 |  |  | 1.067 | 1.3848
|  | Всего по позиции: |  |  |  |  | 73.69 |  | 2571.8 |  | 73.69 | 2571.8
Итого по разделу: Заземление | [6 empty] | 636.22 |  | 15057.72
Итого по ТСН-2001.16 | [7 empty] | 0 | 0
Итого возвратных сумм | [7 empty] | 0 | 0
Раздел: Оборудование
11 | Цена поставщика | ОБОРУДОВАНИЕ: РЩ-0,4 кВ согласно спецификации 19 277,47 = [140 000 / 7,57] + 3% Трансп + 1,2% Заг.скл | шт. | 1 | 19277.47 |  | 1 | 19277.47 | 7.57 | 145930.45 |  |  | 0 | 0 | 0 | 0 | 0 | 0 | 5
|  | Всего по позиции: |  |  |  |  | 19277.47 |  | 145930.45 |  | 19277.47 | 145930.45
Итого по разделу: Оборудование | [6 empty] | 19277.47 |  | 145930.45
Итого по ТСН-2001.16 | [7 empty] | 0 | 0
Итого возвратных сумм | [7 empty] | 0 | 0
Итого по локальной смете: Установка РЩ-0,4 кВ (1 компл.) | [6 empty] | 20607.43 |  | 176853.96
Итого по ТСН-2001.16 | [7 empty] | 0 | 0
Итого возвратных сумм | [7 empty] | 0 | 0
|  | в том числе: |  |  |  |  | 0 |  | 0
|  | СМР |  |  |  |  | 1329.96 |  | 30923.51
|  | Оборудование |  |  |  |  | 19277.47 |  | 145930.45
|  | Итого СМР |  |  |  |  | 1329.96 |  | 30923.51
|  | Итого оборудование |  |  |  |  | 19277.47 |  | 145930.45
|  | Всего по акту |  |  |  |  | 20607.43 |  | 176853.96
Итого по смете: 02-01-01 Установка РЩ-0,4 кВ (1 компл.) | [6 empty] | 20607.43 |  | 176853.96
Итого по ТСН-2001.16 | [7 empty] | 0 | 0
Итого возвратных сумм | [7 empty] | 0 | 0
Составил
(должность, подпись, инициалы, фамилия)
Проверил
(должность, подпись, инициалы, фамилия)