## Ведомость объемов
Приложение № 2 к Техническому заданию
Ведомость объемов работ
на выполнение плановых работ по техническому обслуживанию автоматических ворот и шлагбаумов на объектах филиала ПАО "Россети Московский регион" - Северные электрические сети в 2026 г.
№ пп | Наименование работ и затрат | Ед. изм. | Кол-во | Периодичность проведения работ в год (раз в квартал) | Всего обслуживаний за период | Необходимые для выполнения работ материалы | Ед. изм. | Кол-во
1 | 2 | 3 | 4 | 5 | 6 | 7 | 8 | 9
1. ТО ворот откатных ( 13 ед.) и распашных (2 ед). | [8 empty] | 1. ТО ворот откатных ( 12 ед.) и распашных (1 ед) с периодичностью проведения работ 1 раз в квартал.
1 | Техническое обслуживание механизма открывания ворот откатных и распашных, включая электрическую часть. Техничекий осмотр электропривода ворот в соответствии с инструкцией по эусплуатации приборов. (Технология и трудоемкость данных работ аналогична работе по ремонту механизма открывания ворот МО-1: -разборка, очистка, промывка, осмотр, дефектация; -устранение дефектов редуктора, шпинделя, электрической части; -замена роликов (по необходимости замены ролика, предусмотреть запас); -сборка, смазка, испытание, окраска.) | шт. | 15 | 3 | 45 | Смазка солидол жировой марки "Ж" (расход 0,1кг/шт.) | кг | 4.5
[6 empty] | Масло индустриальное И-30А (расход 0,5л/шт.) | л | 22.5
[6 empty] | Ролик опорный Ду30мм - на замену предусмотреть по 4шт./15ворот (В стандартном исполнении ворот стоят 2 роликовых каретки, в каждой установлено по 8 роликов, соединённых попарно. Всего 16шт./ворота). | шт. | 60
2 | Техническое обслуживание удаленного блока управления (Технология и трудоемкость услуг аналогична работе по техническому обслуживанию поста управления кнопочного типа ПКЕ): 1. Проверка целостности корпуса; 2. Проверка разъемных соединений; 3. Регулировка параметров электронного блока управления. | шт. | 15 | 3 | 45
3 | Техническое обслуживание блока защиты БЗС (Технология и трудоемкость услуг аналогична работе по техническому обслуживанию блоков защиты типа БЗ-1М): 1. Проверка целостности корпуса и световой индикации; 2. Разборка, очистка от грязи; 3. Измерение номинального выходного напряжения (12В +\- 0,5В); 4. Проверка предохранителей. | шт. | 15 | 3 | 45
2. ТО ворот секционных (22 ед). | [8 empty] | 2. ТО ворот секционных (38 ед) с указанием периодичности проведения работ)
1 | Техническое обслуживание механизмов открываия ворот. Техничекий осмотр электропривода ворот в соответствии с инструкцией по эусплуатации приборов. (Технология и трудоемкость данных работ аналогична работе по ремонту механизма открывания ворот МО-1: -разборка, очистка, промывка, осмотр, дефектация; -устранение дефектов редуктора, шпинделя, электрической части; -замена роликов (по необходимости замены ролика предусмотреть запас); -сборка, смазка, испытание, окраска.) | шт. | 22 | 3 | 66 | Смазка солидол жировой марки "Ж" (расход 0,1кг/шт) | кг | 6.6
[6 empty] | Масло индустриальное И-30А (расход 0,5л/шт) | л | 33
[6 empty] | Ролик для секционных ворот 120мм (на замену предусмотреть по 4 шт. на 1 ворота)(В стандартном исполнении ворот стоят 8 роликов (4 ходовых, 2 боковых сдвоенных). Всего 8шт./ворота). | шт. | 88
2 | Техническое обслуживание удаленного блока управления (Технология и трудоемкость услуг аналогична работе по техническому обслуживанию поста управления кнопочного типа ПКЕ): 1. Проверка целостности корпуса; 2. Проверка разъемных соединений; 3. Регулировка параметров электронного блока управления. | шт. | 22 | 3 | 66
3 | Техническое обслуживание блока защиты БЗС (Технология и трудоемкость услуг аналогична работе по техническому обслуживанию блоков защиты типа БЗ-1М): 1. Проверка целостности корпуса и световой индикации; 2. Разборка, очистка от грязи; 3. Измерение номинального выходного напряжения (12В +\- 0,5В); 4. Проверка предохранителей. | шт. | 22 | 3 | 66
3. ТО шлагбаумов ( 7 единиц). | [8 empty] | 2. ТО шлагбаумов ( 3 единицы) с периодичностью проведения работ один раз в квартал.
1 | Техническое обслуживание тумбы шлагбаума со встроенным блоком управления: 1. Проверка надежности крепления шлагбаума; 2. Чистка корпуса и механизма шлагбаума от пыли, грязи, влаги; 3. Проверка исправности механизма шлагбаума; 4. Смазка узлов трения шлагбаума; 5. Проверка индикаторов; 6. Проверка надежности крепления контактных соединений в разъемах | шт. | 7 | 3 | 21 | Смазка солидол жировой марки "Ж" (расход 0,1кг/шт) | кг | 2.1
|  | шт. | 7 | 3 | 21 | Масло индустриальное И-30А (расход 0,5л/шт) | л | 10.5
2 | Техническое обслуживание удаленного блока управления (Технология и трудоемкость услуг аналогична работе по техническому обслуживанию поста управления кнопочного типа ПКЕ): 1. Проверка целостности корпуса; 2. Проверка разъемных соединений; 3. Регулировка параметров электронного блока управления. | шт. | 7 | 3 | 21
Примечание:
Предусмотреть стоимость расходных материалов при возможной замене - роликов. Учитывать в работах по факту замены.
| Начальник СЭЗиС_______________________________________________________ | А.С.Пятанов