## Электромонтажные материалы
Приложение № 1
к Техническим требованиям
поставка электромонтажных материалов
№ | Наименование | Технические характеристики | ед. изм. | количество | Документ подтверждающий качество
1 | Лента изоляционная ПВХ ГОСТ 16214-86 | Толщина - не менее 0,2±0,05 мм.; ширина - 15±2,0 мм.; длина - не менее 14 м. Стойкая к УФ излучению. Не поддерживающая горение. Напряжение пробоя не менее 6 кВ. Цвет - черная. | шт | 10 | не требуется
2 | DIN-рейка 60см TDM SQ0804-2006, оцинк. (или эквивалент) | Вес брутто 0.155 кг Кратность упаковки 1 шт Коды товара производителя TDM SQ0804-2006 оцинкованная | шт | 3 | Сертификат соответствия
3 | Вилка угловая с кольцом, 16 А, каучук (или эквивалент) | Цвет: чёрный Материал: резина (каучук) Количество полюсов: 2 Модель/исполнение: С заземляющим контактом Номин. напряжение, В: 250…250 Номин. ток, А: 16 Ориентация (угол) подключения: Наклонн./угловая Степень защиты (IP): IP44 Тип подключения: Винтов.зажим/клемма Исполнение: С защитным контактом стандарта SCHUKO Номинальное напряжение: 250 В Номинальный ток: 16 А | шт | 3 | Сертификат соответствия
4 | Лента изоляц.ПВХ негор.19мм*20м белая | Лента изоляционная ПВХ негорючая 19мм*20м белая | шт | 10 | Сертификат соответствия
5 | Лента изоляц.ПВХ негор.19мм*20м красная | Лента изоляционная ПВХ негорючая 19мм*20м красная | шт | 10 | Сертификат соответствия
6 | Лента изоляц.ПВХ негор.19мм*20м чёрная | Лента изоляционная ПВХ негорючая 19мм*20м чёрная | шт | 10 | Сертификат соответствия
7 | Лента изоляционная 3М Scotch 35,19ммх18м, синяя (или эквивалент) | Лента изоляционная, 3М Scotch 35, высшего класса, 19мм х 18м, синяя | шт | 2 | Сертификат соответствия
8 | Наконечник штыр.изол.НШвИ 0,5-8, упак.-100шт | Тип наконечник штыревой втулочный Цвет белый/серебристый Наличие изоляции да Изоляция РР (полипропилен) Материал медь лужёная Общая длина 14 мм Сечение провода 0.5 мм² Длина металлической части 10 мм Диаметр 2.6 мм Тип монтажа опрессовка/обжим Модельный ряд НШВИ Диаметр металлической части (внешний) 1.4 мм Диаметр металлической части (внутренний) 1 мм Температура эксплуатации до 105 °С Упаковка 100 шт. | шт | 1 | Сертификат соответствия
9 | Наконечник штыр.изол.НШвИ 0,75-8, упак.-100шт | Тип наконечник штыревой втулочный Цвет серый/серебристый Наличие изоляции да Изоляция РР (полипропилен) Материал медь лужёная Общая длина 14.3 мм Сечение провода 0.75 мм² Длина металлической части 8 мм Тип монтажа опрессовка/обжим Модельный ряд НШВИ Диаметр металлической части (внешний) 1.5 мм Диаметр металлической части (внутренний) 1.2 мм Температура эксплуатации до 105 °С Упаковка 100 шт. | шт | 1 | Сертификат соответствия
10 | Наконечник штыр.изол.НШвИ 1,0-8, упак.-100шт | Тип наконечник штыревой втулочный Цвет красный Наличие изоляции да Изоляция РР (полипропилен) Материал медь лужёная Общая длина 14.3 мм Сечение провода 1 мм² Длина металлической части 8 мм Тип монтажа опрессовка/обжим Модельный ряд НШВИ Диаметр металлической части (внешний) 2.1 мм Диаметр металлической части (внутренний) 1.8 мм Температура эксплуатации до 105 °С Упаковка 100 шт. | шт | 1 | Сертификат соответствия
11 | Наконечник штыр.изол.НШвИ 1,5-8, упак.-100шт | Тип наконечник штыревой втулочный Цвет чёрный Наличие изоляции да Изоляция РР (полипропилен) Материал медь лужёная Общая длина 14.3 мм Сечение провода 1.5 мм² Длина металлической части 10 мм Тип монтажа опрессовка/обжим Модельный ряд НШВИ Диаметр металлической части (внешний) 2 мм Диаметр металлической части (внутренний) 1.6 мм Температура эксплуатации до 105 °С Упаковка 100 шт. | шт | 1 | Сертификат соответствия
12 | Наконечник штыр.изол.НШвИ(2) 0,5-8, упак.-100шт | Тип наконечник штыревой втулочный Цвет белый/серебристый Наличие изоляции да Изоляция РР (полипропилен) Материал медь лужёная Общая длина 14.5 мм Сечение провода 0.5 мм² Длина металлической части 11 мм Тип монтажа опрессовка/обжим Модельный ряд НШВИ2 Диаметр металлической части (внешний) 1.8 мм Диаметр металлической части (внутренний) 1.5 мм Температура эксплуатации до 105 °С Упаковка 100 шт. | шт | 1 | Сертификат соответствия
13 | Наконечник штыр.изол.НШвИ(2) 1,0-8, упак.-100шт | Тип наконечник штыревой втулочный Цвет красный Наличие изоляции да Изоляция РР (полипропилен) Материал медь лужёная Общая длина 15.1 мм Сечение провода 1 мм² Длина металлической части 8 мм Тип монтажа опрессовка/обжим Модельный ряд НШВИ2 Диаметр металлической части (внешний) 2.3 мм Диаметр металлической части (внутренний) 2 мм Температура эксплуатации до 105 °С Упаковка 100 шт. | шт | 1 | Сертификат соответствия
14 | Наконечник штыр.изол.НШвИ(2)0,75-8, упак.-100шт | Тип наконечник штыревой втулочный Цвет серый/серебристый Наличие изоляции да Изоляция РР (полипропилен) Материал медь лужёная Общая длина 14.7 мм Сечение провода 0.75 мм² Длина металлической части 11 мм Тип монтажа опрессовка/обжим Модельный ряд НШВИ2 Диаметр металлической части (внешний) 2.1 мм Диаметр металлической части (внутренний) 1.8 мм Температура эксплуатации до 105 °С Упаковка 100 шт. | шт | 1 | Сертификат соответствия
15 | Наконечник штыр.изол.НШвИ(2)1,5-8, упак.-100шт | Тип наконечник штыревой втулочный Цвет чёрный Наличие изоляции да Изоляция РР (полипропилен) Материал медь лужёная Общая длина 15.5 мм Сечение провода 1.5 мм² Длина металлической части 8 мм Тип монтажа опрессовка/обжим Модельный ряд НШВИ2 Диаметр металлической части (внешний) 2.6 мм Диаметр металлической части (внутренний) 2.3 мм Температура эксплуатации до 105 °С Упаковка 100 шт. | шт | 1 | Сертификат соответствия
16 | Наконечник штыр.изол.НШвИ(2)2,5-10, упак.-100шт | Тип наконечник штыревой втулочный Цвет синий Наличие изоляции да Изоляция РР (полипропилен) Материал медь лужёная Общая длина 15.4 мм Сечение провода 2.5 мм² Длина металлической части 10 мм Тип монтажа опрессовка/обжим Модельный ряд НШВИ2 Диаметр металлической части (внешний) 2.6 мм Диаметр металлической части (внутренний) 2.3 мм Температура эксплуатации до 105 °С Упаковка 100 шт. | шт | 1 | Сертификат соответствия
17 | Наконечник штыр.изол.НШвИ(2)2,5-13, упак.-100шт | Тип наконечник штыревой втулочный Цвет синий Наличие изоляции да Изоляция РР (полипропилен) Материал медь лужёная Общая длина 21.5 мм Сечение провода 2.5 мм² Длина металлической части 13 мм Тип монтажа опрессовка/обжим Модельный ряд НШВИ2 Диаметр металлической части (внешний) 3.3 мм Диаметр металлической части (внутренний) 2.9 мм Температура эксплуатации до 105 °С Упаковка 100 шт. | шт | 1 | Сертификат соответствия
18 | Трубка термоусаж. 12/4 мм, белый | ТТК(3:1)-12/4 Тип термоусадочная трубка Длина 1 м Коэффициент усадки 3:1 Номинальный диаметр до/после усадки 12/4 мм Толщина стенки после усадки 1.6 мм Клеевой слой да Цвет белый Материал полиолефин Серия ТТК Температура эксплуатации от -55 до +125 °С | шт | 2 | Сертификат соответствия
19 | Трубка термоусаж. 15/5 мм, чёрный | ТТК(3:1)-15/5 Тип термоусадочная трубка Длина 1 м Коэффициент усадки 3:1 Номинальный диаметр до/после усадки 15/5 мм Толщина стенки после усадки 1.8 мм Клеевой слой да Цвет чёрный Материал полиолефин Серия ТТК Температура эксплуатации от -55 до +125 °С | шт | 2 | Сертификат соответствия
20 | Трубка термоусаж. 20/6 мм, зелёный | ТТК(3:1)-20/6 Тип термоусадочная трубка Длина 1 м Коэффициент усадки 3:1 Номинальный диаметр до/после усадки 20/6 мм Толщина стенки после усадки 2 мм Клеевой слой да Цвет чёрный Материал полиолефин Серия ТТК Температура эксплуатации от -55 до +125 °С | шт | 2 | Сертификат соответствия
21 | Трубка термоусаж. 3/1.0 мм, черная (или эквивалент) | ТТК3:1-3/1 Тип термоусадочная трубка Длина 1 м Коэффициент усадки 3:1 Номинальный диаметр до/после усадки 3/1.0 мм Толщина стенки после усадки 1.1 мм Клеевой слой да Цвет черный Материал полиолефин Серия ТТК Температура эксплуатации от -55 до +125 °С | шт | 2 | Сертификат соответствия
22 | Трубка термоусаж. 4.8/1.6 мм, зелёный (или эквивалент) | ТТК(3:1)-4.8/1.6 Тип термоусадочная трубка Длина 1 м Коэффициент усадки 3:1 Номинальный диаметр до/после усадки 4.8/1.6 мм Толщина стенки после усадки 1,1 мм Клеевой слой да Цвет зелёный Материал полиолефин Серия ТТК Температура эксплуатации от -55 до +125 °С | шт | 2 | Сертификат соответствия
23 | Трубка термоусаж. 6/2.0 мм, синий | ТТК(3:1)-6/2 Тип термоусадочная трубка Длина 1 м Коэффициент усадки 3:1 Номинальный диаметр до/после усадки 6/2.0 мм Толщина стенки после усадки 1.1 мм Клеевой слой да Цвет синий Материал полиолефин Серия ТТК Температура эксплуатации от -55 до +125 °С | шт | 2 | Сертификат соответствия
24 | Трубка термоусаж. 9/3.0 мм, жёлтый | ТТК(3:1)-9/3 Тип термоусадочная трубка Длина 1 м Коэффициент усадки 3:1 Номинальный диаметр до/после усадки 9/3.0 мм Толщина стенки после усадки 1.2 мм Клеевой слой да Цвет жёлтый Материал полиолефин Серия ТТК Температура эксплуатации от -55 до +125 °С | шт | 2 | Сертификат соответствия
25 | Хомут-стяжка пл(бел.2,5х100, уп.100 шт) | Кабельная стяжка (хомут) нейлоновая, неоткрываемая, белая. 2,5 х 100 мм упаковка 100 шт) | шт | 6 | Сертификат соответствия
26 | Хомут-стяжка пл(бел.3,6х200, уп.100 шт) | Кабельная стяжка (хомут) нейлоновая, неоткрываемая, белая. 3,6 х 200 мм упаковка 100 шт) | шт | 6 | Сертификат соответствия
27 | Хомут-стяжка пл(бел.4,8х300, уп.100 шт) | Кабельная стяжка (хомут) нейлоновая, неоткрываемая, белая. 4,8 х 300 мм упаковка 100 шт) | шт | 6 | Сертификат соответствия
28 | Хомут-стяжка пл(чер.3,6х300, уп.100 шт) | Кабельная стяжка (хомут) нейлоновая, неоткрываемая, черная. 3,6 х 300 мм упаковка 100 шт) | шт | 6 | Сертификат соответствия
29 | Штекер Banana Pro Legend жёлтый, винтовое крепление PL2467 (или эквивалент) | Тип штекер Тип разъёма Banana Кол-во разъёмов 1 шт Материал медь, пластик Номинальная сила тока 32 А Цвет жёлтый Упаковка пакет Количество в упаковке 1 шт | шт | 3 | Сертификат соответствия
30 | Штекер Banana Pro Legend зелёный, винтовое крепление PL2464 (или эквивалент) | Тип штекер Тип разъёма Banana Кол-во разъёмов 1 шт Материал медь, пластик Номинальная сила тока 32 А Цвет зелёный Упаковка пакет Количество в упаковке 1 шт | шт | 3 | Сертификат соответствия
31 | Штекер Banana Pro Legend красный, винтовое крепление PL2465 (или эквивалент) | Тип штекер Тип разъёма Banana Кол-во разъёмов 1 шт Материал медь, пластик Номинальная сила тока 32 А Цвет красный Упаковка пакет Количество в упаковке 1 шт | шт | 3 | Сертификат соответствия
32 | Штекер Banana Pro Legend чёрный, винтовое крепление PL2463 (или эквивалент) | Тип штекер Тип разъёма Banana Кол-во разъёмов 1 шт Материал медь, пластик Номинальная сила тока 32 А Цвет чёрный Упаковка пакет Количество в упаковке 1 шт | шт | 3 | Сертификат соответствия
33 | Коннектор SYSMATRIX Rj-45 Кат.5е экранированный PLUG 8P8C5ES.UW (упак. 100 шт) (или эквивалент) | Артикул: PLUG 8P8C5ES.UW; Тип разъема: RJ-45; Количество в упаковке: 100 шт; Количество контактов: 8; Число мест под контакты: 8; Цвет: прозрачный; Категория: 5е; Материал: Пластик; Монтаж: обжимной; Экранирование: да; ГОСТ Р 5003.03; Тип кабеля: одножильный/многожильный. | шт | 1 | не требуется
34 | Коннектор SYSMATRIX Rj-45, Кат.5е, неэкранированный PLUG 8P8C5EU.UW (упак. 100 шт) (или эквивалент) | Артикул: PLUG 8P8C5EU.UW Тип разъема: RJ-45; Количество в упаковке: 100 шт; Цвет: прозрачный; Категория: 5е; Материал: пластик; Монтаж: обжимной; Материал контактов: медь; Тип кабеля: одножильный/многожильный. | шт | 1 | не требуется
35 | Предохранитель керамический 1А 250V 5x20 | Материал - металл, керамика; Контакты — цилиндрические; Длина корпуса — 20мм; Диаметр корпуса — 5мм; Номинальный рабочий ток - 1 A; Номинальное напряжение - 250 V; | шт | 20 | не требуется
36 | Разъем РП10-22 ЛУ, розетка | Тип соединителя: прямоугольный, низкочастотный, нормальных габаритов, для внутреннего монтажа; Способ монтажа проводов: объемный, пайкой; Монтаж: внутренний; Общее количество контактов: 22; Сопротивление контактов, не более, МОм: 4; Максимальный рабочий ток, А: 15; Максимальное рабочее напряжение, В: 1550; Сопротивление изоляции в нормальных климатических условиях, не менее, МОм: 10000; Электрическая прочность изоляции, В: 2700....3800; Рабочая температура окружающей среды, °C: от -60 до +85; Минимальная наработка, часов: 12000; Срок сохраняемости, лет: 25. | шт | 10 | не требуется
37 | Бирка кабельная КВТ маркировочная квадратная У-134 (или эквивалент) | Предназначены для маркировки силовых кабелей до 1000В Маркировка наносится водостойким фломастером Крепление на кабелях при помощи нейлоновых стяжек Материал: полипропилен Материал и конструкция бирок обеспечивают необходимую гибкость Цвет: белый Температура эксплуатации: от -40 °С до +105 °С | шт | 100 | паспорт
38 | Бирка кабельная КВТ маркировочная круглая У-135 (или эквивалент) | Предназначены для маркировки силовых кабелей свыше 1000В Маркировка наносится водостойким фломастером Крепление на кабелях при помощи нейлоновых стяжек Материал: полипропилен Материал и конструкция бирок обеспечивают необходимую гибкость Цвет: белый Температура эксплуатации: от -40 °С до +105 °С | шт | 100 | паспорт
39 | Бирка кабельная КВТ маркировочная треугольная У-136 (или эквивалент) | Предназначены для маркировки контрольных кабелей Маркировка наносится водостойким фломастером Крепление на кабелях при помощи нейлоновых стяжек Материал: полипропилен Материал и конструкция бирок обеспечивают необходимую гибкость Цвет: белый Температура эксплуатации: от -40 °С до +105 °С | шт | 200 | паспорт
40 | Ввод кабельный КВТ герметичный с метрической резьбой тип — MG (или эквивалент) | Предназначены для герметичного ввода-вывода кабелей и проводов в корпусах щитового электрооборудования Материал корпуса: нейлон 6.6, самозатухающий, не содержит галогенов, устойчивый к UV-излучению Материал уплотнителя: неопрен Цвет: черный Температура эксплуатации: от -40 °С до +100 °С Тип резьбы: метрическая Конструкция прижимной гайки имеет специальные стопорные засечки, предотвращающие саморазвинчивание Степень защиты IP 68 Электрическая прочность: 60 кВ/мм Удельное сопротивление: 1*1012 Ом см Стойкие к синтетическим маслам и всем видам топлива Маркировка размера ключа на крепежной гайке Защитная мембрана предотвращает попадание пыли | шт | 50 | Паспорт
41 | Ввод кабельный КВТ пластиковый c метрической резьбой «M» (или эквивалент) | Предназначены для герметичного ввода-вывода кабелей и проводов в корпусах щитового электрооборудования Материал корпуса: нейлон 6.6, самозатухающий, не содержит галогенов, устойчивый к UV-излучению Материал уплотнителя: неопрен Цвет: черный Температура эксплуатации: от -40 °С до +100 °С, кратковременно 120°С Тип резьбы: М-метрическая по EN 60423 Конструкция прижимной гайки имеет специальные стопорные засечки, предотвращающие саморазвинчивание Степень защиты IP68 Электрическая прочность: 60 кВ/мм Удельное сопротивление: 1*1012 Ом см Стойкие к синтетическим маслам и всем видам топлива Обладают устойчивостью к ультрафиолетовому излучению и рекомендованы для наружной (уличной) установки Маркировка размера ключа на крепежной гайке Защитная мембрана предотвращает попадание пыли | шт | 50 | Паспорт
42 | Ввод кабельный КВТ пластиковый с резьбой «PG» (или эквивалент) | Предназначены для герметичного ввода-вывода кабелей и проводов в корпусах щитового электрооборудования Материал корпуса: нейлон 6.6, самозатухающий, не содержит галогенов по UL94V2 Материал уплотнителя: неопрен Цвет: светло-серый Температура эксплуатации: от -40 °С до +100 °С, кратковременно +120°С Тип резьбы: PG- электроарматурная по DIN 40430 Конструкция прижимной гайки имеет специальные стопорные засечки, предотвращающие саморазвинчивание Степень защиты IP 68 Стойкие к синтетическим маслам и всем видам топлива Маркировка размера ключа на крепежной гайке Защитная мембрана предотвращает попадание пыли | шт | 50 | Паспорт
43 | Металлорукав КВТ МРПИнг «NORD» 25 в морозостойкой ПВХ изоляции (или эквивалент) | Покрытие — ПВХ; Номинальный диаметр — 25 мм; Прочность на разрыв — 700 Н; Степень защиты от пли и влаги — IP65; Степень защиты от от удара — IK07; Температура эксплуатации от -60С до +75С; Устойчивость к УФ излучению, к бензину, маслам, разбавленным кислотам и щелочам. | м | 100 | Паспорт
44 | Стяжки кабельные КВТ Велькро с пластиковой пряжкой КСВ-П (или эквивалент) | Для бандажирования, соединения кабелей в жгут и маркировки Материал: полотно стяжки – полиамид (тканое плетение), крючок – полипропилен, пряжка – ПВХ Тип ленты: односторонняя Крючки и петли — на одной стороне ленты Цвет: черный Температура эксплуатации: от -20°С до +40 °С Замок-липучка многоразового использования позволяет добавлять и убирать провода в смонтированной линии Мягкая, широкая основа стяжки исключает повреждения кабеля | шт | 100 | паспорт
45 | Стяжки КВТ крепежные из нержавеющей стали AISI 316 тип- СКС 316 (или эквивалент) | Предназначены для бандажирования и крепежа в условиях агрессивных сред, повышенной вибрации, радиации, влажности и экстремального перепада температур Материал: нержавеющая корабельная сталь AISI 316L Продукт сертифицирован по Российскому морскому регистру судоходства Обладают повышенной коррозионной стойкостью к химическим соединениям и морской воде Немагнитная сталь ленты и замкового механизма Покрытие: отсутствует Температура эксплуатации: от -80°С до +538°С Температура монтажа: от -50 °С Для наружной и внутренней установки Шариковый самофиксирующийся замок одностороннего хода Усовершенствованный замковый механизм. Специальная обработка поверхности шарика обеспечивает надежную фиксацию и исключает обратное проскальзывание ленты Минимальное усилие при затяжке Надежный крепеж и фиксация даже в масляной среде | шт | 300 | паспорт
46 | Блок розеток ExeGate ServerPro PDU-19H804 Al-8S-EU2.5CU-SW, 19, 1U, алюминий, 8Schuko, евро, 2.5м 280843 (или эквивалент) | Напряжение:220 В Max ток:16 А Материал:алюминиевый сплав Степень защиты:IP20 Сечение провода:3х1.5 мм² Вес нетто:0.96 кг | шт | 5 | Сертификат соответствия
47 | Изолента ПВХ EKF 19мм, 20м, серии SafeFlex Pro 33+ plc-iz-sfpro-b (или эквивалент) | Ширина - не менее 19 мм; длина - не менее 20 м; цвет - черный; устойчивость к УФ-излучению; толщина - не менее 0,18 мм; самозатухающая; материал - поливинилхлорид (ПВХ); температуростойкость - не хуже диапазона -45...105 °C; подходит для высокого напряжения. | шт | 3 | Не требуется
48 | Изолента ПВХ высшего класса Scotch SUPER 33+ 19мм х 20м х 0.18мм (или эквивалент) | Черная ПВХ-лента Scotch® Super 33+™ стойкая к ультрафиолету, химрастворителям, сохраняет способность к полному восстановлению формы при самых серьезных удлинениях, что позволяет обеспечивать отличный прижим и герметизацию по всей поверхности даже для изолируемых объектов сложной формы. Наличие уникального клеевого слоя с крайне низкой температурой кристаллизации и термостойких пластификаторов определяет широчайший температурный диапазон применения. Операции по намотке ленты можно проводить в температурном диапазоне -18..+90 °С. В уже намотанном состоянии лента способна сохранять свои функции в температурном диапазоне -40..+105 °С. | шт | 7 | Не требуется
49 | Изолента ЭРА PRO PRO150GREEN ПВХ Супер Плюс 19мм х 20м 150 мкм зеленая (или эквивалент) | Соответствие - ГОСТ 16214-86; длина - не менее 20 м; ширина - не менее 19 мм; напряжение пробоя - не менее 6000B; прочность при растяжении - не менее 17.0 МПа; состав - ПВХ-плёнка, клеевой слой на резиновой основе; толщина ленты - не менее 0.15 мм; удлинение при разрыве - не менее 200%; цвет - зеленый. | шт | 3 | Не требуется
50 | Изолента ЭРА PRO PRO150RED ПВХ Супер Плюс 19мм х 20м 150 мкм красная (или эквивалент) | Соответствие - ГОСТ 16214-86; длина - не менее 20 м; ширина - не менее 19 мм; напряжение пробоя - не менее 6000B; прочность при растяжении - не менее 17.0 МПа; состав - ПВХ-плёнка, клеевой слой на резиновой основе; толщина ленты - не менее 0.15 мм; удлинение при разрыве - не менее 200%; цвет - красный. | шт | 5 | Не требуется
51 | Изолента ЭРА PRO PRO150WHITE ПВХ Супер Плюс 19мм х 20м 150 мкм белая (или эквивалент) | Соответствие - ГОСТ 16214-86; длина - не менее 20 м; ширина - не менее 19 мм; напряжение пробоя - не менее 6000B; прочность при растяжении - не менее 17.0 МПа; состав - ПВХ-плёнка, клеевой слой на резиновой основе; толщина ленты - не менее 0.15 мм; удлинение при разрыве - не менее 200%; цвет - белый. | шт | 5 | Не требуется
52 | Изолента ЭРА PRO PRO180BLACK ПВХ Супер Плюс 19мм х 20м 180 мкм черная (или эквивалент) | Соответствие - ГОСТ 16214-86; длина - не менее 20 м; ширина - не менее 19 мм; напряжение пробоя - не менее 8000B; прочность при растяжении - не менее 20.0 МПа; состав - ПВХ-плёнка, клеевой слой на резиновой основе; толщина ленты - не менее 0.18 мм; удлинение при разрыве - не менее 250%; цвет - черный. | шт | 5 | Не требуется
53 | Набор наконечников КВТ НШВИ №5 79493 (или эквивалент) | Тип - наконечник штыревой втулочный, количество в упаковке - 775 шт, сечение кабеля (Cu) - 6 мм², тип монтажа — опрессовка/обжим, материал - медь луженая, модельный ряд — НШВИ | шт | 1 | Сертификат соответствия
54 | Штыревой наконечник НШКИ 1,5-12 КВТ 47458 упак.-100шт. (или эквивалент) | Тип - штыревой наконечник, сечение провода — 0.25-1.5 мм², материал - медь луженая, количество в упаковке - 100 шт, изоляция — ПВХ, тип монтажа — опрессовка/обжим, модельный ряд — НШКИ, общая длина - 22 мм | шт | 1 | Сертификат соответствия
55 | Штыревой наконечник НШКИ 2,5-12 КВТ 47492 упак.-100 шт. (или эквивалент) | Тип - штыревой наконечник, сечение провода - 1.0-2.5 мм², материал - медь луженая, количество в упаковке - 100 шт, изоляция — ПВХ, тип монтажа — опрессовка/обжим, модельный ряд — НШКИ, общая длина - 11 мм | шт | 1 | Сертификат соответствия
56 | Вилочный наконечник НВИ 1,5-5 КВТ 47485 упак.-100шт. (или эквивалент) | Тип - наконечник вилочный, сечение провода — 0.25-1.5 мм², крепление винта — М5, диаметр кольца - 5.3 мм, количество в упаковке - 100 шт, материал - медь луженая, номинальный ток - 19 А, тип монтажа — опрессовка/обжим, модельный ряд — НВИ | шт | 1 | Сертификат соответствия
57 | Вилочный наконечник КВТ НВИ-Т 2,5-4 66640 упак.- 100шт. (или эквивалент) | Тип - наконечник вилочный, сечение провода — 1,5-2,5 мм², крепление винта — М4, количество в упаковке - 100 шт, материал - медь луженая, изоляция — термоусадка, номинальный ток - 27 А, тип монтажа — опрессовка/обжим, модельный ряд — НВИ-Т | шт | 1 | Сертификат соответствия
58 | Евроклемма PHOENIX CONTACT EC 10 — 3240176 упак.-10шт. (или эквивалент) | Группа евроклемм из полипропилена, белые, для соединения жестких и гибких проводников с кабельными наконечниками и без них сечением от 1 до 10 мм² Полюсов 12 Количество ярусов 1 Количество точек подключения 24 Номинальное сечение 10 мм² Цвет белый Изоляционный материал PP Температура окружающей среды (при эксплуатации) -40 °C ... 80 °C Максимальный ток нагрузки 57 A (Для кабеля сечением 10 mm² Поперечное сечение) Номинальное напряжение UN 450 В Упаковка по 10 шт. | шт | 1 | Сертификат соответствия
59 | Евроклемма PHOENIX CONTACT EC 4 — 3240168 упак.-10 шт. (или эквивалент) | Группа евроклемм из полипропилена, белые, для соединения жестких и гибких проводников с кабельными наконечниками и без них сечением от 0,5 до 4 мм² Полюсов 12 Количество ярусов 1 Количество точек подключения 24 Номинальное сечение 4 мм² Цвет белый Изоляционный материал PP Температура окружающей среды (при эксплуатации) -40 °C ... 80 °C Максимальный ток нагрузки 32 A (для кабеля сечением 4 мм² Поперечное сечение) Номинальное напряжение UN 450 В Упаковка по 10 шт. | шт | 1 | Сертификат соответствия
60 | Евроклемма PHOENIX CONTACT EC 6 — 3240172 упак.- 10шт. (или эквивалент) | Группа евроклемм из полипропилена, белые, для соединения жестких и гибких проводников с кабельными наконечниками и без них сечением от 0,75 до 6 мм² Полюсов 12 Количество ярусов 1 Количество точек подключения 24 Номинальное сечение 6 мм² Цвет белый Изоляционный материал PP Температура окружающей среды (при эксплуатации) -40 °C ... 80 °C Максимальный ток нагрузки 41 A (для кабеля сечением 6 мм²) Номинальное напряжение UN 450 В Упаковка по 10 шт. | шт | 1 | Сертификат соответствия
61 | Лента изоляционная Safeline MULTECH 911 PRO 15 мм х 20 м х 0,15 мм черная (или эквивалент) | Лента изоляционная Safeline MULTECH 911 PRO. Размер: 15 мм х 20 м х 0,15 мм. Цвет: черный. | шт | 80 | Сертификат соответствия
62 | Крепеж для гофры Д-25 (или эквивалент) | Д-25 метал. скоба 1 лапка IEK CMAT10-25-100, 332521 | шт | 60 | Сертификат соответствия
63 | Крепеж для гофры Д-16 (или эквивалент) | Д-16 метал. скоба 2 лапки С21416, 338524 | шт | 60 | Сертификат соответствия
64 | Крепеж для гофры Д-20 (или эквивалент) | Д-25 метал. скоба 2 лапки С21420, 234268 | шт | 60 | Сертификат соответствия
65 | Труба гофрированная ПНД (или эквивалент) | Промрукав 16 мм гибкая с протяжкой черная (гофра для кабеля) PR.021651 | м | 100 | Сертификат соответствия
66 | Коробка распределительная ОП 300х220х120 с гладкими стенками IP56 ДКС (или эквивалент) | Цвет товара серый. Форма прямоугольная Монтаж наружный, Открытый. Класс пылевлагозащищенности IP56. Длина 239 мм. Ширина 220 мм. Глубина 132 мм. Материал пластик, полипропилен. Съемная крышка есть. Максимальное напряжение 1000 В. Вес 300 г. Артикул: 54310. | шт | 10 | Сертификат соответствия
67 | Коробка распаячная IEK UKO11-190-140-070-K41-44 (или эквивалент) | Модель UKO11-190-140-070-K41-44. Конструкция прямоугольная с крышкой. Корпус: серый пластик. Размер ШхДхВ — 190х140х70мм. Для наружного монтажа. Степень защиты 44 IP. | шт | 10 | Не требуется
68 | Коробка распаячная IEK UKO11-100-100-050-K41-55 (или эквивалент) | Модель UKO11-100-100-050-K41-55. Конструкция прямоугольная с крышкой. Корпус: серый пластик. Размер ШхДхВ — 100х100х50мм. Для наружного монтажа. Степень защиты 55 IP. | шт | 10 | Не требуется
69 | Клемма IEK КСПн3-L+N+PE (или эквивалент) | Арт. UKZ-B06-3P-F1-E0-10. Номинальное рабочее напряжение 450 В, полюсов — 3, количество зажимных клемм на 1 полюс - 1, соединение - пружинный зажим, номинальная частота 50 Гц, сечение провода — 0,5...2,5 мм², материал изоляции корпуса - термопласт, номинальный ток 16А. | шт | 250 | Не требуется
70 | Клемма IEK СМК 222-413 (или эквивалент) | Арт. UKZ-001-413. Номинальный ток 32А, номинальное напряжение 450В, полюсов - 3, номинальное напряжение изоляции 660В, тип соединения - фиксатор/защелка, сечение однопроволочного жёсткого провода 0,08...2,5мм², сечение многопроволочного гибкого провода 0,08...4 мм², УХЛ3. | шт | 250 | Не требуется
71 | Трубка кембрик ПВХ, Ø 2 мм (или эквивалент) | Арт. ТВ502020. Материал - поливинилхлорид (ПВХ), рабочая температура -40...70°C, цвет — белый, Ø 2 | м | 250 | Не требуется
72 | Трубка кембрик ПВХ, Ø 4 мм (или эквивалент) | Арт. ТВ504020. Материал - поливинилхлорид (ПВХ), рабочая температура -40...70°C, цвет — белый, Ø 4 | м | 250 | Не требуется
73 | Трубка кембрик ПВХ, Ø 8 мм (или эквивалент) | Арт. PR08.2566. Материал - поливинилхлорид (ПВХ), рабочая температура -40...70°C, цвет — белый, Ø 8 | м | 200 | Не требуется
74 | Кабельная стяжка 7,5X200 (или эквивалент) | Длина 200 мм. Ширина 7,5 мм. Цвет белый. Нейлон. Диапазон рабочих температур не менее -45... +60. | шт | 100 | Не требуется
| Клемма IEK КСПн3-L+N+PE (или эквивалент) | Арт. UKZ-B06-3P-F1-E0-10. Номинальное рабочее напряжение 450 В, полюсов — 3, количество зажимных клемм на 1 полюс - 1, соединение - пружинный зажим, номинальная частота 50 Гц, сечение провода — 0,5...2,5 мм², материал изоляции корпуса - термопласт, номинальный ток 16А. | шт | 0 | Не требуется
| Клемма IEK СМК 222-413 (или эквивалент) | Арт. UKZ-001-413. Номинальный ток 32А, номинальное напряжение 450В, полюсов - 3, номинальное напряжение изоляции 660В, тип соединения - фиксатор/защелка, сечение однопроволочного жёсткого провода 0,08...2,5мм², сечение многопроволочного гибкого провода 0,08...4 мм², УХЛ3. | шт |  | Не требуется
75 | Наконечник штифтовой плоский IEK НШП 16–13 (или эквивалент) | Артикул UNN10-16-13-001. Материал — медь. Сечение жилы 16 мм2. Форма фланца — плоский штырь. Длина присоединительной части 13 мм. Общая длина 26 мм. Номинальный ток 95 А. | шт | 50 | Не требуется
76 | Наконечник штифтовой плоский IEK НШП 10–12 (или эквивалент) | Артикул UNN10-10-12-001. Материал — медь. Сечение жилы 10 мм2. Форма фланца — плоский штырь. Длина присоединительной части 12 мм. Общая длина 22 мм. Номинальный ток 70 А. | шт | 50 | Не требуется
77 | Наконечник IEK DT-10 медный (или эквивалент) | Артикул UNP22-010-05-08. Материал — медь. Сечение жилы 10 мм2. Форма фланца — кольцеобразная. Диаметр монтажного отверстия 6.5 мм. Длина гильзы или муфты 28 мм. | шт | 50 | Не требуется
78 | Наконечник IEK DT-25 медный (или эквивалент) | Артикул UNP22-025-07-08. Материал — медь. Сечение жилы 25 мм2. Форма фланца — кольцеобразная. Диаметр монтажного отверстия 8.5 мм. Длина гильзы или муфты 34 мм. | шт | 50 | Не требуется
79 | Изолента EKF SafeFlex Pro 33+ (или эквивалент) | Арт. Plc-iz-sfpro-b. Черная. Ширина 19мм. Длина 20мм. Толщина 0,18мм. Устойчивость к УФ-излучению. Материал — ПВХ. Темпера эксплуатации -45...105 °C. | шт | 20 | Не требуется
80 | Держатель хомутный IEK 16мм (или эквивалент) | Арт. CTA10MP-CFC16-K41-100. Материал - ударопрочный полистирол. Соединяемый в ряд. Для труб диаметром 16 мм. Закрытое исполнение (хомут). Крепление — отверстие под винт/шуруп. | шт | 100 | Не требуется
81 | Держатель с защёлкой IEK 16мм (или эквивалент) | Арт. CTA10D-CF16-K41-100. Материал — пластик. Соединяемый в ряд. Для труб диаметром 16 мм . Крепление — отверстие под винт/шуруп. | шт | 200 | Не требуется
82 | Гофрированная труба DKC PA601013F2 10мм (или эквивалент) | Материал изделия — полиамид. Внешний диаметр - 13 мм. Внутренний диаметр - 9.7 мм. Степень защиты - 68 IP. Устойчивость к ультрафиолету. Температура эксплуатации от -40 до +105 °С. | шт | 100 | Не требуется
83 | Труба гофрированная IEK CTG20-16-K02-050-1 16 мм (или эквивалент) | Материал — полиэтилен. Цвет — черный. Внутренний диаметр 10.8 мм. Внешний диаметр - 16 мм Степень защиты IP40. Температура эксплуатации -40...90 град.C. Не содержит галогенов. С протяжкой (зондом). Устойчивость к УФ-излучению. | шт | 50 | Не требуется
84 | Кабельная стяжка КВТ 7,5X200 (или эквивалент) | Длина 200 мм. Ширина 7,5 мм. Цвет черный. Нейлон. Диапазон рабочих температур не менее -45... +60. | шт | 100 | Не требуется
85 | Кабельная стяжка IEK 2,5X100 (или эквивалент) | Арт. UHH31-D025-100-100. Длина 100 мм. Ширина 2,5 мм. Цвет белый. Нейлон. Диапазон рабочих температур от -45 до +85. | шт | 400 | Не требуется
| Трубка кембрик ПВХ, Ø 8 мм (или эквивалент) | Арт. PR08.2566. Материал - поливинилхлорид (ПВХ), рабочая температура -40...70°C, цвет — белый, Ø 8 | м |  | Не требуется
86 | Корпус пластиковый IEK ЩМПп 300х200х130мм (или эквивалент) | Арт. MKP93-N-302013-65. Размеры ШхВхГ - 200 х300 х130 мм, с монтажной панелью, 1 дверь, ввод кабеля снизу, корпус — пластик, монтаж - навесной, IP65, УХЛ1 | шт | 5 | Не требуется
87 | Наконечник кабельный DL-120 алюминевый (или эквивалент) | Артикул UNP10-120-15-14. Материал — алюминий. Сечение жилы 120 мм2. Форма фланца — кольцеобразная. Диаметр монтажного отверстия 14.5 мм. Общая длина 48 мм. | шт | 8 | Не требуется
88 | Наконечник кабельный DL-95 алюминевый (или эквивалент) | Артикул UNP10-095-14-12. Материал — алюминий. Сечение жилы 95 мм2. Форма фланца — кольцеобразная. Диаметр монтажного отверстия 12.5 мм. Общая длина 45 мм. | шт | 8 | Не требуется
89 | Наконечник кабельный DL-70 алюминевый (или эквивалент) | Артикул UNP10-070-11-12. Материал — алюминий. Сечение жилы 70 мм2. Форма фланца — кольцеобразная. Диаметр монтажного отверстия 12.5 мм. Общая длина 44 мм. | шт | 8 | Не требуется
90 | Наконечник штифтовой плоский НШП 16-13 | Артикул UNN10-16-13-001. Материал — медь. Сечение жилы 16 мм2. Форма фланца — плоский штырь. Длина присоединительной части 13 мм. Общая длина 26 мм. Номинальный ток 95 А. | шт | 14 | Не требуется
91 | Наконечник штифтовой плоский НШП 10-12 | Артикул UNN10-10-12-001. Материал — медь. Сечение жилы 10 мм2. Форма фланца — плоский штырь. Длина присоединительной части 12 мм. Общая длина 22 мм. Номинальный ток 70 А. | шт | 14 | Не требуется
92 | Наконечник DT-10 медный (или эквивалент) | Артикул UNP22-010-05-08. Материал — медь. Сечение жилы 10 мм2. Форма фланца — кольцеобразная. Диаметр монтажного отверстия 6.5 мм. Длина гильзы или муфты 28 мм. | шт | 10 | Не требуется
93 | Наконечник DT-25 медный (или эквивалент) | Артикул UNP22-025-07-08. Материал — медь. Сечение жилы 25 мм2. Форма фланца — кольцеобразная. Диаметр монтажного отверстия 8.5 мм. Длина гильзы или муфты 34 мм. | шт | 10 | Не требуется
94 | Наконечник DT-35 медный (или эквивалент) | Артикул UNP22-035-08-10. Материал — медь. Сечение жилы 35 мм2. Форма фланца — кольцеобразная. Диаметр монтажного отверстия 10.5 мм. Длина гильзы или муфты 36 мм. | шт | 8 | Не требуется
95 | Наконечник DT-50 медный (или эквивалент) | Артикул UNP22-050-09-10. Материал — медь. Сечение жилы 50 мм2. Форма фланца — кольцеобразная. Диаметр монтажного отверстия 10.5 мм. Длина гильзы или муфты 41 мм. | шт | 10 | Не требуется
96 | Наконечник DT-70 медный (или эквивалент) | Артикул UNP22-070-11-12. Материал — медь. Сечение жилы 70 мм2. Форма фланца — кольцеобразная. Диаметр монтажного отверстия 12.5 мм. Длина гильзы или муфты 44 мм. | шт | 10 | Не требуется
97 | Наконечник DT-95 медный (или эквивалент) | Артикул UNP22-095-13-12. Материал — медь. Сечение жилы 95мм2. Форма фланца — кольцеобразная. Диаметр монтажного отверстия 12.5 мм. Длина гильзы или муфты 48,5 мм. | шт | 8 | Не требуется
98 | Изолента EKF SafeFlex Pro 33 (или эквивалент) | Черная. Ширина 19мм. Длина 20мм. Толщина 0,18мм. Устойчивость к УФ-излучению. Материал — ПВХ. | шт | 8 | Не требуется
99 | Кабельная стяжка 7,5х200 | Длина 200 мм. Ширина 7,5 мм. Цвет синий. Нейлон. Диапазон рабочих температур не менее -45... +60. | шт | 100 | Не требуется
100 | Труба гофрированная, с зондом, без галогена, трудногорючая d=20мм | Диаметр 20 мм; Огнестойкость E15-E90; Цвет серый; Гофрированная, из композиции полиолефинов (без галогена); Наличие зонда для протяжки. | м | 400 | Не требуется
101 | Рукав тефлоновый с одной металлической оплёткой – PTFE 1 (или эквивалент) | Внутренний диаметр 6,4 мм; Внешний диаметр 9,2 мм, Документ подтверж-дающий качество: Сертификат соответствия | м | 18 | Сертификат соответствия
102 | Хомут-стяжка пластиковый белый 3,6 х 300 мм. упаковка 100 шт. | Кабельная стяжка (хомут) нейлоновая, неоткрываемая, белая 3,6 х 300 мм. упаковка 100 шт. Документ подтверж-дающий качество: Сертификат соответствия | шт | 4 | Сертификат соответствия
103 | Хомут-стяжка пластиковый белый 4,8 х 300 мм. упаковка 100 шт. | Кабельная стяжка (хомут) нейлоновая, неоткрываемая, белая 4,8 х 300 мм. упаковка 100 шт. Документ подтверж-дающий качество: Сертификат соответствия | шт | 3 | Сертификат соответствия
104 | Труба гофрированная d 25 ПНД черная АЗИМУТ с зондом (или эквивалент) | Материал ПНД Внешний диаметр 25 мм Внутренний диаметр 21 мм Количество в бухте 100 м Цвет черный Степень защиты 55 IP Устойчивость к ультрафиолету Не поддерживающие горение (нг) Тип труба гибкая гофрированная Температура эксплуатации от -40 до +45 °С Температура монтажа от -25 до +90 °С С протяжкой ТУ 22.21.29-004-67238426-2023 | шт | 5 | не требуется
ИТОГО