## 1
Приложение №3 к запросу ТКП
Требования ЦЭС
№ п/п | Наименование продукции (товары / работы / услуги), являющейся предметом закупки | Ед. изм. | Кол-во | Технические характеристики | Предложение участника
1 | Зажим соединительный СС-15.2-14-АС-ТРИАС для провода АС 120/19 или эквивалент | шт | 3 | СС — зажим соединительный спиральный; D — диаметр соединяемого провода/троса (мм); 01 — исполнение: стальная проволока с защитным цинковым покрытием; Диаметр провода/троса: 15.2 мм; Механическая прочность: не менее 95% от разрывной прочности провода; Электропроводность: не менее 100% от проводимости целого провода; Материал спиралей: оцинкованная стальная проволока.
2 | Зажим шлейфовый соединительный ШС-13.5-АС-РА | шт | 3 | ШС — зажим соединительный шлейфовый спиральный; D1/D2 — диаметр соединяемых элементов (мм); 0/1 — тип соединения: тросы / провода; 1 — материал: оцинкованная стальная проволока; Диаметр соединяемых элементов: 13.5 мм; Прочность заделки: не менее 30% от разрывной прочности; Материал спиралей: стальная оцинкованная проволока; Климатическое исполнение: УХЛ-1.
3 | Зажим шлейфовый соединител.ШС-18.8-14-АС | шт | 6 | ШС — зажим соединительный шлейфовый спиральный; D1/D2 — диаметр соединяемых элементов (мм); 0/1 — тип соединения: тросы / провода; 1 — материал: оцинкованная стальная проволока; Диаметр соединяемых элементов: 18.8 мм; Прочность заделки: не менее 30% от разрывной прочности; Материал спиралей: стальная оцинкованная проволока; Климатическое исполнение: УХЛ-1.
4 | Зажим соединительный шлейфовый спиральный ШС-15.2-14-АС | шт | 14 | ШС — зажим соединительный шлейфовый спиральный; D1/D2 — диаметр соединяемых элементов (мм); 0/1 — тип соединения: тросы / провода; 1 — материал: оцинкованная стальная проволока; Диаметр соединяемых элементов: 15.2/14.0 мм; Прочность заделки: не менее 30% от разрывной прочности; Материал спиралей: стальная оцинкованная проволока; Климатическое исполнение: УХЛ-1.
5 | Зажим шлейфовый соединительный ШСО-15.2/15.2-24 | шт | 6 | ШСО — зажим шлейфовый ответвительный спиральный; D1/D2 — диаметры магистрального и ответвляемого провода (мм); П — наличие защитного протектора (если предусмотрено); 01 — конструкция: для соединения проводов; Диаметр магистрали (D1): 15.2 мм; Диаметр ответвления (D2): 15.2 мм; Наличие протектора: Да (П); Материал спиралей: коррозионностойкая сталь; Электропроводность: не менее 100%.
6 | Зажим шлейфовый спиральный ответвительный ШСО-13.5/13.5-24 | шт | 9 | ШСО — зажим шлейфовый ответвительный спиральный; D1/D2 — диаметры магистрального и ответвляемого провода (мм); П — наличие защитного протектора (если предусмотрено); 01 — конструкция: для соединения проводов; Диаметр магистрали (D1): 13.5 мм; Диаметр ответвления (D2): 13.5 мм; Наличие протектора: Да (П); Материал спиралей: стальная оцинкованная проволока; Электропроводность: не менее 100%.