## 02-01-07 Автоматизация комплекс
Приложение № 4
Утверждено приказом Минстроя РФ № 421 от 4 августа 2020 г. в редакции приказа № 557 от 7 июля 2022 г.
СОГЛАСОВАНО: | [8 empty] | УТВЕРЖДАЮ:
"____" ________________ 2025 года | [11 empty] | "____" ________________ 2025 года
Наименование программного продукта |  |  |  |  | ГРАНД-Смета, версия 2024.2
Наименование редакции сметных нормативов |  |  |  |  | Приказ Минстроя России от 30.12.2021 № 1046/пр; Приказ Минстроя России от 04.08.2020 № 421/пр; Приказ Минстроя России от 21.12.2020 № 812/пр; Приказ Минстроя России от 11.12.2020 № 774/пр; Приказ Минстроя России от 02.08.2023 № 551/пр; Приказ Минстроя России от 14.11.2023 № 817/пр; Приказ Минстроя России от 16.02.2024 № 102/пр; Приказ Минстроя России от 13.05.2024 №323/пр; Приказ Минстроя России от 09.08.2024 №524/пр; Приказ Минстроя России от 07.11.2024 №747/пр | [9 empty] | Приказ Минстроя России от 30.12.2021 № 1046/пр; Приказ Минстроя России от 04.08.2020 № 421/пр; Приказ Минстроя России от 21.12.2020 № 812/пр; Приказ Минстроя России от 11.12.2020 № 774/пр; Приказ Минстроя России от 02.08.2023 № 551/пр; Приказ Минстроя России от 14.11.2023 № 817/пр; Приказ Минстроя России от 16.02.2024 № 102/пр; Приказ Минстроя России от 13.05.2024 №323/пр; Приказ Минстроя России от 09.08.2024 №524/пр; Приказ Минстроя России от 07.11.2024 №747/пр
Реквизиты приказа Минстроя России об утверждении дополнений и изменений к сметным нормативам |  |  |  |  | Приказ Минстроя России от 18 мая 2022 г. № 378/пр, Приказ Минстроя России от 26 августа 2022 г. № 703/пр, Приказ Минстроя России от 26 октября 2022 г. № 905/пр, Приказ Минстроя России от 27 декабря 2022 г. № 1133/пр, Приказ Минстроя России от 10 февраля 2023 г. № 84/пр, Приказ Минстроя России от 11.05.2023 №335/пр; Приказ Минстроя России от 07.07.2022 № 557/пр; Приказ Минстроя России от 02.09.2021 № 636/пр, Приказ Минстроя России от 26.07.2022 № 611/пр; Приказ Минстроя России от 22.04.2022 № 317/пр; Приказ Минстроя России от 02.08.2023 № 551/пр; Приказ Минстроя России от 14.11.2023 № 817/пр; Приказ Минстроя России от 30.01.2024 № 55/пр; Приказ Минстроя России от 16.02.2024 № 102/пр; Приказ Минстроя России от 13.05.2024 №323/пр; Приказ Минстроя России от 09.08.2024 №524/пр; Приказ Минстроя России от 07.11.2024 №747/пр | [7 empty] | Реквизиты приказа Минстроя России об утверждении дополнений и изменений к сметным нормативам | Приказ Минстроя России от 18 мая 2022 г. № 378/пр, Приказ Минстроя России от 26 августа 2022 г. № 703/пр, Приказ Минстроя России от 26 октября 2022 г. № 905/пр, Приказ Минстроя России от 27 декабря 2022 г. № 1133/пр, Приказ Минстроя России от 10 февраля 2023 г. № 84/пр, Приказ Минстроя России от 11.05.2023 №335/пр; Приказ Минстроя России от 07.07.2022 № 557/пр; Приказ Минстроя России от 02.09.2021 № 636/пр, Приказ Минстроя России от 26.07.2022 № 611/пр; Приказ Минстроя России от 22.04.2022 № 317/пр; Приказ Минстроя России от 02.08.2023 № 551/пр; Приказ Минстроя России от 14.11.2023 № 817/пр; Приказ Минстроя России от 30.01.2024 № 55/пр; Приказ Минстроя России от 16.02.2024 № 102/пр; Приказ Минстроя России от 13.05.2024 №323/пр; Приказ Минстроя России от 09.08.2024 №524/пр; Приказ Минстроя России от 07.11.2024 №747/пр |  | Приказ Минстроя России от 18 мая 2022 г. № 378/пр, Приказ Минстроя России от 26 августа 2022 г. № 703/пр, Приказ Минстроя России от 26 октября 2022 г. № 905/пр, Приказ Минстроя России от 27 декабря 2022 г. № 1133/пр, Приказ Минстроя России от 10 февраля 2023 г. № 84/пр, Приказ Минстроя России от 11.05.2023 №335/пр; Приказ Минстроя России от 07.07.2022 № 557/пр; Приказ Минстроя России от 02.09.2021 № 636/пр, Приказ Минстроя России от 26.07.2022 № 611/пр; Приказ Минстроя России от 22.04.2022 № 317/пр; Приказ Минстроя России от 02.08.2023 № 551/пр; Приказ Минстроя России от 14.11.2023 № 817/пр; Приказ Минстроя России от 30.01.2024 № 55/пр; Приказ Минстроя России от 16.02.2024 № 102/пр; Приказ Минстроя России от 13.05.2024 №323/пр; Приказ Минстроя России от 09.08.2024 №524/пр; Приказ Минстроя России от 07.11.2024 №747/пр
Реквизиты нормативного правового акта об утверждении оплаты труда, утверждаемый в соответствии с пунктом 22(1) Правилами мониторинга цен, утвержденными постановлением Правительства Российской Федерации от 23 декабря 2016 г. № 1452 |  |  |  |  | Распоряжение Министерства экономики и финансов Московской области от 21.02.2024 № 24РВ-14 | [7 empty] | Реквизиты нормативного правового акта об утверждении оплаты труда, утверждаемый в соответствии с пунктом 22(1) Правилами мониторинга цен, утвержденными постановлением Правительства Российской Федерации от 23 декабря 2016 г. № 1452 | Распоряжение Министерства экономики и финансов Московской области от 21.02.2024 № 24РВ-14 |  |  | Распоряжение Министерства экономики и финансов Московской области от 21.02.2024 № 24РВ-14
Техническое перевооружение системы вентиляции здания СПК Загорской ГАЭС | [17 empty] | Техническое перевооружение системы вентиляции здания СПК Загорской ГАЭС
(наименование стройки)
Техническое перевооружение системы вентиляции здания СПК Загорской ГАЭС | [18 empty] | Техническое перевооружение системы вентиляции здания СПК Загорской ГАЭС
(наименование объекта капитального строительства)
ЛОКАЛЬНЫЙ СМЕТНЫЙ РАСЧЕТ (СМЕТА) № 02-01-07
автоматизация комплексная | [19 empty] | автоматизация комплексная
(наименование работ и затрат)
Составлен | ресурсным | методом
Основание | 12-2024-П-АК1 | [19 empty] | 12-2024-П-АК1
(проектная и (или) иная техническая документация)
Составлен(а) в текущем уровне цен |  | IV квартал 2024 года | [19 empty] | IV квартал 2024 года
Наименование субъекта Российской Федерации |  |  |  | 50. Московская область | [18 empty] | 50. Московская область
Наименование зоны субъекта Российской Федерации |  |  |  | Московская область | [19 empty] | Московская область
Сметная стоимость |  |  | 14727.97 | тыс.руб.
в том числе:
| строительных работ |  | 249.6 | тыс.руб. |  | Средства на оплату труда рабочих |  |  |  |  | 2479.19 | тыс.руб.
| монтажных работ |  | 12197.22 | тыс.руб. |  | Нормативные затраты труда рабочих |  |  |  |  | 4703.1 | чел.час.
| оборудования |  | 0 | тыс.руб. |  | Нормативные затраты труда машинистов |  |  |  |  | 11.09 | чел.час.
| прочих затрат |  | 2281.15 | тыс.руб.
№ п/п | Обоснование | Наименование работ и затрат |  |  |  | Единица измерения | Количество |  |  | Сметная стоимость в текущем уровне цен, руб.
[7 empty] | на единицу | коэффициенты | всего с учетом коэффициентов | на единицу | коэффициенты | всего
1 | 2 | 3 |  |  |  | 4 | 5 | 6 | 7 | 8 | 9 | 10
Раздел 1. Монтаж оборудования | [24 empty] | Раздел 1. Монтаж оборудования
1 | ГЭСНм08-03-572-03 | Блок управления шкафного исполнения или распределительный пункт (шкаф), устанавливаемый: на стене, высота и ширина до 600х600 мм |  |  |  | 4: шт; 5: 34; 6: 1; 7: 34 | [13 empty] | Блок управления шкафного исполнения или распределительный пункт (шкаф), устанавливаемый: на стене, высота и ширина до 600х600 мм
| 1 | ОТ(ЗТ) |  |  |  | 4: чел.-ч; 7: 70.04; 10: 35380.71 | [14 empty] | ОТ(ЗТ)
| 1-100-42 | Средний разряд работы 4,2 |  |  |  | чел.-ч | 2.06 |  | 70.04 | 505.15 |  | 35380.71 | [15 empty] | Средний разряд работы 4,2
| 2 | ЭМ |  |  |  | 10: 7139.34 | [14 empty] | ЭМ
|  | ОТм(ЗТм) |  |  |  | 4: чел.-ч; 7: 6.12; 10: 3517.16 | [14 empty] | ОТм(ЗТм)
| 91.05.05-015 | Краны на автомобильном ходу, грузоподъемность 16 т |  |  |  | маш.-ч | 0.09 |  | 3.06 | 1551.19 |  | 4746.64 | [15 empty] | Краны на автомобильном ходу, грузоподъемность 16 т
| 4-100-060 | ОТм(Зтм) Средний разряд машинистов 6 |  |  |  | чел.-ч | 0.09 |  | 3.06 | 658.89 |  | 2016.2 | [16 empty] | ОТм(Зтм) Средний разряд машинистов 6
| 91.14.02-001 | Автомобили бортовые, грузоподъемность до 5 т |  |  |  | маш.-ч | 0.09 |  | 3.06 | 578.28 |  | 1769.54 | [15 empty] | Автомобили бортовые, грузоподъемность до 5 т
| 4-100-040 | ОТм(Зтм) Средний разряд машинистов 4 |  |  |  | чел.-ч | 0.09 |  | 3.06 | 490.51 |  | 1500.96 | [16 empty] | ОТм(Зтм) Средний разряд машинистов 4
| 91.17.04-233 | Аппараты сварочные для ручной дуговой сварки, сварочный ток до 350 А |  |  |  | маш.-ч | 0.66 |  | 22.44 | 27.77 |  | 623.16 | [15 empty] | Аппараты сварочные для ручной дуговой сварки, сварочный ток до 350 А
| 4 | М |  |  |  | 10: 65917.24 | [14 empty] | М
| 01.7.11.07-0227 | Электроды сварочные для сварки низколегированных и углеродистых сталей УОНИ 13/45, Э42А, диаметр 4-5 мм |  |  |  | кг | 0.15 |  | 5.1 | 147.85 |  | 754.04 | [15 empty] | Электроды сварочные для сварки низколегированных и углеродистых сталей УОНИ 13/45, Э42А, диаметр 4-5 мм
| 01.7.15.03-0042 | Болты с гайками и шайбами строительные |  |  |  | кг | 0.17 |  | 5.78 | 201.17 |  | 1162.76 | [15 empty] | Болты с гайками и шайбами строительные
| 07.2.07.04-0007 | Конструкции стальные индивидуального изготовления из сортового проката |  |  |  | т | 0.015 |  | 0.51 | 125281.78 |  | 63893.71 | [15 empty] | Конструкции стальные индивидуального изготовления из сортового проката
| 14.4.02.04-0142 | Краска масляная МА-0115, мумия, сурик железный |  |  |  | кг | 0.03 |  | 1.02 | 104.64 |  | 106.73 | [15 empty] | Краска масляная МА-0115, мумия, сурик железный
|  | Итого прямые затраты |  |  |  | 10: 111954.45 | [17 empty] | Итого прямые затраты
1.1 | 421/пр_2020_п.75_пп.а | Вспомогательные ненормируемые материальные ресурсы |  |  |  | 4: %; 5: 2; 7: 2; 10: 707.61 | [18 empty] | Вспомогательные ненормируемые материальные ресурсы
|  | ФОТ |  |  |  | 10: 38897.87 | [19 empty] | ФОТ
| Пр/812-049.3-1, Приказ № 812/пр от 21.12.2020 п.27,29 (в ред. пр. № 611/пр от 26.07.2022) | НР Электротехнические установки на других объектах |  |  |  | % | 97 | 1.15 | 111.55 |  |  | 43390.57 | [19 empty] | НР Электротехнические установки на других объектах
| Пр/774-049.3 | СП Электротехнические установки на других объектах |  |  |  | 4: %; 5: 51; 7: 51; 10: 19837.91 | [19 empty] | СП Электротехнические установки на других объектах
|  | Всего по позиции |  |  |  | 8: 5173.25; 10: 175890.54 | [20 empty] | Всего по позиции
2 | ТЦ_61.2.07.05_77_7720040225_11.12.2024_02 | Шкаф ШСАУ_КА247814656-ВВР (П1, В7) |  |  |  | шт. | 1 | 1 | 1 | 327383.88 | 1.012 | 331312.49 | [13 empty] | Шкаф ШСАУ_КА247814656-ВВР (П1, В7)
|  | Цена=385157,51/1,2*1,02 | [31 empty] | Цена=385157,51/1,2*1,02
| Приказ от 08.08.2022 № 648/пр п.54в | Заготовительно-складские расходы для оборудования - 1,2% ПЗ=1,2% (ОЗП=1,2%; ЭМ=1,2%; МАТ=1,2%) | [32 empty] | Заготовительно-складские расходы для оборудования - 1,2% ПЗ=1,2% (ОЗП=1,2%; ЭМ=1,2%; МАТ=1,2%)
|  | Всего по позиции |  |  |  | 10: 331312.49 | [20 empty] | Всего по позиции
3 | ТЦ_61.2.07.05_77_7720040225_11.12.2024_02 | Шкаф ШСАУ_КА247814658-ВВР (П2, В6) |  |  |  | шт. | 1 | 1 | 1 | 379380.49 | 1.012 | 383933.06 | [13 empty] | Шкаф ШСАУ_КА247814658-ВВР (П2, В6)
|  | Цена=446329,99/1,2*1,02 | [31 empty] | Цена=446329,99/1,2*1,02
| Приказ от 08.08.2022 № 648/пр п.54в | Заготовительно-складские расходы для оборудования - 1,2% ПЗ=1,2% (ОЗП=1,2%; ЭМ=1,2%; МАТ=1,2%) | [32 empty] | Заготовительно-складские расходы для оборудования - 1,2% ПЗ=1,2% (ОЗП=1,2%; ЭМ=1,2%; МАТ=1,2%)
|  | Всего по позиции |  |  |  | 10: 383933.06 | [20 empty] | Всего по позиции
4 | ТЦ_61.2.07.05_77_7720040225_11.12.2024_02 | Шкаф ШСАУ_КА247814663-ВВР (П3, В3) |  |  |  | шт. | 1 | 1 | 1 | 334538.74 | 1.012 | 338553.2 | [13 empty] | Шкаф ШСАУ_КА247814663-ВВР (П3, В3)
|  | Цена=393574,99/1,2*1,02 | [31 empty] | Цена=393574,99/1,2*1,02
| Приказ от 08.08.2022 № 648/пр п.54в | Заготовительно-складские расходы для оборудования - 1,2% ПЗ=1,2% (ОЗП=1,2%; ЭМ=1,2%; МАТ=1,2%) | [32 empty] | Заготовительно-складские расходы для оборудования - 1,2% ПЗ=1,2% (ОЗП=1,2%; ЭМ=1,2%; МАТ=1,2%)
|  | Всего по позиции |  |  |  | 10: 338553.2 | [20 empty] | Всего по позиции
5 | ТЦ_61.2.07.05_77_7720040225_11.12.2024_02 | Шкаф ШСАУ_КА247814664-ВВР (П4, В1) |  |  |  | шт. | 1 | 1 | 1 | 333475.19 | 1.012 | 337476.89 | [13 empty] | Шкаф ШСАУ_КА247814664-ВВР (П4, В1)
|  | Цена=392323,75/1,2*1,02 | [31 empty] | Цена=392323,75/1,2*1,02
| Приказ от 08.08.2022 № 648/пр п.54в | Заготовительно-складские расходы для оборудования - 1,2% ПЗ=1,2% (ОЗП=1,2%; ЭМ=1,2%; МАТ=1,2%) | [32 empty] | Заготовительно-складские расходы для оборудования - 1,2% ПЗ=1,2% (ОЗП=1,2%; ЭМ=1,2%; МАТ=1,2%)
|  | Всего по позиции |  |  |  | 10: 337476.89 | [20 empty] | Всего по позиции
6 | ТЦ_61.2.07.05_77_7720040225_11.12.2024_02 | Шкаф ШСАУ_КА247814669-ВВР (П5, В12, В13) |  |  |  | шт. | 1 | 1 | 1 | 409664.94 | 1.012 | 414580.92 | [13 empty] | Шкаф ШСАУ_КА247814669-ВВР (П5, В12, В13)
|  | Цена=481958,75/1,2*1,02 | [31 empty] | Цена=481958,75/1,2*1,02
| Приказ от 08.08.2022 № 648/пр п.54в | Заготовительно-складские расходы для оборудования - 1,2% ПЗ=1,2% (ОЗП=1,2%; ЭМ=1,2%; МАТ=1,2%) | [32 empty] | Заготовительно-складские расходы для оборудования - 1,2% ПЗ=1,2% (ОЗП=1,2%; ЭМ=1,2%; МАТ=1,2%)
|  | Всего по позиции |  |  |  | 10: 414580.92 | [20 empty] | Всего по позиции
7 | ТЦ_61.2.07.05_77_7720040225_11.12.2024_02 | Шкаф ШСАУ_КА247814670-ВВР (П6, В10) |  |  |  | шт. | 1 | 1 | 1 | 339759.87 | 1.012 | 343836.99 | [13 empty] | Шкаф ШСАУ_КА247814670-ВВР (П6, В10)
|  | Цена=399717,49/1,2*1,02 | [31 empty] | Цена=399717,49/1,2*1,02
| Приказ от 08.08.2022 № 648/пр п.54в | Заготовительно-складские расходы для оборудования - 1,2% ПЗ=1,2% (ОЗП=1,2%; ЭМ=1,2%; МАТ=1,2%) | [32 empty] | Заготовительно-складские расходы для оборудования - 1,2% ПЗ=1,2% (ОЗП=1,2%; ЭМ=1,2%; МАТ=1,2%)
|  | Всего по позиции |  |  |  | 10: 343836.99 | [20 empty] | Всего по позиции
8 | ТЦ_61.2.07.05_77_7720040225_11.12.2024_02 | Шкаф ШСАУ_КА247814671-ВВР (П7, В15) |  |  |  | шт. | 1 | 1 | 1 | 334538.74 | 1.012 | 338553.2 | [13 empty] | Шкаф ШСАУ_КА247814671-ВВР (П7, В15)
|  | Цена=393574,99/1,2*1,02 | [31 empty] | Цена=393574,99/1,2*1,02
| Приказ от 08.08.2022 № 648/пр п.54в | Заготовительно-складские расходы для оборудования - 1,2% ПЗ=1,2% (ОЗП=1,2%; ЭМ=1,2%; МАТ=1,2%) | [32 empty] | Заготовительно-складские расходы для оборудования - 1,2% ПЗ=1,2% (ОЗП=1,2%; ЭМ=1,2%; МАТ=1,2%)
|  | Всего по позиции |  |  |  | 10: 338553.2 | [20 empty] | Всего по позиции
9 | ТЦ_61.2.07.05_77_7720040225_11.12.2024_02 | Шкаф ШСАУ_КА247814672-ВВР (П8, В14) |  |  |  | шт. | 1 | 1 | 1 | 334538.74 | 1.012 | 338553.2 | [13 empty] | Шкаф ШСАУ_КА247814672-ВВР (П8, В14)
|  | Цена=393574,99/1,2*1,02 | [31 empty] | Цена=393574,99/1,2*1,02
| Приказ от 08.08.2022 № 648/пр п.54в | Заготовительно-складские расходы для оборудования - 1,2% ПЗ=1,2% (ОЗП=1,2%; ЭМ=1,2%; МАТ=1,2%) | [32 empty] | Заготовительно-складские расходы для оборудования - 1,2% ПЗ=1,2% (ОЗП=1,2%; ЭМ=1,2%; МАТ=1,2%)
|  | Всего по позиции |  |  |  | 10: 338553.2 | [20 empty] | Всего по позиции
10 | ТЦ_61.2.07.05_77_7720040225_11.12.2024_02 | Шкаф ШСАУ_КА247814673-ВВР (П9, В16) |  |  |  | шт. | 1 | 1 | 1 | 342660.49 | 1.012 | 346772.42 | [13 empty] | Шкаф ШСАУ_КА247814673-ВВР (П9, В16)
|  | Цена=403129,99/1,2*1,02 | [31 empty] | Цена=403129,99/1,2*1,02
| Приказ от 08.08.2022 № 648/пр п.54в | Заготовительно-складские расходы для оборудования - 1,2% ПЗ=1,2% (ОЗП=1,2%; ЭМ=1,2%; МАТ=1,2%) | [32 empty] | Заготовительно-складские расходы для оборудования - 1,2% ПЗ=1,2% (ОЗП=1,2%; ЭМ=1,2%; МАТ=1,2%)
|  | Всего по позиции |  |  |  | 10: 346772.42 | [20 empty] | Всего по позиции
11 | ТЦ_61.2.07.05_77_7720040225_11.12.2024_02 | Шкаф ШСАУ_КА247814674-ВВР (П10, В24) |  |  |  | шт. | 1 | 1 | 1 | 321969.38 | 1.012 | 325833.01 | [13 empty] | Шкаф ШСАУ_КА247814674-ВВР (П10, В24)
|  | Цена=378787,50/1,2*1,02 | [31 empty] | Цена=378787,50/1,2*1,02
| Приказ от 08.08.2022 № 648/пр п.54в | Заготовительно-складские расходы для оборудования - 1,2% ПЗ=1,2% (ОЗП=1,2%; ЭМ=1,2%; МАТ=1,2%) | [32 empty] | Заготовительно-складские расходы для оборудования - 1,2% ПЗ=1,2% (ОЗП=1,2%; ЭМ=1,2%; МАТ=1,2%)
|  | Всего по позиции |  |  |  | 10: 325833.01 | [20 empty] | Всего по позиции
12 | ТЦ_61.2.07.05_77_7720040225_11.12.2024_02 | Шкаф ШСАУ_КА247814675-ВВР (П12, В18) |  |  |  | шт. | 1 | 1 | 1 | 327383.88 | 1.012 | 331312.49 | [13 empty] | Шкаф ШСАУ_КА247814675-ВВР (П12, В18)
|  | Цена=385157,51/1,2*1,02 | [31 empty] | Цена=385157,51/1,2*1,02
| Приказ от 08.08.2022 № 648/пр п.54в | Заготовительно-складские расходы для оборудования - 1,2% ПЗ=1,2% (ОЗП=1,2%; ЭМ=1,2%; МАТ=1,2%) | [32 empty] | Заготовительно-складские расходы для оборудования - 1,2% ПЗ=1,2% (ОЗП=1,2%; ЭМ=1,2%; МАТ=1,2%)
|  | Всего по позиции |  |  |  | 10: 331312.49 | [20 empty] | Всего по позиции
13 | ТЦ_61.2.07.05_77_7720040225_11.12.2024_02 | Шкаф ШСАУ_КА247814676-ВВР (П13, В19, В20) |  |  |  | шт. | 1 | 1 | 1 | 410728.5 | 1.012 | 415657.24 | [13 empty] | Шкаф ШСАУ_КА247814676-ВВР (П13, В19, В20)
|  | Цена=483210,00/1,2*1,02 | [31 empty] | Цена=483210,00/1,2*1,02
| Приказ от 08.08.2022 № 648/пр п.54в | Заготовительно-складские расходы для оборудования - 1,2% ПЗ=1,2% (ОЗП=1,2%; ЭМ=1,2%; МАТ=1,2%) | [32 empty] | Заготовительно-складские расходы для оборудования - 1,2% ПЗ=1,2% (ОЗП=1,2%; ЭМ=1,2%; МАТ=1,2%)
|  | Всего по позиции |  |  |  | 10: 415657.24 | [20 empty] | Всего по позиции
14 | ТЦ_61.2.07.05_77_7720040225_11.12.2024_02 | Шкаф ШСАУ_КА247814677-ВВР (П14, В17) |  |  |  | шт. | 1 | 1 | 1 | 362094.69 | 1.012 | 366439.83 | [13 empty] | Шкаф ШСАУ_КА247814677-ВВР (П14, В17)
|  | Цена=425993,75/1,2*1,02 | [31 empty] | Цена=425993,75/1,2*1,02
| Приказ от 08.08.2022 № 648/пр п.54в | Заготовительно-складские расходы для оборудования - 1,2% ПЗ=1,2% (ОЗП=1,2%; ЭМ=1,2%; МАТ=1,2%) | [32 empty] | Заготовительно-складские расходы для оборудования - 1,2% ПЗ=1,2% (ОЗП=1,2%; ЭМ=1,2%; МАТ=1,2%)
|  | Всего по позиции |  |  |  | 10: 366439.83 | [20 empty] | Всего по позиции
15 | ТЦ_61.2.07.05_77_7720040225_11.12.2024_02 | Шкаф ШСАУ_КА247814732-ВВР (В2) |  |  |  | шт. | 1 | 1 | 1 | 171040.19 | 1.012 | 173092.67 | [13 empty] | Шкаф ШСАУ_КА247814732-ВВР (В2)
|  | Цена=201223,75/1,2*1,02 | [31 empty] | Цена=201223,75/1,2*1,02
| Приказ от 08.08.2022 № 648/пр п.54в | Заготовительно-складские расходы для оборудования - 1,2% ПЗ=1,2% (ОЗП=1,2%; ЭМ=1,2%; МАТ=1,2%) | [32 empty] | Заготовительно-складские расходы для оборудования - 1,2% ПЗ=1,2% (ОЗП=1,2%; ЭМ=1,2%; МАТ=1,2%)
|  | Всего по позиции |  |  |  | 10: 173092.67 | [20 empty] | Всего по позиции
16 | ТЦ_61.2.07.05_77_7720040225_11.12.2024_02 | Шкаф ШСАУ_КА247814741-ВВР (В4) |  |  |  | шт. | 1 | 1 | 1 | 251774.25 | 1.012 | 254795.54 | [13 empty] | Шкаф ШСАУ_КА247814741-ВВР (В4)
|  | Цена=296205,00/1,2*1,02 | [31 empty] | Цена=296205,00/1,2*1,02
| Приказ от 08.08.2022 № 648/пр п.54в | Заготовительно-складские расходы для оборудования - 1,2% ПЗ=1,2% (ОЗП=1,2%; ЭМ=1,2%; МАТ=1,2%) | [32 empty] | Заготовительно-складские расходы для оборудования - 1,2% ПЗ=1,2% (ОЗП=1,2%; ЭМ=1,2%; МАТ=1,2%)
|  | Всего по позиции |  |  |  | 10: 254795.54 | [20 empty] | Всего по позиции
17 | ТЦ_61.2.07.05_77_7720040225_11.12.2024_02 | Шкаф ШСАУ_КА247814742-ВВР (В5) |  |  |  | шт. | 1 | 1 | 1 | 171040.19 | 1.012 | 173092.67 | [13 empty] | Шкаф ШСАУ_КА247814742-ВВР (В5)
|  | Цена=201223,75/1,2*1,02 | [31 empty] | Цена=201223,75/1,2*1,02
| Приказ от 08.08.2022 № 648/пр п.54в | Заготовительно-складские расходы для оборудования - 1,2% ПЗ=1,2% (ОЗП=1,2%; ЭМ=1,2%; МАТ=1,2%) | [32 empty] | Заготовительно-складские расходы для оборудования - 1,2% ПЗ=1,2% (ОЗП=1,2%; ЭМ=1,2%; МАТ=1,2%)
|  | Всего по позиции |  |  |  | 10: 173092.67 | [20 empty] | Всего по позиции
18 | ТЦ_61.2.07.05_77_7720040225_11.12.2024_02 | Шкаф ШСАУ_КА247814743-ВВР (В8) |  |  |  | шт. | 1 | 1 | 1 | 161274.75 | 1.012 | 163210.05 | [13 empty] | Шкаф ШСАУ_КА247814743-ВВР (В8)
|  | Цена=189735,00/1,2*1,02 | [31 empty] | Цена=189735,00/1,2*1,02
| Приказ от 08.08.2022 № 648/пр п.54в | Заготовительно-складские расходы для оборудования - 1,2% ПЗ=1,2% (ОЗП=1,2%; ЭМ=1,2%; МАТ=1,2%) | [32 empty] | Заготовительно-складские расходы для оборудования - 1,2% ПЗ=1,2% (ОЗП=1,2%; ЭМ=1,2%; МАТ=1,2%)
|  | Всего по позиции |  |  |  | 10: 163210.05 | [20 empty] | Всего по позиции
19 | ТЦ_61.2.07.05_77_7720040225_11.12.2024_02 | Шкаф ШСАУ_КА247814744-ВВР (В9) |  |  |  | шт. | 1 | 1 | 1 | 171040.19 | 1.012 | 173092.67 | [13 empty] | Шкаф ШСАУ_КА247814744-ВВР (В9)
|  | Цена=201223,75/1,2*1,02 | [31 empty] | Цена=201223,75/1,2*1,02
| Приказ от 08.08.2022 № 648/пр п.54в | Заготовительно-складские расходы для оборудования - 1,2% ПЗ=1,2% (ОЗП=1,2%; ЭМ=1,2%; МАТ=1,2%) | [32 empty] | Заготовительно-складские расходы для оборудования - 1,2% ПЗ=1,2% (ОЗП=1,2%; ЭМ=1,2%; МАТ=1,2%)
|  | Всего по позиции |  |  |  | 10: 173092.67 | [20 empty] | Всего по позиции
20 | ТЦ_61.2.07.05_77_7720040225_11.12.2024_02 | Шкаф ШСАУ_КА247814746-ВВР (В21) |  |  |  | шт. | 1 | 1 | 1 | 171040.19 | 1.012 | 173092.67 | [13 empty] | Шкаф ШСАУ_КА247814746-ВВР (В21)
|  | Цена=201223,75/1,2*1,02 | [31 empty] | Цена=201223,75/1,2*1,02
| Приказ от 08.08.2022 № 648/пр п.54в | Заготовительно-складские расходы для оборудования - 1,2% ПЗ=1,2% (ОЗП=1,2%; ЭМ=1,2%; МАТ=1,2%) | [32 empty] | Заготовительно-складские расходы для оборудования - 1,2% ПЗ=1,2% (ОЗП=1,2%; ЭМ=1,2%; МАТ=1,2%)
|  | Всего по позиции |  |  |  | 10: 173092.67 | [20 empty] | Всего по позиции
21 | ТЦ_61.2.07.05_77_7720040225_11.12.2024_02 | Шкаф ШСАУ_КА247814748-ВВР (В22) |  |  |  | шт. | 1 | 1 | 1 | 171040.19 | 1.012 | 173092.67 | [13 empty] | Шкаф ШСАУ_КА247814748-ВВР (В22)
|  | Цена=201223,75/1,2*1,02 | [31 empty] | Цена=201223,75/1,2*1,02
| Приказ от 08.08.2022 № 648/пр п.54в | Заготовительно-складские расходы для оборудования - 1,2% ПЗ=1,2% (ОЗП=1,2%; ЭМ=1,2%; МАТ=1,2%) | [32 empty] | Заготовительно-складские расходы для оборудования - 1,2% ПЗ=1,2% (ОЗП=1,2%; ЭМ=1,2%; МАТ=1,2%)
|  | Всего по позиции |  |  |  | 10: 173092.67 | [20 empty] | Всего по позиции
22 | ТЦ_61.2.07.05_77_7720040225_11.12.2024_02 | Шкаф ШСАУ_КА247814750-ВВР (В1.1) |  |  |  | шт. | 1 | 1 | 1 | 172780.56 | 1.012 | 174853.93 | [13 empty] | Шкаф ШСАУ_КА247814750-ВВР (В1.1)
|  | Цена=203271,25/1,2*1,02 | [31 empty] | Цена=203271,25/1,2*1,02
| Приказ от 08.08.2022 № 648/пр п.54в | Заготовительно-складские расходы для оборудования - 1,2% ПЗ=1,2% (ОЗП=1,2%; ЭМ=1,2%; МАТ=1,2%) | [32 empty] | Заготовительно-складские расходы для оборудования - 1,2% ПЗ=1,2% (ОЗП=1,2%; ЭМ=1,2%; МАТ=1,2%)
|  | Всего по позиции |  |  |  | 10: 174853.93 | [20 empty] | Всего по позиции
23 | ТЦ_61.2.07.05_77_7720040225_11.12.2024_02 | Шкаф ШСАУ_КА247814751-ВВР (В1.2) |  |  |  | шт. | 1 | 1 | 1 | 172780.56 | 1.012 | 174853.93 | [13 empty] | Шкаф ШСАУ_КА247814751-ВВР (В1.2)
|  | Цена=203271,25/1,2*1,02 | [31 empty] | Цена=203271,25/1,2*1,02
| Приказ от 08.08.2022 № 648/пр п.54в | Заготовительно-складские расходы для оборудования - 1,2% ПЗ=1,2% (ОЗП=1,2%; ЭМ=1,2%; МАТ=1,2%) | [32 empty] | Заготовительно-складские расходы для оборудования - 1,2% ПЗ=1,2% (ОЗП=1,2%; ЭМ=1,2%; МАТ=1,2%)
|  | Всего по позиции |  |  |  | 10: 174853.93 | [20 empty] | Всего по позиции
24 | ТЦ_61.2.07.05_77_7720040225_11.12.2024_02 | Шкаф ШСАУ_КА247814752-ВВР (В23) |  |  |  | шт. | 1 | 1 | 1 | 221414.37 | 1.012 | 224071.34 | [13 empty] | Шкаф ШСАУ_КА247814752-ВВР (В23)
|  | Цена=260487,49/1,2*1,02 | [31 empty] | Цена=260487,49/1,2*1,02
| Приказ от 08.08.2022 № 648/пр п.54в | Заготовительно-складские расходы для оборудования - 1,2% ПЗ=1,2% (ОЗП=1,2%; ЭМ=1,2%; МАТ=1,2%) | [32 empty] | Заготовительно-складские расходы для оборудования - 1,2% ПЗ=1,2% (ОЗП=1,2%; ЭМ=1,2%; МАТ=1,2%)
|  | Всего по позиции |  |  |  | 10: 224071.34 | [20 empty] | Всего по позиции
25 | ТЦ_61.2.07.05_77_7720040225_11.12.2024_02 | Шкаф ШСАУ_КА247814780-ВВР (П15) |  |  |  | шт. | 1 | 1 | 1 | 223734.87 | 1.012 | 226419.69 | [13 empty] | Шкаф ШСАУ_КА247814780-ВВР (П15)
|  | Цена=263217,49/1,2*1,02 | [31 empty] | Цена=263217,49/1,2*1,02
| Приказ от 08.08.2022 № 648/пр п.54в | Заготовительно-складские расходы для оборудования - 1,2% ПЗ=1,2% (ОЗП=1,2%; ЭМ=1,2%; МАТ=1,2%) | [32 empty] | Заготовительно-складские расходы для оборудования - 1,2% ПЗ=1,2% (ОЗП=1,2%; ЭМ=1,2%; МАТ=1,2%)
|  | Всего по позиции |  |  |  | 10: 226419.69 | [20 empty] | Всего по позиции
26 | ТЦ_61.2.07.05_77_7720040225_11.12.2024_02 | Шкаф ШСАУ_КА257800296-ВВР (В11) |  |  |  | шт. | 1 | 1 | 1 | 171040.19 | 1.012 | 173092.67 | [13 empty] | Шкаф ШСАУ_КА257800296-ВВР (В11)
|  | Цена=201223,75/1,2*1,02 | [31 empty] | Цена=201223,75/1,2*1,02
| Приказ от 08.08.2022 № 648/пр п.54в | Заготовительно-складские расходы для оборудования - 1,2% ПЗ=1,2% (ОЗП=1,2%; ЭМ=1,2%; МАТ=1,2%) | [32 empty] | Заготовительно-складские расходы для оборудования - 1,2% ПЗ=1,2% (ОЗП=1,2%; ЭМ=1,2%; МАТ=1,2%)
|  | Всего по позиции |  |  |  | 10: 173092.67 | [20 empty] | Всего по позиции
27 | ТЦ_61.2.07.05_77_7720040225_11.12.2024_02 | Шкаф ШСАУ_КА257801260-ВВР (В1.3) |  |  |  | шт. | 1 | 1 | 1 | 171040.19 | 1.012 | 173092.67 | [13 empty] | Шкаф ШСАУ_КА257801260-ВВР (В1.3)
|  | Цена=201223,75/1,2*1,02 | [31 empty] | Цена=201223,75/1,2*1,02
| Приказ от 08.08.2022 № 648/пр п.54в | Заготовительно-складские расходы для оборудования - 1,2% ПЗ=1,2% (ОЗП=1,2%; ЭМ=1,2%; МАТ=1,2%) | [32 empty] | Заготовительно-складские расходы для оборудования - 1,2% ПЗ=1,2% (ОЗП=1,2%; ЭМ=1,2%; МАТ=1,2%)
|  | Всего по позиции |  |  |  | 10: 173092.67 | [20 empty] | Всего по позиции
28 | ГЭСНм11-02-001-01 | Прибор, устанавливаемый на резьбовых соединениях, масса: до 1,5 кг (преобразователи давления, канальный датчик температуры, датчик защиты от замораживания по воде, термостат) |  |  |  | 4: шт; 5: 113; 6: 1; 7: 113 | [13 empty] | Прибор, устанавливаемый на резьбовых соединениях, масса: до 1,5 кг (преобразователи давления, канальный датчик температуры, датчик защиты от замораживания по воде, термостат)
|  | Объем=17+14+40+14+14+14 | [33 empty] | Объем=17+14+40+14+14+14
| 1 | ОТ(ЗТ) |  |  |  | 4: чел.-ч; 7: 116.39; 10: 58794.41 | [14 empty] | ОТ(ЗТ)
| 1-100-42 | Средний разряд работы 4,2 |  |  |  | чел.-ч | 1.03 |  | 116.39 | 505.15 |  | 58794.41 | [15 empty] | Средний разряд работы 4,2
| 4 | М |  |  |  | 10: 633.4 | [14 empty] | М
| 01.1.02.08-1040 | Лист паронитовый марки ПМБ (ПОН-А, ПОН-Б), толщина от 0,4 до 5 мм |  |  |  | кг | 0.042 |  | 4.746 | 133.46 |  | 633.4 | [15 empty] | Лист паронитовый марки ПМБ (ПОН-А, ПОН-Б), толщина от 0,4 до 5 мм
|  | Итого прямые затраты |  |  |  | 10: 59427.81 | [17 empty] | Итого прямые затраты
28.1 | 421/пр_2020_п.75_пп.а | Вспомогательные ненормируемые материальные ресурсы |  |  |  | 4: %; 5: 2; 7: 2; 10: 1175.89 | [18 empty] | Вспомогательные ненормируемые материальные ресурсы
|  | ФОТ |  |  |  | 10: 58794.41 | [19 empty] | ФОТ
| Пр/812-053.0-1, Приказ № 812/пр от 21.12.2020 п.27,29 (в ред. пр. № 611/пр от 26.07.2022) | НР Приборы, средства автоматизации и вычислительной техники |  |  |  | % | 90 | 1.15 | 103.5 |  |  | 60852.21 | [19 empty] | НР Приборы, средства автоматизации и вычислительной техники
| Пр/774-053.0 | СП Приборы, средства автоматизации и вычислительной техники |  |  |  | 4: %; 5: 46; 7: 46; 10: 27045.43 | [19 empty] | СП Приборы, средства автоматизации и вычислительной техники
|  | Всего по позиции |  |  |  | 8: 1314.17; 10: 148501.34 | [20 empty] | Всего по позиции
29 | ТЦ_61.2.07.05_77_7720040225_11.12.2024_02 | Преобразователь частоты VF-51 1,5кВт арт. ABA00105 |  |  |  | шт. | 6 | 1 | 6 | 16474.52 | 1.012 | 100033.29 | [13 empty] | Преобразователь частоты VF-51 1,5кВт арт. ABA00105
|  | Цена=19381,79/1,2*1,02 | [31 empty] | Цена=19381,79/1,2*1,02
| Приказ от 08.08.2022 № 648/пр п.54в | Заготовительно-складские расходы для оборудования - 1,2% ПЗ=1,2% (ОЗП=1,2%; ЭМ=1,2%; МАТ=1,2%) | [32 empty] | Заготовительно-складские расходы для оборудования - 1,2% ПЗ=1,2% (ОЗП=1,2%; ЭМ=1,2%; МАТ=1,2%)
|  | Всего по позиции |  |  |  | 10: 100033.29 | [20 empty] | Всего по позиции
30 | ТЦ_61.2.07.05_77_7720040225_11.12.2024_02 | Преобразователь частоты VF-51 7,5кВт арт. ABA00110 |  |  |  | шт. | 2 | 1 | 2 | 34542 | 1.012 | 69913.01 | [13 empty] | Преобразователь частоты VF-51 7,5кВт арт. ABA00110
|  | Цена=40637,65/1,2*1,02 | [31 empty] | Цена=40637,65/1,2*1,02
| Приказ от 08.08.2022 № 648/пр п.54в | Заготовительно-складские расходы для оборудования - 1,2% ПЗ=1,2% (ОЗП=1,2%; ЭМ=1,2%; МАТ=1,2%) | [32 empty] | Заготовительно-складские расходы для оборудования - 1,2% ПЗ=1,2% (ОЗП=1,2%; ЭМ=1,2%; МАТ=1,2%)
|  | Всего по позиции |  |  |  | 10: 69913.01 | [20 empty] | Всего по позиции
31 | ТЦ_61.2.07.05_77_7720040225_11.12.2024_02 | Преобразователь частоты VF-51 0,75кВт арт. ABA00104 |  |  |  | шт. | 4 | 1 | 4 | 14880.25 | 1.012 | 60235.25 | [13 empty] | Преобразователь частоты VF-51 0,75кВт арт. ABA00104
|  | Цена=17506,18/1,2*1,02 | [31 empty] | Цена=17506,18/1,2*1,02
| Приказ от 08.08.2022 № 648/пр п.54в | Заготовительно-складские расходы для оборудования - 1,2% ПЗ=1,2% (ОЗП=1,2%; ЭМ=1,2%; МАТ=1,2%) | [32 empty] | Заготовительно-складские расходы для оборудования - 1,2% ПЗ=1,2% (ОЗП=1,2%; ЭМ=1,2%; МАТ=1,2%)
|  | Всего по позиции |  |  |  | 10: 60235.25 | [20 empty] | Всего по позиции
32 | ТЦ_61.2.07.05_77_7720040225_11.12.2024_02 | Преобразователь частоты VF-51 2,2кВт арт. ABA00106 |  |  |  | шт. | 2 | 1 | 2 | 17323.94 | 1.012 | 35063.65 | [13 empty] | Преобразователь частоты VF-51 2,2кВт арт. ABA00106
|  | Цена=20381,10/1,2*1,02 | [31 empty] | Цена=20381,10/1,2*1,02
| Приказ от 08.08.2022 № 648/пр п.54в | Заготовительно-складские расходы для оборудования - 1,2% ПЗ=1,2% (ОЗП=1,2%; ЭМ=1,2%; МАТ=1,2%) | [32 empty] | Заготовительно-складские расходы для оборудования - 1,2% ПЗ=1,2% (ОЗП=1,2%; ЭМ=1,2%; МАТ=1,2%)
|  | Всего по позиции |  |  |  | 10: 35063.65 | [20 empty] | Всего по позиции
33 | ТЦ_61.2.07.05_77_7720040225_11.12.2024_02 | Преобразователь частоты VF-51 5,5кВт арт. ABA00109 |  |  |  | шт. | 3 | 1 | 3 | 28483.81 | 1.012 | 86476.85 | [13 empty] | Преобразователь частоты VF-51 5,5кВт арт. ABA00109
|  | Цена=33510,36/1,2*1,02 | [31 empty] | Цена=33510,36/1,2*1,02
| Приказ от 08.08.2022 № 648/пр п.54в | Заготовительно-складские расходы для оборудования - 1,2% ПЗ=1,2% (ОЗП=1,2%; ЭМ=1,2%; МАТ=1,2%) | [32 empty] | Заготовительно-складские расходы для оборудования - 1,2% ПЗ=1,2% (ОЗП=1,2%; ЭМ=1,2%; МАТ=1,2%)
|  | Всего по позиции |  |  |  | 10: 86476.85 | [20 empty] | Всего по позиции
34 | ГЭСНм10-04-030-03 | Дополнительная установка на пультах и панелях: кнопки |  |  |  | 4: шт; 5: 41; 6: 1; 7: 41 | [13 empty] | Дополнительная установка на пультах и панелях: кнопки
| 1 | ОТ(ЗТ) |  |  |  | 4: чел.-ч; 7: 41; 10: 17109.3 | [14 empty] | ОТ(ЗТ)
| 1-100-25 | Средний разряд работы 2,5 |  |  |  | чел.-ч | 1 |  | 41 | 417.3 |  | 17109.3 | [15 empty] | Средний разряд работы 2,5
Н | 999-0005 | Масса |  |  |  | 4: т; 5: 0.00016; 7: 0.00656 | [24 empty] | Масса
|  | Итого прямые затраты |  |  |  | 10: 17109.3 | [17 empty] | Итого прямые затраты
34.1 | 421/пр_2020_п.75_пп.а | Вспомогательные ненормируемые материальные ресурсы |  |  |  | 4: %; 5: 2; 7: 2; 10: 342.19 | [18 empty] | Вспомогательные ненормируемые материальные ресурсы
|  | ФОТ |  |  |  | 10: 17109.3 | [19 empty] | ФОТ
| Пр/812-051.2-1, Приказ № 812/пр от 21.12.2020 п.27,29 (в ред. пр. № 611/пр от 26.07.2022) | НР Монтаж радиотелевизионного и электронного оборудования |  |  |  | % | 95 | 1.15 | 109.25 |  |  | 18691.91 | [19 empty] | НР Монтаж радиотелевизионного и электронного оборудования
| Пр/774-051.2 | СП Монтаж радиотелевизионного и электронного оборудования |  |  |  | 4: %; 5: 53; 7: 53; 10: 9067.93 | [19 empty] | СП Монтаж радиотелевизионного и электронного оборудования
|  | Всего по позиции |  |  |  | 8: 1102.72; 10: 45211.33 | [20 empty] | Всего по позиции
|  | Итоги по разделу 1 Монтаж оборудования : | [35 empty] | Итоги по разделу 1 Монтаж оборудования :
|  | Итого прямые затраты (справочно) |  |  |  | 10: 7585107.41 | [26 empty] | Итого прямые затраты (справочно)
|  | в том числе: | [36 empty] | в том числе:
|  | Оплата труда рабочих |  |  |  | 10: 111284.42 | [26 empty] | Оплата труда рабочих
|  | Эксплуатация машин |  |  |  | 10: 7139.34 | [26 empty] | Эксплуатация машин
|  | Оплата труда машинистов (Отм) |  |  |  | 10: 3517.16 | [26 empty] | Оплата труда машинистов (Отм)
|  | Материалы |  |  |  | 10: 7463166.49 | [26 empty] | Материалы
|  | Монтажные работы |  |  |  | 10: 7763993.37 | [26 empty] | Монтажные работы
|  | в том числе: | [36 empty] | в том числе:
|  | оплата труда |  |  |  | 10: 111284.42 | [26 empty] | оплата труда
|  | эксплуатация машин и механизмов |  |  |  | 10: 7139.34 | [26 empty] | эксплуатация машин и механизмов
|  | оплата труда машинистов (Отм) |  |  |  | 10: 3517.16 | [26 empty] | оплата труда машинистов (Отм)
|  | материалы |  |  |  | 10: 7463166.49 | [26 empty] | материалы
|  | накладные расходы |  |  |  | 10: 122934.69 | [26 empty] | накладные расходы
|  | сметная прибыль |  |  |  | 10: 55951.27 | [26 empty] | сметная прибыль
|  | Итого ФОТ (справочно) |  |  |  | 10: 114801.58 | [26 empty] | Итого ФОТ (справочно)
|  | Итого накладные расходы (справочно) |  |  |  | 10: 122934.69 | [26 empty] | Итого накладные расходы (справочно)
|  | Итого сметная прибыль (справочно) |  |  |  | 10: 55951.27 | [26 empty] | Итого сметная прибыль (справочно)
|  | Итого по разделу 1 Монтаж оборудования |  |  |  | 10: 7763993.37 | [27 empty] | Итого по разделу 1 Монтаж оборудования
Раздел 2. Прокладка кабелей | [24 empty] | Раздел 2. Прокладка кабелей
35 | ГЭСНм08-02-409-09 | Труба гофрированная ПВХ для защиты проводов и кабелей по установленным конструкциям, по стенам, колоннам, потолкам, основанию пола |  |  |  | 4: 100 м; 5: 130; 6: 1; 7: 130 | [13 empty] | Труба гофрированная ПВХ для защиты проводов и кабелей по установленным конструкциям, по стенам, колоннам, потолкам, основанию пола
|  | Объем=13000 / 100 | [33 empty] | Объем=13000 / 100
| 1 | ОТ(ЗТ) |  |  |  | 4: чел.-ч; 7: 1976; 10: 925835.04 | [14 empty] | ОТ(ЗТ)
| 1-100-36 | Средний разряд работы 3,6 |  |  |  | чел.-ч | 15.2 |  | 1976 | 468.54 |  | 925835.04 | [15 empty] | Средний разряд работы 3,6
| 4 | М |  |  |  | 10: 20519.33 | [14 empty] | М
| 01.7.03.04-0001 | Электроэнергия |  |  |  | кВт-ч | 5.3376 |  | 693.888 | 5.89 |  | 4087 | [15 empty] | Электроэнергия
| 01.7.15.07-0152 | Дюбели пластмассовые с шурупами, диаметр 6 мм, длина 35 мм, диаметр шурупа 3,5 мм, длина шурупа 50 мм |  |  |  | 100 шт | 1.75 |  | 227.5 | 72.23 |  | 16432.33 | [15 empty] | Дюбели пластмассовые с шурупами, диаметр 6 мм, длина 35 мм, диаметр шурупа 3,5 мм, длина шурупа 50 мм
|  | Итого прямые затраты |  |  |  | 10: 946354.37 | [17 empty] | Итого прямые затраты
35.1 | 421/пр_2020_п.75_пп.а | Вспомогательные ненормируемые материальные ресурсы |  |  |  | 4: %; 5: 2; 7: 2; 10: 18516.7 | [18 empty] | Вспомогательные ненормируемые материальные ресурсы
|  | ФОТ |  |  |  | 10: 925835.04 | [19 empty] | ФОТ
| Пр/812-049.3-1, Приказ № 812/пр от 21.12.2020 п.27,29 (в ред. пр. № 611/пр от 26.07.2022) | НР Электротехнические установки на других объектах |  |  |  | % | 97 | 1.15 | 111.55 |  |  | 1032768.99 | [19 empty] | НР Электротехнические установки на других объектах
| Пр/774-049.3 | СП Электротехнические установки на других объектах |  |  |  | 4: %; 5: 51; 7: 51; 10: 472175.87 | [19 empty] | СП Электротехнические установки на других объектах
|  | Всего по позиции |  |  |  | 8: 18998.58; 10: 2469815.93 | [20 empty] | Всего по позиции
36 | ФСБЦ-24.3.01.02-0001 | Трубы гибкие гофрированные, легкие, из самозатухающего ПВХ, с протяжкой, номинальный диаметр 20 мм |  |  |  | м | 13260 | 1 | 13260 | 11.87 |  | 157396.2 | [13 empty] | Трубы гибкие гофрированные, легкие, из самозатухающего ПВХ, с протяжкой, номинальный диаметр 20 мм
|  | Объем=13000*1,02 | [33 empty] | Объем=13000*1,02
|  | Всего по позиции |  |  |  | 10: 157396.2 | [20 empty] | Всего по позиции
37 | ФСБЦ-24.3.01.02-1008 | Муфта соединительная универсальная из АБС пластика для электротехнических труб, наружный диаметр 20 мм |  |  |  | шт | 40 | 1 | 40 | 4.04 |  | 161.6 | [13 empty] | Муфта соединительная универсальная из АБС пластика для электротехнических труб, наружный диаметр 20 мм
|  | Всего по позиции |  |  |  | 10: 161.6 | [20 empty] | Всего по позиции
38 | ФСБЦ-23.8.03.02-0002 | Клипса пластиковая для крепления гофрированных или гладких пластиковых труб, номинальный диаметр крепления 20 мм |  |  |  | 10 шт | 1000 | 1 | 1000 | 41.88 |  | 41880 | [13 empty] | Клипса пластиковая для крепления гофрированных или гладких пластиковых труб, номинальный диаметр крепления 20 мм
|  | Объем=10000 / 10 | [33 empty] | Объем=10000 / 10
|  | Всего по позиции |  |  |  | 10: 41880 | [20 empty] | Всего по позиции
39 | ГЭСНм08-02-390-01 | Короба пластмассовые: шириной до 40 мм |  |  |  | 4: 100 м; 5: 0.2; 6: 1; 7: 0.2 | [13 empty] | Короба пластмассовые: шириной до 40 мм
|  | Объем=20 / 100 | [33 empty] | Объем=20 / 100
| 1 | ОТ(ЗТ) |  |  |  | 4: чел.-ч; 7: 3.258; 10: 1580.2 | [14 empty] | ОТ(ЗТ)
| 1-100-39 | Средний разряд работы 3,9 |  |  |  | чел.-ч | 16.29 |  | 3.258 | 485.02 |  | 1580.2 | [15 empty] | Средний разряд работы 3,9
| 2 | ЭМ |  |  |  | 10: 0.11 | [14 empty] | ЭМ
|  | ОТм(ЗТм) |  |  |  | 4: чел.-ч; 7: 0.002; 10: 0.87 | [14 empty] | ОТм(ЗТм)
| 91.06.06-048 | Подъемники одномачтовые, грузоподъемность до 500 кг, высота подъема 45 м |  |  |  | маш.-ч | 0.01 |  | 0.002 | 53.74 |  | 0.11 | [15 empty] | Подъемники одномачтовые, грузоподъемность до 500 кг, высота подъема 45 м
| 4-100-030 | ОТм(Зтм) Средний разряд машинистов 3 |  |  |  | чел.-ч | 0.01 |  | 0.002 | 435.6 |  | 0.87 | [16 empty] | ОТм(Зтм) Средний разряд машинистов 3
| 4 | М |  |  |  | 10: 45.59 | [14 empty] | М
| 01.7.03.04-0001 | Электроэнергия |  |  |  | кВт-ч | 6.5664 |  | 1.3133 | 5.89 |  | 7.74 | [15 empty] | Электроэнергия
| 01.7.15.07-0022 | Дюбели полиэтиленовые распорные, диаметр 6 мм, длина 40 мм |  |  |  | 1000 шт | 0.2 |  | 0.04 | 326.36 |  | 13.05 | [15 empty] | Дюбели полиэтиленовые распорные, диаметр 6 мм, длина 40 мм
| 01.7.15.14-0165 | Шурупы самонарезающие стальные с полукруглой головкой и прямым шлицем, остроконечные, диаметр 4 мм, длина 40 мм |  |  |  | т | 0.001 |  | 0.0002 | 123988.7 |  | 24.8 | [15 empty] | Шурупы самонарезающие стальные с полукруглой головкой и прямым шлицем, остроконечные, диаметр 4 мм, длина 40 мм
|  | Итого прямые затраты |  |  |  | 10: 1626.77 | [17 empty] | Итого прямые затраты
39.1 | 421/пр_2020_п.75_пп.а | Вспомогательные ненормируемые материальные ресурсы |  |  |  | 4: %; 5: 2; 7: 2; 10: 31.6 | [18 empty] | Вспомогательные ненормируемые материальные ресурсы
|  | ФОТ |  |  |  | 10: 1581.07 | [19 empty] | ФОТ
| Пр/812-049.3-1, Приказ № 812/пр от 21.12.2020 п.27,29 (в ред. пр. № 611/пр от 26.07.2022) | НР Электротехнические установки на других объектах |  |  |  | % | 97 | 1.15 | 111.55 |  |  | 1763.68 | [19 empty] | НР Электротехнические установки на других объектах
| Пр/774-049.3 | СП Электротехнические установки на других объектах |  |  |  | 4: %; 5: 51; 7: 51; 10: 806.35 | [19 empty] | СП Электротехнические установки на других объектах
|  | Всего по позиции |  |  |  | 8: 21142; 10: 4228.4 | [20 empty] | Всего по позиции
40 | ФСБЦ-20.2.05.04-0025 | Кабель-канал (короб), размеры 25х16 мм |  |  |  | м | 20.4 | 1 | 20.4 | 26.89 |  | 548.56 | [13 empty] | Кабель-канал (короб), размеры 25х16 мм
|  | Объем=20*1,02 | [33 empty] | Объем=20*1,02
|  | Всего по позиции |  |  |  | 10: 548.56 | [20 empty] | Всего по позиции
41 | ГЭСНм08-02-412-01 | Затягивание провода в проложенные трубы и металлические рукава первого одножильного или многожильного в общей оплетке, суммарное сечение: до 2,5 мм2 |  |  |  | 4: 100 м; 5: 23; 6: 1; 7: 23 | [13 empty] | Затягивание провода в проложенные трубы и металлические рукава первого одножильного или многожильного в общей оплетке, суммарное сечение: до 2,5 мм2
|  | Объем=(1930+300+70) / 100 | [33 empty] | Объем=(1930+300+70) / 100
| 1 | ОТ(ЗТ) |  |  |  | 4: чел.-ч; 7: 103.27; 10: 49521.06 | [14 empty] | ОТ(ЗТ)
| 1-100-38 | Средний разряд работы 3,8 |  |  |  | чел.-ч | 4.49 |  | 103.27 | 479.53 |  | 49521.06 | [15 empty] | Средний разряд работы 3,8
| 2 | ЭМ |  |  |  | 10: 489.77 | [14 empty] | ЭМ
|  | ОТм(ЗТм) |  |  |  | 4: чел.-ч; 7: 0.46; 10: 264.36 | [14 empty] | ОТм(ЗТм)
| 91.05.05-015 | Краны на автомобильном ходу, грузоподъемность 16 т |  |  |  | маш.-ч | 0.01 |  | 0.23 | 1551.19 |  | 356.77 | [15 empty] | Краны на автомобильном ходу, грузоподъемность 16 т
| 4-100-060 | ОТм(Зтм) Средний разряд машинистов 6 |  |  |  | чел.-ч | 0.01 |  | 0.23 | 658.89 |  | 151.54 | [16 empty] | ОТм(Зтм) Средний разряд машинистов 6
| 91.14.02-001 | Автомобили бортовые, грузоподъемность до 5 т |  |  |  | маш.-ч | 0.01 |  | 0.23 | 578.28 |  | 133 | [15 empty] | Автомобили бортовые, грузоподъемность до 5 т
| 4-100-040 | ОТм(Зтм) Средний разряд машинистов 4 |  |  |  | чел.-ч | 0.01 |  | 0.23 | 490.51 |  | 112.82 | [16 empty] | ОТм(Зтм) Средний разряд машинистов 4
| 4 | М |  |  |  | 10: 3440.97 | [14 empty] | М
| 01.7.06.05-0041 | Ленты изоляционные хлопчатобумажные прорезиненные для электромонтажных и ремонтных работ, цвет черный, ширина 20 мм, толщина 0,35 мм |  |  |  | м | 13.33 |  | 306.59 | 5.64 |  | 1729.17 | [15 empty] | Ленты изоляционные хлопчатобумажные прорезиненные для электромонтажных и ремонтных работ, цвет черный, ширина 20 мм, толщина 0,35 мм
| 01.7.07.20-0002 | Тальк молотый, сорт I |  |  |  | т | 0.00043 |  | 0.00989 | 54338.7 |  | 537.41 | [15 empty] | Тальк молотый, сорт I
| 14.4.02.04-0142 | Краска масляная МА-0115, мумия, сурик железный |  |  |  | кг | 0.02 |  | 0.46 | 104.64 |  | 48.13 | [15 empty] | Краска масляная МА-0115, мумия, сурик железный
| 20.2.01.05-0001 | Гильзы кабельные медные 2,5 мм |  |  |  | 100 шт | 0.05 |  | 1.15 | 520.29 |  | 598.33 | [15 empty] | Гильзы кабельные медные 2,5 мм
| 20.2.02.01-0011 | Втулки полипропиленовые, диаметр 17 мм |  |  |  | 1000 шт | 0.0122 |  | 0.2806 | 1881.44 |  | 527.93 | [15 empty] | Втулки полипропиленовые, диаметр 17 мм
|  | Итого прямые затраты |  |  |  | 10: 53716.16 | [17 empty] | Итого прямые затраты
41.1 | 421/пр_2020_п.75_пп.а | Вспомогательные ненормируемые материальные ресурсы |  |  |  | 4: %; 5: 2; 7: 2; 10: 990.42 | [18 empty] | Вспомогательные ненормируемые материальные ресурсы
|  | ФОТ |  |  |  | 10: 49785.42 | [19 empty] | ФОТ
| Пр/812-049.3-1, Приказ № 812/пр от 21.12.2020 п.27,29 (в ред. пр. № 611/пр от 26.07.2022) | НР Электротехнические установки на других объектах |  |  |  | % | 97 | 1.15 | 111.55 |  |  | 55535.64 | [19 empty] | НР Электротехнические установки на других объектах
| Пр/774-049.3 | СП Электротехнические установки на других объектах |  |  |  | 4: %; 5: 51; 7: 51; 10: 25390.56 | [19 empty] | СП Электротехнические установки на других объектах
|  | Всего по позиции |  |  |  | 8: 5897.08; 10: 135632.78 | [20 empty] | Всего по позиции
42 | ГЭСНм08-02-412-02 | Затягивание провода в проложенные трубы и металлические рукава первого одножильного или многожильного в общей оплетке, суммарное сечение: до 6 мм2 |  |  |  | 4: 100 м; 5: 104.1; 6: 1; 7: 104.1 | [13 empty] | Затягивание провода в проложенные трубы и металлические рукава первого одножильного или многожильного в общей оплетке, суммарное сечение: до 6 мм2
|  | Объем=(3580+125+3460+325+1010+205+105+1600) / 100 | [33 empty] | Объем=(3580+125+3460+325+1010+205+105+1600) / 100
| 1 | ОТ(ЗТ) |  |  |  | 4: чел.-ч; 7: 561.099; 10: 269063.8 | [14 empty] | ОТ(ЗТ)
| 1-100-38 | Средний разряд работы 3,8 |  |  |  | чел.-ч | 5.39 |  | 561.099 | 479.53 |  | 269063.8 | [15 empty] | Средний разряд работы 3,8
| 2 | ЭМ |  |  |  | 10: 4433.56 | [14 empty] | ЭМ
|  | ОТм(ЗТм) |  |  |  | 4: чел.-ч; 7: 4.164; 10: 2393.05 | [14 empty] | ОТм(ЗТм)
| 91.05.05-015 | Краны на автомобильном ходу, грузоподъемность 16 т |  |  |  | маш.-ч | 0.02 |  | 2.082 | 1551.19 |  | 3229.58 | [15 empty] | Краны на автомобильном ходу, грузоподъемность 16 т
| 4-100-060 | ОТм(Зтм) Средний разряд машинистов 6 |  |  |  | чел.-ч | 0.02 |  | 2.082 | 658.89 |  | 1371.81 | [16 empty] | ОТм(Зтм) Средний разряд машинистов 6
| 91.14.02-001 | Автомобили бортовые, грузоподъемность до 5 т |  |  |  | маш.-ч | 0.02 |  | 2.082 | 578.28 |  | 1203.98 | [15 empty] | Автомобили бортовые, грузоподъемность до 5 т
| 4-100-040 | ОТм(Зтм) Средний разряд машинистов 4 |  |  |  | чел.-ч | 0.02 |  | 2.082 | 490.51 |  | 1021.24 | [16 empty] | ОТм(Зтм) Средний разряд машинистов 4
| 4 | М |  |  |  | 10: 18604.25 | [14 empty] | М
| 01.7.06.05-0041 | Ленты изоляционные хлопчатобумажные прорезиненные для электромонтажных и ремонтных работ, цвет черный, ширина 20 мм, толщина 0,35 мм |  |  |  | м | 13.33 |  | 1387.653 | 5.64 |  | 7826.36 | [15 empty] | Ленты изоляционные хлопчатобумажные прорезиненные для электромонтажных и ремонтных работ, цвет черный, ширина 20 мм, толщина 0,35 мм
| 01.7.07.20-0002 | Тальк молотый, сорт I |  |  |  | т | 0.0006 |  | 0.06246 | 54338.7 |  | 3394 | [15 empty] | Тальк молотый, сорт I
| 14.4.02.04-0142 | Краска масляная МА-0115, мумия, сурик железный |  |  |  | кг | 0.02 |  | 2.082 | 104.64 |  | 217.86 | [15 empty] | Краска масляная МА-0115, мумия, сурик железный
| 20.2.01.05-0003 | Гильзы кабельные медные 6 мм |  |  |  | 100 шт | 0.05 |  | 5.205 | 877.75 |  | 4568.69 | [15 empty] | Гильзы кабельные медные 6 мм
| 20.2.02.01-0012 | Втулки полипропиленовые, диаметр 22 мм |  |  |  | 1000 шт | 0.0122 |  | 1.27 | 2045.12 |  | 2597.34 | [15 empty] | Втулки полипропиленовые, диаметр 22 мм
|  | Итого прямые затраты |  |  |  | 10: 294494.66 | [17 empty] | Итого прямые затраты
42.1 | 421/пр_2020_п.75_пп.а | Вспомогательные ненормируемые материальные ресурсы |  |  |  | 4: %; 5: 2; 7: 2; 10: 5381.28 | [18 empty] | Вспомогательные ненормируемые материальные ресурсы
|  | ФОТ |  |  |  | 10: 271456.85 | [19 empty] | ФОТ
| Пр/812-049.3-1, Приказ № 812/пр от 21.12.2020 п.27,29 (в ред. пр. № 611/пр от 26.07.2022) | НР Электротехнические установки на других объектах |  |  |  | % | 97 | 1.15 | 111.55 |  |  | 302810.12 | [19 empty] | НР Электротехнические установки на других объектах
| Пр/774-049.3 | СП Электротехнические установки на других объектах |  |  |  | 4: %; 5: 51; 7: 51; 10: 138442.99 | [19 empty] | СП Электротехнические установки на других объектах
|  | Всего по позиции |  |  |  | 8: 7119.4; 10: 741129.05 | [20 empty] | Всего по позиции
43 | ГЭСНм08-02-412-03 | Затягивание провода в проложенные трубы и металлические рукава первого одножильного или многожильного в общей оплетке, суммарное сечение: до 16 мм2 |  |  |  | 4: 100 м; 5: 5.8; 6: 1; 7: 5.8 | [13 empty] | Затягивание провода в проложенные трубы и металлические рукава первого одножильного или многожильного в общей оплетке, суммарное сечение: до 16 мм2
|  | Объем=(380+200) / 100 | [33 empty] | Объем=(380+200) / 100
| 1 | ОТ(ЗТ) |  |  |  | 4: чел.-ч; 7: 36.482; 10: 17494.21 | [14 empty] | ОТ(ЗТ)
| 1-100-38 | Средний разряд работы 3,8 |  |  |  | чел.-ч | 6.29 |  | 36.482 | 479.53 |  | 17494.21 | [15 empty] | Средний разряд работы 3,8
| 2 | ЭМ |  |  |  | 10: 370.53 | [14 empty] | ЭМ
|  | ОТм(ЗТм) |  |  |  | 4: чел.-ч; 7: 0.348; 10: 200 | [14 empty] | ОТм(ЗТм)
| 91.05.05-015 | Краны на автомобильном ходу, грузоподъемность 16 т |  |  |  | маш.-ч | 0.03 |  | 0.174 | 1551.19 |  | 269.91 | [15 empty] | Краны на автомобильном ходу, грузоподъемность 16 т
| 4-100-060 | ОТм(Зтм) Средний разряд машинистов 6 |  |  |  | чел.-ч | 0.03 |  | 0.174 | 658.89 |  | 114.65 | [16 empty] | ОТм(Зтм) Средний разряд машинистов 6
| 91.14.02-001 | Автомобили бортовые, грузоподъемность до 5 т |  |  |  | маш.-ч | 0.03 |  | 0.174 | 578.28 |  | 100.62 | [15 empty] | Автомобили бортовые, грузоподъемность до 5 т
| 4-100-040 | ОТм(Зтм) Средний разряд машинистов 4 |  |  |  | чел.-ч | 0.03 |  | 0.174 | 490.51 |  | 85.35 | [16 empty] | ОТм(Зтм) Средний разряд машинистов 4
| 4 | М |  |  |  | 10: 1876.76 | [14 empty] | М
| 01.7.06.05-0041 | Ленты изоляционные хлопчатобумажные прорезиненные для электромонтажных и ремонтных работ, цвет черный, ширина 20 мм, толщина 0,35 мм |  |  |  | м | 26.67 |  | 154.686 | 5.64 |  | 872.43 | [15 empty] | Ленты изоляционные хлопчатобумажные прорезиненные для электромонтажных и ремонтных работ, цвет черный, ширина 20 мм, толщина 0,35 мм
| 01.7.07.20-0002 | Тальк молотый, сорт I |  |  |  | т | 0.00105 |  | 0.00609 | 54338.7 |  | 330.92 | [15 empty] | Тальк молотый, сорт I
| 14.4.02.04-0142 | Краска масляная МА-0115, мумия, сурик железный |  |  |  | кг | 0.02 |  | 0.116 | 104.64 |  | 12.14 | [15 empty] | Краска масляная МА-0115, мумия, сурик железный
| 20.2.01.05-0005 | Гильзы кабельные медные 16 мм |  |  |  | 100 шт | 0.05 |  | 0.29 | 1562.32 |  | 453.07 | [15 empty] | Гильзы кабельные медные 16 мм
| 20.2.02.01-0013 | Втулки полипропиленовые, диаметр 28 мм |  |  |  | 1000 шт | 0.0122 |  | 0.07076 | 2942.31 |  | 208.2 | [15 empty] | Втулки полипропиленовые, диаметр 28 мм
|  | Итого прямые затраты |  |  |  | 10: 19941.5 | [17 empty] | Итого прямые затраты
43.1 | 421/пр_2020_п.75_пп.а | Вспомогательные ненормируемые материальные ресурсы |  |  |  | 4: %; 5: 2; 7: 2; 10: 349.88 | [18 empty] | Вспомогательные ненормируемые материальные ресурсы
|  | ФОТ |  |  |  | 10: 17694.21 | [19 empty] | ФОТ
| Пр/812-049.3-1, Приказ № 812/пр от 21.12.2020 п.27,29 (в ред. пр. № 611/пр от 26.07.2022) | НР Электротехнические установки на других объектах |  |  |  | % | 97 | 1.15 | 111.55 |  |  | 19737.89 | [19 empty] | НР Электротехнические установки на других объектах
| Пр/774-049.3 | СП Электротехнические установки на других объектах |  |  |  | 4: %; 5: 51; 7: 51; 10: 9024.05 | [19 empty] | СП Электротехнические установки на других объектах
|  | Всего по позиции |  |  |  | 8: 8457.47; 10: 49053.32 | [20 empty] | Всего по позиции
44 | ФСБЦ-21.1.06.10-0168 | Кабель силовой с медными жилами ВВГнг(A)-FRLS 3х1,5ок(N, PE)-1000 |  |  |  | 1000 м | 3.6516 | 1 | 3.6516 | 93144.87 |  | 340127.81 | [13 empty] | Кабель силовой с медными жилами ВВГнг(A)-FRLS 3х1,5ок(N, PE)-1000
|  | Объем=(3580*1,02) / 1000 | [33 empty] | Объем=(3580*1,02) / 1000
|  | Всего по позиции |  |  |  | 10: 340127.81 | [20 empty] | Всего по позиции
45 | ФСБЦ-21.1.08.01-0316 | Кабель пожарной сигнализации КПСЭнг(A)-FRLS 2х2х1,5 |  |  |  | 1000 м | 0.1275 | 1 | 0.1275 | 78401.8 |  | 9996.23 | [13 empty] | Кабель пожарной сигнализации КПСЭнг(A)-FRLS 2х2х1,5
|  | Объем=(125*1,02) / 1000 | [33 empty] | Объем=(125*1,02) / 1000
|  | Всего по позиции |  |  |  | 10: 9996.23 | [20 empty] | Всего по позиции
46 | ФСБЦ-21.1.08.01-0313 | Кабель пожарной сигнализации КПСЭнг(A)-FRLS 1х2х1,5 |  |  |  | 1000 м | 3.5292 | 1 | 3.5292 | 41592.06 |  | 146786.7 | [13 empty] | Кабель пожарной сигнализации КПСЭнг(A)-FRLS 1х2х1,5
|  | Объем=(3460*1,02) / 1000 | [33 empty] | Объем=(3460*1,02) / 1000
|  | Всего по позиции |  |  |  | 10: 146786.7 | [20 empty] | Всего по позиции
47 | ФСБЦ-21.1.08.01-0151 | Кабель парной скрутки КПСЭнг-FRLS 1х2х0,75 |  |  |  | 1000 м | 1.9686 | 1 | 1.9686 | 24872.21 |  | 48963.43 | [13 empty] | Кабель парной скрутки КПСЭнг-FRLS 1х2х0,75
|  | Объем=(1930*1,02) / 1000 | [33 empty] | Объем=(1930*1,02) / 1000
|  | Всего по позиции |  |  |  | 10: 48963.43 | [20 empty] | Всего по позиции
48 | ФСБЦ-21.1.08.01-0112 | Кабель пожарной сигнализации КПСЭнг-LS 1х2х0,75 |  |  |  | 1000 м | 0.306 | 1 | 0.306 | 26720.06 |  | 8176.34 | [13 empty] | Кабель пожарной сигнализации КПСЭнг-LS 1х2х0,75
|  | Объем=(300*1,02) / 1000 | [33 empty] | Объем=(300*1,02) / 1000
|  | Всего по позиции |  |  |  | 10: 8176.34 | [20 empty] | Всего по позиции
49 | ФСБЦ-21.1.08.01-0313 | Кабель пожарной сигнализации КПСЭнг(A)-LS 1х2х1,5 |  |  |  | 1000 м | 0.3315 | 1 | 0.3315 | 41592.06 |  | 13787.77 | [13 empty] | Кабель пожарной сигнализации КПСЭнг(A)-LS 1х2х1,5
|  | Объем=(325*1,02) / 1000 | [33 empty] | Объем=(325*1,02) / 1000
|  | Всего по позиции |  |  |  | 10: 13787.77 | [20 empty] | Всего по позиции
50 | ФСБЦ-21.1.08.01-0316 | Кабель пожарной сигнализации КПСЭнг(A)-LS 2х2х1,5 |  |  |  | 1000 м | 1.0302 | 1 | 1.0302 | 78401.8 |  | 80769.53 | [13 empty] | Кабель пожарной сигнализации КПСЭнг(A)-LS 2х2х1,5
|  | Объем=(1010*1,02) / 1000 | [33 empty] | Объем=(1010*1,02) / 1000
|  | Всего по позиции |  |  |  | 10: 80769.53 | [20 empty] | Всего по позиции
51 | ФСБЦ-21.1.06.10-0375 | Кабель силовой с медными жилами ВВГнг(A)-LS 3х1,5ок(N, PE)-1000 |  |  |  | 1000 м | 0.2091 | 1 | 0.2091 | 66107.4 |  | 13823.06 | [13 empty] | Кабель силовой с медными жилами ВВГнг(A)-LS 3х1,5ок(N, PE)-1000
|  | Объем=(205*1,02) / 1000 | [33 empty] | Объем=(205*1,02) / 1000
|  | Всего по позиции |  |  |  | 10: 13823.06 | [20 empty] | Всего по позиции
52 | ФСБЦ-21.1.08.03-0693 | Кабель контрольный КВВГЭнг-LS 3х1,5 |  |  |  | 1000 м | 0.1071 | 1 | 0.1071 | 67596.95 |  | 7239.63 | [13 empty] | Кабель контрольный КВВГЭнг-LS 3х1,5
|  | Объем=(105*1,02) / 1000 | [33 empty] | Объем=(105*1,02) / 1000
|  | Всего по позиции |  |  |  | 10: 7239.63 | [20 empty] | Всего по позиции
53 | ФСБЦ-21.1.08.03-0512 | Кабель контрольный КВВГнг(A)-LS 2х1,5 |  |  |  | 1000 м | 1.632 | 1 | 1.632 | 65206.71 |  | 106417.35 | [13 empty] | Кабель контрольный КВВГнг(A)-LS 2х1,5
|  | Объем=(1600*1,02) / 1000 | [33 empty] | Объем=(1600*1,02) / 1000
|  | Всего по позиции |  |  |  | 10: 106417.35 | [20 empty] | Всего по позиции
54 | ФСБЦ-21.1.08.03-0517 | Кабель контрольный КВВГнг(A)-LS 5х1,5 |  |  |  | 1000 м | 0.3876 | 1 | 0.3876 | 80018.6 |  | 31015.21 | [13 empty] | Кабель контрольный КВВГнг(A)-LS 5х1,5
|  | Объем=(380*1,02) / 1000 | [33 empty] | Объем=(380*1,02) / 1000
|  | Всего по позиции |  |  |  | 10: 31015.21 | [20 empty] | Всего по позиции
55 | ФСБЦ-21.1.08.03-0520 | Кабель контрольный КВВГнг(A)-LS 7х1,5 |  |  |  | 1000 м | 0.204 | 1 | 0.204 | 108731.64 |  | 22181.25 | [13 empty] | Кабель контрольный КВВГнг(A)-LS 7х1,5
|  | Объем=(200*1,02) / 1000 | [33 empty] | Объем=(200*1,02) / 1000
|  | Всего по позиции |  |  |  | 10: 22181.25 | [20 empty] | Всего по позиции
56 | ФСБЦ-21.1.04.01-0009 | Кабель связи симметричный парной скрутки U/UTP Cat 5e PE с числом пар 4, с однопроволочными токопроводящими жилами номинальным диаметром 0,52 мм |  |  |  | 1000 м | 0.0714 | 1 | 0.0714 | 57390.61 |  | 4097.69 | [13 empty] | Кабель связи симметричный парной скрутки U/UTP Cat 5e PE с числом пар 4, с однопроволочными токопроводящими жилами номинальным диаметром 0,52 мм
|  | Объем=(70*1.02) / 1000 | [33 empty] | Объем=(70*1.02) / 1000
|  | Всего по позиции |  |  |  | 10: 4097.69 | [20 empty] | Всего по позиции
57 | ГЭСН29-01-253-01 | Установка гильз из стальных труб диаметром: 100 мм |  |  |  | 4: 10 шт; 5: 6; 6: 1; 7: 6 | [13 empty] | Установка гильз из стальных труб диаметром: 100 мм
|  | Объем=60 / 10 | [33 empty] | Объем=60 / 10
| 1 | ОТ(ЗТ) |  |  |  | 4: чел.-ч; 7: 48.96; 10: 22670.93 | [14 empty] | ОТ(ЗТ)
| 1-100-35 | Средний разряд работы 3,5 |  |  |  | чел.-ч | 8.16 |  | 48.96 | 463.05 |  | 22670.93 | [15 empty] | Средний разряд работы 3,5
| 2 | ЭМ |  |  |  | 10: 5.96 | [14 empty] | ЭМ
| 91.17.04-042 | Аппараты для газовой сварки и резки |  |  |  | маш.-ч | 0.03 |  | 0.18 | 5.35 |  | 0.96 | [15 empty] | Аппараты для газовой сварки и резки
| 91.17.04-233 | Аппараты сварочные для ручной дуговой сварки, сварочный ток до 350 А |  |  |  | маш.-ч | 0.03 |  | 0.18 | 27.77 |  | 5 | [15 empty] | Аппараты сварочные для ручной дуговой сварки, сварочный ток до 350 А
| 4 | М |  |  |  | 10: 49.23 | [14 empty] | М
| 01.3.02.03-0001 | Ацетилен газообразный технический |  |  |  | м3 | 0.0045 |  | 0.027 | 493.59 |  | 13.33 | [15 empty] | Ацетилен газообразный технический
| 01.3.02.08-0001 | Кислород газообразный технический |  |  |  | м3 | 0.022 |  | 0.132 | 90.57 |  | 11.96 | [15 empty] | Кислород газообразный технический
| 01.3.05.16-0022 | Карбид кальция для кусков 50/80 |  |  |  | т | 2e-05 |  | 0.00012 | 125554.73 |  | 15.07 | [15 empty] | Карбид кальция для кусков 50/80
| 01.7.11.07-0227 | Электроды сварочные для сварки низколегированных и углеродистых сталей УОНИ 13/45, Э42А, диаметр 4-5 мм |  |  |  | кг | 0.01 |  | 0.06 | 147.85 |  | 8.87 | [15 empty] | Электроды сварочные для сварки низколегированных и углеродистых сталей УОНИ 13/45, Э42А, диаметр 4-5 мм
П,Н | 23.3.06.02 | Трубы стальные |  |  |  | 4: м; 5: 0; 7: 0 | [24 empty] | Трубы стальные
|  | Итого прямые затраты |  |  |  | 10: 22726.12 | [17 empty] | Итого прямые затраты
|  | ФОТ |  |  |  | 10: 22670.93 | [19 empty] | ФОТ
| Пр/812-023.1-1, Приказ № 812/пр от 21.12.2020 п.27,29 (в ред. пр. № 611/пр от 26.07.2022) | НР Тоннели и метрополитены, закрытый способ работ |  |  |  | % | 146 | 1.15 | 167.9 |  |  | 38064.49 | [19 empty] | НР Тоннели и метрополитены, закрытый способ работ
| Пр/774-023.1 | СП Тоннели и метрополитены, закрытый способ работ |  |  |  | 4: %; 5: 75; 7: 75; 10: 17003.2 | [19 empty] | СП Тоннели и метрополитены, закрытый способ работ
|  | Всего по позиции |  |  |  | 8: 12965.64; 10: 77793.81 | [20 empty] | Всего по позиции
58 | ГЭСН16-07-006-01 | Заделка сальников при проходе труб через фундаменты или стены подвала диаметром: до 100 мм |  |  |  | 4: шт; 5: 60; 6: 1; 7: 60 | [13 empty] | Заделка сальников при проходе труб через фундаменты или стены подвала диаметром: до 100 мм
| 1 | ОТ(ЗТ) |  |  |  | 4: чел.-ч; 7: 108; 10: 50009.4 | [14 empty] | ОТ(ЗТ)
| 1-100-35 | Средний разряд работы 3,5 |  |  |  | чел.-ч | 1.8 |  | 108 | 463.05 |  | 50009.4 | [15 empty] | Средний разряд работы 3,5
| 4 | М |  |  |  | 10: 16203.49 | [14 empty] | М
| 01.7.07.29-0111 | Пакля смоляная пропитанная |  |  |  | кг | 1.8 |  | 108 | 115.26 |  | 12448.08 | [15 empty] | Пакля смоляная пропитанная
| 03.2.02.08-0001 | Цемент гипсоглиноземистый расширяющийся |  |  |  | т | 0.00064 |  | 0.0384 | 39455.07 |  | 1515.07 | [15 empty] | Цемент гипсоглиноземистый расширяющийся
| 01.2.03.03-0154 | Мастика битумно-кукерсольная гидроизоляционная, кровельная, расход 2,0 кг/м2 при толщине слоя 1,0 мм |  |  |  | т | 0.00049 |  | 0.0294 | 76202.04 |  | 2240.34 | [15 empty] | Мастика битумно-кукерсольная гидроизоляционная, кровельная, расход 2,0 кг/м2 при толщине слоя 1,0 мм
|  | Итого прямые затраты |  |  |  | 10: 66212.89 | [17 empty] | Итого прямые затраты
|  | ФОТ |  |  |  | 10: 50009.4 | [19 empty] | ФОТ
| Пр/812-016.0-1, Приказ № 812/пр от 21.12.2020 п.27,29 (в ред. пр. № 611/пр от 26.07.2022) | НР Сантехнические работы - внутренние (трубопроводы, водопровод, канализация, отопление, газоснабжение, вентиляция и кондиционирование воздуха) |  |  |  | % | 121 | 1.15 | 139.15 |  |  | 69588.08 | [19 empty] | НР Сантехнические работы - внутренние (трубопроводы, водопровод, канализация, отопление, газоснабжение, вентиляция и кондиционирование воздуха)
| Пр/774-016.0 | СП Сантехнические работы - внутренние (трубопроводы, водопровод, канализация, отопление, газоснабжение, вентиляция и кондиционирование воздуха) |  |  |  | 4: %; 5: 72; 7: 72; 10: 36006.77 | [19 empty] | СП Сантехнические работы - внутренние (трубопроводы, водопровод, канализация, отопление, газоснабжение, вентиляция и кондиционирование воздуха)
|  | Всего по позиции |  |  |  | 8: 2863.46; 10: 171807.74 | [20 empty] | Всего по позиции
|  | Итоги по разделу 2 Прокладка кабелей : | [35 empty] | Итоги по разделу 2 Прокладка кабелей :
|  | Итого прямые затраты (справочно) |  |  |  | 10: 2463710.71 | [26 empty] | Итого прямые затраты (справочно)
|  | в том числе: | [36 empty] | в том числе:
|  | Оплата труда рабочих |  |  |  | 10: 1336174.64 | [26 empty] | Оплата труда рабочих
|  | Эксплуатация машин |  |  |  | 10: 5299.93 | [26 empty] | Эксплуатация машин
|  | Оплата труда машинистов (Отм) |  |  |  | 10: 2858.28 | [26 empty] | Оплата труда машинистов (Отм)
|  | Материалы |  |  |  | 10: 1119377.86 | [26 empty] | Материалы
|  | Строительные работы |  |  |  | 10: 249601.55 | [26 empty] | Строительные работы
|  | в том числе: | [36 empty] | в том числе:
|  | оплата труда |  |  |  | 10: 72680.33 | [26 empty] | оплата труда
|  | эксплуатация машин и механизмов |  |  |  | 10: 5.96 | [26 empty] | эксплуатация машин и механизмов
|  | материалы |  |  |  | 10: 16252.72 | [26 empty] | материалы
|  | накладные расходы |  |  |  | 10: 107652.57 | [26 empty] | накладные расходы
|  | сметная прибыль |  |  |  | 10: 53009.97 | [26 empty] | сметная прибыль
|  | Монтажные работы |  |  |  | 10: 4433227.84 | [26 empty] | Монтажные работы
|  | в том числе: | [36 empty] | в том числе:
|  | оплата труда |  |  |  | 10: 1263494.31 | [26 empty] | оплата труда
|  | эксплуатация машин и механизмов |  |  |  | 10: 5293.97 | [26 empty] | эксплуатация машин и механизмов
|  | оплата труда машинистов (Отм) |  |  |  | 10: 2858.28 | [26 empty] | оплата труда машинистов (Отм)
|  | материалы |  |  |  | 10: 1103125.14 | [26 empty] | материалы
|  | накладные расходы |  |  |  | 10: 1412616.32 | [26 empty] | накладные расходы
|  | сметная прибыль |  |  |  | 10: 645839.82 | [26 empty] | сметная прибыль
|  | Итого ФОТ (справочно) |  |  |  | 10: 1339032.92 | [26 empty] | Итого ФОТ (справочно)
|  | Итого накладные расходы (справочно) |  |  |  | 10: 1520268.89 | [26 empty] | Итого накладные расходы (справочно)
|  | Итого сметная прибыль (справочно) |  |  |  | 10: 698849.79 | [26 empty] | Итого сметная прибыль (справочно)
|  | Итого по разделу 2 Прокладка кабелей |  |  |  | 10: 4682829.39 | [27 empty] | Итого по разделу 2 Прокладка кабелей
Раздел 3. Пусконаладочные работы | [24 empty] | Раздел 3. Пусконаладочные работы
59 | ГЭСНп01-10-010-01 | Схема контроля изоляции электрической сети: с помощью электроизмерительных приборов |  |  |  | 4: схема; 5: 34; 6: 1; 7: 34 | [13 empty] | Схема контроля изоляции электрической сети: с помощью электроизмерительных приборов
| 1 | ОТ(ЗТ) |  |  |  | 4: чел.-ч; 7: 165.24; 10: 94866.04 | [14 empty] | ОТ(ЗТ)
| 3-100-02 | Техник II категории |  |  |  | чел.-ч | 1.94 |  | 65.96 | 468.54 |  | 30904.9 | [15 empty] | Техник II категории
| 3-200-03 | Инженер III категории |  |  |  | чел.-ч | 2.92 |  | 99.28 | 644.25 |  | 63961.14 | [15 empty] | Инженер III категории
|  | Итого прямые затраты |  |  |  | 10: 94866.04 | [17 empty] | Итого прямые затраты
|  | ФОТ |  |  |  | 10: 94866.04 | [19 empty] | ФОТ
| Пр/812-083.0-1, Приказ № 812/пр от 21.12.2020 п.27,29 (в ред. пр. № 611/пр от 26.07.2022) | НР Пусконаладочные работы: 'вхолостую' - 80%, 'под нагрузкой' - 20% |  |  |  | % | 74 | 1.15 | 85.1 |  |  | 80731 | [19 empty] | НР Пусконаладочные работы: 'вхолостую' - 80%, 'под нагрузкой' - 20%
| Пр/774-083.0 | СП Пусконаладочные работы: 'вхолостую' - 80%, 'под нагрузкой' - 20% |  |  |  | 4: %; 5: 36; 7: 36; 10: 34151.77 | [19 empty] | СП Пусконаладочные работы: 'вхолостую' - 80%, 'под нагрузкой' - 20%
|  | Всего по позиции |  |  |  | 8: 6169.08; 10: 209748.81 | [20 empty] | Всего по позиции
60 | ГЭСНп01-10-001-01 | Сбор и реализация сигналов информации устройств защиты, автоматики электрических и технологических режимов |  |  |  | 4: сигнал; 5: 903; 6: 1; 7: 903 | [13 empty] | Сбор и реализация сигналов информации устройств защиты, автоматики электрических и технологических режимов
| 1 | ОТ(ЗТ) |  |  |  | 4: чел.-ч; 7: 903; 10: 536802.8 | [14 empty] | ОТ(ЗТ)
| 3-100-01 | Техник I категории |  |  |  | чел.-ч | 0.4 |  | 361.2 | 519.79 |  | 187748.15 | [15 empty] | Техник I категории
| 3-200-03 | Инженер III категории |  |  |  | чел.-ч | 0.6 |  | 541.8 | 644.25 |  | 349054.65 | [15 empty] | Инженер III категории
|  | Итого прямые затраты |  |  |  | 10: 536802.8 | [17 empty] | Итого прямые затраты
|  | ФОТ |  |  |  | 10: 536802.8 | [19 empty] | ФОТ
| Пр/812-083.0-1, Приказ № 812/пр от 21.12.2020 п.27,29 (в ред. пр. № 611/пр от 26.07.2022) | НР Пусконаладочные работы: 'вхолостую' - 80%, 'под нагрузкой' - 20% |  |  |  | % | 74 | 1.15 | 85.1 |  |  | 456819.18 | [19 empty] | НР Пусконаладочные работы: 'вхолостую' - 80%, 'под нагрузкой' - 20%
| Пр/774-083.0 | СП Пусконаладочные работы: 'вхолостую' - 80%, 'под нагрузкой' - 20% |  |  |  | 4: %; 5: 36; 7: 36; 10: 193249.01 | [19 empty] | СП Пусконаладочные работы: 'вхолостую' - 80%, 'под нагрузкой' - 20%
|  | Всего по позиции |  |  |  | 8: 1314.36; 10: 1186870.99 | [20 empty] | Всего по позиции
61 | ГЭСНп01-11-028-01 | Измерение сопротивления изоляции (на линию) мегаомметром кабельных и других линий напряжением до 1 кВ, предназначенных для передачи электроэнергии к распределительным устройствам, щитам, шкафам, коммутационным аппаратам и электропотребителям |  |  |  | 4: шт; 5: 903; 6: 1; 7: 903 | [13 empty] | Измерение сопротивления изоляции (на линию) мегаомметром кабельных и других линий напряжением до 1 кВ, предназначенных для передачи электроэнергии к распределительным устройствам, щитам, шкафам, коммутационным аппаратам и электропотребителям
| 1 | ОТ(ЗТ) |  |  |  | 4: чел.-ч; 7: 288.96; 10: 188277.67 | [14 empty] | ОТ(ЗТ)
| 2-100-06 | Рабочий 6 разряда |  |  |  | чел.-ч | 0.16 |  | 144.48 | 658.89 |  | 95196.43 | [15 empty] | Рабочий 6 разряда
| 3-200-03 | Инженер III категории |  |  |  | чел.-ч | 0.16 |  | 144.48 | 644.25 |  | 93081.24 | [15 empty] | Инженер III категории
|  | Итого прямые затраты |  |  |  | 10: 188277.67 | [17 empty] | Итого прямые затраты
|  | ФОТ |  |  |  | 10: 188277.67 | [19 empty] | ФОТ
| Пр/812-083.0-1, Приказ № 812/пр от 21.12.2020 п.27,29 (в ред. пр. № 611/пр от 26.07.2022) | НР Пусконаладочные работы: 'вхолостую' - 80%, 'под нагрузкой' - 20% |  |  |  | % | 74 | 1.15 | 85.1 |  |  | 160224.3 | [19 empty] | НР Пусконаладочные работы: 'вхолостую' - 80%, 'под нагрузкой' - 20%
| Пр/774-083.0 | СП Пусконаладочные работы: 'вхолостую' - 80%, 'под нагрузкой' - 20% |  |  |  | 4: %; 5: 36; 7: 36; 10: 67779.96 | [19 empty] | СП Пусконаладочные работы: 'вхолостую' - 80%, 'под нагрузкой' - 20%
|  | Всего по позиции |  |  |  | 8: 461; 10: 416281.93 | [20 empty] | Всего по позиции
62 | ГЭСНп02-01-002-05 | Автоматизированная система управления II категории технической сложности с количеством каналов (Кобщ): 20 |  |  |  | 4: система; 5: 1; 6: 1; 7: 1 | [13 empty] | Автоматизированная система управления II категории технической сложности с количеством каналов (Кобщ): 20
| 1 | ОТ(ЗТ) |  |  |  | 4: чел.-ч; 7: 168; 10: 126436.97 | [14 empty] | ОТ(ЗТ)
| 3-200-01 | Инженер I категории |  |  |  | чел.-ч | 33.6 |  | 33.6 | 787.01 |  | 26443.54 | [15 empty] | Инженер I категории
| 3-200-02 | Инженер II категории |  |  |  | чел.-ч | 84 |  | 84 | 717.46 |  | 60266.64 | [15 empty] | Инженер II категории
| 3-200-03 | Инженер III категории |  |  |  | чел.-ч | 16.8 |  | 16.8 | 644.25 |  | 10823.4 | [15 empty] | Инженер III категории
| 3-300-01 | Ведущий инженер |  |  |  | чел.-ч | 33.6 |  | 33.6 | 860.22 |  | 28903.39 | [15 empty] | Ведущий инженер
|  | Итого прямые затраты |  |  |  | 10: 126436.97 | [17 empty] | Итого прямые затраты
|  | ФОТ |  |  |  | 10: 126436.97 | [19 empty] | ФОТ
| Пр/812-083.0-1, Приказ № 812/пр от 21.12.2020 п.27,29 (в ред. пр. № 611/пр от 26.07.2022) | НР Пусконаладочные работы: 'вхолостую' - 80%, 'под нагрузкой' - 20% |  |  |  | % | 74 | 1.15 | 85.1 |  |  | 107597.86 | [19 empty] | НР Пусконаладочные работы: 'вхолостую' - 80%, 'под нагрузкой' - 20%
| Пр/774-083.0 | СП Пусконаладочные работы: 'вхолостую' - 80%, 'под нагрузкой' - 20% |  |  |  | 4: %; 5: 36; 7: 36; 10: 45517.31 | [19 empty] | СП Пусконаладочные работы: 'вхолостую' - 80%, 'под нагрузкой' - 20%
|  | Всего по позиции |  |  |  | 8: 279552.14; 10: 279552.14 | [20 empty] | Всего по позиции
63 | ГЭСНп02-01-002-06 | Автоматизированная система управления II категории технической сложности с количеством каналов (Кобщ): за каждый канал свыше 20 до 39 добавлять к норме 02-01-002-05 |  |  |  | 4: канал; 5: 14; 6: 1; 7: 14 | [13 empty] | Автоматизированная система управления II категории технической сложности с количеством каналов (Кобщ): за каждый канал свыше 20 до 39 добавлять к норме 02-01-002-05
| 1 | ОТ(ЗТ) |  |  |  | 4: чел.-ч; 7: 113.4; 10: 85344.96 | [14 empty] | ОТ(ЗТ)
| 3-200-01 | Инженер I категории |  |  |  | чел.-ч | 1.62 |  | 22.68 | 787.01 |  | 17849.39 | [15 empty] | Инженер I категории
| 3-200-02 | Инженер II категории |  |  |  | чел.-ч | 4.05 |  | 56.7 | 717.46 |  | 40679.98 | [15 empty] | Инженер II категории
| 3-200-03 | Инженер III категории |  |  |  | чел.-ч | 0.81 |  | 11.34 | 644.25 |  | 7305.8 | [15 empty] | Инженер III категории
| 3-300-01 | Ведущий инженер |  |  |  | чел.-ч | 1.62 |  | 22.68 | 860.22 |  | 19509.79 | [15 empty] | Ведущий инженер
|  | Итого прямые затраты |  |  |  | 10: 85344.96 | [17 empty] | Итого прямые затраты
|  | ФОТ |  |  |  | 10: 85344.96 | [19 empty] | ФОТ
| Пр/812-083.0-1, Приказ № 812/пр от 21.12.2020 п.27,29 (в ред. пр. № 611/пр от 26.07.2022) | НР Пусконаладочные работы: 'вхолостую' - 80%, 'под нагрузкой' - 20% |  |  |  | % | 74 | 1.15 | 85.1 |  |  | 72628.56 | [19 empty] | НР Пусконаладочные работы: 'вхолостую' - 80%, 'под нагрузкой' - 20%
| Пр/774-083.0 | СП Пусконаладочные работы: 'вхолостую' - 80%, 'под нагрузкой' - 20% |  |  |  | 4: %; 5: 36; 7: 36; 10: 30724.19 | [19 empty] | СП Пусконаладочные работы: 'вхолостую' - 80%, 'под нагрузкой' - 20%
|  | Всего по позиции |  |  |  | 8: 13478.41; 10: 188697.71 | [20 empty] | Всего по позиции
|  | Итоги по разделу 3 Пусконаладочные работы : | [35 empty] | Итоги по разделу 3 Пусконаладочные работы :
|  | Итого прямые затраты (справочно) |  |  |  | 10: 1031728.44 | [26 empty] | Итого прямые затраты (справочно)
|  | в том числе: | [36 empty] | в том числе:
|  | Оплата труда рабочих |  |  |  | 10: 1031728.44 | [26 empty] | Оплата труда рабочих
|  | Прочие затраты |  |  |  | 10: 2281151.58 | [26 empty] | Прочие затраты
|  | Пусконаладочные работы |  |  |  | 10: 2281151.58 | [26 empty] | Пусконаладочные работы
|  | в том числе: | [36 empty] | в том числе:
|  | оплата труда |  |  |  | 10: 1031728.44 | [26 empty] | оплата труда
|  | накладные расходы |  |  |  | 10: 878000.9 | [26 empty] | накладные расходы
|  | сметная прибыль |  |  |  | 10: 371422.24 | [26 empty] | сметная прибыль
|  | Итого ФОТ (справочно) |  |  |  | 10: 1031728.44 | [26 empty] | Итого ФОТ (справочно)
|  | Итого накладные расходы (справочно) |  |  |  | 10: 878000.9 | [26 empty] | Итого накладные расходы (справочно)
|  | Итого сметная прибыль (справочно) |  |  |  | 10: 371422.24 | [26 empty] | Итого сметная прибыль (справочно)
|  | Итого по разделу 3 Пусконаладочные работы |  |  |  | 10: 2281151.58 | [27 empty] | Итого по разделу 3 Пусконаладочные работы
|  | Итоги по смете: | [38 empty] | Итоги по смете:
|  | Итого прямые затраты (справочно) |  |  |  | 10: 11080546.56 | [29 empty] | Итого прямые затраты (справочно)
|  | в том числе: | [39 empty] | в том числе:
|  | Оплата труда рабочих |  |  |  | 10: 2479187.5 | [29 empty] | Оплата труда рабочих
|  | Эксплуатация машин |  |  |  | 10: 12439.27 | [29 empty] | Эксплуатация машин
|  | Оплата труда машинистов (Отм) |  |  |  | 10: 6375.44 | [29 empty] | Оплата труда машинистов (Отм)
|  | Материалы |  |  |  | 10: 8582544.35 | [29 empty] | Материалы
|  | Строительные работы |  |  |  | 10: 249601.55 | [29 empty] | Строительные работы
|  | в том числе: | [39 empty] | в том числе:
|  | оплата труда |  |  |  | 10: 72680.33 | [29 empty] | оплата труда
|  | эксплуатация машин и механизмов |  |  |  | 10: 5.96 | [29 empty] | эксплуатация машин и механизмов
|  | материалы |  |  |  | 10: 16252.72 | [29 empty] | материалы
|  | накладные расходы |  |  |  | 10: 107652.57 | [29 empty] | накладные расходы
|  | сметная прибыль |  |  |  | 10: 53009.97 | [29 empty] | сметная прибыль
|  | Монтажные работы |  |  |  | 10: 12197221.21 | [29 empty] | Монтажные работы
|  | в том числе: | [39 empty] | в том числе:
|  | оплата труда |  |  |  | 10: 1374778.73 | [29 empty] | оплата труда
|  | эксплуатация машин и механизмов |  |  |  | 10: 12433.31 | [29 empty] | эксплуатация машин и механизмов
|  | оплата труда машинистов (Отм) |  |  |  | 10: 6375.44 | [29 empty] | оплата труда машинистов (Отм)
|  | материалы |  |  |  | 10: 8566291.63 | [29 empty] | материалы
|  | накладные расходы |  |  |  | 10: 1535551.01 | [29 empty] | накладные расходы
|  | сметная прибыль |  |  |  | 10: 701791.09 | [29 empty] | сметная прибыль
|  | Прочие затраты |  |  |  | 10: 2281151.58 | [29 empty] | Прочие затраты
|  | Пусконаладочные работы |  |  |  | 10: 2281151.58 | [29 empty] | Пусконаладочные работы
|  | в том числе: | [39 empty] | в том числе:
|  | оплата труда |  |  |  | 10: 1031728.44 | [29 empty] | оплата труда
|  | накладные расходы |  |  |  | 10: 878000.9 | [29 empty] | накладные расходы
|  | сметная прибыль |  |  |  | 10: 371422.24 | [29 empty] | сметная прибыль
|  | Итого ФОТ (справочно) |  |  |  | 10: 2485562.94 | [29 empty] | Итого ФОТ (справочно)
|  | Итого накладные расходы (справочно) |  |  |  | 10: 2521204.48 | [29 empty] | Итого накладные расходы (справочно)
|  | Итого сметная прибыль (справочно) |  |  |  | 10: 1126223.3 | [29 empty] | Итого сметная прибыль (справочно)
|  | ВСЕГО по смете |  |  |  | 10: 14727974.34 | [30 empty] | ВСЕГО по смете
| Составил: |  |  |  |  | 5: (Лишанова М.Е.) | [31 empty] | (Лишанова М.Е.)
[должность, подпись (инициалы, фамилия)]
Проверил:
[должность, подпись (инициалы, фамилия)]
¹ Под прочими затратами понимаются затраты, учитываемые в соответствии с пунктом 184 Методики.
² Под прочими работами понимаются затраты, учитываемые в соответствии с пунктами 122-128 Методики.

## 02-01-06 Силовое электрооборудо
Приложение № 4
Утверждено приказом Минстроя РФ № 421 от 4 августа 2020 г. в редакции приказа № 557 от 7 июля 2022 г.
СОГЛАСОВАНО: | [8 empty] | УТВЕРЖДАЮ:
"____" ________________ 2025 года | [11 empty] | "____" ________________ 2025 года
Наименование программного продукта |  |  |  |  | ГРАНД-Смета, версия 2024.2
Наименование редакции сметных нормативов |  |  |  |  | Приказ Минстроя России от 30.12.2021 № 1046/пр; Приказ Минстроя России от 04.08.2020 № 421/пр; Приказ Минстроя России от 21.12.2020 № 812/пр; Приказ Минстроя России от 11.12.2020 № 774/пр; Приказ Минстроя России от 02.08.2023 № 551/пр; Приказ Минстроя России от 14.11.2023 № 817/пр; Приказ Минстроя России от 16.02.2024 № 102/пр; Приказ Минстроя России от 13.05.2024 №323/пр; Приказ Минстроя России от 09.08.2024 №524/пр; Приказ Минстроя России от 07.11.2024 №747/пр | [9 empty] | Приказ Минстроя России от 30.12.2021 № 1046/пр; Приказ Минстроя России от 04.08.2020 № 421/пр; Приказ Минстроя России от 21.12.2020 № 812/пр; Приказ Минстроя России от 11.12.2020 № 774/пр; Приказ Минстроя России от 02.08.2023 № 551/пр; Приказ Минстроя России от 14.11.2023 № 817/пр; Приказ Минстроя России от 16.02.2024 № 102/пр; Приказ Минстроя России от 13.05.2024 №323/пр; Приказ Минстроя России от 09.08.2024 №524/пр; Приказ Минстроя России от 07.11.2024 №747/пр
Реквизиты приказа Минстроя России об утверждении дополнений и изменений к сметным нормативам |  |  |  |  | Приказ Минстроя России от 18 мая 2022 г. № 378/пр, Приказ Минстроя России от 26 августа 2022 г. № 703/пр, Приказ Минстроя России от 26 октября 2022 г. № 905/пр, Приказ Минстроя России от 27 декабря 2022 г. № 1133/пр, Приказ Минстроя России от 10 февраля 2023 г. № 84/пр, Приказ Минстроя России от 11.05.2023 №335/пр; Приказ Минстроя России от 07.07.2022 № 557/пр; Приказ Минстроя России от 02.09.2021 № 636/пр, Приказ Минстроя России от 26.07.2022 № 611/пр; Приказ Минстроя России от 22.04.2022 № 317/пр; Приказ Минстроя России от 02.08.2023 № 551/пр; Приказ Минстроя России от 14.11.2023 № 817/пр; Приказ Минстроя России от 30.01.2024 № 55/пр; Приказ Минстроя России от 16.02.2024 № 102/пр; Приказ Минстроя России от 13.05.2024 №323/пр; Приказ Минстроя России от 09.08.2024 №524/пр; Приказ Минстроя России от 07.11.2024 №747/пр | [7 empty] | Реквизиты приказа Минстроя России об утверждении дополнений и изменений к сметным нормативам | Приказ Минстроя России от 18 мая 2022 г. № 378/пр, Приказ Минстроя России от 26 августа 2022 г. № 703/пр, Приказ Минстроя России от 26 октября 2022 г. № 905/пр, Приказ Минстроя России от 27 декабря 2022 г. № 1133/пр, Приказ Минстроя России от 10 февраля 2023 г. № 84/пр, Приказ Минстроя России от 11.05.2023 №335/пр; Приказ Минстроя России от 07.07.2022 № 557/пр; Приказ Минстроя России от 02.09.2021 № 636/пр, Приказ Минстроя России от 26.07.2022 № 611/пр; Приказ Минстроя России от 22.04.2022 № 317/пр; Приказ Минстроя России от 02.08.2023 № 551/пр; Приказ Минстроя России от 14.11.2023 № 817/пр; Приказ Минстроя России от 30.01.2024 № 55/пр; Приказ Минстроя России от 16.02.2024 № 102/пр; Приказ Минстроя России от 13.05.2024 №323/пр; Приказ Минстроя России от 09.08.2024 №524/пр; Приказ Минстроя России от 07.11.2024 №747/пр |  | Приказ Минстроя России от 18 мая 2022 г. № 378/пр, Приказ Минстроя России от 26 августа 2022 г. № 703/пр, Приказ Минстроя России от 26 октября 2022 г. № 905/пр, Приказ Минстроя России от 27 декабря 2022 г. № 1133/пр, Приказ Минстроя России от 10 февраля 2023 г. № 84/пр, Приказ Минстроя России от 11.05.2023 №335/пр; Приказ Минстроя России от 07.07.2022 № 557/пр; Приказ Минстроя России от 02.09.2021 № 636/пр, Приказ Минстроя России от 26.07.2022 № 611/пр; Приказ Минстроя России от 22.04.2022 № 317/пр; Приказ Минстроя России от 02.08.2023 № 551/пр; Приказ Минстроя России от 14.11.2023 № 817/пр; Приказ Минстроя России от 30.01.2024 № 55/пр; Приказ Минстроя России от 16.02.2024 № 102/пр; Приказ Минстроя России от 13.05.2024 №323/пр; Приказ Минстроя России от 09.08.2024 №524/пр; Приказ Минстроя России от 07.11.2024 №747/пр
Реквизиты нормативного правового акта об утверждении оплаты труда, утверждаемый в соответствии с пунктом 22(1) Правилами мониторинга цен, утвержденными постановлением Правительства Российской Федерации от 23 декабря 2016 г. № 1452 |  |  |  |  | Распоряжение Министерства экономики и финансов Московской области от 21.02.2024 № 24РВ-14 | [7 empty] | Реквизиты нормативного правового акта об утверждении оплаты труда, утверждаемый в соответствии с пунктом 22(1) Правилами мониторинга цен, утвержденными постановлением Правительства Российской Федерации от 23 декабря 2016 г. № 1452 | Распоряжение Министерства экономики и финансов Московской области от 21.02.2024 № 24РВ-14 |  |  | Распоряжение Министерства экономики и финансов Московской области от 21.02.2024 № 24РВ-14
Техническое перевооружение системы вентиляции здания СПК Загорской ГАЭС | [17 empty] | Техническое перевооружение системы вентиляции здания СПК Загорской ГАЭС
(наименование стройки)
Техническое перевооружение системы вентиляции здания СПК Загорской ГАЭС | [18 empty] | Техническое перевооружение системы вентиляции здания СПК Загорской ГАЭС
(наименование объекта капитального строительства)
ЛОКАЛЬНЫЙ СМЕТНЫЙ РАСЧЕТ (СМЕТА) № 02-01-06
силовое электрооборудование | [19 empty] | силовое электрооборудование
(наименование работ и затрат)
Составлен | ресурсным | методом
Основание | 12-2024-П-ЭМ2 | [19 empty] | 12-2024-П-ЭМ2
(проектная и (или) иная техническая документация)
Составлен(а) в текущем уровне цен |  | IV квартал 2024 года | [19 empty] | IV квартал 2024 года
Наименование субъекта Российской Федерации |  |  |  | 50. Московская область | [18 empty] | 50. Московская область
Наименование зоны субъекта Российской Федерации |  |  |  | Московская область | [19 empty] | Московская область
Сметная стоимость |  |  | 2804.44 | тыс.руб.
в том числе:
| строительных работ |  | 18.6 | тыс.руб. |  | Средства на оплату труда рабочих |  |  |  |  | 484.59 | тыс.руб.
| монтажных работ |  | 2766.76 | тыс.руб. |  | Нормативные затраты труда рабочих |  |  |  |  | 1015.21 | чел.час.
| оборудования |  | 19.08 | тыс.руб. |  | Нормативные затраты труда машинистов |  |  |  |  | 8.71 | чел.час.
| прочих затрат |  | 0 | тыс.руб.
№ п/п | Обоснование | Наименование работ и затрат |  |  |  | Единица измерения | Количество |  |  | Сметная стоимость в текущем уровне цен, руб.
[7 empty] | на единицу | коэффициенты | всего с учетом коэффициентов | на единицу | коэффициенты | всего
1 | 2 | 3 |  |  |  | 4 | 5 | 6 | 7 | 8 | 9 | 10
Раздел 1. Монтаж автоматических выключателей в существующие щиты | [24 empty] | Раздел 1. Монтаж автоматических выключателей в существующие щиты
1 | ГЭСНм08-03-575-01 | Прибор или аппарат |  |  |  | 4: шт; 5: 52; 6: 1; 7: 52 | [13 empty] | Прибор или аппарат
|  | Объем=8+2+2+2+13+8+3+14 | [24 empty] | Объем=8+2+2+2+13+8+3+14
| 1 | ОТ(ЗТ) |  |  |  | 4: чел.-ч; 7: 53.56; 10: 27055.83 | [15 empty] | ОТ(ЗТ)
| 1-100-42 | Средний разряд работы 4,2 |  |  |  | чел.-ч | 1.03 |  | 53.56 | 505.15 |  | 27055.83 | [16 empty] | Средний разряд работы 4,2
| 4 | М |  |  |  | 10: 209.22 | [15 empty] | М
| 01.7.15.03-0042 | Болты с гайками и шайбами строительные |  |  |  | кг | 0.02 |  | 1.04 | 201.17 |  | 209.22 | [16 empty] | Болты с гайками и шайбами строительные
|  | Итого прямые затраты |  |  |  | 10: 27265.05 | [17 empty] | Итого прямые затраты
1.1 | 421/пр_2020_п.75_пп.а | Вспомогательные ненормируемые материальные ресурсы |  |  |  | 4: %; 5: 2; 7: 2; 10: 541.12 | [18 empty] | Вспомогательные ненормируемые материальные ресурсы
|  | ФОТ |  |  |  | 10: 27055.83 | [19 empty] | ФОТ
| Пр/812-049.3-1, Приказ № 812/пр от 21.12.2020 п.27,29 (в ред. пр. № 611/пр от 26.07.2022) | НР Электротехнические установки на других объектах |  |  |  | % | 97 | 1.15 | 111.55 |  |  | 30180.78 | [19 empty] | НР Электротехнические установки на других объектах
| Пр/774-049.3 | СП Электротехнические установки на других объектах |  |  |  | 4: %; 5: 51; 7: 51; 10: 13798.47 | [19 empty] | СП Электротехнические установки на других объектах
|  | Всего по позиции |  |  |  | 8: 1380.49; 10: 71785.42 | [20 empty] | Всего по позиции
2 О | ФСБЦ-62.1.01.09-1190 | Выключатель автоматический 3P, 50 А, 4,5 кА, характеристика D |  |  |  | шт | 8 | 1 | 8 | 586.27 |  | 4690.16 | [13 empty] | Выключатель автоматический 3P, 50 А, 4,5 кА, характеристика D
|  | Всего по позиции |  |  |  | 10: 4690.16 | [20 empty] | Всего по позиции
3 О | ФСБЦ-62.1.01.09-1189 | Выключатель автоматический 3P, 40 А, 4,5 кА, характеристика D |  |  |  | шт | 2 | 1 | 2 | 526.08 |  | 1052.16 | [13 empty] | Выключатель автоматический 3P, 40 А, 4,5 кА, характеристика D
|  | Всего по позиции |  |  |  | 10: 1052.16 | [20 empty] | Всего по позиции
4 О | ФСБЦ-62.1.01.09-1187 | Выключатель автоматический 3P, 25 А, 4,5 кА, характеристика D |  |  |  | шт | 2 | 1 | 2 | 510.87 |  | 1021.74 | [13 empty] | Выключатель автоматический 3P, 25 А, 4,5 кА, характеристика D
|  | Всего по позиции |  |  |  | 10: 1021.74 | [20 empty] | Всего по позиции
5 О | ФСБЦ-62.1.01.09-1186 | Выключатель автоматический 3P, 20 А, 4,5 кА, характеристика D |  |  |  | шт | 2 | 1 | 2 | 542.46 |  | 1084.92 | [13 empty] | Выключатель автоматический 3P, 20 А, 4,5 кА, характеристика D
|  | Всего по позиции |  |  |  | 10: 1084.92 | [20 empty] | Всего по позиции
6 О | ФСБЦ-62.1.01.09-1185 | Выключатель автоматический 3P, 16 А, 4,5 кА, характеристика D |  |  |  | шт | 13 | 1 | 13 | 519.61 |  | 6754.93 | [13 empty] | Выключатель автоматический 3P, 16 А, 4,5 кА, характеристика D
|  | Всего по позиции |  |  |  | 10: 6754.93 | [20 empty] | Всего по позиции
7 О | ФСБЦ-62.1.01.09-1159 | Выключатель автоматический 1P, 16 А, 4,5 кА, характеристика D |  |  |  | шт | 8 | 1 | 8 | 161.8 |  | 1294.4 | [13 empty] | Выключатель автоматический 1P, 16 А, 4,5 кА, характеристика D
|  | Всего по позиции |  |  |  | 10: 1294.4 | [20 empty] | Всего по позиции
8 О | ФСБЦ-62.1.01.09-1158 | Выключатель автоматический 1P, 10 А, 4,5 кА, характеристика D |  |  |  | шт | 3 | 1 | 3 | 168.7 |  | 506.1 | [13 empty] | Выключатель автоматический 1P, 10 А, 4,5 кА, характеристика D
|  | Всего по позиции |  |  |  | 10: 506.1 | [20 empty] | Всего по позиции
9 О | ФСБЦ-62.1.01.09-1153 | Выключатель автоматический 1P, 2 А, 4,5 кА, характеристика D |  |  |  | шт | 14 | 1 | 14 | 191.32 |  | 2678.48 | [13 empty] | Выключатель автоматический 1P, 2 А, 4,5 кА, характеристика D
|  | Всего по позиции |  |  |  | 10: 2678.48 | [20 empty] | Всего по позиции
|  | Итоги по разделу 1 Монтаж автоматических выключателей в существующие щиты : | [31 empty] | Итоги по разделу 1 Монтаж автоматических выключателей в существующие щиты :
|  | Итого прямые затраты (справочно) |  |  |  | 10: 27806.17 | [22 empty] | Итого прямые затраты (справочно)
|  | в том числе: | [32 empty] | в том числе:
|  | Оплата труда рабочих |  |  |  | 10: 27055.83 | [22 empty] | Оплата труда рабочих
|  | Материалы |  |  |  | 10: 750.34 | [22 empty] | Материалы
|  | Монтажные работы |  |  |  | 10: 71785.42 | [22 empty] | Монтажные работы
|  | в том числе: | [32 empty] | в том числе:
|  | оплата труда |  |  |  | 10: 27055.83 | [22 empty] | оплата труда
|  | материалы |  |  |  | 10: 750.34 | [22 empty] | материалы
|  | накладные расходы |  |  |  | 10: 30180.78 | [22 empty] | накладные расходы
|  | сметная прибыль |  |  |  | 10: 13798.47 | [22 empty] | сметная прибыль
|  | Оборудование |  |  |  | 10: 19082.89 | [22 empty] | Оборудование
|  | Инженерное оборудование |  |  |  | 10: 19082.89 | [22 empty] | Инженерное оборудование
|  | Итого ФОТ (справочно) |  |  |  | 10: 27055.83 | [22 empty] | Итого ФОТ (справочно)
|  | Итого накладные расходы (справочно) |  |  |  | 10: 30180.78 | [22 empty] | Итого накладные расходы (справочно)
|  | Итого сметная прибыль (справочно) |  |  |  | 10: 13798.47 | [22 empty] | Итого сметная прибыль (справочно)
|  | Итого по разделу 1 Монтаж автоматических выключателей в существующие щиты |  |  |  | 10: 90868.31 | [23 empty] | Итого по разделу 1 Монтаж автоматических выключателей в существующие щиты
Раздел 2. Монтаж кабельных линий | [24 empty] | Раздел 2. Монтаж кабельных линий
Прокладка кабеля в существующем лотке | [36 empty] | Прокладка кабеля в существующем лотке
10 | ГЭСНм08-02-398-02 | Провод в лотках, сечением: до 35 мм2 |  |  |  | 4: 100 м; 5: 9.31; 6: 1; 7: 9.31 | [13 empty] | Провод в лотках, сечением: до 35 мм2
|  | Объем=(24+62+548+37+48+54+158) / 100 | [24 empty] | Объем=(24+62+548+37+48+54+158) / 100
| 1 | ОТ(ЗТ) |  |  |  | 4: чел.-ч; 7: 19.1786; 10: 9196.71 | [15 empty] | ОТ(ЗТ)
| 1-100-38 | Средний разряд работы 3,8 |  |  |  | чел.-ч | 2.06 |  | 19.1786 | 479.53 |  | 9196.71 | [16 empty] | Средний разряд работы 3,8
| 2 | ЭМ |  |  |  | 10: 396.51 | [15 empty] | ЭМ
|  | ОТм(ЗТм) |  |  |  | 4: чел.-ч; 7: 0.3724; 10: 214.02 | [15 empty] | ОТм(ЗТм)
| 91.05.05-015 | Краны на автомобильном ходу, грузоподъемность 16 т |  |  |  | маш.-ч | 0.02 |  | 0.1862 | 1551.19 |  | 288.83 | [16 empty] | Краны на автомобильном ходу, грузоподъемность 16 т
| 4-100-060 | ОТм(Зтм) Средний разряд машинистов 6 |  |  |  | чел.-ч | 0.02 |  | 0.1862 | 658.89 |  | 122.69 | [25 empty] | ОТм(Зтм) Средний разряд машинистов 6
| 91.14.02-001 | Автомобили бортовые, грузоподъемность до 5 т |  |  |  | маш.-ч | 0.02 |  | 0.1862 | 578.28 |  | 107.68 | [16 empty] | Автомобили бортовые, грузоподъемность до 5 т
| 4-100-040 | ОТм(Зтм) Средний разряд машинистов 4 |  |  |  | чел.-ч | 0.02 |  | 0.1862 | 490.51 |  | 91.33 | [25 empty] | ОТм(Зтм) Средний разряд машинистов 4
| 4 | М |  |  |  | 10: 1044.1 | [15 empty] | М
| 01.7.06.05-0041 | Ленты изоляционные хлопчатобумажные прорезиненные для электромонтажных и ремонтных работ, цвет черный, ширина 20 мм, толщина 0,35 мм |  |  |  | м | 13.33 |  | 124.1023 | 5.64 |  | 699.94 | [16 empty] | Ленты изоляционные хлопчатобумажные прорезиненные для электромонтажных и ремонтных работ, цвет черный, ширина 20 мм, толщина 0,35 мм
| 01.7.06.07-0002 | Ленты монтажные из пластмассы для бандажирования проводов, скрепляются пластмассовыми кнопками, ширина 10 мм |  |  |  | 10 м | 0.55 |  | 5.1205 | 57.7 |  | 295.45 | [16 empty] | Ленты монтажные из пластмассы для бандажирования проводов, скрепляются пластмассовыми кнопками, ширина 10 мм
| 14.4.02.04-0142 | Краска масляная МА-0115, мумия, сурик железный |  |  |  | кг | 0.05 |  | 0.4655 | 104.64 |  | 48.71 | [16 empty] | Краска масляная МА-0115, мумия, сурик железный
|  | Итого прямые затраты |  |  |  | 10: 10851.34 | [17 empty] | Итого прямые затраты
10.1 | 421/пр_2020_п.75_пп.а | Вспомогательные ненормируемые материальные ресурсы |  |  |  | 4: %; 5: 2; 7: 2; 10: 183.93 | [18 empty] | Вспомогательные ненормируемые материальные ресурсы
|  | ФОТ |  |  |  | 10: 9410.73 | [19 empty] | ФОТ
| Пр/812-049.3-1, Приказ № 812/пр от 21.12.2020 п.27,29 (в ред. пр. № 611/пр от 26.07.2022) | НР Электротехнические установки на других объектах |  |  |  | % | 97 | 1.15 | 111.55 |  |  | 10497.67 | [19 empty] | НР Электротехнические установки на других объектах
| Пр/774-049.3 | СП Электротехнические установки на других объектах |  |  |  | 4: %; 5: 51; 7: 51; 10: 4799.47 | [19 empty] | СП Электротехнические установки на других объектах
|  | Всего по позиции |  |  |  | 8: 2828.4; 10: 26332.41 | [20 empty] | Всего по позиции
11 | ГЭСНм08-02-398-03 | Провод в лотках, сечением: до 70 мм2 |  |  |  | 4: 100 м; 5: 3.18; 6: 1; 7: 3.18 | [13 empty] | Провод в лотках, сечением: до 70 мм2
|  | Объем=(36+117+165) / 100 | [24 empty] | Объем=(36+117+165) / 100
| 1 | ОТ(ЗТ) |  |  |  | 4: чел.-ч; 7: 8.9676; 10: 4300.23 | [15 empty] | ОТ(ЗТ)
| 1-100-38 | Средний разряд работы 3,8 |  |  |  | чел.-ч | 2.82 |  | 8.9676 | 479.53 |  | 4300.23 | [16 empty] | Средний разряд работы 3,8
| 2 | ЭМ |  |  |  | 10: 609.45 | [15 empty] | ЭМ
|  | ОТм(ЗТм) |  |  |  | 4: чел.-ч; 7: 0.5724; 10: 328.95 | [15 empty] | ОТм(ЗТм)
| 91.05.05-015 | Краны на автомобильном ходу, грузоподъемность 16 т |  |  |  | маш.-ч | 0.09 |  | 0.2862 | 1551.19 |  | 443.95 | [16 empty] | Краны на автомобильном ходу, грузоподъемность 16 т
| 4-100-060 | ОТм(Зтм) Средний разряд машинистов 6 |  |  |  | чел.-ч | 0.09 |  | 0.2862 | 658.89 |  | 188.57 | [25 empty] | ОТм(Зтм) Средний разряд машинистов 6
| 91.14.02-001 | Автомобили бортовые, грузоподъемность до 5 т |  |  |  | маш.-ч | 0.09 |  | 0.2862 | 578.28 |  | 165.5 | [16 empty] | Автомобили бортовые, грузоподъемность до 5 т
| 4-100-040 | ОТм(Зтм) Средний разряд машинистов 4 |  |  |  | чел.-ч | 0.09 |  | 0.2862 | 490.51 |  | 140.38 | [25 empty] | ОТм(Зтм) Средний разряд машинистов 4
| 4 | М |  |  |  | 10: 365.81 | [15 empty] | М
| 01.7.06.05-0041 | Ленты изоляционные хлопчатобумажные прорезиненные для электромонтажных и ремонтных работ, цвет черный, ширина 20 мм, толщина 0,35 мм |  |  |  | м | 13.33 |  | 42.3894 | 5.64 |  | 239.08 | [16 empty] | Ленты изоляционные хлопчатобумажные прорезиненные для электромонтажных и ремонтных работ, цвет черный, ширина 20 мм, толщина 0,35 мм
| 01.7.06.07-0002 | Ленты монтажные из пластмассы для бандажирования проводов, скрепляются пластмассовыми кнопками, ширина 10 мм |  |  |  | 10 м | 0.6 |  | 1.908 | 57.7 |  | 110.09 | [16 empty] | Ленты монтажные из пластмассы для бандажирования проводов, скрепляются пластмассовыми кнопками, ширина 10 мм
| 14.4.02.04-0142 | Краска масляная МА-0115, мумия, сурик железный |  |  |  | кг | 0.05 |  | 0.159 | 104.64 |  | 16.64 | [16 empty] | Краска масляная МА-0115, мумия, сурик железный
|  | Итого прямые затраты |  |  |  | 10: 5604.44 | [17 empty] | Итого прямые затраты
11.1 | 421/пр_2020_п.75_пп.а | Вспомогательные ненормируемые материальные ресурсы |  |  |  | 4: %; 5: 2; 7: 2; 10: 86 | [18 empty] | Вспомогательные ненормируемые материальные ресурсы
|  | ФОТ |  |  |  | 10: 4629.18 | [19 empty] | ФОТ
| Пр/812-049.3-1, Приказ № 812/пр от 21.12.2020 п.27,29 (в ред. пр. № 611/пр от 26.07.2022) | НР Электротехнические установки на других объектах |  |  |  | % | 97 | 1.15 | 111.55 |  |  | 5163.85 | [19 empty] | НР Электротехнические установки на других объектах
| Пр/774-049.3 | СП Электротехнические установки на других объектах |  |  |  | 4: %; 5: 51; 7: 51; 10: 2360.88 | [19 empty] | СП Электротехнические установки на других объектах
|  | Всего по позиции |  |  |  | 8: 4155.71; 10: 13215.17 | [20 empty] | Всего по позиции
12 | ГЭСНм08-02-398-04 | Провод в лотках, сечением: до 120 мм2 |  |  |  | 4: 100 м; 5: 0.84; 6: 1; 7: 0.84 | [13 empty] | Провод в лотках, сечением: до 120 мм2
|  | Объем=(47+37) / 100 | [24 empty] | Объем=(47+37) / 100
| 1 | ОТ(ЗТ) |  |  |  | 4: чел.-ч; 7: 3.4356; 10: 1647.47 | [15 empty] | ОТ(ЗТ)
| 1-100-38 | Средний разряд работы 3,8 |  |  |  | чел.-ч | 4.09 |  | 3.4356 | 479.53 |  | 1647.47 | [16 empty] | Средний разряд работы 3,8
| 2 | ЭМ |  |  |  | 10: 321.98 | [15 empty] | ЭМ
|  | ОТм(ЗТм) |  |  |  | 4: чел.-ч; 7: 0.3024; 10: 173.79 | [15 empty] | ОТм(ЗТм)
| 91.05.05-015 | Краны на автомобильном ходу, грузоподъемность 16 т |  |  |  | маш.-ч | 0.18 |  | 0.1512 | 1551.19 |  | 234.54 | [16 empty] | Краны на автомобильном ходу, грузоподъемность 16 т
| 4-100-060 | ОТм(Зтм) Средний разряд машинистов 6 |  |  |  | чел.-ч | 0.18 |  | 0.1512 | 658.89 |  | 99.62 | [25 empty] | ОТм(Зтм) Средний разряд машинистов 6
| 91.14.02-001 | Автомобили бортовые, грузоподъемность до 5 т |  |  |  | маш.-ч | 0.18 |  | 0.1512 | 578.28 |  | 87.44 | [16 empty] | Автомобили бортовые, грузоподъемность до 5 т
| 4-100-040 | ОТм(Зтм) Средний разряд машинистов 4 |  |  |  | чел.-ч | 0.18 |  | 0.1512 | 490.51 |  | 74.17 | [25 empty] | ОТм(Зтм) Средний разряд машинистов 4
| 4 | М |  |  |  | 10: 101.47 | [15 empty] | М
| 01.7.06.05-0041 | Ленты изоляционные хлопчатобумажные прорезиненные для электромонтажных и ремонтных работ, цвет черный, ширина 20 мм, толщина 0,35 мм |  |  |  | м | 13.33 |  | 11.1972 | 5.64 |  | 63.15 | [16 empty] | Ленты изоляционные хлопчатобумажные прорезиненные для электромонтажных и ремонтных работ, цвет черный, ширина 20 мм, толщина 0,35 мм
| 01.7.06.07-0002 | Ленты монтажные из пластмассы для бандажирования проводов, скрепляются пластмассовыми кнопками, ширина 10 мм |  |  |  | 10 м | 0.7 |  | 0.588 | 57.7 |  | 33.93 | [16 empty] | Ленты монтажные из пластмассы для бандажирования проводов, скрепляются пластмассовыми кнопками, ширина 10 мм
| 14.4.02.04-0142 | Краска масляная МА-0115, мумия, сурик железный |  |  |  | кг | 0.05 |  | 0.042 | 104.64 |  | 4.39 | [16 empty] | Краска масляная МА-0115, мумия, сурик железный
|  | Итого прямые затраты |  |  |  | 10: 2244.71 | [17 empty] | Итого прямые затраты
12.1 | 421/пр_2020_п.75_пп.а | Вспомогательные ненормируемые материальные ресурсы |  |  |  | 4: %; 5: 2; 7: 2; 10: 32.95 | [18 empty] | Вспомогательные ненормируемые материальные ресурсы
|  | ФОТ |  |  |  | 10: 1821.26 | [19 empty] | ФОТ
| Пр/812-049.3-1, Приказ № 812/пр от 21.12.2020 п.27,29 (в ред. пр. № 611/пр от 26.07.2022) | НР Электротехнические установки на других объектах |  |  |  | % | 97 | 1.15 | 111.55 |  |  | 2031.62 | [19 empty] | НР Электротехнические установки на других объектах
| Пр/774-049.3 | СП Электротехнические установки на других объектах |  |  |  | 4: %; 5: 51; 7: 51; 10: 928.84 | [19 empty] | СП Электротехнические установки на других объектах
|  | Всего по позиции |  |  |  | 8: 6235.86; 10: 5238.12 | [20 empty] | Всего по позиции
13 | ФСБЦ-21.1.06.09-0152 | Кабель силовой с медными жилами ВВГнг(A)-LS 3х2,5ок(N, PE)-660 |  |  |  | 1000 м | 0.02448 | 1 | 0.02448 | 76113.13 |  | 1863.25 | [13 empty] | Кабель силовой с медными жилами ВВГнг(A)-LS 3х2,5ок(N, PE)-660
|  | Объем=(24*1,02) / 1000 | [24 empty] | Объем=(24*1,02) / 1000
|  | Всего по позиции |  |  |  | 10: 1863.25 | [20 empty] | Всего по позиции
14 | ФСБЦ-21.1.06.10-0378 | Кабель силовой с медными жилами ВВГнг(A)-LS 3х4ок(N, PE)-1000 |  |  |  | 1000 м | 0.06324 | 1 | 0.06324 | 145610.82 |  | 9208.43 | [13 empty] | Кабель силовой с медными жилами ВВГнг(A)-LS 3х4ок(N, PE)-1000
|  | Объем=(62*1,02) / 1000 | [24 empty] | Объем=(62*1,02) / 1000
|  | Всего по позиции |  |  |  | 10: 9208.43 | [20 empty] | Всего по позиции
15 | ФСБЦ-21.1.06.10-0379 | Кабель силовой с медными жилами ВВГнг(A)-LS 3х6ок(N, PE)-1000 |  |  |  | 1000 м | 0.55896 | 1 | 0.55896 | 205427.57 |  | 114825.79 | [13 empty] | Кабель силовой с медными жилами ВВГнг(A)-LS 3х6ок(N, PE)-1000
|  | Объем=(548*1,02) / 1000 | [24 empty] | Объем=(548*1,02) / 1000
|  | Всего по позиции |  |  |  | 10: 114825.79 | [20 empty] | Всего по позиции
16 | ФСБЦ-21.1.06.10-0382 | Кабель силовой с медными жилами ВВГнг(A)-LS 3х16мк-1000 |  |  |  | 1000 м | 0.03672 | 1 | 0.03672 | 503825.83 |  | 18500.48 | [13 empty] | Кабель силовой с медными жилами ВВГнг(A)-LS 3х16мк-1000
|  | Объем=(36*1,02) / 1000 | [24 empty] | Объем=(36*1,02) / 1000
|  | Всего по позиции |  |  |  | 10: 18500.48 | [20 empty] | Всего по позиции
17 | ФСБЦ-21.1.06.10-0392 | Кабель силовой с медными жилами ВВГнг(A)-LS 4х2,5ок(N)-1000 |  |  |  | 1000 м | 0.03774 | 1 | 0.03774 | 121793.24 |  | 4596.48 | [13 empty] | Кабель силовой с медными жилами ВВГнг(A)-LS 4х2,5ок(N)-1000
|  | Объем=(37*1,02) / 1000 | [24 empty] | Объем=(37*1,02) / 1000
|  | Всего по позиции |  |  |  | 10: 4596.48 | [20 empty] | Всего по позиции
18 | ФСБЦ-21.1.06.10-0393 | Кабель силовой с медными жилами ВВГнг(A)-LS 4х4ок(N)-1000 |  |  |  | 1000 м | 0.04896 | 1 | 0.04896 | 186531.78 |  | 9132.6 | [13 empty] | Кабель силовой с медными жилами ВВГнг(A)-LS 4х4ок(N)-1000
|  | Объем=(48*1,02) / 1000 | [24 empty] | Объем=(48*1,02) / 1000
|  | Всего по позиции |  |  |  | 10: 9132.6 | [20 empty] | Всего по позиции
19 | ФСБЦ-21.1.06.10-0394 | Кабель силовой с медными жилами ВВГнг(A)-LS 4х6ок(N)-1000 |  |  |  | 1000 м | 0.05508 | 1 | 0.05508 | 265228.55 |  | 14608.79 | [13 empty] | Кабель силовой с медными жилами ВВГнг(A)-LS 4х6ок(N)-1000
|  | Объем=(54*1,02) / 1000 | [24 empty] | Объем=(54*1,02) / 1000
|  | Всего по позиции |  |  |  | 10: 14608.79 | [20 empty] | Всего по позиции
20 | ФСБЦ-21.1.06.10-0395 | Кабель силовой с медными жилами ВВГнг(A)-LS 4х10ок(N)-1000 |  |  |  | 1000 м | 0.11934 | 1 | 0.11934 | 417303.16 |  | 49800.96 | [13 empty] | Кабель силовой с медными жилами ВВГнг(A)-LS 4х10ок(N)-1000
|  | Объем=(117*1,02) / 1000 | [24 empty] | Объем=(117*1,02) / 1000
|  | Всего по позиции |  |  |  | 10: 49800.96 | [20 empty] | Всего по позиции
21 | ФСБЦ-21.1.06.10-0408 | Кабель силовой с медными жилами ВВГнг(A)-LS 5х4ок(N, PE)-1000 |  |  |  | 1000 м | 0.06222 | 1 | 0.06222 | 228097.83 |  | 14192.25 | [13 empty] | Кабель силовой с медными жилами ВВГнг(A)-LS 5х4ок(N, PE)-1000
|  | Объем=(61*1,02) / 1000 | [24 empty] | Объем=(61*1,02) / 1000
|  | Всего по позиции |  |  |  | 10: 14192.25 | [20 empty] | Всего по позиции
22 | ФСБЦ-21.1.06.10-0409 | Кабель силовой с медными жилами ВВГнг(A)-LS 5х6ок(N, PE)-1000 |  |  |  | 1000 м | 0.16116 | 1 | 0.16116 | 325862.51 |  | 52516 | [13 empty] | Кабель силовой с медными жилами ВВГнг(A)-LS 5х6ок(N, PE)-1000
|  | Объем=(158*1,02) / 1000 | [24 empty] | Объем=(158*1,02) / 1000
|  | Всего по позиции |  |  |  | 10: 52516 | [20 empty] | Всего по позиции
23 | ФСБЦ-21.1.06.10-0410 | Кабель силовой с медными жилами ВВГнг(A)-LS 5х10ок(N, PE)-1000 |  |  |  | 1000 м | 0.1683 | 1 | 0.1683 | 514953.06 |  | 86666.6 | [13 empty] | Кабель силовой с медными жилами ВВГнг(A)-LS 5х10ок(N, PE)-1000
|  | Объем=(165*1,02) / 1000 | [24 empty] | Объем=(165*1,02) / 1000
|  | Всего по позиции |  |  |  | 10: 86666.6 | [20 empty] | Всего по позиции
24 | ФСБЦ-21.1.06.10-0411 | Кабель силовой с медными жилами ВВГнг(A)-LS 5х16мк(N, PE)-1000 |  |  |  | 1000 м | 0.04794 | 1 | 0.04794 | 822188.2 |  | 39415.7 | [13 empty] | Кабель силовой с медными жилами ВВГнг(A)-LS 5х16мк(N, PE)-1000
|  | Объем=(47*1,02) / 1000 | [24 empty] | Объем=(47*1,02) / 1000
|  | Всего по позиции |  |  |  | 10: 39415.7 | [20 empty] | Всего по позиции
25 | ФСБЦ-21.1.06.10-0412 | Кабель силовой с медными жилами ВВГнг(A)-LS 5х25мк(N, PE)-1000 |  |  |  | 1000 м | 0.03774 | 1 | 0.03774 | 1216900.45 |  | 45925.82 | [13 empty] | Кабель силовой с медными жилами ВВГнг(A)-LS 5х25мк(N, PE)-1000
|  | Объем=(37*1,02) / 1000 | [24 empty] | Объем=(37*1,02) / 1000
|  | Всего по позиции |  |  |  | 10: 45925.82 | [20 empty] | Всего по позиции
Прокладка кабеля в гофротрубе | [36 empty] | Прокладка кабеля в гофротрубе
26 | ГЭСНм08-02-409-09 | Труба гофрированная ПВХ для защиты проводов и кабелей по установленным конструкциям, по стенам, колоннам, потолкам, основанию пола |  |  |  | 4: 100 м; 5: 11.51; 6: 1; 7: 11.51 | [13 empty] | Труба гофрированная ПВХ для защиты проводов и кабелей по установленным конструкциям, по стенам, колоннам, потолкам, основанию пола
|  | Объем=(24+91+593+172+266+5) / 100 | [24 empty] | Объем=(24+91+593+172+266+5) / 100
| 1 | ОТ(ЗТ) |  |  |  | 4: чел.-ч; 7: 174.952; 10: 81972.01 | [15 empty] | ОТ(ЗТ)
| 1-100-36 | Средний разряд работы 3,6 |  |  |  | чел.-ч | 15.2 |  | 174.952 | 468.54 |  | 81972.01 | [16 empty] | Средний разряд работы 3,6
| 4 | М |  |  |  | 10: 1816.75 | [15 empty] | М
| 01.7.03.04-0001 | Электроэнергия |  |  |  | кВт-ч | 5.3376 |  | 61.4358 | 5.89 |  | 361.86 | [16 empty] | Электроэнергия
| 01.7.15.07-0152 | Дюбели пластмассовые с шурупами, диаметр 6 мм, длина 35 мм, диаметр шурупа 3,5 мм, длина шурупа 50 мм |  |  |  | 100 шт | 1.75 |  | 20.1425 | 72.23 |  | 1454.89 | [16 empty] | Дюбели пластмассовые с шурупами, диаметр 6 мм, длина 35 мм, диаметр шурупа 3,5 мм, длина шурупа 50 мм
|  | Итого прямые затраты |  |  |  | 10: 83788.76 | [17 empty] | Итого прямые затраты
26.1 | 421/пр_2020_п.75_пп.а | Вспомогательные ненормируемые материальные ресурсы |  |  |  | 4: %; 5: 2; 7: 2; 10: 1639.44 | [18 empty] | Вспомогательные ненормируемые материальные ресурсы
|  | ФОТ |  |  |  | 10: 81972.01 | [19 empty] | ФОТ
| Пр/812-049.3-1, Приказ № 812/пр от 21.12.2020 п.27,29 (в ред. пр. № 611/пр от 26.07.2022) | НР Электротехнические установки на других объектах |  |  |  | % | 97 | 1.15 | 111.55 |  |  | 91439.78 | [19 empty] | НР Электротехнические установки на других объектах
| Пр/774-049.3 | СП Электротехнические установки на других объектах |  |  |  | 4: %; 5: 51; 7: 51; 10: 41805.73 | [19 empty] | СП Электротехнические установки на других объектах
|  | Всего по позиции |  |  |  | 8: 18998.58; 10: 218673.71 | [20 empty] | Всего по позиции
27 | ФСБЦ-24.3.01.02-0011 | Трубы гибкие гофрированные, легкие, из самозатухающего ПВХ, номинальный диаметр 16 мм |  |  |  | м | 24.48 | 1 | 24.48 | 8.51 |  | 208.32 | [13 empty] | Трубы гибкие гофрированные, легкие, из самозатухающего ПВХ, номинальный диаметр 16 мм
|  | Объем=24*1,02 | [24 empty] | Объем=24*1,02
|  | Всего по позиции |  |  |  | 10: 208.32 | [20 empty] | Всего по позиции
28 | ФСБЦ-24.3.01.02-0001 | Трубы гибкие гофрированные, легкие, из самозатухающего ПВХ, с протяжкой, номинальный диаметр 20 мм |  |  |  | м | 92.82 | 1 | 92.82 | 11.87 |  | 1101.77 | [13 empty] | Трубы гибкие гофрированные, легкие, из самозатухающего ПВХ, с протяжкой, номинальный диаметр 20 мм
|  | Объем=91*1,02 | [24 empty] | Объем=91*1,02
|  | Всего по позиции |  |  |  | 10: 1101.77 | [20 empty] | Всего по позиции
29 | ФСБЦ-24.3.01.02-0002 | Трубы гибкие гофрированные, легкие, из самозатухающего ПВХ, с протяжкой, номинальный диаметр 25 мм |  |  |  | м | 604.86 | 1 | 604.86 | 20.89 |  | 12635.53 | [13 empty] | Трубы гибкие гофрированные, легкие, из самозатухающего ПВХ, с протяжкой, номинальный диаметр 25 мм
|  | Объем=593*1,02 | [24 empty] | Объем=593*1,02
|  | Всего по позиции |  |  |  | 10: 12635.53 | [20 empty] | Всего по позиции
30 | ФСБЦ-24.3.01.02-0014 | Трубы гибкие гофрированные, легкие, из самозатухающего ПВХ, номинальный диаметр 32 мм |  |  |  | м | 175.44 | 1 | 175.44 | 31.61 |  | 5545.66 | [13 empty] | Трубы гибкие гофрированные, легкие, из самозатухающего ПВХ, номинальный диаметр 32 мм
|  | Объем=172*1,02 | [24 empty] | Объем=172*1,02
|  | Всего по позиции |  |  |  | 10: 5545.66 | [20 empty] | Всего по позиции
31 | ФСБЦ-24.3.01.06-0002 | Трубы гофрированные ПВХ с протяжкой, номинальный диаметр 40 мм |  |  |  | м | 271.32 | 1 | 271.32 | 41.37 |  | 11224.51 | [13 empty] | Трубы гофрированные ПВХ с протяжкой, номинальный диаметр 40 мм
|  | Объем=266*1,02 | [24 empty] | Объем=266*1,02
|  | Всего по позиции |  |  |  | 10: 11224.51 | [20 empty] | Всего по позиции
32 | ФСБЦ-24.3.01.02-0026 | Трубы гибкие гофрированные, легкие, из самозатухающего ПВХ, с зондом, номинальный диаметр 50 мм |  |  |  | м | 5.1 | 1 | 5.1 | 54.84 |  | 279.68 | [13 empty] | Трубы гибкие гофрированные, легкие, из самозатухающего ПВХ, с зондом, номинальный диаметр 50 мм
|  | Объем=5*1,02 | [24 empty] | Объем=5*1,02
|  | Всего по позиции |  |  |  | 10: 279.68 | [20 empty] | Всего по позиции
33 | ФСБЦ-24.3.01.02-1006 | Муфта соединительная универсальная из АБС пластика для электротехнических труб, наружный диаметр 16 мм |  |  |  | шт | 1 | 1 | 1 | 3.26 |  | 3.26 | [13 empty] | Муфта соединительная универсальная из АБС пластика для электротехнических труб, наружный диаметр 16 мм
|  | Всего по позиции |  |  |  | 10: 3.26 | [20 empty] | Всего по позиции
34 | ФСБЦ-24.3.01.02-1008 | Муфта соединительная универсальная из АБС пластика для электротехнических труб, наружный диаметр 20 мм |  |  |  | шт | 4 | 1 | 4 | 4.04 |  | 16.16 | [13 empty] | Муфта соединительная универсальная из АБС пластика для электротехнических труб, наружный диаметр 20 мм
|  | Всего по позиции |  |  |  | 10: 16.16 | [20 empty] | Всего по позиции
35 | ФСБЦ-24.3.01.02-1010 | Муфта соединительная универсальная из АБС пластика для электротехнических труб, наружный диаметр 25 мм |  |  |  | шт | 24 | 1 | 24 | 5.41 |  | 129.84 | [13 empty] | Муфта соединительная универсальная из АБС пластика для электротехнических труб, наружный диаметр 25 мм
|  | Всего по позиции |  |  |  | 10: 129.84 | [20 empty] | Всего по позиции
36 | ФСБЦ-24.3.01.02-1012 | Муфта соединительная универсальная из АБС пластика для электротехнических труб, наружный диаметр 32 мм/40 мм/50 мм |  |  |  | шт | 19 | 1 | 19 | 6.25 |  | 118.75 | [13 empty] | Муфта соединительная универсальная из АБС пластика для электротехнических труб, наружный диаметр 32 мм/40 мм/50 мм
|  | Объем=7+11+1 | [24 empty] | Объем=7+11+1
|  | Всего по позиции |  |  |  | 10: 118.75 | [20 empty] | Всего по позиции
37 | ФСБЦ-20.2.05.02-1066 | Скобы металлические двухлапковые для кабеля диаметром 16-17 мм |  |  |  | 100 шт | 0.54 | 1 | 0.54 | 193.29 |  | 104.38 | [13 empty] | Скобы металлические двухлапковые для кабеля диаметром 16-17 мм
|  | Объем=54 / 100 | [24 empty] | Объем=54 / 100
|  | Всего по позиции |  |  |  | 10: 104.38 | [20 empty] | Всего по позиции
38 | ФСБЦ-20.2.05.02-1070 | Скобы металлические двухлапковые для кабеля диаметром 21-22 мм |  |  |  | 100 шт | 1.04 | 1 | 1.04 | 221.19 |  | 230.04 | [13 empty] | Скобы металлические двухлапковые для кабеля диаметром 21-22 мм
|  | Объем=104 / 100 | [24 empty] | Объем=104 / 100
|  | Всего по позиции |  |  |  | 10: 230.04 | [20 empty] | Всего по позиции
39 | ФСБЦ-20.2.05.02-1072 | Скобы металлические двухлапковые для кабеля диаметром 25-26 мм |  |  |  | 100 шт | 5.62 | 1 | 5.62 | 322.11 |  | 1810.26 | [13 empty] | Скобы металлические двухлапковые для кабеля диаметром 25-26 мм
|  | Объем=562 / 100 | [24 empty] | Объем=562 / 100
|  | Всего по позиции |  |  |  | 10: 1810.26 | [20 empty] | Всего по позиции
40 | ФСБЦ-20.2.05.02-1076 | Скобы металлические двухлапковые для кабеля диаметром 38-40 мм |  |  |  | 100 шт | 1.56 | 1 | 1.56 | 534.72 |  | 834.16 | [13 empty] | Скобы металлические двухлапковые для кабеля диаметром 38-40 мм
|  | Объем=156 / 100 | [24 empty] | Объем=156 / 100
|  | Всего по позиции |  |  |  | 10: 834.16 | [20 empty] | Всего по позиции
41 | ФСБЦ-23.8.03.02-0001 | Клипса пластиковая для крепления гофрированных или гладких пластиковых труб, номинальный диаметр крепления 16 мм |  |  |  | 10 шт | 4.8 | 1 | 4.8 | 41.88 |  | 201.02 | [13 empty] | Клипса пластиковая для крепления гофрированных или гладких пластиковых труб, номинальный диаметр крепления 16 мм
|  | Объем=48 / 10 | [24 empty] | Объем=48 / 10
|  | Всего по позиции |  |  |  | 10: 201.02 | [20 empty] | Всего по позиции
42 | ФСБЦ-23.8.03.02-0002 | Клипса пластиковая для крепления гофрированных или гладких пластиковых труб, номинальный диаметр крепления 20 мм |  |  |  | 10 шт | 18.2 | 1 | 18.2 | 41.88 |  | 762.22 | [13 empty] | Клипса пластиковая для крепления гофрированных или гладких пластиковых труб, номинальный диаметр крепления 20 мм
|  | Объем=182 / 10 | [24 empty] | Объем=182 / 10
|  | Всего по позиции |  |  |  | 10: 762.22 | [20 empty] | Всего по позиции
43 | ФСБЦ-23.8.03.02-0003 | Клипса пластиковая для крепления гофрированных или гладких пластиковых труб, номинальный диаметр крепления 32 мм+25 мм |  |  |  | 10 шт | 153 | 1 | 153 | 83.77 |  | 12816.81 | [13 empty] | Клипса пластиковая для крепления гофрированных или гладких пластиковых труб, номинальный диаметр крепления 32 мм+25 мм
|  | Объем=(1186+344) / 10 | [24 empty] | Объем=(1186+344) / 10
|  | Всего по позиции |  |  |  | 10: 12816.81 | [20 empty] | Всего по позиции
44 | ФСБЦ-23.8.03.02-0004 | Клипса пластиковая для крепления гофрированных или гладких пластиковых труб, номинальный диаметр крепления 40 мм+50 мм |  |  |  | 10 шт | 54.2 | 1 | 54.2 | 134.03 |  | 7264.43 | [13 empty] | Клипса пластиковая для крепления гофрированных или гладких пластиковых труб, номинальный диаметр крепления 40 мм+50 мм
|  | Объем=(532+10) / 10 | [24 empty] | Объем=(532+10) / 10
|  | Всего по позиции |  |  |  | 10: 7264.43 | [20 empty] | Всего по позиции
45 | ГЭСНм08-02-412-03 | Затягивание провода в проложенные трубы и металлические рукава первого одножильного или многожильного в общей оплетке, суммарное сечение: до 16 мм2 |  |  |  | 4: 100 м; 5: 1.84; 6: 1; 7: 1.84 | [13 empty] | Затягивание провода в проложенные трубы и металлические рукава первого одножильного или многожильного в общей оплетке, суммарное сечение: до 16 мм2
|  | Объем=(24+25+66+69) / 100 | [24 empty] | Объем=(24+25+66+69) / 100
| 1 | ОТ(ЗТ) |  |  |  | 4: чел.-ч; 7: 11.5736; 10: 5549.89 | [15 empty] | ОТ(ЗТ)
| 1-100-38 | Средний разряд работы 3,8 |  |  |  | чел.-ч | 6.29 |  | 11.5736 | 479.53 |  | 5549.89 | [16 empty] | Средний разряд работы 3,8
| 2 | ЭМ |  |  |  | 10: 117.55 | [15 empty] | ЭМ
|  | ОТм(ЗТм) |  |  |  | 4: чел.-ч; 7: 0.1104; 10: 63.45 | [15 empty] | ОТм(ЗТм)
| 91.05.05-015 | Краны на автомобильном ходу, грузоподъемность 16 т |  |  |  | маш.-ч | 0.03 |  | 0.0552 | 1551.19 |  | 85.63 | [16 empty] | Краны на автомобильном ходу, грузоподъемность 16 т
| 4-100-060 | ОТм(Зтм) Средний разряд машинистов 6 |  |  |  | чел.-ч | 0.03 |  | 0.0552 | 658.89 |  | 36.37 | [25 empty] | ОТм(Зтм) Средний разряд машинистов 6
| 91.14.02-001 | Автомобили бортовые, грузоподъемность до 5 т |  |  |  | маш.-ч | 0.03 |  | 0.0552 | 578.28 |  | 31.92 | [16 empty] | Автомобили бортовые, грузоподъемность до 5 т
| 4-100-040 | ОТм(Зтм) Средний разряд машинистов 4 |  |  |  | чел.-ч | 0.03 |  | 0.0552 | 490.51 |  | 27.08 | [25 empty] | ОТм(Зтм) Средний разряд машинистов 4
| 4 | М |  |  |  | 10: 595.38 | [15 empty] | М
| 01.7.06.05-0041 | Ленты изоляционные хлопчатобумажные прорезиненные для электромонтажных и ремонтных работ, цвет черный, ширина 20 мм, толщина 0,35 мм |  |  |  | м | 26.67 |  | 49.0728 | 5.64 |  | 276.77 | [16 empty] | Ленты изоляционные хлопчатобумажные прорезиненные для электромонтажных и ремонтных работ, цвет черный, ширина 20 мм, толщина 0,35 мм
| 01.7.07.20-0002 | Тальк молотый, сорт I |  |  |  | т | 0.00105 |  | 0.001932 | 54338.7 |  | 104.98 | [16 empty] | Тальк молотый, сорт I
| 14.4.02.04-0142 | Краска масляная МА-0115, мумия, сурик железный |  |  |  | кг | 0.02 |  | 0.0368 | 104.64 |  | 3.85 | [16 empty] | Краска масляная МА-0115, мумия, сурик железный
| 20.2.01.05-0005 | Гильзы кабельные медные 16 мм |  |  |  | 100 шт | 0.05 |  | 0.092 | 1562.32 |  | 143.73 | [16 empty] | Гильзы кабельные медные 16 мм
| 20.2.02.01-0013 | Втулки полипропиленовые, диаметр 28 мм |  |  |  | 1000 шт | 0.0122 |  | 0.022448 | 2942.31 |  | 66.05 | [16 empty] | Втулки полипропиленовые, диаметр 28 мм
|  | Итого прямые затраты |  |  |  | 10: 6326.27 | [17 empty] | Итого прямые затраты
45.1 | 421/пр_2020_п.75_пп.а | Вспомогательные ненормируемые материальные ресурсы |  |  |  | 4: %; 5: 2; 7: 2; 10: 111 | [18 empty] | Вспомогательные ненормируемые материальные ресурсы
|  | ФОТ |  |  |  | 10: 5613.34 | [19 empty] | ФОТ
| Пр/812-049.3-1, Приказ № 812/пр от 21.12.2020 п.27,29 (в ред. пр. № 611/пр от 26.07.2022) | НР Электротехнические установки на других объектах |  |  |  | % | 97 | 1.15 | 111.55 |  |  | 6261.68 | [19 empty] | НР Электротехнические установки на других объектах
| Пр/774-049.3 | СП Электротехнические установки на других объектах |  |  |  | 4: %; 5: 51; 7: 51; 10: 2862.8 | [19 empty] | СП Электротехнические установки на других объектах
|  | Всего по позиции |  |  |  | 8: 8457.47; 10: 15561.75 | [20 empty] | Всего по позиции
46 | ГЭСНм08-02-412-04 | Затягивание провода в проложенные трубы и металлические рукава первого одножильного или многожильного в общей оплетке, суммарное сечение: до 35 мм2 |  |  |  | 4: 100 м; 5: 6.96; 6: 1; 7: 6.96 | [13 empty] | Затягивание провода в проложенные трубы и металлические рукава первого одножильного или многожильного в общей оплетке, суммарное сечение: до 35 мм2
|  | Объем=(505+80+19+92) / 100 | [24 empty] | Объем=(505+80+19+92) / 100
| 1 | ОТ(ЗТ) |  |  |  | 4: чел.-ч; 7: 62.3616; 10: 29904.26 | [15 empty] | ОТ(ЗТ)
| 1-100-38 | Средний разряд работы 3,8 |  |  |  | чел.-ч | 8.96 |  | 62.3616 | 479.53 |  | 29904.26 | [16 empty] | Средний разряд работы 3,8
| 2 | ЭМ |  |  |  | 10: 889.27 | [15 empty] | ЭМ
|  | ОТм(ЗТм) |  |  |  | 4: чел.-ч; 7: 0.8352; 10: 479.99 | [15 empty] | ОТм(ЗТм)
| 91.05.05-015 | Краны на автомобильном ходу, грузоподъемность 16 т |  |  |  | маш.-ч | 0.06 |  | 0.4176 | 1551.19 |  | 647.78 | [16 empty] | Краны на автомобильном ходу, грузоподъемность 16 т
| 4-100-060 | ОТм(Зтм) Средний разряд машинистов 6 |  |  |  | чел.-ч | 0.06 |  | 0.4176 | 658.89 |  | 275.15 | [25 empty] | ОТм(Зтм) Средний разряд машинистов 6
| 91.14.02-001 | Автомобили бортовые, грузоподъемность до 5 т |  |  |  | маш.-ч | 0.06 |  | 0.4176 | 578.28 |  | 241.49 | [16 empty] | Автомобили бортовые, грузоподъемность до 5 т
| 4-100-040 | ОТм(Зтм) Средний разряд машинистов 4 |  |  |  | чел.-ч | 0.06 |  | 0.4176 | 490.51 |  | 204.84 | [25 empty] | ОТм(Зтм) Средний разряд машинистов 4
| 4 | М |  |  |  | 10: 3232.16 | [15 empty] | М
| 01.7.06.05-0041 | Ленты изоляционные хлопчатобумажные прорезиненные для электромонтажных и ремонтных работ, цвет черный, ширина 20 мм, толщина 0,35 мм |  |  |  | м | 26.67 |  | 185.6232 | 5.64 |  | 1046.91 | [16 empty] | Ленты изоляционные хлопчатобумажные прорезиненные для электромонтажных и ремонтных работ, цвет черный, ширина 20 мм, толщина 0,35 мм
| 01.7.07.20-0002 | Тальк молотый, сорт I |  |  |  | т | 0.00116 |  | 0.0080736 | 54338.7 |  | 438.71 | [16 empty] | Тальк молотый, сорт I
| 14.4.02.04-0142 | Краска масляная МА-0115, мумия, сурик железный |  |  |  | кг | 0.02 |  | 0.1392 | 104.64 |  | 14.57 | [16 empty] | Краска масляная МА-0115, мумия, сурик железный
| 20.2.01.05-0007 | Гильзы кабельные медные 35 мм |  |  |  | 100 шт | 0.05 |  | 0.348 | 3958.09 |  | 1377.42 | [16 empty] | Гильзы кабельные медные 35 мм
| 20.2.02.01-0014 | Втулки полипропиленовые, диаметр 42 мм |  |  |  | 1000 шт | 0.0122 |  | 0.084912 | 4175.51 |  | 354.55 | [16 empty] | Втулки полипропиленовые, диаметр 42 мм
|  | Итого прямые затраты |  |  |  | 10: 34505.68 | [17 empty] | Итого прямые затраты
46.1 | 421/пр_2020_п.75_пп.а | Вспомогательные ненормируемые материальные ресурсы |  |  |  | 4: %; 5: 2; 7: 2; 10: 598.09 | [18 empty] | Вспомогательные ненормируемые материальные ресурсы
|  | ФОТ |  |  |  | 10: 30384.25 | [19 empty] | ФОТ
| Пр/812-049.3-1, Приказ № 812/пр от 21.12.2020 п.27,29 (в ред. пр. № 611/пр от 26.07.2022) | НР Электротехнические установки на других объектах |  |  |  | % | 97 | 1.15 | 111.55 |  |  | 33893.63 | [19 empty] | НР Электротехнические установки на других объектах
| Пр/774-049.3 | СП Электротехнические установки на других объектах |  |  |  | 4: %; 5: 51; 7: 51; 10: 15495.97 | [19 empty] | СП Электротехнические установки на других объектах
|  | Всего по позиции |  |  |  | 8: 12139.85; 10: 84493.37 | [20 empty] | Всего по позиции
47 | ГЭСНм08-02-412-05 | Затягивание провода в проложенные трубы и металлические рукава первого одножильного или многожильного в общей оплетке, суммарное сечение: до 70 мм2 |  |  |  | 4: 100 м; 5: 2.37; 6: 1; 7: 2.37 | [13 empty] | Затягивание провода в проложенные трубы и металлические рукава первого одножильного или многожильного в общей оплетке, суммарное сечение: до 70 мм2
|  | Объем=(39+91+107) / 100 | [24 empty] | Объем=(39+91+107) / 100
| 1 | ОТ(ЗТ) |  |  |  | 4: чел.-ч; 7: 27.6816; 10: 13274.16 | [15 empty] | ОТ(ЗТ)
| 1-100-38 | Средний разряд работы 3,8 |  |  |  | чел.-ч | 11.68 |  | 27.6816 | 479.53 |  | 13274.16 | [16 empty] | Средний разряд работы 3,8
| 2 | ЭМ |  |  |  | 10: 555.16 | [15 empty] | ЭМ
|  | ОТм(ЗТм) |  |  |  | 4: чел.-ч; 7: 0.5214; 10: 299.65 | [15 empty] | ОТм(ЗТм)
| 91.05.05-015 | Краны на автомобильном ходу, грузоподъемность 16 т |  |  |  | маш.-ч | 0.11 |  | 0.2607 | 1551.19 |  | 404.4 | [16 empty] | Краны на автомобильном ходу, грузоподъемность 16 т
| 4-100-060 | ОТм(Зтм) Средний разряд машинистов 6 |  |  |  | чел.-ч | 0.11 |  | 0.2607 | 658.89 |  | 171.77 | [25 empty] | ОТм(Зтм) Средний разряд машинистов 6
| 91.14.02-001 | Автомобили бортовые, грузоподъемность до 5 т |  |  |  | маш.-ч | 0.11 |  | 0.2607 | 578.28 |  | 150.76 | [16 empty] | Автомобили бортовые, грузоподъемность до 5 т
| 4-100-040 | ОТм(Зтм) Средний разряд машинистов 4 |  |  |  | чел.-ч | 0.11 |  | 0.2607 | 490.51 |  | 127.88 | [25 empty] | ОТм(Зтм) Средний разряд машинистов 4
| 4 | М |  |  |  | 10: 1381.61 | [15 empty] | М
| 01.7.06.05-0041 | Ленты изоляционные хлопчатобумажные прорезиненные для электромонтажных и ремонтных работ, цвет черный, ширина 20 мм, толщина 0,35 мм |  |  |  | м | 33.33 |  | 78.9921 | 5.64 |  | 445.52 | [16 empty] | Ленты изоляционные хлопчатобумажные прорезиненные для электромонтажных и ремонтных работ, цвет черный, ширина 20 мм, толщина 0,35 мм
| 01.7.07.20-0002 | Тальк молотый, сорт I |  |  |  | т | 0.00126 |  | 0.0029862 | 54338.7 |  | 162.27 | [16 empty] | Тальк молотый, сорт I
| 14.4.02.04-0142 | Краска масляная МА-0115, мумия, сурик железный |  |  |  | кг | 0.02 |  | 0.0474 | 104.64 |  | 4.96 | [16 empty] | Краска масляная МА-0115, мумия, сурик железный
| 20.2.01.05-0009 | Гильзы кабельные медные 70 мм |  |  |  | 100 шт | 0.05 |  | 0.1185 | 5208.42 |  | 617.2 | [16 empty] | Гильзы кабельные медные 70 мм
| 20.2.02.01-0015 | Втулки полипропиленовые, диаметр 54 мм |  |  |  | 1000 шт | 0.0122 |  | 0.028914 | 5245.25 |  | 151.66 | [16 empty] | Втулки полипропиленовые, диаметр 54 мм
|  | Итого прямые затраты |  |  |  | 10: 15510.58 | [17 empty] | Итого прямые затраты
47.1 | 421/пр_2020_п.75_пп.а | Вспомогательные ненормируемые материальные ресурсы |  |  |  | 4: %; 5: 2; 7: 2; 10: 265.48 | [18 empty] | Вспомогательные ненормируемые материальные ресурсы
|  | ФОТ |  |  |  | 10: 13573.81 | [19 empty] | ФОТ
| Пр/812-049.3-1, Приказ № 812/пр от 21.12.2020 п.27,29 (в ред. пр. № 611/пр от 26.07.2022) | НР Электротехнические установки на других объектах |  |  |  | % | 97 | 1.15 | 111.55 |  |  | 15141.59 | [19 empty] | НР Электротехнические установки на других объектах
| Пр/774-049.3 | СП Электротехнические установки на других объектах |  |  |  | 4: %; 5: 51; 7: 51; 10: 6922.64 | [19 empty] | СП Электротехнические установки на других объектах
|  | Всего по позиции |  |  |  | 8: 15966.37; 10: 37840.29 | [20 empty] | Всего по позиции
48 | ГЭСНм08-02-412-06 | Затягивание провода в проложенные трубы и металлические рукава первого одножильного или многожильного в общей оплетке, суммарное сечение: до 120 мм2 |  |  |  | 4: 100 м; 5: 0.29; 6: 1; 7: 0.29 | [13 empty] | Затягивание провода в проложенные трубы и металлические рукава первого одножильного или многожильного в общей оплетке, суммарное сечение: до 120 мм2
|  | Объем=29 / 100 | [24 empty] | Объем=29 / 100
| 1 | ОТ(ЗТ) |  |  |  | 4: чел.-ч; 7: 4.176; 10: 2002.52 | [15 empty] | ОТ(ЗТ)
| 1-100-38 | Средний разряд работы 3,8 |  |  |  | чел.-ч | 14.4 |  | 4.176 | 479.53 |  | 2002.52 | [16 empty] | Средний разряд работы 3,8
| 2 | ЭМ |  |  |  | 10: 123.51 | [15 empty] | ЭМ
|  | ОТм(ЗТм) |  |  |  | 4: чел.-ч; 7: 0.116; 10: 66.67 | [15 empty] | ОТм(ЗТм)
| 91.05.05-015 | Краны на автомобильном ходу, грузоподъемность 16 т |  |  |  | маш.-ч | 0.2 |  | 0.058 | 1551.19 |  | 89.97 | [16 empty] | Краны на автомобильном ходу, грузоподъемность 16 т
| 4-100-060 | ОТм(Зтм) Средний разряд машинистов 6 |  |  |  | чел.-ч | 0.2 |  | 0.058 | 658.89 |  | 38.22 | [25 empty] | ОТм(Зтм) Средний разряд машинистов 6
| 91.14.02-001 | Автомобили бортовые, грузоподъемность до 5 т |  |  |  | маш.-ч | 0.2 |  | 0.058 | 578.28 |  | 33.54 | [16 empty] | Автомобили бортовые, грузоподъемность до 5 т
| 4-100-040 | ОТм(Зтм) Средний разряд машинистов 4 |  |  |  | чел.-ч | 0.2 |  | 0.058 | 490.51 |  | 28.45 | [25 empty] | ОТм(Зтм) Средний разряд машинистов 4
| 4 | М |  |  |  | 10: 319.2 | [15 empty] | М
| 01.7.06.05-0041 | Ленты изоляционные хлопчатобумажные прорезиненные для электромонтажных и ремонтных работ, цвет черный, ширина 20 мм, толщина 0,35 мм |  |  |  | м | 33.33 |  | 9.6657 | 5.64 |  | 54.51 | [16 empty] | Ленты изоляционные хлопчатобумажные прорезиненные для электромонтажных и ремонтных работ, цвет черный, ширина 20 мм, толщина 0,35 мм
| 01.7.07.20-0002 | Тальк молотый, сорт I |  |  |  | т | 0.00137 |  | 0.0003973 | 54338.7 |  | 21.59 | [16 empty] | Тальк молотый, сорт I
| 14.4.02.04-0142 | Краска масляная МА-0115, мумия, сурик железный |  |  |  | кг | 0.02 |  | 0.0058 | 104.64 |  | 0.61 | [16 empty] | Краска масляная МА-0115, мумия, сурик железный
| 20.2.01.05-0011 | Гильзы кабельные медные 120 мм |  |  |  | 100 шт | 0.05 |  | 0.0145 | 14584.44 |  | 211.47 | [16 empty] | Гильзы кабельные медные 120 мм
| 20.2.02.01-0016 | Втулки полипропиленовые, диаметр 69 мм |  |  |  | 1000 шт | 0.0122 |  | 0.003538 | 8769.05 |  | 31.02 | [16 empty] | Втулки полипропиленовые, диаметр 69 мм
|  | Итого прямые затраты |  |  |  | 10: 2511.9 | [17 empty] | Итого прямые затраты
48.1 | 421/пр_2020_п.75_пп.а | Вспомогательные ненормируемые материальные ресурсы |  |  |  | 4: %; 5: 2; 7: 2; 10: 40.05 | [18 empty] | Вспомогательные ненормируемые материальные ресурсы
|  | ФОТ |  |  |  | 10: 2069.19 | [19 empty] | ФОТ
| Пр/812-049.3-1, Приказ № 812/пр от 21.12.2020 п.27,29 (в ред. пр. № 611/пр от 26.07.2022) | НР Электротехнические установки на других объектах |  |  |  | % | 97 | 1.15 | 111.55 |  |  | 2308.18 | [19 empty] | НР Электротехнические установки на других объектах
| Пр/774-049.3 | СП Электротехнические установки на других объектах |  |  |  | 4: %; 5: 51; 7: 51; 10: 1055.29 | [19 empty] | СП Электротехнические установки на других объектах
|  | Всего по позиции |  |  |  | 8: 20398; 10: 5915.42 | [20 empty] | Всего по позиции
49 | ГЭСНм08-02-412-07 | Затягивание провода в проложенные трубы и металлические рукава первого одножильного или многожильного в общей оплетке, суммарное сечение: до 150 мм2 |  |  |  | 4: 100 м; 5: 0.05; 6: 1; 7: 0.05 | [13 empty] | Затягивание провода в проложенные трубы и металлические рукава первого одножильного или многожильного в общей оплетке, суммарное сечение: до 150 мм2
|  | Объем=5 / 100 | [24 empty] | Объем=5 / 100
| 1 | ОТ(ЗТ) |  |  |  | 4: чел.-ч; 7: 1.076; 10: 515.97 | [15 empty] | ОТ(ЗТ)
| 1-100-38 | Средний разряд работы 3,8 |  |  |  | чел.-ч | 21.52 |  | 1.076 | 479.53 |  | 515.97 | [16 empty] | Средний разряд работы 3,8
| 2 | ЭМ |  |  |  | 10: 25.55 | [15 empty] | ЭМ
|  | ОТм(ЗТм) |  |  |  | 4: чел.-ч; 7: 0.024; 10: 13.8 | [15 empty] | ОТм(ЗТм)
| 91.05.05-015 | Краны на автомобильном ходу, грузоподъемность 16 т |  |  |  | маш.-ч | 0.24 |  | 0.012 | 1551.19 |  | 18.61 | [16 empty] | Краны на автомобильном ходу, грузоподъемность 16 т
| 4-100-060 | ОТм(Зтм) Средний разряд машинистов 6 |  |  |  | чел.-ч | 0.24 |  | 0.012 | 658.89 |  | 7.91 | [25 empty] | ОТм(Зтм) Средний разряд машинистов 6
| 91.14.02-001 | Автомобили бортовые, грузоподъемность до 5 т |  |  |  | маш.-ч | 0.24 |  | 0.012 | 578.28 |  | 6.94 | [16 empty] | Автомобили бортовые, грузоподъемность до 5 т
| 4-100-040 | ОТм(Зтм) Средний разряд машинистов 4 |  |  |  | чел.-ч | 0.24 |  | 0.012 | 490.51 |  | 5.89 | [25 empty] | ОТм(Зтм) Средний разряд машинистов 4
| 4 | М |  |  |  | 10: 68.17 | [15 empty] | М
| 01.7.06.05-0041 | Ленты изоляционные хлопчатобумажные прорезиненные для электромонтажных и ремонтных работ, цвет черный, ширина 20 мм, толщина 0,35 мм |  |  |  | м | 33.33 |  | 1.6665 | 5.64 |  | 9.4 | [16 empty] | Ленты изоляционные хлопчатобумажные прорезиненные для электромонтажных и ремонтных работ, цвет черный, ширина 20 мм, толщина 0,35 мм
| 01.7.07.20-0002 | Тальк молотый, сорт I |  |  |  | т | 0.00148 |  | 7.4e-05 | 54338.7 |  | 4.02 | [16 empty] | Тальк молотый, сорт I
| 14.4.02.04-0142 | Краска масляная МА-0115, мумия, сурик железный |  |  |  | кг | 0.02 |  | 0.001 | 104.64 |  | 0.1 | [16 empty] | Краска масляная МА-0115, мумия, сурик железный
| 20.2.01.05-0012 | Гильзы кабельные медные 150 мм |  |  |  | 100 шт | 0.05 |  | 0.0025 | 19274.69 |  | 48.19 | [16 empty] | Гильзы кабельные медные 150 мм
| 20.2.02.01-0017 | Втулки полипропиленовые, диаметр 82 мм |  |  |  | 1000 шт | 0.0122 |  | 0.00061 | 10588.47 |  | 6.46 | [16 empty] | Втулки полипропиленовые, диаметр 82 мм
|  | Итого прямые затраты |  |  |  | 10: 623.49 | [17 empty] | Итого прямые затраты
49.1 | 421/пр_2020_п.75_пп.а | Вспомогательные ненормируемые материальные ресурсы |  |  |  | 4: %; 5: 2; 7: 2; 10: 10.32 | [18 empty] | Вспомогательные ненормируемые материальные ресурсы
|  | ФОТ |  |  |  | 10: 529.77 | [19 empty] | ФОТ
| Пр/812-049.3-1, Приказ № 812/пр от 21.12.2020 п.27,29 (в ред. пр. № 611/пр от 26.07.2022) | НР Электротехнические установки на других объектах |  |  |  | % | 97 | 1.15 | 111.55 |  |  | 590.96 | [19 empty] | НР Электротехнические установки на других объектах
| Пр/774-049.3 | СП Электротехнические установки на других объектах |  |  |  | 4: %; 5: 51; 7: 51; 10: 270.18 | [19 empty] | СП Электротехнические установки на других объектах
|  | Всего по позиции |  |  |  | 8: 29899; 10: 1494.95 | [20 empty] | Всего по позиции
50 | ФСБЦ-21.1.06.09-0152 | Кабель силовой с медными жилами ВВГнг(A)-LS 3х2,5ок(N, PE)-660 |  |  |  | 1000 м | 0.02448 | 1 | 0.02448 | 76113.13 |  | 1863.25 | [13 empty] | Кабель силовой с медными жилами ВВГнг(A)-LS 3х2,5ок(N, PE)-660
|  | Объем=(24*1,02) / 1000 | [24 empty] | Объем=(24*1,02) / 1000
|  | Всего по позиции |  |  |  | 10: 1863.25 | [20 empty] | Всего по позиции
51 | ФСБЦ-21.1.06.10-0378 | Кабель силовой с медными жилами ВВГнг(A)-LS 3х4ок(N, PE)-1000 |  |  |  | 1000 м | 0.0255 | 1 | 0.0255 | 145610.82 |  | 3713.08 | [13 empty] | Кабель силовой с медными жилами ВВГнг(A)-LS 3х4ок(N, PE)-1000
|  | Объем=(25*1,02) / 1000 | [24 empty] | Объем=(25*1,02) / 1000
|  | Всего по позиции |  |  |  | 10: 3713.08 | [20 empty] | Всего по позиции
52 | ФСБЦ-21.1.06.10-0379 | Кабель силовой с медными жилами ВВГнг(A)-LS 3х6ок(N, PE)-1000 |  |  |  | 1000 м | 0.5151 | 1 | 0.5151 | 205427.57 |  | 105815.74 | [13 empty] | Кабель силовой с медными жилами ВВГнг(A)-LS 3х6ок(N, PE)-1000
|  | Объем=(505*1,02) / 1000 | [24 empty] | Объем=(505*1,02) / 1000
|  | Всего по позиции |  |  |  | 10: 105815.74 | [20 empty] | Всего по позиции
53 | ФСБЦ-21.1.06.10-0382 | Кабель силовой с медными жилами ВВГнг(A)-LS 3х16мк-1000 |  |  |  | 1000 м | 0.03978 | 1 | 0.03978 | 503825.83 |  | 20042.19 | [13 empty] | Кабель силовой с медными жилами ВВГнг(A)-LS 3х16мк-1000
|  | Объем=(39*1,02) / 1000 | [24 empty] | Объем=(39*1,02) / 1000
|  | Всего по позиции |  |  |  | 10: 20042.19 | [20 empty] | Всего по позиции
54 | ФСБЦ-21.1.06.10-0392 | Кабель силовой с медными жилами ВВГнг(A)-LS 4х2,5ок(N)-1000 |  |  |  | 1000 м | 0.06732 | 1 | 0.06732 | 121793.24 |  | 8199.12 | [13 empty] | Кабель силовой с медными жилами ВВГнг(A)-LS 4х2,5ок(N)-1000
|  | Объем=(66*1,02) / 1000 | [24 empty] | Объем=(66*1,02) / 1000
|  | Всего по позиции |  |  |  | 10: 8199.12 | [20 empty] | Всего по позиции
55 | ФСБЦ-21.1.06.10-0393 | Кабель силовой с медными жилами ВВГнг(A)-LS 4х4ок(N)-1000 |  |  |  | 1000 м | 0.07038 | 1 | 0.07038 | 186531.78 |  | 13128.11 | [13 empty] | Кабель силовой с медными жилами ВВГнг(A)-LS 4х4ок(N)-1000
|  | Объем=(69*1,02) / 1000 | [24 empty] | Объем=(69*1,02) / 1000
|  | Всего по позиции |  |  |  | 10: 13128.11 | [20 empty] | Всего по позиции
56 | ФСБЦ-21.1.06.10-0394 | Кабель силовой с медными жилами ВВГнг(A)-LS 4х6ок(N)-1000 |  |  |  | 1000 м | 0.0816 | 1 | 0.0816 | 265228.55 |  | 21642.65 | [13 empty] | Кабель силовой с медными жилами ВВГнг(A)-LS 4х6ок(N)-1000
|  | Объем=(80*1,02) / 1000 | [24 empty] | Объем=(80*1,02) / 1000
|  | Всего по позиции |  |  |  | 10: 21642.65 | [20 empty] | Всего по позиции
57 | ФСБЦ-21.1.06.10-0395 | Кабель силовой с медными жилами ВВГнг(A)-LS 4х10ок(N)-1000 |  |  |  | 1000 м | 0.09282 | 1 | 0.09282 | 417303.16 |  | 38734.08 | [13 empty] | Кабель силовой с медными жилами ВВГнг(A)-LS 4х10ок(N)-1000
|  | Объем=(91*1,02) / 1000 | [24 empty] | Объем=(91*1,02) / 1000
|  | Всего по позиции |  |  |  | 10: 38734.08 | [20 empty] | Всего по позиции
58 | ФСБЦ-21.1.06.10-0408 | Кабель силовой с медными жилами ВВГнг(A)-LS 5х4ок(N, PE)-1000 |  |  |  | 1000 м | 0.01938 | 1 | 0.01938 | 228097.83 |  | 4420.54 | [13 empty] | Кабель силовой с медными жилами ВВГнг(A)-LS 5х4ок(N, PE)-1000
|  | Объем=(19*1,02) / 1000 | [24 empty] | Объем=(19*1,02) / 1000
|  | Всего по позиции |  |  |  | 10: 4420.54 | [20 empty] | Всего по позиции
59 | ФСБЦ-21.1.06.10-0409 | Кабель силовой с медными жилами ВВГнг(A)-LS 5х6ок(N, PE)-1000 |  |  |  | 1000 м | 0.09384 | 1 | 0.09384 | 325862.51 |  | 30578.94 | [13 empty] | Кабель силовой с медными жилами ВВГнг(A)-LS 5х6ок(N, PE)-1000
|  | Объем=(92*1,02) / 1000 | [24 empty] | Объем=(92*1,02) / 1000
|  | Всего по позиции |  |  |  | 10: 30578.94 | [20 empty] | Всего по позиции
60 | ФСБЦ-21.1.06.10-0410 | Кабель силовой с медными жилами ВВГнг(A)-LS 5х10ок(N, PE)-1000 |  |  |  | 1000 м | 0.10914 | 1 | 0.10914 | 514953.06 |  | 56201.98 | [13 empty] | Кабель силовой с медными жилами ВВГнг(A)-LS 5х10ок(N, PE)-1000
|  | Объем=(107*1,02) / 1000 | [24 empty] | Объем=(107*1,02) / 1000
|  | Всего по позиции |  |  |  | 10: 56201.98 | [20 empty] | Всего по позиции
61 | ФСБЦ-21.1.06.10-0411 | Кабель силовой с медными жилами ВВГнг(A)-LS 5х16мк(N, PE)-1000 |  |  |  | 1000 м | 0.02958 | 1 | 0.02958 | 822188.2 |  | 24320.33 | [13 empty] | Кабель силовой с медными жилами ВВГнг(A)-LS 5х16мк(N, PE)-1000
|  | Объем=(29*1,02) / 1000 | [24 empty] | Объем=(29*1,02) / 1000
|  | Всего по позиции |  |  |  | 10: 24320.33 | [20 empty] | Всего по позиции
62 | ФСБЦ-21.1.06.10-0412 | Кабель силовой с медными жилами ВВГнг(A)-LS 5х25мк(N, PE)-1000 |  |  |  | 1000 м | 0.0051 | 1 | 0.0051 | 1216900.45 |  | 6206.19 | [13 empty] | Кабель силовой с медными жилами ВВГнг(A)-LS 5х25мк(N, PE)-1000
|  | Объем=(5*1,02) / 1000 | [24 empty] | Объем=(5*1,02) / 1000
|  | Всего по позиции |  |  |  | 10: 6206.19 | [20 empty] | Всего по позиции
Прокладка кабеля в стальной трубе | [36 empty] | Прокладка кабеля в стальной трубе
63 | ГЭСНм08-02-407-01 | Труба стальная по установленным конструкциям, по стенам с креплением скобами, диаметр: до 25 мм |  |  |  | 4: 100 м; 5: 3.6; 6: 1; 7: 3.6 | [13 empty] | Труба стальная по установленным конструкциям, по стенам с креплением скобами, диаметр: до 25 мм
|  | Объем=(27+186+52+95) / 100 | [24 empty] | Объем=(27+186+52+95) / 100
| 1 | ОТ(ЗТ) |  |  |  | 4: чел.-ч; 7: 88.704; 10: 42536.23 | [15 empty] | ОТ(ЗТ)
| 1-100-38 | Средний разряд работы 3,8 |  |  |  | чел.-ч | 24.64 |  | 88.704 | 479.53 |  | 42536.23 | [16 empty] | Средний разряд работы 3,8
| 2 | ЭМ |  |  |  | 10: 3426.98 | [15 empty] | ЭМ
|  | ОТм(ЗТм) |  |  |  | 4: чел.-ч; 7: 2.736; 10: 1572.38 | [15 empty] | ОТм(ЗТм)
| 91.05.05-015 | Краны на автомобильном ходу, грузоподъемность 16 т |  |  |  | маш.-ч | 0.38 |  | 1.368 | 1551.19 |  | 2122.03 | [16 empty] | Краны на автомобильном ходу, грузоподъемность 16 т
| 4-100-060 | ОТм(Зтм) Средний разряд машинистов 6 |  |  |  | чел.-ч | 0.38 |  | 1.368 | 658.89 |  | 901.36 | [25 empty] | ОТм(Зтм) Средний разряд машинистов 6
| 91.14.02-001 | Автомобили бортовые, грузоподъемность до 5 т |  |  |  | маш.-ч | 0.38 |  | 1.368 | 578.28 |  | 791.09 | [16 empty] | Автомобили бортовые, грузоподъемность до 5 т
| 4-100-040 | ОТм(Зтм) Средний разряд машинистов 4 |  |  |  | чел.-ч | 0.38 |  | 1.368 | 490.51 |  | 671.02 | [25 empty] | ОТм(Зтм) Средний разряд машинистов 4
| 91.17.04-233 | Аппараты сварочные для ручной дуговой сварки, сварочный ток до 350 А |  |  |  | маш.-ч | 5.14 |  | 18.504 | 27.77 |  | 513.86 | [16 empty] | Аппараты сварочные для ручной дуговой сварки, сварочный ток до 350 А
| 4 | М |  |  |  | 10: 7326.4 | [15 empty] | М
| 01.7.03.04-0001 | Электроэнергия |  |  |  | кВт-ч | 0.7904 |  | 2.8454 | 5.89 |  | 16.76 | [16 empty] | Электроэнергия
| 01.7.06.11-0021 | Ленты герметизирующие на основе фторопласта-4Д, антикоррозийностойкие, с липким слоем с одной стороны для уплотнения неподвижных резьбовых соединений трубопроводов, ширина 10 мм, толщина 0,1 мм |  |  |  | кг | 0.03 |  | 0.108 | 1768.48 |  | 191 | [16 empty] | Ленты герметизирующие на основе фторопласта-4Д, антикоррозийностойкие, с липким слоем с одной стороны для уплотнения неподвижных резьбовых соединений трубопроводов, ширина 10 мм, толщина 0,1 мм
| 01.7.11.07-0227 | Электроды сварочные для сварки низколегированных и углеродистых сталей УОНИ 13/45, Э42А, диаметр 4-5 мм |  |  |  | кг | 1.05 |  | 3.78 | 147.85 |  | 558.87 | [16 empty] | Электроды сварочные для сварки низколегированных и углеродистых сталей УОНИ 13/45, Э42А, диаметр 4-5 мм
| 01.7.15.07-0014 | Дюбели распорные полипропиленовые |  |  |  | 100 шт | 0.82 |  | 2.952 | 52.14 |  | 153.92 | [16 empty] | Дюбели распорные полипропиленовые
| 14.4.02.04-0142 | Краска масляная МА-0115, мумия, сурик железный |  |  |  | кг | 1.9 |  | 6.84 | 104.64 |  | 715.74 | [16 empty] | Краска масляная МА-0115, мумия, сурик железный
| 20.1.02.23-0082 | Перемычки гибкие, тип ПГС-50 |  |  |  | 10 шт | 0.8 |  | 2.88 | 1067.5 |  | 3074.4 | [16 empty] | Перемычки гибкие, тип ПГС-50
| 20.2.02.02-0011 | Заглушки |  |  |  | 10 шт | 1.02 |  | 3.672 | 8.02 |  | 29.45 | [16 empty] | Заглушки
| 22.2.02.11-0051 | Гайки установочные заземляющие |  |  |  | 100 шт | 0.65 |  | 2.34 | 1105.24 |  | 2586.26 | [16 empty] | Гайки установочные заземляющие
|  | Итого прямые затраты |  |  |  | 10: 54861.99 | [17 empty] | Итого прямые затраты
63.1 | 421/пр_2020_п.75_пп.а | Вспомогательные ненормируемые материальные ресурсы |  |  |  | 4: %; 5: 2; 7: 2; 10: 850.72 | [18 empty] | Вспомогательные ненормируемые материальные ресурсы
|  | ФОТ |  |  |  | 10: 44108.61 | [19 empty] | ФОТ
| Пр/812-049.3-1, Приказ № 812/пр от 21.12.2020 п.27,29 (в ред. пр. № 611/пр от 26.07.2022) | НР Электротехнические установки на других объектах |  |  |  | % | 97 | 1.15 | 111.55 |  |  | 49203.15 | [19 empty] | НР Электротехнические установки на других объектах
| Пр/774-049.3 | СП Электротехнические установки на других объектах |  |  |  | 4: %; 5: 51; 7: 51; 10: 22495.39 | [19 empty] | СП Электротехнические установки на других объектах
|  | Всего по позиции |  |  |  | 8: 35392.01; 10: 127411.25 | [20 empty] | Всего по позиции
64 | ГЭСНм08-02-407-02 | Труба стальная по установленным конструкциям, по стенам с креплением скобами, диаметр: до 40 мм |  |  |  | 4: 100 м; 5: 1.48; 6: 1; 7: 1.48 | [13 empty] | Труба стальная по установленным конструкциям, по стенам с креплением скобами, диаметр: до 40 мм
|  | Объем=(20+70+50+8) / 100 | [24 empty] | Объем=(20+70+50+8) / 100
| 1 | ОТ(ЗТ) |  |  |  | 4: чел.-ч; 7: 49.136; 10: 23562.19 | [15 empty] | ОТ(ЗТ)
| 1-100-38 | Средний разряд работы 3,8 |  |  |  | чел.-ч | 33.2 |  | 49.136 | 479.53 |  | 23562.19 | [16 empty] | Средний разряд работы 3,8
| 2 | ЭМ |  |  |  | 10: 2228.29 | [15 empty] | ЭМ
|  | ОТм(ЗТм) |  |  |  | 4: чел.-ч; 7: 1.8944; 10: 1088.71 | [15 empty] | ОТм(ЗТм)
| 91.05.05-015 | Краны на автомобильном ходу, грузоподъемность 16 т |  |  |  | маш.-ч | 0.64 |  | 0.9472 | 1551.19 |  | 1469.29 | [16 empty] | Краны на автомобильном ходу, грузоподъемность 16 т
| 4-100-060 | ОТм(Зтм) Средний разряд машинистов 6 |  |  |  | чел.-ч | 0.64 |  | 0.9472 | 658.89 |  | 624.1 | [25 empty] | ОТм(Зтм) Средний разряд машинистов 6
| 91.14.02-001 | Автомобили бортовые, грузоподъемность до 5 т |  |  |  | маш.-ч | 0.64 |  | 0.9472 | 578.28 |  | 547.75 | [16 empty] | Автомобили бортовые, грузоподъемность до 5 т
| 4-100-040 | ОТм(Зтм) Средний разряд машинистов 4 |  |  |  | чел.-ч | 0.64 |  | 0.9472 | 490.51 |  | 464.61 | [25 empty] | ОТм(Зтм) Средний разряд машинистов 4
| 91.17.04-233 | Аппараты сварочные для ручной дуговой сварки, сварочный ток до 350 А |  |  |  | маш.-ч | 5.14 |  | 7.6072 | 27.77 |  | 211.25 | [16 empty] | Аппараты сварочные для ручной дуговой сварки, сварочный ток до 350 А
| 4 | М |  |  |  | 10: 3205.62 | [15 empty] | М
| 01.7.03.04-0001 | Электроэнергия |  |  |  | кВт-ч | 1.0848 |  | 1.6055 | 5.89 |  | 9.46 | [16 empty] | Электроэнергия
| 01.7.06.11-0021 | Ленты герметизирующие на основе фторопласта-4Д, антикоррозийностойкие, с липким слоем с одной стороны для уплотнения неподвижных резьбовых соединений трубопроводов, ширина 10 мм, толщина 0,1 мм |  |  |  | кг | 0.032 |  | 0.04736 | 1768.48 |  | 83.76 | [16 empty] | Ленты герметизирующие на основе фторопласта-4Д, антикоррозийностойкие, с липким слоем с одной стороны для уплотнения неподвижных резьбовых соединений трубопроводов, ширина 10 мм, толщина 0,1 мм
| 01.7.11.07-0227 | Электроды сварочные для сварки низколегированных и углеродистых сталей УОНИ 13/45, Э42А, диаметр 4-5 мм |  |  |  | кг | 1.05 |  | 1.554 | 147.85 |  | 229.76 | [16 empty] | Электроды сварочные для сварки низколегированных и углеродистых сталей УОНИ 13/45, Э42А, диаметр 4-5 мм
| 01.7.15.07-0014 | Дюбели распорные полипропиленовые |  |  |  | 100 шт | 0.82 |  | 1.2136 | 52.14 |  | 63.28 | [16 empty] | Дюбели распорные полипропиленовые
| 14.4.02.04-0142 | Краска масляная МА-0115, мумия, сурик железный |  |  |  | кг | 3.1 |  | 4.588 | 104.64 |  | 480.09 | [16 empty] | Краска масляная МА-0115, мумия, сурик железный
| 20.1.02.23-0082 | Перемычки гибкие, тип ПГС-50 |  |  |  | 10 шт | 0.8 |  | 1.184 | 1067.5 |  | 1263.92 | [16 empty] | Перемычки гибкие, тип ПГС-50
| 20.2.02.02-0011 | Заглушки |  |  |  | 10 шт | 1.02 |  | 1.5096 | 8.02 |  | 12.11 | [16 empty] | Заглушки
| 22.2.02.11-0051 | Гайки установочные заземляющие |  |  |  | 100 шт | 0.65 |  | 0.962 | 1105.24 |  | 1063.24 | [16 empty] | Гайки установочные заземляющие
|  | Итого прямые затраты |  |  |  | 10: 30084.81 | [17 empty] | Итого прямые затраты
64.1 | 421/пр_2020_п.75_пп.а | Вспомогательные ненормируемые материальные ресурсы |  |  |  | 4: %; 5: 2; 7: 2; 10: 471.24 | [18 empty] | Вспомогательные ненормируемые материальные ресурсы
|  | ФОТ |  |  |  | 10: 24650.9 | [19 empty] | ФОТ
| Пр/812-049.3-1, Приказ № 812/пр от 21.12.2020 п.27,29 (в ред. пр. № 611/пр от 26.07.2022) | НР Электротехнические установки на других объектах |  |  |  | % | 97 | 1.15 | 111.55 |  |  | 27498.08 | [19 empty] | НР Электротехнические установки на других объектах
| Пр/774-049.3 | СП Электротехнические установки на других объектах |  |  |  | 4: %; 5: 51; 7: 51; 10: 12571.96 | [19 empty] | СП Электротехнические установки на других объектах
|  | Всего по позиции |  |  |  | 8: 47720.33; 10: 70626.09 | [20 empty] | Всего по позиции
65 | ФСБЦ-23.3.06.05-0001 | Трубы стальные сварные неоцинкованные водогазопроводные с резьбой, обыкновенные, номинальный диаметр 15 мм, толщина стенки 2,8 мм |  |  |  | м | 27.54 | 1 | 27.54 | 73.93 |  | 2036.03 | [13 empty] | Трубы стальные сварные неоцинкованные водогазопроводные с резьбой, обыкновенные, номинальный диаметр 15 мм, толщина стенки 2,8 мм
|  | Объем=27*1,02 | [24 empty] | Объем=27*1,02
|  | Всего по позиции |  |  |  | 10: 2036.03 | [20 empty] | Всего по позиции
66 | ФСБЦ-23.3.06.05-0002 | Трубы стальные сварные неоцинкованные водогазопроводные с резьбой, обыкновенные, номинальный диаметр 20 мм, толщина стенки 2,8 мм |  |  |  | м | 53.04 | 1 | 53.04 | 94.09 |  | 4990.53 | [13 empty] | Трубы стальные сварные неоцинкованные водогазопроводные с резьбой, обыкновенные, номинальный диаметр 20 мм, толщина стенки 2,8 мм
|  | Объем=52*1,02 | [24 empty] | Объем=52*1,02
|  | Всего по позиции |  |  |  | 10: 4990.53 | [20 empty] | Всего по позиции
67 | ФСБЦ-23.3.06.05-0003 | Трубы стальные сварные неоцинкованные водогазопроводные с резьбой, обыкновенные, номинальный диаметр 25 мм, толщина стенки 3,2 мм |  |  |  | м | 286.62 | 1 | 286.62 | 129.42 |  | 37094.36 | [13 empty] | Трубы стальные сварные неоцинкованные водогазопроводные с резьбой, обыкновенные, номинальный диаметр 25 мм, толщина стенки 3,2 мм
|  | Объем=(186+95)*1,02 | [24 empty] | Объем=(186+95)*1,02
|  | Всего по позиции |  |  |  | 10: 37094.36 | [20 empty] | Всего по позиции
68 | ФСБЦ-23.3.06.05-0004 | Трубы стальные сварные неоцинкованные водогазопроводные с резьбой, обыкновенные, номинальный диаметр 32 мм, толщина стенки 3,2 мм |  |  |  | м | 71.4 | 1 | 71.4 | 167.32 |  | 11946.65 | [13 empty] | Трубы стальные сварные неоцинкованные водогазопроводные с резьбой, обыкновенные, номинальный диаметр 32 мм, толщина стенки 3,2 мм
|  | Объем=70*1,02 | [24 empty] | Объем=70*1,02
|  | Всего по позиции |  |  |  | 10: 11946.65 | [20 empty] | Всего по позиции
69 | ФСБЦ-23.3.06.05-0005 | Трубы стальные сварные неоцинкованные водогазопроводные с резьбой, обыкновенные, номинальный диаметр 40 мм, толщина стенки 3,5 мм |  |  |  | м | 79.56 | 1 | 79.56 | 202.39 |  | 16102.15 | [13 empty] | Трубы стальные сварные неоцинкованные водогазопроводные с резьбой, обыкновенные, номинальный диаметр 40 мм, толщина стенки 3,5 мм
|  | Объем=(8+50+20)*1,02 | [24 empty] | Объем=(8+50+20)*1,02
|  | Всего по позиции |  |  |  | 10: 16102.15 | [20 empty] | Всего по позиции
70 | ГЭСНм08-02-412-03 | Затягивание провода в проложенные трубы и металлические рукава первого одножильного или многожильного в общей оплетке, суммарное сечение: до 16 мм2 |  |  |  | 4: 100 м; 5: 1.74; 6: 1; 7: 1.74 | [13 empty] | Затягивание провода в проложенные трубы и металлические рукава первого одножильного или многожильного в общей оплетке, суммарное сечение: до 16 мм2
|  | Объем=(27+52+95) / 100 | [24 empty] | Объем=(27+52+95) / 100
| 1 | ОТ(ЗТ) |  |  |  | 4: чел.-ч; 7: 10.9446; 10: 5248.26 | [15 empty] | ОТ(ЗТ)
| 1-100-38 | Средний разряд работы 3,8 |  |  |  | чел.-ч | 6.29 |  | 10.9446 | 479.53 |  | 5248.26 | [16 empty] | Средний разряд работы 3,8
| 2 | ЭМ |  |  |  | 10: 111.16 | [15 empty] | ЭМ
|  | ОТм(ЗТм) |  |  |  | 4: чел.-ч; 7: 0.1044; 10: 59.99 | [15 empty] | ОТм(ЗТм)
| 91.05.05-015 | Краны на автомобильном ходу, грузоподъемность 16 т |  |  |  | маш.-ч | 0.03 |  | 0.0522 | 1551.19 |  | 80.97 | [16 empty] | Краны на автомобильном ходу, грузоподъемность 16 т
| 4-100-060 | ОТм(Зтм) Средний разряд машинистов 6 |  |  |  | чел.-ч | 0.03 |  | 0.0522 | 658.89 |  | 34.39 | [25 empty] | ОТм(Зтм) Средний разряд машинистов 6
| 91.14.02-001 | Автомобили бортовые, грузоподъемность до 5 т |  |  |  | маш.-ч | 0.03 |  | 0.0522 | 578.28 |  | 30.19 | [16 empty] | Автомобили бортовые, грузоподъемность до 5 т
| 4-100-040 | ОТм(Зтм) Средний разряд машинистов 4 |  |  |  | чел.-ч | 0.03 |  | 0.0522 | 490.51 |  | 25.6 | [25 empty] | ОТм(Зтм) Средний разряд машинистов 4
| 4 | М |  |  |  | 10: 563.03 | [15 empty] | М
| 01.7.06.05-0041 | Ленты изоляционные хлопчатобумажные прорезиненные для электромонтажных и ремонтных работ, цвет черный, ширина 20 мм, толщина 0,35 мм |  |  |  | м | 26.67 |  | 46.4058 | 5.64 |  | 261.73 | [16 empty] | Ленты изоляционные хлопчатобумажные прорезиненные для электромонтажных и ремонтных работ, цвет черный, ширина 20 мм, толщина 0,35 мм
| 01.7.07.20-0002 | Тальк молотый, сорт I |  |  |  | т | 0.00105 |  | 0.001827 | 54338.7 |  | 99.28 | [16 empty] | Тальк молотый, сорт I
| 14.4.02.04-0142 | Краска масляная МА-0115, мумия, сурик железный |  |  |  | кг | 0.02 |  | 0.0348 | 104.64 |  | 3.64 | [16 empty] | Краска масляная МА-0115, мумия, сурик железный
| 20.2.01.05-0005 | Гильзы кабельные медные 16 мм |  |  |  | 100 шт | 0.05 |  | 0.087 | 1562.32 |  | 135.92 | [16 empty] | Гильзы кабельные медные 16 мм
| 20.2.02.01-0013 | Втулки полипропиленовые, диаметр 28 мм |  |  |  | 1000 шт | 0.0122 |  | 0.021228 | 2942.31 |  | 62.46 | [16 empty] | Втулки полипропиленовые, диаметр 28 мм
|  | Итого прямые затраты |  |  |  | 10: 5982.44 | [17 empty] | Итого прямые затраты
70.1 | 421/пр_2020_п.75_пп.а | Вспомогательные ненормируемые материальные ресурсы |  |  |  | 4: %; 5: 2; 7: 2; 10: 104.97 | [18 empty] | Вспомогательные ненормируемые материальные ресурсы
|  | ФОТ |  |  |  | 10: 5308.25 | [19 empty] | ФОТ
| Пр/812-049.3-1, Приказ № 812/пр от 21.12.2020 п.27,29 (в ред. пр. № 611/пр от 26.07.2022) | НР Электротехнические установки на других объектах |  |  |  | % | 97 | 1.15 | 111.55 |  |  | 5921.35 | [19 empty] | НР Электротехнические установки на других объектах
| Пр/774-049.3 | СП Электротехнические установки на других объектах |  |  |  | 4: %; 5: 51; 7: 51; 10: 2707.21 | [19 empty] | СП Электротехнические установки на других объектах
|  | Всего по позиции |  |  |  | 8: 8457.45; 10: 14715.97 | [20 empty] | Всего по позиции
71 | ГЭСНм08-02-412-05 | Затягивание провода в проложенные трубы и металлические рукава первого одножильного или многожильного в общей оплетке, суммарное сечение: до 70 мм2 |  |  |  | 4: 100 м; 5: 3.34; 6: 1; 7: 3.34 | [13 empty] | Затягивание провода в проложенные трубы и металлические рукава первого одножильного или многожильного в общей оплетке, суммарное сечение: до 70 мм2
|  | Объем=(186+20+70+50+8) / 100 | [24 empty] | Объем=(186+20+70+50+8) / 100
| 1 | ОТ(ЗТ) |  |  |  | 4: чел.-ч; 7: 39.0112; 10: 18707.04 | [15 empty] | ОТ(ЗТ)
| 1-100-38 | Средний разряд работы 3,8 |  |  |  | чел.-ч | 11.68 |  | 39.0112 | 479.53 |  | 18707.04 | [16 empty] | Средний разряд работы 3,8
| 2 | ЭМ |  |  |  | 10: 782.37 | [15 empty] | ЭМ
|  | ОТм(ЗТм) |  |  |  | 4: чел.-ч; 7: 0.7348; 10: 422.29 | [15 empty] | ОТм(ЗТм)
| 91.05.05-015 | Краны на автомобильном ходу, грузоподъемность 16 т |  |  |  | маш.-ч | 0.11 |  | 0.3674 | 1551.19 |  | 569.91 | [16 empty] | Краны на автомобильном ходу, грузоподъемность 16 т
| 4-100-060 | ОТм(Зтм) Средний разряд машинистов 6 |  |  |  | чел.-ч | 0.11 |  | 0.3674 | 658.89 |  | 242.08 | [25 empty] | ОТм(Зтм) Средний разряд машинистов 6
| 91.14.02-001 | Автомобили бортовые, грузоподъемность до 5 т |  |  |  | маш.-ч | 0.11 |  | 0.3674 | 578.28 |  | 212.46 | [16 empty] | Автомобили бортовые, грузоподъемность до 5 т
| 4-100-040 | ОТм(Зтм) Средний разряд машинистов 4 |  |  |  | чел.-ч | 0.11 |  | 0.3674 | 490.51 |  | 180.21 | [25 empty] | ОТм(Зтм) Средний разряд машинистов 4
| 4 | М |  |  |  | 10: 1947.07 | [15 empty] | М
| 01.7.06.05-0041 | Ленты изоляционные хлопчатобумажные прорезиненные для электромонтажных и ремонтных работ, цвет черный, ширина 20 мм, толщина 0,35 мм |  |  |  | м | 33.33 |  | 111.3222 | 5.64 |  | 627.86 | [16 empty] | Ленты изоляционные хлопчатобумажные прорезиненные для электромонтажных и ремонтных работ, цвет черный, ширина 20 мм, толщина 0,35 мм
| 01.7.07.20-0002 | Тальк молотый, сорт I |  |  |  | т | 0.00126 |  | 0.0042084 | 54338.7 |  | 228.68 | [16 empty] | Тальк молотый, сорт I
| 14.4.02.04-0142 | Краска масляная МА-0115, мумия, сурик железный |  |  |  | кг | 0.02 |  | 0.0668 | 104.64 |  | 6.99 | [16 empty] | Краска масляная МА-0115, мумия, сурик железный
| 20.2.01.05-0009 | Гильзы кабельные медные 70 мм |  |  |  | 100 шт | 0.05 |  | 0.167 | 5208.42 |  | 869.81 | [16 empty] | Гильзы кабельные медные 70 мм
| 20.2.02.01-0015 | Втулки полипропиленовые, диаметр 54 мм |  |  |  | 1000 шт | 0.0122 |  | 0.040748 | 5245.25 |  | 213.73 | [16 empty] | Втулки полипропиленовые, диаметр 54 мм
|  | Итого прямые затраты |  |  |  | 10: 21858.77 | [17 empty] | Итого прямые затраты
71.1 | 421/пр_2020_п.75_пп.а | Вспомогательные ненормируемые материальные ресурсы |  |  |  | 4: %; 5: 2; 7: 2; 10: 374.14 | [18 empty] | Вспомогательные ненормируемые материальные ресурсы
|  | ФОТ |  |  |  | 10: 19129.33 | [19 empty] | ФОТ
| Пр/812-049.3-1, Приказ № 812/пр от 21.12.2020 п.27,29 (в ред. пр. № 611/пр от 26.07.2022) | НР Электротехнические установки на других объектах |  |  |  | % | 97 | 1.15 | 111.55 |  |  | 21338.77 | [19 empty] | НР Электротехнические установки на других объектах
| Пр/774-049.3 | СП Электротехнические установки на других объектах |  |  |  | 4: %; 5: 51; 7: 51; 10: 9755.96 | [19 empty] | СП Электротехнические установки на других объектах
|  | Всего по позиции |  |  |  | 8: 15966.36; 10: 53327.64 | [20 empty] | Всего по позиции
72 | ФСБЦ-21.1.06.09-0152 | Кабель силовой с медными жилами ВВГнг(A)-LS 3х2,5ок(N, PE)-660 |  |  |  | 1000 м | 0.02754 | 1 | 0.02754 | 76113.13 |  | 2096.16 | [13 empty] | Кабель силовой с медными жилами ВВГнг(A)-LS 3х2,5ок(N, PE)-660
|  | Объем=(27*1,02) / 1000 | [24 empty] | Объем=(27*1,02) / 1000
|  | Всего по позиции |  |  |  | 10: 2096.16 | [20 empty] | Всего по позиции
73 | ФСБЦ-21.1.06.10-0379 | Кабель силовой с медными жилами ВВГнг(A)-LS 3х6ок(N, PE)-1000 |  |  |  | 1000 м | 0.18972 | 1 | 0.18972 | 205427.57 |  | 38973.72 | [13 empty] | Кабель силовой с медными жилами ВВГнг(A)-LS 3х6ок(N, PE)-1000
|  | Объем=(186*1,02) / 1000 | [24 empty] | Объем=(186*1,02) / 1000
|  | Всего по позиции |  |  |  | 10: 38973.72 | [20 empty] | Всего по позиции
74 | ФСБЦ-21.1.06.10-0382 | Кабель силовой с медными жилами ВВГнг(A)-LS 3х16мк-1000 |  |  |  | 1000 м | 0.0204 | 1 | 0.0204 | 503825.83 |  | 10278.05 | [13 empty] | Кабель силовой с медными жилами ВВГнг(A)-LS 3х16мк-1000
|  | Объем=(20*1,02) / 1000 | [24 empty] | Объем=(20*1,02) / 1000
|  | Всего по позиции |  |  |  | 10: 10278.05 | [20 empty] | Всего по позиции
75 | ФСБЦ-21.1.06.10-0392 | Кабель силовой с медными жилами ВВГнг(A)-LS 4х2,5ок(N)-1000 |  |  |  | 1000 м | 0.05304 | 1 | 0.05304 | 121793.24 |  | 6459.91 | [13 empty] | Кабель силовой с медными жилами ВВГнг(A)-LS 4х2,5ок(N)-1000
|  | Объем=(52*1,02) / 1000 | [24 empty] | Объем=(52*1,02) / 1000
|  | Всего по позиции |  |  |  | 10: 6459.91 | [20 empty] | Всего по позиции
76 | ФСБЦ-21.1.06.10-0393 | Кабель силовой с медными жилами ВВГнг(A)-LS 4х4ок(N)-1000 |  |  |  | 1000 м | 0.0969 | 1 | 0.0969 | 186531.78 |  | 18074.93 | [13 empty] | Кабель силовой с медными жилами ВВГнг(A)-LS 4х4ок(N)-1000
|  | Объем=(95*1,02) / 1000 | [24 empty] | Объем=(95*1,02) / 1000
|  | Всего по позиции |  |  |  | 10: 18074.93 | [20 empty] | Всего по позиции
77 | ФСБЦ-21.1.06.10-0394 | Кабель силовой с медными жилами ВВГнг(A)-LS 4х6ок(N)-1000 |  |  |  | 1000 м | 0.0714 | 1 | 0.0714 | 265228.55 |  | 18937.32 | [13 empty] | Кабель силовой с медными жилами ВВГнг(A)-LS 4х6ок(N)-1000
|  | Объем=(70*1,02) / 1000 | [24 empty] | Объем=(70*1,02) / 1000
|  | Всего по позиции |  |  |  | 10: 18937.32 | [20 empty] | Всего по позиции
78 | ФСБЦ-21.1.06.10-0395 | Кабель силовой с медными жилами ВВГнг(A)-LS 4х10ок(N)-1000 |  |  |  | 1000 м | 0.051 | 1 | 0.051 | 417303.16 |  | 21282.46 | [13 empty] | Кабель силовой с медными жилами ВВГнг(A)-LS 4х10ок(N)-1000
|  | Объем=(50*1,02) / 1000 | [24 empty] | Объем=(50*1,02) / 1000
|  | Всего по позиции |  |  |  | 10: 21282.46 | [20 empty] | Всего по позиции
79 | ФСБЦ-21.1.06.10-0410 | Кабель силовой с медными жилами ВВГнг(A)-LS 5х10ок(N, PE)-1000 |  |  |  | 1000 м | 0.00816 | 1 | 0.00816 | 514953.06 |  | 4202.02 | [13 empty] | Кабель силовой с медными жилами ВВГнг(A)-LS 5х10ок(N, PE)-1000
|  | Объем=(8*1,02) / 1000 | [24 empty] | Объем=(8*1,02) / 1000
|  | Всего по позиции |  |  |  | 10: 4202.02 | [20 empty] | Всего по позиции
Прокладка кабеля в металлорукаве | [36 empty] | Прокладка кабеля в металлорукаве
80 | ГЭСНм08-02-411-01 | Рукав металлический наружным диаметром: до 48 мм |  |  |  | 4: 100 м; 5: 0.92; 6: 1; 7: 0.92 | [13 empty] | Рукав металлический наружным диаметром: до 48 мм
|  | Объем=(24+26+24+2+10+6) / 100 | [24 empty] | Объем=(24+26+24+2+10+6) / 100
| 1 | ОТ(ЗТ) |  |  |  | 4: чел.-ч; 7: 25.5392; 10: 12246.81 | [15 empty] | ОТ(ЗТ)
| 1-100-38 | Средний разряд работы 3,8 |  |  |  | чел.-ч | 27.76 |  | 25.5392 | 479.53 |  | 12246.81 | [16 empty] | Средний разряд работы 3,8
| 2 | ЭМ |  |  |  | 10: 718.49 | [15 empty] | ЭМ
|  | ОТм(ЗТм) |  |  |  | 4: чел.-ч; 7: 0.3312; 10: 190.34 | [15 empty] | ОТм(ЗТм)
| 91.05.05-015 | Краны на автомобильном ходу, грузоподъемность 16 т |  |  |  | маш.-ч | 0.18 |  | 0.1656 | 1551.19 |  | 256.88 | [16 empty] | Краны на автомобильном ходу, грузоподъемность 16 т
| 4-100-060 | ОТм(Зтм) Средний разряд машинистов 6 |  |  |  | чел.-ч | 0.18 |  | 0.1656 | 658.89 |  | 109.11 | [25 empty] | ОТм(Зтм) Средний разряд машинистов 6
| 91.14.02-001 | Автомобили бортовые, грузоподъемность до 5 т |  |  |  | маш.-ч | 0.18 |  | 0.1656 | 578.28 |  | 95.76 | [16 empty] | Автомобили бортовые, грузоподъемность до 5 т
| 4-100-040 | ОТм(Зтм) Средний разряд машинистов 4 |  |  |  | чел.-ч | 0.18 |  | 0.1656 | 490.51 |  | 81.23 | [25 empty] | ОТм(Зтм) Средний разряд машинистов 4
| 91.17.04-233 | Аппараты сварочные для ручной дуговой сварки, сварочный ток до 350 А |  |  |  | маш.-ч | 14.32 |  | 13.1744 | 27.77 |  | 365.85 | [16 empty] | Аппараты сварочные для ручной дуговой сварки, сварочный ток до 350 А
| 4 | М |  |  |  | 10: 4620.39 | [15 empty] | М
| 01.7.03.04-0001 | Электроэнергия |  |  |  | кВт-ч | 0.568 |  | 0.52256 | 5.89 |  | 3.08 | [16 empty] | Электроэнергия
| 01.7.11.07-0227 | Электроды сварочные для сварки низколегированных и углеродистых сталей УОНИ 13/45, Э42А, диаметр 4-5 мм |  |  |  | кг | 1.05 |  | 0.966 | 147.85 |  | 142.82 | [16 empty] | Электроды сварочные для сварки низколегированных и углеродистых сталей УОНИ 13/45, Э42А, диаметр 4-5 мм
| 01.7.15.04-0011 | Винты стальные с полукруглой головкой, длина 50 мм |  |  |  | т | 0.00218 |  | 0.0020056 | 159257.5 |  | 319.41 | [16 empty] | Винты стальные с полукруглой головкой, длина 50 мм
| 08.3.07.01-0052 | Прокат стальной горячекатаный полосовой, марки стали Ст3сп, Ст3пс, размеры 50х5 мм |  |  |  | т | 0.0515 |  | 0.04738 | 61873.2 |  | 2931.55 | [16 empty] | Прокат стальной горячекатаный полосовой, марки стали Ст3сп, Ст3пс, размеры 50х5 мм
| 18.5.08.09-0002 | Патрубки стальные |  |  |  | м | 2.5 |  | 2.3 | 301.93 |  | 694.44 | [16 empty] | Патрубки стальные
| 20.1.02.23-0082 | Перемычки гибкие, тип ПГС-50 |  |  |  | 10 шт | 0.5 |  | 0.46 | 1067.5 |  | 491.05 | [16 empty] | Перемычки гибкие, тип ПГС-50
| 20.2.02.01-0019 | Втулки изолирующие, размеры 65х50х18 мм |  |  |  | 1000 шт | 0.01 |  | 0.0092 | 4134.6 |  | 38.04 | [16 empty] | Втулки изолирующие, размеры 65х50х18 мм
|  | Итого прямые затраты |  |  |  | 10: 17776.03 | [17 empty] | Итого прямые затраты
80.1 | 421/пр_2020_п.75_пп.а | Вспомогательные ненормируемые материальные ресурсы |  |  |  | 4: %; 5: 2; 7: 2; 10: 244.94 | [18 empty] | Вспомогательные ненормируемые материальные ресурсы
|  | ФОТ |  |  |  | 10: 12437.15 | [19 empty] | ФОТ
| Пр/812-049.3-1, Приказ № 812/пр от 21.12.2020 п.27,29 (в ред. пр. № 611/пр от 26.07.2022) | НР Электротехнические установки на других объектах |  |  |  | % | 97 | 1.15 | 111.55 |  |  | 13873.64 | [19 empty] | НР Электротехнические установки на других объектах
| Пр/774-049.3 | СП Электротехнические установки на других объектах |  |  |  | 4: %; 5: 51; 7: 51; 10: 6342.95 | [19 empty] | СП Электротехнические установки на других объектах
|  | Всего по позиции |  |  |  | 8: 41562.57; 10: 38237.56 | [20 empty] | Всего по позиции
81 | ФСБЦ-08.1.02.13-0006 | Рукав металлический из стальной оцинкованной ленты, негерметичный, простого профиля, РЗ-ЦХ, диаметр условного прохода 18 мм |  |  |  | м | 24.48 | 1 | 24.48 | 41.29 |  | 1010.78 | [13 empty] | Рукав металлический из стальной оцинкованной ленты, негерметичный, простого профиля, РЗ-ЦХ, диаметр условного прохода 18 мм
|  | Объем=24*1,02 | [24 empty] | Объем=24*1,02
|  | Всего по позиции |  |  |  | 10: 1010.78 | [20 empty] | Всего по позиции
82 | ФСБЦ-08.1.02.13-0007 | Рукав металлический из стальной оцинкованной ленты, негерметичный, простого профиля, РЗ-ЦХ, диаметр условного прохода 20 мм |  |  |  | м | 26.52 | 1 | 26.52 | 55.05 |  | 1459.93 | [13 empty] | Рукав металлический из стальной оцинкованной ленты, негерметичный, простого профиля, РЗ-ЦХ, диаметр условного прохода 20 мм
|  | Объем=26*1,02 | [24 empty] | Объем=26*1,02
|  | Всего по позиции |  |  |  | 10: 1459.93 | [20 empty] | Всего по позиции
83 | ФСБЦ-08.1.02.13-0009 | Рукав металлический из стальной оцинкованной ленты, негерметичный, простого профиля, РЗ-ЦХ, диаметр условного прохода 25 мм |  |  |  | м | 24.48 | 1 | 24.48 | 71.85 |  | 1758.89 | [13 empty] | Рукав металлический из стальной оцинкованной ленты, негерметичный, простого профиля, РЗ-ЦХ, диаметр условного прохода 25 мм
|  | Объем=24*1,02 | [24 empty] | Объем=24*1,02
|  | Всего по позиции |  |  |  | 10: 1758.89 | [20 empty] | Всего по позиции
84 | ФСБЦ-08.1.02.13-0011 | Рукав металлический из стальной оцинкованной ленты, негерметичный, простого профиля, РЗ-ЦХ, диаметр условного прохода 32 мм |  |  |  | м | 12.24 | 1 | 12.24 | 90.22 |  | 1104.29 | [13 empty] | Рукав металлический из стальной оцинкованной ленты, негерметичный, простого профиля, РЗ-ЦХ, диаметр условного прохода 32 мм
|  | Объем=(2+10)*1,02 | [24 empty] | Объем=(2+10)*1,02
|  | Всего по позиции |  |  |  | 10: 1104.29 | [20 empty] | Всего по позиции
85 | ФСБЦ-08.1.02.13-0012 | Рукав металлический из стальной оцинкованной ленты, негерметичный, простого профиля, РЗ-ЦХ, диаметр условного прохода 38 мм |  |  |  | м | 6.12 | 1 | 6.12 | 103.08 |  | 630.85 | [13 empty] | Рукав металлический из стальной оцинкованной ленты, негерметичный, простого профиля, РЗ-ЦХ, диаметр условного прохода 38 мм
|  | Объем=6*1,02 | [24 empty] | Объем=6*1,02
|  | Всего по позиции |  |  |  | 10: 630.85 | [20 empty] | Всего по позиции
86 | ГЭСНм08-02-412-03 | Затягивание провода в проложенные трубы и металлические рукава первого одножильного или многожильного в общей оплетке, суммарное сечение: до 16 мм2 |  |  |  | 4: 100 м; 5: 0.88; 6: 1; 7: 0.88 | [13 empty] | Затягивание провода в проложенные трубы и металлические рукава первого одножильного или многожильного в общей оплетке, суммарное сечение: до 16 мм2
|  | Объем=(24+52+12) / 100 | [24 empty] | Объем=(24+52+12) / 100
| 1 | ОТ(ЗТ) |  |  |  | 4: чел.-ч; 7: 5.5352; 10: 2654.29 | [15 empty] | ОТ(ЗТ)
| 1-100-38 | Средний разряд работы 3,8 |  |  |  | чел.-ч | 6.29 |  | 5.5352 | 479.53 |  | 2654.29 | [16 empty] | Средний разряд работы 3,8
| 2 | ЭМ |  |  |  | 10: 56.22 | [15 empty] | ЭМ
|  | ОТм(ЗТм) |  |  |  | 4: чел.-ч; 7: 0.0528; 10: 30.34 | [15 empty] | ОТм(ЗТм)
| 91.05.05-015 | Краны на автомобильном ходу, грузоподъемность 16 т |  |  |  | маш.-ч | 0.03 |  | 0.0264 | 1551.19 |  | 40.95 | [16 empty] | Краны на автомобильном ходу, грузоподъемность 16 т
| 4-100-060 | ОТм(Зтм) Средний разряд машинистов 6 |  |  |  | чел.-ч | 0.03 |  | 0.0264 | 658.89 |  | 17.39 | [25 empty] | ОТм(Зтм) Средний разряд машинистов 6
| 91.14.02-001 | Автомобили бортовые, грузоподъемность до 5 т |  |  |  | маш.-ч | 0.03 |  | 0.0264 | 578.28 |  | 15.27 | [16 empty] | Автомобили бортовые, грузоподъемность до 5 т
| 4-100-040 | ОТм(Зтм) Средний разряд машинистов 4 |  |  |  | чел.-ч | 0.03 |  | 0.0264 | 490.51 |  | 12.95 | [25 empty] | ОТм(Зтм) Средний разряд машинистов 4
| 4 | М |  |  |  | 10: 284.75 | [15 empty] | М
| 01.7.06.05-0041 | Ленты изоляционные хлопчатобумажные прорезиненные для электромонтажных и ремонтных работ, цвет черный, ширина 20 мм, толщина 0,35 мм |  |  |  | м | 26.67 |  | 23.4696 | 5.64 |  | 132.37 | [16 empty] | Ленты изоляционные хлопчатобумажные прорезиненные для электромонтажных и ремонтных работ, цвет черный, ширина 20 мм, толщина 0,35 мм
| 01.7.07.20-0002 | Тальк молотый, сорт I |  |  |  | т | 0.00105 |  | 0.000924 | 54338.7 |  | 50.21 | [16 empty] | Тальк молотый, сорт I
| 14.4.02.04-0142 | Краска масляная МА-0115, мумия, сурик железный |  |  |  | кг | 0.02 |  | 0.0176 | 104.64 |  | 1.84 | [16 empty] | Краска масляная МА-0115, мумия, сурик железный
| 20.2.01.05-0005 | Гильзы кабельные медные 16 мм |  |  |  | 100 шт | 0.05 |  | 0.044 | 1562.32 |  | 68.74 | [16 empty] | Гильзы кабельные медные 16 мм
| 20.2.02.01-0013 | Втулки полипропиленовые, диаметр 28 мм |  |  |  | 1000 шт | 0.0122 |  | 0.010736 | 2942.31 |  | 31.59 | [16 empty] | Втулки полипропиленовые, диаметр 28 мм
|  | Итого прямые затраты |  |  |  | 10: 3025.6 | [17 empty] | Итого прямые затраты
86.1 | 421/пр_2020_п.75_пп.а | Вспомогательные ненормируемые материальные ресурсы |  |  |  | 4: %; 5: 2; 7: 2; 10: 53.09 | [18 empty] | Вспомогательные ненормируемые материальные ресурсы
|  | ФОТ |  |  |  | 10: 2684.63 | [19 empty] | ФОТ
| Пр/812-049.3-1, Приказ № 812/пр от 21.12.2020 п.27,29 (в ред. пр. № 611/пр от 26.07.2022) | НР Электротехнические установки на других объектах |  |  |  | % | 97 | 1.15 | 111.55 |  |  | 2994.7 | [19 empty] | НР Электротехнические установки на других объектах
| Пр/774-049.3 | СП Электротехнические установки на других объектах |  |  |  | 4: %; 5: 51; 7: 51; 10: 1369.16 | [19 empty] | СП Электротехнические установки на других объектах
|  | Всего по позиции |  |  |  | 8: 8457.44; 10: 7442.55 | [20 empty] | Всего по позиции
87 | ГЭСНм08-02-412-05 | Затягивание провода в проложенные трубы и металлические рукава первого одножильного или многожильного в общей оплетке, суммарное сечение: до 70 мм2 |  |  |  | 4: 100 м; 5: 0.02; 6: 1; 7: 0.02 | [13 empty] | Затягивание провода в проложенные трубы и металлические рукава первого одножильного или многожильного в общей оплетке, суммарное сечение: до 70 мм2
|  | Объем=2 / 100 | [24 empty] | Объем=2 / 100
| 1 | ОТ(ЗТ) |  |  |  | 4: чел.-ч; 7: 0.2336; 10: 112.02 | [15 empty] | ОТ(ЗТ)
| 1-100-38 | Средний разряд работы 3,8 |  |  |  | чел.-ч | 11.68 |  | 0.2336 | 479.53 |  | 112.02 | [16 empty] | Средний разряд работы 3,8
| 2 | ЭМ |  |  |  | 10: 4.68 | [15 empty] | ЭМ
|  | ОТм(ЗТм) |  |  |  | 4: чел.-ч; 7: 0.0044; 10: 2.53 | [15 empty] | ОТм(ЗТм)
| 91.05.05-015 | Краны на автомобильном ходу, грузоподъемность 16 т |  |  |  | маш.-ч | 0.11 |  | 0.0022 | 1551.19 |  | 3.41 | [16 empty] | Краны на автомобильном ходу, грузоподъемность 16 т
| 4-100-060 | ОТм(Зтм) Средний разряд машинистов 6 |  |  |  | чел.-ч | 0.11 |  | 0.0022 | 658.89 |  | 1.45 | [25 empty] | ОТм(Зтм) Средний разряд машинистов 6
| 91.14.02-001 | Автомобили бортовые, грузоподъемность до 5 т |  |  |  | маш.-ч | 0.11 |  | 0.0022 | 578.28 |  | 1.27 | [16 empty] | Автомобили бортовые, грузоподъемность до 5 т
| 4-100-040 | ОТм(Зтм) Средний разряд машинистов 4 |  |  |  | чел.-ч | 0.11 |  | 0.0022 | 490.51 |  | 1.08 | [25 empty] | ОТм(Зтм) Средний разряд машинистов 4
| 4 | М |  |  |  | 10: 11.66 | [15 empty] | М
| 01.7.06.05-0041 | Ленты изоляционные хлопчатобумажные прорезиненные для электромонтажных и ремонтных работ, цвет черный, ширина 20 мм, толщина 0,35 мм |  |  |  | м | 33.33 |  | 0.6666 | 5.64 |  | 3.76 | [16 empty] | Ленты изоляционные хлопчатобумажные прорезиненные для электромонтажных и ремонтных работ, цвет черный, ширина 20 мм, толщина 0,35 мм
| 01.7.07.20-0002 | Тальк молотый, сорт I |  |  |  | т | 0.00126 |  | 2.52e-05 | 54338.7 |  | 1.37 | [16 empty] | Тальк молотый, сорт I
| 14.4.02.04-0142 | Краска масляная МА-0115, мумия, сурик железный |  |  |  | кг | 0.02 |  | 0.0004 | 104.64 |  | 0.04 | [16 empty] | Краска масляная МА-0115, мумия, сурик железный
| 20.2.01.05-0009 | Гильзы кабельные медные 70 мм |  |  |  | 100 шт | 0.05 |  | 0.001 | 5208.42 |  | 5.21 | [16 empty] | Гильзы кабельные медные 70 мм
| 20.2.02.01-0015 | Втулки полипропиленовые, диаметр 54 мм |  |  |  | 1000 шт | 0.0122 |  | 0.000244 | 5245.25 |  | 1.28 | [16 empty] | Втулки полипропиленовые, диаметр 54 мм
|  | Итого прямые затраты |  |  |  | 10: 130.89 | [17 empty] | Итого прямые затраты
87.1 | 421/пр_2020_п.75_пп.а | Вспомогательные ненормируемые материальные ресурсы |  |  |  | 4: %; 5: 2; 7: 2; 10: 2.24 | [18 empty] | Вспомогательные ненормируемые материальные ресурсы
|  | ФОТ |  |  |  | 10: 114.55 | [19 empty] | ФОТ
| Пр/812-049.3-1, Приказ № 812/пр от 21.12.2020 п.27,29 (в ред. пр. № 611/пр от 26.07.2022) | НР Электротехнические установки на других объектах |  |  |  | % | 97 | 1.15 | 111.55 |  |  | 127.78 | [19 empty] | НР Электротехнические установки на других объектах
| Пр/774-049.3 | СП Электротехнические установки на других объектах |  |  |  | 4: %; 5: 51; 7: 51; 10: 58.42 | [19 empty] | СП Электротехнические установки на других объектах
|  | Всего по позиции |  |  |  | 8: 15966.5; 10: 319.33 | [20 empty] | Всего по позиции
88 | ФСБЦ-21.1.06.09-0152 | Кабель силовой с медными жилами ВВГнг(A)-LS 3х2,5ок(N, PE)-660 |  |  |  | 1000 м | 0.02448 | 1 | 0.02448 | 76113.13 |  | 1863.25 | [13 empty] | Кабель силовой с медными жилами ВВГнг(A)-LS 3х2,5ок(N, PE)-660
|  | Объем=(24*1,02) / 1000 | [24 empty] | Объем=(24*1,02) / 1000
|  | Всего по позиции |  |  |  | 10: 1863.25 | [20 empty] | Всего по позиции
89 | ФСБЦ-21.1.06.09-0154 | Кабель силовой с медными жилами ВВГнг(A)-LS 3х6ок(N, PE)-660 |  |  |  | 1000 м | 0.00204 | 1 | 0.00204 | 170562.42 |  | 347.95 | [13 empty] | Кабель силовой с медными жилами ВВГнг(A)-LS 3х6ок(N, PE)-660
|  | Объем=(2*1,02) / 1000 | [24 empty] | Объем=(2*1,02) / 1000
|  | Всего по позиции |  |  |  | 10: 347.95 | [20 empty] | Всего по позиции
90 | ФСБЦ-21.1.06.10-0392 | Кабель силовой с медными жилами ВВГнг(A)-LS 4х2,5ок(N)-1000 |  |  |  | 1000 м | 0.02652 | 1 | 0.02652 | 121793.24 |  | 3229.96 | [13 empty] | Кабель силовой с медными жилами ВВГнг(A)-LS 4х2,5ок(N)-1000
|  | Объем=(26*1,02) / 1000 | [24 empty] | Объем=(26*1,02) / 1000
|  | Всего по позиции |  |  |  | 10: 3229.96 | [20 empty] | Всего по позиции
91 | ФСБЦ-21.1.06.10-0393 | Кабель силовой с медными жилами ВВГнг(A)-LS 4х4ок(N)-1000 |  |  |  | 1000 м | 0.02448 | 1 | 0.02448 | 186531.78 |  | 4566.3 | [13 empty] | Кабель силовой с медными жилами ВВГнг(A)-LS 4х4ок(N)-1000
|  | Объем=(24*1,02) / 1000 | [24 empty] | Объем=(24*1,02) / 1000
|  | Всего по позиции |  |  |  | 10: 4566.3 | [20 empty] | Всего по позиции
92 | ФСБЦ-21.1.06.10-0394 | Кабель силовой с медными жилами ВВГнг(A)-LS 4х6ок(N)-1000 |  |  |  | 1000 м | 0.0102 | 1 | 0.0102 | 265228.55 |  | 2705.33 | [13 empty] | Кабель силовой с медными жилами ВВГнг(A)-LS 4х6ок(N)-1000
|  | Объем=(10*1,02) / 1000 | [24 empty] | Объем=(10*1,02) / 1000
|  | Всего по позиции |  |  |  | 10: 2705.33 | [20 empty] | Всего по позиции
93 | ФСБЦ-21.1.06.10-0395 | Кабель силовой с медными жилами ВВГнг(A)-LS 4х10ок(N)-1000 |  |  |  | 1000 м | 0.00612 | 1 | 0.00612 | 417303.16 |  | 2553.9 | [13 empty] | Кабель силовой с медными жилами ВВГнг(A)-LS 4х10ок(N)-1000
|  | Объем=(6*1,02) / 1000 | [24 empty] | Объем=(6*1,02) / 1000
|  | Всего по позиции |  |  |  | 10: 2553.9 | [20 empty] | Всего по позиции
94 | ГЭСНм10-06-037-12 | Коробка оконечная |  |  |  | 4: 100 шт; 5: 1.54; 6: 1; 7: 1.54 | [13 empty] | Коробка оконечная
|  | Объем=154 / 100 | [24 empty] | Объем=154 / 100
| 1 | ОТ(ЗТ) |  |  |  | 4: чел.-ч; 7: 36.96; 10: 16708.51 | [15 empty] | ОТ(ЗТ)
| 1-100-33 | Средний разряд работы 3,3 |  |  |  | чел.-ч | 24 |  | 36.96 | 452.07 |  | 16708.51 | [16 empty] | Средний разряд работы 3,3
| 4 | М |  |  |  | 10: 931.05 | [15 empty] | М
| 01.7.15.07-0014 | Дюбели распорные полипропиленовые |  |  |  | 100 шт | 2 |  | 3.08 | 52.14 |  | 160.59 | [16 empty] | Дюбели распорные полипропиленовые
| 08.3.07.01-0060 | Прокат стальной горячекатаный полосовой, марки стали Ст3сп, Ст3пс, размеры 100х10 мм |  |  |  | т | 0.006 |  | 0.00924 | 66568.97 |  | 615.1 | [16 empty] | Прокат стальной горячекатаный полосовой, марки стали Ст3сп, Ст3пс, размеры 100х10 мм
| 14.4.04.12-0008 | Эмаль ЭП-140 |  |  |  | т | 0.0002 |  | 0.000308 | 504401.5 |  | 155.36 | [16 empty] | Эмаль ЭП-140
Н | 999-0005 | Масса |  |  |  | 4: т; 5: 0.03; 7: 0.0462 | [26 empty] | Масса
|  | Итого прямые затраты |  |  |  | 10: 17639.56 | [17 empty] | Итого прямые затраты
94.1 | 421/пр_2020_п.75_пп.а | Вспомогательные ненормируемые материальные ресурсы |  |  |  | 4: %; 5: 2; 7: 2; 10: 334.17 | [18 empty] | Вспомогательные ненормируемые материальные ресурсы
|  | ФОТ |  |  |  | 10: 16708.51 | [19 empty] | ФОТ
| Пр/812-051.1-1, Приказ № 812/пр от 21.12.2020 п.27,29 (в ред. пр. № 611/пр от 26.07.2022) | НР Прокладка и монтаж сетей связи |  |  |  | % | 90 | 1.15 | 103.5 |  |  | 17293.31 | [19 empty] | НР Прокладка и монтаж сетей связи
| Пр/774-051.1 | СП Прокладка и монтаж сетей связи |  |  |  | 4: %; 5: 46; 7: 46; 10: 7685.91 | [19 empty] | СП Прокладка и монтаж сетей связи
|  | Всего по позиции |  |  |  | 8: 27891.53; 10: 42952.95 | [20 empty] | Всего по позиции
95 | ФСБЦ-20.5.02.04-0001 | Коробка ответвительная, размеры 100х100х50 мм |  |  |  | шт | 108 | 1 | 108 | 92.67 |  | 10008.36 | [13 empty] | Коробка ответвительная, размеры 100х100х50 мм
|  | Всего по позиции |  |  |  | 10: 10008.36 | [20 empty] | Всего по позиции
96 | ФСБЦ-20.5.02.05-0004 | Коробка протяжная |  |  |  | шт | 46 | 1 | 46 | 71.05 |  | 3268.3 | [13 empty] | Коробка протяжная
|  | Всего по позиции |  |  |  | 10: 3268.3 | [20 empty] | Всего по позиции
97 | ГЭСН46-03-013-23 | Сверление отверстий в потолочных бетонных конструкциях перфоратором глубиной 200 мм диаметром: до 20 мм |  |  |  | 4: 100 отверстий; 5: 0.77; 6: 1; 7: 0.77 | [13 empty] | Сверление отверстий в потолочных бетонных конструкциях перфоратором глубиной 200 мм диаметром: до 20 мм
|  | Объем=(41+36) / 100 | [24 empty] | Объем=(41+36) / 100
| 1 | ОТ(ЗТ) |  |  |  | 4: чел.-ч; 7: 4.6585; 10: 2029.24 | [15 empty] | ОТ(ЗТ)
| 1-100-30 | Средний разряд работы 3,0 |  |  |  | чел.-ч | 6.05 |  | 4.6585 | 435.6 |  | 2029.24 | [16 empty] | Средний разряд работы 3,0
| 4 | М |  |  |  | 10: 30.14 | [15 empty] | М
| 01.7.03.04-0001 | Электроэнергия |  |  |  | кВт-ч | 6.645 |  | 5.1166 | 5.89 |  | 30.14 | [16 empty] | Электроэнергия
П,Н | 01.7.17.09 | Сверла, буры |  |  |  | 4: шт; 5: 0; 7: 0 | [26 empty] | Сверла, буры
|  | Итого прямые затраты |  |  |  | 10: 2059.38 | [17 empty] | Итого прямые затраты
|  | ФОТ |  |  |  | 10: 2029.24 | [19 empty] | ФОТ
| Пр/812-040.1-1, Приказ № 812/пр от 21.12.2020 п.27,29 (в ред. пр. № 611/пр от 26.07.2022) | НР Работы по реконструкции зданий и сооружений: усиление и замена существующих конструкций, возведение отдельных конструктивных элементов |  |  |  | % | 103 | 1.15 | 118.45 |  |  | 2403.63 | [19 empty] | НР Работы по реконструкции зданий и сооружений: усиление и замена существующих конструкций, возведение отдельных конструктивных элементов
| Пр/774-040.1 | СП Работы по реконструкции зданий и сооружений: усиление и замена существующих конструкций, возведение отдельных конструктивных элементов |  |  |  | 4: %; 5: 59; 7: 59; 10: 1197.25 | [19 empty] | СП Работы по реконструкции зданий и сооружений: усиление и замена существующих конструкций, возведение отдельных конструктивных элементов
|  | Всего по позиции |  |  |  | 8: 7350.99; 10: 5660.26 | [20 empty] | Всего по позиции
98 | ГЭСН46-03-013-24 | Сверление отверстий в потолочных бетонных конструкциях перфоратором глубиной 200 мм диаметром: свыше 20 мм до 25 мм |  |  |  | 4: 100 отверстий; 5: 0.44; 6: 1; 7: 0.44 | [13 empty] | Сверление отверстий в потолочных бетонных конструкциях перфоратором глубиной 200 мм диаметром: свыше 20 мм до 25 мм
|  | Объем=44 / 100 | [24 empty] | Объем=44 / 100
| 1 | ОТ(ЗТ) |  |  |  | 4: чел.-ч; 7: 3.1108; 10: 1355.06 | [15 empty] | ОТ(ЗТ)
| 1-100-30 | Средний разряд работы 3,0 |  |  |  | чел.-ч | 7.07 |  | 3.1108 | 435.6 |  | 1355.06 | [16 empty] | Средний разряд работы 3,0
| 4 | М |  |  |  | 10: 20.84 | [15 empty] | М
| 01.7.03.04-0001 | Электроэнергия |  |  |  | кВт-ч | 8.04 |  | 3.5376 | 5.89 |  | 20.84 | [16 empty] | Электроэнергия
П,Н | 01.7.17.09 | Сверла, буры |  |  |  | 4: шт; 5: 0; 7: 0 | [26 empty] | Сверла, буры
|  | Итого прямые затраты |  |  |  | 10: 1375.9 | [17 empty] | Итого прямые затраты
|  | ФОТ |  |  |  | 10: 1355.06 | [19 empty] | ФОТ
| Пр/812-040.1-1, Приказ № 812/пр от 21.12.2020 п.27,29 (в ред. пр. № 611/пр от 26.07.2022) | НР Работы по реконструкции зданий и сооружений: усиление и замена существующих конструкций, возведение отдельных конструктивных элементов |  |  |  | % | 103 | 1.15 | 118.45 |  |  | 1605.07 | [19 empty] | НР Работы по реконструкции зданий и сооружений: усиление и замена существующих конструкций, возведение отдельных конструктивных элементов
| Пр/774-040.1 | СП Работы по реконструкции зданий и сооружений: усиление и замена существующих конструкций, возведение отдельных конструктивных элементов |  |  |  | 4: %; 5: 59; 7: 59; 10: 799.49 | [19 empty] | СП Работы по реконструкции зданий и сооружений: усиление и замена существующих конструкций, возведение отдельных конструктивных элементов
|  | Всего по позиции |  |  |  | 8: 8591.95; 10: 3780.46 | [20 empty] | Всего по позиции
99 | ГЭСН46-03-013-25 | Сверление отверстий в потолочных бетонных конструкциях перфоратором глубиной 200 мм диаметром: свыше 25 мм до 32 мм |  |  |  | 4: 100 отверстий; 5: 0.36; 6: 1; 7: 0.36 | [13 empty] | Сверление отверстий в потолочных бетонных конструкциях перфоратором глубиной 200 мм диаметром: свыше 25 мм до 32 мм
|  | Объем=36 / 100 | [24 empty] | Объем=36 / 100
| 1 | ОТ(ЗТ) |  |  |  | 4: чел.-ч; 7: 3.2292; 10: 1406.64 | [15 empty] | ОТ(ЗТ)
| 1-100-30 | Средний разряд работы 3,0 |  |  |  | чел.-ч | 8.97 |  | 3.2292 | 435.6 |  | 1406.64 | [16 empty] | Средний разряд работы 3,0
| 4 | М |  |  |  | 10: 22.68 | [15 empty] | М
| 01.7.03.04-0001 | Электроэнергия |  |  |  | кВт-ч | 10.695 |  | 3.8502 | 5.89 |  | 22.68 | [16 empty] | Электроэнергия
П,Н | 01.7.17.09 | Сверла, буры |  |  |  | 4: шт; 5: 0; 7: 0 | [26 empty] | Сверла, буры
|  | Итого прямые затраты |  |  |  | 10: 1429.32 | [17 empty] | Итого прямые затраты
|  | ФОТ |  |  |  | 10: 1406.64 | [19 empty] | ФОТ
| Пр/812-040.1-1, Приказ № 812/пр от 21.12.2020 п.27,29 (в ред. пр. № 611/пр от 26.07.2022) | НР Работы по реконструкции зданий и сооружений: усиление и замена существующих конструкций, возведение отдельных конструктивных элементов |  |  |  | % | 103 | 1.15 | 118.45 |  |  | 1666.17 | [19 empty] | НР Работы по реконструкции зданий и сооружений: усиление и замена существующих конструкций, возведение отдельных конструктивных элементов
| Пр/774-040.1 | СП Работы по реконструкции зданий и сооружений: усиление и замена существующих конструкций, возведение отдельных конструктивных элементов |  |  |  | 4: %; 5: 59; 7: 59; 10: 829.92 | [19 empty] | СП Работы по реконструкции зданий и сооружений: усиление и замена существующих конструкций, возведение отдельных конструктивных элементов
|  | Всего по позиции |  |  |  | 8: 10903.92; 10: 3925.41 | [20 empty] | Всего по позиции
100 | ГЭСН46-03-013-26 | Сверление отверстий в потолочных бетонных конструкциях перфоратором глубиной 200 мм диаметром: свыше 32 мм до 40 мм |  |  |  | 4: 100 отверстий; 5: 0.39; 6: 1; 7: 0.39 | [13 empty] | Сверление отверстий в потолочных бетонных конструкциях перфоратором глубиной 200 мм диаметром: свыше 32 мм до 40 мм
|  | Объем=39 / 100 | [24 empty] | Объем=39 / 100
| 1 | ОТ(ЗТ) |  |  |  | 4: чел.-ч; 7: 4.3056; 10: 1875.52 | [15 empty] | ОТ(ЗТ)
| 1-100-30 | Средний разряд работы 3,0 |  |  |  | чел.-ч | 11.04 |  | 4.3056 | 435.6 |  | 1875.52 | [16 empty] | Средний разряд работы 3,0
| 4 | М |  |  |  | 10: 31.15 | [15 empty] | М
| 01.7.03.04-0001 | Электроэнергия |  |  |  | кВт-ч | 13.56 |  | 5.2884 | 5.89 |  | 31.15 | [16 empty] | Электроэнергия
П,Н | 01.7.17.09 | Сверла, буры |  |  |  | 4: шт; 5: 0; 7: 0 | [26 empty] | Сверла, буры
|  | Итого прямые затраты |  |  |  | 10: 1906.67 | [17 empty] | Итого прямые затраты
|  | ФОТ |  |  |  | 10: 1875.52 | [19 empty] | ФОТ
| Пр/812-040.1-1, Приказ № 812/пр от 21.12.2020 п.27,29 (в ред. пр. № 611/пр от 26.07.2022) | НР Работы по реконструкции зданий и сооружений: усиление и замена существующих конструкций, возведение отдельных конструктивных элементов |  |  |  | % | 103 | 1.15 | 118.45 |  |  | 2221.55 | [19 empty] | НР Работы по реконструкции зданий и сооружений: усиление и замена существующих конструкций, возведение отдельных конструктивных элементов
| Пр/774-040.1 | СП Работы по реконструкции зданий и сооружений: усиление и замена существующих конструкций, возведение отдельных конструктивных элементов |  |  |  | 4: %; 5: 59; 7: 59; 10: 1106.56 | [19 empty] | СП Работы по реконструкции зданий и сооружений: усиление и замена существующих конструкций, возведение отдельных конструктивных элементов
|  | Всего по позиции |  |  |  | 8: 13422.51; 10: 5234.78 | [20 empty] | Всего по позиции
101 | ГЭСНм08-02-155-01 | Герметизация проходов при вводе кабелей во взрывоопасные помещения уплотнительной массой |  |  |  | 4: шт; 5: 196; 6: 1; 7: 196 | [13 empty] | Герметизация проходов при вводе кабелей во взрывоопасные помещения уплотнительной массой
| 1 | ОТ(ЗТ) |  |  |  | 4: чел.-ч; 7: 74.48; 10: 35715.39 | [15 empty] | ОТ(ЗТ)
| 1-100-38 | Средний разряд работы 3,8 |  |  |  | чел.-ч | 0.38 |  | 74.48 | 479.53 |  | 35715.39 | [16 empty] | Средний разряд работы 3,8
| 4 | М |  |  |  | 10: 85141.61 | [15 empty] | М
| 01.1.01.09-0024 | Шнур асбестовый общего назначения ШАОН, диаметр 3-6 мм |  |  |  | т | 6e-05 |  | 0.01176 | 366063.06 |  | 4304.9 | [16 empty] | Шнур асбестовый общего назначения ШАОН, диаметр 3-6 мм
| 01.7.07.29-0111 | Пакля смоляная пропитанная |  |  |  | кг | 0.15 |  | 29.4 | 115.26 |  | 3388.64 | [16 empty] | Пакля смоляная пропитанная
| 01.7.07.29-0221 | Герметик для уплотнения кабельных вводов и муфт, герметизации резьбовых соединений газовых и водопроводных труб |  |  |  | кг | 0.72 |  | 141.12 | 548.81 |  | 77448.07 | [16 empty] | Герметик для уплотнения кабельных вводов и муфт, герметизации резьбовых соединений газовых и водопроводных труб
|  | Итого прямые затраты |  |  |  | 10: 120857 | [17 empty] | Итого прямые затраты
101.1 | 421/пр_2020_п.75_пп.а | Вспомогательные ненормируемые материальные ресурсы |  |  |  | 4: %; 5: 2; 7: 2; 10: 714.31 | [18 empty] | Вспомогательные ненормируемые материальные ресурсы
|  | ФОТ |  |  |  | 10: 35715.39 | [19 empty] | ФОТ
| Пр/812-049.3-1, Приказ № 812/пр от 21.12.2020 п.27,29 (в ред. пр. № 611/пр от 26.07.2022) | НР Электротехнические установки на других объектах |  |  |  | % | 97 | 1.15 | 111.55 |  |  | 39840.52 | [19 empty] | НР Электротехнические установки на других объектах
| Пр/774-049.3 | СП Электротехнические установки на других объектах |  |  |  | 4: %; 5: 51; 7: 51; 10: 18214.85 | [19 empty] | СП Электротехнические установки на других объектах
|  | Всего по позиции |  |  |  | 8: 916.46; 10: 179626.68 | [20 empty] | Всего по позиции
102 | ГЭСНм08-02-159-01 | Заделка концевая в резиновой перчатке для 3-5-жильного кабеля напряжением: до 1 кВ, сечение одной жилы до 35 мм2 |  |  |  | 4: шт; 5: 180; 6: 1; 7: 180 | [13 empty] | Заделка концевая в резиновой перчатке для 3-5-жильного кабеля напряжением: до 1 кВ, сечение одной жилы до 35 мм2
|  | Объем=2+34+68+76 | [24 empty] | Объем=2+34+68+76
| 1 | ОТ(ЗТ) |  |  |  | 4: чел.-ч; 7: 302.4; 10: 145009.87 | [15 empty] | ОТ(ЗТ)
| 1-100-38 | Средний разряд работы 3,8 |  |  |  | чел.-ч | 1.68 |  | 302.4 | 479.53 |  | 145009.87 | [16 empty] | Средний разряд работы 3,8
| 4 | М |  |  |  | 10: 21145.76 | [15 empty] | М
| 01.3.01.01-0001 | Бензин авиационный Б-70 |  |  |  | т | 0.0008 |  | 0.144 | 133916.03 |  | 19283.91 | [16 empty] | Бензин авиационный Б-70
| 01.3.01.05-0009 | Парафин нефтяной твердый Т-1 |  |  |  | т | 1e-05 |  | 0.0018 | 144834.14 |  | 260.7 | [16 empty] | Парафин нефтяной твердый Т-1
| 01.3.02.09-0022 | Пропан-бутан смесь техническая |  |  |  | кг | 0.15 |  | 27 | 50.07 |  | 1351.89 | [16 empty] | Пропан-бутан смесь техническая
| 01.7.06.07-0002 | Ленты монтажные из пластмассы для бандажирования проводов, скрепляются пластмассовыми кнопками, ширина 10 мм |  |  |  | 10 м | 0.024 |  | 4.32 | 57.7 |  | 249.26 | [16 empty] | Ленты монтажные из пластмассы для бандажирования проводов, скрепляются пластмассовыми кнопками, ширина 10 мм
|  | Итого прямые затраты |  |  |  | 10: 166155.63 | [17 empty] | Итого прямые затраты
102.1 | 421/пр_2020_п.75_пп.а | Вспомогательные ненормируемые материальные ресурсы |  |  |  | 4: %; 5: 2; 7: 2; 10: 2900.2 | [18 empty] | Вспомогательные ненормируемые материальные ресурсы
|  | ФОТ |  |  |  | 10: 145009.87 | [19 empty] | ФОТ
| Пр/812-049.3-1, Приказ № 812/пр от 21.12.2020 п.27,29 (в ред. пр. № 611/пр от 26.07.2022) | НР Электротехнические установки на других объектах |  |  |  | % | 97 | 1.15 | 111.55 |  |  | 161758.51 | [19 empty] | НР Электротехнические установки на других объектах
| Пр/774-049.3 | СП Электротехнические установки на других объектах |  |  |  | 4: %; 5: 51; 7: 51; 10: 73955.03 | [19 empty] | СП Электротехнические установки на других объектах
|  | Всего по позиции |  |  |  | 8: 2248.72; 10: 404769.37 | [20 empty] | Всего по позиции
103 | ФСБЦ-20.2.09.08-0001 | Муфта кабельная концевая термоусаживаемая внутренней установки на напряжение до 1 кВ для 3-х жильных кабелей, с бумажной и пластмассовой изоляцией, в металлической оболочке, броне, сечение жил 25 мм2 |  |  |  | шт | 76 | 1 | 76 | 1240.33 |  | 94265.08 | [13 empty] | Муфта кабельная концевая термоусаживаемая внутренней установки на напряжение до 1 кВ для 3-х жильных кабелей, с бумажной и пластмассовой изоляцией, в металлической оболочке, броне, сечение жил 25 мм2
|  | Всего по позиции |  |  |  | 10: 94265.08 | [20 empty] | Всего по позиции
104 | ФСБЦ-20.2.09.08-0009 | Муфта кабельная концевая термоусаживаемая внутренней установки на напряжение до 1 кВ для 4-х жильных кабелей, с бумажной и пластмассовой изоляцией, в металлической оболочке, броне, сечение жил 35-50 мм2 |  |  |  | шт | 68 | 1 | 68 | 1674.28 |  | 113851.04 | [13 empty] | Муфта кабельная концевая термоусаживаемая внутренней установки на напряжение до 1 кВ для 4-х жильных кабелей, с бумажной и пластмассовой изоляцией, в металлической оболочке, броне, сечение жил 35-50 мм2
|  | Всего по позиции |  |  |  | 10: 113851.04 | [20 empty] | Всего по позиции
105 | ФСБЦ-20.2.09.08-0009 прим. 5 жил | Муфта кабельная концевая термоусаживаемая внутренней установки на напряжение до 1 кВ для 4-х жильных кабелей, с бумажной и пластмассовой изоляцией, в металлической оболочке, броне, сечение жил 35-50 мм2 |  |  |  | шт | 36 | 1 | 36 | 1674.28 |  | 60274.08 | [13 empty] | Муфта кабельная концевая термоусаживаемая внутренней установки на напряжение до 1 кВ для 4-х жильных кабелей, с бумажной и пластмассовой изоляцией, в металлической оболочке, броне, сечение жил 35-50 мм2
|  | Объем=34+2 | [24 empty] | Объем=34+2
|  | Всего по позиции |  |  |  | 10: 60274.08 | [20 empty] | Всего по позиции
|  | Итоги по разделу 2 Монтаж кабельных линий : | [31 empty] | Итоги по разделу 2 Монтаж кабельных линий :
|  | Итого прямые затраты (справочно) |  |  |  | 10: 1962907.17 | [22 empty] | Итого прямые затраты (справочно)
|  | в том числе: | [32 empty] | в том числе:
|  | Оплата труда рабочих |  |  |  | 10: 457530.29 | [22 empty] | Оплата труда рабочих
|  | Эксплуатация машин |  |  |  | 10: 10367.17 | [22 empty] | Эксплуатация машин
|  | Оплата труда машинистов (Отм) |  |  |  | 10: 5006.9 | [22 empty] | Оплата труда машинистов (Отм)
|  | Материалы |  |  |  | 10: 1490002.81 | [22 empty] | Материалы
|  | Строительные работы |  |  |  | 10: 18600.91 | [22 empty] | Строительные работы
|  | в том числе: | [32 empty] | в том числе:
|  | оплата труда |  |  |  | 10: 6666.46 | [22 empty] | оплата труда
|  | материалы |  |  |  | 10: 104.81 | [22 empty] | материалы
|  | накладные расходы |  |  |  | 10: 7896.42 | [22 empty] | накладные расходы
|  | сметная прибыль |  |  |  | 10: 3933.22 | [22 empty] | сметная прибыль
|  | Монтажные работы |  |  |  | 10: 2694973.31 | [22 empty] | Монтажные работы
|  | в том числе: | [32 empty] | в том числе:
|  | оплата труда |  |  |  | 10: 450863.83 | [22 empty] | оплата труда
|  | эксплуатация машин и механизмов |  |  |  | 10: 10367.17 | [22 empty] | эксплуатация машин и механизмов
|  | оплата труда машинистов (Отм) |  |  |  | 10: 5006.9 | [22 empty] | оплата труда машинистов (Отм)
|  | материалы |  |  |  | 10: 1489898 | [22 empty] | материалы
|  | накладные расходы |  |  |  | 10: 507178.77 | [22 empty] | накладные расходы
|  | сметная прибыль |  |  |  | 10: 231658.64 | [22 empty] | сметная прибыль
|  | Итого ФОТ (справочно) |  |  |  | 10: 462537.19 | [22 empty] | Итого ФОТ (справочно)
|  | Итого накладные расходы (справочно) |  |  |  | 10: 515075.19 | [22 empty] | Итого накладные расходы (справочно)
|  | Итого сметная прибыль (справочно) |  |  |  | 10: 235591.86 | [22 empty] | Итого сметная прибыль (справочно)
|  | Итого по разделу 2 Монтаж кабельных линий |  |  |  | 10: 2713574.22 | [23 empty] | Итого по разделу 2 Монтаж кабельных линий
|  | Итоги по смете: | [37 empty] | Итоги по смете:
|  | Итого прямые затраты (справочно) |  |  |  | 10: 1990713.34 | [28 empty] | Итого прямые затраты (справочно)
|  | в том числе: | [38 empty] | в том числе:
|  | Оплата труда рабочих |  |  |  | 10: 484586.12 | [28 empty] | Оплата труда рабочих
|  | Эксплуатация машин |  |  |  | 10: 10367.17 | [28 empty] | Эксплуатация машин
|  | Оплата труда машинистов (Отм) |  |  |  | 10: 5006.9 | [28 empty] | Оплата труда машинистов (Отм)
|  | Материалы |  |  |  | 10: 1490753.15 | [28 empty] | Материалы
|  | Строительные работы |  |  |  | 10: 18600.91 | [28 empty] | Строительные работы
|  | в том числе: | [38 empty] | в том числе:
|  | оплата труда |  |  |  | 10: 6666.46 | [28 empty] | оплата труда
|  | материалы |  |  |  | 10: 104.81 | [28 empty] | материалы
|  | накладные расходы |  |  |  | 10: 7896.42 | [28 empty] | накладные расходы
|  | сметная прибыль |  |  |  | 10: 3933.22 | [28 empty] | сметная прибыль
|  | Монтажные работы |  |  |  | 10: 2766758.73 | [28 empty] | Монтажные работы
|  | в том числе: | [38 empty] | в том числе:
|  | оплата труда |  |  |  | 10: 477919.66 | [28 empty] | оплата труда
|  | эксплуатация машин и механизмов |  |  |  | 10: 10367.17 | [28 empty] | эксплуатация машин и механизмов
|  | оплата труда машинистов (Отм) |  |  |  | 10: 5006.9 | [28 empty] | оплата труда машинистов (Отм)
|  | материалы |  |  |  | 10: 1490648.34 | [28 empty] | материалы
|  | накладные расходы |  |  |  | 10: 537359.55 | [28 empty] | накладные расходы
|  | сметная прибыль |  |  |  | 10: 245457.11 | [28 empty] | сметная прибыль
|  | Оборудование |  |  |  | 10: 19082.89 | [28 empty] | Оборудование
|  | Инженерное оборудование |  |  |  | 10: 19082.89 | [28 empty] | Инженерное оборудование
|  | Итого ФОТ (справочно) |  |  |  | 10: 489593.02 | [28 empty] | Итого ФОТ (справочно)
|  | Итого накладные расходы (справочно) |  |  |  | 10: 545255.97 | [28 empty] | Итого накладные расходы (справочно)
|  | Итого сметная прибыль (справочно) |  |  |  | 10: 249390.33 | [28 empty] | Итого сметная прибыль (справочно)
|  | ВСЕГО по смете |  |  |  | 10: 2804442.53 | [29 empty] | ВСЕГО по смете
| Составил: |  |  |  |  | 5: (Лишанова М.Е.) | [30 empty] | (Лишанова М.Е.)
[должность, подпись (инициалы, фамилия)]
Проверил:
[должность, подпись (инициалы, фамилия)]
¹ Под прочими затратами понимаются затраты, учитываемые в соответствии с пунктом 184 Методики.
² Под прочими работами понимаются затраты, учитываемые в соответствии с пунктами 122-128 Методики.

## 02-01-05 Общеобменная вентиляци
Приложение № 4
Утверждено приказом Минстроя РФ № 421 от 4 августа 2020 г. в редакции приказа № 557 от 7 июля 2022 г.
СОГЛАСОВАНО: | [8 empty] | УТВЕРЖДАЮ:
"____" ________________ 2025 года | [11 empty] | "____" ________________ 2025 года
Наименование программного продукта |  |  |  |  | ГРАНД-Смета, версия 2024.2
Наименование редакции сметных нормативов |  |  |  |  | Приказ Минстроя России от 30.12.2021 № 1046/пр; Приказ Минстроя России от 04.08.2020 № 421/пр; Приказ Минстроя России от 21.12.2020 № 812/пр; Приказ Минстроя России от 11.12.2020 № 774/пр; Приказ Минстроя России от 02.08.2023 № 551/пр; Приказ Минстроя России от 14.11.2023 № 817/пр; Приказ Минстроя России от 16.02.2024 № 102/пр; Приказ Минстроя России от 13.05.2024 №323/пр; Приказ Минстроя России от 09.08.2024 №524/пр; Приказ Минстроя России от 07.11.2024 №747/пр | [9 empty] | Приказ Минстроя России от 30.12.2021 № 1046/пр; Приказ Минстроя России от 04.08.2020 № 421/пр; Приказ Минстроя России от 21.12.2020 № 812/пр; Приказ Минстроя России от 11.12.2020 № 774/пр; Приказ Минстроя России от 02.08.2023 № 551/пр; Приказ Минстроя России от 14.11.2023 № 817/пр; Приказ Минстроя России от 16.02.2024 № 102/пр; Приказ Минстроя России от 13.05.2024 №323/пр; Приказ Минстроя России от 09.08.2024 №524/пр; Приказ Минстроя России от 07.11.2024 №747/пр
Реквизиты приказа Минстроя России об утверждении дополнений и изменений к сметным нормативам |  |  |  |  | Приказ Минстроя России от 18 мая 2022 г. № 378/пр, Приказ Минстроя России от 26 августа 2022 г. № 703/пр, Приказ Минстроя России от 26 октября 2022 г. № 905/пр, Приказ Минстроя России от 27 декабря 2022 г. № 1133/пр, Приказ Минстроя России от 10 февраля 2023 г. № 84/пр, Приказ Минстроя России от 11.05.2023 №335/пр; Приказ Минстроя России от 07.07.2022 № 557/пр; Приказ Минстроя России от 02.09.2021 № 636/пр, Приказ Минстроя России от 26.07.2022 № 611/пр; Приказ Минстроя России от 22.04.2022 № 317/пр; Приказ Минстроя России от 02.08.2023 № 551/пр; Приказ Минстроя России от 14.11.2023 № 817/пр; Приказ Минстроя России от 30.01.2024 № 55/пр; Приказ Минстроя России от 16.02.2024 № 102/пр; Приказ Минстроя России от 13.05.2024 №323/пр; Приказ Минстроя России от 09.08.2024 №524/пр; Приказ Минстроя России от 07.11.2024 №747/пр | [7 empty] | Реквизиты приказа Минстроя России об утверждении дополнений и изменений к сметным нормативам | Приказ Минстроя России от 18 мая 2022 г. № 378/пр, Приказ Минстроя России от 26 августа 2022 г. № 703/пр, Приказ Минстроя России от 26 октября 2022 г. № 905/пр, Приказ Минстроя России от 27 декабря 2022 г. № 1133/пр, Приказ Минстроя России от 10 февраля 2023 г. № 84/пр, Приказ Минстроя России от 11.05.2023 №335/пр; Приказ Минстроя России от 07.07.2022 № 557/пр; Приказ Минстроя России от 02.09.2021 № 636/пр, Приказ Минстроя России от 26.07.2022 № 611/пр; Приказ Минстроя России от 22.04.2022 № 317/пр; Приказ Минстроя России от 02.08.2023 № 551/пр; Приказ Минстроя России от 14.11.2023 № 817/пр; Приказ Минстроя России от 30.01.2024 № 55/пр; Приказ Минстроя России от 16.02.2024 № 102/пр; Приказ Минстроя России от 13.05.2024 №323/пр; Приказ Минстроя России от 09.08.2024 №524/пр; Приказ Минстроя России от 07.11.2024 №747/пр |  | Приказ Минстроя России от 18 мая 2022 г. № 378/пр, Приказ Минстроя России от 26 августа 2022 г. № 703/пр, Приказ Минстроя России от 26 октября 2022 г. № 905/пр, Приказ Минстроя России от 27 декабря 2022 г. № 1133/пр, Приказ Минстроя России от 10 февраля 2023 г. № 84/пр, Приказ Минстроя России от 11.05.2023 №335/пр; Приказ Минстроя России от 07.07.2022 № 557/пр; Приказ Минстроя России от 02.09.2021 № 636/пр, Приказ Минстроя России от 26.07.2022 № 611/пр; Приказ Минстроя России от 22.04.2022 № 317/пр; Приказ Минстроя России от 02.08.2023 № 551/пр; Приказ Минстроя России от 14.11.2023 № 817/пр; Приказ Минстроя России от 30.01.2024 № 55/пр; Приказ Минстроя России от 16.02.2024 № 102/пр; Приказ Минстроя России от 13.05.2024 №323/пр; Приказ Минстроя России от 09.08.2024 №524/пр; Приказ Минстроя России от 07.11.2024 №747/пр
Реквизиты нормативного правового акта об утверждении оплаты труда, утверждаемый в соответствии с пунктом 22(1) Правилами мониторинга цен, утвержденными постановлением Правительства Российской Федерации от 23 декабря 2016 г. № 1452 |  |  |  |  | Распоряжение Министерства экономики и финансов Московской области от 21.02.2024 № 24РВ-14 | [7 empty] | Реквизиты нормативного правового акта об утверждении оплаты труда, утверждаемый в соответствии с пунктом 22(1) Правилами мониторинга цен, утвержденными постановлением Правительства Российской Федерации от 23 декабря 2016 г. № 1452 | Распоряжение Министерства экономики и финансов Московской области от 21.02.2024 № 24РВ-14 |  |  | Распоряжение Министерства экономики и финансов Московской области от 21.02.2024 № 24РВ-14
Техническое перевооружение системы вентиляции здания СПК Загорской ГАЭС | [17 empty] | Техническое перевооружение системы вентиляции здания СПК Загорской ГАЭС
(наименование стройки)
Техническое перевооружение системы вентиляции здания СПК Загорской ГАЭС | [18 empty] | Техническое перевооружение системы вентиляции здания СПК Загорской ГАЭС
(наименование объекта капитального строительства)
ЛОКАЛЬНЫЙ СМЕТНЫЙ РАСЧЕТ (СМЕТА) № 02-01-05
общеобменная вентиляция | [19 empty] | общеобменная вентиляция
(наименование работ и затрат)
Составлен | ресурсным | методом
Основание | 12-2024-П-ОВ2.СО | [19 empty] | 12-2024-П-ОВ2.СО
(проектная и (или) иная техническая документация)
Составлен(а) в текущем уровне цен |  | IV квартал 2024 года | [19 empty] | IV квартал 2024 года
Наименование субъекта Российской Федерации |  |  |  | 50. Московская область | [18 empty] | 50. Московская область
Наименование зоны субъекта Российской Федерации |  |  |  | Московская область | [19 empty] | Московская область
Сметная стоимость |  |  | 23666.9 | тыс.руб.
в том числе:
| строительных работ |  | 23666.9 | тыс.руб. |  | Средства на оплату труда рабочих |  |  |  |  | 3521.65 | тыс.руб.
| монтажных работ |  | 0 | тыс.руб. |  | Нормативные затраты труда рабочих |  |  |  |  | 7682.73 | чел.час.
| оборудования |  | 0 | тыс.руб. |  | Нормативные затраты труда машинистов |  |  |  |  | 135.09 | чел.час.
| прочих затрат |  | 0 | тыс.руб.
№ п/п | Обоснование | Наименование работ и затрат |  |  |  | Единица измерения | Количество |  |  | Сметная стоимость в текущем уровне цен, руб.
[7 empty] | на единицу | коэффициенты | всего с учетом коэффициентов | на единицу | коэффициенты | всего
1 | 2 | 3 |  |  |  | 4 | 5 | 6 | 7 | 8 | 9 | 10
Раздел 1. Приточные системы | [24 empty] | Раздел 1. Приточные системы
Пс1 | [25 empty] | Пс1
1 | ГЭСН20-06-002-05 | Установка камер приточных типовых: без секции орошения производительностью до 63 тыс.м3/час | [24 empty] | Установка камер приточных типовых: без секции орошения производительностью до 63 тыс.м3/час | bar: 4 to 7
| ОП п.1.20.19 | Индивидуальные испытания систем вентиляции и кондиционирования воздуха - 5% ОЗП=1,05; ЭМ=1,05 к расх.; ЗПМ=1,05; ТЗ=1,05; ТЗМ=1,05 | [25 empty] | Индивидуальные испытания систем вентиляции и кондиционирования воздуха - 5% ОЗП=1,05; ЭМ=1,05 к расх.; ЗПМ=1,05; ТЗ=1,05; ТЗМ=1,05
| 1 | ОТ(ЗТ) |  |  |  | 4: чел.-ч; 7: 185.85; 10: 87078.16 | [16 empty] | ОТ(ЗТ)
| 1-100-36 | Средний разряд работы 3,6 |  |  |  | чел.-ч | 177 | 1.05 | 185.85 | 468.54 |  | 87078.16 | [17 empty] | Средний разряд работы 3,6
| 2 | ЭМ |  |  |  | 10: 4282.05 | [16 empty] | ЭМ
|  | ОТм(ЗТм) |  |  |  | 4: чел.-ч; 7: 4.1895; 10: 2337.87 | [16 empty] | ОТм(ЗТм)
| 91.05.05-015 | Краны на автомобильном ходу, грузоподъемность 16 т |  |  |  | маш.-ч | 1.6 | 1.05 | 1.68 | 1551.19 |  | 2606 | [17 empty] | Краны на автомобильном ходу, грузоподъемность 16 т
| 4-100-060 | ОТм(Зтм) Средний разряд машинистов 6 |  |  |  | чел.-ч | 1.6 | 1.05 | 1.68 | 658.89 |  | 1106.94 | [18 empty] | ОТм(Зтм) Средний разряд машинистов 6
| 91.06.03-047 | Лебедки ручные и рычажные тяговым усилием 31,39 кН (3,2 т) |  |  |  | маш.-ч | 33.58 | 1.05 | 35.259 | 3.21 |  | 113.18 | [17 empty] | Лебедки ручные и рычажные тяговым усилием 31,39 кН (3,2 т)
| 91.14.02-001 | Автомобили бортовые, грузоподъемность до 5 т |  |  |  | маш.-ч | 2.39 | 1.05 | 2.5095 | 578.28 |  | 1451.19 | [17 empty] | Автомобили бортовые, грузоподъемность до 5 т
| 4-100-040 | ОТм(Зтм) Средний разряд машинистов 4 |  |  |  | чел.-ч | 2.39 | 1.05 | 2.5095 | 490.51 |  | 1230.93 | [18 empty] | ОТм(Зтм) Средний разряд машинистов 4
| 91.17.04-233 | Аппараты сварочные для ручной дуговой сварки, сварочный ток до 350 А |  |  |  | маш.-ч | 3.83 | 1.05 | 4.0215 | 27.77 |  | 111.68 | [17 empty] | Аппараты сварочные для ручной дуговой сварки, сварочный ток до 350 А
| 4 | М |  |  |  | 10: 9136.42 | [16 empty] | М
| 01.7.02.06-0017 | Картон строительный прокладочный, марка Б |  |  |  | т | 0.00177 |  | 0.00177 | 207497.9 |  | 367.27 | [17 empty] | Картон строительный прокладочный, марка Б
| 01.7.07.29-0101 | Очес льняной |  |  |  | кг | 0.23 |  | 0.23 | 159.22 |  | 36.62 | [17 empty] | Очес льняной
| 01.7.11.07-0227 | Электроды сварочные для сварки низколегированных и углеродистых сталей УОНИ 13/45, Э42А, диаметр 4-5 мм |  |  |  | кг | 0.9 |  | 0.9 | 147.85 |  | 133.07 | [17 empty] | Электроды сварочные для сварки низколегированных и углеродистых сталей УОНИ 13/45, Э42А, диаметр 4-5 мм
| 01.7.15.02-0051 | Болты анкерные |  |  |  | т | 0.00864 |  | 0.00864 | 102729.57 |  | 887.58 | [17 empty] | Болты анкерные
| 01.7.15.03-0042 | Болты с гайками и шайбами строительные |  |  |  | кг | 16.5 |  | 16.5 | 201.17 |  | 3319.31 | [17 empty] | Болты с гайками и шайбами строительные
| 01.7.15.11-0062 | Шайбы стальные |  |  |  | т | 0.00254 |  | 0.00254 | 205361.5 |  | 521.62 | [17 empty] | Шайбы стальные
| 01.7.19.04-0031 | Прокладки резиновые (пластина техническая прессованная) |  |  |  | кг | 12.6 |  | 12.6 | 213.29 |  | 2687.45 | [17 empty] | Прокладки резиновые (пластина техническая прессованная)
| 04.3.01.09-0014 | Раствор готовый кладочный, цементный, М100 |  |  |  | м3 | 0.013 |  | 0.013 | 4345.41 |  | 56.49 | [17 empty] | Раствор готовый кладочный, цементный, М100
| 14.4.02.04-0142 | Краска масляная МА-0115, мумия, сурик железный |  |  |  | кг | 0.43 |  | 0.43 | 104.64 |  | 45 | [17 empty] | Краска масляная МА-0115, мумия, сурик железный
| 14.5.05.01-0012 | Олифа комбинированная для разведения масляных густотертых красок и для внешних работ по деревянным поверхностям |  |  |  | т | 0.00022 |  | 0.00022 | 74050.6 |  | 16.29 | [17 empty] | Олифа комбинированная для разведения масляных густотертых красок и для внешних работ по деревянным поверхностям
| 23.8.03.06-0011 | Сгон стальной в сборе с муфтой и контргайкой, диаметр условного прохода 50 мм |  |  |  | шт | 3 |  | 3 | 355.24 |  | 1065.72 | [17 empty] | Сгон стальной в сборе с муфтой и контргайкой, диаметр условного прохода 50 мм
|  | Итого прямые затраты |  |  |  | 10: 102834.5 | [19 empty] | Итого прямые затраты
|  | ФОТ |  |  |  | 10: 89416.03 | [20 empty] | ФОТ
| Пр/812-016.0-1, Приказ № 812/пр от 21.12.2020 п.27,29 (в ред. пр. № 611/пр от 26.07.2022) | НР Сантехнические работы - внутренние (трубопроводы, водопровод, канализация, отопление, газоснабжение, вентиляция и кондиционирование воздуха) |  |  |  | % | 121 | 1.15 | 139.15 |  |  | 124422.41 | [20 empty] | НР Сантехнические работы - внутренние (трубопроводы, водопровод, канализация, отопление, газоснабжение, вентиляция и кондиционирование воздуха)
| Пр/774-016.0 | СП Сантехнические работы - внутренние (трубопроводы, водопровод, канализация, отопление, газоснабжение, вентиляция и кондиционирование воздуха) |  |  |  | 4: %; 5: 72; 7: 72; 10: 64379.54 | [20 empty] | СП Сантехнические работы - внутренние (трубопроводы, водопровод, канализация, отопление, газоснабжение, вентиляция и кондиционирование воздуха)
|  | Всего по позиции |  |  |  | 8: 291636.45; 10: 291636.45 | [21 empty] | Всего по позиции
2 | ТЦ_64.5.01.01_50_7720040225_18.12.2024_02_1 | Кондиционер ВЕРОСА-500-039-03-00-У3_241046794-ТВР |  |  |  | шт. | 1 | 1 | 1 | 165037.8 | 1.012 | 167018.25 | [14 empty] | Кондиционер ВЕРОСА-500-039-03-00-У3_241046794-ТВР
|  | Цена=198045,36/1,2 | [32 empty] | Цена=198045,36/1,2
| Приказ от 08.08.2022 № 648/пр п.54в | Заготовительно-складские расходы для оборудования - 1,2% ПЗ=1,2% (ОЗП=1,2%; ЭМ=1,2%; МАТ=1,2%) | [25 empty] | Заготовительно-складские расходы для оборудования - 1,2% ПЗ=1,2% (ОЗП=1,2%; ЭМ=1,2%; МАТ=1,2%)
|  | Всего по позиции |  |  |  | 10: 167018.25 | [21 empty] | Всего по позиции
3 | ТЦ_64.5.01.01_50_7720040225_18.12.2024_02_2 | Узел регулирующий ВЕКТОР-5М-Ш-4-П-С+ |  |  |  | шт. | 1 | 1 | 1 | 63816.71 | 1.012 | 64582.51 | [14 empty] | Узел регулирующий ВЕКТОР-5М-Ш-4-П-С+
|  | Цена=76580,05/1,2 | [32 empty] | Цена=76580,05/1,2
| Приказ от 08.08.2022 № 648/пр п.54в | Заготовительно-складские расходы для оборудования - 1,2% ПЗ=1,2% (ОЗП=1,2%; ЭМ=1,2%; МАТ=1,2%) | [25 empty] | Заготовительно-складские расходы для оборудования - 1,2% ПЗ=1,2% (ОЗП=1,2%; ЭМ=1,2%; МАТ=1,2%)
|  | Всего по позиции |  |  |  | 10: 64582.51 | [21 empty] | Всего по позиции
Пс2 | [25 empty] | Пс2
4 | ГЭСН20-06-002-05 | Установка камер приточных типовых: без секции орошения производительностью до 63 тыс.м3/час | [24 empty] | Установка камер приточных типовых: без секции орошения производительностью до 63 тыс.м3/час | bar: 4 to 7
| ОП п.1.20.19 | Индивидуальные испытания систем вентиляции и кондиционирования воздуха - 5% ОЗП=1,05; ЭМ=1,05 к расх.; ЗПМ=1,05; ТЗ=1,05; ТЗМ=1,05 | [25 empty] | Индивидуальные испытания систем вентиляции и кондиционирования воздуха - 5% ОЗП=1,05; ЭМ=1,05 к расх.; ЗПМ=1,05; ТЗ=1,05; ТЗМ=1,05
| 1 | ОТ(ЗТ) |  |  |  | 4: чел.-ч; 7: 185.85; 10: 87078.16 | [16 empty] | ОТ(ЗТ)
| 1-100-36 | Средний разряд работы 3,6 |  |  |  | чел.-ч | 177 | 1.05 | 185.85 | 468.54 |  | 87078.16 | [17 empty] | Средний разряд работы 3,6
| 2 | ЭМ |  |  |  | 10: 4282.05 | [16 empty] | ЭМ
|  | ОТм(ЗТм) |  |  |  | 4: чел.-ч; 7: 4.1895; 10: 2337.87 | [16 empty] | ОТм(ЗТм)
| 91.05.05-015 | Краны на автомобильном ходу, грузоподъемность 16 т |  |  |  | маш.-ч | 1.6 | 1.05 | 1.68 | 1551.19 |  | 2606 | [17 empty] | Краны на автомобильном ходу, грузоподъемность 16 т
| 4-100-060 | ОТм(Зтм) Средний разряд машинистов 6 |  |  |  | чел.-ч | 1.6 | 1.05 | 1.68 | 658.89 |  | 1106.94 | [18 empty] | ОТм(Зтм) Средний разряд машинистов 6
| 91.06.03-047 | Лебедки ручные и рычажные тяговым усилием 31,39 кН (3,2 т) |  |  |  | маш.-ч | 33.58 | 1.05 | 35.259 | 3.21 |  | 113.18 | [17 empty] | Лебедки ручные и рычажные тяговым усилием 31,39 кН (3,2 т)
| 91.14.02-001 | Автомобили бортовые, грузоподъемность до 5 т |  |  |  | маш.-ч | 2.39 | 1.05 | 2.5095 | 578.28 |  | 1451.19 | [17 empty] | Автомобили бортовые, грузоподъемность до 5 т
| 4-100-040 | ОТм(Зтм) Средний разряд машинистов 4 |  |  |  | чел.-ч | 2.39 | 1.05 | 2.5095 | 490.51 |  | 1230.93 | [18 empty] | ОТм(Зтм) Средний разряд машинистов 4
| 91.17.04-233 | Аппараты сварочные для ручной дуговой сварки, сварочный ток до 350 А |  |  |  | маш.-ч | 3.83 | 1.05 | 4.0215 | 27.77 |  | 111.68 | [17 empty] | Аппараты сварочные для ручной дуговой сварки, сварочный ток до 350 А
| 4 | М |  |  |  | 10: 9136.42 | [16 empty] | М
| 01.7.02.06-0017 | Картон строительный прокладочный, марка Б |  |  |  | т | 0.00177 |  | 0.00177 | 207497.9 |  | 367.27 | [17 empty] | Картон строительный прокладочный, марка Б
| 01.7.07.29-0101 | Очес льняной |  |  |  | кг | 0.23 |  | 0.23 | 159.22 |  | 36.62 | [17 empty] | Очес льняной
| 01.7.11.07-0227 | Электроды сварочные для сварки низколегированных и углеродистых сталей УОНИ 13/45, Э42А, диаметр 4-5 мм |  |  |  | кг | 0.9 |  | 0.9 | 147.85 |  | 133.07 | [17 empty] | Электроды сварочные для сварки низколегированных и углеродистых сталей УОНИ 13/45, Э42А, диаметр 4-5 мм
| 01.7.15.02-0051 | Болты анкерные |  |  |  | т | 0.00864 |  | 0.00864 | 102729.57 |  | 887.58 | [17 empty] | Болты анкерные
| 01.7.15.03-0042 | Болты с гайками и шайбами строительные |  |  |  | кг | 16.5 |  | 16.5 | 201.17 |  | 3319.31 | [17 empty] | Болты с гайками и шайбами строительные
| 01.7.15.11-0062 | Шайбы стальные |  |  |  | т | 0.00254 |  | 0.00254 | 205361.5 |  | 521.62 | [17 empty] | Шайбы стальные
| 01.7.19.04-0031 | Прокладки резиновые (пластина техническая прессованная) |  |  |  | кг | 12.6 |  | 12.6 | 213.29 |  | 2687.45 | [17 empty] | Прокладки резиновые (пластина техническая прессованная)
| 04.3.01.09-0014 | Раствор готовый кладочный, цементный, М100 |  |  |  | м3 | 0.013 |  | 0.013 | 4345.41 |  | 56.49 | [17 empty] | Раствор готовый кладочный, цементный, М100
| 14.4.02.04-0142 | Краска масляная МА-0115, мумия, сурик железный |  |  |  | кг | 0.43 |  | 0.43 | 104.64 |  | 45 | [17 empty] | Краска масляная МА-0115, мумия, сурик железный
| 14.5.05.01-0012 | Олифа комбинированная для разведения масляных густотертых красок и для внешних работ по деревянным поверхностям |  |  |  | т | 0.00022 |  | 0.00022 | 74050.6 |  | 16.29 | [17 empty] | Олифа комбинированная для разведения масляных густотертых красок и для внешних работ по деревянным поверхностям
| 23.8.03.06-0011 | Сгон стальной в сборе с муфтой и контргайкой, диаметр условного прохода 50 мм |  |  |  | шт | 3 |  | 3 | 355.24 |  | 1065.72 | [17 empty] | Сгон стальной в сборе с муфтой и контргайкой, диаметр условного прохода 50 мм
|  | Итого прямые затраты |  |  |  | 10: 102834.5 | [19 empty] | Итого прямые затраты
|  | ФОТ |  |  |  | 10: 89416.03 | [20 empty] | ФОТ
| Пр/812-016.0-1, Приказ № 812/пр от 21.12.2020 п.27,29 (в ред. пр. № 611/пр от 26.07.2022) | НР Сантехнические работы - внутренние (трубопроводы, водопровод, канализация, отопление, газоснабжение, вентиляция и кондиционирование воздуха) |  |  |  | % | 121 | 1.15 | 139.15 |  |  | 124422.41 | [20 empty] | НР Сантехнические работы - внутренние (трубопроводы, водопровод, канализация, отопление, газоснабжение, вентиляция и кондиционирование воздуха)
| Пр/774-016.0 | СП Сантехнические работы - внутренние (трубопроводы, водопровод, канализация, отопление, газоснабжение, вентиляция и кондиционирование воздуха) |  |  |  | 4: %; 5: 72; 7: 72; 10: 64379.54 | [20 empty] | СП Сантехнические работы - внутренние (трубопроводы, водопровод, канализация, отопление, газоснабжение, вентиляция и кондиционирование воздуха)
|  | Всего по позиции |  |  |  | 8: 291636.45; 10: 291636.45 | [21 empty] | Всего по позиции
5 | ТЦ_64.5.01.01_50_7720040225_18.12.2024_02_3 | Кондиционер ВЕРОСА-500-215-03-00-У3_241046797-ТВР |  |  |  | шт. | 1 | 1 | 1 | 787808.4 | 1.012 | 797262.1 | [14 empty] | Кондиционер ВЕРОСА-500-215-03-00-У3_241046797-ТВР
|  | Цена=945370,08/1,2 | [32 empty] | Цена=945370,08/1,2
| Приказ от 08.08.2022 № 648/пр п.54в | Заготовительно-складские расходы для оборудования - 1,2% ПЗ=1,2% (ОЗП=1,2%; ЭМ=1,2%; МАТ=1,2%) | [25 empty] | Заготовительно-складские расходы для оборудования - 1,2% ПЗ=1,2% (ОЗП=1,2%; ЭМ=1,2%; МАТ=1,2%)
|  | Всего по позиции |  |  |  | 10: 797262.1 | [21 empty] | Всего по позиции
6 | ТЦ_64.5.01.01_50_7720040225_18.12.2024_02_4 | Узел регулирующий ВЕКТОР-5М-С-7-П-С+ |  |  |  | шт. | 1 | 1 | 1 | 229157.42 | 1.012 | 231907.31 | [14 empty] | Узел регулирующий ВЕКТОР-5М-С-7-П-С+
|  | Цена=274988,9/1,2 | [32 empty] | Цена=274988,9/1,2
| Приказ от 08.08.2022 № 648/пр п.54в | Заготовительно-складские расходы для оборудования - 1,2% ПЗ=1,2% (ОЗП=1,2%; ЭМ=1,2%; МАТ=1,2%) | [25 empty] | Заготовительно-складские расходы для оборудования - 1,2% ПЗ=1,2% (ОЗП=1,2%; ЭМ=1,2%; МАТ=1,2%)
|  | Всего по позиции |  |  |  | 10: 231907.31 | [21 empty] | Всего по позиции
Пс3 | [25 empty] | Пс3
7 | ГЭСН20-06-002-05 | Установка камер приточных типовых: без секции орошения производительностью до 63 тыс.м3/час | [24 empty] | Установка камер приточных типовых: без секции орошения производительностью до 63 тыс.м3/час | bar: 4 to 7
| ОП п.1.20.19 | Индивидуальные испытания систем вентиляции и кондиционирования воздуха - 5% ОЗП=1,05; ЭМ=1,05 к расх.; ЗПМ=1,05; ТЗ=1,05; ТЗМ=1,05 | [25 empty] | Индивидуальные испытания систем вентиляции и кондиционирования воздуха - 5% ОЗП=1,05; ЭМ=1,05 к расх.; ЗПМ=1,05; ТЗ=1,05; ТЗМ=1,05
| 1 | ОТ(ЗТ) |  |  |  | 4: чел.-ч; 7: 185.85; 10: 87078.16 | [16 empty] | ОТ(ЗТ)
| 1-100-36 | Средний разряд работы 3,6 |  |  |  | чел.-ч | 177 | 1.05 | 185.85 | 468.54 |  | 87078.16 | [17 empty] | Средний разряд работы 3,6
| 2 | ЭМ |  |  |  | 10: 4282.05 | [16 empty] | ЭМ
|  | ОТм(ЗТм) |  |  |  | 4: чел.-ч; 7: 4.1895; 10: 2337.87 | [16 empty] | ОТм(ЗТм)
| 91.05.05-015 | Краны на автомобильном ходу, грузоподъемность 16 т |  |  |  | маш.-ч | 1.6 | 1.05 | 1.68 | 1551.19 |  | 2606 | [17 empty] | Краны на автомобильном ходу, грузоподъемность 16 т
| 4-100-060 | ОТм(Зтм) Средний разряд машинистов 6 |  |  |  | чел.-ч | 1.6 | 1.05 | 1.68 | 658.89 |  | 1106.94 | [18 empty] | ОТм(Зтм) Средний разряд машинистов 6
| 91.06.03-047 | Лебедки ручные и рычажные тяговым усилием 31,39 кН (3,2 т) |  |  |  | маш.-ч | 33.58 | 1.05 | 35.259 | 3.21 |  | 113.18 | [17 empty] | Лебедки ручные и рычажные тяговым усилием 31,39 кН (3,2 т)
| 91.14.02-001 | Автомобили бортовые, грузоподъемность до 5 т |  |  |  | маш.-ч | 2.39 | 1.05 | 2.5095 | 578.28 |  | 1451.19 | [17 empty] | Автомобили бортовые, грузоподъемность до 5 т
| 4-100-040 | ОТм(Зтм) Средний разряд машинистов 4 |  |  |  | чел.-ч | 2.39 | 1.05 | 2.5095 | 490.51 |  | 1230.93 | [18 empty] | ОТм(Зтм) Средний разряд машинистов 4
| 91.17.04-233 | Аппараты сварочные для ручной дуговой сварки, сварочный ток до 350 А |  |  |  | маш.-ч | 3.83 | 1.05 | 4.0215 | 27.77 |  | 111.68 | [17 empty] | Аппараты сварочные для ручной дуговой сварки, сварочный ток до 350 А
| 4 | М |  |  |  | 10: 9136.42 | [16 empty] | М
| 01.7.02.06-0017 | Картон строительный прокладочный, марка Б |  |  |  | т | 0.00177 |  | 0.00177 | 207497.9 |  | 367.27 | [17 empty] | Картон строительный прокладочный, марка Б
| 01.7.07.29-0101 | Очес льняной |  |  |  | кг | 0.23 |  | 0.23 | 159.22 |  | 36.62 | [17 empty] | Очес льняной
| 01.7.11.07-0227 | Электроды сварочные для сварки низколегированных и углеродистых сталей УОНИ 13/45, Э42А, диаметр 4-5 мм |  |  |  | кг | 0.9 |  | 0.9 | 147.85 |  | 133.07 | [17 empty] | Электроды сварочные для сварки низколегированных и углеродистых сталей УОНИ 13/45, Э42А, диаметр 4-5 мм
| 01.7.15.02-0051 | Болты анкерные |  |  |  | т | 0.00864 |  | 0.00864 | 102729.57 |  | 887.58 | [17 empty] | Болты анкерные
| 01.7.15.03-0042 | Болты с гайками и шайбами строительные |  |  |  | кг | 16.5 |  | 16.5 | 201.17 |  | 3319.31 | [17 empty] | Болты с гайками и шайбами строительные
| 01.7.15.11-0062 | Шайбы стальные |  |  |  | т | 0.00254 |  | 0.00254 | 205361.5 |  | 521.62 | [17 empty] | Шайбы стальные
| 01.7.19.04-0031 | Прокладки резиновые (пластина техническая прессованная) |  |  |  | кг | 12.6 |  | 12.6 | 213.29 |  | 2687.45 | [17 empty] | Прокладки резиновые (пластина техническая прессованная)
| 04.3.01.09-0014 | Раствор готовый кладочный, цементный, М100 |  |  |  | м3 | 0.013 |  | 0.013 | 4345.41 |  | 56.49 | [17 empty] | Раствор готовый кладочный, цементный, М100
| 14.4.02.04-0142 | Краска масляная МА-0115, мумия, сурик железный |  |  |  | кг | 0.43 |  | 0.43 | 104.64 |  | 45 | [17 empty] | Краска масляная МА-0115, мумия, сурик железный
| 14.5.05.01-0012 | Олифа комбинированная для разведения масляных густотертых красок и для внешних работ по деревянным поверхностям |  |  |  | т | 0.00022 |  | 0.00022 | 74050.6 |  | 16.29 | [17 empty] | Олифа комбинированная для разведения масляных густотертых красок и для внешних работ по деревянным поверхностям
| 23.8.03.06-0011 | Сгон стальной в сборе с муфтой и контргайкой, диаметр условного прохода 50 мм |  |  |  | шт | 3 |  | 3 | 355.24 |  | 1065.72 | [17 empty] | Сгон стальной в сборе с муфтой и контргайкой, диаметр условного прохода 50 мм
|  | Итого прямые затраты |  |  |  | 10: 102834.5 | [19 empty] | Итого прямые затраты
|  | ФОТ |  |  |  | 10: 89416.03 | [20 empty] | ФОТ
| Пр/812-016.0-1, Приказ № 812/пр от 21.12.2020 п.27,29 (в ред. пр. № 611/пр от 26.07.2022) | НР Сантехнические работы - внутренние (трубопроводы, водопровод, канализация, отопление, газоснабжение, вентиляция и кондиционирование воздуха) |  |  |  | % | 121 | 1.15 | 139.15 |  |  | 124422.41 | [20 empty] | НР Сантехнические работы - внутренние (трубопроводы, водопровод, канализация, отопление, газоснабжение, вентиляция и кондиционирование воздуха)
| Пр/774-016.0 | СП Сантехнические работы - внутренние (трубопроводы, водопровод, канализация, отопление, газоснабжение, вентиляция и кондиционирование воздуха) |  |  |  | 4: %; 5: 72; 7: 72; 10: 64379.54 | [20 empty] | СП Сантехнические работы - внутренние (трубопроводы, водопровод, канализация, отопление, газоснабжение, вентиляция и кондиционирование воздуха)
|  | Всего по позиции |  |  |  | 8: 291636.45; 10: 291636.45 | [21 empty] | Всего по позиции
8 | ТЦ_64.5.01.01_50_7720040225_18.12.2024_02_1 | Кондиционер ВЕРОСА-500-034-03-00-У3_241046798-ТВР |  |  |  | шт. | 1 | 1 | 1 | 187484.4 | 1.012 | 189734.21 | [14 empty] | Кондиционер ВЕРОСА-500-034-03-00-У3_241046798-ТВР
|  | Цена=224981,28/1,2 | [32 empty] | Цена=224981,28/1,2
| Приказ от 08.08.2022 № 648/пр п.54в | Заготовительно-складские расходы для оборудования - 1,2% ПЗ=1,2% (ОЗП=1,2%; ЭМ=1,2%; МАТ=1,2%) | [25 empty] | Заготовительно-складские расходы для оборудования - 1,2% ПЗ=1,2% (ОЗП=1,2%; ЭМ=1,2%; МАТ=1,2%)
|  | Всего по позиции |  |  |  | 10: 189734.21 | [21 empty] | Всего по позиции
9 | ТЦ_64.5.01.01_50_7720040225_18.12.2024_02_1 | Узел регулирующий ВЕКТОР-5М-Ш-4-П-С+ |  |  |  | шт. | 1 | 1 | 1 | 63816.71 | 1.012 | 64582.51 | [14 empty] | Узел регулирующий ВЕКТОР-5М-Ш-4-П-С+
|  | Цена=76580,05/1,2 | [32 empty] | Цена=76580,05/1,2
| Приказ от 08.08.2022 № 648/пр п.54в | Заготовительно-складские расходы для оборудования - 1,2% ПЗ=1,2% (ОЗП=1,2%; ЭМ=1,2%; МАТ=1,2%) | [25 empty] | Заготовительно-складские расходы для оборудования - 1,2% ПЗ=1,2% (ОЗП=1,2%; ЭМ=1,2%; МАТ=1,2%)
|  | Всего по позиции |  |  |  | 10: 64582.51 | [21 empty] | Всего по позиции
Пс4 | [25 empty] | Пс4
10 | ГЭСН20-06-002-05 | Установка камер приточных типовых: без секции орошения производительностью до 63 тыс.м3/час | [24 empty] | Установка камер приточных типовых: без секции орошения производительностью до 63 тыс.м3/час | bar: 4 to 7
| ОП п.1.20.19 | Индивидуальные испытания систем вентиляции и кондиционирования воздуха - 5% ОЗП=1,05; ЭМ=1,05 к расх.; ЗПМ=1,05; ТЗ=1,05; ТЗМ=1,05 | [25 empty] | Индивидуальные испытания систем вентиляции и кондиционирования воздуха - 5% ОЗП=1,05; ЭМ=1,05 к расх.; ЗПМ=1,05; ТЗ=1,05; ТЗМ=1,05
| 1 | ОТ(ЗТ) |  |  |  | 4: чел.-ч; 7: 185.85; 10: 87078.16 | [16 empty] | ОТ(ЗТ)
| 1-100-36 | Средний разряд работы 3,6 |  |  |  | чел.-ч | 177 | 1.05 | 185.85 | 468.54 |  | 87078.16 | [17 empty] | Средний разряд работы 3,6
| 2 | ЭМ |  |  |  | 10: 4282.05 | [16 empty] | ЭМ
|  | ОТм(ЗТм) |  |  |  | 4: чел.-ч; 7: 4.1895; 10: 2337.87 | [16 empty] | ОТм(ЗТм)
| 91.05.05-015 | Краны на автомобильном ходу, грузоподъемность 16 т |  |  |  | маш.-ч | 1.6 | 1.05 | 1.68 | 1551.19 |  | 2606 | [17 empty] | Краны на автомобильном ходу, грузоподъемность 16 т
| 4-100-060 | ОТм(Зтм) Средний разряд машинистов 6 |  |  |  | чел.-ч | 1.6 | 1.05 | 1.68 | 658.89 |  | 1106.94 | [18 empty] | ОТм(Зтм) Средний разряд машинистов 6
| 91.06.03-047 | Лебедки ручные и рычажные тяговым усилием 31,39 кН (3,2 т) |  |  |  | маш.-ч | 33.58 | 1.05 | 35.259 | 3.21 |  | 113.18 | [17 empty] | Лебедки ручные и рычажные тяговым усилием 31,39 кН (3,2 т)
| 91.14.02-001 | Автомобили бортовые, грузоподъемность до 5 т |  |  |  | маш.-ч | 2.39 | 1.05 | 2.5095 | 578.28 |  | 1451.19 | [17 empty] | Автомобили бортовые, грузоподъемность до 5 т
| 4-100-040 | ОТм(Зтм) Средний разряд машинистов 4 |  |  |  | чел.-ч | 2.39 | 1.05 | 2.5095 | 490.51 |  | 1230.93 | [18 empty] | ОТм(Зтм) Средний разряд машинистов 4
| 91.17.04-233 | Аппараты сварочные для ручной дуговой сварки, сварочный ток до 350 А |  |  |  | маш.-ч | 3.83 | 1.05 | 4.0215 | 27.77 |  | 111.68 | [17 empty] | Аппараты сварочные для ручной дуговой сварки, сварочный ток до 350 А
| 4 | М |  |  |  | 10: 9136.42 | [16 empty] | М
| 01.7.02.06-0017 | Картон строительный прокладочный, марка Б |  |  |  | т | 0.00177 |  | 0.00177 | 207497.9 |  | 367.27 | [17 empty] | Картон строительный прокладочный, марка Б
| 01.7.07.29-0101 | Очес льняной |  |  |  | кг | 0.23 |  | 0.23 | 159.22 |  | 36.62 | [17 empty] | Очес льняной
| 01.7.11.07-0227 | Электроды сварочные для сварки низколегированных и углеродистых сталей УОНИ 13/45, Э42А, диаметр 4-5 мм |  |  |  | кг | 0.9 |  | 0.9 | 147.85 |  | 133.07 | [17 empty] | Электроды сварочные для сварки низколегированных и углеродистых сталей УОНИ 13/45, Э42А, диаметр 4-5 мм
| 01.7.15.02-0051 | Болты анкерные |  |  |  | т | 0.00864 |  | 0.00864 | 102729.57 |  | 887.58 | [17 empty] | Болты анкерные
| 01.7.15.03-0042 | Болты с гайками и шайбами строительные |  |  |  | кг | 16.5 |  | 16.5 | 201.17 |  | 3319.31 | [17 empty] | Болты с гайками и шайбами строительные
| 01.7.15.11-0062 | Шайбы стальные |  |  |  | т | 0.00254 |  | 0.00254 | 205361.5 |  | 521.62 | [17 empty] | Шайбы стальные
| 01.7.19.04-0031 | Прокладки резиновые (пластина техническая прессованная) |  |  |  | кг | 12.6 |  | 12.6 | 213.29 |  | 2687.45 | [17 empty] | Прокладки резиновые (пластина техническая прессованная)
| 04.3.01.09-0014 | Раствор готовый кладочный, цементный, М100 |  |  |  | м3 | 0.013 |  | 0.013 | 4345.41 |  | 56.49 | [17 empty] | Раствор готовый кладочный, цементный, М100
| 14.4.02.04-0142 | Краска масляная МА-0115, мумия, сурик железный |  |  |  | кг | 0.43 |  | 0.43 | 104.64 |  | 45 | [17 empty] | Краска масляная МА-0115, мумия, сурик железный
| 14.5.05.01-0012 | Олифа комбинированная для разведения масляных густотертых красок и для внешних работ по деревянным поверхностям |  |  |  | т | 0.00022 |  | 0.00022 | 74050.6 |  | 16.29 | [17 empty] | Олифа комбинированная для разведения масляных густотертых красок и для внешних работ по деревянным поверхностям
| 23.8.03.06-0011 | Сгон стальной в сборе с муфтой и контргайкой, диаметр условного прохода 50 мм |  |  |  | шт | 3 |  | 3 | 355.24 |  | 1065.72 | [17 empty] | Сгон стальной в сборе с муфтой и контргайкой, диаметр условного прохода 50 мм
|  | Итого прямые затраты |  |  |  | 10: 102834.5 | [19 empty] | Итого прямые затраты
|  | ФОТ |  |  |  | 10: 89416.03 | [20 empty] | ФОТ
| Пр/812-016.0-1, Приказ № 812/пр от 21.12.2020 п.27,29 (в ред. пр. № 611/пр от 26.07.2022) | НР Сантехнические работы - внутренние (трубопроводы, водопровод, канализация, отопление, газоснабжение, вентиляция и кондиционирование воздуха) |  |  |  | % | 121 | 1.15 | 139.15 |  |  | 124422.41 | [20 empty] | НР Сантехнические работы - внутренние (трубопроводы, водопровод, канализация, отопление, газоснабжение, вентиляция и кондиционирование воздуха)
| Пр/774-016.0 | СП Сантехнические работы - внутренние (трубопроводы, водопровод, канализация, отопление, газоснабжение, вентиляция и кондиционирование воздуха) |  |  |  | 4: %; 5: 72; 7: 72; 10: 64379.54 | [20 empty] | СП Сантехнические работы - внутренние (трубопроводы, водопровод, канализация, отопление, газоснабжение, вентиляция и кондиционирование воздуха)
|  | Всего по позиции |  |  |  | 8: 291636.45; 10: 291636.45 | [21 empty] | Всего по позиции
11 | ТЦ_64.5.01.01_50_7720040225_18.12.2024_02_1 | Кондиционер ВЕРОСА-500-034-03-00-У3_241046799-ТВР |  |  |  | шт. | 1 | 1 | 1 | 190790.4 | 1.012 | 193079.88 | [14 empty] | Кондиционер ВЕРОСА-500-034-03-00-У3_241046799-ТВР
|  | Цена=228948,48/1,2 | [32 empty] | Цена=228948,48/1,2
| Приказ от 08.08.2022 № 648/пр п.54в | Заготовительно-складские расходы для оборудования - 1,2% ПЗ=1,2% (ОЗП=1,2%; ЭМ=1,2%; МАТ=1,2%) | [25 empty] | Заготовительно-складские расходы для оборудования - 1,2% ПЗ=1,2% (ОЗП=1,2%; ЭМ=1,2%; МАТ=1,2%)
|  | Всего по позиции |  |  |  | 10: 193079.88 | [21 empty] | Всего по позиции
12 | ТЦ_64.5.01.01_50_7720040225_18.12.2024_02_1 | Узел регулирующий ВЕКТОР-5М-Ш-4-П-С+ |  |  |  | шт. | 1 | 1 | 1 | 63816.71 | 1.012 | 64582.51 | [14 empty] | Узел регулирующий ВЕКТОР-5М-Ш-4-П-С+
|  | Цена=76580,05/1,2 | [32 empty] | Цена=76580,05/1,2
| Приказ от 08.08.2022 № 648/пр п.54в | Заготовительно-складские расходы для оборудования - 1,2% ПЗ=1,2% (ОЗП=1,2%; ЭМ=1,2%; МАТ=1,2%) | [25 empty] | Заготовительно-складские расходы для оборудования - 1,2% ПЗ=1,2% (ОЗП=1,2%; ЭМ=1,2%; МАТ=1,2%)
|  | Всего по позиции |  |  |  | 10: 64582.51 | [21 empty] | Всего по позиции
Пс5 | [25 empty] | Пс5
13 | ГЭСН20-06-002-05 | Установка камер приточных типовых: без секции орошения производительностью до 63 тыс.м3/час | [24 empty] | Установка камер приточных типовых: без секции орошения производительностью до 63 тыс.м3/час | bar: 4 to 7
| ОП п.1.20.19 | Индивидуальные испытания систем вентиляции и кондиционирования воздуха - 5% ОЗП=1,05; ЭМ=1,05 к расх.; ЗПМ=1,05; ТЗ=1,05; ТЗМ=1,05 | [25 empty] | Индивидуальные испытания систем вентиляции и кондиционирования воздуха - 5% ОЗП=1,05; ЭМ=1,05 к расх.; ЗПМ=1,05; ТЗ=1,05; ТЗМ=1,05
| 1 | ОТ(ЗТ) |  |  |  | 4: чел.-ч; 7: 185.85; 10: 87078.16 | [16 empty] | ОТ(ЗТ)
| 1-100-36 | Средний разряд работы 3,6 |  |  |  | чел.-ч | 177 | 1.05 | 185.85 | 468.54 |  | 87078.16 | [17 empty] | Средний разряд работы 3,6
| 2 | ЭМ |  |  |  | 10: 4282.05 | [16 empty] | ЭМ
|  | ОТм(ЗТм) |  |  |  | 4: чел.-ч; 7: 4.1895; 10: 2337.87 | [16 empty] | ОТм(ЗТм)
| 91.05.05-015 | Краны на автомобильном ходу, грузоподъемность 16 т |  |  |  | маш.-ч | 1.6 | 1.05 | 1.68 | 1551.19 |  | 2606 | [17 empty] | Краны на автомобильном ходу, грузоподъемность 16 т
| 4-100-060 | ОТм(Зтм) Средний разряд машинистов 6 |  |  |  | чел.-ч | 1.6 | 1.05 | 1.68 | 658.89 |  | 1106.94 | [18 empty] | ОТм(Зтм) Средний разряд машинистов 6
| 91.06.03-047 | Лебедки ручные и рычажные тяговым усилием 31,39 кН (3,2 т) |  |  |  | маш.-ч | 33.58 | 1.05 | 35.259 | 3.21 |  | 113.18 | [17 empty] | Лебедки ручные и рычажные тяговым усилием 31,39 кН (3,2 т)
| 91.14.02-001 | Автомобили бортовые, грузоподъемность до 5 т |  |  |  | маш.-ч | 2.39 | 1.05 | 2.5095 | 578.28 |  | 1451.19 | [17 empty] | Автомобили бортовые, грузоподъемность до 5 т
| 4-100-040 | ОТм(Зтм) Средний разряд машинистов 4 |  |  |  | чел.-ч | 2.39 | 1.05 | 2.5095 | 490.51 |  | 1230.93 | [18 empty] | ОТм(Зтм) Средний разряд машинистов 4
| 91.17.04-233 | Аппараты сварочные для ручной дуговой сварки, сварочный ток до 350 А |  |  |  | маш.-ч | 3.83 | 1.05 | 4.0215 | 27.77 |  | 111.68 | [17 empty] | Аппараты сварочные для ручной дуговой сварки, сварочный ток до 350 А
| 4 | М |  |  |  | 10: 9136.42 | [16 empty] | М
| 01.7.02.06-0017 | Картон строительный прокладочный, марка Б |  |  |  | т | 0.00177 |  | 0.00177 | 207497.9 |  | 367.27 | [17 empty] | Картон строительный прокладочный, марка Б
| 01.7.07.29-0101 | Очес льняной |  |  |  | кг | 0.23 |  | 0.23 | 159.22 |  | 36.62 | [17 empty] | Очес льняной
| 01.7.11.07-0227 | Электроды сварочные для сварки низколегированных и углеродистых сталей УОНИ 13/45, Э42А, диаметр 4-5 мм |  |  |  | кг | 0.9 |  | 0.9 | 147.85 |  | 133.07 | [17 empty] | Электроды сварочные для сварки низколегированных и углеродистых сталей УОНИ 13/45, Э42А, диаметр 4-5 мм
| 01.7.15.02-0051 | Болты анкерные |  |  |  | т | 0.00864 |  | 0.00864 | 102729.57 |  | 887.58 | [17 empty] | Болты анкерные
| 01.7.15.03-0042 | Болты с гайками и шайбами строительные |  |  |  | кг | 16.5 |  | 16.5 | 201.17 |  | 3319.31 | [17 empty] | Болты с гайками и шайбами строительные
| 01.7.15.11-0062 | Шайбы стальные |  |  |  | т | 0.00254 |  | 0.00254 | 205361.5 |  | 521.62 | [17 empty] | Шайбы стальные
| 01.7.19.04-0031 | Прокладки резиновые (пластина техническая прессованная) |  |  |  | кг | 12.6 |  | 12.6 | 213.29 |  | 2687.45 | [17 empty] | Прокладки резиновые (пластина техническая прессованная)
| 04.3.01.09-0014 | Раствор готовый кладочный, цементный, М100 |  |  |  | м3 | 0.013 |  | 0.013 | 4345.41 |  | 56.49 | [17 empty] | Раствор готовый кладочный, цементный, М100
| 14.4.02.04-0142 | Краска масляная МА-0115, мумия, сурик железный |  |  |  | кг | 0.43 |  | 0.43 | 104.64 |  | 45 | [17 empty] | Краска масляная МА-0115, мумия, сурик железный
| 14.5.05.01-0012 | Олифа комбинированная для разведения масляных густотертых красок и для внешних работ по деревянным поверхностям |  |  |  | т | 0.00022 |  | 0.00022 | 74050.6 |  | 16.29 | [17 empty] | Олифа комбинированная для разведения масляных густотертых красок и для внешних работ по деревянным поверхностям
| 23.8.03.06-0011 | Сгон стальной в сборе с муфтой и контргайкой, диаметр условного прохода 50 мм |  |  |  | шт | 3 |  | 3 | 355.24 |  | 1065.72 | [17 empty] | Сгон стальной в сборе с муфтой и контргайкой, диаметр условного прохода 50 мм
|  | Итого прямые затраты |  |  |  | 10: 102834.5 | [19 empty] | Итого прямые затраты
|  | ФОТ |  |  |  | 10: 89416.03 | [20 empty] | ФОТ
| Пр/812-016.0-1, Приказ № 812/пр от 21.12.2020 п.27,29 (в ред. пр. № 611/пр от 26.07.2022) | НР Сантехнические работы - внутренние (трубопроводы, водопровод, канализация, отопление, газоснабжение, вентиляция и кондиционирование воздуха) |  |  |  | % | 121 | 1.15 | 139.15 |  |  | 124422.41 | [20 empty] | НР Сантехнические работы - внутренние (трубопроводы, водопровод, канализация, отопление, газоснабжение, вентиляция и кондиционирование воздуха)
| Пр/774-016.0 | СП Сантехнические работы - внутренние (трубопроводы, водопровод, канализация, отопление, газоснабжение, вентиляция и кондиционирование воздуха) |  |  |  | 4: %; 5: 72; 7: 72; 10: 64379.54 | [20 empty] | СП Сантехнические работы - внутренние (трубопроводы, водопровод, канализация, отопление, газоснабжение, вентиляция и кондиционирование воздуха)
|  | Всего по позиции |  |  |  | 8: 291636.45; 10: 291636.45 | [21 empty] | Всего по позиции
14 | ТЦ_64.5.01.01_50_7720040225_18.12.2024_02_1 | Кондиционер ВЕРОСА-500-054-03-00-У3_241046800-ТВР |  |  |  | шт. | 1 | 1 | 1 | 257115.6 | 1.012 | 260200.99 | [14 empty] | Кондиционер ВЕРОСА-500-054-03-00-У3_241046800-ТВР
|  | Цена=308538,72/1,2 | [32 empty] | Цена=308538,72/1,2
| Приказ от 08.08.2022 № 648/пр п.54в | Заготовительно-складские расходы для оборудования - 1,2% ПЗ=1,2% (ОЗП=1,2%; ЭМ=1,2%; МАТ=1,2%) | [25 empty] | Заготовительно-складские расходы для оборудования - 1,2% ПЗ=1,2% (ОЗП=1,2%; ЭМ=1,2%; МАТ=1,2%)
|  | Всего по позиции |  |  |  | 10: 260200.99 | [21 empty] | Всего по позиции
15 | ТЦ_64.5.01.01_50_7720040225_18.12.2024_02_1 | Узел регулирующий ВЕКТОР-5М-Ш-5-П-С+ |  |  |  | шт. | 1 | 1 | 1 | 63816.71 | 1.012 | 64582.51 | [14 empty] | Узел регулирующий ВЕКТОР-5М-Ш-5-П-С+
|  | Цена=76580,05/1,2 | [32 empty] | Цена=76580,05/1,2
| Приказ от 08.08.2022 № 648/пр п.54в | Заготовительно-складские расходы для оборудования - 1,2% ПЗ=1,2% (ОЗП=1,2%; ЭМ=1,2%; МАТ=1,2%) | [25 empty] | Заготовительно-складские расходы для оборудования - 1,2% ПЗ=1,2% (ОЗП=1,2%; ЭМ=1,2%; МАТ=1,2%)
|  | Всего по позиции |  |  |  | 10: 64582.51 | [21 empty] | Всего по позиции
Пс6 | [25 empty] | Пс6
16 | ГЭСН20-06-002-05 | Установка камер приточных типовых: без секции орошения производительностью до 63 тыс.м3/час | [24 empty] | Установка камер приточных типовых: без секции орошения производительностью до 63 тыс.м3/час | bar: 4 to 7
| ОП п.1.20.19 | Индивидуальные испытания систем вентиляции и кондиционирования воздуха - 5% ОЗП=1,05; ЭМ=1,05 к расх.; ЗПМ=1,05; ТЗ=1,05; ТЗМ=1,05 | [25 empty] | Индивидуальные испытания систем вентиляции и кондиционирования воздуха - 5% ОЗП=1,05; ЭМ=1,05 к расх.; ЗПМ=1,05; ТЗ=1,05; ТЗМ=1,05
| 1 | ОТ(ЗТ) |  |  |  | 4: чел.-ч; 7: 185.85; 10: 87078.16 | [16 empty] | ОТ(ЗТ)
| 1-100-36 | Средний разряд работы 3,6 |  |  |  | чел.-ч | 177 | 1.05 | 185.85 | 468.54 |  | 87078.16 | [17 empty] | Средний разряд работы 3,6
| 2 | ЭМ |  |  |  | 10: 4282.05 | [16 empty] | ЭМ
|  | ОТм(ЗТм) |  |  |  | 4: чел.-ч; 7: 4.1895; 10: 2337.87 | [16 empty] | ОТм(ЗТм)
| 91.05.05-015 | Краны на автомобильном ходу, грузоподъемность 16 т |  |  |  | маш.-ч | 1.6 | 1.05 | 1.68 | 1551.19 |  | 2606 | [17 empty] | Краны на автомобильном ходу, грузоподъемность 16 т
| 4-100-060 | ОТм(Зтм) Средний разряд машинистов 6 |  |  |  | чел.-ч | 1.6 | 1.05 | 1.68 | 658.89 |  | 1106.94 | [18 empty] | ОТм(Зтм) Средний разряд машинистов 6
| 91.06.03-047 | Лебедки ручные и рычажные тяговым усилием 31,39 кН (3,2 т) |  |  |  | маш.-ч | 33.58 | 1.05 | 35.259 | 3.21 |  | 113.18 | [17 empty] | Лебедки ручные и рычажные тяговым усилием 31,39 кН (3,2 т)
| 91.14.02-001 | Автомобили бортовые, грузоподъемность до 5 т |  |  |  | маш.-ч | 2.39 | 1.05 | 2.5095 | 578.28 |  | 1451.19 | [17 empty] | Автомобили бортовые, грузоподъемность до 5 т
| 4-100-040 | ОТм(Зтм) Средний разряд машинистов 4 |  |  |  | чел.-ч | 2.39 | 1.05 | 2.5095 | 490.51 |  | 1230.93 | [18 empty] | ОТм(Зтм) Средний разряд машинистов 4
| 91.17.04-233 | Аппараты сварочные для ручной дуговой сварки, сварочный ток до 350 А |  |  |  | маш.-ч | 3.83 | 1.05 | 4.0215 | 27.77 |  | 111.68 | [17 empty] | Аппараты сварочные для ручной дуговой сварки, сварочный ток до 350 А
| 4 | М |  |  |  | 10: 9136.42 | [16 empty] | М
| 01.7.02.06-0017 | Картон строительный прокладочный, марка Б |  |  |  | т | 0.00177 |  | 0.00177 | 207497.9 |  | 367.27 | [17 empty] | Картон строительный прокладочный, марка Б
| 01.7.07.29-0101 | Очес льняной |  |  |  | кг | 0.23 |  | 0.23 | 159.22 |  | 36.62 | [17 empty] | Очес льняной
| 01.7.11.07-0227 | Электроды сварочные для сварки низколегированных и углеродистых сталей УОНИ 13/45, Э42А, диаметр 4-5 мм |  |  |  | кг | 0.9 |  | 0.9 | 147.85 |  | 133.07 | [17 empty] | Электроды сварочные для сварки низколегированных и углеродистых сталей УОНИ 13/45, Э42А, диаметр 4-5 мм
| 01.7.15.02-0051 | Болты анкерные |  |  |  | т | 0.00864 |  | 0.00864 | 102729.57 |  | 887.58 | [17 empty] | Болты анкерные
| 01.7.15.03-0042 | Болты с гайками и шайбами строительные |  |  |  | кг | 16.5 |  | 16.5 | 201.17 |  | 3319.31 | [17 empty] | Болты с гайками и шайбами строительные
| 01.7.15.11-0062 | Шайбы стальные |  |  |  | т | 0.00254 |  | 0.00254 | 205361.5 |  | 521.62 | [17 empty] | Шайбы стальные
| 01.7.19.04-0031 | Прокладки резиновые (пластина техническая прессованная) |  |  |  | кг | 12.6 |  | 12.6 | 213.29 |  | 2687.45 | [17 empty] | Прокладки резиновые (пластина техническая прессованная)
| 04.3.01.09-0014 | Раствор готовый кладочный, цементный, М100 |  |  |  | м3 | 0.013 |  | 0.013 | 4345.41 |  | 56.49 | [17 empty] | Раствор готовый кладочный, цементный, М100
| 14.4.02.04-0142 | Краска масляная МА-0115, мумия, сурик железный |  |  |  | кг | 0.43 |  | 0.43 | 104.64 |  | 45 | [17 empty] | Краска масляная МА-0115, мумия, сурик железный
| 14.5.05.01-0012 | Олифа комбинированная для разведения масляных густотертых красок и для внешних работ по деревянным поверхностям |  |  |  | т | 0.00022 |  | 0.00022 | 74050.6 |  | 16.29 | [17 empty] | Олифа комбинированная для разведения масляных густотертых красок и для внешних работ по деревянным поверхностям
| 23.8.03.06-0011 | Сгон стальной в сборе с муфтой и контргайкой, диаметр условного прохода 50 мм |  |  |  | шт | 3 |  | 3 | 355.24 |  | 1065.72 | [17 empty] | Сгон стальной в сборе с муфтой и контргайкой, диаметр условного прохода 50 мм
|  | Итого прямые затраты |  |  |  | 10: 102834.5 | [19 empty] | Итого прямые затраты
|  | ФОТ |  |  |  | 10: 89416.03 | [20 empty] | ФОТ
| Пр/812-016.0-1, Приказ № 812/пр от 21.12.2020 п.27,29 (в ред. пр. № 611/пр от 26.07.2022) | НР Сантехнические работы - внутренние (трубопроводы, водопровод, канализация, отопление, газоснабжение, вентиляция и кондиционирование воздуха) |  |  |  | % | 121 | 1.15 | 139.15 |  |  | 124422.41 | [20 empty] | НР Сантехнические работы - внутренние (трубопроводы, водопровод, канализация, отопление, газоснабжение, вентиляция и кондиционирование воздуха)
| Пр/774-016.0 | СП Сантехнические работы - внутренние (трубопроводы, водопровод, канализация, отопление, газоснабжение, вентиляция и кондиционирование воздуха) |  |  |  | 4: %; 5: 72; 7: 72; 10: 64379.54 | [20 empty] | СП Сантехнические работы - внутренние (трубопроводы, водопровод, канализация, отопление, газоснабжение, вентиляция и кондиционирование воздуха)
|  | Всего по позиции |  |  |  | 8: 291636.45; 10: 291636.45 | [21 empty] | Всего по позиции
17 | ТЦ_64.5.01.01_50_7720040225_18.12.2024_02_1 | Кондиционер ВЕРОСА-500-097-03-00-У3_241046801-ТВР |  |  |  | шт. | 1 | 1 | 1 | 419417.4 | 1.012 | 424450.41 | [14 empty] | Кондиционер ВЕРОСА-500-097-03-00-У3_241046801-ТВР
|  | Цена=503300,88/1,2 | [32 empty] | Цена=503300,88/1,2
| Приказ от 08.08.2022 № 648/пр п.54в | Заготовительно-складские расходы для оборудования - 1,2% ПЗ=1,2% (ОЗП=1,2%; ЭМ=1,2%; МАТ=1,2%) | [25 empty] | Заготовительно-складские расходы для оборудования - 1,2% ПЗ=1,2% (ОЗП=1,2%; ЭМ=1,2%; МАТ=1,2%)
|  | Всего по позиции |  |  |  | 10: 424450.41 | [21 empty] | Всего по позиции
18 | ТЦ_64.5.01.01_50_7720040225_18.12.2024_02_1 | Узел регулирующий ВЕКТОР-5М-Ш-6-П-С+ |  |  |  | шт. | 1 | 1 | 1 | 69215.03 | 1.012 | 70045.61 | [14 empty] | Узел регулирующий ВЕКТОР-5М-Ш-6-П-С+
|  | Цена=83058,04/1,2 | [32 empty] | Цена=83058,04/1,2
| Приказ от 08.08.2022 № 648/пр п.54в | Заготовительно-складские расходы для оборудования - 1,2% ПЗ=1,2% (ОЗП=1,2%; ЭМ=1,2%; МАТ=1,2%) | [25 empty] | Заготовительно-складские расходы для оборудования - 1,2% ПЗ=1,2% (ОЗП=1,2%; ЭМ=1,2%; МАТ=1,2%)
|  | Всего по позиции |  |  |  | 10: 70045.61 | [21 empty] | Всего по позиции
Пс7 | [25 empty] | Пс7
19 | ГЭСН20-06-002-05 | Установка камер приточных типовых: без секции орошения производительностью до 63 тыс.м3/час | [24 empty] | Установка камер приточных типовых: без секции орошения производительностью до 63 тыс.м3/час | bar: 4 to 7
| ОП п.1.20.19 | Индивидуальные испытания систем вентиляции и кондиционирования воздуха - 5% ОЗП=1,05; ЭМ=1,05 к расх.; ЗПМ=1,05; ТЗ=1,05; ТЗМ=1,05 | [25 empty] | Индивидуальные испытания систем вентиляции и кондиционирования воздуха - 5% ОЗП=1,05; ЭМ=1,05 к расх.; ЗПМ=1,05; ТЗ=1,05; ТЗМ=1,05
| 1 | ОТ(ЗТ) |  |  |  | 4: чел.-ч; 7: 185.85; 10: 87078.16 | [16 empty] | ОТ(ЗТ)
| 1-100-36 | Средний разряд работы 3,6 |  |  |  | чел.-ч | 177 | 1.05 | 185.85 | 468.54 |  | 87078.16 | [17 empty] | Средний разряд работы 3,6
| 2 | ЭМ |  |  |  | 10: 4282.05 | [16 empty] | ЭМ
|  | ОТм(ЗТм) |  |  |  | 4: чел.-ч; 7: 4.1895; 10: 2337.87 | [16 empty] | ОТм(ЗТм)
| 91.05.05-015 | Краны на автомобильном ходу, грузоподъемность 16 т |  |  |  | маш.-ч | 1.6 | 1.05 | 1.68 | 1551.19 |  | 2606 | [17 empty] | Краны на автомобильном ходу, грузоподъемность 16 т
| 4-100-060 | ОТм(Зтм) Средний разряд машинистов 6 |  |  |  | чел.-ч | 1.6 | 1.05 | 1.68 | 658.89 |  | 1106.94 | [18 empty] | ОТм(Зтм) Средний разряд машинистов 6
| 91.06.03-047 | Лебедки ручные и рычажные тяговым усилием 31,39 кН (3,2 т) |  |  |  | маш.-ч | 33.58 | 1.05 | 35.259 | 3.21 |  | 113.18 | [17 empty] | Лебедки ручные и рычажные тяговым усилием 31,39 кН (3,2 т)
| 91.14.02-001 | Автомобили бортовые, грузоподъемность до 5 т |  |  |  | маш.-ч | 2.39 | 1.05 | 2.5095 | 578.28 |  | 1451.19 | [17 empty] | Автомобили бортовые, грузоподъемность до 5 т
| 4-100-040 | ОТм(Зтм) Средний разряд машинистов 4 |  |  |  | чел.-ч | 2.39 | 1.05 | 2.5095 | 490.51 |  | 1230.93 | [18 empty] | ОТм(Зтм) Средний разряд машинистов 4
| 91.17.04-233 | Аппараты сварочные для ручной дуговой сварки, сварочный ток до 350 А |  |  |  | маш.-ч | 3.83 | 1.05 | 4.0215 | 27.77 |  | 111.68 | [17 empty] | Аппараты сварочные для ручной дуговой сварки, сварочный ток до 350 А
| 4 | М |  |  |  | 10: 9136.42 | [16 empty] | М
| 01.7.02.06-0017 | Картон строительный прокладочный, марка Б |  |  |  | т | 0.00177 |  | 0.00177 | 207497.9 |  | 367.27 | [17 empty] | Картон строительный прокладочный, марка Б
| 01.7.07.29-0101 | Очес льняной |  |  |  | кг | 0.23 |  | 0.23 | 159.22 |  | 36.62 | [17 empty] | Очес льняной
| 01.7.11.07-0227 | Электроды сварочные для сварки низколегированных и углеродистых сталей УОНИ 13/45, Э42А, диаметр 4-5 мм |  |  |  | кг | 0.9 |  | 0.9 | 147.85 |  | 133.07 | [17 empty] | Электроды сварочные для сварки низколегированных и углеродистых сталей УОНИ 13/45, Э42А, диаметр 4-5 мм
| 01.7.15.02-0051 | Болты анкерные |  |  |  | т | 0.00864 |  | 0.00864 | 102729.57 |  | 887.58 | [17 empty] | Болты анкерные
| 01.7.15.03-0042 | Болты с гайками и шайбами строительные |  |  |  | кг | 16.5 |  | 16.5 | 201.17 |  | 3319.31 | [17 empty] | Болты с гайками и шайбами строительные
| 01.7.15.11-0062 | Шайбы стальные |  |  |  | т | 0.00254 |  | 0.00254 | 205361.5 |  | 521.62 | [17 empty] | Шайбы стальные
| 01.7.19.04-0031 | Прокладки резиновые (пластина техническая прессованная) |  |  |  | кг | 12.6 |  | 12.6 | 213.29 |  | 2687.45 | [17 empty] | Прокладки резиновые (пластина техническая прессованная)
| 04.3.01.09-0014 | Раствор готовый кладочный, цементный, М100 |  |  |  | м3 | 0.013 |  | 0.013 | 4345.41 |  | 56.49 | [17 empty] | Раствор готовый кладочный, цементный, М100
| 14.4.02.04-0142 | Краска масляная МА-0115, мумия, сурик железный |  |  |  | кг | 0.43 |  | 0.43 | 104.64 |  | 45 | [17 empty] | Краска масляная МА-0115, мумия, сурик железный
| 14.5.05.01-0012 | Олифа комбинированная для разведения масляных густотертых красок и для внешних работ по деревянным поверхностям |  |  |  | т | 0.00022 |  | 0.00022 | 74050.6 |  | 16.29 | [17 empty] | Олифа комбинированная для разведения масляных густотертых красок и для внешних работ по деревянным поверхностям
| 23.8.03.06-0011 | Сгон стальной в сборе с муфтой и контргайкой, диаметр условного прохода 50 мм |  |  |  | шт | 3 |  | 3 | 355.24 |  | 1065.72 | [17 empty] | Сгон стальной в сборе с муфтой и контргайкой, диаметр условного прохода 50 мм
|  | Итого прямые затраты |  |  |  | 10: 102834.5 | [19 empty] | Итого прямые затраты
|  | ФОТ |  |  |  | 10: 89416.03 | [20 empty] | ФОТ
| Пр/812-016.0-1, Приказ № 812/пр от 21.12.2020 п.27,29 (в ред. пр. № 611/пр от 26.07.2022) | НР Сантехнические работы - внутренние (трубопроводы, водопровод, канализация, отопление, газоснабжение, вентиляция и кондиционирование воздуха) |  |  |  | % | 121 | 1.15 | 139.15 |  |  | 124422.41 | [20 empty] | НР Сантехнические работы - внутренние (трубопроводы, водопровод, канализация, отопление, газоснабжение, вентиляция и кондиционирование воздуха)
| Пр/774-016.0 | СП Сантехнические работы - внутренние (трубопроводы, водопровод, канализация, отопление, газоснабжение, вентиляция и кондиционирование воздуха) |  |  |  | 4: %; 5: 72; 7: 72; 10: 64379.54 | [20 empty] | СП Сантехнические работы - внутренние (трубопроводы, водопровод, канализация, отопление, газоснабжение, вентиляция и кондиционирование воздуха)
|  | Всего по позиции |  |  |  | 8: 291636.45; 10: 291636.45 | [21 empty] | Всего по позиции
20 | ТЦ_64.5.01.01_50_7720040225_18.12.2024_02_1 | Кондиционер ВЕРОСА-500-019-03-00-У3_241046802-ТВР |  |  |  | шт. | 1 | 1 | 1 | 161036.4 | 1.012 | 162968.84 | [14 empty] | Кондиционер ВЕРОСА-500-019-03-00-У3_241046802-ТВР
|  | Цена=193243,68/1,2 | [32 empty] | Цена=193243,68/1,2
| Приказ от 08.08.2022 № 648/пр п.54в | Заготовительно-складские расходы для оборудования - 1,2% ПЗ=1,2% (ОЗП=1,2%; ЭМ=1,2%; МАТ=1,2%) | [25 empty] | Заготовительно-складские расходы для оборудования - 1,2% ПЗ=1,2% (ОЗП=1,2%; ЭМ=1,2%; МАТ=1,2%)
|  | Всего по позиции |  |  |  | 10: 162968.84 | [21 empty] | Всего по позиции
21 | ТЦ_64.5.01.01_50_7720040225_18.12.2024_02_1 | Узел регулирующий ВЕКТОР-5М-Ш-1-П-С+ |  |  |  | шт. | 1 | 1 | 1 | 55191.42 | 1.012 | 55853.72 | [14 empty] | Узел регулирующий ВЕКТОР-5М-Ш-1-П-С+
|  | Цена=66229,70/1,2 | [32 empty] | Цена=66229,70/1,2
| Приказ от 08.08.2022 № 648/пр п.54в | Заготовительно-складские расходы для оборудования - 1,2% ПЗ=1,2% (ОЗП=1,2%; ЭМ=1,2%; МАТ=1,2%) | [25 empty] | Заготовительно-складские расходы для оборудования - 1,2% ПЗ=1,2% (ОЗП=1,2%; ЭМ=1,2%; МАТ=1,2%)
|  | Всего по позиции |  |  |  | 10: 55853.72 | [21 empty] | Всего по позиции
Пс8 | [25 empty] | Пс8
22 | ГЭСН20-06-002-05 | Установка камер приточных типовых: без секции орошения производительностью до 63 тыс.м3/час | [24 empty] | Установка камер приточных типовых: без секции орошения производительностью до 63 тыс.м3/час | bar: 4 to 7
| ОП п.1.20.19 | Индивидуальные испытания систем вентиляции и кондиционирования воздуха - 5% ОЗП=1,05; ЭМ=1,05 к расх.; ЗПМ=1,05; ТЗ=1,05; ТЗМ=1,05 | [25 empty] | Индивидуальные испытания систем вентиляции и кондиционирования воздуха - 5% ОЗП=1,05; ЭМ=1,05 к расх.; ЗПМ=1,05; ТЗ=1,05; ТЗМ=1,05
| 1 | ОТ(ЗТ) |  |  |  | 4: чел.-ч; 7: 185.85; 10: 87078.16 | [16 empty] | ОТ(ЗТ)
| 1-100-36 | Средний разряд работы 3,6 |  |  |  | чел.-ч | 177 | 1.05 | 185.85 | 468.54 |  | 87078.16 | [17 empty] | Средний разряд работы 3,6
| 2 | ЭМ |  |  |  | 10: 4282.05 | [16 empty] | ЭМ
|  | ОТм(ЗТм) |  |  |  | 4: чел.-ч; 7: 4.1895; 10: 2337.87 | [16 empty] | ОТм(ЗТм)
| 91.05.05-015 | Краны на автомобильном ходу, грузоподъемность 16 т |  |  |  | маш.-ч | 1.6 | 1.05 | 1.68 | 1551.19 |  | 2606 | [17 empty] | Краны на автомобильном ходу, грузоподъемность 16 т
| 4-100-060 | ОТм(Зтм) Средний разряд машинистов 6 |  |  |  | чел.-ч | 1.6 | 1.05 | 1.68 | 658.89 |  | 1106.94 | [18 empty] | ОТм(Зтм) Средний разряд машинистов 6
| 91.06.03-047 | Лебедки ручные и рычажные тяговым усилием 31,39 кН (3,2 т) |  |  |  | маш.-ч | 33.58 | 1.05 | 35.259 | 3.21 |  | 113.18 | [17 empty] | Лебедки ручные и рычажные тяговым усилием 31,39 кН (3,2 т)
| 91.14.02-001 | Автомобили бортовые, грузоподъемность до 5 т |  |  |  | маш.-ч | 2.39 | 1.05 | 2.5095 | 578.28 |  | 1451.19 | [17 empty] | Автомобили бортовые, грузоподъемность до 5 т
| 4-100-040 | ОТм(Зтм) Средний разряд машинистов 4 |  |  |  | чел.-ч | 2.39 | 1.05 | 2.5095 | 490.51 |  | 1230.93 | [18 empty] | ОТм(Зтм) Средний разряд машинистов 4
| 91.17.04-233 | Аппараты сварочные для ручной дуговой сварки, сварочный ток до 350 А |  |  |  | маш.-ч | 3.83 | 1.05 | 4.0215 | 27.77 |  | 111.68 | [17 empty] | Аппараты сварочные для ручной дуговой сварки, сварочный ток до 350 А
| 4 | М |  |  |  | 10: 9136.42 | [16 empty] | М
| 01.7.02.06-0017 | Картон строительный прокладочный, марка Б |  |  |  | т | 0.00177 |  | 0.00177 | 207497.9 |  | 367.27 | [17 empty] | Картон строительный прокладочный, марка Б
| 01.7.07.29-0101 | Очес льняной |  |  |  | кг | 0.23 |  | 0.23 | 159.22 |  | 36.62 | [17 empty] | Очес льняной
| 01.7.11.07-0227 | Электроды сварочные для сварки низколегированных и углеродистых сталей УОНИ 13/45, Э42А, диаметр 4-5 мм |  |  |  | кг | 0.9 |  | 0.9 | 147.85 |  | 133.07 | [17 empty] | Электроды сварочные для сварки низколегированных и углеродистых сталей УОНИ 13/45, Э42А, диаметр 4-5 мм
| 01.7.15.02-0051 | Болты анкерные |  |  |  | т | 0.00864 |  | 0.00864 | 102729.57 |  | 887.58 | [17 empty] | Болты анкерные
| 01.7.15.03-0042 | Болты с гайками и шайбами строительные |  |  |  | кг | 16.5 |  | 16.5 | 201.17 |  | 3319.31 | [17 empty] | Болты с гайками и шайбами строительные
| 01.7.15.11-0062 | Шайбы стальные |  |  |  | т | 0.00254 |  | 0.00254 | 205361.5 |  | 521.62 | [17 empty] | Шайбы стальные
| 01.7.19.04-0031 | Прокладки резиновые (пластина техническая прессованная) |  |  |  | кг | 12.6 |  | 12.6 | 213.29 |  | 2687.45 | [17 empty] | Прокладки резиновые (пластина техническая прессованная)
| 04.3.01.09-0014 | Раствор готовый кладочный, цементный, М100 |  |  |  | м3 | 0.013 |  | 0.013 | 4345.41 |  | 56.49 | [17 empty] | Раствор готовый кладочный, цементный, М100
| 14.4.02.04-0142 | Краска масляная МА-0115, мумия, сурик железный |  |  |  | кг | 0.43 |  | 0.43 | 104.64 |  | 45 | [17 empty] | Краска масляная МА-0115, мумия, сурик железный
| 14.5.05.01-0012 | Олифа комбинированная для разведения масляных густотертых красок и для внешних работ по деревянным поверхностям |  |  |  | т | 0.00022 |  | 0.00022 | 74050.6 |  | 16.29 | [17 empty] | Олифа комбинированная для разведения масляных густотертых красок и для внешних работ по деревянным поверхностям
| 23.8.03.06-0011 | Сгон стальной в сборе с муфтой и контргайкой, диаметр условного прохода 50 мм |  |  |  | шт | 3 |  | 3 | 355.24 |  | 1065.72 | [17 empty] | Сгон стальной в сборе с муфтой и контргайкой, диаметр условного прохода 50 мм
|  | Итого прямые затраты |  |  |  | 10: 102834.5 | [19 empty] | Итого прямые затраты
|  | ФОТ |  |  |  | 10: 89416.03 | [20 empty] | ФОТ
| Пр/812-016.0-1, Приказ № 812/пр от 21.12.2020 п.27,29 (в ред. пр. № 611/пр от 26.07.2022) | НР Сантехнические работы - внутренние (трубопроводы, водопровод, канализация, отопление, газоснабжение, вентиляция и кондиционирование воздуха) |  |  |  | % | 121 | 1.15 | 139.15 |  |  | 124422.41 | [20 empty] | НР Сантехнические работы - внутренние (трубопроводы, водопровод, канализация, отопление, газоснабжение, вентиляция и кондиционирование воздуха)
| Пр/774-016.0 | СП Сантехнические работы - внутренние (трубопроводы, водопровод, канализация, отопление, газоснабжение, вентиляция и кондиционирование воздуха) |  |  |  | 4: %; 5: 72; 7: 72; 10: 64379.54 | [20 empty] | СП Сантехнические работы - внутренние (трубопроводы, водопровод, канализация, отопление, газоснабжение, вентиляция и кондиционирование воздуха)
|  | Всего по позиции |  |  |  | 8: 291636.45; 10: 291636.45 | [21 empty] | Всего по позиции
23 | ТЦ_64.5.01.01_50_7720040225_18.12.2024_02_1 | Кондиционер ВЕРОСА-500-034-03-00-У3_241046803-ТВР |  |  |  | шт. | 1 | 1 | 1 | 186435.6 | 1.012 | 188672.83 | [14 empty] | Кондиционер ВЕРОСА-500-034-03-00-У3_241046803-ТВР
|  | Цена=223722,72/1,2 | [32 empty] | Цена=223722,72/1,2
| Приказ от 08.08.2022 № 648/пр п.54в | Заготовительно-складские расходы для оборудования - 1,2% ПЗ=1,2% (ОЗП=1,2%; ЭМ=1,2%; МАТ=1,2%) | [25 empty] | Заготовительно-складские расходы для оборудования - 1,2% ПЗ=1,2% (ОЗП=1,2%; ЭМ=1,2%; МАТ=1,2%)
|  | Всего по позиции |  |  |  | 10: 188672.83 | [21 empty] | Всего по позиции
24 | ТЦ_64.5.01.01_50_7720040225_18.12.2024_02_1 | Узел регулирующий ВЕКТОР-5М-Ш-3-П-С+ |  |  |  | шт. | 1 | 1 | 1 | 55191.42 | 1.012 | 55853.72 | [14 empty] | Узел регулирующий ВЕКТОР-5М-Ш-3-П-С+
|  | Цена=66229,70/1,2 | [32 empty] | Цена=66229,70/1,2
| Приказ от 08.08.2022 № 648/пр п.54в | Заготовительно-складские расходы для оборудования - 1,2% ПЗ=1,2% (ОЗП=1,2%; ЭМ=1,2%; МАТ=1,2%) | [25 empty] | Заготовительно-складские расходы для оборудования - 1,2% ПЗ=1,2% (ОЗП=1,2%; ЭМ=1,2%; МАТ=1,2%)
|  | Всего по позиции |  |  |  | 10: 55853.72 | [21 empty] | Всего по позиции
Пс9 | [25 empty] | Пс9
25 | ГЭСН20-03-005-01 | Установка канальных вентиляторов массой до 10 кг | [24 empty] | Установка канальных вентиляторов массой до 10 кг | bar: 4 to 7
| ОП п.1.20.19 | Индивидуальные испытания систем вентиляции и кондиционирования воздуха - 5% ОЗП=1,05; ЭМ=1,05 к расх.; ЗПМ=1,05; ТЗ=1,05; ТЗМ=1,05 | [25 empty] | Индивидуальные испытания систем вентиляции и кондиционирования воздуха - 5% ОЗП=1,05; ЭМ=1,05 к расх.; ЗПМ=1,05; ТЗ=1,05; ТЗМ=1,05
| 1 | ОТ(ЗТ) |  |  |  | 4: чел.-ч; 7: 2.877; 10: 1284.81 | [16 empty] | ОТ(ЗТ)
| 1-100-32 | Средний разряд работы 3,2 |  |  |  | чел.-ч | 2.74 | 1.05 | 2.877 | 446.58 |  | 1284.81 | [17 empty] | Средний разряд работы 3,2
| 2 | ЭМ |  |  |  | 10: 42.5 | [16 empty] | ЭМ
|  | ОТм(ЗТм) |  |  |  | 4: чел.-ч; 7: 0.0735; 10: 36.05 | [16 empty] | ОТм(ЗТм)
| 91.14.02-001 | Автомобили бортовые, грузоподъемность до 5 т |  |  |  | маш.-ч | 0.07 | 1.05 | 0.0735 | 578.28 |  | 42.5 | [17 empty] | Автомобили бортовые, грузоподъемность до 5 т
| 4-100-040 | ОТм(Зтм) Средний разряд машинистов 4 |  |  |  | чел.-ч | 0.07 | 1.05 | 0.0735 | 490.51 |  | 36.05 | [18 empty] | ОТм(Зтм) Средний разряд машинистов 4
| 4 | М |  |  |  | 10: 45.5 | [16 empty] | М
| 01.7.03.04-0001 | Электроэнергия |  |  |  | кВт-ч | 0.166 |  | 0.166 | 5.89 |  | 0.98 | [17 empty] | Электроэнергия
| 01.7.15.01-0037 | Анкер забивной латунный, диаметр внутренней резьбы М10, диаметр 12 мм, длина 40 мм |  |  |  | шт | 2 |  | 2 | 22.26 |  | 44.52 | [17 empty] | Анкер забивной латунный, диаметр внутренней резьбы М10, диаметр 12 мм, длина 40 мм
Н | 19.1.01.11 | Хомуты быстросъемные из оцинкованной стали |  |  |  | 4: шт; 5: 2; 7: 2 | [23 empty] | Хомуты быстросъемные из оцинкованной стали
|  | Итого прямые затраты |  |  |  | 10: 1408.86 | [19 empty] | Итого прямые затраты
|  | ФОТ |  |  |  | 10: 1320.86 | [20 empty] | ФОТ
| Пр/812-016.0-1, Приказ № 812/пр от 21.12.2020 п.27,29 (в ред. пр. № 611/пр от 26.07.2022) | НР Сантехнические работы - внутренние (трубопроводы, водопровод, канализация, отопление, газоснабжение, вентиляция и кондиционирование воздуха) |  |  |  | % | 121 | 1.15 | 139.15 |  |  | 1837.98 | [20 empty] | НР Сантехнические работы - внутренние (трубопроводы, водопровод, канализация, отопление, газоснабжение, вентиляция и кондиционирование воздуха)
| Пр/774-016.0 | СП Сантехнические работы - внутренние (трубопроводы, водопровод, канализация, отопление, газоснабжение, вентиляция и кондиционирование воздуха) |  |  |  | 4: %; 5: 72; 7: 72; 10: 951.02 | [20 empty] | СП Сантехнические работы - внутренние (трубопроводы, водопровод, канализация, отопление, газоснабжение, вентиляция и кондиционирование воздуха)
|  | Всего по позиции |  |  |  | 8: 4197.86; 10: 4197.86 | [21 empty] | Всего по позиции
26 | ТЦ_64.1.02.01_50_7720040225_18.12.2024_02_1 | Вентилятор Канал-ВЕНТ-160 |  |  |  | шт. | 1 | 1 | 1 | 8128.09 | 1.012 | 8225.63 | [14 empty] | Вентилятор Канал-ВЕНТ-160
|  | Цена=9753,71/1,2 | [32 empty] | Цена=9753,71/1,2
| Приказ от 08.08.2022 № 648/пр п.54в | Заготовительно-складские расходы для оборудования - 1,2% ПЗ=1,2% (ОЗП=1,2%; ЭМ=1,2%; МАТ=1,2%) | [25 empty] | Заготовительно-складские расходы для оборудования - 1,2% ПЗ=1,2% (ОЗП=1,2%; ЭМ=1,2%; МАТ=1,2%)
|  | Всего по позиции |  |  |  | 10: 8225.63 | [21 empty] | Всего по позиции
27 | ГЭСН20-02-006-01 | Установка заслонок воздушных и клапанов воздушных КВР с электрическим или пневматическим приводом: диаметром до 250 мм | [24 empty] | Установка заслонок воздушных и клапанов воздушных КВР с электрическим или пневматическим приводом: диаметром до 250 мм | bar: 4 to 7
| ОП п.1.20.19 | Индивидуальные испытания систем вентиляции и кондиционирования воздуха - 5% ОЗП=1,05; ЭМ=1,05 к расх.; ЗПМ=1,05; ТЗ=1,05; ТЗМ=1,05 | [25 empty] | Индивидуальные испытания систем вентиляции и кондиционирования воздуха - 5% ОЗП=1,05; ЭМ=1,05 к расх.; ЗПМ=1,05; ТЗ=1,05; ТЗМ=1,05
| 1 | ОТ(ЗТ) |  |  |  | 4: чел.-ч; 7: 1.491; 10: 682.22 | [16 empty] | ОТ(ЗТ)
| 1-100-34 | Средний разряд работы 3,4 |  |  |  | чел.-ч | 1.42 | 1.05 | 1.491 | 457.56 |  | 682.22 | [17 empty] | Средний разряд работы 3,4
| 2 | ЭМ |  |  |  | 10: 7.25 | [16 empty] | ЭМ
|  | ОТм(ЗТм) |  |  |  | 4: чел.-ч; 7: 0.0105; 10: 5.15 | [16 empty] | ОТм(ЗТм)
| 91.06.03-047 | Лебедки ручные и рычажные тяговым усилием 31,39 кН (3,2 т) |  |  |  | маш.-ч | 0.35 | 1.05 | 0.3675 | 3.21 |  | 1.18 | [17 empty] | Лебедки ручные и рычажные тяговым усилием 31,39 кН (3,2 т)
| 91.14.02-001 | Автомобили бортовые, грузоподъемность до 5 т |  |  |  | маш.-ч | 0.01 | 1.05 | 0.0105 | 578.28 |  | 6.07 | [17 empty] | Автомобили бортовые, грузоподъемность до 5 т
| 4-100-040 | ОТм(Зтм) Средний разряд машинистов 4 |  |  |  | чел.-ч | 0.01 | 1.05 | 0.0105 | 490.51 |  | 5.15 | [18 empty] | ОТм(Зтм) Средний разряд машинистов 4
| 4 | М |  |  |  | 10: 159.67 | [16 empty] | М
| 01.7.15.03-0042 | Болты с гайками и шайбами строительные |  |  |  | кг | 0.2 |  | 0.2 | 201.17 |  | 40.23 | [17 empty] | Болты с гайками и шайбами строительные
| 01.7.19.04-0031 | Прокладки резиновые (пластина техническая прессованная) |  |  |  | кг | 0.56 |  | 0.56 | 213.29 |  | 119.44 | [17 empty] | Прокладки резиновые (пластина техническая прессованная)
Н | 19.3.01.02 | Заслонки унифицированные или клапаны | [33 empty] | Заслонки унифицированные или клапаны | bar: 4 to 5; 7
|  | Итого прямые затраты |  |  |  | 10: 854.29 | [19 empty] | Итого прямые затраты
|  | ФОТ |  |  |  | 10: 687.37 | [20 empty] | ФОТ
| Пр/812-016.0-1, Приказ № 812/пр от 21.12.2020 п.27,29 (в ред. пр. № 611/пр от 26.07.2022) | НР Сантехнические работы - внутренние (трубопроводы, водопровод, канализация, отопление, газоснабжение, вентиляция и кондиционирование воздуха) |  |  |  | % | 121 | 1.15 | 139.15 |  |  | 956.48 | [20 empty] | НР Сантехнические работы - внутренние (трубопроводы, водопровод, канализация, отопление, газоснабжение, вентиляция и кондиционирование воздуха)
| Пр/774-016.0 | СП Сантехнические работы - внутренние (трубопроводы, водопровод, канализация, отопление, газоснабжение, вентиляция и кондиционирование воздуха) |  |  |  | 4: %; 5: 72; 7: 72; 10: 494.91 | [20 empty] | СП Сантехнические работы - внутренние (трубопроводы, водопровод, канализация, отопление, газоснабжение, вентиляция и кондиционирование воздуха)
|  | Всего по позиции |  |  |  | 8: 2305.68; 10: 2305.68 | [21 empty] | Всего по позиции
28 | ТЦ_19.3.01.06_50_7720040225_18.12.2024_02_1 | Клапан КЛАБ-160-0*ф-Н-LF230-V-0-0 |  |  |  | шт. | 1 | 1 | 1 | 11451 | 1.012 | 11588.41 | [14 empty] | Клапан КЛАБ-160-0*ф-Н-LF230-V-0-0
|  | Цена=13741,20/1,2 | [32 empty] | Цена=13741,20/1,2
| Приказ от 08.08.2022 № 648/пр п.54в | Заготовительно-складские расходы для оборудования - 1,2% ПЗ=1,2% (ОЗП=1,2%; ЭМ=1,2%; МАТ=1,2%) | [25 empty] | Заготовительно-складские расходы для оборудования - 1,2% ПЗ=1,2% (ОЗП=1,2%; ЭМ=1,2%; МАТ=1,2%)
|  | Всего по позиции |  |  |  | 10: 11588.41 | [21 empty] | Всего по позиции
29 | ТЦ_19.1.01.11_50_7720040225_18.12.2024_02_1 | Хомут Канал-МК-160 |  |  |  | шт. | 1 | 1 | 1 | 481.25 | 1.012 | 487.03 | [14 empty] | Хомут Канал-МК-160
|  | Цена=577,50/1,2 | [32 empty] | Цена=577,50/1,2
| Приказ от 08.08.2022 № 648/пр п.54в | Заготовительно-складские расходы для оборудования - 1,2% ПЗ=1,2% (ОЗП=1,2%; ЭМ=1,2%; МАТ=1,2%) | [25 empty] | Заготовительно-складские расходы для оборудования - 1,2% ПЗ=1,2% (ОЗП=1,2%; ЭМ=1,2%; МАТ=1,2%)
|  | Всего по позиции |  |  |  | 10: 487.03 | [21 empty] | Всего по позиции
30 | ТЦ_19.3.03.05_50_7720040225_18.12.2024_02_1 | Кассета для Фильтра Канал-ФКК-160-G4 |  |  |  | шт. | 1 | 1 | 1 | 852.5 | 1.012 | 862.73 | [14 empty] | Кассета для Фильтра Канал-ФКК-160-G4
|  | Цена=1023/1,2 | [32 empty] | Цена=1023/1,2
| Приказ от 08.08.2022 № 648/пр п.54в | Заготовительно-складские расходы для оборудования - 1,2% ПЗ=1,2% (ОЗП=1,2%; ЭМ=1,2%; МАТ=1,2%) | [25 empty] | Заготовительно-складские расходы для оборудования - 1,2% ПЗ=1,2% (ОЗП=1,2%; ЭМ=1,2%; МАТ=1,2%)
|  | Всего по позиции |  |  |  | 10: 862.73 | [21 empty] | Всего по позиции
31 | ГЭСН20-06-008-03 | Установка воздухонагревателей однорядных без обводного канала производительностью: до 63 тыс.м3/час | [24 empty] | Установка воздухонагревателей однорядных без обводного канала производительностью: до 63 тыс.м3/час | bar: 4 to 7
| ОП п.1.20.19 | Индивидуальные испытания систем вентиляции и кондиционирования воздуха - 5% ОЗП=1,05; ЭМ=1,05 к расх.; ЗПМ=1,05; ТЗ=1,05; ТЗМ=1,05 | [25 empty] | Индивидуальные испытания систем вентиляции и кондиционирования воздуха - 5% ОЗП=1,05; ЭМ=1,05 к расх.; ЗПМ=1,05; ТЗ=1,05; ТЗМ=1,05
| 1 | ОТ(ЗТ) |  |  |  | 4: чел.-ч; 7: 25.515; 10: 12515.36 | [16 empty] | ОТ(ЗТ)
| 1-100-40 | Средний разряд работы 4,0 |  |  |  | чел.-ч | 24.3 | 1.05 | 25.515 | 490.51 |  | 12515.36 | [17 empty] | Средний разряд работы 4,0
| 2 | ЭМ |  |  |  | 10: 855.68 | [16 empty] | ЭМ
|  | ОТм(ЗТм) |  |  |  | 4: чел.-ч; 7: 0.84; 10: 468.61 | [16 empty] | ОТм(ЗТм)
| 91.05.05-015 | Краны на автомобильном ходу, грузоподъемность 16 т |  |  |  | маш.-ч | 0.32 | 1.05 | 0.336 | 1551.19 |  | 521.2 | [17 empty] | Краны на автомобильном ходу, грузоподъемность 16 т
| 4-100-060 | ОТм(Зтм) Средний разряд машинистов 6 |  |  |  | чел.-ч | 0.32 | 1.05 | 0.336 | 658.89 |  | 221.39 | [18 empty] | ОТм(Зтм) Средний разряд машинистов 6
| 91.06.03-047 | Лебедки ручные и рычажные тяговым усилием 31,39 кН (3,2 т) |  |  |  | маш.-ч | 2.82 | 1.05 | 2.961 | 3.21 |  | 9.5 | [17 empty] | Лебедки ручные и рычажные тяговым усилием 31,39 кН (3,2 т)
| 91.14.02-001 | Автомобили бортовые, грузоподъемность до 5 т |  |  |  | маш.-ч | 0.48 | 1.05 | 0.504 | 578.28 |  | 291.45 | [17 empty] | Автомобили бортовые, грузоподъемность до 5 т
| 4-100-040 | ОТм(Зтм) Средний разряд машинистов 4 |  |  |  | чел.-ч | 0.48 | 1.05 | 0.504 | 490.51 |  | 247.22 | [18 empty] | ОТм(Зтм) Средний разряд машинистов 4
| 91.17.04-233 | Аппараты сварочные для ручной дуговой сварки, сварочный ток до 350 А |  |  |  | маш.-ч | 1.15 | 1.05 | 1.2075 | 27.77 |  | 33.53 | [17 empty] | Аппараты сварочные для ручной дуговой сварки, сварочный ток до 350 А
| 4 | М |  |  |  | 10: 4215.97 | [16 empty] | М
| 01.1.02.08-0001 | Прокладки из паронита ПМБ, толщина 1 мм, диаметр 50 мм |  |  |  | 1000 шт | 0.008 |  | 0.008 | 6812.92 |  | 54.5 | [17 empty] | Прокладки из паронита ПМБ, толщина 1 мм, диаметр 50 мм
| 01.7.11.07-0227 | Электроды сварочные для сварки низколегированных и углеродистых сталей УОНИ 13/45, Э42А, диаметр 4-5 мм |  |  |  | кг | 0.49 |  | 0.49 | 147.85 |  | 72.45 | [17 empty] | Электроды сварочные для сварки низколегированных и углеродистых сталей УОНИ 13/45, Э42А, диаметр 4-5 мм
| 01.7.15.02-0051 | Болты анкерные |  |  |  | т | 0.00462 |  | 0.00462 | 102729.57 |  | 474.61 | [17 empty] | Болты анкерные
| 01.7.15.03-0042 | Болты с гайками и шайбами строительные |  |  |  | кг | 3.3 |  | 3.3 | 201.17 |  | 663.86 | [17 empty] | Болты с гайками и шайбами строительные
| 04.3.01.09-0014 | Раствор готовый кладочный, цементный, М100 |  |  |  | м3 | 0.02546 |  | 0.02546 | 4345.41 |  | 110.63 | [17 empty] | Раствор готовый кладочный, цементный, М100
| 23.8.03.11-0127 | Фланец стальной плоский приварной с соединительным выступом, марка стали 20, номинальное давление 1 МПа, номинальный диаметр 40 мм |  |  |  | шт | 8 |  | 8 | 354.99 |  | 2839.92 | [17 empty] | Фланец стальной плоский приварной с соединительным выступом, марка стали 20, номинальное давление 1 МПа, номинальный диаметр 40 мм
П,Н | 19.1.01.11 | Крепления |  |  |  | 4: кг; 5: 0; 7: 0 | [23 empty] | Крепления
|  | Итого прямые затраты |  |  |  | 10: 18055.62 | [19 empty] | Итого прямые затраты
|  | ФОТ |  |  |  | 10: 12983.97 | [20 empty] | ФОТ
| Пр/812-016.0-1, Приказ № 812/пр от 21.12.2020 п.27,29 (в ред. пр. № 611/пр от 26.07.2022) | НР Сантехнические работы - внутренние (трубопроводы, водопровод, канализация, отопление, газоснабжение, вентиляция и кондиционирование воздуха) |  |  |  | % | 121 | 1.15 | 139.15 |  |  | 18067.19 | [20 empty] | НР Сантехнические работы - внутренние (трубопроводы, водопровод, канализация, отопление, газоснабжение, вентиляция и кондиционирование воздуха)
| Пр/774-016.0 | СП Сантехнические работы - внутренние (трубопроводы, водопровод, канализация, отопление, газоснабжение, вентиляция и кондиционирование воздуха) |  |  |  | 4: %; 5: 72; 7: 72; 10: 9348.46 | [20 empty] | СП Сантехнические работы - внутренние (трубопроводы, водопровод, канализация, отопление, газоснабжение, вентиляция и кондиционирование воздуха)
|  | Всего по позиции |  |  |  | 8: 45471.27; 10: 45471.27 | [21 empty] | Всего по позиции
32 | ТЦ_19.3.03.03_50_7720040225_18.12.2024_02_1 | Воздухонагреватель Канал-КВН-К-160-2 |  |  |  | шт. | 1 | 1 | 1 | 4110.34 | 1.012 | 4159.66 | [14 empty] | Воздухонагреватель Канал-КВН-К-160-2
|  | Цена=4932,41/1,2 | [32 empty] | Цена=4932,41/1,2
| Приказ от 08.08.2022 № 648/пр п.54в | Заготовительно-складские расходы для оборудования - 1,2% ПЗ=1,2% (ОЗП=1,2%; ЭМ=1,2%; МАТ=1,2%) | [25 empty] | Заготовительно-складские расходы для оборудования - 1,2% ПЗ=1,2% (ОЗП=1,2%; ЭМ=1,2%; МАТ=1,2%)
|  | Всего по позиции |  |  |  | 10: 4159.66 | [21 empty] | Всего по позиции
33 | ГЭСН20-02-014-02 | Установка шумоглушителей вентиляционных трубчатых круглого сечения типа: ГТК 1-2, диаметр обечайки 200 мм | [24 empty] | Установка шумоглушителей вентиляционных трубчатых круглого сечения типа: ГТК 1-2, диаметр обечайки 200 мм | bar: 4 to 7
| ОП п.1.20.19 | Индивидуальные испытания систем вентиляции и кондиционирования воздуха - 5% ОЗП=1,05; ЭМ=1,05 к расх.; ЗПМ=1,05; ТЗ=1,05; ТЗМ=1,05 | [25 empty] | Индивидуальные испытания систем вентиляции и кондиционирования воздуха - 5% ОЗП=1,05; ЭМ=1,05 к расх.; ЗПМ=1,05; ТЗ=1,05; ТЗМ=1,05
| 1 | ОТ(ЗТ) |  |  |  | 4: чел.-ч; 7: 1.1445; 10: 517.39 | [16 empty] | ОТ(ЗТ)
| 1-100-33 | Средний разряд работы 3,3 |  |  |  | чел.-ч | 1.09 | 1.05 | 1.1445 | 452.07 |  | 517.39 | [17 empty] | Средний разряд работы 3,3
| 2 | ЭМ |  |  |  | 10: 6.98 | [16 empty] | ЭМ
|  | ОТм(ЗТм) |  |  |  | 4: чел.-ч; 7: 0.0105; 10: 5.15 | [16 empty] | ОТм(ЗТм)
| 91.06.03-047 | Лебедки ручные и рычажные тяговым усилием 31,39 кН (3,2 т) |  |  |  | маш.-ч | 0.27 | 1.05 | 0.2835 | 3.21 |  | 0.91 | [17 empty] | Лебедки ручные и рычажные тяговым усилием 31,39 кН (3,2 т)
| 91.14.02-001 | Автомобили бортовые, грузоподъемность до 5 т |  |  |  | маш.-ч | 0.01 | 1.05 | 0.0105 | 578.28 |  | 6.07 | [17 empty] | Автомобили бортовые, грузоподъемность до 5 т
| 4-100-040 | ОТм(Зтм) Средний разряд машинистов 4 |  |  |  | чел.-ч | 0.01 | 1.05 | 0.0105 | 490.51 |  | 5.15 | [18 empty] | ОТм(Зтм) Средний разряд машинистов 4
| 4 | М |  |  |  | 10: 52.6 | [16 empty] | М
| 01.7.15.03-0042 | Болты с гайками и шайбами строительные |  |  |  | кг | 0.06 |  | 0.06 | 201.17 |  | 12.07 | [17 empty] | Болты с гайками и шайбами строительные
| 01.7.19.04-0031 | Прокладки резиновые (пластина техническая прессованная) |  |  |  | кг | 0.19 |  | 0.19 | 213.29 |  | 40.53 | [17 empty] | Прокладки резиновые (пластина техническая прессованная)
П,Н | 19.1.01.11 | Крепления |  |  |  | 4: кг; 5: 0; 7: 0 | [23 empty] | Крепления
Н | 19.4.02.03 | Шумоглушители трубчатые | [33 empty] | Шумоглушители трубчатые | bar: 4 to 5; 7
|  | Итого прямые затраты |  |  |  | 10: 582.12 | [19 empty] | Итого прямые затраты
|  | ФОТ |  |  |  | 10: 522.54 | [20 empty] | ФОТ
| Пр/812-016.0-1, Приказ № 812/пр от 21.12.2020 п.27,29 (в ред. пр. № 611/пр от 26.07.2022) | НР Сантехнические работы - внутренние (трубопроводы, водопровод, канализация, отопление, газоснабжение, вентиляция и кондиционирование воздуха) |  |  |  | % | 121 | 1.15 | 139.15 |  |  | 727.11 | [20 empty] | НР Сантехнические работы - внутренние (трубопроводы, водопровод, канализация, отопление, газоснабжение, вентиляция и кондиционирование воздуха)
| Пр/774-016.0 | СП Сантехнические работы - внутренние (трубопроводы, водопровод, канализация, отопление, газоснабжение, вентиляция и кондиционирование воздуха) |  |  |  | 4: %; 5: 72; 7: 72; 10: 376.23 | [20 empty] | СП Сантехнические работы - внутренние (трубопроводы, водопровод, канализация, отопление, газоснабжение, вентиляция и кондиционирование воздуха)
|  | Всего по позиции |  |  |  | 8: 1685.46; 10: 1685.46 | [21 empty] | Всего по позиции
34 | ТЦ_19.4.02.03_50_7720040225_18.12.2024_02_1 | Шумоглушитель Канал-ГКК-160-900 |  |  |  | шт. | 1 | 1 | 1 | 5544 | 1.012 | 5610.53 | [14 empty] | Шумоглушитель Канал-ГКК-160-900
|  | Цена=6652,8/1,2 | [32 empty] | Цена=6652,8/1,2
| Приказ от 08.08.2022 № 648/пр п.54в | Заготовительно-складские расходы для оборудования - 1,2% ПЗ=1,2% (ОЗП=1,2%; ЭМ=1,2%; МАТ=1,2%) | [25 empty] | Заготовительно-складские расходы для оборудования - 1,2% ПЗ=1,2% (ОЗП=1,2%; ЭМ=1,2%; МАТ=1,2%)
|  | Всего по позиции |  |  |  | 10: 5610.53 | [21 empty] | Всего по позиции
35 | ТЦ_64.5.01.01_50_7720040225_18.12.2024_02_1 | Узел регулирующий ВЕКТОР-5-Ш-1-П-С+ |  |  |  | шт. | 1 | 1 | 1 | 50407.05 | 1.012 | 51011.93 | [14 empty] | Узел регулирующий ВЕКТОР-5-Ш-1-П-С+
|  | Цена=60488,46/1,2 | [32 empty] | Цена=60488,46/1,2
| Приказ от 08.08.2022 № 648/пр п.54в | Заготовительно-складские расходы для оборудования - 1,2% ПЗ=1,2% (ОЗП=1,2%; ЭМ=1,2%; МАТ=1,2%) | [25 empty] | Заготовительно-складские расходы для оборудования - 1,2% ПЗ=1,2% (ОЗП=1,2%; ЭМ=1,2%; МАТ=1,2%)
|  | Всего по позиции |  |  |  | 10: 51011.93 | [21 empty] | Всего по позиции
Пс10 | [25 empty] | Пс10
36 | ГЭСН20-06-006-05 | Установка воздухонагревателей однорядных для обводного канала производительностью: до 63 тыс.м3/час | [24 empty] | Установка воздухонагревателей однорядных для обводного канала производительностью: до 63 тыс.м3/час | bar: 4 to 7
| ОП п.1.20.19 | Индивидуальные испытания систем вентиляции и кондиционирования воздуха - 5% ОЗП=1,05; ЭМ=1,05 к расх.; ЗПМ=1,05; ТЗ=1,05; ТЗМ=1,05 | [25 empty] | Индивидуальные испытания систем вентиляции и кондиционирования воздуха - 5% ОЗП=1,05; ЭМ=1,05 к расх.; ЗПМ=1,05; ТЗ=1,05; ТЗМ=1,05
| 1 | ОТ(ЗТ) |  |  |  | 4: чел.-ч; 7: 20.895; 10: 10249.21 | [16 empty] | ОТ(ЗТ)
| 1-100-40 | Средний разряд работы 4,0 |  |  |  | чел.-ч | 19.9 | 1.05 | 20.895 | 490.51 |  | 10249.21 | [17 empty] | Средний разряд работы 4,0
| 2 | ЭМ |  |  |  | 10: 407.95 | [16 empty] | ЭМ
|  | ОТм(ЗТм) |  |  |  | 4: чел.-ч; 7: 0.399; 10: 222.24 | [16 empty] | ОТм(ЗТм)
| 91.05.05-015 | Краны на автомобильном ходу, грузоподъемность 16 т |  |  |  | маш.-ч | 0.15 | 1.05 | 0.1575 | 1551.19 |  | 244.31 | [17 empty] | Краны на автомобильном ходу, грузоподъемность 16 т
| 4-100-060 | ОТм(Зтм) Средний разряд машинистов 6 |  |  |  | чел.-ч | 0.15 | 1.05 | 0.1575 | 658.89 |  | 103.78 | [18 empty] | ОТм(Зтм) Средний разряд машинистов 6
| 91.06.03-047 | Лебедки ручные и рычажные тяговым усилием 31,39 кН (3,2 т) |  |  |  | маш.-ч | 2.1 | 1.05 | 2.205 | 3.21 |  | 7.08 | [17 empty] | Лебедки ручные и рычажные тяговым усилием 31,39 кН (3,2 т)
| 91.14.02-001 | Автомобили бортовые, грузоподъемность до 5 т |  |  |  | маш.-ч | 0.23 | 1.05 | 0.2415 | 578.28 |  | 139.65 | [17 empty] | Автомобили бортовые, грузоподъемность до 5 т
| 4-100-040 | ОТм(Зтм) Средний разряд машинистов 4 |  |  |  | чел.-ч | 0.23 | 1.05 | 0.2415 | 490.51 |  | 118.46 | [18 empty] | ОТм(Зтм) Средний разряд машинистов 4
| 91.17.04-233 | Аппараты сварочные для ручной дуговой сварки, сварочный ток до 350 А |  |  |  | маш.-ч | 0.58 | 1.05 | 0.609 | 27.77 |  | 16.91 | [17 empty] | Аппараты сварочные для ручной дуговой сварки, сварочный ток до 350 А
| 4 | М |  |  |  | 10: 2269.23 | [16 empty] | М
| 01.1.02.08-0001 | Прокладки из паронита ПМБ, толщина 1 мм, диаметр 50 мм |  |  |  | 1000 шт | 0.004 |  | 0.004 | 6812.92 |  | 27.25 | [17 empty] | Прокладки из паронита ПМБ, толщина 1 мм, диаметр 50 мм
| 01.7.11.07-0227 | Электроды сварочные для сварки низколегированных и углеродистых сталей УОНИ 13/45, Э42А, диаметр 4-5 мм |  |  |  | кг | 0.24 |  | 0.24 | 147.85 |  | 35.48 | [17 empty] | Электроды сварочные для сварки низколегированных и углеродистых сталей УОНИ 13/45, Э42А, диаметр 4-5 мм
| 01.7.15.02-0051 | Болты анкерные |  |  |  | т | 0.00462 |  | 0.00462 | 102729.57 |  | 474.61 | [17 empty] | Болты анкерные
| 01.7.15.03-0042 | Болты с гайками и шайбами строительные |  |  |  | кг | 1.3 |  | 1.3 | 201.17 |  | 261.52 | [17 empty] | Болты с гайками и шайбами строительные
| 04.3.01.09-0014 | Раствор готовый кладочный, цементный, М100 |  |  |  | м3 | 0.0116 |  | 0.0116 | 4345.41 |  | 50.41 | [17 empty] | Раствор готовый кладочный, цементный, М100
| 23.8.03.11-0127 | Фланец стальной плоский приварной с соединительным выступом, марка стали 20, номинальное давление 1 МПа, номинальный диаметр 40 мм |  |  |  | шт | 4 |  | 4 | 354.99 |  | 1419.96 | [17 empty] | Фланец стальной плоский приварной с соединительным выступом, марка стали 20, номинальное давление 1 МПа, номинальный диаметр 40 мм
П,Н | 19.1.01.11 | Крепления |  |  |  | 4: кг; 5: 0; 7: 0 | [23 empty] | Крепления
|  | Итого прямые затраты |  |  |  | 10: 13148.63 | [19 empty] | Итого прямые затраты
|  | ФОТ |  |  |  | 10: 10471.45 | [20 empty] | ФОТ
| Пр/812-016.0-1, Приказ № 812/пр от 21.12.2020 п.27,29 (в ред. пр. № 611/пр от 26.07.2022) | НР Сантехнические работы - внутренние (трубопроводы, водопровод, канализация, отопление, газоснабжение, вентиляция и кондиционирование воздуха) |  |  |  | % | 121 | 1.15 | 139.15 |  |  | 14571.02 | [20 empty] | НР Сантехнические работы - внутренние (трубопроводы, водопровод, канализация, отопление, газоснабжение, вентиляция и кондиционирование воздуха)
| Пр/774-016.0 | СП Сантехнические работы - внутренние (трубопроводы, водопровод, канализация, отопление, газоснабжение, вентиляция и кондиционирование воздуха) |  |  |  | 4: %; 5: 72; 7: 72; 10: 7539.44 | [20 empty] | СП Сантехнические работы - внутренние (трубопроводы, водопровод, канализация, отопление, газоснабжение, вентиляция и кондиционирование воздуха)
|  | Всего по позиции |  |  |  | 8: 35259.09; 10: 35259.09 | [21 empty] | Всего по позиции
37 | ТЦ_64.5.01.01_50_7720040225_18.12.2024_02_1 | Кондиционер компактный панельный Airmate-2000-У3 |  |  |  | шт. | 1 | 1 | 1 | 101304.35 | 1.012 | 102520 | [14 empty] | Кондиционер компактный панельный Airmate-2000-У3
|  | Цена=121565,22/1,2 | [32 empty] | Цена=121565,22/1,2
| Приказ от 08.08.2022 № 648/пр п.54в | Заготовительно-складские расходы для оборудования - 1,2% ПЗ=1,2% (ОЗП=1,2%; ЭМ=1,2%; МАТ=1,2%) | [25 empty] | Заготовительно-складские расходы для оборудования - 1,2% ПЗ=1,2% (ОЗП=1,2%; ЭМ=1,2%; МАТ=1,2%)
|  | Всего по позиции |  |  |  | 10: 102520 | [21 empty] | Всего по позиции
38 | ТЦ_64.5.01.01_50_7720040225_18.12.2024_02_1 | Узел регулирующий ВЕКТОР-5М-Ш-2-П-С+ |  |  |  | шт. | 1 | 1 | 1 | 55191.42 | 1.012 | 55853.72 | [14 empty] | Узел регулирующий ВЕКТОР-5М-Ш-2-П-С+
|  | Цена=66229,7/1,2 | [32 empty] | Цена=66229,7/1,2
| Приказ от 08.08.2022 № 648/пр п.54в | Заготовительно-складские расходы для оборудования - 1,2% ПЗ=1,2% (ОЗП=1,2%; ЭМ=1,2%; МАТ=1,2%) | [25 empty] | Заготовительно-складские расходы для оборудования - 1,2% ПЗ=1,2% (ОЗП=1,2%; ЭМ=1,2%; МАТ=1,2%)
|  | Всего по позиции |  |  |  | 10: 55853.72 | [21 empty] | Всего по позиции
Пс12 | [25 empty] | Пс12
39 | ГЭСН20-06-002-06 | Установка камер приточных типовых: без секции орошения производительностью до 80 тыс.м3/час | [24 empty] | Установка камер приточных типовых: без секции орошения производительностью до 80 тыс.м3/час | bar: 4 to 7
| ОП п.1.20.19 | Индивидуальные испытания систем вентиляции и кондиционирования воздуха - 5% ОЗП=1,05; ЭМ=1,05 к расх.; ЗПМ=1,05; ТЗ=1,05; ТЗМ=1,05 | [25 empty] | Индивидуальные испытания систем вентиляции и кондиционирования воздуха - 5% ОЗП=1,05; ЭМ=1,05 к расх.; ЗПМ=1,05; ТЗ=1,05; ТЗМ=1,05
| 1 | ОТ(ЗТ) |  |  |  | 4: чел.-ч; 7: 200.55; 10: 93965.7 | [16 empty] | ОТ(ЗТ)
| 1-100-36 | Средний разряд работы 3,6 |  |  |  | чел.-ч | 191 | 1.05 | 200.55 | 468.54 |  | 93965.7 | [17 empty] | Средний разряд работы 3,6
| 2 | ЭМ |  |  |  | 10: 5569.58 | [16 empty] | ЭМ
|  | ОТм(ЗТм) |  |  |  | 4: чел.-ч; 7: 5.502; 10: 3070.06 | [16 empty] | ОТм(ЗТм)
| 91.05.05-015 | Краны на автомобильном ходу, грузоподъемность 16 т |  |  |  | маш.-ч | 2.1 | 1.05 | 2.205 | 1551.19 |  | 3420.37 | [17 empty] | Краны на автомобильном ходу, грузоподъемность 16 т
| 4-100-060 | ОТм(Зтм) Средний разряд машинистов 6 |  |  |  | чел.-ч | 2.1 | 1.05 | 2.205 | 658.89 |  | 1452.85 | [18 empty] | ОТм(Зтм) Средний разряд машинистов 6
| 91.06.03-047 | Лебедки ручные и рычажные тяговым усилием 31,39 кН (3,2 т) |  |  |  | маш.-ч | 38.85 | 1.05 | 40.7925 | 3.21 |  | 130.94 | [17 empty] | Лебедки ручные и рычажные тяговым усилием 31,39 кН (3,2 т)
| 91.14.02-001 | Автомобили бортовые, грузоподъемность до 5 т |  |  |  | маш.-ч | 3.14 | 1.05 | 3.297 | 578.28 |  | 1906.59 | [17 empty] | Автомобили бортовые, грузоподъемность до 5 т
| 4-100-040 | ОТм(Зтм) Средний разряд машинистов 4 |  |  |  | чел.-ч | 3.14 | 1.05 | 3.297 | 490.51 |  | 1617.21 | [18 empty] | ОТм(Зтм) Средний разряд машинистов 4
| 91.17.04-233 | Аппараты сварочные для ручной дуговой сварки, сварочный ток до 350 А |  |  |  | маш.-ч | 3.83 | 1.05 | 4.0215 | 27.77 |  | 111.68 | [17 empty] | Аппараты сварочные для ручной дуговой сварки, сварочный ток до 350 А
| 4 | М |  |  |  | 10: 9128.12 | [16 empty] | М
| 01.7.02.06-0017 | Картон строительный прокладочный, марка Б |  |  |  | т | 0.00173 |  | 0.00173 | 207497.9 |  | 358.97 | [17 empty] | Картон строительный прокладочный, марка Б
| 01.7.07.29-0101 | Очес льняной |  |  |  | кг | 0.23 |  | 0.23 | 159.22 |  | 36.62 | [17 empty] | Очес льняной
| 01.7.11.07-0227 | Электроды сварочные для сварки низколегированных и углеродистых сталей УОНИ 13/45, Э42А, диаметр 4-5 мм |  |  |  | кг | 0.9 |  | 0.9 | 147.85 |  | 133.07 | [17 empty] | Электроды сварочные для сварки низколегированных и углеродистых сталей УОНИ 13/45, Э42А, диаметр 4-5 мм
| 01.7.15.02-0051 | Болты анкерные |  |  |  | т | 0.00864 |  | 0.00864 | 102729.57 |  | 887.58 | [17 empty] | Болты анкерные
| 01.7.15.03-0042 | Болты с гайками и шайбами строительные |  |  |  | кг | 16.5 |  | 16.5 | 201.17 |  | 3319.31 | [17 empty] | Болты с гайками и шайбами строительные
| 01.7.15.11-0062 | Шайбы стальные |  |  |  | т | 0.00254 |  | 0.00254 | 205361.5 |  | 521.62 | [17 empty] | Шайбы стальные
| 01.7.19.04-0031 | Прокладки резиновые (пластина техническая прессованная) |  |  |  | кг | 12.6 |  | 12.6 | 213.29 |  | 2687.45 | [17 empty] | Прокладки резиновые (пластина техническая прессованная)
| 04.3.01.09-0014 | Раствор готовый кладочный, цементный, М100 |  |  |  | м3 | 0.013 |  | 0.013 | 4345.41 |  | 56.49 | [17 empty] | Раствор готовый кладочный, цементный, М100
| 14.4.02.04-0142 | Краска масляная МА-0115, мумия, сурик железный |  |  |  | кг | 0.43 |  | 0.43 | 104.64 |  | 45 | [17 empty] | Краска масляная МА-0115, мумия, сурик железный
| 14.5.05.01-0012 | Олифа комбинированная для разведения масляных густотертых красок и для внешних работ по деревянным поверхностям |  |  |  | т | 0.00022 |  | 0.00022 | 74050.6 |  | 16.29 | [17 empty] | Олифа комбинированная для разведения масляных густотертых красок и для внешних работ по деревянным поверхностям
| 23.8.03.06-0011 | Сгон стальной в сборе с муфтой и контргайкой, диаметр условного прохода 50 мм |  |  |  | шт | 3 |  | 3 | 355.24 |  | 1065.72 | [17 empty] | Сгон стальной в сборе с муфтой и контргайкой, диаметр условного прохода 50 мм
|  | Итого прямые затраты |  |  |  | 10: 111733.46 | [19 empty] | Итого прямые затраты
|  | ФОТ |  |  |  | 10: 97035.76 | [20 empty] | ФОТ
| Пр/812-016.0-1, Приказ № 812/пр от 21.12.2020 п.27,29 (в ред. пр. № 611/пр от 26.07.2022) | НР Сантехнические работы - внутренние (трубопроводы, водопровод, канализация, отопление, газоснабжение, вентиляция и кондиционирование воздуха) |  |  |  | % | 121 | 1.15 | 139.15 |  |  | 135025.26 | [20 empty] | НР Сантехнические работы - внутренние (трубопроводы, водопровод, канализация, отопление, газоснабжение, вентиляция и кондиционирование воздуха)
| Пр/774-016.0 | СП Сантехнические работы - внутренние (трубопроводы, водопровод, канализация, отопление, газоснабжение, вентиляция и кондиционирование воздуха) |  |  |  | 4: %; 5: 72; 7: 72; 10: 69865.75 | [20 empty] | СП Сантехнические работы - внутренние (трубопроводы, водопровод, канализация, отопление, газоснабжение, вентиляция и кондиционирование воздуха)
|  | Всего по позиции |  |  |  | 8: 316624.47; 10: 316624.47 | [21 empty] | Всего по позиции
40 | ТЦ_64.5.01.01_50_7720040225_18.12.2024_02_1 | Кондиционер ВЕРОСА-500-054-03-00-У3_241046806-ТВР |  |  |  | шт. | 1 | 1 | 1 | 259213.2 | 1.012 | 262323.76 | [14 empty] | Кондиционер ВЕРОСА-500-054-03-00-У3_241046806-ТВР
|  | Цена=311055,84/1,2 | [32 empty] | Цена=311055,84/1,2
| Приказ от 08.08.2022 № 648/пр п.54в | Заготовительно-складские расходы для оборудования - 1,2% ПЗ=1,2% (ОЗП=1,2%; ЭМ=1,2%; МАТ=1,2%) | [25 empty] | Заготовительно-складские расходы для оборудования - 1,2% ПЗ=1,2% (ОЗП=1,2%; ЭМ=1,2%; МАТ=1,2%)
|  | Всего по позиции |  |  |  | 10: 262323.76 | [21 empty] | Всего по позиции
41 | ТЦ_64.5.01.01_50_7720040225_18.12.2024_02_1 | Узел регулирующий ВЕКТОР-5М-Ш-5-П-С+ |  |  |  | шт. | 1 | 1 | 1 | 63816.71 | 1.012 | 64582.51 | [14 empty] | Узел регулирующий ВЕКТОР-5М-Ш-5-П-С+
|  | Цена=76580,05/1,2 | [32 empty] | Цена=76580,05/1,2
| Приказ от 08.08.2022 № 648/пр п.54в | Заготовительно-складские расходы для оборудования - 1,2% ПЗ=1,2% (ОЗП=1,2%; ЭМ=1,2%; МАТ=1,2%) | [25 empty] | Заготовительно-складские расходы для оборудования - 1,2% ПЗ=1,2% (ОЗП=1,2%; ЭМ=1,2%; МАТ=1,2%)
|  | Всего по позиции |  |  |  | 10: 64582.51 | [21 empty] | Всего по позиции
Пс13 | [25 empty] | Пс13
42 | ГЭСН20-06-002-06 | Установка камер приточных типовых: без секции орошения производительностью до 80 тыс.м3/час | [24 empty] | Установка камер приточных типовых: без секции орошения производительностью до 80 тыс.м3/час | bar: 4 to 7
| ОП п.1.20.19 | Индивидуальные испытания систем вентиляции и кондиционирования воздуха - 5% ОЗП=1,05; ЭМ=1,05 к расх.; ЗПМ=1,05; ТЗ=1,05; ТЗМ=1,05 | [25 empty] | Индивидуальные испытания систем вентиляции и кондиционирования воздуха - 5% ОЗП=1,05; ЭМ=1,05 к расх.; ЗПМ=1,05; ТЗ=1,05; ТЗМ=1,05
| 1 | ОТ(ЗТ) |  |  |  | 4: чел.-ч; 7: 200.55; 10: 93965.7 | [16 empty] | ОТ(ЗТ)
| 1-100-36 | Средний разряд работы 3,6 |  |  |  | чел.-ч | 191 | 1.05 | 200.55 | 468.54 |  | 93965.7 | [17 empty] | Средний разряд работы 3,6
| 2 | ЭМ |  |  |  | 10: 5569.58 | [16 empty] | ЭМ
|  | ОТм(ЗТм) |  |  |  | 4: чел.-ч; 7: 5.502; 10: 3070.06 | [16 empty] | ОТм(ЗТм)
| 91.05.05-015 | Краны на автомобильном ходу, грузоподъемность 16 т |  |  |  | маш.-ч | 2.1 | 1.05 | 2.205 | 1551.19 |  | 3420.37 | [17 empty] | Краны на автомобильном ходу, грузоподъемность 16 т
| 4-100-060 | ОТм(Зтм) Средний разряд машинистов 6 |  |  |  | чел.-ч | 2.1 | 1.05 | 2.205 | 658.89 |  | 1452.85 | [18 empty] | ОТм(Зтм) Средний разряд машинистов 6
| 91.06.03-047 | Лебедки ручные и рычажные тяговым усилием 31,39 кН (3,2 т) |  |  |  | маш.-ч | 38.85 | 1.05 | 40.7925 | 3.21 |  | 130.94 | [17 empty] | Лебедки ручные и рычажные тяговым усилием 31,39 кН (3,2 т)
| 91.14.02-001 | Автомобили бортовые, грузоподъемность до 5 т |  |  |  | маш.-ч | 3.14 | 1.05 | 3.297 | 578.28 |  | 1906.59 | [17 empty] | Автомобили бортовые, грузоподъемность до 5 т
| 4-100-040 | ОТм(Зтм) Средний разряд машинистов 4 |  |  |  | чел.-ч | 3.14 | 1.05 | 3.297 | 490.51 |  | 1617.21 | [18 empty] | ОТм(Зтм) Средний разряд машинистов 4
| 91.17.04-233 | Аппараты сварочные для ручной дуговой сварки, сварочный ток до 350 А |  |  |  | маш.-ч | 3.83 | 1.05 | 4.0215 | 27.77 |  | 111.68 | [17 empty] | Аппараты сварочные для ручной дуговой сварки, сварочный ток до 350 А
| 4 | М |  |  |  | 10: 9128.12 | [16 empty] | М
| 01.7.02.06-0017 | Картон строительный прокладочный, марка Б |  |  |  | т | 0.00173 |  | 0.00173 | 207497.9 |  | 358.97 | [17 empty] | Картон строительный прокладочный, марка Б
| 01.7.07.29-0101 | Очес льняной |  |  |  | кг | 0.23 |  | 0.23 | 159.22 |  | 36.62 | [17 empty] | Очес льняной
| 01.7.11.07-0227 | Электроды сварочные для сварки низколегированных и углеродистых сталей УОНИ 13/45, Э42А, диаметр 4-5 мм |  |  |  | кг | 0.9 |  | 0.9 | 147.85 |  | 133.07 | [17 empty] | Электроды сварочные для сварки низколегированных и углеродистых сталей УОНИ 13/45, Э42А, диаметр 4-5 мм
| 01.7.15.02-0051 | Болты анкерные |  |  |  | т | 0.00864 |  | 0.00864 | 102729.57 |  | 887.58 | [17 empty] | Болты анкерные
| 01.7.15.03-0042 | Болты с гайками и шайбами строительные |  |  |  | кг | 16.5 |  | 16.5 | 201.17 |  | 3319.31 | [17 empty] | Болты с гайками и шайбами строительные
| 01.7.15.11-0062 | Шайбы стальные |  |  |  | т | 0.00254 |  | 0.00254 | 205361.5 |  | 521.62 | [17 empty] | Шайбы стальные
| 01.7.19.04-0031 | Прокладки резиновые (пластина техническая прессованная) |  |  |  | кг | 12.6 |  | 12.6 | 213.29 |  | 2687.45 | [17 empty] | Прокладки резиновые (пластина техническая прессованная)
| 04.3.01.09-0014 | Раствор готовый кладочный, цементный, М100 |  |  |  | м3 | 0.013 |  | 0.013 | 4345.41 |  | 56.49 | [17 empty] | Раствор готовый кладочный, цементный, М100
| 14.4.02.04-0142 | Краска масляная МА-0115, мумия, сурик железный |  |  |  | кг | 0.43 |  | 0.43 | 104.64 |  | 45 | [17 empty] | Краска масляная МА-0115, мумия, сурик железный
| 14.5.05.01-0012 | Олифа комбинированная для разведения масляных густотертых красок и для внешних работ по деревянным поверхностям |  |  |  | т | 0.00022 |  | 0.00022 | 74050.6 |  | 16.29 | [17 empty] | Олифа комбинированная для разведения масляных густотертых красок и для внешних работ по деревянным поверхностям
| 23.8.03.06-0011 | Сгон стальной в сборе с муфтой и контргайкой, диаметр условного прохода 50 мм |  |  |  | шт | 3 |  | 3 | 355.24 |  | 1065.72 | [17 empty] | Сгон стальной в сборе с муфтой и контргайкой, диаметр условного прохода 50 мм
|  | Итого прямые затраты |  |  |  | 10: 111733.46 | [19 empty] | Итого прямые затраты
|  | ФОТ |  |  |  | 10: 97035.76 | [20 empty] | ФОТ
| Пр/812-016.0-1, Приказ № 812/пр от 21.12.2020 п.27,29 (в ред. пр. № 611/пр от 26.07.2022) | НР Сантехнические работы - внутренние (трубопроводы, водопровод, канализация, отопление, газоснабжение, вентиляция и кондиционирование воздуха) |  |  |  | % | 121 | 1.15 | 139.15 |  |  | 135025.26 | [20 empty] | НР Сантехнические работы - внутренние (трубопроводы, водопровод, канализация, отопление, газоснабжение, вентиляция и кондиционирование воздуха)
| Пр/774-016.0 | СП Сантехнические работы - внутренние (трубопроводы, водопровод, канализация, отопление, газоснабжение, вентиляция и кондиционирование воздуха) |  |  |  | 4: %; 5: 72; 7: 72; 10: 69865.75 | [20 empty] | СП Сантехнические работы - внутренние (трубопроводы, водопровод, канализация, отопление, газоснабжение, вентиляция и кондиционирование воздуха)
|  | Всего по позиции |  |  |  | 8: 316624.47; 10: 316624.47 | [21 empty] | Всего по позиции
43 | ТЦ_64.5.01.01_50_7720040225_18.12.2024_02_1 | Кондиционер ВЕРОСА-500-034-03-00-У3_241046807-ТВР |  |  |  | шт. | 1 | 1 | 1 | 189901.2 | 1.012 | 192180.01 | [14 empty] | Кондиционер ВЕРОСА-500-034-03-00-У3_241046807-ТВР
|  | Цена=227881,44/1,2 | [32 empty] | Цена=227881,44/1,2
| Приказ от 08.08.2022 № 648/пр п.54в | Заготовительно-складские расходы для оборудования - 1,2% ПЗ=1,2% (ОЗП=1,2%; ЭМ=1,2%; МАТ=1,2%) | [25 empty] | Заготовительно-складские расходы для оборудования - 1,2% ПЗ=1,2% (ОЗП=1,2%; ЭМ=1,2%; МАТ=1,2%)
|  | Всего по позиции |  |  |  | 10: 192180.01 | [21 empty] | Всего по позиции
44 | ТЦ_64.5.01.01_50_7720040225_18.12.2024_02_1 | Узел регулирующий ВЕКТОР-5М-Ш-4-П-С+ |  |  |  | шт. | 1 | 1 | 1 | 63816.71 | 1.012 | 64582.51 | [14 empty] | Узел регулирующий ВЕКТОР-5М-Ш-4-П-С+
|  | Цена=76580,05/1,2 | [32 empty] | Цена=76580,05/1,2
| Приказ от 08.08.2022 № 648/пр п.54в | Заготовительно-складские расходы для оборудования - 1,2% ПЗ=1,2% (ОЗП=1,2%; ЭМ=1,2%; МАТ=1,2%) | [25 empty] | Заготовительно-складские расходы для оборудования - 1,2% ПЗ=1,2% (ОЗП=1,2%; ЭМ=1,2%; МАТ=1,2%)
|  | Всего по позиции |  |  |  | 10: 64582.51 | [21 empty] | Всего по позиции
Пс14 | [25 empty] | Пс14
45 | ГЭСН20-06-002-06 | Установка камер приточных типовых: без секции орошения производительностью до 80 тыс.м3/час | [24 empty] | Установка камер приточных типовых: без секции орошения производительностью до 80 тыс.м3/час | bar: 4 to 7
| ОП п.1.20.19 | Индивидуальные испытания систем вентиляции и кондиционирования воздуха - 5% ОЗП=1,05; ЭМ=1,05 к расх.; ЗПМ=1,05; ТЗ=1,05; ТЗМ=1,05 | [25 empty] | Индивидуальные испытания систем вентиляции и кондиционирования воздуха - 5% ОЗП=1,05; ЭМ=1,05 к расх.; ЗПМ=1,05; ТЗ=1,05; ТЗМ=1,05
| 1 | ОТ(ЗТ) |  |  |  | 4: чел.-ч; 7: 200.55; 10: 93965.7 | [16 empty] | ОТ(ЗТ)
| 1-100-36 | Средний разряд работы 3,6 |  |  |  | чел.-ч | 191 | 1.05 | 200.55 | 468.54 |  | 93965.7 | [17 empty] | Средний разряд работы 3,6
| 2 | ЭМ |  |  |  | 10: 5569.58 | [16 empty] | ЭМ
|  | ОТм(ЗТм) |  |  |  | 4: чел.-ч; 7: 5.502; 10: 3070.06 | [16 empty] | ОТм(ЗТм)
| 91.05.05-015 | Краны на автомобильном ходу, грузоподъемность 16 т |  |  |  | маш.-ч | 2.1 | 1.05 | 2.205 | 1551.19 |  | 3420.37 | [17 empty] | Краны на автомобильном ходу, грузоподъемность 16 т
| 4-100-060 | ОТм(Зтм) Средний разряд машинистов 6 |  |  |  | чел.-ч | 2.1 | 1.05 | 2.205 | 658.89 |  | 1452.85 | [18 empty] | ОТм(Зтм) Средний разряд машинистов 6
| 91.06.03-047 | Лебедки ручные и рычажные тяговым усилием 31,39 кН (3,2 т) |  |  |  | маш.-ч | 38.85 | 1.05 | 40.7925 | 3.21 |  | 130.94 | [17 empty] | Лебедки ручные и рычажные тяговым усилием 31,39 кН (3,2 т)
| 91.14.02-001 | Автомобили бортовые, грузоподъемность до 5 т |  |  |  | маш.-ч | 3.14 | 1.05 | 3.297 | 578.28 |  | 1906.59 | [17 empty] | Автомобили бортовые, грузоподъемность до 5 т
| 4-100-040 | ОТм(Зтм) Средний разряд машинистов 4 |  |  |  | чел.-ч | 3.14 | 1.05 | 3.297 | 490.51 |  | 1617.21 | [18 empty] | ОТм(Зтм) Средний разряд машинистов 4
| 91.17.04-233 | Аппараты сварочные для ручной дуговой сварки, сварочный ток до 350 А |  |  |  | маш.-ч | 3.83 | 1.05 | 4.0215 | 27.77 |  | 111.68 | [17 empty] | Аппараты сварочные для ручной дуговой сварки, сварочный ток до 350 А
| 4 | М |  |  |  | 10: 9128.12 | [16 empty] | М
| 01.7.02.06-0017 | Картон строительный прокладочный, марка Б |  |  |  | т | 0.00173 |  | 0.00173 | 207497.9 |  | 358.97 | [17 empty] | Картон строительный прокладочный, марка Б
| 01.7.07.29-0101 | Очес льняной |  |  |  | кг | 0.23 |  | 0.23 | 159.22 |  | 36.62 | [17 empty] | Очес льняной
| 01.7.11.07-0227 | Электроды сварочные для сварки низколегированных и углеродистых сталей УОНИ 13/45, Э42А, диаметр 4-5 мм |  |  |  | кг | 0.9 |  | 0.9 | 147.85 |  | 133.07 | [17 empty] | Электроды сварочные для сварки низколегированных и углеродистых сталей УОНИ 13/45, Э42А, диаметр 4-5 мм
| 01.7.15.02-0051 | Болты анкерные |  |  |  | т | 0.00864 |  | 0.00864 | 102729.57 |  | 887.58 | [17 empty] | Болты анкерные
| 01.7.15.03-0042 | Болты с гайками и шайбами строительные |  |  |  | кг | 16.5 |  | 16.5 | 201.17 |  | 3319.31 | [17 empty] | Болты с гайками и шайбами строительные
| 01.7.15.11-0062 | Шайбы стальные |  |  |  | т | 0.00254 |  | 0.00254 | 205361.5 |  | 521.62 | [17 empty] | Шайбы стальные
| 01.7.19.04-0031 | Прокладки резиновые (пластина техническая прессованная) |  |  |  | кг | 12.6 |  | 12.6 | 213.29 |  | 2687.45 | [17 empty] | Прокладки резиновые (пластина техническая прессованная)
| 04.3.01.09-0014 | Раствор готовый кладочный, цементный, М100 |  |  |  | м3 | 0.013 |  | 0.013 | 4345.41 |  | 56.49 | [17 empty] | Раствор готовый кладочный, цементный, М100
| 14.4.02.04-0142 | Краска масляная МА-0115, мумия, сурик железный |  |  |  | кг | 0.43 |  | 0.43 | 104.64 |  | 45 | [17 empty] | Краска масляная МА-0115, мумия, сурик железный
| 14.5.05.01-0012 | Олифа комбинированная для разведения масляных густотертых красок и для внешних работ по деревянным поверхностям |  |  |  | т | 0.00022 |  | 0.00022 | 74050.6 |  | 16.29 | [17 empty] | Олифа комбинированная для разведения масляных густотертых красок и для внешних работ по деревянным поверхностям
| 23.8.03.06-0011 | Сгон стальной в сборе с муфтой и контргайкой, диаметр условного прохода 50 мм |  |  |  | шт | 3 |  | 3 | 355.24 |  | 1065.72 | [17 empty] | Сгон стальной в сборе с муфтой и контргайкой, диаметр условного прохода 50 мм
|  | Итого прямые затраты |  |  |  | 10: 111733.46 | [19 empty] | Итого прямые затраты
|  | ФОТ |  |  |  | 10: 97035.76 | [20 empty] | ФОТ
| Пр/812-016.0-1, Приказ № 812/пр от 21.12.2020 п.27,29 (в ред. пр. № 611/пр от 26.07.2022) | НР Сантехнические работы - внутренние (трубопроводы, водопровод, канализация, отопление, газоснабжение, вентиляция и кондиционирование воздуха) |  |  |  | % | 121 | 1.15 | 139.15 |  |  | 135025.26 | [20 empty] | НР Сантехнические работы - внутренние (трубопроводы, водопровод, канализация, отопление, газоснабжение, вентиляция и кондиционирование воздуха)
| Пр/774-016.0 | СП Сантехнические работы - внутренние (трубопроводы, водопровод, канализация, отопление, газоснабжение, вентиляция и кондиционирование воздуха) |  |  |  | 4: %; 5: 72; 7: 72; 10: 69865.75 | [20 empty] | СП Сантехнические работы - внутренние (трубопроводы, водопровод, канализация, отопление, газоснабжение, вентиляция и кондиционирование воздуха)
|  | Всего по позиции |  |  |  | 8: 316624.47; 10: 316624.47 | [21 empty] | Всего по позиции
46 | ТЦ_64.5.01.01_50_7720040225_18.12.2024_02_1 | Кондиционер ВЕРОСА-500-039-03-00-У3_241046808-ТВР |  |  |  | шт. | 1 | 1 | 1 | 164536.2 | 1.012 | 166510.63 | [14 empty] | Кондиционер ВЕРОСА-500-039-03-00-У3_241046808-ТВР
|  | Цена=197443,44/1,2 | [32 empty] | Цена=197443,44/1,2
| Приказ от 08.08.2022 № 648/пр п.54в | Заготовительно-складские расходы для оборудования - 1,2% ПЗ=1,2% (ОЗП=1,2%; ЭМ=1,2%; МАТ=1,2%) | [25 empty] | Заготовительно-складские расходы для оборудования - 1,2% ПЗ=1,2% (ОЗП=1,2%; ЭМ=1,2%; МАТ=1,2%)
|  | Всего по позиции |  |  |  | 10: 166510.63 | [21 empty] | Всего по позиции
47 | ТЦ_64.5.01.01_50_7720040225_18.12.2024_02_1 | Узел регулирующий ВЕКТОР-5М-Ш-4-П-С+ |  |  |  | шт. | 1 | 1 | 1 | 63816.71 | 1.012 | 64582.51 | [14 empty] | Узел регулирующий ВЕКТОР-5М-Ш-4-П-С+
|  | Цена=76580,05/1,2 | [32 empty] | Цена=76580,05/1,2
| Приказ от 08.08.2022 № 648/пр п.54в | Заготовительно-складские расходы для оборудования - 1,2% ПЗ=1,2% (ОЗП=1,2%; ЭМ=1,2%; МАТ=1,2%) | [25 empty] | Заготовительно-складские расходы для оборудования - 1,2% ПЗ=1,2% (ОЗП=1,2%; ЭМ=1,2%; МАТ=1,2%)
|  | Всего по позиции |  |  |  | 10: 64582.51 | [21 empty] | Всего по позиции
Пс15 | [25 empty] | Пс15
48 | ГЭСН20-06-002-06 | Установка камер приточных типовых: без секции орошения производительностью до 80 тыс.м3/час | [24 empty] | Установка камер приточных типовых: без секции орошения производительностью до 80 тыс.м3/час | bar: 4 to 7
| ОП п.1.20.19 | Индивидуальные испытания систем вентиляции и кондиционирования воздуха - 5% ОЗП=1,05; ЭМ=1,05 к расх.; ЗПМ=1,05; ТЗ=1,05; ТЗМ=1,05 | [25 empty] | Индивидуальные испытания систем вентиляции и кондиционирования воздуха - 5% ОЗП=1,05; ЭМ=1,05 к расх.; ЗПМ=1,05; ТЗ=1,05; ТЗМ=1,05
| 1 | ОТ(ЗТ) |  |  |  | 4: чел.-ч; 7: 200.55; 10: 93965.7 | [16 empty] | ОТ(ЗТ)
| 1-100-36 | Средний разряд работы 3,6 |  |  |  | чел.-ч | 191 | 1.05 | 200.55 | 468.54 |  | 93965.7 | [17 empty] | Средний разряд работы 3,6
| 2 | ЭМ |  |  |  | 10: 5569.58 | [16 empty] | ЭМ
|  | ОТм(ЗТм) |  |  |  | 4: чел.-ч; 7: 5.502; 10: 3070.06 | [16 empty] | ОТм(ЗТм)
| 91.05.05-015 | Краны на автомобильном ходу, грузоподъемность 16 т |  |  |  | маш.-ч | 2.1 | 1.05 | 2.205 | 1551.19 |  | 3420.37 | [17 empty] | Краны на автомобильном ходу, грузоподъемность 16 т
| 4-100-060 | ОТм(Зтм) Средний разряд машинистов 6 |  |  |  | чел.-ч | 2.1 | 1.05 | 2.205 | 658.89 |  | 1452.85 | [18 empty] | ОТм(Зтм) Средний разряд машинистов 6
| 91.06.03-047 | Лебедки ручные и рычажные тяговым усилием 31,39 кН (3,2 т) |  |  |  | маш.-ч | 38.85 | 1.05 | 40.7925 | 3.21 |  | 130.94 | [17 empty] | Лебедки ручные и рычажные тяговым усилием 31,39 кН (3,2 т)
| 91.14.02-001 | Автомобили бортовые, грузоподъемность до 5 т |  |  |  | маш.-ч | 3.14 | 1.05 | 3.297 | 578.28 |  | 1906.59 | [17 empty] | Автомобили бортовые, грузоподъемность до 5 т
| 4-100-040 | ОТм(Зтм) Средний разряд машинистов 4 |  |  |  | чел.-ч | 3.14 | 1.05 | 3.297 | 490.51 |  | 1617.21 | [18 empty] | ОТм(Зтм) Средний разряд машинистов 4
| 91.17.04-233 | Аппараты сварочные для ручной дуговой сварки, сварочный ток до 350 А |  |  |  | маш.-ч | 3.83 | 1.05 | 4.0215 | 27.77 |  | 111.68 | [17 empty] | Аппараты сварочные для ручной дуговой сварки, сварочный ток до 350 А
| 4 | М |  |  |  | 10: 9128.12 | [16 empty] | М
| 01.7.02.06-0017 | Картон строительный прокладочный, марка Б |  |  |  | т | 0.00173 |  | 0.00173 | 207497.9 |  | 358.97 | [17 empty] | Картон строительный прокладочный, марка Б
| 01.7.07.29-0101 | Очес льняной |  |  |  | кг | 0.23 |  | 0.23 | 159.22 |  | 36.62 | [17 empty] | Очес льняной
| 01.7.11.07-0227 | Электроды сварочные для сварки низколегированных и углеродистых сталей УОНИ 13/45, Э42А, диаметр 4-5 мм |  |  |  | кг | 0.9 |  | 0.9 | 147.85 |  | 133.07 | [17 empty] | Электроды сварочные для сварки низколегированных и углеродистых сталей УОНИ 13/45, Э42А, диаметр 4-5 мм
| 01.7.15.02-0051 | Болты анкерные |  |  |  | т | 0.00864 |  | 0.00864 | 102729.57 |  | 887.58 | [17 empty] | Болты анкерные
| 01.7.15.03-0042 | Болты с гайками и шайбами строительные |  |  |  | кг | 16.5 |  | 16.5 | 201.17 |  | 3319.31 | [17 empty] | Болты с гайками и шайбами строительные
| 01.7.15.11-0062 | Шайбы стальные |  |  |  | т | 0.00254 |  | 0.00254 | 205361.5 |  | 521.62 | [17 empty] | Шайбы стальные
| 01.7.19.04-0031 | Прокладки резиновые (пластина техническая прессованная) |  |  |  | кг | 12.6 |  | 12.6 | 213.29 |  | 2687.45 | [17 empty] | Прокладки резиновые (пластина техническая прессованная)
| 04.3.01.09-0014 | Раствор готовый кладочный, цементный, М100 |  |  |  | м3 | 0.013 |  | 0.013 | 4345.41 |  | 56.49 | [17 empty] | Раствор готовый кладочный, цементный, М100
| 14.4.02.04-0142 | Краска масляная МА-0115, мумия, сурик железный |  |  |  | кг | 0.43 |  | 0.43 | 104.64 |  | 45 | [17 empty] | Краска масляная МА-0115, мумия, сурик железный
| 14.5.05.01-0012 | Олифа комбинированная для разведения масляных густотертых красок и для внешних работ по деревянным поверхностям |  |  |  | т | 0.00022 |  | 0.00022 | 74050.6 |  | 16.29 | [17 empty] | Олифа комбинированная для разведения масляных густотертых красок и для внешних работ по деревянным поверхностям
| 23.8.03.06-0011 | Сгон стальной в сборе с муфтой и контргайкой, диаметр условного прохода 50 мм |  |  |  | шт | 3 |  | 3 | 355.24 |  | 1065.72 | [17 empty] | Сгон стальной в сборе с муфтой и контргайкой, диаметр условного прохода 50 мм
|  | Итого прямые затраты |  |  |  | 10: 111733.46 | [19 empty] | Итого прямые затраты
|  | ФОТ |  |  |  | 10: 97035.76 | [20 empty] | ФОТ
| Пр/812-016.0-1, Приказ № 812/пр от 21.12.2020 п.27,29 (в ред. пр. № 611/пр от 26.07.2022) | НР Сантехнические работы - внутренние (трубопроводы, водопровод, канализация, отопление, газоснабжение, вентиляция и кондиционирование воздуха) |  |  |  | % | 121 | 1.15 | 139.15 |  |  | 135025.26 | [20 empty] | НР Сантехнические работы - внутренние (трубопроводы, водопровод, канализация, отопление, газоснабжение, вентиляция и кондиционирование воздуха)
| Пр/774-016.0 | СП Сантехнические работы - внутренние (трубопроводы, водопровод, канализация, отопление, газоснабжение, вентиляция и кондиционирование воздуха) |  |  |  | 4: %; 5: 72; 7: 72; 10: 69865.75 | [20 empty] | СП Сантехнические работы - внутренние (трубопроводы, водопровод, канализация, отопление, газоснабжение, вентиляция и кондиционирование воздуха)
|  | Всего по позиции |  |  |  | 8: 316624.47; 10: 316624.47 | [21 empty] | Всего по позиции
49 | ТЦ_64.5.01.01_50_7720040225_18.12.2024_02_1 | Кондиционер ВЕРОСА-500-034-03-00-У3_241046809-ТВР |  |  |  | шт. | 1 | 1 | 1 | 190938.6 | 1.012 | 193229.86 | [14 empty] | Кондиционер ВЕРОСА-500-034-03-00-У3_241046809-ТВР
|  | Цена=229126,32/1,2 | [32 empty] | Цена=229126,32/1,2
| Приказ от 08.08.2022 № 648/пр п.54в | Заготовительно-складские расходы для оборудования - 1,2% ПЗ=1,2% (ОЗП=1,2%; ЭМ=1,2%; МАТ=1,2%) | [25 empty] | Заготовительно-складские расходы для оборудования - 1,2% ПЗ=1,2% (ОЗП=1,2%; ЭМ=1,2%; МАТ=1,2%)
|  | Всего по позиции |  |  |  | 10: 193229.86 | [21 empty] | Всего по позиции
50 | ТЦ_64.5.01.01_50_7720040225_18.12.2024_02_1 | Узел регулирующий ВЕКТОР-5М-Ш-4-П-С+ |  |  |  | шт. | 1 | 1 | 1 | 63816.71 | 1.012 | 64582.51 | [14 empty] | Узел регулирующий ВЕКТОР-5М-Ш-4-П-С+
|  | Цена=76580,05/1,2 | [32 empty] | Цена=76580,05/1,2
| Приказ от 08.08.2022 № 648/пр п.54в | Заготовительно-складские расходы для оборудования - 1,2% ПЗ=1,2% (ОЗП=1,2%; ЭМ=1,2%; МАТ=1,2%) | [25 empty] | Заготовительно-складские расходы для оборудования - 1,2% ПЗ=1,2% (ОЗП=1,2%; ЭМ=1,2%; МАТ=1,2%)
|  | Всего по позиции |  |  |  | 10: 64582.51 | [21 empty] | Всего по позиции
|  | Итоги по разделу 1 Приточные системы : | [34 empty] | Итоги по разделу 1 Приточные системы :
|  | Итого прямые затраты (справочно) |  |  |  | 10: 5671931.21 | [25 empty] | Итого прямые затраты (справочно)
|  | в том числе: | [35 empty] | в том числе:
|  | Оплата труда рабочих |  |  |  | 10: 1097737.07 | [25 empty] | Оплата труда рабочих
|  | Эксплуатация машин |  |  |  | 10: 57855.08 | [25 empty] | Эксплуатация машин
|  | Оплата труда машинистов (Отм) |  |  |  | 10: 31720.4 | [25 empty] | Оплата труда машинистов (Отм)
|  | Материалы |  |  |  | 10: 4484618.66 | [25 empty] | Материалы
|  | Строительные работы |  |  |  | 10: 8056780.69 | [25 empty] | Строительные работы
|  | в том числе: | [35 empty] | в том числе:
|  | оплата труда |  |  |  | 10: 1097737.07 | [25 empty] | оплата труда
|  | эксплуатация машин и механизмов |  |  |  | 10: 57855.08 | [25 empty] | эксплуатация машин и механизмов
|  | оплата труда машинистов (Отм) |  |  |  | 10: 31720.4 | [25 empty] | оплата труда машинистов (Отм)
|  | материалы |  |  |  | 10: 4484618.66 | [25 empty] | материалы
|  | накладные расходы |  |  |  | 10: 1571640.1 | [25 empty] | накладные расходы
|  | сметная прибыль |  |  |  | 10: 813209.38 | [25 empty] | сметная прибыль
|  | Итого ФОТ (справочно) |  |  |  | 10: 1129457.47 | [25 empty] | Итого ФОТ (справочно)
|  | Итого накладные расходы (справочно) |  |  |  | 10: 1571640.1 | [25 empty] | Итого накладные расходы (справочно)
|  | Итого сметная прибыль (справочно) |  |  |  | 10: 813209.38 | [25 empty] | Итого сметная прибыль (справочно)
|  | Итого по разделу 1 Приточные системы |  |  |  | 10: 8056780.69 | [26 empty] | Итого по разделу 1 Приточные системы
|  | в том числе: | [35 empty] | в том числе:
|  | материальные ресурсы, отсутствующие в ФРСН |  |  |  | 10: 4368271.85 | [25 empty] | материальные ресурсы, отсутствующие в ФРСН
Раздел 2. Вентиляционные системы | [24 empty] | Раздел 2. Вентиляционные системы
Вс1 | [25 empty] | Вс1
51 | ГЭСН20-03-001-02 | Установка вентиляторов радиальных массой: свыше 0,05 до 0,12 т | [24 empty] | Установка вентиляторов радиальных массой: свыше 0,05 до 0,12 т | bar: 4 to 7
| ОП п.1.20.19 | Индивидуальные испытания систем вентиляции и кондиционирования воздуха - 5% ОЗП=1,05; ЭМ=1,05 к расх.; ЗПМ=1,05; ТЗ=1,05; ТЗМ=1,05 | [25 empty] | Индивидуальные испытания систем вентиляции и кондиционирования воздуха - 5% ОЗП=1,05; ЭМ=1,05 к расх.; ЗПМ=1,05; ТЗ=1,05; ТЗМ=1,05
| 1 | ОТ(ЗТ) |  |  |  | 4: чел.-ч; 7: 8.673; 10: 3777.96 | [16 empty] | ОТ(ЗТ)
| 1-100-30 | Средний разряд работы 3,0 |  |  |  | чел.-ч | 8.26 | 1.05 | 8.673 | 435.6 |  | 3777.96 | [17 empty] | Средний разряд работы 3,0
| 2 | ЭМ |  |  |  | 10: 86.2 | [16 empty] | ЭМ
|  | ОТм(ЗТм) |  |  |  | 4: чел.-ч; 7: 0.084; 10: 46.51 | [16 empty] | ОТм(ЗТм)
| 91.05.05-015 | Краны на автомобильном ходу, грузоподъемность 16 т |  |  |  | маш.-ч | 0.03 | 1.05 | 0.0315 | 1551.19 |  | 48.86 | [17 empty] | Краны на автомобильном ходу, грузоподъемность 16 т
| 4-100-060 | ОТм(Зтм) Средний разряд машинистов 6 |  |  |  | чел.-ч | 0.03 | 1.05 | 0.0315 | 658.89 |  | 20.76 | [18 empty] | ОТм(Зтм) Средний разряд машинистов 6
| 91.06.03-047 | Лебедки ручные и рычажные тяговым усилием 31,39 кН (3,2 т) |  |  |  | маш.-ч | 2.07 | 1.05 | 2.1735 | 3.21 |  | 6.98 | [17 empty] | Лебедки ручные и рычажные тяговым усилием 31,39 кН (3,2 т)
| 91.14.02-001 | Автомобили бортовые, грузоподъемность до 5 т |  |  |  | маш.-ч | 0.05 | 1.05 | 0.0525 | 578.28 |  | 30.36 | [17 empty] | Автомобили бортовые, грузоподъемность до 5 т
| 4-100-040 | ОТм(Зтм) Средний разряд машинистов 4 |  |  |  | чел.-ч | 0.05 | 1.05 | 0.0525 | 490.51 |  | 25.75 | [18 empty] | ОТм(Зтм) Средний разряд машинистов 4
| 4 | М |  |  |  | 10: 143.82 | [16 empty] | М
| 01.7.15.02-0051 | Болты анкерные |  |  |  | т | 0.0014 |  | 0.0014 | 102729.57 |  | 143.82 | [17 empty] | Болты анкерные
|  | Итого прямые затраты |  |  |  | 10: 4054.49 | [19 empty] | Итого прямые затраты
|  | ФОТ |  |  |  | 10: 3824.47 | [20 empty] | ФОТ
| Пр/812-016.0-1, Приказ № 812/пр от 21.12.2020 п.27,29 (в ред. пр. № 611/пр от 26.07.2022) | НР Сантехнические работы - внутренние (трубопроводы, водопровод, канализация, отопление, газоснабжение, вентиляция и кондиционирование воздуха) |  |  |  | % | 121 | 1.15 | 139.15 |  |  | 5321.75 | [20 empty] | НР Сантехнические работы - внутренние (трубопроводы, водопровод, канализация, отопление, газоснабжение, вентиляция и кондиционирование воздуха)
| Пр/774-016.0 | СП Сантехнические работы - внутренние (трубопроводы, водопровод, канализация, отопление, газоснабжение, вентиляция и кондиционирование воздуха) |  |  |  | 4: %; 5: 72; 7: 72; 10: 2753.62 | [20 empty] | СП Сантехнические работы - внутренние (трубопроводы, водопровод, канализация, отопление, газоснабжение, вентиляция и кондиционирование воздуха)
|  | Всего по позиции |  |  |  | 8: 12129.86; 10: 12129.86 | [21 empty] | Всего по позиции
52 | ТЦ_64.1.05.06_69_7720040225_08.11.2024_02_1 | Вентилятор Канал-КВАРК-П-В-70-40-35-2-380 |  |  |  | шт | 1 | 1 | 1 | 108537 | 1.012 | 109839.44 | [14 empty] | Вентилятор Канал-КВАРК-П-В-70-40-35-2-380
|  | Цена=130244,40/1,2 | [32 empty] | Цена=130244,40/1,2
| Приказ от 08.08.2022 № 648/пр п.54в | Заготовительно-складские расходы для оборудования - 1,2% ПЗ=1,2% (ОЗП=1,2%; ЭМ=1,2%; МАТ=1,2%) | [25 empty] | Заготовительно-складские расходы для оборудования - 1,2% ПЗ=1,2% (ОЗП=1,2%; ЭМ=1,2%; МАТ=1,2%)
|  | Всего по позиции |  |  |  | 10: 109839.44 | [21 empty] | Всего по позиции
53 | ГЭСН20-02-014-02 | Установка шумоглушителей вентиляционных трубчатых круглого сечения типа: ГТК 1-2, диаметр обечайки 200 мм | [24 empty] | Установка шумоглушителей вентиляционных трубчатых круглого сечения типа: ГТК 1-2, диаметр обечайки 200 мм | bar: 4 to 7
| ОП п.1.20.19 | Индивидуальные испытания систем вентиляции и кондиционирования воздуха - 5% ОЗП=1,05; ЭМ=1,05 к расх.; ЗПМ=1,05; ТЗ=1,05; ТЗМ=1,05 | [25 empty] | Индивидуальные испытания систем вентиляции и кондиционирования воздуха - 5% ОЗП=1,05; ЭМ=1,05 к расх.; ЗПМ=1,05; ТЗ=1,05; ТЗМ=1,05
| 1 | ОТ(ЗТ) |  |  |  | 4: чел.-ч; 7: 1.1445; 10: 517.39 | [16 empty] | ОТ(ЗТ)
| 1-100-33 | Средний разряд работы 3,3 |  |  |  | чел.-ч | 1.09 | 1.05 | 1.1445 | 452.07 |  | 517.39 | [17 empty] | Средний разряд работы 3,3
| 2 | ЭМ |  |  |  | 10: 6.98 | [16 empty] | ЭМ
|  | ОТм(ЗТм) |  |  |  | 4: чел.-ч; 7: 0.0105; 10: 5.15 | [16 empty] | ОТм(ЗТм)
| 91.06.03-047 | Лебедки ручные и рычажные тяговым усилием 31,39 кН (3,2 т) |  |  |  | маш.-ч | 0.27 | 1.05 | 0.2835 | 3.21 |  | 0.91 | [17 empty] | Лебедки ручные и рычажные тяговым усилием 31,39 кН (3,2 т)
| 91.14.02-001 | Автомобили бортовые, грузоподъемность до 5 т |  |  |  | маш.-ч | 0.01 | 1.05 | 0.0105 | 578.28 |  | 6.07 | [17 empty] | Автомобили бортовые, грузоподъемность до 5 т
| 4-100-040 | ОТм(Зтм) Средний разряд машинистов 4 |  |  |  | чел.-ч | 0.01 | 1.05 | 0.0105 | 490.51 |  | 5.15 | [18 empty] | ОТм(Зтм) Средний разряд машинистов 4
| 4 | М |  |  |  | 10: 52.6 | [16 empty] | М
| 01.7.15.03-0042 | Болты с гайками и шайбами строительные |  |  |  | кг | 0.06 |  | 0.06 | 201.17 |  | 12.07 | [17 empty] | Болты с гайками и шайбами строительные
| 01.7.19.04-0031 | Прокладки резиновые (пластина техническая прессованная) |  |  |  | кг | 0.19 |  | 0.19 | 213.29 |  | 40.53 | [17 empty] | Прокладки резиновые (пластина техническая прессованная)
П,Н | 19.1.01.11 | Крепления |  |  |  | 4: кг; 5: 0; 7: 0 | [23 empty] | Крепления
Н | 19.4.02.03 | Шумоглушители трубчатые | [33 empty] | Шумоглушители трубчатые | bar: 4 to 5; 7
|  | Итого прямые затраты |  |  |  | 10: 582.12 | [19 empty] | Итого прямые затраты
|  | ФОТ |  |  |  | 10: 522.54 | [20 empty] | ФОТ
| Пр/812-016.0-1, Приказ № 812/пр от 21.12.2020 п.27,29 (в ред. пр. № 611/пр от 26.07.2022) | НР Сантехнические работы - внутренние (трубопроводы, водопровод, канализация, отопление, газоснабжение, вентиляция и кондиционирование воздуха) |  |  |  | % | 121 | 1.15 | 139.15 |  |  | 727.11 | [20 empty] | НР Сантехнические работы - внутренние (трубопроводы, водопровод, канализация, отопление, газоснабжение, вентиляция и кондиционирование воздуха)
| Пр/774-016.0 | СП Сантехнические работы - внутренние (трубопроводы, водопровод, канализация, отопление, газоснабжение, вентиляция и кондиционирование воздуха) |  |  |  | 4: %; 5: 72; 7: 72; 10: 376.23 | [20 empty] | СП Сантехнические работы - внутренние (трубопроводы, водопровод, канализация, отопление, газоснабжение, вентиляция и кондиционирование воздуха)
|  | Всего по позиции |  |  |  | 8: 1685.46; 10: 1685.46 | [21 empty] | Всего по позиции
54 | ТЦ_19.4.02.03_69_7720040225_08.11.2024_02_1 | Шумоглушитель Канал-ГКП-70-40 |  |  |  | шт | 1 | 1 | 1 | 12738 | 1.012 | 12890.86 | [14 empty] | Шумоглушитель Канал-ГКП-70-40
|  | Цена=15285,60/1,2 | [32 empty] | Цена=15285,60/1,2
| Приказ от 08.08.2022 № 648/пр п.54в | Заготовительно-складские расходы для оборудования - 1,2% ПЗ=1,2% (ОЗП=1,2%; ЭМ=1,2%; МАТ=1,2%) | [25 empty] | Заготовительно-складские расходы для оборудования - 1,2% ПЗ=1,2% (ОЗП=1,2%; ЭМ=1,2%; МАТ=1,2%)
|  | Всего по позиции |  |  |  | 10: 12890.86 | [21 empty] | Всего по позиции
55 | ТЦ_19.2.01.05_69_7720040225_08.11.2024_02_1 | Гибкая вставка Канал-ГКВ-70-40 |  |  |  | шт | 2 | 1 | 2 | 2073.5 | 1.012 | 4196.76 | [14 empty] | Гибкая вставка Канал-ГКВ-70-40
|  | Цена=2488,20/1,2 | [32 empty] | Цена=2488,20/1,2
| Приказ от 08.08.2022 № 648/пр п.54в | Заготовительно-складские расходы для оборудования - 1,2% ПЗ=1,2% (ОЗП=1,2%; ЭМ=1,2%; МАТ=1,2%) | [25 empty] | Заготовительно-складские расходы для оборудования - 1,2% ПЗ=1,2% (ОЗП=1,2%; ЭМ=1,2%; МАТ=1,2%)
|  | Всего по позиции |  |  |  | 10: 4196.76 | [21 empty] | Всего по позиции
Вс1.1 | [25 empty] | Вс1.1
56 | ГЭСН20-03-005-01 | Установка канальных вентиляторов массой до 10 кг | [24 empty] | Установка канальных вентиляторов массой до 10 кг | bar: 4 to 7
| ОП п.1.20.19 | Индивидуальные испытания систем вентиляции и кондиционирования воздуха - 5% ОЗП=1,05; ЭМ=1,05 к расх.; ЗПМ=1,05; ТЗ=1,05; ТЗМ=1,05 | [25 empty] | Индивидуальные испытания систем вентиляции и кондиционирования воздуха - 5% ОЗП=1,05; ЭМ=1,05 к расх.; ЗПМ=1,05; ТЗ=1,05; ТЗМ=1,05
| 1 | ОТ(ЗТ) |  |  |  | 4: чел.-ч; 7: 2.877; 10: 1284.81 | [16 empty] | ОТ(ЗТ)
| 1-100-32 | Средний разряд работы 3,2 |  |  |  | чел.-ч | 2.74 | 1.05 | 2.877 | 446.58 |  | 1284.81 | [17 empty] | Средний разряд работы 3,2
| 2 | ЭМ |  |  |  | 10: 42.5 | [16 empty] | ЭМ
|  | ОТм(ЗТм) |  |  |  | 4: чел.-ч; 7: 0.0735; 10: 36.05 | [16 empty] | ОТм(ЗТм)
| 91.14.02-001 | Автомобили бортовые, грузоподъемность до 5 т |  |  |  | маш.-ч | 0.07 | 1.05 | 0.0735 | 578.28 |  | 42.5 | [17 empty] | Автомобили бортовые, грузоподъемность до 5 т
| 4-100-040 | ОТм(Зтм) Средний разряд машинистов 4 |  |  |  | чел.-ч | 0.07 | 1.05 | 0.0735 | 490.51 |  | 36.05 | [18 empty] | ОТм(Зтм) Средний разряд машинистов 4
| 4 | М |  |  |  | 10: 45.5 | [16 empty] | М
| 01.7.03.04-0001 | Электроэнергия |  |  |  | кВт-ч | 0.166 |  | 0.166 | 5.89 |  | 0.98 | [17 empty] | Электроэнергия
| 01.7.15.01-0037 | Анкер забивной латунный, диаметр внутренней резьбы М10, диаметр 12 мм, длина 40 мм |  |  |  | шт | 2 |  | 2 | 22.26 |  | 44.52 | [17 empty] | Анкер забивной латунный, диаметр внутренней резьбы М10, диаметр 12 мм, длина 40 мм
Н | 19.1.01.11 | Хомуты быстросъемные из оцинкованной стали |  |  |  | 4: шт; 5: 2; 7: 2 | [23 empty] | Хомуты быстросъемные из оцинкованной стали
|  | Итого прямые затраты |  |  |  | 10: 1408.86 | [19 empty] | Итого прямые затраты
|  | ФОТ |  |  |  | 10: 1320.86 | [20 empty] | ФОТ
| Пр/812-016.0-1, Приказ № 812/пр от 21.12.2020 п.27,29 (в ред. пр. № 611/пр от 26.07.2022) | НР Сантехнические работы - внутренние (трубопроводы, водопровод, канализация, отопление, газоснабжение, вентиляция и кондиционирование воздуха) |  |  |  | % | 121 | 1.15 | 139.15 |  |  | 1837.98 | [20 empty] | НР Сантехнические работы - внутренние (трубопроводы, водопровод, канализация, отопление, газоснабжение, вентиляция и кондиционирование воздуха)
| Пр/774-016.0 | СП Сантехнические работы - внутренние (трубопроводы, водопровод, канализация, отопление, газоснабжение, вентиляция и кондиционирование воздуха) |  |  |  | 4: %; 5: 72; 7: 72; 10: 951.02 | [20 empty] | СП Сантехнические работы - внутренние (трубопроводы, водопровод, канализация, отопление, газоснабжение, вентиляция и кондиционирование воздуха)
|  | Всего по позиции |  |  |  | 8: 4197.86; 10: 4197.86 | [21 empty] | Всего по позиции
57 | ТЦ_64.1.05.06_69_7720040225_08.11.2024_02_1 | Вентилятор Канал-ВЕНТ-200 |  |  |  | шт | 1 | 1 | 1 | 9661.66 | 1.012 | 9777.6 | [14 empty] | Вентилятор Канал-ВЕНТ-200
|  | Цена=11593,99/1,2 | [32 empty] | Цена=11593,99/1,2
| Приказ от 08.08.2022 № 648/пр п.54в | Заготовительно-складские расходы для оборудования - 1,2% ПЗ=1,2% (ОЗП=1,2%; ЭМ=1,2%; МАТ=1,2%) | [25 empty] | Заготовительно-складские расходы для оборудования - 1,2% ПЗ=1,2% (ОЗП=1,2%; ЭМ=1,2%; МАТ=1,2%)
|  | Всего по позиции |  |  |  | 10: 9777.6 | [21 empty] | Всего по позиции
58 | ГЭСН20-02-006-01 | Установка заслонок воздушных и клапанов воздушных КВР с электрическим или пневматическим приводом: диаметром до 250 мм | [24 empty] | Установка заслонок воздушных и клапанов воздушных КВР с электрическим или пневматическим приводом: диаметром до 250 мм | bar: 4 to 7
| ОП п.1.20.19 | Индивидуальные испытания систем вентиляции и кондиционирования воздуха - 5% ОЗП=1,05; ЭМ=1,05 к расх.; ЗПМ=1,05; ТЗ=1,05; ТЗМ=1,05 | [25 empty] | Индивидуальные испытания систем вентиляции и кондиционирования воздуха - 5% ОЗП=1,05; ЭМ=1,05 к расх.; ЗПМ=1,05; ТЗ=1,05; ТЗМ=1,05
| 1 | ОТ(ЗТ) |  |  |  | 4: чел.-ч; 7: 1.491; 10: 682.22 | [16 empty] | ОТ(ЗТ)
| 1-100-34 | Средний разряд работы 3,4 |  |  |  | чел.-ч | 1.42 | 1.05 | 1.491 | 457.56 |  | 682.22 | [17 empty] | Средний разряд работы 3,4
| 2 | ЭМ |  |  |  | 10: 7.25 | [16 empty] | ЭМ
|  | ОТм(ЗТм) |  |  |  | 4: чел.-ч; 7: 0.0105; 10: 5.15 | [16 empty] | ОТм(ЗТм)
| 91.06.03-047 | Лебедки ручные и рычажные тяговым усилием 31,39 кН (3,2 т) |  |  |  | маш.-ч | 0.35 | 1.05 | 0.3675 | 3.21 |  | 1.18 | [17 empty] | Лебедки ручные и рычажные тяговым усилием 31,39 кН (3,2 т)
| 91.14.02-001 | Автомобили бортовые, грузоподъемность до 5 т |  |  |  | маш.-ч | 0.01 | 1.05 | 0.0105 | 578.28 |  | 6.07 | [17 empty] | Автомобили бортовые, грузоподъемность до 5 т
| 4-100-040 | ОТм(Зтм) Средний разряд машинистов 4 |  |  |  | чел.-ч | 0.01 | 1.05 | 0.0105 | 490.51 |  | 5.15 | [18 empty] | ОТм(Зтм) Средний разряд машинистов 4
| 4 | М |  |  |  | 10: 159.67 | [16 empty] | М
| 01.7.15.03-0042 | Болты с гайками и шайбами строительные |  |  |  | кг | 0.2 |  | 0.2 | 201.17 |  | 40.23 | [17 empty] | Болты с гайками и шайбами строительные
| 01.7.19.04-0031 | Прокладки резиновые (пластина техническая прессованная) |  |  |  | кг | 0.56 |  | 0.56 | 213.29 |  | 119.44 | [17 empty] | Прокладки резиновые (пластина техническая прессованная)
Н | 19.3.01.02 | Заслонки унифицированные или клапаны | [33 empty] | Заслонки унифицированные или клапаны | bar: 4 to 5; 7
|  | Итого прямые затраты |  |  |  | 10: 854.29 | [19 empty] | Итого прямые затраты
|  | ФОТ |  |  |  | 10: 687.37 | [20 empty] | ФОТ
| Пр/812-016.0-1, Приказ № 812/пр от 21.12.2020 п.27,29 (в ред. пр. № 611/пр от 26.07.2022) | НР Сантехнические работы - внутренние (трубопроводы, водопровод, канализация, отопление, газоснабжение, вентиляция и кондиционирование воздуха) |  |  |  | % | 121 | 1.15 | 139.15 |  |  | 956.48 | [20 empty] | НР Сантехнические работы - внутренние (трубопроводы, водопровод, канализация, отопление, газоснабжение, вентиляция и кондиционирование воздуха)
| Пр/774-016.0 | СП Сантехнические работы - внутренние (трубопроводы, водопровод, канализация, отопление, газоснабжение, вентиляция и кондиционирование воздуха) |  |  |  | 4: %; 5: 72; 7: 72; 10: 494.91 | [20 empty] | СП Сантехнические работы - внутренние (трубопроводы, водопровод, канализация, отопление, газоснабжение, вентиляция и кондиционирование воздуха)
|  | Всего по позиции |  |  |  | 8: 2305.68; 10: 2305.68 | [21 empty] | Всего по позиции
59 | ТЦ_19.3.01.06_50_7720040225_18.12.2024_02_1 | Клапан КЛАБ-200-0*ф-Н-LF230-V-1-0 |  |  |  | шт. | 1 | 1 | 1 | 11748 | 1.012 | 11888.98 | [14 empty] | Клапан КЛАБ-200-0*ф-Н-LF230-V-1-0
|  | Цена=14097,60/1,2 | [32 empty] | Цена=14097,60/1,2
| Приказ от 08.08.2022 № 648/пр п.54в | Заготовительно-складские расходы для оборудования - 1,2% ПЗ=1,2% (ОЗП=1,2%; ЭМ=1,2%; МАТ=1,2%) | [25 empty] | Заготовительно-складские расходы для оборудования - 1,2% ПЗ=1,2% (ОЗП=1,2%; ЭМ=1,2%; МАТ=1,2%)
|  | Всего по позиции |  |  |  | 10: 11888.98 | [21 empty] | Всего по позиции
60 | ТЦ_19.1.01.11_50_7720040225_18.12.2024_02_1 | Хомут Канал-МК-200 |  |  |  | шт. | 1 | 1 | 1 | 573.84 | 1.012 | 580.73 | [14 empty] | Хомут Канал-МК-200
|  | Цена=688,61/1,2 | [32 empty] | Цена=688,61/1,2
| Приказ от 08.08.2022 № 648/пр п.54в | Заготовительно-складские расходы для оборудования - 1,2% ПЗ=1,2% (ОЗП=1,2%; ЭМ=1,2%; МАТ=1,2%) | [25 empty] | Заготовительно-складские расходы для оборудования - 1,2% ПЗ=1,2% (ОЗП=1,2%; ЭМ=1,2%; МАТ=1,2%)
|  | Всего по позиции |  |  |  | 10: 580.73 | [21 empty] | Всего по позиции
61 | ГЭСН20-02-014-02 | Установка шумоглушителей вентиляционных трубчатых круглого сечения типа: ГТК 1-2, диаметр обечайки 200 мм | [24 empty] | Установка шумоглушителей вентиляционных трубчатых круглого сечения типа: ГТК 1-2, диаметр обечайки 200 мм | bar: 4 to 7
| ОП п.1.20.19 | Индивидуальные испытания систем вентиляции и кондиционирования воздуха - 5% ОЗП=1,05; ЭМ=1,05 к расх.; ЗПМ=1,05; ТЗ=1,05; ТЗМ=1,05 | [25 empty] | Индивидуальные испытания систем вентиляции и кондиционирования воздуха - 5% ОЗП=1,05; ЭМ=1,05 к расх.; ЗПМ=1,05; ТЗ=1,05; ТЗМ=1,05
| 1 | ОТ(ЗТ) |  |  |  | 4: чел.-ч; 7: 1.1445; 10: 517.39 | [16 empty] | ОТ(ЗТ)
| 1-100-33 | Средний разряд работы 3,3 |  |  |  | чел.-ч | 1.09 | 1.05 | 1.1445 | 452.07 |  | 517.39 | [17 empty] | Средний разряд работы 3,3
| 2 | ЭМ |  |  |  | 10: 6.98 | [16 empty] | ЭМ
|  | ОТм(ЗТм) |  |  |  | 4: чел.-ч; 7: 0.0105; 10: 5.15 | [16 empty] | ОТм(ЗТм)
| 91.06.03-047 | Лебедки ручные и рычажные тяговым усилием 31,39 кН (3,2 т) |  |  |  | маш.-ч | 0.27 | 1.05 | 0.2835 | 3.21 |  | 0.91 | [17 empty] | Лебедки ручные и рычажные тяговым усилием 31,39 кН (3,2 т)
| 91.14.02-001 | Автомобили бортовые, грузоподъемность до 5 т |  |  |  | маш.-ч | 0.01 | 1.05 | 0.0105 | 578.28 |  | 6.07 | [17 empty] | Автомобили бортовые, грузоподъемность до 5 т
| 4-100-040 | ОТм(Зтм) Средний разряд машинистов 4 |  |  |  | чел.-ч | 0.01 | 1.05 | 0.0105 | 490.51 |  | 5.15 | [18 empty] | ОТм(Зтм) Средний разряд машинистов 4
| 4 | М |  |  |  | 10: 52.6 | [16 empty] | М
| 01.7.15.03-0042 | Болты с гайками и шайбами строительные |  |  |  | кг | 0.06 |  | 0.06 | 201.17 |  | 12.07 | [17 empty] | Болты с гайками и шайбами строительные
| 01.7.19.04-0031 | Прокладки резиновые (пластина техническая прессованная) |  |  |  | кг | 0.19 |  | 0.19 | 213.29 |  | 40.53 | [17 empty] | Прокладки резиновые (пластина техническая прессованная)
П,Н | 19.1.01.11 | Крепления |  |  |  | 4: кг; 5: 0; 7: 0 | [23 empty] | Крепления
Н | 19.4.02.03 | Шумоглушители трубчатые | [33 empty] | Шумоглушители трубчатые | bar: 4 to 5; 7
|  | Итого прямые затраты |  |  |  | 10: 582.12 | [19 empty] | Итого прямые затраты
|  | ФОТ |  |  |  | 10: 522.54 | [20 empty] | ФОТ
| Пр/812-016.0-1, Приказ № 812/пр от 21.12.2020 п.27,29 (в ред. пр. № 611/пр от 26.07.2022) | НР Сантехнические работы - внутренние (трубопроводы, водопровод, канализация, отопление, газоснабжение, вентиляция и кондиционирование воздуха) |  |  |  | % | 121 | 1.15 | 139.15 |  |  | 727.11 | [20 empty] | НР Сантехнические работы - внутренние (трубопроводы, водопровод, канализация, отопление, газоснабжение, вентиляция и кондиционирование воздуха)
| Пр/774-016.0 | СП Сантехнические работы - внутренние (трубопроводы, водопровод, канализация, отопление, газоснабжение, вентиляция и кондиционирование воздуха) |  |  |  | 4: %; 5: 72; 7: 72; 10: 376.23 | [20 empty] | СП Сантехнические работы - внутренние (трубопроводы, водопровод, канализация, отопление, газоснабжение, вентиляция и кондиционирование воздуха)
|  | Всего по позиции |  |  |  | 8: 1685.46; 10: 1685.46 | [21 empty] | Всего по позиции
62 | ТЦ_19.4.02.03_50_7720040225_18.12.2024_02_1 | Шумоглушитель Канал-ГКК-200-900 |  |  |  | шт. | 1 | 1 | 1 | 6330.5 | 1.012 | 6406.47 | [14 empty] | Шумоглушитель Канал-ГКК-200-900
|  | Цена=7596,60/1,2 | [32 empty] | Цена=7596,60/1,2
| Приказ от 08.08.2022 № 648/пр п.54в | Заготовительно-складские расходы для оборудования - 1,2% ПЗ=1,2% (ОЗП=1,2%; ЭМ=1,2%; МАТ=1,2%) | [25 empty] | Заготовительно-складские расходы для оборудования - 1,2% ПЗ=1,2% (ОЗП=1,2%; ЭМ=1,2%; МАТ=1,2%)
|  | Всего по позиции |  |  |  | 10: 6406.47 | [21 empty] | Всего по позиции
Вс1.2, Вс4 (осн+рез), Вс9, Вс19 | [25 empty] | Вс1.2, Вс4 (осн+рез), Вс9, Вс19
63 | ГЭСН20-03-005-01 | Установка канальных вентиляторов массой до 10 кг |  |  |  | 4: шт; 5: 5; 6: 1; 7: 5 | [14 empty] | Установка канальных вентиляторов массой до 10 кг
| ОП п.1.20.19 | Индивидуальные испытания систем вентиляции и кондиционирования воздуха - 5% ОЗП=1,05; ЭМ=1,05 к расх.; ЗПМ=1,05; ТЗ=1,05; ТЗМ=1,05 | [25 empty] | Индивидуальные испытания систем вентиляции и кондиционирования воздуха - 5% ОЗП=1,05; ЭМ=1,05 к расх.; ЗПМ=1,05; ТЗ=1,05; ТЗМ=1,05
| 1 | ОТ(ЗТ) |  |  |  | 4: чел.-ч; 7: 14.385; 10: 6424.05 | [16 empty] | ОТ(ЗТ)
| 1-100-32 | Средний разряд работы 3,2 |  |  |  | чел.-ч | 2.74 | 1.05 | 14.385 | 446.58 |  | 6424.05 | [17 empty] | Средний разряд работы 3,2
| 2 | ЭМ |  |  |  | 10: 212.52 | [16 empty] | ЭМ
|  | ОТм(ЗТм) |  |  |  | 4: чел.-ч; 7: 0.3675; 10: 180.26 | [16 empty] | ОТм(ЗТм)
| 91.14.02-001 | Автомобили бортовые, грузоподъемность до 5 т |  |  |  | маш.-ч | 0.07 | 1.05 | 0.3675 | 578.28 |  | 212.52 | [17 empty] | Автомобили бортовые, грузоподъемность до 5 т
| 4-100-040 | ОТм(Зтм) Средний разряд машинистов 4 |  |  |  | чел.-ч | 0.07 | 1.05 | 0.3675 | 490.51 |  | 180.26 | [18 empty] | ОТм(Зтм) Средний разряд машинистов 4
| 4 | М |  |  |  | 10: 227.49 | [16 empty] | М
| 01.7.03.04-0001 | Электроэнергия |  |  |  | кВт-ч | 0.166 |  | 0.83 | 5.89 |  | 4.89 | [17 empty] | Электроэнергия
| 01.7.15.01-0037 | Анкер забивной латунный, диаметр внутренней резьбы М10, диаметр 12 мм, длина 40 мм |  |  |  | шт | 2 |  | 10 | 22.26 |  | 222.6 | [17 empty] | Анкер забивной латунный, диаметр внутренней резьбы М10, диаметр 12 мм, длина 40 мм
Н | 19.1.01.11 | Хомуты быстросъемные из оцинкованной стали |  |  |  | 4: шт; 5: 2; 7: 10 | [23 empty] | Хомуты быстросъемные из оцинкованной стали
|  | Итого прямые затраты |  |  |  | 10: 7044.32 | [19 empty] | Итого прямые затраты
|  | ФОТ |  |  |  | 10: 6604.31 | [20 empty] | ФОТ
| Пр/812-016.0-1, Приказ № 812/пр от 21.12.2020 п.27,29 (в ред. пр. № 611/пр от 26.07.2022) | НР Сантехнические работы - внутренние (трубопроводы, водопровод, канализация, отопление, газоснабжение, вентиляция и кондиционирование воздуха) |  |  |  | % | 121 | 1.15 | 139.15 |  |  | 9189.9 | [20 empty] | НР Сантехнические работы - внутренние (трубопроводы, водопровод, канализация, отопление, газоснабжение, вентиляция и кондиционирование воздуха)
| Пр/774-016.0 | СП Сантехнические работы - внутренние (трубопроводы, водопровод, канализация, отопление, газоснабжение, вентиляция и кондиционирование воздуха) |  |  |  | 4: %; 5: 72; 7: 72; 10: 4755.1 | [20 empty] | СП Сантехнические работы - внутренние (трубопроводы, водопровод, канализация, отопление, газоснабжение, вентиляция и кондиционирование воздуха)
|  | Всего по позиции |  |  |  | 8: 4197.86; 10: 20989.32 | [21 empty] | Всего по позиции
64 | ТЦ_64.1.05.06_69_7720040225_08.11.2024_02_1 | Вентилятор Канал-ВЕНТ-250 |  |  |  | шт | 5 | 1 | 5 | 10685.59 | 1.012 | 54069.09 | [14 empty] | Вентилятор Канал-ВЕНТ-250
|  | Цена=12822,71/1,2 | [32 empty] | Цена=12822,71/1,2
| Приказ от 08.08.2022 № 648/пр п.54в | Заготовительно-складские расходы для оборудования - 1,2% ПЗ=1,2% (ОЗП=1,2%; ЭМ=1,2%; МАТ=1,2%) | [25 empty] | Заготовительно-складские расходы для оборудования - 1,2% ПЗ=1,2% (ОЗП=1,2%; ЭМ=1,2%; МАТ=1,2%)
|  | Всего по позиции |  |  |  | 10: 54069.09 | [21 empty] | Всего по позиции
65 | ГЭСН20-02-006-01 | Установка заслонок воздушных и клапанов воздушных КВР с электрическим или пневматическим приводом: диаметром до 250 мм |  |  |  | 4: шт; 5: 5; 6: 1; 7: 5 | [14 empty] | Установка заслонок воздушных и клапанов воздушных КВР с электрическим или пневматическим приводом: диаметром до 250 мм
| ОП п.1.20.19 | Индивидуальные испытания систем вентиляции и кондиционирования воздуха - 5% ОЗП=1,05; ЭМ=1,05 к расх.; ЗПМ=1,05; ТЗ=1,05; ТЗМ=1,05 | [25 empty] | Индивидуальные испытания систем вентиляции и кондиционирования воздуха - 5% ОЗП=1,05; ЭМ=1,05 к расх.; ЗПМ=1,05; ТЗ=1,05; ТЗМ=1,05
| 1 | ОТ(ЗТ) |  |  |  | 4: чел.-ч; 7: 7.455; 10: 3411.11 | [16 empty] | ОТ(ЗТ)
| 1-100-34 | Средний разряд работы 3,4 |  |  |  | чел.-ч | 1.42 | 1.05 | 7.455 | 457.56 |  | 3411.11 | [17 empty] | Средний разряд работы 3,4
| 2 | ЭМ |  |  |  | 10: 36.26 | [16 empty] | ЭМ
|  | ОТм(ЗТм) |  |  |  | 4: чел.-ч; 7: 0.0525; 10: 25.75 | [16 empty] | ОТм(ЗТм)
| 91.06.03-047 | Лебедки ручные и рычажные тяговым усилием 31,39 кН (3,2 т) |  |  |  | маш.-ч | 0.35 | 1.05 | 1.8375 | 3.21 |  | 5.9 | [17 empty] | Лебедки ручные и рычажные тяговым усилием 31,39 кН (3,2 т)
| 91.14.02-001 | Автомобили бортовые, грузоподъемность до 5 т |  |  |  | маш.-ч | 0.01 | 1.05 | 0.0525 | 578.28 |  | 30.36 | [17 empty] | Автомобили бортовые, грузоподъемность до 5 т
| 4-100-040 | ОТм(Зтм) Средний разряд машинистов 4 |  |  |  | чел.-ч | 0.01 | 1.05 | 0.0525 | 490.51 |  | 25.75 | [18 empty] | ОТм(Зтм) Средний разряд машинистов 4
| 4 | М |  |  |  | 10: 798.38 | [16 empty] | М
| 01.7.15.03-0042 | Болты с гайками и шайбами строительные |  |  |  | кг | 0.2 |  | 1 | 201.17 |  | 201.17 | [17 empty] | Болты с гайками и шайбами строительные
| 01.7.19.04-0031 | Прокладки резиновые (пластина техническая прессованная) |  |  |  | кг | 0.56 |  | 2.8 | 213.29 |  | 597.21 | [17 empty] | Прокладки резиновые (пластина техническая прессованная)
Н | 19.3.01.02 | Заслонки унифицированные или клапаны |  |  |  | 4: шт; 5: 1; 7: 5 | [23 empty] | Заслонки унифицированные или клапаны
|  | Итого прямые затраты |  |  |  | 10: 4271.5 | [19 empty] | Итого прямые затраты
|  | ФОТ |  |  |  | 10: 3436.86 | [20 empty] | ФОТ
| Пр/812-016.0-1, Приказ № 812/пр от 21.12.2020 п.27,29 (в ред. пр. № 611/пр от 26.07.2022) | НР Сантехнические работы - внутренние (трубопроводы, водопровод, канализация, отопление, газоснабжение, вентиляция и кондиционирование воздуха) |  |  |  | % | 121 | 1.15 | 139.15 |  |  | 4782.39 | [20 empty] | НР Сантехнические работы - внутренние (трубопроводы, водопровод, канализация, отопление, газоснабжение, вентиляция и кондиционирование воздуха)
| Пр/774-016.0 | СП Сантехнические работы - внутренние (трубопроводы, водопровод, канализация, отопление, газоснабжение, вентиляция и кондиционирование воздуха) |  |  |  | 4: %; 5: 72; 7: 72; 10: 2474.54 | [20 empty] | СП Сантехнические работы - внутренние (трубопроводы, водопровод, канализация, отопление, газоснабжение, вентиляция и кондиционирование воздуха)
|  | Всего по позиции |  |  |  | 8: 2305.69; 10: 11528.43 | [21 empty] | Всего по позиции
66 | ТЦ_19.3.01.06_50_7720040225_18.12.2024_02_1 | Клапан КЛАБ-250-0*ф-Н-LF230-V-1-0 |  |  |  | шт. | 5 | 1 | 5 | 12056 | 1.012 | 61003.36 | [14 empty] | Клапан КЛАБ-250-0*ф-Н-LF230-V-1-0
|  | Цена=14467,20/1,2 | [32 empty] | Цена=14467,20/1,2
| Приказ от 08.08.2022 № 648/пр п.54в | Заготовительно-складские расходы для оборудования - 1,2% ПЗ=1,2% (ОЗП=1,2%; ЭМ=1,2%; МАТ=1,2%) | [25 empty] | Заготовительно-складские расходы для оборудования - 1,2% ПЗ=1,2% (ОЗП=1,2%; ЭМ=1,2%; МАТ=1,2%)
|  | Всего по позиции |  |  |  | 10: 61003.36 | [21 empty] | Всего по позиции
67 | ТЦ_19.1.01.11_50_7720040225_18.12.2024_02_1 | Хомут Канал-МК-250 |  |  |  | шт. | 15 | 1 | 15 | 623.34 | 1.012 | 9462.3 | [14 empty] | Хомут Канал-МК-250
|  | Цена=748,01/1,2 | [32 empty] | Цена=748,01/1,2
| Приказ от 08.08.2022 № 648/пр п.54в | Заготовительно-складские расходы для оборудования - 1,2% ПЗ=1,2% (ОЗП=1,2%; ЭМ=1,2%; МАТ=1,2%) | [25 empty] | Заготовительно-складские расходы для оборудования - 1,2% ПЗ=1,2% (ОЗП=1,2%; ЭМ=1,2%; МАТ=1,2%)
|  | Всего по позиции |  |  |  | 10: 9462.3 | [21 empty] | Всего по позиции
68 | ГЭСН20-02-014-03 | Установка шумоглушителей вентиляционных трубчатых круглого сечения типа: ГТК 1-3, диаметр обечайки 250 мм | [24 empty] | Установка шумоглушителей вентиляционных трубчатых круглого сечения типа: ГТК 1-3, диаметр обечайки 250 мм | bar: 4 to 7
| ОП п.1.20.19 | Индивидуальные испытания систем вентиляции и кондиционирования воздуха - 5% ОЗП=1,05; ЭМ=1,05 к расх.; ЗПМ=1,05; ТЗ=1,05; ТЗМ=1,05 | [25 empty] | Индивидуальные испытания систем вентиляции и кондиционирования воздуха - 5% ОЗП=1,05; ЭМ=1,05 к расх.; ЗПМ=1,05; ТЗ=1,05; ТЗМ=1,05
| 1 | ОТ(ЗТ) |  |  |  | 4: чел.-ч; 7: 1.1445; 10: 517.39 | [16 empty] | ОТ(ЗТ)
| 1-100-33 | Средний разряд работы 3,3 |  |  |  | чел.-ч | 1.09 | 1.05 | 1.1445 | 452.07 |  | 517.39 | [17 empty] | Средний разряд работы 3,3
| 2 | ЭМ |  |  |  | 10: 6.98 | [16 empty] | ЭМ
|  | ОТм(ЗТм) |  |  |  | 4: чел.-ч; 7: 0.0105; 10: 5.15 | [16 empty] | ОТм(ЗТм)
| 91.06.03-047 | Лебедки ручные и рычажные тяговым усилием 31,39 кН (3,2 т) |  |  |  | маш.-ч | 0.27 | 1.05 | 0.2835 | 3.21 |  | 0.91 | [17 empty] | Лебедки ручные и рычажные тяговым усилием 31,39 кН (3,2 т)
| 91.14.02-001 | Автомобили бортовые, грузоподъемность до 5 т |  |  |  | маш.-ч | 0.01 | 1.05 | 0.0105 | 578.28 |  | 6.07 | [17 empty] | Автомобили бортовые, грузоподъемность до 5 т
| 4-100-040 | ОТм(Зтм) Средний разряд машинистов 4 |  |  |  | чел.-ч | 0.01 | 1.05 | 0.0105 | 490.51 |  | 5.15 | [18 empty] | ОТм(Зтм) Средний разряд машинистов 4
| 4 | М |  |  |  | 10: 61.13 | [16 empty] | М
| 01.7.15.03-0042 | Болты с гайками и шайбами строительные |  |  |  | кг | 0.06 |  | 0.06 | 201.17 |  | 12.07 | [17 empty] | Болты с гайками и шайбами строительные
| 01.7.19.04-0031 | Прокладки резиновые (пластина техническая прессованная) |  |  |  | кг | 0.23 |  | 0.23 | 213.29 |  | 49.06 | [17 empty] | Прокладки резиновые (пластина техническая прессованная)
П,Н | 19.1.01.11 | Крепления |  |  |  | 4: кг; 5: 0; 7: 0 | [23 empty] | Крепления
Н | 19.4.02.03 | Шумоглушители трубчатые | [33 empty] | Шумоглушители трубчатые | bar: 4 to 5; 7
|  | Итого прямые затраты |  |  |  | 10: 590.65 | [19 empty] | Итого прямые затраты
|  | ФОТ |  |  |  | 10: 522.54 | [20 empty] | ФОТ
| Пр/812-016.0-1, Приказ № 812/пр от 21.12.2020 п.27,29 (в ред. пр. № 611/пр от 26.07.2022) | НР Сантехнические работы - внутренние (трубопроводы, водопровод, канализация, отопление, газоснабжение, вентиляция и кондиционирование воздуха) |  |  |  | % | 121 | 1.15 | 139.15 |  |  | 727.11 | [20 empty] | НР Сантехнические работы - внутренние (трубопроводы, водопровод, канализация, отопление, газоснабжение, вентиляция и кондиционирование воздуха)
| Пр/774-016.0 | СП Сантехнические работы - внутренние (трубопроводы, водопровод, канализация, отопление, газоснабжение, вентиляция и кондиционирование воздуха) |  |  |  | 4: %; 5: 72; 7: 72; 10: 376.23 | [20 empty] | СП Сантехнические работы - внутренние (трубопроводы, водопровод, канализация, отопление, газоснабжение, вентиляция и кондиционирование воздуха)
|  | Всего по позиции |  |  |  | 8: 1693.99; 10: 1693.99 | [21 empty] | Всего по позиции
69 | ТЦ_19.4.02.03_50_7720040225_18.12.2024_02_1 | Шумоглушитель Канал-ГКК-250-900 |  |  |  | шт. | 1 | 1 | 1 | 6303 | 1.012 | 6378.64 | [14 empty] | Шумоглушитель Канал-ГКК-250-900
|  | Цена=7563,60/1,2 | [32 empty] | Цена=7563,60/1,2
| Приказ от 08.08.2022 № 648/пр п.54в | Заготовительно-складские расходы для оборудования - 1,2% ПЗ=1,2% (ОЗП=1,2%; ЭМ=1,2%; МАТ=1,2%) | [25 empty] | Заготовительно-складские расходы для оборудования - 1,2% ПЗ=1,2% (ОЗП=1,2%; ЭМ=1,2%; МАТ=1,2%)
|  | Всего по позиции |  |  |  | 10: 6378.64 | [21 empty] | Всего по позиции
Вс1.3, Вс2 | [25 empty] | Вс1.3, Вс2
70 | ГЭСН20-03-005-01 | Установка канальных вентиляторов массой до 10 кг |  |  |  | 4: шт; 5: 2; 6: 1; 7: 2 | [14 empty] | Установка канальных вентиляторов массой до 10 кг
| ОП п.1.20.19 | Индивидуальные испытания систем вентиляции и кондиционирования воздуха - 5% ОЗП=1,05; ЭМ=1,05 к расх.; ЗПМ=1,05; ТЗ=1,05; ТЗМ=1,05 | [25 empty] | Индивидуальные испытания систем вентиляции и кондиционирования воздуха - 5% ОЗП=1,05; ЭМ=1,05 к расх.; ЗПМ=1,05; ТЗ=1,05; ТЗМ=1,05
| 1 | ОТ(ЗТ) |  |  |  | 4: чел.-ч; 7: 5.754; 10: 2569.62 | [16 empty] | ОТ(ЗТ)
| 1-100-32 | Средний разряд работы 3,2 |  |  |  | чел.-ч | 2.74 | 1.05 | 5.754 | 446.58 |  | 2569.62 | [17 empty] | Средний разряд работы 3,2
| 2 | ЭМ |  |  |  | 10: 85.01 | [16 empty] | ЭМ
|  | ОТм(ЗТм) |  |  |  | 4: чел.-ч; 7: 0.147; 10: 72.1 | [16 empty] | ОТм(ЗТм)
| 91.14.02-001 | Автомобили бортовые, грузоподъемность до 5 т |  |  |  | маш.-ч | 0.07 | 1.05 | 0.147 | 578.28 |  | 85.01 | [17 empty] | Автомобили бортовые, грузоподъемность до 5 т
| 4-100-040 | ОТм(Зтм) Средний разряд машинистов 4 |  |  |  | чел.-ч | 0.07 | 1.05 | 0.147 | 490.51 |  | 72.1 | [18 empty] | ОТм(Зтм) Средний разряд машинистов 4
| 4 | М |  |  |  | 10: 91 | [16 empty] | М
| 01.7.03.04-0001 | Электроэнергия |  |  |  | кВт-ч | 0.166 |  | 0.332 | 5.89 |  | 1.96 | [17 empty] | Электроэнергия
| 01.7.15.01-0037 | Анкер забивной латунный, диаметр внутренней резьбы М10, диаметр 12 мм, длина 40 мм |  |  |  | шт | 2 |  | 4 | 22.26 |  | 89.04 | [17 empty] | Анкер забивной латунный, диаметр внутренней резьбы М10, диаметр 12 мм, длина 40 мм
Н | 19.1.01.11 | Хомуты быстросъемные из оцинкованной стали |  |  |  | 4: шт; 5: 2; 7: 4 | [23 empty] | Хомуты быстросъемные из оцинкованной стали
|  | Итого прямые затраты |  |  |  | 10: 2817.73 | [19 empty] | Итого прямые затраты
|  | ФОТ |  |  |  | 10: 2641.72 | [20 empty] | ФОТ
| Пр/812-016.0-1, Приказ № 812/пр от 21.12.2020 п.27,29 (в ред. пр. № 611/пр от 26.07.2022) | НР Сантехнические работы - внутренние (трубопроводы, водопровод, канализация, отопление, газоснабжение, вентиляция и кондиционирование воздуха) |  |  |  | % | 121 | 1.15 | 139.15 |  |  | 3675.95 | [20 empty] | НР Сантехнические работы - внутренние (трубопроводы, водопровод, канализация, отопление, газоснабжение, вентиляция и кондиционирование воздуха)
| Пр/774-016.0 | СП Сантехнические работы - внутренние (трубопроводы, водопровод, канализация, отопление, газоснабжение, вентиляция и кондиционирование воздуха) |  |  |  | 4: %; 5: 72; 7: 72; 10: 1902.04 | [20 empty] | СП Сантехнические работы - внутренние (трубопроводы, водопровод, канализация, отопление, газоснабжение, вентиляция и кондиционирование воздуха)
|  | Всего по позиции |  |  |  | 8: 4197.86; 10: 8395.72 | [21 empty] | Всего по позиции
71 | ТЦ_64.1.05.06_69_7720040225_08.11.2024_02_1 | Вентилятор Канал-ВЕНТ-125 |  |  |  | шт | 2 | 1 | 2 | 7266.41 | 1.012 | 14707.21 | [14 empty] | Вентилятор Канал-ВЕНТ-125
|  | Цена=8719,69/1,2 | [32 empty] | Цена=8719,69/1,2
| Приказ от 08.08.2022 № 648/пр п.54в | Заготовительно-складские расходы для оборудования - 1,2% ПЗ=1,2% (ОЗП=1,2%; ЭМ=1,2%; МАТ=1,2%) | [25 empty] | Заготовительно-складские расходы для оборудования - 1,2% ПЗ=1,2% (ОЗП=1,2%; ЭМ=1,2%; МАТ=1,2%)
|  | Всего по позиции |  |  |  | 10: 14707.21 | [21 empty] | Всего по позиции
72 | ГЭСН20-02-006-01 | Установка заслонок воздушных и клапанов воздушных КВР с электрическим или пневматическим приводом: диаметром до 250 мм |  |  |  | 4: шт; 5: 2; 6: 1; 7: 2 | [14 empty] | Установка заслонок воздушных и клапанов воздушных КВР с электрическим или пневматическим приводом: диаметром до 250 мм
| ОП п.1.20.19 | Индивидуальные испытания систем вентиляции и кондиционирования воздуха - 5% ОЗП=1,05; ЭМ=1,05 к расх.; ЗПМ=1,05; ТЗ=1,05; ТЗМ=1,05 | [25 empty] | Индивидуальные испытания систем вентиляции и кондиционирования воздуха - 5% ОЗП=1,05; ЭМ=1,05 к расх.; ЗПМ=1,05; ТЗ=1,05; ТЗМ=1,05
| 1 | ОТ(ЗТ) |  |  |  | 4: чел.-ч; 7: 2.982; 10: 1364.44 | [16 empty] | ОТ(ЗТ)
| 1-100-34 | Средний разряд работы 3,4 |  |  |  | чел.-ч | 1.42 | 1.05 | 2.982 | 457.56 |  | 1364.44 | [17 empty] | Средний разряд работы 3,4
| 2 | ЭМ |  |  |  | 10: 14.5 | [16 empty] | ЭМ
|  | ОТм(ЗТм) |  |  |  | 4: чел.-ч; 7: 0.021; 10: 10.3 | [16 empty] | ОТм(ЗТм)
| 91.06.03-047 | Лебедки ручные и рычажные тяговым усилием 31,39 кН (3,2 т) |  |  |  | маш.-ч | 0.35 | 1.05 | 0.735 | 3.21 |  | 2.36 | [17 empty] | Лебедки ручные и рычажные тяговым усилием 31,39 кН (3,2 т)
| 91.14.02-001 | Автомобили бортовые, грузоподъемность до 5 т |  |  |  | маш.-ч | 0.01 | 1.05 | 0.021 | 578.28 |  | 12.14 | [17 empty] | Автомобили бортовые, грузоподъемность до 5 т
| 4-100-040 | ОТм(Зтм) Средний разряд машинистов 4 |  |  |  | чел.-ч | 0.01 | 1.05 | 0.021 | 490.51 |  | 10.3 | [18 empty] | ОТм(Зтм) Средний разряд машинистов 4
| 4 | М |  |  |  | 10: 319.35 | [16 empty] | М
| 01.7.15.03-0042 | Болты с гайками и шайбами строительные |  |  |  | кг | 0.2 |  | 0.4 | 201.17 |  | 80.47 | [17 empty] | Болты с гайками и шайбами строительные
| 01.7.19.04-0031 | Прокладки резиновые (пластина техническая прессованная) |  |  |  | кг | 0.56 |  | 1.12 | 213.29 |  | 238.88 | [17 empty] | Прокладки резиновые (пластина техническая прессованная)
Н | 19.3.01.02 | Заслонки унифицированные или клапаны |  |  |  | 4: шт; 5: 1; 7: 2 | [23 empty] | Заслонки унифицированные или клапаны
|  | Итого прямые затраты |  |  |  | 10: 1708.59 | [19 empty] | Итого прямые затраты
|  | ФОТ |  |  |  | 10: 1374.74 | [20 empty] | ФОТ
| Пр/812-016.0-1, Приказ № 812/пр от 21.12.2020 п.27,29 (в ред. пр. № 611/пр от 26.07.2022) | НР Сантехнические работы - внутренние (трубопроводы, водопровод, канализация, отопление, газоснабжение, вентиляция и кондиционирование воздуха) |  |  |  | % | 121 | 1.15 | 139.15 |  |  | 1912.95 | [20 empty] | НР Сантехнические работы - внутренние (трубопроводы, водопровод, канализация, отопление, газоснабжение, вентиляция и кондиционирование воздуха)
| Пр/774-016.0 | СП Сантехнические работы - внутренние (трубопроводы, водопровод, канализация, отопление, газоснабжение, вентиляция и кондиционирование воздуха) |  |  |  | 4: %; 5: 72; 7: 72; 10: 989.81 | [20 empty] | СП Сантехнические работы - внутренние (трубопроводы, водопровод, канализация, отопление, газоснабжение, вентиляция и кондиционирование воздуха)
|  | Всего по позиции |  |  |  | 8: 2305.68; 10: 4611.35 | [21 empty] | Всего по позиции
73 | ТЦ_19.3.01.06_50_7720040225_18.12.2024_02_1 | Клапан КЛАБ-125-0*ф-Н-LF230-V-1-0 |  |  |  | шт. | 2 | 1 | 2 | 11242 | 1.012 | 22753.81 | [14 empty] | Клапан КЛАБ-125-0*ф-Н-LF230-V-1-0
|  | Цена=13490,40/1,2 | [32 empty] | Цена=13490,40/1,2
| Приказ от 08.08.2022 № 648/пр п.54в | Заготовительно-складские расходы для оборудования - 1,2% ПЗ=1,2% (ОЗП=1,2%; ЭМ=1,2%; МАТ=1,2%) | [25 empty] | Заготовительно-складские расходы для оборудования - 1,2% ПЗ=1,2% (ОЗП=1,2%; ЭМ=1,2%; МАТ=1,2%)
|  | Всего по позиции |  |  |  | 10: 22753.81 | [21 empty] | Всего по позиции
74 | ТЦ_19.1.01.11_50_7720040225_18.12.2024_02_1 | Хомут Канал-МК-125 |  |  |  | шт. | 6 | 1 | 6 | 441.84 | 1.012 | 2682.85 | [14 empty] | Хомут Канал-МК-125
|  | Цена=530,21/1,2 | [32 empty] | Цена=530,21/1,2
| Приказ от 08.08.2022 № 648/пр п.54в | Заготовительно-складские расходы для оборудования - 1,2% ПЗ=1,2% (ОЗП=1,2%; ЭМ=1,2%; МАТ=1,2%) | [25 empty] | Заготовительно-складские расходы для оборудования - 1,2% ПЗ=1,2% (ОЗП=1,2%; ЭМ=1,2%; МАТ=1,2%)
|  | Всего по позиции |  |  |  | 10: 2682.85 | [21 empty] | Всего по позиции
75 | ГЭСН20-02-014-02 | Установка шумоглушителей вентиляционных трубчатых круглого сечения типа: ГТК 1-2, диаметр обечайки 200 мм |  |  |  | 4: шт; 5: 2; 6: 1; 7: 2 | [14 empty] | Установка шумоглушителей вентиляционных трубчатых круглого сечения типа: ГТК 1-2, диаметр обечайки 200 мм
| ОП п.1.20.19 | Индивидуальные испытания систем вентиляции и кондиционирования воздуха - 5% ОЗП=1,05; ЭМ=1,05 к расх.; ЗПМ=1,05; ТЗ=1,05; ТЗМ=1,05 | [25 empty] | Индивидуальные испытания систем вентиляции и кондиционирования воздуха - 5% ОЗП=1,05; ЭМ=1,05 к расх.; ЗПМ=1,05; ТЗ=1,05; ТЗМ=1,05
| 1 | ОТ(ЗТ) |  |  |  | 4: чел.-ч; 7: 2.289; 10: 1034.79 | [16 empty] | ОТ(ЗТ)
| 1-100-33 | Средний разряд работы 3,3 |  |  |  | чел.-ч | 1.09 | 1.05 | 2.289 | 452.07 |  | 1034.79 | [17 empty] | Средний разряд работы 3,3
| 2 | ЭМ |  |  |  | 10: 13.96 | [16 empty] | ЭМ
|  | ОТм(ЗТм) |  |  |  | 4: чел.-ч; 7: 0.021; 10: 10.3 | [16 empty] | ОТм(ЗТм)
| 91.06.03-047 | Лебедки ручные и рычажные тяговым усилием 31,39 кН (3,2 т) |  |  |  | маш.-ч | 0.27 | 1.05 | 0.567 | 3.21 |  | 1.82 | [17 empty] | Лебедки ручные и рычажные тяговым усилием 31,39 кН (3,2 т)
| 91.14.02-001 | Автомобили бортовые, грузоподъемность до 5 т |  |  |  | маш.-ч | 0.01 | 1.05 | 0.021 | 578.28 |  | 12.14 | [17 empty] | Автомобили бортовые, грузоподъемность до 5 т
| 4-100-040 | ОТм(Зтм) Средний разряд машинистов 4 |  |  |  | чел.-ч | 0.01 | 1.05 | 0.021 | 490.51 |  | 10.3 | [18 empty] | ОТм(Зтм) Средний разряд машинистов 4
| 4 | М |  |  |  | 10: 105.19 | [16 empty] | М
| 01.7.15.03-0042 | Болты с гайками и шайбами строительные |  |  |  | кг | 0.06 |  | 0.12 | 201.17 |  | 24.14 | [17 empty] | Болты с гайками и шайбами строительные
| 01.7.19.04-0031 | Прокладки резиновые (пластина техническая прессованная) |  |  |  | кг | 0.19 |  | 0.38 | 213.29 |  | 81.05 | [17 empty] | Прокладки резиновые (пластина техническая прессованная)
П,Н | 19.1.01.11 | Крепления |  |  |  | 4: кг; 5: 0; 7: 0 | [23 empty] | Крепления
Н | 19.4.02.03 | Шумоглушители трубчатые |  |  |  | 4: шт; 5: 1; 7: 2 | [23 empty] | Шумоглушители трубчатые
|  | Итого прямые затраты |  |  |  | 10: 1164.24 | [19 empty] | Итого прямые затраты
|  | ФОТ |  |  |  | 10: 1045.09 | [20 empty] | ФОТ
| Пр/812-016.0-1, Приказ № 812/пр от 21.12.2020 п.27,29 (в ред. пр. № 611/пр от 26.07.2022) | НР Сантехнические работы - внутренние (трубопроводы, водопровод, канализация, отопление, газоснабжение, вентиляция и кондиционирование воздуха) |  |  |  | % | 121 | 1.15 | 139.15 |  |  | 1454.24 | [20 empty] | НР Сантехнические работы - внутренние (трубопроводы, водопровод, канализация, отопление, газоснабжение, вентиляция и кондиционирование воздуха)
| Пр/774-016.0 | СП Сантехнические работы - внутренние (трубопроводы, водопровод, канализация, отопление, газоснабжение, вентиляция и кондиционирование воздуха) |  |  |  | 4: %; 5: 72; 7: 72; 10: 752.46 | [20 empty] | СП Сантехнические работы - внутренние (трубопроводы, водопровод, канализация, отопление, газоснабжение, вентиляция и кондиционирование воздуха)
|  | Всего по позиции |  |  |  | 8: 1685.47; 10: 3370.94 | [21 empty] | Всего по позиции
76 | ТЦ_19.4.02.03_50_7720040225_18.12.2024_02_1 | Шумоглушитель Канал-ГКК-125-900 |  |  |  | шт. | 2 | 1 | 2 | 4653 | 1.012 | 9417.67 | [14 empty] | Шумоглушитель Канал-ГКК-125-900
|  | Цена=5583,60/1,2 | [32 empty] | Цена=5583,60/1,2
| Приказ от 08.08.2022 № 648/пр п.54в | Заготовительно-складские расходы для оборудования - 1,2% ПЗ=1,2% (ОЗП=1,2%; ЭМ=1,2%; МАТ=1,2%) | [25 empty] | Заготовительно-складские расходы для оборудования - 1,2% ПЗ=1,2% (ОЗП=1,2%; ЭМ=1,2%; МАТ=1,2%)
|  | Всего по позиции |  |  |  | 10: 9417.67 | [21 empty] | Всего по позиции
Вс3, Вс7, Вс8, Вс13 | [25 empty] | Вс3, Вс7, Вс8, Вс13
77 | ГЭСН20-03-001-01 | Установка вентиляторов радиальных массой: до 0,05 т |  |  |  | 4: шт; 5: 4; 6: 1; 7: 4 | [14 empty] | Установка вентиляторов радиальных массой: до 0,05 т
| ОП п.1.20.19 | Индивидуальные испытания систем вентиляции и кондиционирования воздуха - 5% ОЗП=1,05; ЭМ=1,05 к расх.; ЗПМ=1,05; ТЗ=1,05; ТЗМ=1,05 | [25 empty] | Индивидуальные испытания систем вентиляции и кондиционирования воздуха - 5% ОЗП=1,05; ЭМ=1,05 к расх.; ЗПМ=1,05; ТЗ=1,05; ТЗМ=1,05
| 1 | ОТ(ЗТ) |  |  |  | 4: чел.-ч; 7: 25.2; 10: 10977.12 | [16 empty] | ОТ(ЗТ)
| 1-100-30 | Средний разряд работы 3,0 |  |  |  | чел.-ч | 6 | 1.05 | 25.2 | 435.6 |  | 10977.12 | [17 empty] | Средний разряд работы 3,0
| 2 | ЭМ |  |  |  | 10: 109.66 | [16 empty] | ЭМ
|  | ОТм(ЗТм) |  |  |  | 4: чел.-ч; 7: 0.084; 10: 48.27 | [16 empty] | ОТм(ЗТм)
| 91.05.05-015 | Краны на автомобильном ходу, грузоподъемность 16 т |  |  |  | маш.-ч | 0.01 | 1.05 | 0.042 | 1551.19 |  | 65.15 | [17 empty] | Краны на автомобильном ходу, грузоподъемность 16 т
| 4-100-060 | ОТм(Зтм) Средний разряд машинистов 6 |  |  |  | чел.-ч | 0.01 | 1.05 | 0.042 | 658.89 |  | 27.67 | [18 empty] | ОТм(Зтм) Средний разряд машинистов 6
| 91.06.03-047 | Лебедки ручные и рычажные тяговым усилием 31,39 кН (3,2 т) |  |  |  | маш.-ч | 1.5 | 1.05 | 6.3 | 3.21 |  | 20.22 | [17 empty] | Лебедки ручные и рычажные тяговым усилием 31,39 кН (3,2 т)
| 91.14.02-001 | Автомобили бортовые, грузоподъемность до 5 т |  |  |  | маш.-ч | 0.01 | 1.05 | 0.042 | 578.28 |  | 24.29 | [17 empty] | Автомобили бортовые, грузоподъемность до 5 т
| 4-100-040 | ОТм(Зтм) Средний разряд машинистов 4 |  |  |  | чел.-ч | 0.01 | 1.05 | 0.042 | 490.51 |  | 20.6 | [18 empty] | ОТм(Зтм) Средний разряд машинистов 4
| 4 | М |  |  |  | 10: 575.29 | [16 empty] | М
| 01.7.15.02-0051 | Болты анкерные |  |  |  | т | 0.0014 |  | 0.0056 | 102729.57 |  | 575.29 | [17 empty] | Болты анкерные
|  | Итого прямые затраты |  |  |  | 10: 11710.34 | [19 empty] | Итого прямые затраты
|  | ФОТ |  |  |  | 10: 11025.39 | [20 empty] | ФОТ
| Пр/812-016.0-1, Приказ № 812/пр от 21.12.2020 п.27,29 (в ред. пр. № 611/пр от 26.07.2022) | НР Сантехнические работы - внутренние (трубопроводы, водопровод, канализация, отопление, газоснабжение, вентиляция и кондиционирование воздуха) |  |  |  | % | 121 | 1.15 | 139.15 |  |  | 15341.83 | [20 empty] | НР Сантехнические работы - внутренние (трубопроводы, водопровод, канализация, отопление, газоснабжение, вентиляция и кондиционирование воздуха)
| Пр/774-016.0 | СП Сантехнические работы - внутренние (трубопроводы, водопровод, канализация, отопление, газоснабжение, вентиляция и кондиционирование воздуха) |  |  |  | 4: %; 5: 72; 7: 72; 10: 7938.28 | [20 empty] | СП Сантехнические работы - внутренние (трубопроводы, водопровод, канализация, отопление, газоснабжение, вентиляция и кондиционирование воздуха)
|  | Всего по позиции |  |  |  | 8: 8747.61; 10: 34990.45 | [21 empty] | Всего по позиции
78 | ТЦ_64.1.05.06_50_7720040225_18.12.2024_02_1 | Вентилятор ВРАН6-031-Т80-Н-00110/2-У1-1-П0-0 |  |  |  | шт | 4 | 1 | 4 | 38632 | 1.012 | 156382.34 | [14 empty] | Вентилятор ВРАН6-031-Т80-Н-00110/2-У1-1-П0-0
|  | Цена=46358,40/1,2 | [32 empty] | Цена=46358,40/1,2
| Приказ от 08.08.2022 № 648/пр п.54в | Заготовительно-складские расходы для оборудования - 1,2% ПЗ=1,2% (ОЗП=1,2%; ЭМ=1,2%; МАТ=1,2%) | [25 empty] | Заготовительно-складские расходы для оборудования - 1,2% ПЗ=1,2% (ОЗП=1,2%; ЭМ=1,2%; МАТ=1,2%)
|  | Всего по позиции |  |  |  | 10: 156382.34 | [21 empty] | Всего по позиции
79 | ГЭСН20-02-020-01 | Установка виброизолятора: номер 38 |  |  |  | 4: 10 шт; 5: 0.4; 6: 1; 7: 0.4 | [14 empty] | Установка виброизолятора: номер 38
|  | Объем=4 / 10 | [37 empty] | Объем=4 / 10
| ОП п.1.20.19 | Индивидуальные испытания систем вентиляции и кондиционирования воздуха - 5% ОЗП=1,05; ЭМ=1,05 к расх.; ЗПМ=1,05; ТЗ=1,05; ТЗМ=1,05 | [25 empty] | Индивидуальные испытания систем вентиляции и кондиционирования воздуха - 5% ОЗП=1,05; ЭМ=1,05 к расх.; ЗПМ=1,05; ТЗ=1,05; ТЗМ=1,05
| 1 | ОТ(ЗТ) |  |  |  | 4: чел.-ч; 7: 1.554; 10: 785 | [16 empty] | ОТ(ЗТ)
| 1-100-42 | Средний разряд работы 4,2 |  |  |  | чел.-ч | 3.7 | 1.05 | 1.554 | 505.15 |  | 785 | [17 empty] | Средний разряд работы 4,2
| 2 | ЭМ |  |  |  | 10: 2.43 | [16 empty] | ЭМ
|  | ОТм(ЗТм) |  |  |  | 4: чел.-ч; 7: 0.0042; 10: 2.06 | [16 empty] | ОТм(ЗТм)
| 91.14.02-001 | Автомобили бортовые, грузоподъемность до 5 т |  |  |  | маш.-ч | 0.01 | 1.05 | 0.0042 | 578.28 |  | 2.43 | [17 empty] | Автомобили бортовые, грузоподъемность до 5 т
| 4-100-040 | ОТм(Зтм) Средний разряд машинистов 4 |  |  |  | чел.-ч | 0.01 | 1.05 | 0.0042 | 490.51 |  | 2.06 | [18 empty] | ОТм(Зтм) Средний разряд машинистов 4
| 4 | М |  |  |  | 10: 126.04 | [16 empty] | М
| 01.7.15.03-0042 | Болты с гайками и шайбами строительные |  |  |  | кг | 0.4 |  | 0.16 | 201.17 |  | 32.19 | [17 empty] | Болты с гайками и шайбами строительные
| 01.7.19.04-0031 | Прокладки резиновые (пластина техническая прессованная) |  |  |  | кг | 1.1 |  | 0.44 | 213.29 |  | 93.85 | [17 empty] | Прокладки резиновые (пластина техническая прессованная)
Н | 19.2.01.01 | Виброизоляторы пружинные |  |  |  | 4: шт; 5: 10; 7: 4 | [23 empty] | Виброизоляторы пружинные
|  | Итого прямые затраты |  |  |  | 10: 915.53 | [19 empty] | Итого прямые затраты
|  | ФОТ |  |  |  | 10: 787.06 | [20 empty] | ФОТ
| Пр/812-016.0-1, Приказ № 812/пр от 21.12.2020 п.27,29 (в ред. пр. № 611/пр от 26.07.2022) | НР Сантехнические работы - внутренние (трубопроводы, водопровод, канализация, отопление, газоснабжение, вентиляция и кондиционирование воздуха) |  |  |  | % | 121 | 1.15 | 139.15 |  |  | 1095.19 | [20 empty] | НР Сантехнические работы - внутренние (трубопроводы, водопровод, канализация, отопление, газоснабжение, вентиляция и кондиционирование воздуха)
| Пр/774-016.0 | СП Сантехнические работы - внутренние (трубопроводы, водопровод, канализация, отопление, газоснабжение, вентиляция и кондиционирование воздуха) |  |  |  | 4: %; 5: 72; 7: 72; 10: 566.68 | [20 empty] | СП Сантехнические работы - внутренние (трубопроводы, водопровод, канализация, отопление, газоснабжение, вентиляция и кондиционирование воздуха)
|  | Всего по позиции |  |  |  | 8: 6443.5; 10: 2577.4 | [21 empty] | Всего по позиции
80 | ТЦ_19.2.01.01_50_7720040225_18.12.2024_02_3 | Комплект виброизоляторов КИВ102-04 |  |  |  | шт. | 4 | 1 | 4 | 1171.5 | 1.012 | 4742.23 | [14 empty] | Комплект виброизоляторов КИВ102-04
|  | Цена=1405,80/1,2 | [32 empty] | Цена=1405,80/1,2
| Приказ от 08.08.2022 № 648/пр п.54в | Заготовительно-складские расходы для оборудования - 1,2% ПЗ=1,2% (ОЗП=1,2%; ЭМ=1,2%; МАТ=1,2%) | [25 empty] | Заготовительно-складские расходы для оборудования - 1,2% ПЗ=1,2% (ОЗП=1,2%; ЭМ=1,2%; МАТ=1,2%)
|  | Всего по позиции |  |  |  | 10: 4742.23 | [21 empty] | Всего по позиции
81 | ТЦ_19.2.01.05_50_7720040225_18.12.2024_02_4 | Соединитель мягкий СОМ 200-031 |  |  |  | шт. | 4 | 1 | 4 | 3443 | 1.012 | 13937.26 | [14 empty] | Соединитель мягкий СОМ 200-031
|  | Цена=4131,60/1,2 | [32 empty] | Цена=4131,60/1,2
| Приказ от 08.08.2022 № 648/пр п.54в | Заготовительно-складские расходы для оборудования - 1,2% ПЗ=1,2% (ОЗП=1,2%; ЭМ=1,2%; МАТ=1,2%) | [25 empty] | Заготовительно-складские расходы для оборудования - 1,2% ПЗ=1,2% (ОЗП=1,2%; ЭМ=1,2%; МАТ=1,2%)
|  | Всего по позиции |  |  |  | 10: 13937.26 | [21 empty] | Всего по позиции
82 | ТЦ_19.2.01.05_50_7720040225_18.12.2024_02_4 | Соединитель мягкий СОМ 201-395х222 |  |  |  | шт. | 4 | 1 | 4 | 3399 | 1.012 | 13759.15 | [14 empty] | Соединитель мягкий СОМ 201-395х222
|  | Цена=4078,80/1,2 | [32 empty] | Цена=4078,80/1,2
| Приказ от 08.08.2022 № 648/пр п.54в | Заготовительно-складские расходы для оборудования - 1,2% ПЗ=1,2% (ОЗП=1,2%; ЭМ=1,2%; МАТ=1,2%) | [25 empty] | Заготовительно-складские расходы для оборудования - 1,2% ПЗ=1,2% (ОЗП=1,2%; ЭМ=1,2%; МАТ=1,2%)
|  | Всего по позиции |  |  |  | 10: 13759.15 | [21 empty] | Всего по позиции
Вс20 | [25 empty] | Вс20
83 | ГЭСН20-03-005-01 | Установка канальных вентиляторов массой до 10 кг | [24 empty] | Установка канальных вентиляторов массой до 10 кг | bar: 4 to 7
| ОП п.1.20.19 | Индивидуальные испытания систем вентиляции и кондиционирования воздуха - 5% ОЗП=1,05; ЭМ=1,05 к расх.; ЗПМ=1,05; ТЗ=1,05; ТЗМ=1,05 | [25 empty] | Индивидуальные испытания систем вентиляции и кондиционирования воздуха - 5% ОЗП=1,05; ЭМ=1,05 к расх.; ЗПМ=1,05; ТЗ=1,05; ТЗМ=1,05
| 1 | ОТ(ЗТ) |  |  |  | 4: чел.-ч; 7: 2.877; 10: 1284.81 | [16 empty] | ОТ(ЗТ)
| 1-100-32 | Средний разряд работы 3,2 |  |  |  | чел.-ч | 2.74 | 1.05 | 2.877 | 446.58 |  | 1284.81 | [17 empty] | Средний разряд работы 3,2
| 2 | ЭМ |  |  |  | 10: 42.5 | [16 empty] | ЭМ
|  | ОТм(ЗТм) |  |  |  | 4: чел.-ч; 7: 0.0735; 10: 36.05 | [16 empty] | ОТм(ЗТм)
| 91.14.02-001 | Автомобили бортовые, грузоподъемность до 5 т |  |  |  | маш.-ч | 0.07 | 1.05 | 0.0735 | 578.28 |  | 42.5 | [17 empty] | Автомобили бортовые, грузоподъемность до 5 т
| 4-100-040 | ОТм(Зтм) Средний разряд машинистов 4 |  |  |  | чел.-ч | 0.07 | 1.05 | 0.0735 | 490.51 |  | 36.05 | [18 empty] | ОТм(Зтм) Средний разряд машинистов 4
| 4 | М |  |  |  | 10: 45.5 | [16 empty] | М
| 01.7.03.04-0001 | Электроэнергия |  |  |  | кВт-ч | 0.166 |  | 0.166 | 5.89 |  | 0.98 | [17 empty] | Электроэнергия
| 01.7.15.01-0037 | Анкер забивной латунный, диаметр внутренней резьбы М10, диаметр 12 мм, длина 40 мм |  |  |  | шт | 2 |  | 2 | 22.26 |  | 44.52 | [17 empty] | Анкер забивной латунный, диаметр внутренней резьбы М10, диаметр 12 мм, длина 40 мм
Н | 19.1.01.11 | Хомуты быстросъемные из оцинкованной стали |  |  |  | 4: шт; 5: 2; 7: 2 | [23 empty] | Хомуты быстросъемные из оцинкованной стали
|  | Итого прямые затраты |  |  |  | 10: 1408.86 | [19 empty] | Итого прямые затраты
|  | ФОТ |  |  |  | 10: 1320.86 | [20 empty] | ФОТ
| Пр/812-016.0-1, Приказ № 812/пр от 21.12.2020 п.27,29 (в ред. пр. № 611/пр от 26.07.2022) | НР Сантехнические работы - внутренние (трубопроводы, водопровод, канализация, отопление, газоснабжение, вентиляция и кондиционирование воздуха) |  |  |  | % | 121 | 1.15 | 139.15 |  |  | 1837.98 | [20 empty] | НР Сантехнические работы - внутренние (трубопроводы, водопровод, канализация, отопление, газоснабжение, вентиляция и кондиционирование воздуха)
| Пр/774-016.0 | СП Сантехнические работы - внутренние (трубопроводы, водопровод, канализация, отопление, газоснабжение, вентиляция и кондиционирование воздуха) |  |  |  | 4: %; 5: 72; 7: 72; 10: 951.02 | [20 empty] | СП Сантехнические работы - внутренние (трубопроводы, водопровод, канализация, отопление, газоснабжение, вентиляция и кондиционирование воздуха)
|  | Всего по позиции |  |  |  | 8: 4197.86; 10: 4197.86 | [21 empty] | Всего по позиции
84 | ТЦ_64.1.05.06_69_7720040225_18.12.2024_02_1 | Вентилятор Канал-ПКВ-70-40-4-380 |  |  |  | шт | 1 | 1 | 1 | 72110.5 | 1.012 | 72975.83 | [14 empty] | Вентилятор Канал-ПКВ-70-40-4-380
|  | Цена=86532,60/1,2 | [32 empty] | Цена=86532,60/1,2
| Приказ от 08.08.2022 № 648/пр п.54в | Заготовительно-складские расходы для оборудования - 1,2% ПЗ=1,2% (ОЗП=1,2%; ЭМ=1,2%; МАТ=1,2%) | [25 empty] | Заготовительно-складские расходы для оборудования - 1,2% ПЗ=1,2% (ОЗП=1,2%; ЭМ=1,2%; МАТ=1,2%)
|  | Всего по позиции |  |  |  | 10: 72975.83 | [21 empty] | Всего по позиции
85 | ГЭСН20-02-006-01 | Установка заслонок воздушных и клапанов воздушных КВР с электрическим или пневматическим приводом: диаметром до 250 мм | [24 empty] | Установка заслонок воздушных и клапанов воздушных КВР с электрическим или пневматическим приводом: диаметром до 250 мм | bar: 4 to 7
| ОП п.1.20.19 | Индивидуальные испытания систем вентиляции и кондиционирования воздуха - 5% ОЗП=1,05; ЭМ=1,05 к расх.; ЗПМ=1,05; ТЗ=1,05; ТЗМ=1,05 | [25 empty] | Индивидуальные испытания систем вентиляции и кондиционирования воздуха - 5% ОЗП=1,05; ЭМ=1,05 к расх.; ЗПМ=1,05; ТЗ=1,05; ТЗМ=1,05
| 1 | ОТ(ЗТ) |  |  |  | 4: чел.-ч; 7: 1.491; 10: 682.22 | [16 empty] | ОТ(ЗТ)
| 1-100-34 | Средний разряд работы 3,4 |  |  |  | чел.-ч | 1.42 | 1.05 | 1.491 | 457.56 |  | 682.22 | [17 empty] | Средний разряд работы 3,4
| 2 | ЭМ |  |  |  | 10: 7.25 | [16 empty] | ЭМ
|  | ОТм(ЗТм) |  |  |  | 4: чел.-ч; 7: 0.0105; 10: 5.15 | [16 empty] | ОТм(ЗТм)
| 91.06.03-047 | Лебедки ручные и рычажные тяговым усилием 31,39 кН (3,2 т) |  |  |  | маш.-ч | 0.35 | 1.05 | 0.3675 | 3.21 |  | 1.18 | [17 empty] | Лебедки ручные и рычажные тяговым усилием 31,39 кН (3,2 т)
| 91.14.02-001 | Автомобили бортовые, грузоподъемность до 5 т |  |  |  | маш.-ч | 0.01 | 1.05 | 0.0105 | 578.28 |  | 6.07 | [17 empty] | Автомобили бортовые, грузоподъемность до 5 т
| 4-100-040 | ОТм(Зтм) Средний разряд машинистов 4 |  |  |  | чел.-ч | 0.01 | 1.05 | 0.0105 | 490.51 |  | 5.15 | [18 empty] | ОТм(Зтм) Средний разряд машинистов 4
| 4 | М |  |  |  | 10: 159.67 | [16 empty] | М
| 01.7.15.03-0042 | Болты с гайками и шайбами строительные |  |  |  | кг | 0.2 |  | 0.2 | 201.17 |  | 40.23 | [17 empty] | Болты с гайками и шайбами строительные
| 01.7.19.04-0031 | Прокладки резиновые (пластина техническая прессованная) |  |  |  | кг | 0.56 |  | 0.56 | 213.29 |  | 119.44 | [17 empty] | Прокладки резиновые (пластина техническая прессованная)
Н | 19.3.01.02 | Заслонки унифицированные или клапаны | [33 empty] | Заслонки унифицированные или клапаны | bar: 4 to 5; 7
|  | Итого прямые затраты |  |  |  | 10: 854.29 | [19 empty] | Итого прямые затраты
|  | ФОТ |  |  |  | 10: 687.37 | [20 empty] | ФОТ
| Пр/812-016.0-1, Приказ № 812/пр от 21.12.2020 п.27,29 (в ред. пр. № 611/пр от 26.07.2022) | НР Сантехнические работы - внутренние (трубопроводы, водопровод, канализация, отопление, газоснабжение, вентиляция и кондиционирование воздуха) |  |  |  | % | 121 | 1.15 | 139.15 |  |  | 956.48 | [20 empty] | НР Сантехнические работы - внутренние (трубопроводы, водопровод, канализация, отопление, газоснабжение, вентиляция и кондиционирование воздуха)
| Пр/774-016.0 | СП Сантехнические работы - внутренние (трубопроводы, водопровод, канализация, отопление, газоснабжение, вентиляция и кондиционирование воздуха) |  |  |  | 4: %; 5: 72; 7: 72; 10: 494.91 | [20 empty] | СП Сантехнические работы - внутренние (трубопроводы, водопровод, канализация, отопление, газоснабжение, вентиляция и кондиционирование воздуха)
|  | Всего по позиции |  |  |  | 8: 2305.68; 10: 2305.68 | [21 empty] | Всего по позиции
86 | ТЦ_19.3.01.06_50_7720040225_18.12.2024_02_1 | Клапан Канал-ГЕРМИК-П-70-40-Н-F220 |  |  |  | шт. | 1 | 1 | 1 | 36707 | 1.012 | 37147.48 | [14 empty] | Клапан Канал-ГЕРМИК-П-70-40-Н-F220
|  | Цена=44048,40/1,2 | [32 empty] | Цена=44048,40/1,2
| Приказ от 08.08.2022 № 648/пр п.54в | Заготовительно-складские расходы для оборудования - 1,2% ПЗ=1,2% (ОЗП=1,2%; ЭМ=1,2%; МАТ=1,2%) | [25 empty] | Заготовительно-складские расходы для оборудования - 1,2% ПЗ=1,2% (ОЗП=1,2%; ЭМ=1,2%; МАТ=1,2%)
|  | Всего по позиции |  |  |  | 10: 37147.48 | [21 empty] | Всего по позиции
87 | ТЦ_19.2.01.05_69_7720040225_18.12.2024_02_1 | Гибкая вставка Канал-ГКВ-70-40 |  |  |  | шт | 2 | 1 | 2 | 2073.5 | 1.012 | 4196.76 | [14 empty] | Гибкая вставка Канал-ГКВ-70-40
|  | Цена=2488,20/1,2 | [32 empty] | Цена=2488,20/1,2
| Приказ от 08.08.2022 № 648/пр п.54в | Заготовительно-складские расходы для оборудования - 1,2% ПЗ=1,2% (ОЗП=1,2%; ЭМ=1,2%; МАТ=1,2%) | [25 empty] | Заготовительно-складские расходы для оборудования - 1,2% ПЗ=1,2% (ОЗП=1,2%; ЭМ=1,2%; МАТ=1,2%)
|  | Всего по позиции |  |  |  | 10: 4196.76 | [21 empty] | Всего по позиции
88 | ГЭСН20-02-014-02 | Установка шумоглушителей вентиляционных трубчатых круглого сечения типа: ГТК 1-2, диаметр обечайки 200 мм | [24 empty] | Установка шумоглушителей вентиляционных трубчатых круглого сечения типа: ГТК 1-2, диаметр обечайки 200 мм | bar: 4 to 7
| ОП п.1.20.19 | Индивидуальные испытания систем вентиляции и кондиционирования воздуха - 5% ОЗП=1,05; ЭМ=1,05 к расх.; ЗПМ=1,05; ТЗ=1,05; ТЗМ=1,05 | [25 empty] | Индивидуальные испытания систем вентиляции и кондиционирования воздуха - 5% ОЗП=1,05; ЭМ=1,05 к расх.; ЗПМ=1,05; ТЗ=1,05; ТЗМ=1,05
| 1 | ОТ(ЗТ) |  |  |  | 4: чел.-ч; 7: 1.1445; 10: 517.39 | [16 empty] | ОТ(ЗТ)
| 1-100-33 | Средний разряд работы 3,3 |  |  |  | чел.-ч | 1.09 | 1.05 | 1.1445 | 452.07 |  | 517.39 | [17 empty] | Средний разряд работы 3,3
| 2 | ЭМ |  |  |  | 10: 6.98 | [16 empty] | ЭМ
|  | ОТм(ЗТм) |  |  |  | 4: чел.-ч; 7: 0.0105; 10: 5.15 | [16 empty] | ОТм(ЗТм)
| 91.06.03-047 | Лебедки ручные и рычажные тяговым усилием 31,39 кН (3,2 т) |  |  |  | маш.-ч | 0.27 | 1.05 | 0.2835 | 3.21 |  | 0.91 | [17 empty] | Лебедки ручные и рычажные тяговым усилием 31,39 кН (3,2 т)
| 91.14.02-001 | Автомобили бортовые, грузоподъемность до 5 т |  |  |  | маш.-ч | 0.01 | 1.05 | 0.0105 | 578.28 |  | 6.07 | [17 empty] | Автомобили бортовые, грузоподъемность до 5 т
| 4-100-040 | ОТм(Зтм) Средний разряд машинистов 4 |  |  |  | чел.-ч | 0.01 | 1.05 | 0.0105 | 490.51 |  | 5.15 | [18 empty] | ОТм(Зтм) Средний разряд машинистов 4
| 4 | М |  |  |  | 10: 52.6 | [16 empty] | М
| 01.7.15.03-0042 | Болты с гайками и шайбами строительные |  |  |  | кг | 0.06 |  | 0.06 | 201.17 |  | 12.07 | [17 empty] | Болты с гайками и шайбами строительные
| 01.7.19.04-0031 | Прокладки резиновые (пластина техническая прессованная) |  |  |  | кг | 0.19 |  | 0.19 | 213.29 |  | 40.53 | [17 empty] | Прокладки резиновые (пластина техническая прессованная)
П,Н | 19.1.01.11 | Крепления |  |  |  | 4: кг; 5: 0; 7: 0 | [23 empty] | Крепления
Н | 19.4.02.03 | Шумоглушители трубчатые | [33 empty] | Шумоглушители трубчатые | bar: 4 to 5; 7
|  | Итого прямые затраты |  |  |  | 10: 582.12 | [19 empty] | Итого прямые затраты
|  | ФОТ |  |  |  | 10: 522.54 | [20 empty] | ФОТ
| Пр/812-016.0-1, Приказ № 812/пр от 21.12.2020 п.27,29 (в ред. пр. № 611/пр от 26.07.2022) | НР Сантехнические работы - внутренние (трубопроводы, водопровод, канализация, отопление, газоснабжение, вентиляция и кондиционирование воздуха) |  |  |  | % | 121 | 1.15 | 139.15 |  |  | 727.11 | [20 empty] | НР Сантехнические работы - внутренние (трубопроводы, водопровод, канализация, отопление, газоснабжение, вентиляция и кондиционирование воздуха)
| Пр/774-016.0 | СП Сантехнические работы - внутренние (трубопроводы, водопровод, канализация, отопление, газоснабжение, вентиляция и кондиционирование воздуха) |  |  |  | 4: %; 5: 72; 7: 72; 10: 376.23 | [20 empty] | СП Сантехнические работы - внутренние (трубопроводы, водопровод, канализация, отопление, газоснабжение, вентиляция и кондиционирование воздуха)
|  | Всего по позиции |  |  |  | 8: 1685.46; 10: 1685.46 | [21 empty] | Всего по позиции
89 | ТЦ_19.4.02.03_50_7720040225_18.12.2024_02_1 | Шумоглушитель Канал-ГКП-70-40 |  |  |  | шт. | 1 | 1 | 1 | 12738 | 1.012 | 12890.86 | [14 empty] | Шумоглушитель Канал-ГКП-70-40
|  | Цена=15285,60/1,2 | [32 empty] | Цена=15285,60/1,2
| Приказ от 08.08.2022 № 648/пр п.54в | Заготовительно-складские расходы для оборудования - 1,2% ПЗ=1,2% (ОЗП=1,2%; ЭМ=1,2%; МАТ=1,2%) | [25 empty] | Заготовительно-складские расходы для оборудования - 1,2% ПЗ=1,2% (ОЗП=1,2%; ЭМ=1,2%; МАТ=1,2%)
|  | Всего по позиции |  |  |  | 10: 12890.86 | [21 empty] | Всего по позиции
Вс21 | [25 empty] | Вс21
90 | ГЭСН20-03-005-01 | Установка канальных вентиляторов массой до 10 кг | [24 empty] | Установка канальных вентиляторов массой до 10 кг | bar: 4 to 7
| ОП п.1.20.19 | Индивидуальные испытания систем вентиляции и кондиционирования воздуха - 5% ОЗП=1,05; ЭМ=1,05 к расх.; ЗПМ=1,05; ТЗ=1,05; ТЗМ=1,05 | [25 empty] | Индивидуальные испытания систем вентиляции и кондиционирования воздуха - 5% ОЗП=1,05; ЭМ=1,05 к расх.; ЗПМ=1,05; ТЗ=1,05; ТЗМ=1,05
| 1 | ОТ(ЗТ) |  |  |  | 4: чел.-ч; 7: 2.877; 10: 1284.81 | [16 empty] | ОТ(ЗТ)
| 1-100-32 | Средний разряд работы 3,2 |  |  |  | чел.-ч | 2.74 | 1.05 | 2.877 | 446.58 |  | 1284.81 | [17 empty] | Средний разряд работы 3,2
| 2 | ЭМ |  |  |  | 10: 42.5 | [16 empty] | ЭМ
|  | ОТм(ЗТм) |  |  |  | 4: чел.-ч; 7: 0.0735; 10: 36.05 | [16 empty] | ОТм(ЗТм)
| 91.14.02-001 | Автомобили бортовые, грузоподъемность до 5 т |  |  |  | маш.-ч | 0.07 | 1.05 | 0.0735 | 578.28 |  | 42.5 | [17 empty] | Автомобили бортовые, грузоподъемность до 5 т
| 4-100-040 | ОТм(Зтм) Средний разряд машинистов 4 |  |  |  | чел.-ч | 0.07 | 1.05 | 0.0735 | 490.51 |  | 36.05 | [18 empty] | ОТм(Зтм) Средний разряд машинистов 4
| 4 | М |  |  |  | 10: 45.5 | [16 empty] | М
| 01.7.03.04-0001 | Электроэнергия |  |  |  | кВт-ч | 0.166 |  | 0.166 | 5.89 |  | 0.98 | [17 empty] | Электроэнергия
| 01.7.15.01-0037 | Анкер забивной латунный, диаметр внутренней резьбы М10, диаметр 12 мм, длина 40 мм |  |  |  | шт | 2 |  | 2 | 22.26 |  | 44.52 | [17 empty] | Анкер забивной латунный, диаметр внутренней резьбы М10, диаметр 12 мм, длина 40 мм
Н | 19.1.01.11 | Хомуты быстросъемные из оцинкованной стали |  |  |  | 4: шт; 5: 2; 7: 2 | [23 empty] | Хомуты быстросъемные из оцинкованной стали
|  | Итого прямые затраты |  |  |  | 10: 1408.86 | [19 empty] | Итого прямые затраты
|  | ФОТ |  |  |  | 10: 1320.86 | [20 empty] | ФОТ
| Пр/812-016.0-1, Приказ № 812/пр от 21.12.2020 п.27,29 (в ред. пр. № 611/пр от 26.07.2022) | НР Сантехнические работы - внутренние (трубопроводы, водопровод, канализация, отопление, газоснабжение, вентиляция и кондиционирование воздуха) |  |  |  | % | 121 | 1.15 | 139.15 |  |  | 1837.98 | [20 empty] | НР Сантехнические работы - внутренние (трубопроводы, водопровод, канализация, отопление, газоснабжение, вентиляция и кондиционирование воздуха)
| Пр/774-016.0 | СП Сантехнические работы - внутренние (трубопроводы, водопровод, канализация, отопление, газоснабжение, вентиляция и кондиционирование воздуха) |  |  |  | 4: %; 5: 72; 7: 72; 10: 951.02 | [20 empty] | СП Сантехнические работы - внутренние (трубопроводы, водопровод, канализация, отопление, газоснабжение, вентиляция и кондиционирование воздуха)
|  | Всего по позиции |  |  |  | 8: 4197.86; 10: 4197.86 | [21 empty] | Всего по позиции
91 | ТЦ_64.1.05.06_69_7720040225_18.12.2024_02_1 | Вентилятор Канал-ВЕНТ-125 |  |  |  | шт | 1 | 1 | 1 | 7266.41 | 1.012 | 7353.61 | [14 empty] | Вентилятор Канал-ВЕНТ-125
|  | Цена=8719,69/1,2 | [32 empty] | Цена=8719,69/1,2
| Приказ от 08.08.2022 № 648/пр п.54в | Заготовительно-складские расходы для оборудования - 1,2% ПЗ=1,2% (ОЗП=1,2%; ЭМ=1,2%; МАТ=1,2%) | [25 empty] | Заготовительно-складские расходы для оборудования - 1,2% ПЗ=1,2% (ОЗП=1,2%; ЭМ=1,2%; МАТ=1,2%)
|  | Всего по позиции |  |  |  | 10: 7353.61 | [21 empty] | Всего по позиции
92 | ГЭСН20-02-006-01 | Установка заслонок воздушных и клапанов воздушных КВР с электрическим или пневматическим приводом: диаметром до 250 мм | [24 empty] | Установка заслонок воздушных и клапанов воздушных КВР с электрическим или пневматическим приводом: диаметром до 250 мм | bar: 4 to 7
| ОП п.1.20.19 | Индивидуальные испытания систем вентиляции и кондиционирования воздуха - 5% ОЗП=1,05; ЭМ=1,05 к расх.; ЗПМ=1,05; ТЗ=1,05; ТЗМ=1,05 | [25 empty] | Индивидуальные испытания систем вентиляции и кондиционирования воздуха - 5% ОЗП=1,05; ЭМ=1,05 к расх.; ЗПМ=1,05; ТЗ=1,05; ТЗМ=1,05
| 1 | ОТ(ЗТ) |  |  |  | 4: чел.-ч; 7: 1.491; 10: 682.22 | [16 empty] | ОТ(ЗТ)
| 1-100-34 | Средний разряд работы 3,4 |  |  |  | чел.-ч | 1.42 | 1.05 | 1.491 | 457.56 |  | 682.22 | [17 empty] | Средний разряд работы 3,4
| 2 | ЭМ |  |  |  | 10: 7.25 | [16 empty] | ЭМ
|  | ОТм(ЗТм) |  |  |  | 4: чел.-ч; 7: 0.0105; 10: 5.15 | [16 empty] | ОТм(ЗТм)
| 91.06.03-047 | Лебедки ручные и рычажные тяговым усилием 31,39 кН (3,2 т) |  |  |  | маш.-ч | 0.35 | 1.05 | 0.3675 | 3.21 |  | 1.18 | [17 empty] | Лебедки ручные и рычажные тяговым усилием 31,39 кН (3,2 т)
| 91.14.02-001 | Автомобили бортовые, грузоподъемность до 5 т |  |  |  | маш.-ч | 0.01 | 1.05 | 0.0105 | 578.28 |  | 6.07 | [17 empty] | Автомобили бортовые, грузоподъемность до 5 т
| 4-100-040 | ОТм(Зтм) Средний разряд машинистов 4 |  |  |  | чел.-ч | 0.01 | 1.05 | 0.0105 | 490.51 |  | 5.15 | [18 empty] | ОТм(Зтм) Средний разряд машинистов 4
| 4 | М |  |  |  | 10: 159.67 | [16 empty] | М
| 01.7.15.03-0042 | Болты с гайками и шайбами строительные |  |  |  | кг | 0.2 |  | 0.2 | 201.17 |  | 40.23 | [17 empty] | Болты с гайками и шайбами строительные
| 01.7.19.04-0031 | Прокладки резиновые (пластина техническая прессованная) |  |  |  | кг | 0.56 |  | 0.56 | 213.29 |  | 119.44 | [17 empty] | Прокладки резиновые (пластина техническая прессованная)
Н | 19.3.01.02 | Заслонки унифицированные или клапаны | [33 empty] | Заслонки унифицированные или клапаны | bar: 4 to 5; 7
|  | Итого прямые затраты |  |  |  | 10: 854.29 | [19 empty] | Итого прямые затраты
|  | ФОТ |  |  |  | 10: 687.37 | [20 empty] | ФОТ
| Пр/812-016.0-1, Приказ № 812/пр от 21.12.2020 п.27,29 (в ред. пр. № 611/пр от 26.07.2022) | НР Сантехнические работы - внутренние (трубопроводы, водопровод, канализация, отопление, газоснабжение, вентиляция и кондиционирование воздуха) |  |  |  | % | 121 | 1.15 | 139.15 |  |  | 956.48 | [20 empty] | НР Сантехнические работы - внутренние (трубопроводы, водопровод, канализация, отопление, газоснабжение, вентиляция и кондиционирование воздуха)
| Пр/774-016.0 | СП Сантехнические работы - внутренние (трубопроводы, водопровод, канализация, отопление, газоснабжение, вентиляция и кондиционирование воздуха) |  |  |  | 4: %; 5: 72; 7: 72; 10: 494.91 | [20 empty] | СП Сантехнические работы - внутренние (трубопроводы, водопровод, канализация, отопление, газоснабжение, вентиляция и кондиционирование воздуха)
|  | Всего по позиции |  |  |  | 8: 2305.68; 10: 2305.68 | [21 empty] | Всего по позиции
93 | ТЦ_19.3.01.06_50_7720040225_18.12.2024_02_1 | Клапан КЛАБ-125-0*ф-Н-LF230-V-1-0 |  |  |  | шт. | 1 | 1 | 1 | 11242 | 1.012 | 11376.9 | [14 empty] | Клапан КЛАБ-125-0*ф-Н-LF230-V-1-0
|  | Цена=13490,40/1,2 | [32 empty] | Цена=13490,40/1,2
| Приказ от 08.08.2022 № 648/пр п.54в | Заготовительно-складские расходы для оборудования - 1,2% ПЗ=1,2% (ОЗП=1,2%; ЭМ=1,2%; МАТ=1,2%) | [25 empty] | Заготовительно-складские расходы для оборудования - 1,2% ПЗ=1,2% (ОЗП=1,2%; ЭМ=1,2%; МАТ=1,2%)
|  | Всего по позиции |  |  |  | 10: 11376.9 | [21 empty] | Всего по позиции
94 | ТЦ_19.1.01.11_50_7720040225_18.12.2024_02_1 | Хомут Канал-МК-125 |  |  |  | шт. | 4 | 1 | 4 | 441.84 | 1.012 | 1788.57 | [14 empty] | Хомут Канал-МК-125
|  | Цена=530,21/1,2 | [32 empty] | Цена=530,21/1,2
| Приказ от 08.08.2022 № 648/пр п.54в | Заготовительно-складские расходы для оборудования - 1,2% ПЗ=1,2% (ОЗП=1,2%; ЭМ=1,2%; МАТ=1,2%) | [25 empty] | Заготовительно-складские расходы для оборудования - 1,2% ПЗ=1,2% (ОЗП=1,2%; ЭМ=1,2%; МАТ=1,2%)
|  | Всего по позиции |  |  |  | 10: 1788.57 | [21 empty] | Всего по позиции
Вс22 | [25 empty] | Вс22
95 | ГЭСН20-03-005-01 | Установка канальных вентиляторов массой до 10 кг | [24 empty] | Установка канальных вентиляторов массой до 10 кг | bar: 4 to 7
| ОП п.1.20.19 | Индивидуальные испытания систем вентиляции и кондиционирования воздуха - 5% ОЗП=1,05; ЭМ=1,05 к расх.; ЗПМ=1,05; ТЗ=1,05; ТЗМ=1,05 | [25 empty] | Индивидуальные испытания систем вентиляции и кондиционирования воздуха - 5% ОЗП=1,05; ЭМ=1,05 к расх.; ЗПМ=1,05; ТЗ=1,05; ТЗМ=1,05
| 1 | ОТ(ЗТ) |  |  |  | 4: чел.-ч; 7: 2.877; 10: 1284.81 | [16 empty] | ОТ(ЗТ)
| 1-100-32 | Средний разряд работы 3,2 |  |  |  | чел.-ч | 2.74 | 1.05 | 2.877 | 446.58 |  | 1284.81 | [17 empty] | Средний разряд работы 3,2
| 2 | ЭМ |  |  |  | 10: 42.5 | [16 empty] | ЭМ
|  | ОТм(ЗТм) |  |  |  | 4: чел.-ч; 7: 0.0735; 10: 36.05 | [16 empty] | ОТм(ЗТм)
| 91.14.02-001 | Автомобили бортовые, грузоподъемность до 5 т |  |  |  | маш.-ч | 0.07 | 1.05 | 0.0735 | 578.28 |  | 42.5 | [17 empty] | Автомобили бортовые, грузоподъемность до 5 т
| 4-100-040 | ОТм(Зтм) Средний разряд машинистов 4 |  |  |  | чел.-ч | 0.07 | 1.05 | 0.0735 | 490.51 |  | 36.05 | [18 empty] | ОТм(Зтм) Средний разряд машинистов 4
| 4 | М |  |  |  | 10: 45.5 | [16 empty] | М
| 01.7.03.04-0001 | Электроэнергия |  |  |  | кВт-ч | 0.166 |  | 0.166 | 5.89 |  | 0.98 | [17 empty] | Электроэнергия
| 01.7.15.01-0037 | Анкер забивной латунный, диаметр внутренней резьбы М10, диаметр 12 мм, длина 40 мм |  |  |  | шт | 2 |  | 2 | 22.26 |  | 44.52 | [17 empty] | Анкер забивной латунный, диаметр внутренней резьбы М10, диаметр 12 мм, длина 40 мм
Н | 19.1.01.11 | Хомуты быстросъемные из оцинкованной стали |  |  |  | 4: шт; 5: 2; 7: 2 | [23 empty] | Хомуты быстросъемные из оцинкованной стали
|  | Итого прямые затраты |  |  |  | 10: 1408.86 | [19 empty] | Итого прямые затраты
|  | ФОТ |  |  |  | 10: 1320.86 | [20 empty] | ФОТ
| Пр/812-016.0-1, Приказ № 812/пр от 21.12.2020 п.27,29 (в ред. пр. № 611/пр от 26.07.2022) | НР Сантехнические работы - внутренние (трубопроводы, водопровод, канализация, отопление, газоснабжение, вентиляция и кондиционирование воздуха) |  |  |  | % | 121 | 1.15 | 139.15 |  |  | 1837.98 | [20 empty] | НР Сантехнические работы - внутренние (трубопроводы, водопровод, канализация, отопление, газоснабжение, вентиляция и кондиционирование воздуха)
| Пр/774-016.0 | СП Сантехнические работы - внутренние (трубопроводы, водопровод, канализация, отопление, газоснабжение, вентиляция и кондиционирование воздуха) |  |  |  | 4: %; 5: 72; 7: 72; 10: 951.02 | [20 empty] | СП Сантехнические работы - внутренние (трубопроводы, водопровод, канализация, отопление, газоснабжение, вентиляция и кондиционирование воздуха)
|  | Всего по позиции |  |  |  | 8: 4197.86; 10: 4197.86 | [21 empty] | Всего по позиции
96 | ТЦ_64.1.05.06_69_7720040225_18.12.2024_02_1 | Вентилятор Канал-ВЕНТ-160 |  |  |  | шт | 1 | 1 | 1 | 8128.09 | 1.012 | 8225.63 | [14 empty] | Вентилятор Канал-ВЕНТ-160
|  | Цена=9753,71/1,2 | [32 empty] | Цена=9753,71/1,2
| Приказ от 08.08.2022 № 648/пр п.54в | Заготовительно-складские расходы для оборудования - 1,2% ПЗ=1,2% (ОЗП=1,2%; ЭМ=1,2%; МАТ=1,2%) | [25 empty] | Заготовительно-складские расходы для оборудования - 1,2% ПЗ=1,2% (ОЗП=1,2%; ЭМ=1,2%; МАТ=1,2%)
|  | Всего по позиции |  |  |  | 10: 8225.63 | [21 empty] | Всего по позиции
97 | ГЭСН20-02-006-01 | Установка заслонок воздушных и клапанов воздушных КВР с электрическим или пневматическим приводом: диаметром до 250 мм | [24 empty] | Установка заслонок воздушных и клапанов воздушных КВР с электрическим или пневматическим приводом: диаметром до 250 мм | bar: 4 to 7
| ОП п.1.20.19 | Индивидуальные испытания систем вентиляции и кондиционирования воздуха - 5% ОЗП=1,05; ЭМ=1,05 к расх.; ЗПМ=1,05; ТЗ=1,05; ТЗМ=1,05 | [25 empty] | Индивидуальные испытания систем вентиляции и кондиционирования воздуха - 5% ОЗП=1,05; ЭМ=1,05 к расх.; ЗПМ=1,05; ТЗ=1,05; ТЗМ=1,05
| 1 | ОТ(ЗТ) |  |  |  | 4: чел.-ч; 7: 1.491; 10: 682.22 | [16 empty] | ОТ(ЗТ)
| 1-100-34 | Средний разряд работы 3,4 |  |  |  | чел.-ч | 1.42 | 1.05 | 1.491 | 457.56 |  | 682.22 | [17 empty] | Средний разряд работы 3,4
| 2 | ЭМ |  |  |  | 10: 7.25 | [16 empty] | ЭМ
|  | ОТм(ЗТм) |  |  |  | 4: чел.-ч; 7: 0.0105; 10: 5.15 | [16 empty] | ОТм(ЗТм)
| 91.06.03-047 | Лебедки ручные и рычажные тяговым усилием 31,39 кН (3,2 т) |  |  |  | маш.-ч | 0.35 | 1.05 | 0.3675 | 3.21 |  | 1.18 | [17 empty] | Лебедки ручные и рычажные тяговым усилием 31,39 кН (3,2 т)
| 91.14.02-001 | Автомобили бортовые, грузоподъемность до 5 т |  |  |  | маш.-ч | 0.01 | 1.05 | 0.0105 | 578.28 |  | 6.07 | [17 empty] | Автомобили бортовые, грузоподъемность до 5 т
| 4-100-040 | ОТм(Зтм) Средний разряд машинистов 4 |  |  |  | чел.-ч | 0.01 | 1.05 | 0.0105 | 490.51 |  | 5.15 | [18 empty] | ОТм(Зтм) Средний разряд машинистов 4
| 4 | М |  |  |  | 10: 159.67 | [16 empty] | М
| 01.7.15.03-0042 | Болты с гайками и шайбами строительные |  |  |  | кг | 0.2 |  | 0.2 | 201.17 |  | 40.23 | [17 empty] | Болты с гайками и шайбами строительные
| 01.7.19.04-0031 | Прокладки резиновые (пластина техническая прессованная) |  |  |  | кг | 0.56 |  | 0.56 | 213.29 |  | 119.44 | [17 empty] | Прокладки резиновые (пластина техническая прессованная)
Н | 19.3.01.02 | Заслонки унифицированные или клапаны | [33 empty] | Заслонки унифицированные или клапаны | bar: 4 to 5; 7
|  | Итого прямые затраты |  |  |  | 10: 854.29 | [19 empty] | Итого прямые затраты
|  | ФОТ |  |  |  | 10: 687.37 | [20 empty] | ФОТ
| Пр/812-016.0-1, Приказ № 812/пр от 21.12.2020 п.27,29 (в ред. пр. № 611/пр от 26.07.2022) | НР Сантехнические работы - внутренние (трубопроводы, водопровод, канализация, отопление, газоснабжение, вентиляция и кондиционирование воздуха) |  |  |  | % | 121 | 1.15 | 139.15 |  |  | 956.48 | [20 empty] | НР Сантехнические работы - внутренние (трубопроводы, водопровод, канализация, отопление, газоснабжение, вентиляция и кондиционирование воздуха)
| Пр/774-016.0 | СП Сантехнические работы - внутренние (трубопроводы, водопровод, канализация, отопление, газоснабжение, вентиляция и кондиционирование воздуха) |  |  |  | 4: %; 5: 72; 7: 72; 10: 494.91 | [20 empty] | СП Сантехнические работы - внутренние (трубопроводы, водопровод, канализация, отопление, газоснабжение, вентиляция и кондиционирование воздуха)
|  | Всего по позиции |  |  |  | 8: 2305.68; 10: 2305.68 | [21 empty] | Всего по позиции
98 | ТЦ_19.3.01.06_50_7720040225_18.12.2024_02_1 | Клапан КЛАБ-160-0*ф-Н-LF230-V-1-0 |  |  |  | шт. | 1 | 1 | 1 | 11451 | 1.012 | 11588.41 | [14 empty] | Клапан КЛАБ-160-0*ф-Н-LF230-V-1-0
|  | Цена=13741,20/1,2 | [32 empty] | Цена=13741,20/1,2
| Приказ от 08.08.2022 № 648/пр п.54в | Заготовительно-складские расходы для оборудования - 1,2% ПЗ=1,2% (ОЗП=1,2%; ЭМ=1,2%; МАТ=1,2%) | [25 empty] | Заготовительно-складские расходы для оборудования - 1,2% ПЗ=1,2% (ОЗП=1,2%; ЭМ=1,2%; МАТ=1,2%)
|  | Всего по позиции |  |  |  | 10: 11588.41 | [21 empty] | Всего по позиции
99 | ТЦ_19.1.01.11_50_7720040225_18.12.2024_02_1 | Хомут Канал-МК-160 |  |  |  | шт. | 4 | 1 | 4 | 481.25 | 1.012 | 1948.1 | [14 empty] | Хомут Канал-МК-160
|  | Цена=577,50/1,2 | [32 empty] | Цена=577,50/1,2
| Приказ от 08.08.2022 № 648/пр п.54в | Заготовительно-складские расходы для оборудования - 1,2% ПЗ=1,2% (ОЗП=1,2%; ЭМ=1,2%; МАТ=1,2%) | [25 empty] | Заготовительно-складские расходы для оборудования - 1,2% ПЗ=1,2% (ОЗП=1,2%; ЭМ=1,2%; МАТ=1,2%)
|  | Всего по позиции |  |  |  | 10: 1948.1 | [21 empty] | Всего по позиции
Вс23 (осн+рез) | [25 empty] | Вс23 (осн+рез)
100 | ГЭСН20-03-001-01 | Установка вентиляторов радиальных массой: до 0,05 т |  |  |  | 4: шт; 5: 2; 6: 1; 7: 2 | [14 empty] | Установка вентиляторов радиальных массой: до 0,05 т
| ОП п.1.20.19 | Индивидуальные испытания систем вентиляции и кондиционирования воздуха - 5% ОЗП=1,05; ЭМ=1,05 к расх.; ЗПМ=1,05; ТЗ=1,05; ТЗМ=1,05 | [25 empty] | Индивидуальные испытания систем вентиляции и кондиционирования воздуха - 5% ОЗП=1,05; ЭМ=1,05 к расх.; ЗПМ=1,05; ТЗ=1,05; ТЗМ=1,05
| 1 | ОТ(ЗТ) |  |  |  | 4: чел.-ч; 7: 12.6; 10: 5488.56 | [16 empty] | ОТ(ЗТ)
| 1-100-30 | Средний разряд работы 3,0 |  |  |  | чел.-ч | 6 | 1.05 | 12.6 | 435.6 |  | 5488.56 | [17 empty] | Средний разряд работы 3,0
| 2 | ЭМ |  |  |  | 10: 54.82 | [16 empty] | ЭМ
|  | ОТм(ЗТм) |  |  |  | 4: чел.-ч; 7: 0.042; 10: 24.14 | [16 empty] | ОТм(ЗТм)
| 91.05.05-015 | Краны на автомобильном ходу, грузоподъемность 16 т |  |  |  | маш.-ч | 0.01 | 1.05 | 0.021 | 1551.19 |  | 32.57 | [17 empty] | Краны на автомобильном ходу, грузоподъемность 16 т
| 4-100-060 | ОТм(Зтм) Средний разряд машинистов 6 |  |  |  | чел.-ч | 0.01 | 1.05 | 0.021 | 658.89 |  | 13.84 | [18 empty] | ОТм(Зтм) Средний разряд машинистов 6
| 91.06.03-047 | Лебедки ручные и рычажные тяговым усилием 31,39 кН (3,2 т) |  |  |  | маш.-ч | 1.5 | 1.05 | 3.15 | 3.21 |  | 10.11 | [17 empty] | Лебедки ручные и рычажные тяговым усилием 31,39 кН (3,2 т)
| 91.14.02-001 | Автомобили бортовые, грузоподъемность до 5 т |  |  |  | маш.-ч | 0.01 | 1.05 | 0.021 | 578.28 |  | 12.14 | [17 empty] | Автомобили бортовые, грузоподъемность до 5 т
| 4-100-040 | ОТм(Зтм) Средний разряд машинистов 4 |  |  |  | чел.-ч | 0.01 | 1.05 | 0.021 | 490.51 |  | 10.3 | [18 empty] | ОТм(Зтм) Средний разряд машинистов 4
| 4 | М |  |  |  | 10: 287.64 | [16 empty] | М
| 01.7.15.02-0051 | Болты анкерные |  |  |  | т | 0.0014 |  | 0.0028 | 102729.57 |  | 287.64 | [17 empty] | Болты анкерные
|  | Итого прямые затраты |  |  |  | 10: 5855.16 | [19 empty] | Итого прямые затраты
|  | ФОТ |  |  |  | 10: 5512.7 | [20 empty] | ФОТ
| Пр/812-016.0-1, Приказ № 812/пр от 21.12.2020 п.27,29 (в ред. пр. № 611/пр от 26.07.2022) | НР Сантехнические работы - внутренние (трубопроводы, водопровод, канализация, отопление, газоснабжение, вентиляция и кондиционирование воздуха) |  |  |  | % | 121 | 1.15 | 139.15 |  |  | 7670.92 | [20 empty] | НР Сантехнические работы - внутренние (трубопроводы, водопровод, канализация, отопление, газоснабжение, вентиляция и кондиционирование воздуха)
| Пр/774-016.0 | СП Сантехнические работы - внутренние (трубопроводы, водопровод, канализация, отопление, газоснабжение, вентиляция и кондиционирование воздуха) |  |  |  | 4: %; 5: 72; 7: 72; 10: 3969.14 | [20 empty] | СП Сантехнические работы - внутренние (трубопроводы, водопровод, канализация, отопление, газоснабжение, вентиляция и кондиционирование воздуха)
|  | Всего по позиции |  |  |  | 8: 8747.61; 10: 17495.22 | [21 empty] | Всего по позиции
101 | ТЦ_64.1.05.06_50_7720040225_18.12.2024_02_1 | Вентилятор ВРАН9-056-Т80-Н-00075/6-У1-1-П0-0 |  |  |  | шт | 2 | 1 | 2 | 68827 | 1.012 | 139305.85 | [14 empty] | Вентилятор ВРАН9-056-Т80-Н-00075/6-У1-1-П0-0
|  | Цена=82592,40/1,2 | [32 empty] | Цена=82592,40/1,2
| Приказ от 08.08.2022 № 648/пр п.54в | Заготовительно-складские расходы для оборудования - 1,2% ПЗ=1,2% (ОЗП=1,2%; ЭМ=1,2%; МАТ=1,2%) | [25 empty] | Заготовительно-складские расходы для оборудования - 1,2% ПЗ=1,2% (ОЗП=1,2%; ЭМ=1,2%; МАТ=1,2%)
|  | Всего по позиции |  |  |  | 10: 139305.85 | [21 empty] | Всего по позиции
102 | ГЭСН20-02-020-01 | Установка виброизолятора: номер 38 |  |  |  | 4: 10 шт; 5: 0.2; 6: 1; 7: 0.2 | [14 empty] | Установка виброизолятора: номер 38
|  | Объем=2 / 10 | [37 empty] | Объем=2 / 10
| ОП п.1.20.19 | Индивидуальные испытания систем вентиляции и кондиционирования воздуха - 5% ОЗП=1,05; ЭМ=1,05 к расх.; ЗПМ=1,05; ТЗ=1,05; ТЗМ=1,05 | [25 empty] | Индивидуальные испытания систем вентиляции и кондиционирования воздуха - 5% ОЗП=1,05; ЭМ=1,05 к расх.; ЗПМ=1,05; ТЗ=1,05; ТЗМ=1,05
| 1 | ОТ(ЗТ) |  |  |  | 4: чел.-ч; 7: 0.777; 10: 392.5 | [16 empty] | ОТ(ЗТ)
| 1-100-42 | Средний разряд работы 4,2 |  |  |  | чел.-ч | 3.7 | 1.05 | 0.777 | 505.15 |  | 392.5 | [17 empty] | Средний разряд работы 4,2
| 2 | ЭМ |  |  |  | 10: 1.21 | [16 empty] | ЭМ
|  | ОТм(ЗТм) |  |  |  | 4: чел.-ч; 7: 0.0021; 10: 1.03 | [16 empty] | ОТм(ЗТм)
| 91.14.02-001 | Автомобили бортовые, грузоподъемность до 5 т |  |  |  | маш.-ч | 0.01 | 1.05 | 0.0021 | 578.28 |  | 1.21 | [17 empty] | Автомобили бортовые, грузоподъемность до 5 т
| 4-100-040 | ОТм(Зтм) Средний разряд машинистов 4 |  |  |  | чел.-ч | 0.01 | 1.05 | 0.0021 | 490.51 |  | 1.03 | [18 empty] | ОТм(Зтм) Средний разряд машинистов 4
| 4 | М |  |  |  | 10: 63.01 | [16 empty] | М
| 01.7.15.03-0042 | Болты с гайками и шайбами строительные |  |  |  | кг | 0.4 |  | 0.08 | 201.17 |  | 16.09 | [17 empty] | Болты с гайками и шайбами строительные
| 01.7.19.04-0031 | Прокладки резиновые (пластина техническая прессованная) |  |  |  | кг | 1.1 |  | 0.22 | 213.29 |  | 46.92 | [17 empty] | Прокладки резиновые (пластина техническая прессованная)
Н | 19.2.01.01 | Виброизоляторы пружинные |  |  |  | 4: шт; 5: 10; 7: 2 | [23 empty] | Виброизоляторы пружинные
|  | Итого прямые затраты |  |  |  | 10: 457.75 | [19 empty] | Итого прямые затраты
|  | ФОТ |  |  |  | 10: 393.53 | [20 empty] | ФОТ
| Пр/812-016.0-1, Приказ № 812/пр от 21.12.2020 п.27,29 (в ред. пр. № 611/пр от 26.07.2022) | НР Сантехнические работы - внутренние (трубопроводы, водопровод, канализация, отопление, газоснабжение, вентиляция и кондиционирование воздуха) |  |  |  | % | 121 | 1.15 | 139.15 |  |  | 547.6 | [20 empty] | НР Сантехнические работы - внутренние (трубопроводы, водопровод, канализация, отопление, газоснабжение, вентиляция и кондиционирование воздуха)
| Пр/774-016.0 | СП Сантехнические работы - внутренние (трубопроводы, водопровод, канализация, отопление, газоснабжение, вентиляция и кондиционирование воздуха) |  |  |  | 4: %; 5: 72; 7: 72; 10: 283.34 | [20 empty] | СП Сантехнические работы - внутренние (трубопроводы, водопровод, канализация, отопление, газоснабжение, вентиляция и кондиционирование воздуха)
|  | Всего по позиции |  |  |  | 8: 6443.45; 10: 1288.69 | [21 empty] | Всего по позиции
103 | ТЦ_19.2.01.01_50_7720040225_18.12.2024_02_3 | Комплект виброизоляторов КИВ104-04 |  |  |  | шт. | 2 | 1 | 2 | 1556.5 | 1.012 | 3150.36 | [14 empty] | Комплект виброизоляторов КИВ104-04
|  | Цена=1867,80/1,2 | [32 empty] | Цена=1867,80/1,2
| Приказ от 08.08.2022 № 648/пр п.54в | Заготовительно-складские расходы для оборудования - 1,2% ПЗ=1,2% (ОЗП=1,2%; ЭМ=1,2%; МАТ=1,2%) | [25 empty] | Заготовительно-складские расходы для оборудования - 1,2% ПЗ=1,2% (ОЗП=1,2%; ЭМ=1,2%; МАТ=1,2%)
|  | Всего по позиции |  |  |  | 10: 3150.36 | [21 empty] | Всего по позиции
104 | ТЦ_19.2.01.05_50_7720040225_18.12.2024_02_4 | Соединитель мягкий СОМ 200-056 |  |  |  | шт. | 2 | 1 | 2 | 4752 | 1.012 | 9618.05 | [14 empty] | Соединитель мягкий СОМ 200-056
|  | Цена=5702,40/1,2 | [32 empty] | Цена=5702,40/1,2
| Приказ от 08.08.2022 № 648/пр п.54в | Заготовительно-складские расходы для оборудования - 1,2% ПЗ=1,2% (ОЗП=1,2%; ЭМ=1,2%; МАТ=1,2%) | [25 empty] | Заготовительно-складские расходы для оборудования - 1,2% ПЗ=1,2% (ОЗП=1,2%; ЭМ=1,2%; МАТ=1,2%)
|  | Всего по позиции |  |  |  | 10: 9618.05 | [21 empty] | Всего по позиции
105 | ТЦ_19.2.01.05_50_7720040225_18.12.2024_02_4 | Соединитель мягкий СОМ 201-715х397 |  |  |  | шт. | 2 | 1 | 2 | 4686 | 1.012 | 9484.46 | [14 empty] | Соединитель мягкий СОМ 201-715х397
|  | Цена=5623,20/1,2 | [32 empty] | Цена=5623,20/1,2
| Приказ от 08.08.2022 № 648/пр п.54в | Заготовительно-складские расходы для оборудования - 1,2% ПЗ=1,2% (ОЗП=1,2%; ЭМ=1,2%; МАТ=1,2%) | [25 empty] | Заготовительно-складские расходы для оборудования - 1,2% ПЗ=1,2% (ОЗП=1,2%; ЭМ=1,2%; МАТ=1,2%)
|  | Всего по позиции |  |  |  | 10: 9484.46 | [21 empty] | Всего по позиции
Вс24 | [25 empty] | Вс24
106 | ГЭСН20-03-005-01 | Установка канальных вентиляторов массой до 10 кг | [24 empty] | Установка канальных вентиляторов массой до 10 кг | bar: 4 to 7
| ОП п.1.20.19 | Индивидуальные испытания систем вентиляции и кондиционирования воздуха - 5% ОЗП=1,05; ЭМ=1,05 к расх.; ЗПМ=1,05; ТЗ=1,05; ТЗМ=1,05 | [25 empty] | Индивидуальные испытания систем вентиляции и кондиционирования воздуха - 5% ОЗП=1,05; ЭМ=1,05 к расх.; ЗПМ=1,05; ТЗ=1,05; ТЗМ=1,05
| 1 | ОТ(ЗТ) |  |  |  | 4: чел.-ч; 7: 2.877; 10: 1284.81 | [16 empty] | ОТ(ЗТ)
| 1-100-32 | Средний разряд работы 3,2 |  |  |  | чел.-ч | 2.74 | 1.05 | 2.877 | 446.58 |  | 1284.81 | [17 empty] | Средний разряд работы 3,2
| 2 | ЭМ |  |  |  | 10: 42.5 | [16 empty] | ЭМ
|  | ОТм(ЗТм) |  |  |  | 4: чел.-ч; 7: 0.0735; 10: 36.05 | [16 empty] | ОТм(ЗТм)
| 91.14.02-001 | Автомобили бортовые, грузоподъемность до 5 т |  |  |  | маш.-ч | 0.07 | 1.05 | 0.0735 | 578.28 |  | 42.5 | [17 empty] | Автомобили бортовые, грузоподъемность до 5 т
| 4-100-040 | ОТм(Зтм) Средний разряд машинистов 4 |  |  |  | чел.-ч | 0.07 | 1.05 | 0.0735 | 490.51 |  | 36.05 | [18 empty] | ОТм(Зтм) Средний разряд машинистов 4
| 4 | М |  |  |  | 10: 45.5 | [16 empty] | М
| 01.7.03.04-0001 | Электроэнергия |  |  |  | кВт-ч | 0.166 |  | 0.166 | 5.89 |  | 0.98 | [17 empty] | Электроэнергия
| 01.7.15.01-0037 | Анкер забивной латунный, диаметр внутренней резьбы М10, диаметр 12 мм, длина 40 мм |  |  |  | шт | 2 |  | 2 | 22.26 |  | 44.52 | [17 empty] | Анкер забивной латунный, диаметр внутренней резьбы М10, диаметр 12 мм, длина 40 мм
Н | 19.1.01.11 | Хомуты быстросъемные из оцинкованной стали |  |  |  | 4: шт; 5: 2; 7: 2 | [23 empty] | Хомуты быстросъемные из оцинкованной стали
|  | Итого прямые затраты |  |  |  | 10: 1408.86 | [19 empty] | Итого прямые затраты
|  | ФОТ |  |  |  | 10: 1320.86 | [20 empty] | ФОТ
| Пр/812-016.0-1, Приказ № 812/пр от 21.12.2020 п.27,29 (в ред. пр. № 611/пр от 26.07.2022) | НР Сантехнические работы - внутренние (трубопроводы, водопровод, канализация, отопление, газоснабжение, вентиляция и кондиционирование воздуха) |  |  |  | % | 121 | 1.15 | 139.15 |  |  | 1837.98 | [20 empty] | НР Сантехнические работы - внутренние (трубопроводы, водопровод, канализация, отопление, газоснабжение, вентиляция и кондиционирование воздуха)
| Пр/774-016.0 | СП Сантехнические работы - внутренние (трубопроводы, водопровод, канализация, отопление, газоснабжение, вентиляция и кондиционирование воздуха) |  |  |  | 4: %; 5: 72; 7: 72; 10: 951.02 | [20 empty] | СП Сантехнические работы - внутренние (трубопроводы, водопровод, канализация, отопление, газоснабжение, вентиляция и кондиционирование воздуха)
|  | Всего по позиции |  |  |  | 8: 4197.86; 10: 4197.86 | [21 empty] | Всего по позиции
107 | ТЦ_64.1.05.06_69_7720040225_18.12.2024_02_1 | Вентилятор Канал-ПКВ-60-35-4-380 |  |  |  | шт | 1 | 1 | 1 | 58283.5 | 1.012 | 58982.9 | [14 empty] | Вентилятор Канал-ПКВ-60-35-4-380
|  | Цена=69940,20/1,2 | [32 empty] | Цена=69940,20/1,2
| Приказ от 08.08.2022 № 648/пр п.54в | Заготовительно-складские расходы для оборудования - 1,2% ПЗ=1,2% (ОЗП=1,2%; ЭМ=1,2%; МАТ=1,2%) | [25 empty] | Заготовительно-складские расходы для оборудования - 1,2% ПЗ=1,2% (ОЗП=1,2%; ЭМ=1,2%; МАТ=1,2%)
|  | Всего по позиции |  |  |  | 10: 58982.9 | [21 empty] | Всего по позиции
108 | ТЦ_19.2.01.05_69_7720040225_18.12.2024_02_1 | Гибкая вставка Канал-ГКВ-60-35 |  |  |  | шт | 2 | 1 | 2 | 1732.5 | 1.012 | 3506.58 | [14 empty] | Гибкая вставка Канал-ГКВ-60-35
|  | Цена=2079,00/1,2 | [32 empty] | Цена=2079,00/1,2
| Приказ от 08.08.2022 № 648/пр п.54в | Заготовительно-складские расходы для оборудования - 1,2% ПЗ=1,2% (ОЗП=1,2%; ЭМ=1,2%; МАТ=1,2%) | [25 empty] | Заготовительно-складские расходы для оборудования - 1,2% ПЗ=1,2% (ОЗП=1,2%; ЭМ=1,2%; МАТ=1,2%)
|  | Всего по позиции |  |  |  | 10: 3506.58 | [21 empty] | Всего по позиции
109 | ГЭСН20-02-006-01 | Установка заслонок воздушных и клапанов воздушных КВР с электрическим или пневматическим приводом: диаметром до 250 мм | [24 empty] | Установка заслонок воздушных и клапанов воздушных КВР с электрическим или пневматическим приводом: диаметром до 250 мм | bar: 4 to 7
| ОП п.1.20.19 | Индивидуальные испытания систем вентиляции и кондиционирования воздуха - 5% ОЗП=1,05; ЭМ=1,05 к расх.; ЗПМ=1,05; ТЗ=1,05; ТЗМ=1,05 | [25 empty] | Индивидуальные испытания систем вентиляции и кондиционирования воздуха - 5% ОЗП=1,05; ЭМ=1,05 к расх.; ЗПМ=1,05; ТЗ=1,05; ТЗМ=1,05
| 1 | ОТ(ЗТ) |  |  |  | 4: чел.-ч; 7: 1.491; 10: 682.22 | [16 empty] | ОТ(ЗТ)
| 1-100-34 | Средний разряд работы 3,4 |  |  |  | чел.-ч | 1.42 | 1.05 | 1.491 | 457.56 |  | 682.22 | [17 empty] | Средний разряд работы 3,4
| 2 | ЭМ |  |  |  | 10: 7.25 | [16 empty] | ЭМ
|  | ОТм(ЗТм) |  |  |  | 4: чел.-ч; 7: 0.0105; 10: 5.15 | [16 empty] | ОТм(ЗТм)
| 91.06.03-047 | Лебедки ручные и рычажные тяговым усилием 31,39 кН (3,2 т) |  |  |  | маш.-ч | 0.35 | 1.05 | 0.3675 | 3.21 |  | 1.18 | [17 empty] | Лебедки ручные и рычажные тяговым усилием 31,39 кН (3,2 т)
| 91.14.02-001 | Автомобили бортовые, грузоподъемность до 5 т |  |  |  | маш.-ч | 0.01 | 1.05 | 0.0105 | 578.28 |  | 6.07 | [17 empty] | Автомобили бортовые, грузоподъемность до 5 т
| 4-100-040 | ОТм(Зтм) Средний разряд машинистов 4 |  |  |  | чел.-ч | 0.01 | 1.05 | 0.0105 | 490.51 |  | 5.15 | [18 empty] | ОТм(Зтм) Средний разряд машинистов 4
| 4 | М |  |  |  | 10: 159.67 | [16 empty] | М
| 01.7.15.03-0042 | Болты с гайками и шайбами строительные |  |  |  | кг | 0.2 |  | 0.2 | 201.17 |  | 40.23 | [17 empty] | Болты с гайками и шайбами строительные
| 01.7.19.04-0031 | Прокладки резиновые (пластина техническая прессованная) |  |  |  | кг | 0.56 |  | 0.56 | 213.29 |  | 119.44 | [17 empty] | Прокладки резиновые (пластина техническая прессованная)
Н | 19.3.01.02 | Заслонки унифицированные или клапаны | [33 empty] | Заслонки унифицированные или клапаны | bar: 4 to 5; 7
|  | Итого прямые затраты |  |  |  | 10: 854.29 | [19 empty] | Итого прямые затраты
|  | ФОТ |  |  |  | 10: 687.37 | [20 empty] | ФОТ
| Пр/812-016.0-1, Приказ № 812/пр от 21.12.2020 п.27,29 (в ред. пр. № 611/пр от 26.07.2022) | НР Сантехнические работы - внутренние (трубопроводы, водопровод, канализация, отопление, газоснабжение, вентиляция и кондиционирование воздуха) |  |  |  | % | 121 | 1.15 | 139.15 |  |  | 956.48 | [20 empty] | НР Сантехнические работы - внутренние (трубопроводы, водопровод, канализация, отопление, газоснабжение, вентиляция и кондиционирование воздуха)
| Пр/774-016.0 | СП Сантехнические работы - внутренние (трубопроводы, водопровод, канализация, отопление, газоснабжение, вентиляция и кондиционирование воздуха) |  |  |  | 4: %; 5: 72; 7: 72; 10: 494.91 | [20 empty] | СП Сантехнические работы - внутренние (трубопроводы, водопровод, канализация, отопление, газоснабжение, вентиляция и кондиционирование воздуха)
|  | Всего по позиции |  |  |  | 8: 2305.68; 10: 2305.68 | [21 empty] | Всего по позиции
110 | ТЦ_19.3.01.06_50_7720040225_18.12.2024_02_1 | Клапан Канал-ГЕРМИК-П-60-35-Н-F220 |  |  |  | шт. | 1 | 1 | 1 | 18964 | 1.012 | 19191.57 | [14 empty] | Клапан Канал-ГЕРМИК-П-60-35-Н-F220
|  | Цена=22756,80/1,2 | [32 empty] | Цена=22756,80/1,2
| Приказ от 08.08.2022 № 648/пр п.54в | Заготовительно-складские расходы для оборудования - 1,2% ПЗ=1,2% (ОЗП=1,2%; ЭМ=1,2%; МАТ=1,2%) | [25 empty] | Заготовительно-складские расходы для оборудования - 1,2% ПЗ=1,2% (ОЗП=1,2%; ЭМ=1,2%; МАТ=1,2%)
|  | Всего по позиции |  |  |  | 10: 19191.57 | [21 empty] | Всего по позиции
Воздушно-тепловая завеса | [25 empty] | Воздушно-тепловая завеса
111 | ГЭСН20-04-001-01 | Установка агрегатов воздушно-отопительных массой: до 0,25 т | [24 empty] | Установка агрегатов воздушно-отопительных массой: до 0,25 т | bar: 4 to 7
| ОП п.1.20.19 | Индивидуальные испытания систем вентиляции и кондиционирования воздуха - 5% ОЗП=1,05; ЭМ=1,05 к расх.; ЗПМ=1,05; ТЗ=1,05; ТЗМ=1,05 | [25 empty] | Индивидуальные испытания систем вентиляции и кондиционирования воздуха - 5% ОЗП=1,05; ЭМ=1,05 к расх.; ЗПМ=1,05; ТЗ=1,05; ТЗМ=1,05
| 1 | ОТ(ЗТ) |  |  |  | 4: чел.-ч; 7: 7.875; 10: 3516.82 | [16 empty] | ОТ(ЗТ)
| 1-100-32 | Средний разряд работы 3,2 |  |  |  | чел.-ч | 7.5 | 1.05 | 7.875 | 446.58 |  | 3516.82 | [17 empty] | Средний разряд работы 3,2
| 2 | ЭМ |  |  |  | 10: 163.15 | [16 empty] | ЭМ
|  | ОТм(ЗТм) |  |  |  | 4: чел.-ч; 7: 0.1365; 10: 75.79 | [16 empty] | ОТм(ЗТм)
| 91.05.05-015 | Краны на автомобильном ходу, грузоподъемность 16 т |  |  |  | маш.-ч | 0.05 | 1.05 | 0.0525 | 1551.19 |  | 81.44 | [17 empty] | Краны на автомобильном ходу, грузоподъемность 16 т
| 4-100-060 | ОТм(Зтм) Средний разряд машинистов 6 |  |  |  | чел.-ч | 0.05 | 1.05 | 0.0525 | 658.89 |  | 34.59 | [18 empty] | ОТм(Зтм) Средний разряд машинистов 6
| 91.06.03-047 | Лебедки ручные и рычажные тяговым усилием 31,39 кН (3,2 т) |  |  |  | маш.-ч | 1.87 | 1.05 | 1.9635 | 3.21 |  | 6.3 | [17 empty] | Лебедки ручные и рычажные тяговым усилием 31,39 кН (3,2 т)
| 91.14.02-001 | Автомобили бортовые, грузоподъемность до 5 т |  |  |  | маш.-ч | 0.08 | 1.05 | 0.084 | 578.28 |  | 48.58 | [17 empty] | Автомобили бортовые, грузоподъемность до 5 т
| 4-100-040 | ОТм(Зтм) Средний разряд машинистов 4 |  |  |  | чел.-ч | 0.08 | 1.05 | 0.084 | 490.51 |  | 41.2 | [18 empty] | ОТм(Зтм) Средний разряд машинистов 4
| 91.17.04-233 | Аппараты сварочные для ручной дуговой сварки, сварочный ток до 350 А |  |  |  | маш.-ч | 0.92 | 1.05 | 0.966 | 27.77 |  | 26.83 | [17 empty] | Аппараты сварочные для ручной дуговой сварки, сварочный ток до 350 А
| 4 | М |  |  |  | 10: 973.61 | [16 empty] | М
| 01.7.11.07-0227 | Электроды сварочные для сварки низколегированных и углеродистых сталей УОНИ 13/45, Э42А, диаметр 4-5 мм |  |  |  | кг | 0.27 |  | 0.27 | 147.85 |  | 39.92 | [17 empty] | Электроды сварочные для сварки низколегированных и углеродистых сталей УОНИ 13/45, Э42А, диаметр 4-5 мм
| 01.7.15.03-0042 | Болты с гайками и шайбами строительные |  |  |  | кг | 0.9 |  | 0.9 | 201.17 |  | 181.05 | [17 empty] | Болты с гайками и шайбами строительные
| 01.7.19.04-0031 | Прокладки резиновые (пластина техническая прессованная) |  |  |  | кг | 0.2 |  | 0.2 | 213.29 |  | 42.66 | [17 empty] | Прокладки резиновые (пластина техническая прессованная)
| 23.8.03.11-0127 | Фланец стальной плоский приварной с соединительным выступом, марка стали 20, номинальное давление 1 МПа, номинальный диаметр 40 мм |  |  |  | шт | 2 |  | 2 | 354.99 |  | 709.98 | [17 empty] | Фланец стальной плоский приварной с соединительным выступом, марка стали 20, номинальное давление 1 МПа, номинальный диаметр 40 мм
|  | Итого прямые затраты |  |  |  | 10: 4729.37 | [19 empty] | Итого прямые затраты
|  | ФОТ |  |  |  | 10: 3592.61 | [20 empty] | ФОТ
| Пр/812-016.0-1, Приказ № 812/пр от 21.12.2020 п.27,29 (в ред. пр. № 611/пр от 26.07.2022) | НР Сантехнические работы - внутренние (трубопроводы, водопровод, канализация, отопление, газоснабжение, вентиляция и кондиционирование воздуха) |  |  |  | % | 121 | 1.15 | 139.15 |  |  | 4999.12 | [20 empty] | НР Сантехнические работы - внутренние (трубопроводы, водопровод, канализация, отопление, газоснабжение, вентиляция и кондиционирование воздуха)
| Пр/774-016.0 | СП Сантехнические работы - внутренние (трубопроводы, водопровод, канализация, отопление, газоснабжение, вентиляция и кондиционирование воздуха) |  |  |  | 4: %; 5: 72; 7: 72; 10: 2586.68 | [20 empty] | СП Сантехнические работы - внутренние (трубопроводы, водопровод, канализация, отопление, газоснабжение, вентиляция и кондиционирование воздуха)
|  | Всего по позиции |  |  |  | 8: 12315.17; 10: 12315.17 | [21 empty] | Всего по позиции
112 | ТЦ_103_78_7842224734_14.01.2025_02_1 | Электрическая, воздушно-тепловая завеса Bonair classico 12-1500E |  |  |  | шт. | 1 | 1 | 1 | 87150 | 1.012 | 88195.8 | [14 empty] | Электрическая, воздушно-тепловая завеса Bonair classico 12-1500E
|  | Цена=104580/1,2 | [32 empty] | Цена=104580/1,2
| Приказ от 08.08.2022 № 648/пр п.54в | Заготовительно-складские расходы для оборудования - 1,2% ПЗ=1,2% (ОЗП=1,2%; ЭМ=1,2%; МАТ=1,2%) | [25 empty] | Заготовительно-складские расходы для оборудования - 1,2% ПЗ=1,2% (ОЗП=1,2%; ЭМ=1,2%; МАТ=1,2%)
|  | Всего по позиции |  |  |  | 10: 88195.8 | [21 empty] | Всего по позиции
Пылеулавливающий агрегат | [25 empty] | Пылеулавливающий агрегат
113 | ГЭСН20-03-004-01 | Установка агрегатов вентиляционных пылеулавливающих |  |  |  | 4: шт; 5: 2; 6: 1; 7: 2 | [14 empty] | Установка агрегатов вентиляционных пылеулавливающих
| ОП п.1.20.19 | Индивидуальные испытания систем вентиляции и кондиционирования воздуха - 5% ОЗП=1,05; ЭМ=1,05 к расх.; ЗПМ=1,05; ТЗ=1,05; ТЗМ=1,05 | [25 empty] | Индивидуальные испытания систем вентиляции и кондиционирования воздуха - 5% ОЗП=1,05; ЭМ=1,05 к расх.; ЗПМ=1,05; ТЗ=1,05; ТЗМ=1,05
| 1 | ОТ(ЗТ) |  |  |  | 4: чел.-ч; 7: 10.122; 10: 4260.96 | [16 empty] | ОТ(ЗТ)
| 1-100-26 | Средний разряд работы 2,6 |  |  |  | чел.-ч | 4.82 | 1.05 | 10.122 | 420.96 |  | 4260.96 | [17 empty] | Средний разряд работы 2,6
| 2 | ЭМ |  |  |  | 10: 202.39 | [16 empty] | ЭМ
|  | ОТм(ЗТм) |  |  |  | 4: чел.-ч; 7: 0.336; 10: 164.81 | [16 empty] | ОТм(ЗТм)
| 91.06.03-047 | Лебедки ручные и рычажные тяговым усилием 31,39 кН (3,2 т) |  |  |  | маш.-ч | 1.2 | 1.05 | 2.52 | 3.21 |  | 8.09 | [17 empty] | Лебедки ручные и рычажные тяговым усилием 31,39 кН (3,2 т)
| 91.14.02-001 | Автомобили бортовые, грузоподъемность до 5 т |  |  |  | маш.-ч | 0.16 | 1.05 | 0.336 | 578.28 |  | 194.3 | [17 empty] | Автомобили бортовые, грузоподъемность до 5 т
| 4-100-040 | ОТм(Зтм) Средний разряд машинистов 4 |  |  |  | чел.-ч | 0.16 | 1.05 | 0.336 | 490.51 |  | 164.81 | [18 empty] | ОТм(Зтм) Средний разряд машинистов 4
| 4 | М |  |  |  | 10: 1386.07 | [16 empty] | М
| 01.7.15.02-0051 | Болты анкерные |  |  |  | т | 0.0017 |  | 0.0034 | 102729.57 |  | 349.28 | [17 empty] | Болты анкерные
| 01.7.15.03-0042 | Болты с гайками и шайбами строительные |  |  |  | кг | 0.81 |  | 1.62 | 201.17 |  | 325.9 | [17 empty] | Болты с гайками и шайбами строительные
| 01.7.19.04-0031 | Прокладки резиновые (пластина техническая прессованная) |  |  |  | кг | 0.67 |  | 1.34 | 213.29 |  | 285.81 | [17 empty] | Прокладки резиновые (пластина техническая прессованная)
| 01.7.19.18-0001 | Рукав герметичный гибкий |  |  |  | шт | 1 |  | 2 | 212.54 |  | 425.08 | [17 empty] | Рукав герметичный гибкий
|  | Итого прямые затраты |  |  |  | 10: 6014.23 | [19 empty] | Итого прямые затраты
|  | ФОТ |  |  |  | 10: 4425.77 | [20 empty] | ФОТ
| Пр/812-016.0-1, Приказ № 812/пр от 21.12.2020 п.27,29 (в ред. пр. № 611/пр от 26.07.2022) | НР Сантехнические работы - внутренние (трубопроводы, водопровод, канализация, отопление, газоснабжение, вентиляция и кондиционирование воздуха) |  |  |  | % | 121 | 1.15 | 139.15 |  |  | 6158.46 | [20 empty] | НР Сантехнические работы - внутренние (трубопроводы, водопровод, канализация, отопление, газоснабжение, вентиляция и кондиционирование воздуха)
| Пр/774-016.0 | СП Сантехнические работы - внутренние (трубопроводы, водопровод, канализация, отопление, газоснабжение, вентиляция и кондиционирование воздуха) |  |  |  | 4: %; 5: 72; 7: 72; 10: 3186.55 | [20 empty] | СП Сантехнические работы - внутренние (трубопроводы, водопровод, канализация, отопление, газоснабжение, вентиляция и кондиционирование воздуха)
|  | Всего по позиции |  |  |  | 8: 7679.62; 10: 15359.24 | [21 empty] | Всего по позиции
114 | ТЦ_103_76_7606109792_25.12.2024_01_1 | Пылеулавливающий агрегат ЗИЛ 900М |  |  |  | шт. | 2 | 1 | 2 | 110000 | 1.012 | 222640 | [14 empty] | Пылеулавливающий агрегат ЗИЛ 900М
|  | Цена=132000/1,2 | [32 empty] | Цена=132000/1,2
| Приказ от 08.08.2022 № 648/пр п.54в | Заготовительно-складские расходы для оборудования - 1,2% ПЗ=1,2% (ОЗП=1,2%; ЭМ=1,2%; МАТ=1,2%) | [25 empty] | Заготовительно-складские расходы для оборудования - 1,2% ПЗ=1,2% (ОЗП=1,2%; ЭМ=1,2%; МАТ=1,2%)
|  | Всего по позиции |  |  |  | 10: 222640 | [21 empty] | Всего по позиции
115 | ГЭСН20-02-009-07 | Установка зонтов над шахтами из листовой стали круглого сечения диаметром: 630 мм |  |  |  | 4: шт; 5: 2; 6: 1; 7: 2 | [14 empty] | Установка зонтов над шахтами из листовой стали круглого сечения диаметром: 630 мм
| ОП п.1.20.19 | Индивидуальные испытания систем вентиляции и кондиционирования воздуха - 5% ОЗП=1,05; ЭМ=1,05 к расх.; ЗПМ=1,05; ТЗ=1,05; ТЗМ=1,05 | [25 empty] | Индивидуальные испытания систем вентиляции и кондиционирования воздуха - 5% ОЗП=1,05; ЭМ=1,05 к расх.; ЗПМ=1,05; ТЗ=1,05; ТЗМ=1,05
| 1 | ОТ(ЗТ) |  |  |  | 4: чел.-ч; 7: 1.932; 10: 873.4 | [16 empty] | ОТ(ЗТ)
| 1-100-33 | Средний разряд работы 3,3 |  |  |  | чел.-ч | 0.92 | 1.05 | 1.932 | 452.07 |  | 873.4 | [17 empty] | Средний разряд работы 3,3
| 2 | ЭМ |  |  |  | 10: 20.69 | [16 empty] | ЭМ
|  | ОТм(ЗТм) |  |  |  | 4: чел.-ч; 7: 0.021; 10: 10.3 | [16 empty] | ОТм(ЗТм)
| 91.06.03-047 | Лебедки ручные и рычажные тяговым усилием 31,39 кН (3,2 т) |  |  |  | маш.-ч | 0.23 | 1.05 | 0.483 | 3.21 |  | 1.55 | [17 empty] | Лебедки ручные и рычажные тяговым усилием 31,39 кН (3,2 т)
| 91.14.02-001 | Автомобили бортовые, грузоподъемность до 5 т |  |  |  | маш.-ч | 0.01 | 1.05 | 0.021 | 578.28 |  | 12.14 | [17 empty] | Автомобили бортовые, грузоподъемность до 5 т
| 4-100-040 | ОТм(Зтм) Средний разряд машинистов 4 |  |  |  | чел.-ч | 0.01 | 1.05 | 0.021 | 490.51 |  | 10.3 | [18 empty] | ОТм(Зтм) Средний разряд машинистов 4
| 91.17.04-233 | Аппараты сварочные для ручной дуговой сварки, сварочный ток до 350 А |  |  |  | маш.-ч | 0.12 | 1.05 | 0.252 | 27.77 |  | 7 | [17 empty] | Аппараты сварочные для ручной дуговой сварки, сварочный ток до 350 А
| 4 | М |  |  |  | 10: 246.83 | [16 empty] | М
| 01.7.11.07-0227 | Электроды сварочные для сварки низколегированных и углеродистых сталей УОНИ 13/45, Э42А, диаметр 4-5 мм |  |  |  | кг | 0.1 |  | 0.2 | 147.85 |  | 29.57 | [17 empty] | Электроды сварочные для сварки низколегированных и углеродистых сталей УОНИ 13/45, Э42А, диаметр 4-5 мм
| 01.7.15.03-0042 | Болты с гайками и шайбами строительные |  |  |  | кг | 0.54 |  | 1.08 | 201.17 |  | 217.26 | [17 empty] | Болты с гайками и шайбами строительные
П,Н | 19.1.01.11 | Крепления |  |  |  | 4: кг; 5: 0; 7: 0 | [23 empty] | Крепления
Н | 19.2.02.01 | Зонты стальные вентиляционных систем |  |  |  | 4: шт; 5: 1; 7: 2 | [23 empty] | Зонты стальные вентиляционных систем
|  | Итого прямые затраты |  |  |  | 10: 1151.22 | [19 empty] | Итого прямые затраты
|  | ФОТ |  |  |  | 10: 883.7 | [20 empty] | ФОТ
| Пр/812-016.0-1, Приказ № 812/пр от 21.12.2020 п.27,29 (в ред. пр. № 611/пр от 26.07.2022) | НР Сантехнические работы - внутренние (трубопроводы, водопровод, канализация, отопление, газоснабжение, вентиляция и кондиционирование воздуха) |  |  |  | % | 121 | 1.15 | 139.15 |  |  | 1229.67 | [20 empty] | НР Сантехнические работы - внутренние (трубопроводы, водопровод, канализация, отопление, газоснабжение, вентиляция и кондиционирование воздуха)
| Пр/774-016.0 | СП Сантехнические работы - внутренние (трубопроводы, водопровод, канализация, отопление, газоснабжение, вентиляция и кондиционирование воздуха) |  |  |  | 4: %; 5: 72; 7: 72; 10: 636.26 | [20 empty] | СП Сантехнические работы - внутренние (трубопроводы, водопровод, канализация, отопление, газоснабжение, вентиляция и кондиционирование воздуха)
|  | Всего по позиции |  |  |  | 8: 1508.58; 10: 3017.15 | [21 empty] | Всего по позиции
116 | ТЦ_19.2.02.04_69_7720040225_08.11.2024_02_2 | Защита КОЗЫРЕК-063-Ц |  |  |  | шт. | 2 | 1 | 2 | 10812 | 1.012 | 21883.49 | [14 empty] | Защита КОЗЫРЕК-063-Ц
|  | Цена=12974,4/1,2 | [32 empty] | Цена=12974,4/1,2
| Приказ от 08.08.2022 № 648/пр п.54в | Заготовительно-складские расходы для оборудования - 1,2% ПЗ=1,2% (ОЗП=1,2%; ЭМ=1,2%; МАТ=1,2%) | [25 empty] | Заготовительно-складские расходы для оборудования - 1,2% ПЗ=1,2% (ОЗП=1,2%; ЭМ=1,2%; МАТ=1,2%)
|  | Всего по позиции |  |  |  | 10: 21883.49 | [21 empty] | Всего по позиции
117 | ГЭСН20-02-006-08 | Установка заслонок воздушных и клапанов воздушных КВР с электрическим или пневматическим приводом: периметром до 2400 мм |  |  |  | 4: шт; 5: 14; 6: 1; 7: 14 | [14 empty] | Установка заслонок воздушных и клапанов воздушных КВР с электрическим или пневматическим приводом: периметром до 2400 мм
| ОП п.1.20.19 | Индивидуальные испытания систем вентиляции и кондиционирования воздуха - 5% ОЗП=1,05; ЭМ=1,05 к расх.; ЗПМ=1,05; ТЗ=1,05; ТЗМ=1,05 | [25 empty] | Индивидуальные испытания систем вентиляции и кондиционирования воздуха - 5% ОЗП=1,05; ЭМ=1,05 к расх.; ЗПМ=1,05; ТЗ=1,05; ТЗМ=1,05
| 1 | ОТ(ЗТ) |  |  |  | 4: чел.-ч; 7: 29.4; 10: 13452.26 | [16 empty] | ОТ(ЗТ)
| 1-100-34 | Средний разряд работы 3,4 |  |  |  | чел.-ч | 2 | 1.05 | 29.4 | 457.56 |  | 13452.26 | [17 empty] | Средний разряд работы 3,4
| 2 | ЭМ |  |  |  | 10: 421.62 | [16 empty] | ЭМ
|  | ОТм(ЗТм) |  |  |  | 4: чел.-ч; 7: 0.441; 10: 241.07 | [16 empty] | ОТм(ЗТм)
| 91.05.05-015 | Краны на автомобильном ходу, грузоподъемность 16 т |  |  |  | маш.-ч | 0.01 | 1.05 | 0.147 | 1551.19 |  | 228.02 | [17 empty] | Краны на автомобильном ходу, грузоподъемность 16 т
| 4-100-060 | ОТм(Зтм) Средний разряд машинистов 6 |  |  |  | чел.-ч | 0.01 | 1.05 | 0.147 | 658.89 |  | 96.86 | [18 empty] | ОТм(Зтм) Средний разряд машинистов 6
| 91.06.03-047 | Лебедки ручные и рычажные тяговым усилием 31,39 кН (3,2 т) |  |  |  | маш.-ч | 0.5 | 1.05 | 7.35 | 3.21 |  | 23.59 | [17 empty] | Лебедки ручные и рычажные тяговым усилием 31,39 кН (3,2 т)
| 91.14.02-001 | Автомобили бортовые, грузоподъемность до 5 т |  |  |  | маш.-ч | 0.02 | 1.05 | 0.294 | 578.28 |  | 170.01 | [17 empty] | Автомобили бортовые, грузоподъемность до 5 т
| 4-100-040 | ОТм(Зтм) Средний разряд машинистов 4 |  |  |  | чел.-ч | 0.02 | 1.05 | 0.294 | 490.51 |  | 144.21 | [18 empty] | ОТм(Зтм) Средний разряд машинистов 4
| 4 | М |  |  |  | 10: 4543.55 | [16 empty] | М
| 01.7.15.03-0042 | Болты с гайками и шайбами строительные |  |  |  | кг | 0.5 |  | 7 | 201.17 |  | 1408.19 | [17 empty] | Болты с гайками и шайбами строительные
| 01.7.19.04-0031 | Прокладки резиновые (пластина техническая прессованная) |  |  |  | кг | 1.05 |  | 14.7 | 213.29 |  | 3135.36 | [17 empty] | Прокладки резиновые (пластина техническая прессованная)
Н | 19.3.01.02 | Заслонки унифицированные или клапаны |  |  |  | 4: шт; 5: 1; 7: 14 | [23 empty] | Заслонки унифицированные или клапаны
|  | Итого прямые затраты |  |  |  | 10: 18658.5 | [19 empty] | Итого прямые затраты
|  | ФОТ |  |  |  | 10: 13693.33 | [20 empty] | ФОТ
| Пр/812-016.0-1, Приказ № 812/пр от 21.12.2020 п.27,29 (в ред. пр. № 611/пр от 26.07.2022) | НР Сантехнические работы - внутренние (трубопроводы, водопровод, канализация, отопление, газоснабжение, вентиляция и кондиционирование воздуха) |  |  |  | % | 121 | 1.15 | 139.15 |  |  | 19054.27 | [20 empty] | НР Сантехнические работы - внутренние (трубопроводы, водопровод, канализация, отопление, газоснабжение, вентиляция и кондиционирование воздуха)
| Пр/774-016.0 | СП Сантехнические работы - внутренние (трубопроводы, водопровод, канализация, отопление, газоснабжение, вентиляция и кондиционирование воздуха) |  |  |  | 4: %; 5: 72; 7: 72; 10: 9859.2 | [20 empty] | СП Сантехнические работы - внутренние (трубопроводы, водопровод, канализация, отопление, газоснабжение, вентиляция и кондиционирование воздуха)
|  | Всего по позиции |  |  |  | 8: 3398; 10: 47571.97 | [21 empty] | Всего по позиции
118 | ТЦ_19.3.01.02_69_7720040225_08.11.2024_02_5 | КПУ-1Н-3-МС-700*400-2*ф-MV220-СН-0-0-0-0. |  |  |  | шт. | 2 | 1 | 2 | 15900 | 1.012 | 32181.6 | [14 empty] | КПУ-1Н-3-МС-700*400-2*ф-MV220-СН-0-0-0-0.
|  | Цена=19080/1,2 | [32 empty] | Цена=19080/1,2
| Приказ от 08.08.2022 № 648/пр п.54в | Заготовительно-складские расходы для оборудования - 1,2% ПЗ=1,2% (ОЗП=1,2%; ЭМ=1,2%; МАТ=1,2%) | [25 empty] | Заготовительно-складские расходы для оборудования - 1,2% ПЗ=1,2% (ОЗП=1,2%; ЭМ=1,2%; МАТ=1,2%)
|  | Всего по позиции |  |  |  | 10: 32181.6 | [21 empty] | Всего по позиции
119 | ТЦ_19.3.01.02_69_7720040225_08.11.2024_02_6 | ГЕРМИК–ДУ-Д-700*400-2*ф-MV220-СН-0-РОН120-0-0. |  |  |  | шт. | 5 | 1 | 5 | 16956 | 1.012 | 85797.36 | [14 empty] | ГЕРМИК–ДУ-Д-700*400-2*ф-MV220-СН-0-РОН120-0-0.
|  | Цена=20347,2/1,2 | [32 empty] | Цена=20347,2/1,2
| Приказ от 08.08.2022 № 648/пр п.54в | Заготовительно-складские расходы для оборудования - 1,2% ПЗ=1,2% (ОЗП=1,2%; ЭМ=1,2%; МАТ=1,2%) | [25 empty] | Заготовительно-складские расходы для оборудования - 1,2% ПЗ=1,2% (ОЗП=1,2%; ЭМ=1,2%; МАТ=1,2%)
|  | Всего по позиции |  |  |  | 10: 85797.36 | [21 empty] | Всего по позиции
120 | ТЦ_19.3.01.02_69_7720040225_08.11.2024_02_7 | ГЕРМИК–ДУ-Д-400*700-2*ф-MV220-СН-0-РОН120-0-0 |  |  |  | шт. | 7 | 1 | 7 | 19464 | 1.012 | 137882.98 | [14 empty] | ГЕРМИК–ДУ-Д-400*700-2*ф-MV220-СН-0-РОН120-0-0
|  | Цена=23356,8/1,2 | [32 empty] | Цена=23356,8/1,2
| Приказ от 08.08.2022 № 648/пр п.54в | Заготовительно-складские расходы для оборудования - 1,2% ПЗ=1,2% (ОЗП=1,2%; ЭМ=1,2%; МАТ=1,2%) | [25 empty] | Заготовительно-складские расходы для оборудования - 1,2% ПЗ=1,2% (ОЗП=1,2%; ЭМ=1,2%; МАТ=1,2%)
|  | Всего по позиции |  |  |  | 10: 137882.98 | [21 empty] | Всего по позиции
121 | ГЭСН20-03-002-01 | Установка вентиляторов осевых массой: до 0,025 т |  |  |  | 4: шт; 5: 4; 6: 1; 7: 4 | [14 empty] | Установка вентиляторов осевых массой: до 0,025 т
| ОП п.1.20.19 | Индивидуальные испытания систем вентиляции и кондиционирования воздуха - 5% ОЗП=1,05; ЭМ=1,05 к расх.; ЗПМ=1,05; ТЗ=1,05; ТЗМ=1,05 | [25 empty] | Индивидуальные испытания систем вентиляции и кондиционирования воздуха - 5% ОЗП=1,05; ЭМ=1,05 к расх.; ЗПМ=1,05; ТЗ=1,05; ТЗМ=1,05
| 1 | ОТ(ЗТ) |  |  |  | 4: чел.-ч; 7: 15.33; 10: 7519.52 | [16 empty] | ОТ(ЗТ)
| 1-100-40 | Средний разряд работы 4,0 |  |  |  | чел.-ч | 3.65 | 1.05 | 15.33 | 490.51 |  | 7519.52 | [17 empty] | Средний разряд работы 4,0
| 2 | ЭМ |  |  |  | 10: 174.57 | [16 empty] | ЭМ
|  | ОТм(ЗТм) |  |  |  | 4: чел.-ч; 7: 0.21; 10: 110.08 | [16 empty] | ОТм(ЗТм)
| 91.05.05-015 | Краны на автомобильном ходу, грузоподъемность 16 т |  |  |  | маш.-ч | 0.01 | 1.05 | 0.042 | 1551.19 |  | 65.15 | [17 empty] | Краны на автомобильном ходу, грузоподъемность 16 т
| 4-100-060 | ОТм(Зтм) Средний разряд машинистов 6 |  |  |  | чел.-ч | 0.01 | 1.05 | 0.042 | 658.89 |  | 27.67 | [18 empty] | ОТм(Зтм) Средний разряд машинистов 6
| 91.06.03-047 | Лебедки ручные и рычажные тяговым усилием 31,39 кН (3,2 т) |  |  |  | маш.-ч | 0.91 | 1.05 | 3.822 | 3.21 |  | 12.27 | [17 empty] | Лебедки ручные и рычажные тяговым усилием 31,39 кН (3,2 т)
| 91.14.02-001 | Автомобили бортовые, грузоподъемность до 5 т |  |  |  | маш.-ч | 0.04 | 1.05 | 0.168 | 578.28 |  | 97.15 | [17 empty] | Автомобили бортовые, грузоподъемность до 5 т
| 4-100-040 | ОТм(Зтм) Средний разряд машинистов 4 |  |  |  | чел.-ч | 0.04 | 1.05 | 0.168 | 490.51 |  | 82.41 | [18 empty] | ОТм(Зтм) Средний разряд машинистов 4
| 4 | М |  |  |  | 10: 84.34 | [16 empty] | М
| 01.7.15.03-0042 | Болты с гайками и шайбами строительные |  |  |  | кг | 0.02 |  | 0.08 | 201.17 |  | 16.09 | [17 empty] | Болты с гайками и шайбами строительные
| 01.7.19.04-0031 | Прокладки резиновые (пластина техническая прессованная) |  |  |  | кг | 0.08 |  | 0.32 | 213.29 |  | 68.25 | [17 empty] | Прокладки резиновые (пластина техническая прессованная)
|  | Итого прямые затраты |  |  |  | 10: 7888.51 | [19 empty] | Итого прямые затраты
|  | ФОТ |  |  |  | 10: 7629.6 | [20 empty] | ФОТ
| Пр/812-016.0-1, Приказ № 812/пр от 21.12.2020 п.27,29 (в ред. пр. № 611/пр от 26.07.2022) | НР Сантехнические работы - внутренние (трубопроводы, водопровод, канализация, отопление, газоснабжение, вентиляция и кондиционирование воздуха) |  |  |  | % | 121 | 1.15 | 139.15 |  |  | 10616.59 | [20 empty] | НР Сантехнические работы - внутренние (трубопроводы, водопровод, канализация, отопление, газоснабжение, вентиляция и кондиционирование воздуха)
| Пр/774-016.0 | СП Сантехнические работы - внутренние (трубопроводы, водопровод, канализация, отопление, газоснабжение, вентиляция и кондиционирование воздуха) |  |  |  | 4: %; 5: 72; 7: 72; 10: 5493.31 | [20 empty] | СП Сантехнические работы - внутренние (трубопроводы, водопровод, канализация, отопление, газоснабжение, вентиляция и кондиционирование воздуха)
|  | Всего по позиции |  |  |  | 8: 5999.6; 10: 23998.41 | [21 empty] | Всего по позиции
122 | ТЦ_64.1.02.01_69_7720040225_08.11.2024_02_8 | Вентилятор ОСА 300-063/Б-60-Н-00220/4-У2-01 |  |  |  | шт. | 1 | 1 | 1 | 59160 | 1.012 | 59869.92 | [14 empty] | Вентилятор ОСА 300-063/Б-60-Н-00220/4-У2-01
|  | Цена=70992/1,2 | [32 empty] | Цена=70992/1,2
| Приказ от 08.08.2022 № 648/пр п.54в | Заготовительно-складские расходы для оборудования - 1,2% ПЗ=1,2% (ОЗП=1,2%; ЭМ=1,2%; МАТ=1,2%) | [25 empty] | Заготовительно-складские расходы для оборудования - 1,2% ПЗ=1,2% (ОЗП=1,2%; ЭМ=1,2%; МАТ=1,2%)
|  | Всего по позиции |  |  |  | 10: 59869.92 | [21 empty] | Всего по позиции
123 | ТЦ_64.1.02.01_69_7720040225_08.11.2024_02_9 | Вентилятор ОСА 300-071/Л-55-Н-00075/6-У2-01 |  |  |  | шт. | 2 | 1 | 2 | 64224 | 1.012 | 129989.38 | [14 empty] | Вентилятор ОСА 300-071/Л-55-Н-00075/6-У2-01
|  | Цена=77068,8/1,2 | [32 empty] | Цена=77068,8/1,2
| Приказ от 08.08.2022 № 648/пр п.54в | Заготовительно-складские расходы для оборудования - 1,2% ПЗ=1,2% (ОЗП=1,2%; ЭМ=1,2%; МАТ=1,2%) | [25 empty] | Заготовительно-складские расходы для оборудования - 1,2% ПЗ=1,2% (ОЗП=1,2%; ЭМ=1,2%; МАТ=1,2%)
|  | Всего по позиции |  |  |  | 10: 129989.38 | [21 empty] | Всего по позиции
124 | ТЦ_64.1.02.01_69_7720040225_08.11.2024_02_10 | Вентилятор ОСА 300-063/Б-55-Н-00150/4-У2-01 |  |  |  | шт. | 1 | 1 | 1 | 57000 | 1.012 | 57684 | [14 empty] | Вентилятор ОСА 300-063/Б-55-Н-00150/4-У2-01
|  | Цена=68400/1,2 | [32 empty] | Цена=68400/1,2
| Приказ от 08.08.2022 № 648/пр п.54в | Заготовительно-складские расходы для оборудования - 1,2% ПЗ=1,2% (ОЗП=1,2%; ЭМ=1,2%; МАТ=1,2%) | [25 empty] | Заготовительно-складские расходы для оборудования - 1,2% ПЗ=1,2% (ОЗП=1,2%; ЭМ=1,2%; МАТ=1,2%)
|  | Всего по позиции |  |  |  | 10: 57684 | [21 empty] | Всего по позиции
125 | ГЭСН20-02-009-03 сетка защитная | Установка зонтов над шахтами из листовой стали круглого сечения диаметром: 315 мм |  |  |  | 4: шт; 5: 4; 6: 1; 7: 4 | [14 empty] | Установка зонтов над шахтами из листовой стали круглого сечения диаметром: 315 мм
| ОП п.1.20.19 | Индивидуальные испытания систем вентиляции и кондиционирования воздуха - 5% ОЗП=1,05; ЭМ=1,05 к расх.; ЗПМ=1,05; ТЗ=1,05; ТЗМ=1,05 | [25 empty] | Индивидуальные испытания систем вентиляции и кондиционирования воздуха - 5% ОЗП=1,05; ЭМ=1,05 к расх.; ЗПМ=1,05; ТЗ=1,05; ТЗМ=1,05
| 1 | ОТ(ЗТ) |  |  |  | 4: чел.-ч; 7: 2.058; 10: 964.26 | [16 empty] | ОТ(ЗТ)
| 1-100-36 | Средний разряд работы 3,6 |  |  |  | чел.-ч | 0.49 | 1.05 | 2.058 | 468.54 |  | 964.26 | [17 empty] | Средний разряд работы 3,6
| 2 | ЭМ |  |  |  | 10: 32.91 | [16 empty] | ЭМ
|  | ОТм(ЗТм) |  |  |  | 4: чел.-ч; 7: 0.042; 10: 20.6 | [16 empty] | ОТм(ЗТм)
| 91.06.03-047 | Лебедки ручные и рычажные тяговым усилием 31,39 кН (3,2 т) |  |  |  | маш.-ч | 0.12 | 1.05 | 0.504 | 3.21 |  | 1.62 | [17 empty] | Лебедки ручные и рычажные тяговым усилием 31,39 кН (3,2 т)
| 91.14.02-001 | Автомобили бортовые, грузоподъемность до 5 т |  |  |  | маш.-ч | 0.01 | 1.05 | 0.042 | 578.28 |  | 24.29 | [17 empty] | Автомобили бортовые, грузоподъемность до 5 т
| 4-100-040 | ОТм(Зтм) Средний разряд машинистов 4 |  |  |  | чел.-ч | 0.01 | 1.05 | 0.042 | 490.51 |  | 20.6 | [18 empty] | ОТм(Зтм) Средний разряд машинистов 4
| 91.17.04-233 | Аппараты сварочные для ручной дуговой сварки, сварочный ток до 350 А |  |  |  | маш.-ч | 0.06 | 1.05 | 0.252 | 27.77 |  | 7 | [17 empty] | Аппараты сварочные для ручной дуговой сварки, сварочный ток до 350 А
| 4 | М |  |  |  | 10: 246.83 | [16 empty] | М
| 01.7.11.07-0227 | Электроды сварочные для сварки низколегированных и углеродистых сталей УОНИ 13/45, Э42А, диаметр 4-5 мм |  |  |  | кг | 0.05 |  | 0.2 | 147.85 |  | 29.57 | [17 empty] | Электроды сварочные для сварки низколегированных и углеродистых сталей УОНИ 13/45, Э42А, диаметр 4-5 мм
| 01.7.15.03-0042 | Болты с гайками и шайбами строительные |  |  |  | кг | 0.27 |  | 1.08 | 201.17 |  | 217.26 | [17 empty] | Болты с гайками и шайбами строительные
П,Н | 19.1.01.11 | Крепления |  |  |  | 4: кг; 5: 0; 7: 0 | [23 empty] | Крепления
Н | 19.2.02.01 | Зонты стальные вентиляционных систем |  |  |  | 4: шт; 5: 1; 7: 4 | [23 empty] | Зонты стальные вентиляционных систем
|  | Итого прямые затраты |  |  |  | 10: 1264.6 | [19 empty] | Итого прямые затраты
|  | ФОТ |  |  |  | 10: 984.86 | [20 empty] | ФОТ
| Пр/812-016.0-1, Приказ № 812/пр от 21.12.2020 п.27,29 (в ред. пр. № 611/пр от 26.07.2022) | НР Сантехнические работы - внутренние (трубопроводы, водопровод, канализация, отопление, газоснабжение, вентиляция и кондиционирование воздуха) |  |  |  | % | 121 | 1.15 | 139.15 |  |  | 1370.43 | [20 empty] | НР Сантехнические работы - внутренние (трубопроводы, водопровод, канализация, отопление, газоснабжение, вентиляция и кондиционирование воздуха)
| Пр/774-016.0 | СП Сантехнические работы - внутренние (трубопроводы, водопровод, канализация, отопление, газоснабжение, вентиляция и кондиционирование воздуха) |  |  |  | 4: %; 5: 72; 7: 72; 10: 709.1 | [20 empty] | СП Сантехнические работы - внутренние (трубопроводы, водопровод, канализация, отопление, газоснабжение, вентиляция и кондиционирование воздуха)
|  | Всего по позиции |  |  |  | 8: 836.03; 10: 3344.13 | [21 empty] | Всего по позиции
126 | ТЦ_19.2.03.09_69_7720040225_08.11.2024_02_11 | Сетка защитная СЕП-071-Ц |  |  |  | шт. | 2 | 1 | 2 | 4968 | 1.012 | 10055.23 | [14 empty] | Сетка защитная СЕП-071-Ц
|  | Цена=5961,6/1,2 | [32 empty] | Цена=5961,6/1,2
| Приказ от 08.08.2022 № 648/пр п.54в | Заготовительно-складские расходы для оборудования - 1,2% ПЗ=1,2% (ОЗП=1,2%; ЭМ=1,2%; МАТ=1,2%) | [25 empty] | Заготовительно-складские расходы для оборудования - 1,2% ПЗ=1,2% (ОЗП=1,2%; ЭМ=1,2%; МАТ=1,2%)
|  | Всего по позиции |  |  |  | 10: 10055.23 | [21 empty] | Всего по позиции
127 | ТЦ_19.2.03.09_69_7720040225_08.11.2024_02_12 | Сетка защитная СЕП-063-Ц |  |  |  | шт. | 2 | 1 | 2 | 4224 | 1.012 | 8549.38 | [14 empty] | Сетка защитная СЕП-063-Ц
|  | Цена=5068,80/1,2 | [32 empty] | Цена=5068,80/1,2
| Приказ от 08.08.2022 № 648/пр п.54в | Заготовительно-складские расходы для оборудования - 1,2% ПЗ=1,2% (ОЗП=1,2%; ЭМ=1,2%; МАТ=1,2%) | [25 empty] | Заготовительно-складские расходы для оборудования - 1,2% ПЗ=1,2% (ОЗП=1,2%; ЭМ=1,2%; МАТ=1,2%)
|  | Всего по позиции |  |  |  | 10: 8549.38 | [21 empty] | Всего по позиции
128 | ТЦ_19.1.01.11_69_7720040225_08.11.2024_02_13 | Монтажная опора МОП-ОСА-063-С |  |  |  | шт. | 4 | 1 | 4 | 3827.08 | 1.012 | 15492.02 | [14 empty] | Монтажная опора МОП-ОСА-063-С
|  | Цена=4592,5/1,2 | [32 empty] | Цена=4592,5/1,2
| Приказ от 08.08.2022 № 648/пр п.54в | Заготовительно-складские расходы для оборудования - 1,2% ПЗ=1,2% (ОЗП=1,2%; ЭМ=1,2%; МАТ=1,2%) | [25 empty] | Заготовительно-складские расходы для оборудования - 1,2% ПЗ=1,2% (ОЗП=1,2%; ЭМ=1,2%; МАТ=1,2%)
|  | Всего по позиции |  |  |  | 10: 15492.02 | [21 empty] | Всего по позиции
129 | ТЦ_19.1.01.11_69_7720040225_08.11.2024_02_14 | Монтажная опора МОП-ОСА-071-С |  |  |  | шт. | 4 | 1 | 4 | 4199.08 | 1.012 | 16997.88 | [14 empty] | Монтажная опора МОП-ОСА-071-С
|  | Цена=5038,9/1,2 | [32 empty] | Цена=5038,9/1,2
| Приказ от 08.08.2022 № 648/пр п.54в | Заготовительно-складские расходы для оборудования - 1,2% ПЗ=1,2% (ОЗП=1,2%; ЭМ=1,2%; МАТ=1,2%) | [25 empty] | Заготовительно-складские расходы для оборудования - 1,2% ПЗ=1,2% (ОЗП=1,2%; ЭМ=1,2%; МАТ=1,2%)
|  | Всего по позиции |  |  |  | 10: 16997.88 | [21 empty] | Всего по позиции
130 | ГЭСН20-02-018-01 | Установка вставок гибких к радиальным вентиляторам |  |  |  | 4: м2; 5: 0; 6: 1; 7: 0 | [14 empty] | Установка вставок гибких к радиальным вентиляторам
| ОП п.1.20.19 | Индивидуальные испытания систем вентиляции и кондиционирования воздуха - 5% ОЗП=1,05; ЭМ=1,05 к расх.; ЗПМ=1,05; ТЗ=1,05; ТЗМ=1,05 | [25 empty] | Индивидуальные испытания систем вентиляции и кондиционирования воздуха - 5% ОЗП=1,05; ЭМ=1,05 к расх.; ЗПМ=1,05; ТЗ=1,05; ТЗМ=1,05
| 1 | ОТ(ЗТ) |  |  |  | 4: чел.-ч; 10: 0 | [16 empty] | ОТ(ЗТ)
| 1-100-32 | Средний разряд работы 3,2 |  |  |  | чел.-ч | 5.75 | 1.05 | 0 | 446.58 |  | 0 | [17 empty] | Средний разряд работы 3,2
| 2 | ЭМ |  |  |  | 10: 0 | [16 empty] | ЭМ
|  | ОТм(ЗТм) |  |  |  | 4: чел.-ч; 10: 0 | [16 empty] | ОТм(ЗТм)
| 91.14.02-001 | Автомобили бортовые, грузоподъемность до 5 т |  |  |  | маш.-ч | 0.01 | 1.05 | 0 | 578.28 |  | 0 | [17 empty] | Автомобили бортовые, грузоподъемность до 5 т
| 4-100-040 | ОТм(Зтм) Средний разряд машинистов 4 |  |  |  | чел.-ч | 0.01 | 1.05 |  | 490.51 |  | 0 | [18 empty] | ОТм(Зтм) Средний разряд машинистов 4
| 4 | М |  |  |  | 10: 0 | [16 empty] | М
| 01.7.15.03-0042 | Болты с гайками и шайбами строительные |  |  |  | кг | 0.06 |  | 0 | 201.17 |  | 0 | [17 empty] | Болты с гайками и шайбами строительные
| 01.7.19.04-0031 | Прокладки резиновые (пластина техническая прессованная) |  |  |  | кг | 0.08 |  | 0 | 213.29 |  | 0 | [17 empty] | Прокладки резиновые (пластина техническая прессованная)
Н | 19.2.01.05 | Вставки гибкие |  |  |  | 4: м2; 5: 1; 7: 0 | [23 empty] | Вставки гибкие
|  | Итого прямые затраты | [29 empty] | Итого прямые затраты
|  | ФОТ | [30 empty] | ФОТ
| Пр/812-016.0-1, Приказ № 812/пр от 21.12.2020 п.27,29 (в ред. пр. № 611/пр от 26.07.2022) | НР Сантехнические работы - внутренние (трубопроводы, водопровод, канализация, отопление, газоснабжение, вентиляция и кондиционирование воздуха) |  |  |  | 4: %; 5: 121; 6: 1.15; 7: 139.15 | [20 empty] | НР Сантехнические работы - внутренние (трубопроводы, водопровод, канализация, отопление, газоснабжение, вентиляция и кондиционирование воздуха)
| Пр/774-016.0 | СП Сантехнические работы - внутренние (трубопроводы, водопровод, канализация, отопление, газоснабжение, вентиляция и кондиционирование воздуха) |  |  |  | 4: %; 5: 72; 7: 72 | [20 empty] | СП Сантехнические работы - внутренние (трубопроводы, водопровод, канализация, отопление, газоснабжение, вентиляция и кондиционирование воздуха)
|  | Всего по позиции | [31 empty] | Всего по позиции
131 | ТЦ_19.2.01.05_69_7720040225_08.11.2024_02_15 | Соединитель мягкий СОМ 200-063 |  |  |  | шт. | 2 | 1 | 2 | 5856 | 1.012 | 11852.54 | [14 empty] | Соединитель мягкий СОМ 200-063
|  | Цена=7027,2/1,2 | [32 empty] | Цена=7027,2/1,2
| Приказ от 08.08.2022 № 648/пр п.54в | Заготовительно-складские расходы для оборудования - 1,2% ПЗ=1,2% (ОЗП=1,2%; ЭМ=1,2%; МАТ=1,2%) | [25 empty] | Заготовительно-складские расходы для оборудования - 1,2% ПЗ=1,2% (ОЗП=1,2%; ЭМ=1,2%; МАТ=1,2%)
|  | Всего по позиции |  |  |  | 10: 11852.54 | [21 empty] | Всего по позиции
132 | ТЦ_19.2.01.05_69_7720040225_08.11.2024_02_16 | Соединитель мягкий СОМ 200-071 |  |  |  | шт. | 2 | 1 | 2 | 7128 | 1.012 | 14427.07 | [14 empty] | Соединитель мягкий СОМ 200-071
|  | Цена=8553,6/1,2 | [32 empty] | Цена=8553,6/1,2
| Приказ от 08.08.2022 № 648/пр п.54в | Заготовительно-складские расходы для оборудования - 1,2% ПЗ=1,2% (ОЗП=1,2%; ЭМ=1,2%; МАТ=1,2%) | [25 empty] | Заготовительно-складские расходы для оборудования - 1,2% ПЗ=1,2% (ОЗП=1,2%; ЭМ=1,2%; МАТ=1,2%)
|  | Всего по позиции |  |  |  | 10: 14427.07 | [21 empty] | Всего по позиции
133 | ГЭСН20-02-006-03 | Установка заслонок воздушных и клапанов воздушных КВР с электрическим или пневматическим приводом: диаметром до 560 мм |  |  |  | 4: шт; 5: 4; 6: 1; 7: 4 | [14 empty] | Установка заслонок воздушных и клапанов воздушных КВР с электрическим или пневматическим приводом: диаметром до 560 мм
| ОП п.1.20.19 | Индивидуальные испытания систем вентиляции и кондиционирования воздуха - 5% ОЗП=1,05; ЭМ=1,05 к расх.; ЗПМ=1,05; ТЗ=1,05; ТЗМ=1,05 | [25 empty] | Индивидуальные испытания систем вентиляции и кондиционирования воздуха - 5% ОЗП=1,05; ЭМ=1,05 к расх.; ЗПМ=1,05; ТЗ=1,05; ТЗМ=1,05
| 1 | ОТ(ЗТ) |  |  |  | 4: чел.-ч; 7: 8.4; 10: 3843.5 | [16 empty] | ОТ(ЗТ)
| 1-100-34 | Средний разряд работы 3,4 |  |  |  | чел.-ч | 2 | 1.05 | 8.4 | 457.56 |  | 3843.5 | [17 empty] | Средний разряд работы 3,4
| 2 | ЭМ |  |  |  | 10: 31.03 | [16 empty] | ЭМ
|  | ОТм(ЗТм) |  |  |  | 4: чел.-ч; 7: 0.042; 10: 20.6 | [16 empty] | ОТм(ЗТм)
| 91.06.03-047 | Лебедки ручные и рычажные тяговым усилием 31,39 кН (3,2 т) |  |  |  | маш.-ч | 0.5 | 1.05 | 2.1 | 3.21 |  | 6.74 | [17 empty] | Лебедки ручные и рычажные тяговым усилием 31,39 кН (3,2 т)
| 91.14.02-001 | Автомобили бортовые, грузоподъемность до 5 т |  |  |  | маш.-ч | 0.01 | 1.05 | 0.042 | 578.28 |  | 24.29 | [17 empty] | Автомобили бортовые, грузоподъемность до 5 т
| 4-100-040 | ОТм(Зтм) Средний разряд машинистов 4 |  |  |  | чел.-ч | 0.01 | 1.05 | 0.042 | 490.51 |  | 20.6 | [18 empty] | ОТм(Зтм) Средний разряд машинистов 4
| 4 | М |  |  |  | 10: 1217.69 | [16 empty] | М
| 01.7.15.03-0042 | Болты с гайками и шайбами строительные |  |  |  | кг | 0.4 |  | 1.6 | 201.17 |  | 321.87 | [17 empty] | Болты с гайками и шайбами строительные
| 01.7.19.04-0031 | Прокладки резиновые (пластина техническая прессованная) |  |  |  | кг | 1.05 |  | 4.2 | 213.29 |  | 895.82 | [17 empty] | Прокладки резиновые (пластина техническая прессованная)
Н | 19.3.01.02 | Заслонки унифицированные или клапаны |  |  |  | 4: шт; 5: 1; 7: 4 | [23 empty] | Заслонки унифицированные или клапаны
|  | Итого прямые затраты |  |  |  | 10: 5112.82 | [19 empty] | Итого прямые затраты
|  | ФОТ |  |  |  | 10: 3864.1 | [20 empty] | ФОТ
| Пр/812-016.0-1, Приказ № 812/пр от 21.12.2020 п.27,29 (в ред. пр. № 611/пр от 26.07.2022) | НР Сантехнические работы - внутренние (трубопроводы, водопровод, канализация, отопление, газоснабжение, вентиляция и кондиционирование воздуха) |  |  |  | % | 121 | 1.15 | 139.15 |  |  | 5376.9 | [20 empty] | НР Сантехнические работы - внутренние (трубопроводы, водопровод, канализация, отопление, газоснабжение, вентиляция и кондиционирование воздуха)
| Пр/774-016.0 | СП Сантехнические работы - внутренние (трубопроводы, водопровод, канализация, отопление, газоснабжение, вентиляция и кондиционирование воздуха) |  |  |  | 4: %; 5: 72; 7: 72; 10: 2782.15 | [20 empty] | СП Сантехнические работы - внутренние (трубопроводы, водопровод, канализация, отопление, газоснабжение, вентиляция и кондиционирование воздуха)
|  | Всего по позиции |  |  |  | 8: 3317.97; 10: 13271.87 | [21 empty] | Всего по позиции
134 | ТЦ_19.3.01.02_69_7720040225_08.11.2024_02_17 | КПУ-1Н-3-МС-500-2*ф-MV220-СН-0-0-0-0-0-0 |  |  |  | шт. | 4 | 1 | 4 | 19812 | 1.012 | 80198.98 | [14 empty] | КПУ-1Н-3-МС-500-2*ф-MV220-СН-0-0-0-0-0-0
|  | Цена=23774,4/1,2 | [32 empty] | Цена=23774,4/1,2
| Приказ от 08.08.2022 № 648/пр п.54в | Заготовительно-складские расходы для оборудования - 1,2% ПЗ=1,2% (ОЗП=1,2%; ЭМ=1,2%; МАТ=1,2%) | [25 empty] | Заготовительно-складские расходы для оборудования - 1,2% ПЗ=1,2% (ОЗП=1,2%; ЭМ=1,2%; МАТ=1,2%)
|  | Всего по позиции |  |  |  | 10: 80198.98 | [21 empty] | Всего по позиции
|  | Итоги по разделу 2 Вентиляционные системы : | [34 empty] | Итоги по разделу 2 Вентиляционные системы :
|  | Итого прямые затраты (справочно) |  |  |  | 10: 2029777.96 | [25 empty] | Итого прямые затраты (справочно)
|  | в том числе: | [35 empty] | в том числе:
|  | Оплата труда рабочих |  |  |  | 10: 82560.58 | [25 empty] | Оплата труда рабочих
|  | Эксплуатация машин |  |  |  | 10: 1939.6 | [25 empty] | Эксплуатация машин
|  | Оплата труда машинистов (Отм) |  |  |  | 10: 1290.57 | [25 empty] | Оплата труда машинистов (Отм)
|  | Материалы |  |  |  | 10: 1943987.21 | [25 empty] | Материалы
|  | Строительные работы |  |  |  | 10: 2206829.69 | [25 empty] | Строительные работы
|  | в том числе: | [35 empty] | в том числе:
|  | оплата труда |  |  |  | 10: 82560.58 | [25 empty] | оплата труда
|  | эксплуатация машин и механизмов |  |  |  | 10: 1939.6 | [25 empty] | эксплуатация машин и механизмов
|  | оплата труда машинистов (Отм) |  |  |  | 10: 1290.57 | [25 empty] | оплата труда машинистов (Отм)
|  | материалы |  |  |  | 10: 1943987.21 | [25 empty] | материалы
|  | накладные расходы |  |  |  | 10: 116678.9 | [25 empty] | накладные расходы
|  | сметная прибыль |  |  |  | 10: 60372.83 | [25 empty] | сметная прибыль
|  | Итого ФОТ (справочно) |  |  |  | 10: 83851.15 | [25 empty] | Итого ФОТ (справочно)
|  | Итого накладные расходы (справочно) |  |  |  | 10: 116678.9 | [25 empty] | Итого накладные расходы (справочно)
|  | Итого сметная прибыль (справочно) |  |  |  | 10: 60372.83 | [25 empty] | Итого сметная прибыль (справочно)
|  | Итого по разделу 2 Вентиляционные системы |  |  |  | 10: 2206829.69 | [26 empty] | Итого по разделу 2 Вентиляционные системы
|  | в том числе: | [35 empty] | в том числе:
|  | материальные ресурсы, отсутствующие в ФРСН |  |  |  | 10: 1931306.3 | [25 empty] | материальные ресурсы, отсутствующие в ФРСН
Раздел 3. Установка дроссель-клапанов | [24 empty] | Раздел 3. Установка дроссель-клапанов
135 | ГЭСН20-02-005-01 | Установка заслонок воздушных и клапанов воздушных КВР с ручным приводом: диаметром до 250 мм |  |  |  | 4: шт; 5: 38; 6: 1; 7: 38 | [14 empty] | Установка заслонок воздушных и клапанов воздушных КВР с ручным приводом: диаметром до 250 мм
|  | Объем=9+8+9+8+4 | [37 empty] | Объем=9+8+9+8+4
| ОП п.1.20.19 | Индивидуальные испытания систем вентиляции и кондиционирования воздуха - 5% ОЗП=1,05; ЭМ=1,05 к расх.; ЗПМ=1,05; ТЗ=1,05; ТЗМ=1,05 | [25 empty] | Индивидуальные испытания систем вентиляции и кондиционирования воздуха - 5% ОЗП=1,05; ЭМ=1,05 к расх.; ЗПМ=1,05; ТЗ=1,05; ТЗМ=1,05
| 1 | ОТ(ЗТ) |  |  |  | 4: чел.-ч; 7: 42.294; 10: 19352.04 | [16 empty] | ОТ(ЗТ)
| 1-100-34 | Средний разряд работы 3,4 |  |  |  | чел.-ч | 1.06 | 1.05 | 42.294 | 457.56 |  | 19352.04 | [17 empty] | Средний разряд работы 3,4
| 2 | ЭМ |  |  |  | 10: 265.31 | [16 empty] | ЭМ
|  | ОТм(ЗТм) |  |  |  | 4: чел.-ч; 7: 0.399; 10: 195.71 | [16 empty] | ОТм(ЗТм)
| 91.06.03-047 | Лебедки ручные и рычажные тяговым усилием 31,39 кН (3,2 т) |  |  |  | маш.-ч | 0.27 | 1.05 | 10.773 | 3.21 |  | 34.58 | [17 empty] | Лебедки ручные и рычажные тяговым усилием 31,39 кН (3,2 т)
| 91.14.02-001 | Автомобили бортовые, грузоподъемность до 5 т |  |  |  | маш.-ч | 0.01 | 1.05 | 0.399 | 578.28 |  | 230.73 | [17 empty] | Автомобили бортовые, грузоподъемность до 5 т
| 4-100-040 | ОТм(Зтм) Средний разряд машинистов 4 |  |  |  | чел.-ч | 0.01 | 1.05 | 0.399 | 490.51 |  | 195.71 | [18 empty] | ОТм(Зтм) Средний разряд машинистов 4
| 4 | М |  |  |  | 10: 6067.7 | [16 empty] | М
| 01.7.15.03-0042 | Болты с гайками и шайбами строительные |  |  |  | кг | 0.2 |  | 7.6 | 201.17 |  | 1528.89 | [17 empty] | Болты с гайками и шайбами строительные
| 01.7.19.04-0031 | Прокладки резиновые (пластина техническая прессованная) |  |  |  | кг | 0.56 |  | 21.28 | 213.29 |  | 4538.81 | [17 empty] | Прокладки резиновые (пластина техническая прессованная)
Н | 19.3.01.02 | Заслонки унифицированные или клапаны |  |  |  | 4: шт; 5: 1; 7: 38 | [23 empty] | Заслонки унифицированные или клапаны
|  | Итого прямые затраты |  |  |  | 10: 25880.76 | [19 empty] | Итого прямые затраты
|  | ФОТ |  |  |  | 10: 19547.75 | [20 empty] | ФОТ
| Пр/812-016.0-1, Приказ № 812/пр от 21.12.2020 п.27,29 (в ред. пр. № 611/пр от 26.07.2022) | НР Сантехнические работы - внутренние (трубопроводы, водопровод, канализация, отопление, газоснабжение, вентиляция и кондиционирование воздуха) |  |  |  | % | 121 | 1.15 | 139.15 |  |  | 27200.69 | [20 empty] | НР Сантехнические работы - внутренние (трубопроводы, водопровод, канализация, отопление, газоснабжение, вентиляция и кондиционирование воздуха)
| Пр/774-016.0 | СП Сантехнические работы - внутренние (трубопроводы, водопровод, канализация, отопление, газоснабжение, вентиляция и кондиционирование воздуха) |  |  |  | 4: %; 5: 72; 7: 72; 10: 14074.38 | [20 empty] | СП Сантехнические работы - внутренние (трубопроводы, водопровод, канализация, отопление, газоснабжение, вентиляция и кондиционирование воздуха)
|  | Всего по позиции |  |  |  | 8: 1767.26; 10: 67155.83 | [21 empty] | Всего по позиции
136 | ФСБЦ-19.3.01.01-0020 | Дроссель-клапан в обечайке с сектором управления из тонколистовой оцинкованной и сортовой стали, круглый, диаметр 100 мм |  |  |  | шт | 9 | 1 | 9 | 253.65 |  | 2282.85 | [14 empty] | Дроссель-клапан в обечайке с сектором управления из тонколистовой оцинкованной и сортовой стали, круглый, диаметр 100 мм
|  | Всего по позиции |  |  |  | 10: 2282.85 | [21 empty] | Всего по позиции
137 | ФСБЦ-19.3.01.01-0021 | Дроссель-клапан в обечайке с сектором управления из тонколистовой оцинкованной и сортовой стали, круглый, диаметр 125 мм |  |  |  | шт | 8 | 1 | 8 | 279.41 |  | 2235.28 | [14 empty] | Дроссель-клапан в обечайке с сектором управления из тонколистовой оцинкованной и сортовой стали, круглый, диаметр 125 мм
|  | Всего по позиции |  |  |  | 10: 2235.28 | [21 empty] | Всего по позиции
138 | ФСБЦ-19.3.01.01-0023 | Дроссель-клапан в обечайке с сектором управления из тонколистовой оцинкованной и сортовой стали, круглый, диаметр 160 мм |  |  |  | шт | 9 | 1 | 9 | 362.46 |  | 3262.14 | [14 empty] | Дроссель-клапан в обечайке с сектором управления из тонколистовой оцинкованной и сортовой стали, круглый, диаметр 160 мм
|  | Всего по позиции |  |  |  | 10: 3262.14 | [21 empty] | Всего по позиции
139 | ФСБЦ-19.3.01.01-0025 | Дроссель-клапан в обечайке с сектором управления из тонколистовой оцинкованной и сортовой стали, круглый, диаметр 200 мм |  |  |  | шт | 8 | 1 | 8 | 441.61 |  | 3532.88 | [14 empty] | Дроссель-клапан в обечайке с сектором управления из тонколистовой оцинкованной и сортовой стали, круглый, диаметр 200 мм
|  | Всего по позиции |  |  |  | 10: 3532.88 | [21 empty] | Всего по позиции
140 | ФСБЦ-19.3.01.01-0027 | Дроссель-клапан в обечайке с сектором управления из тонколистовой оцинкованной и сортовой стали, круглый, диаметр 250 мм |  |  |  | шт | 4 | 1 | 4 | 552.58 |  | 2210.32 | [14 empty] | Дроссель-клапан в обечайке с сектором управления из тонколистовой оцинкованной и сортовой стали, круглый, диаметр 250 мм
|  | Всего по позиции |  |  |  | 10: 2210.32 | [21 empty] | Всего по позиции
141 | ГЭСН20-02-005-02 | Установка заслонок воздушных и клапанов воздушных КВР с ручным приводом: диаметром до 355 мм |  |  |  | 4: шт; 5: 2; 6: 1; 7: 2 | [14 empty] | Установка заслонок воздушных и клапанов воздушных КВР с ручным приводом: диаметром до 355 мм
| 1 | ОТ(ЗТ) |  |  |  | 4: чел.-ч; 7: 2.36; 10: 1079.84 | [16 empty] | ОТ(ЗТ)
| 1-100-34 | Средний разряд работы 3,4 |  |  |  | чел.-ч | 1.18 |  | 2.36 | 457.56 |  | 1079.84 | [17 empty] | Средний разряд работы 3,4
| 2 | ЭМ |  |  |  | 10: 13.5 | [16 empty] | ЭМ
|  | ОТм(ЗТм) |  |  |  | 4: чел.-ч; 7: 0.02; 10: 9.81 | [16 empty] | ОТм(ЗТм)
| 91.06.03-047 | Лебедки ручные и рычажные тяговым усилием 31,39 кН (3,2 т) |  |  |  | маш.-ч | 0.3 |  | 0.6 | 3.21 |  | 1.93 | [17 empty] | Лебедки ручные и рычажные тяговым усилием 31,39 кН (3,2 т)
| 91.14.02-001 | Автомобили бортовые, грузоподъемность до 5 т |  |  |  | маш.-ч | 0.01 |  | 0.02 | 578.28 |  | 11.57 | [17 empty] | Автомобили бортовые, грузоподъемность до 5 т
| 4-100-040 | ОТм(Зтм) Средний разряд машинистов 4 |  |  |  | чел.-ч | 0.01 |  | 0.02 | 490.51 |  | 9.81 | [18 empty] | ОТм(Зтм) Средний разряд машинистов 4
| 4 | М |  |  |  | 10: 415.04 | [16 empty] | М
| 01.7.15.03-0042 | Болты с гайками и шайбами строительные |  |  |  | кг | 0.3 |  | 0.6 | 201.17 |  | 120.7 | [17 empty] | Болты с гайками и шайбами строительные
| 01.7.19.04-0031 | Прокладки резиновые (пластина техническая прессованная) |  |  |  | кг | 0.69 |  | 1.38 | 213.29 |  | 294.34 | [17 empty] | Прокладки резиновые (пластина техническая прессованная)
Н | 19.3.01.02 | Заслонки унифицированные или клапаны |  |  |  | 4: шт; 5: 1; 7: 2 | [23 empty] | Заслонки унифицированные или клапаны
|  | Итого прямые затраты |  |  |  | 10: 1518.19 | [19 empty] | Итого прямые затраты
|  | ФОТ |  |  |  | 10: 1089.65 | [20 empty] | ФОТ
| Пр/812-016.0-1, Приказ № 812/пр от 21.12.2020 п.27,29 (в ред. пр. № 611/пр от 26.07.2022) | НР Сантехнические работы - внутренние (трубопроводы, водопровод, канализация, отопление, газоснабжение, вентиляция и кондиционирование воздуха) |  |  |  | % | 121 | 1.15 | 139.15 |  |  | 1516.25 | [20 empty] | НР Сантехнические работы - внутренние (трубопроводы, водопровод, канализация, отопление, газоснабжение, вентиляция и кондиционирование воздуха)
| Пр/774-016.0 | СП Сантехнические работы - внутренние (трубопроводы, водопровод, канализация, отопление, газоснабжение, вентиляция и кондиционирование воздуха) |  |  |  | 4: %; 5: 72; 7: 72; 10: 784.55 | [20 empty] | СП Сантехнические работы - внутренние (трубопроводы, водопровод, канализация, отопление, газоснабжение, вентиляция и кондиционирование воздуха)
|  | Всего по позиции |  |  |  | 8: 1909.5; 10: 3818.99 | [21 empty] | Всего по позиции
142 | ФСБЦ-19.3.01.01-0028 | Дроссель-клапан в обечайке с сектором управления из тонколистовой оцинкованной и сортовой стали, круглый, диаметр 315 мм |  |  |  | шт | 2 | 1 | 2 | 681.53 |  | 1363.06 | [14 empty] | Дроссель-клапан в обечайке с сектором управления из тонколистовой оцинкованной и сортовой стали, круглый, диаметр 315 мм
|  | Всего по позиции |  |  |  | 10: 1363.06 | [21 empty] | Всего по позиции
143 | ГЭСН20-02-005-03 | Установка заслонок воздушных и клапанов воздушных КВР с ручным приводом: диаметром до 560 мм | [24 empty] | Установка заслонок воздушных и клапанов воздушных КВР с ручным приводом: диаметром до 560 мм | bar: 4 to 7
| ОП п.1.20.19 | Индивидуальные испытания систем вентиляции и кондиционирования воздуха - 5% ОЗП=1,05; ЭМ=1,05 к расх.; ЗПМ=1,05; ТЗ=1,05; ТЗМ=1,05 | [25 empty] | Индивидуальные испытания систем вентиляции и кондиционирования воздуха - 5% ОЗП=1,05; ЭМ=1,05 к расх.; ЗПМ=1,05; ТЗ=1,05; ТЗМ=1,05
| 1 | ОТ(ЗТ) |  |  |  | 4: чел.-ч; 7: 1.5435; 10: 706.24 | [16 empty] | ОТ(ЗТ)
| 1-100-34 | Средний разряд работы 3,4 |  |  |  | чел.-ч | 1.47 | 1.05 | 1.5435 | 457.56 |  | 706.24 | [17 empty] | Средний разряд работы 3,4
| 2 | ЭМ |  |  |  | 10: 7.35 | [16 empty] | ЭМ
|  | ОТм(ЗТм) |  |  |  | 4: чел.-ч; 7: 0.0105; 10: 5.15 | [16 empty] | ОТм(ЗТм)
| 91.06.03-047 | Лебедки ручные и рычажные тяговым усилием 31,39 кН (3,2 т) |  |  |  | маш.-ч | 0.38 | 1.05 | 0.399 | 3.21 |  | 1.28 | [17 empty] | Лебедки ручные и рычажные тяговым усилием 31,39 кН (3,2 т)
| 91.14.02-001 | Автомобили бортовые, грузоподъемность до 5 т |  |  |  | маш.-ч | 0.01 | 1.05 | 0.0105 | 578.28 |  | 6.07 | [17 empty] | Автомобили бортовые, грузоподъемность до 5 т
| 4-100-040 | ОТм(Зтм) Средний разряд машинистов 4 |  |  |  | чел.-ч | 0.01 | 1.05 | 0.0105 | 490.51 |  | 5.15 | [18 empty] | ОТм(Зтм) Средний разряд машинистов 4
| 4 | М |  |  |  | 10: 300.16 | [16 empty] | М
| 01.7.15.03-0042 | Болты с гайками и шайбами строительные |  |  |  | кг | 0.4 |  | 0.4 | 201.17 |  | 80.47 | [17 empty] | Болты с гайками и шайбами строительные
| 01.7.19.04-0031 | Прокладки резиновые (пластина техническая прессованная) |  |  |  | кг | 1.03 |  | 1.03 | 213.29 |  | 219.69 | [17 empty] | Прокладки резиновые (пластина техническая прессованная)
Н | 19.3.01.02 | Заслонки унифицированные или клапаны | [33 empty] | Заслонки унифицированные или клапаны | bar: 4 to 5; 7
|  | Итого прямые затраты |  |  |  | 10: 1018.9 | [19 empty] | Итого прямые затраты
|  | ФОТ |  |  |  | 10: 711.39 | [20 empty] | ФОТ
| Пр/812-016.0-1, Приказ № 812/пр от 21.12.2020 п.27,29 (в ред. пр. № 611/пр от 26.07.2022) | НР Сантехнические работы - внутренние (трубопроводы, водопровод, канализация, отопление, газоснабжение, вентиляция и кондиционирование воздуха) |  |  |  | % | 121 | 1.15 | 139.15 |  |  | 989.9 | [20 empty] | НР Сантехнические работы - внутренние (трубопроводы, водопровод, канализация, отопление, газоснабжение, вентиляция и кондиционирование воздуха)
| Пр/774-016.0 | СП Сантехнические работы - внутренние (трубопроводы, водопровод, канализация, отопление, газоснабжение, вентиляция и кондиционирование воздуха) |  |  |  | 4: %; 5: 72; 7: 72; 10: 512.2 | [20 empty] | СП Сантехнические работы - внутренние (трубопроводы, водопровод, канализация, отопление, газоснабжение, вентиляция и кондиционирование воздуха)
|  | Всего по позиции |  |  |  | 8: 2521; 10: 2521 | [21 empty] | Всего по позиции
144 | ФСБЦ-19.3.01.01-0030 | Дроссель-клапан в обечайке с сектором управления из тонколистовой оцинкованной и сортовой стали, круглый, диаметр 400 мм |  |  |  | шт | 1 | 1 | 1 | 834.68 |  | 834.68 | [14 empty] | Дроссель-клапан в обечайке с сектором управления из тонколистовой оцинкованной и сортовой стали, круглый, диаметр 400 мм
|  | Всего по позиции |  |  |  | 10: 834.68 | [21 empty] | Всего по позиции
145 | ГЭСН20-02-005-06 | Установка заслонок воздушных и клапанов воздушных КВР с ручным приводом: периметром до 1000 мм |  |  |  | 4: шт; 5: 31; 6: 1; 7: 31 | [14 empty] | Установка заслонок воздушных и клапанов воздушных КВР с ручным приводом: периметром до 1000 мм
|  | Объем=8+1+8+14 | [37 empty] | Объем=8+1+8+14
| ОП п.1.20.19 | Индивидуальные испытания систем вентиляции и кондиционирования воздуха - 5% ОЗП=1,05; ЭМ=1,05 к расх.; ЗПМ=1,05; ТЗ=1,05; ТЗМ=1,05 | [25 empty] | Индивидуальные испытания систем вентиляции и кондиционирования воздуха - 5% ОЗП=1,05; ЭМ=1,05 к расх.; ЗПМ=1,05; ТЗ=1,05; ТЗМ=1,05
| 1 | ОТ(ЗТ) |  |  |  | 4: чел.-ч; 7: 34.503; 10: 15787.19 | [16 empty] | ОТ(ЗТ)
| 1-100-34 | Средний разряд работы 3,4 |  |  |  | чел.-ч | 1.06 | 1.05 | 34.503 | 457.56 |  | 15787.19 | [17 empty] | Средний разряд работы 3,4
| 2 | ЭМ |  |  |  | 10: 215.4 | [16 empty] | ЭМ
|  | ОТм(ЗТм) |  |  |  | 4: чел.-ч; 7: 0.3255; 10: 159.66 | [16 empty] | ОТм(ЗТм)
| 91.06.03-047 | Лебедки ручные и рычажные тяговым усилием 31,39 кН (3,2 т) |  |  |  | маш.-ч | 0.26 | 1.05 | 8.463 | 3.21 |  | 27.17 | [17 empty] | Лебедки ручные и рычажные тяговым усилием 31,39 кН (3,2 т)
| 91.14.02-001 | Автомобили бортовые, грузоподъемность до 5 т |  |  |  | маш.-ч | 0.01 | 1.05 | 0.3255 | 578.28 |  | 188.23 | [17 empty] | Автомобили бортовые, грузоподъемность до 5 т
| 4-100-040 | ОТм(Зтм) Средний разряд машинистов 4 |  |  |  | чел.-ч | 0.01 | 1.05 | 0.3255 | 490.51 |  | 159.66 | [18 empty] | ОТм(Зтм) Средний разряд машинистов 4
| 4 | М |  |  |  | 10: 4949.96 | [16 empty] | М
| 01.7.15.03-0042 | Болты с гайками и шайбами строительные |  |  |  | кг | 0.2 |  | 6.2 | 201.17 |  | 1247.25 | [17 empty] | Болты с гайками и шайбами строительные
| 01.7.19.04-0031 | Прокладки резиновые (пластина техническая прессованная) |  |  |  | кг | 0.56 |  | 17.36 | 213.29 |  | 3702.71 | [17 empty] | Прокладки резиновые (пластина техническая прессованная)
Н | 19.3.01.02 | Заслонки унифицированные или клапаны |  |  |  | 4: шт; 5: 1; 7: 31 | [23 empty] | Заслонки унифицированные или клапаны
|  | Итого прямые затраты |  |  |  | 10: 21112.21 | [19 empty] | Итого прямые затраты
|  | ФОТ |  |  |  | 10: 15946.85 | [20 empty] | ФОТ
| Пр/812-016.0-1, Приказ № 812/пр от 21.12.2020 п.27,29 (в ред. пр. № 611/пр от 26.07.2022) | НР Сантехнические работы - внутренние (трубопроводы, водопровод, канализация, отопление, газоснабжение, вентиляция и кондиционирование воздуха) |  |  |  | % | 121 | 1.15 | 139.15 |  |  | 22190.04 | [20 empty] | НР Сантехнические работы - внутренние (трубопроводы, водопровод, канализация, отопление, газоснабжение, вентиляция и кондиционирование воздуха)
| Пр/774-016.0 | СП Сантехнические работы - внутренние (трубопроводы, водопровод, канализация, отопление, газоснабжение, вентиляция и кондиционирование воздуха) |  |  |  | 4: %; 5: 72; 7: 72; 10: 11481.73 | [20 empty] | СП Сантехнические работы - внутренние (трубопроводы, водопровод, канализация, отопление, газоснабжение, вентиляция и кондиционирование воздуха)
|  | Всего по позиции |  |  |  | 8: 1767.23; 10: 54783.98 | [21 empty] | Всего по позиции
146 | ФСБЦ-19.3.01.01-0011 | Дроссель-клапан в обечайке с сектором управления из тонколистовой оцинкованной и сортовой стали, прямоугольный, периметр до 600 мм |  |  |  | шт | 8 | 1 | 8 | 702.46 |  | 5619.68 | [14 empty] | Дроссель-клапан в обечайке с сектором управления из тонколистовой оцинкованной и сортовой стали, прямоугольный, периметр до 600 мм
|  | Объем=4+2+2 | [37 empty] | Объем=4+2+2
|  | Всего по позиции |  |  |  | 10: 5619.68 | [21 empty] | Всего по позиции
147 | ФСБЦ-19.3.01.01-0012 | Дроссель-клапан для регулирования расхода воздуха в обечайке с сектором управления из оцинкованной стали, прямоугольный, периметр 1000 мм |  |  |  | шт | 1 | 1 | 1 | 879.52 |  | 879.52 | [14 empty] | Дроссель-клапан для регулирования расхода воздуха в обечайке с сектором управления из оцинкованной стали, прямоугольный, периметр 1000 мм
|  | Всего по позиции |  |  |  | 10: 879.52 | [21 empty] | Всего по позиции
148 | ФСБЦ-19.3.01.01-0013 | Дроссель-клапан в обечайке с сектором управления из тонколистовой оцинкованной и сортовой стали, прямоугольный, периметр от 601 до 1600 мм |  |  |  | шт | 8 | 1 | 8 | 1684.06 |  | 13472.48 | [14 empty] | Дроссель-клапан в обечайке с сектором управления из тонколистовой оцинкованной и сортовой стали, прямоугольный, периметр от 601 до 1600 мм
|  | Объем=1+2+4+1 | [37 empty] | Объем=1+2+4+1
|  | Всего по позиции |  |  |  | 10: 13472.48 | [21 empty] | Всего по позиции
149 | ФСБЦ-19.3.01.01-0015 | Дроссель-клапан в обечайке с сектором управления из тонколистовой оцинкованной и сортовой стали, прямоугольный, периметр от 1601 до 3200 мм |  |  |  | шт | 14 | 1 | 14 | 6103.57 |  | 85449.98 | [14 empty] | Дроссель-клапан в обечайке с сектором управления из тонколистовой оцинкованной и сортовой стали, прямоугольный, периметр от 1601 до 3200 мм
|  | Всего по позиции |  |  |  | 10: 85449.98 | [21 empty] | Всего по позиции
|  | Итоги по разделу 3 Установка дроссель-клапанов : | [34 empty] | Итоги по разделу 3 Установка дроссель-клапанов :
|  | Итого прямые затраты (справочно) |  |  |  | 10: 170672.93 | [25 empty] | Итого прямые затраты (справочно)
|  | в том числе: | [35 empty] | в том числе:
|  | Оплата труда рабочих |  |  |  | 10: 36925.31 | [25 empty] | Оплата труда рабочих
|  | Эксплуатация машин |  |  |  | 10: 501.56 | [25 empty] | Эксплуатация машин
|  | Оплата труда машинистов (Отм) |  |  |  | 10: 370.33 | [25 empty] | Оплата труда машинистов (Отм)
|  | Материалы |  |  |  | 10: 132875.73 | [25 empty] | Материалы
|  | Строительные работы |  |  |  | 10: 249422.67 | [25 empty] | Строительные работы
|  | в том числе: | [35 empty] | в том числе:
|  | оплата труда |  |  |  | 10: 36925.31 | [25 empty] | оплата труда
|  | эксплуатация машин и механизмов |  |  |  | 10: 501.56 | [25 empty] | эксплуатация машин и механизмов
|  | оплата труда машинистов (Отм) |  |  |  | 10: 370.33 | [25 empty] | оплата труда машинистов (Отм)
|  | материалы |  |  |  | 10: 132875.73 | [25 empty] | материалы
|  | накладные расходы |  |  |  | 10: 51896.88 | [25 empty] | накладные расходы
|  | сметная прибыль |  |  |  | 10: 26852.86 | [25 empty] | сметная прибыль
|  | Итого ФОТ (справочно) |  |  |  | 10: 37295.64 | [25 empty] | Итого ФОТ (справочно)
|  | Итого накладные расходы (справочно) |  |  |  | 10: 51896.88 | [25 empty] | Итого накладные расходы (справочно)
|  | Итого сметная прибыль (справочно) |  |  |  | 10: 26852.86 | [25 empty] | Итого сметная прибыль (справочно)
|  | Итого по разделу 3 Установка дроссель-клапанов |  |  |  | 10: 249422.67 | [26 empty] | Итого по разделу 3 Установка дроссель-клапанов
Раздел 4. Установка клапанов огнезадерживающих | [24 empty] | Раздел 4. Установка клапанов огнезадерживающих
150 | ГЭСН20-02-006-01 | Установка заслонок воздушных и клапанов воздушных КВР с электрическим или пневматическим приводом: диаметром до 250 мм |  |  |  | 4: шт; 5: 33; 6: 1; 7: 33 | [14 empty] | Установка заслонок воздушных и клапанов воздушных КВР с электрическим или пневматическим приводом: диаметром до 250 мм
|  | Объем=4+5+6+13+5 | [37 empty] | Объем=4+5+6+13+5
| ОП п.1.20.19 | Индивидуальные испытания систем вентиляции и кондиционирования воздуха - 5% ОЗП=1,05; ЭМ=1,05 к расх.; ЗПМ=1,05; ТЗ=1,05; ТЗМ=1,05 | [25 empty] | Индивидуальные испытания систем вентиляции и кондиционирования воздуха - 5% ОЗП=1,05; ЭМ=1,05 к расх.; ЗПМ=1,05; ТЗ=1,05; ТЗМ=1,05
| 1 | ОТ(ЗТ) |  |  |  | 4: чел.-ч; 7: 49.203; 10: 22513.32 | [16 empty] | ОТ(ЗТ)
| 1-100-34 | Средний разряд работы 3,4 |  |  |  | чел.-ч | 1.42 | 1.05 | 49.203 | 457.56 |  | 22513.32 | [17 empty] | Средний разряд работы 3,4
| 2 | ЭМ |  |  |  | 10: 239.3 | [16 empty] | ЭМ
|  | ОТм(ЗТм) |  |  |  | 4: чел.-ч; 7: 0.3465; 10: 169.96 | [16 empty] | ОТм(ЗТм)
| 91.06.03-047 | Лебедки ручные и рычажные тяговым усилием 31,39 кН (3,2 т) |  |  |  | маш.-ч | 0.35 | 1.05 | 12.1275 | 3.21 |  | 38.93 | [17 empty] | Лебедки ручные и рычажные тяговым усилием 31,39 кН (3,2 т)
| 91.14.02-001 | Автомобили бортовые, грузоподъемность до 5 т |  |  |  | маш.-ч | 0.01 | 1.05 | 0.3465 | 578.28 |  | 200.37 | [17 empty] | Автомобили бортовые, грузоподъемность до 5 т
| 4-100-040 | ОТм(Зтм) Средний разряд машинистов 4 |  |  |  | чел.-ч | 0.01 | 1.05 | 0.3465 | 490.51 |  | 169.96 | [18 empty] | ОТм(Зтм) Средний разряд машинистов 4
| 4 | М |  |  |  | 10: 5269.32 | [16 empty] | М
| 01.7.15.03-0042 | Болты с гайками и шайбами строительные |  |  |  | кг | 0.2 |  | 6.6 | 201.17 |  | 1327.72 | [17 empty] | Болты с гайками и шайбами строительные
| 01.7.19.04-0031 | Прокладки резиновые (пластина техническая прессованная) |  |  |  | кг | 0.56 |  | 18.48 | 213.29 |  | 3941.6 | [17 empty] | Прокладки резиновые (пластина техническая прессованная)
Н | 19.3.01.02 | Заслонки унифицированные или клапаны |  |  |  | 4: шт; 5: 1; 7: 33 | [23 empty] | Заслонки унифицированные или клапаны
|  | Итого прямые затраты |  |  |  | 10: 28191.9 | [19 empty] | Итого прямые затраты
|  | ФОТ |  |  |  | 10: 22683.28 | [20 empty] | ФОТ
| Пр/812-016.0-1, Приказ № 812/пр от 21.12.2020 п.27,29 (в ред. пр. № 611/пр от 26.07.2022) | НР Сантехнические работы - внутренние (трубопроводы, водопровод, канализация, отопление, газоснабжение, вентиляция и кондиционирование воздуха) |  |  |  | % | 121 | 1.15 | 139.15 |  |  | 31563.78 | [20 empty] | НР Сантехнические работы - внутренние (трубопроводы, водопровод, канализация, отопление, газоснабжение, вентиляция и кондиционирование воздуха)
| Пр/774-016.0 | СП Сантехнические работы - внутренние (трубопроводы, водопровод, канализация, отопление, газоснабжение, вентиляция и кондиционирование воздуха) |  |  |  | 4: %; 5: 72; 7: 72; 10: 16331.96 | [20 empty] | СП Сантехнические работы - внутренние (трубопроводы, водопровод, канализация, отопление, газоснабжение, вентиляция и кондиционирование воздуха)
|  | Всего по позиции |  |  |  | 8: 2305.69; 10: 76087.64 | [21 empty] | Всего по позиции
151 | ТЦ_19.3.01.13_69_7720040225_18.12.2024_02_1 | Клапан КПУ-1Н-О-Н-100-2*ф-MV220-СН-КК-0-0-0-0-0 |  |  |  | шт. | 4 | 1 | 4 | 8052 | 1.012 | 32594.5 | [14 empty] | Клапан КПУ-1Н-О-Н-100-2*ф-MV220-СН-КК-0-0-0-0-0
|  | Цена=9662,4/1,2 | [32 empty] | Цена=9662,4/1,2
| Приказ от 08.08.2022 № 648/пр п.54в | Заготовительно-складские расходы для оборудования - 1,2% ПЗ=1,2% (ОЗП=1,2%; ЭМ=1,2%; МАТ=1,2%) | [25 empty] | Заготовительно-складские расходы для оборудования - 1,2% ПЗ=1,2% (ОЗП=1,2%; ЭМ=1,2%; МАТ=1,2%)
|  | Всего по позиции |  |  |  | 10: 32594.5 | [21 empty] | Всего по позиции
152 | ТЦ_19.3.01.13_69_7720040225_18.12.2024_02_1 | Клапан КПУ-1Н-О-Н-125-2*ф-MV220-СН-КК-0-0-0-0-0 |  |  |  | шт. | 5 | 1 | 5 | 8338 | 1.012 | 42190.28 | [14 empty] | Клапан КПУ-1Н-О-Н-125-2*ф-MV220-СН-КК-0-0-0-0-0
|  | Цена=10005,60/1,2 | [32 empty] | Цена=10005,60/1,2
| Приказ от 08.08.2022 № 648/пр п.54в | Заготовительно-складские расходы для оборудования - 1,2% ПЗ=1,2% (ОЗП=1,2%; ЭМ=1,2%; МАТ=1,2%) | [25 empty] | Заготовительно-складские расходы для оборудования - 1,2% ПЗ=1,2% (ОЗП=1,2%; ЭМ=1,2%; МАТ=1,2%)
|  | Всего по позиции |  |  |  | 10: 42190.28 | [21 empty] | Всего по позиции
153 | ТЦ_19.3.01.13_69_7720040225_18.12.2024_02_1 | Клапан КПУ-1Н-О-Н-160-2*ф-MV220-СН-КК-0-0-0-0-0 |  |  |  | шт. | 6 | 1 | 6 | 8778 | 1.012 | 53300.02 | [14 empty] | Клапан КПУ-1Н-О-Н-160-2*ф-MV220-СН-КК-0-0-0-0-0
|  | Цена=10533,60/1,2 | [32 empty] | Цена=10533,60/1,2
| Приказ от 08.08.2022 № 648/пр п.54в | Заготовительно-складские расходы для оборудования - 1,2% ПЗ=1,2% (ОЗП=1,2%; ЭМ=1,2%; МАТ=1,2%) | [25 empty] | Заготовительно-складские расходы для оборудования - 1,2% ПЗ=1,2% (ОЗП=1,2%; ЭМ=1,2%; МАТ=1,2%)
|  | Всего по позиции |  |  |  | 10: 53300.02 | [21 empty] | Всего по позиции
154 | ТЦ_19.3.01.13_69_7720040225_18.12.2024_02_1 | Клапан КПУ-1Н-О-Н-200-2*ф-MV220-СН-КК-0-0-0-0-0 |  |  |  | шт. | 13 | 1 | 13 | 8470 | 1.012 | 111431.32 | [14 empty] | Клапан КПУ-1Н-О-Н-200-2*ф-MV220-СН-КК-0-0-0-0-0
|  | Цена=10164,00/1,2 | [32 empty] | Цена=10164,00/1,2
| Приказ от 08.08.2022 № 648/пр п.54в | Заготовительно-складские расходы для оборудования - 1,2% ПЗ=1,2% (ОЗП=1,2%; ЭМ=1,2%; МАТ=1,2%) | [25 empty] | Заготовительно-складские расходы для оборудования - 1,2% ПЗ=1,2% (ОЗП=1,2%; ЭМ=1,2%; МАТ=1,2%)
|  | Всего по позиции |  |  |  | 10: 111431.32 | [21 empty] | Всего по позиции
155 | ТЦ_19.3.01.13_69_7720040225_18.12.2024_02_1 | Клапан КПУ-1Н-О-Н-250-2*ф-MV220-СН-КК-0-0-0-0-0 |  |  |  | шт. | 5 | 1 | 5 | 10076 | 1.012 | 50984.56 | [14 empty] | Клапан КПУ-1Н-О-Н-250-2*ф-MV220-СН-КК-0-0-0-0-0
|  | Цена=12091,20/1,2 | [32 empty] | Цена=12091,20/1,2
| Приказ от 08.08.2022 № 648/пр п.54в | Заготовительно-складские расходы для оборудования - 1,2% ПЗ=1,2% (ОЗП=1,2%; ЭМ=1,2%; МАТ=1,2%) | [25 empty] | Заготовительно-складские расходы для оборудования - 1,2% ПЗ=1,2% (ОЗП=1,2%; ЭМ=1,2%; МАТ=1,2%)
|  | Всего по позиции |  |  |  | 10: 50984.56 | [21 empty] | Всего по позиции
156 | ГЭСН20-02-006-02 | Установка заслонок воздушных и клапанов воздушных КВР с электрическим или пневматическим приводом: диаметром до 355 мм |  |  |  | 4: шт; 5: 5; 6: 1; 7: 5 | [14 empty] | Установка заслонок воздушных и клапанов воздушных КВР с электрическим или пневматическим приводом: диаметром до 355 мм
| ОП п.1.20.19 | Индивидуальные испытания систем вентиляции и кондиционирования воздуха - 5% ОЗП=1,05; ЭМ=1,05 к расх.; ЗПМ=1,05; ТЗ=1,05; ТЗМ=1,05 | [25 empty] | Индивидуальные испытания систем вентиляции и кондиционирования воздуха - 5% ОЗП=1,05; ЭМ=1,05 к расх.; ЗПМ=1,05; ТЗ=1,05; ТЗМ=1,05
| 1 | ОТ(ЗТ) |  |  |  | 4: чел.-ч; 7: 8.4; 10: 3843.5 | [16 empty] | ОТ(ЗТ)
| 1-100-34 | Средний разряд работы 3,4 |  |  |  | чел.-ч | 1.6 | 1.05 | 8.4 | 457.56 |  | 3843.5 | [17 empty] | Средний разряд работы 3,4
| 2 | ЭМ |  |  |  | 10: 37.1 | [16 empty] | ЭМ
|  | ОТм(ЗТм) |  |  |  | 4: чел.-ч; 7: 0.0525; 10: 25.75 | [16 empty] | ОТм(ЗТм)
| 91.06.03-047 | Лебедки ручные и рычажные тяговым усилием 31,39 кН (3,2 т) |  |  |  | маш.-ч | 0.4 | 1.05 | 2.1 | 3.21 |  | 6.74 | [17 empty] | Лебедки ручные и рычажные тяговым усилием 31,39 кН (3,2 т)
| 91.14.02-001 | Автомобили бортовые, грузоподъемность до 5 т |  |  |  | маш.-ч | 0.01 | 1.05 | 0.0525 | 578.28 |  | 30.36 | [17 empty] | Автомобили бортовые, грузоподъемность до 5 т
| 4-100-040 | ОТм(Зтм) Средний разряд машинистов 4 |  |  |  | чел.-ч | 0.01 | 1.05 | 0.0525 | 490.51 |  | 25.75 | [18 empty] | ОТм(Зтм) Средний разряд машинистов 4
| 4 | М |  |  |  | 10: 643.02 | [16 empty] | М
| 01.7.15.03-0042 | Болты с гайками и шайбами строительные |  |  |  | кг | 0.3 |  | 1.5 | 201.17 |  | 301.76 | [17 empty] | Болты с гайками и шайбами строительные
| 01.7.19.04-0031 | Прокладки резиновые (пластина техническая прессованная) |  |  |  | кг | 0.32 |  | 1.6 | 213.29 |  | 341.26 | [17 empty] | Прокладки резиновые (пластина техническая прессованная)
Н | 19.3.01.02 | Заслонки унифицированные или клапаны |  |  |  | 4: шт; 5: 1; 7: 5 | [23 empty] | Заслонки унифицированные или клапаны
|  | Итого прямые затраты |  |  |  | 10: 4549.37 | [19 empty] | Итого прямые затраты
|  | ФОТ |  |  |  | 10: 3869.25 | [20 empty] | ФОТ
| Пр/812-016.0-1, Приказ № 812/пр от 21.12.2020 п.27,29 (в ред. пр. № 611/пр от 26.07.2022) | НР Сантехнические работы - внутренние (трубопроводы, водопровод, канализация, отопление, газоснабжение, вентиляция и кондиционирование воздуха) |  |  |  | % | 121 | 1.15 | 139.15 |  |  | 5384.06 | [20 empty] | НР Сантехнические работы - внутренние (трубопроводы, водопровод, канализация, отопление, газоснабжение, вентиляция и кондиционирование воздуха)
| Пр/774-016.0 | СП Сантехнические работы - внутренние (трубопроводы, водопровод, канализация, отопление, газоснабжение, вентиляция и кондиционирование воздуха) |  |  |  | 4: %; 5: 72; 7: 72; 10: 2785.86 | [20 empty] | СП Сантехнические работы - внутренние (трубопроводы, водопровод, канализация, отопление, газоснабжение, вентиляция и кондиционирование воздуха)
|  | Всего по позиции |  |  |  | 8: 2543.86; 10: 12719.29 | [21 empty] | Всего по позиции
157 | ТЦ_19.3.01.13_69_7720040225_18.12.2024_02_1 | Клапан КПУ-1Н-О-Н-315-2*ф-MV220-СН-КК-0-0-0-0-0 |  |  |  | шт. | 5 | 1 | 5 | 11165 | 1.012 | 56494.9 | [14 empty] | Клапан КПУ-1Н-О-Н-315-2*ф-MV220-СН-КК-0-0-0-0-0
|  | Цена=13398,00/1,2 | [32 empty] | Цена=13398,00/1,2
| Приказ от 08.08.2022 № 648/пр п.54в | Заготовительно-складские расходы для оборудования - 1,2% ПЗ=1,2% (ОЗП=1,2%; ЭМ=1,2%; МАТ=1,2%) | [25 empty] | Заготовительно-складские расходы для оборудования - 1,2% ПЗ=1,2% (ОЗП=1,2%; ЭМ=1,2%; МАТ=1,2%)
|  | Всего по позиции |  |  |  | 10: 56494.9 | [21 empty] | Всего по позиции
158 | ГЭСН20-02-006-06 | Установка заслонок воздушных и клапанов воздушных КВР с электрическим или пневматическим приводом: периметром до 1000 мм |  |  |  | 4: шт; 5: 37; 6: 1; 7: 37 | [14 empty] | Установка заслонок воздушных и клапанов воздушных КВР с электрическим или пневматическим приводом: периметром до 1000 мм
|  | Объем=4+3+3+4+1+3+6+2+1+3+1+6 | [37 empty] | Объем=4+3+3+4+1+3+6+2+1+3+1+6
| ОП п.1.20.19 | Индивидуальные испытания систем вентиляции и кондиционирования воздуха - 5% ОЗП=1,05; ЭМ=1,05 к расх.; ЗПМ=1,05; ТЗ=1,05; ТЗМ=1,05 | [25 empty] | Индивидуальные испытания систем вентиляции и кондиционирования воздуха - 5% ОЗП=1,05; ЭМ=1,05 к расх.; ЗПМ=1,05; ТЗ=1,05; ТЗМ=1,05
| 1 | ОТ(ЗТ) |  |  |  | 4: чел.-ч; 7: 55.167; 10: 25242.21 | [16 empty] | ОТ(ЗТ)
| 1-100-34 | Средний разряд работы 3,4 |  |  |  | чел.-ч | 1.42 | 1.05 | 55.167 | 457.56 |  | 25242.21 | [17 empty] | Средний разряд работы 3,4
| 2 | ЭМ |  |  |  | 10: 268.31 | [16 empty] | ЭМ
|  | ОТм(ЗТм) |  |  |  | 4: чел.-ч; 7: 0.3885; 10: 190.56 | [16 empty] | ОТм(ЗТм)
| 91.06.03-047 | Лебедки ручные и рычажные тяговым усилием 31,39 кН (3,2 т) |  |  |  | маш.-ч | 0.35 | 1.05 | 13.5975 | 3.21 |  | 43.65 | [17 empty] | Лебедки ручные и рычажные тяговым усилием 31,39 кН (3,2 т)
| 91.14.02-001 | Автомобили бортовые, грузоподъемность до 5 т |  |  |  | маш.-ч | 0.01 | 1.05 | 0.3885 | 578.28 |  | 224.66 | [17 empty] | Автомобили бортовые, грузоподъемность до 5 т
| 4-100-040 | ОТм(Зтм) Средний разряд машинистов 4 |  |  |  | чел.-ч | 0.01 | 1.05 | 0.3885 | 490.51 |  | 190.56 | [18 empty] | ОТм(Зтм) Средний разряд машинистов 4
| 4 | М |  |  |  | 10: 5908.03 | [16 empty] | М
| 01.7.15.03-0042 | Болты с гайками и шайбами строительные |  |  |  | кг | 0.2 |  | 7.4 | 201.17 |  | 1488.66 | [17 empty] | Болты с гайками и шайбами строительные
| 01.7.19.04-0031 | Прокладки резиновые (пластина техническая прессованная) |  |  |  | кг | 0.56 |  | 20.72 | 213.29 |  | 4419.37 | [17 empty] | Прокладки резиновые (пластина техническая прессованная)
Н | 19.3.01.02 | Заслонки унифицированные или клапаны |  |  |  | 4: шт; 5: 1; 7: 37 | [23 empty] | Заслонки унифицированные или клапаны
|  | Итого прямые затраты |  |  |  | 10: 31609.11 | [19 empty] | Итого прямые затраты
|  | ФОТ |  |  |  | 10: 25432.77 | [20 empty] | ФОТ
| Пр/812-016.0-1, Приказ № 812/пр от 21.12.2020 п.27,29 (в ред. пр. № 611/пр от 26.07.2022) | НР Сантехнические работы - внутренние (трубопроводы, водопровод, канализация, отопление, газоснабжение, вентиляция и кондиционирование воздуха) |  |  |  | % | 121 | 1.15 | 139.15 |  |  | 35389.7 | [20 empty] | НР Сантехнические работы - внутренние (трубопроводы, водопровод, канализация, отопление, газоснабжение, вентиляция и кондиционирование воздуха)
| Пр/774-016.0 | СП Сантехнические работы - внутренние (трубопроводы, водопровод, канализация, отопление, газоснабжение, вентиляция и кондиционирование воздуха) |  |  |  | 4: %; 5: 72; 7: 72; 10: 18311.59 | [20 empty] | СП Сантехнические работы - внутренние (трубопроводы, водопровод, канализация, отопление, газоснабжение, вентиляция и кондиционирование воздуха)
|  | Всего по позиции |  |  |  | 8: 2305.69; 10: 85310.4 | [21 empty] | Всего по позиции
159 | ТЦ_19.3.01.13_69_7720040225_18.12.2024_02_1 | Клапан КПУ-1Н-О-Н-100*100-2*ф-MV220-СН-КК-0-0-0-0-0 |  |  |  | шт. | 4 | 1 | 4 | 7227 | 1.012 | 29254.9 | [14 empty] | Клапан КПУ-1Н-О-Н-100*100-2*ф-MV220-СН-КК-0-0-0-0-0
|  | Цена=8672,40/1,2 | [32 empty] | Цена=8672,40/1,2
| Приказ от 08.08.2022 № 648/пр п.54в | Заготовительно-складские расходы для оборудования - 1,2% ПЗ=1,2% (ОЗП=1,2%; ЭМ=1,2%; МАТ=1,2%) | [25 empty] | Заготовительно-складские расходы для оборудования - 1,2% ПЗ=1,2% (ОЗП=1,2%; ЭМ=1,2%; МАТ=1,2%)
|  | Всего по позиции |  |  |  | 10: 29254.9 | [21 empty] | Всего по позиции
160 | ТЦ_19.3.01.13_69_7720040225_18.12.2024_02_1 | Клапан КПУ-1Н-О-Н-100*200-2*ф-MV220-СН-КК-0-0-0-0-0 |  |  |  | шт. | 3 | 1 | 3 | 7612 | 1.012 | 23110.03 | [14 empty] | Клапан КПУ-1Н-О-Н-100*200-2*ф-MV220-СН-КК-0-0-0-0-0
|  | Цена=9134,40/1,2 | [32 empty] | Цена=9134,40/1,2
| Приказ от 08.08.2022 № 648/пр п.54в | Заготовительно-складские расходы для оборудования - 1,2% ПЗ=1,2% (ОЗП=1,2%; ЭМ=1,2%; МАТ=1,2%) | [25 empty] | Заготовительно-складские расходы для оборудования - 1,2% ПЗ=1,2% (ОЗП=1,2%; ЭМ=1,2%; МАТ=1,2%)
|  | Всего по позиции |  |  |  | 10: 23110.03 | [21 empty] | Всего по позиции
161 | ТЦ_19.3.01.13_69_7720040225_18.12.2024_02_1 | Клапан КПУ-1Н-О-Н-150*100-2*ф-MV220-СН-КК-0-0-0-0-0 |  |  |  | шт. | 3 | 1 | 3 | 7425 | 1.012 | 22542.3 | [14 empty] | Клапан КПУ-1Н-О-Н-150*100-2*ф-MV220-СН-КК-0-0-0-0-0
|  | Цена=8910,00/1,2 | [32 empty] | Цена=8910,00/1,2
| Приказ от 08.08.2022 № 648/пр п.54в | Заготовительно-складские расходы для оборудования - 1,2% ПЗ=1,2% (ОЗП=1,2%; ЭМ=1,2%; МАТ=1,2%) | [25 empty] | Заготовительно-складские расходы для оборудования - 1,2% ПЗ=1,2% (ОЗП=1,2%; ЭМ=1,2%; МАТ=1,2%)
|  | Всего по позиции |  |  |  | 10: 22542.3 | [21 empty] | Всего по позиции
162 | ТЦ_19.3.01.13_69_7720040225_18.12.2024_02_1 | Клапан КПУ-1Н-О-Н-150*150-2*ф-MV220-СН-КК-0-0-0-0-0 |  |  |  | шт. | 4 | 1 | 4 | 7645 | 1.012 | 30946.96 | [14 empty] | Клапан КПУ-1Н-О-Н-150*150-2*ф-MV220-СН-КК-0-0-0-0-0
|  | Цена=9174,00/1,2 | [32 empty] | Цена=9174,00/1,2
| Приказ от 08.08.2022 № 648/пр п.54в | Заготовительно-складские расходы для оборудования - 1,2% ПЗ=1,2% (ОЗП=1,2%; ЭМ=1,2%; МАТ=1,2%) | [25 empty] | Заготовительно-складские расходы для оборудования - 1,2% ПЗ=1,2% (ОЗП=1,2%; ЭМ=1,2%; МАТ=1,2%)
|  | Всего по позиции |  |  |  | 10: 30946.96 | [21 empty] | Всего по позиции
163 | ТЦ_19.3.01.13_69_7720040225_18.12.2024_02_1 | Клапан КПУ-1Н-О-Н-200*100-2*ф-MV220-СН-КК-0-0-0-0-0 |  |  |  | шт. | 1 | 1 | 1 | 7623 | 1.012 | 7714.48 | [14 empty] | Клапан КПУ-1Н-О-Н-200*100-2*ф-MV220-СН-КК-0-0-0-0-0
|  | Цена=9147,60/1,2 | [32 empty] | Цена=9147,60/1,2
| Приказ от 08.08.2022 № 648/пр п.54в | Заготовительно-складские расходы для оборудования - 1,2% ПЗ=1,2% (ОЗП=1,2%; ЭМ=1,2%; МАТ=1,2%) | [25 empty] | Заготовительно-складские расходы для оборудования - 1,2% ПЗ=1,2% (ОЗП=1,2%; ЭМ=1,2%; МАТ=1,2%)
|  | Всего по позиции |  |  |  | 10: 7714.48 | [21 empty] | Всего по позиции
164 | ТЦ_19.3.01.13_69_7720040225_18.12.2024_02_1 | Клапан КПУ-1Н-О-Н-200*150-2*ф-MV220-СН-КК-0-0-0-0-0 |  |  |  | шт. | 3 | 1 | 3 | 7865 | 1.012 | 23878.14 | [14 empty] | Клапан КПУ-1Н-О-Н-200*150-2*ф-MV220-СН-КК-0-0-0-0-0
|  | Цена=9438,00/1,2 | [32 empty] | Цена=9438,00/1,2
| Приказ от 08.08.2022 № 648/пр п.54в | Заготовительно-складские расходы для оборудования - 1,2% ПЗ=1,2% (ОЗП=1,2%; ЭМ=1,2%; МАТ=1,2%) | [25 empty] | Заготовительно-складские расходы для оборудования - 1,2% ПЗ=1,2% (ОЗП=1,2%; ЭМ=1,2%; МАТ=1,2%)
|  | Всего по позиции |  |  |  | 10: 23878.14 | [21 empty] | Всего по позиции
165 | ТЦ_19.3.01.13_69_7720040225_18.12.2024_02_1 | Клапан КПУ-1Н-О-Н-200*200-2*ф-MV220-СН-КК-0-0-0-0-0 |  |  |  | шт. | 6 | 1 | 6 | 8107 | 1.012 | 49225.7 | [14 empty] | Клапан КПУ-1Н-О-Н-200*200-2*ф-MV220-СН-КК-0-0-0-0-0
|  | Цена=9728,40/1,2 | [32 empty] | Цена=9728,40/1,2
| Приказ от 08.08.2022 № 648/пр п.54в | Заготовительно-складские расходы для оборудования - 1,2% ПЗ=1,2% (ОЗП=1,2%; ЭМ=1,2%; МАТ=1,2%) | [25 empty] | Заготовительно-складские расходы для оборудования - 1,2% ПЗ=1,2% (ОЗП=1,2%; ЭМ=1,2%; МАТ=1,2%)
|  | Всего по позиции |  |  |  | 10: 49225.7 | [21 empty] | Всего по позиции
166 | ТЦ_19.3.01.13_69_7720040225_18.12.2024_02_1 | Клапан КПУ-1Н-О-Н-200*300-2*ф-MV220-СН-КК-0-0-0-0-0 |  |  |  | шт. | 2 | 1 | 2 | 8580 | 1.012 | 17365.92 | [14 empty] | Клапан КПУ-1Н-О-Н-200*300-2*ф-MV220-СН-КК-0-0-0-0-0
|  | Цена=10296,00/1,2 | [32 empty] | Цена=10296,00/1,2
| Приказ от 08.08.2022 № 648/пр п.54в | Заготовительно-складские расходы для оборудования - 1,2% ПЗ=1,2% (ОЗП=1,2%; ЭМ=1,2%; МАТ=1,2%) | [25 empty] | Заготовительно-складские расходы для оборудования - 1,2% ПЗ=1,2% (ОЗП=1,2%; ЭМ=1,2%; МАТ=1,2%)
|  | Всего по позиции |  |  |  | 10: 17365.92 | [21 empty] | Всего по позиции
167 | ТЦ_19.3.01.13_69_7720040225_18.12.2024_02_1 | Клапан КПУ-1Н-О-Н-250*100-2*ф-MV220-СН-КК-0-0-0-0-0 |  |  |  | шт. | 1 | 1 | 1 | 7821 | 1.012 | 7914.85 | [14 empty] | Клапан КПУ-1Н-О-Н-250*100-2*ф-MV220-СН-КК-0-0-0-0-0
|  | Цена=9385,20/1,2 | [32 empty] | Цена=9385,20/1,2
| Приказ от 08.08.2022 № 648/пр п.54в | Заготовительно-складские расходы для оборудования - 1,2% ПЗ=1,2% (ОЗП=1,2%; ЭМ=1,2%; МАТ=1,2%) | [25 empty] | Заготовительно-складские расходы для оборудования - 1,2% ПЗ=1,2% (ОЗП=1,2%; ЭМ=1,2%; МАТ=1,2%)
|  | Всего по позиции |  |  |  | 10: 7914.85 | [21 empty] | Всего по позиции
168 | ТЦ_19.3.01.13_69_7720040225_18.12.2024_02_1 | Клапан КПУ-1Н-О-Н-250*200-2*ф-MV220-СН-КК-0-0-0-0-0 |  |  |  | шт. | 3 | 1 | 3 | 8349 | 1.012 | 25347.56 | [14 empty] | Клапан КПУ-1Н-О-Н-250*200-2*ф-MV220-СН-КК-0-0-0-0-0
|  | Цена=10018,80/1,2 | [32 empty] | Цена=10018,80/1,2
| Приказ от 08.08.2022 № 648/пр п.54в | Заготовительно-складские расходы для оборудования - 1,2% ПЗ=1,2% (ОЗП=1,2%; ЭМ=1,2%; МАТ=1,2%) | [25 empty] | Заготовительно-складские расходы для оборудования - 1,2% ПЗ=1,2% (ОЗП=1,2%; ЭМ=1,2%; МАТ=1,2%)
|  | Всего по позиции |  |  |  | 10: 25347.56 | [21 empty] | Всего по позиции
169 | ТЦ_19.3.01.13_69_7720040225_18.12.2024_02_1 | Клапан КПУ-1Н-О-Н-250*250-2*ф-MV220-СН-КК-0-0-0-0-0 |  |  |  | шт. | 1 | 1 | 1 | 8613 | 1.012 | 8716.36 | [14 empty] | Клапан КПУ-1Н-О-Н-250*250-2*ф-MV220-СН-КК-0-0-0-0-0
|  | Цена=10335,60/1,2 | [32 empty] | Цена=10335,60/1,2
| Приказ от 08.08.2022 № 648/пр п.54в | Заготовительно-складские расходы для оборудования - 1,2% ПЗ=1,2% (ОЗП=1,2%; ЭМ=1,2%; МАТ=1,2%) | [25 empty] | Заготовительно-складские расходы для оборудования - 1,2% ПЗ=1,2% (ОЗП=1,2%; ЭМ=1,2%; МАТ=1,2%)
|  | Всего по позиции |  |  |  | 10: 8716.36 | [21 empty] | Всего по позиции
170 | ТЦ_19.3.01.13_69_7720040225_18.12.2024_02_1 | Клапан КПУ-1Н-О-Н-300*200-2*ф-MV220-СН-КК-0-0-0-0-0 |  |  |  | шт. | 6 | 1 | 6 | 8591 | 1.012 | 52164.55 | [14 empty] | Клапан КПУ-1Н-О-Н-300*200-2*ф-MV220-СН-КК-0-0-0-0-0
|  | Цена=10309,20/1,2 | [32 empty] | Цена=10309,20/1,2
| Приказ от 08.08.2022 № 648/пр п.54в | Заготовительно-складские расходы для оборудования - 1,2% ПЗ=1,2% (ОЗП=1,2%; ЭМ=1,2%; МАТ=1,2%) | [25 empty] | Заготовительно-складские расходы для оборудования - 1,2% ПЗ=1,2% (ОЗП=1,2%; ЭМ=1,2%; МАТ=1,2%)
|  | Всего по позиции |  |  |  | 10: 52164.55 | [21 empty] | Всего по позиции
171 | ГЭСН20-02-006-07 | Установка заслонок воздушных и клапанов воздушных КВР с электрическим или пневматическим приводом: периметром до 1600 мм |  |  |  | 4: шт; 5: 17; 6: 1; 7: 17 | [14 empty] | Установка заслонок воздушных и клапанов воздушных КВР с электрическим или пневматическим приводом: периметром до 1600 мм
|  | Объем=1+1+1+2+1+4+1+4+2 | [37 empty] | Объем=1+1+1+2+1+4+1+4+2
| ОП п.1.20.19 | Индивидуальные испытания систем вентиляции и кондиционирования воздуха - 5% ОЗП=1,05; ЭМ=1,05 к расх.; ЗПМ=1,05; ТЗ=1,05; ТЗМ=1,05 | [25 empty] | Индивидуальные испытания систем вентиляции и кондиционирования воздуха - 5% ОЗП=1,05; ЭМ=1,05 к расх.; ЗПМ=1,05; ТЗ=1,05; ТЗМ=1,05
| 1 | ОТ(ЗТ) |  |  |  | 4: чел.-ч; 7: 28.56; 10: 13067.91 | [16 empty] | ОТ(ЗТ)
| 1-100-34 | Средний разряд работы 3,4 |  |  |  | чел.-ч | 1.6 | 1.05 | 28.56 | 457.56 |  | 13067.91 | [17 empty] | Средний разряд работы 3,4
| 2 | ЭМ |  |  |  | 10: 126.14 | [16 empty] | ЭМ
|  | ОТм(ЗТм) |  |  |  | 4: чел.-ч; 7: 0.1785; 10: 87.56 | [16 empty] | ОТм(ЗТм)
| 91.06.03-047 | Лебедки ручные и рычажные тяговым усилием 31,39 кН (3,2 т) |  |  |  | маш.-ч | 0.4 | 1.05 | 7.14 | 3.21 |  | 22.92 | [17 empty] | Лебедки ручные и рычажные тяговым усилием 31,39 кН (3,2 т)
| 91.14.02-001 | Автомобили бортовые, грузоподъемность до 5 т |  |  |  | маш.-ч | 0.01 | 1.05 | 0.1785 | 578.28 |  | 103.22 | [17 empty] | Автомобили бортовые, грузоподъемность до 5 т
| 4-100-040 | ОТм(Зтм) Средний разряд машинистов 4 |  |  |  | чел.-ч | 0.01 | 1.05 | 0.1785 | 490.51 |  | 87.56 | [18 empty] | ОТм(Зтм) Средний разряд машинистов 4
| 4 | М |  |  |  | 10: 2186.27 | [16 empty] | М
| 01.7.15.03-0042 | Болты с гайками и шайбами строительные |  |  |  | кг | 0.3 |  | 5.1 | 201.17 |  | 1025.97 | [17 empty] | Болты с гайками и шайбами строительные
| 01.7.19.04-0031 | Прокладки резиновые (пластина техническая прессованная) |  |  |  | кг | 0.32 |  | 5.44 | 213.29 |  | 1160.3 | [17 empty] | Прокладки резиновые (пластина техническая прессованная)
Н | 19.3.01.02 | Заслонки унифицированные или клапаны |  |  |  | 4: шт; 5: 1; 7: 17 | [23 empty] | Заслонки унифицированные или клапаны
|  | Итого прямые затраты |  |  |  | 10: 15467.88 | [19 empty] | Итого прямые затраты
|  | ФОТ |  |  |  | 10: 13155.47 | [20 empty] | ФОТ
| Пр/812-016.0-1, Приказ № 812/пр от 21.12.2020 п.27,29 (в ред. пр. № 611/пр от 26.07.2022) | НР Сантехнические работы - внутренние (трубопроводы, водопровод, канализация, отопление, газоснабжение, вентиляция и кондиционирование воздуха) |  |  |  | % | 121 | 1.15 | 139.15 |  |  | 18305.84 | [20 empty] | НР Сантехнические работы - внутренние (трубопроводы, водопровод, канализация, отопление, газоснабжение, вентиляция и кондиционирование воздуха)
| Пр/774-016.0 | СП Сантехнические работы - внутренние (трубопроводы, водопровод, канализация, отопление, газоснабжение, вентиляция и кондиционирование воздуха) |  |  |  | 4: %; 5: 72; 7: 72; 10: 9471.94 | [20 empty] | СП Сантехнические работы - внутренние (трубопроводы, водопровод, канализация, отопление, газоснабжение, вентиляция и кондиционирование воздуха)
|  | Всего по позиции |  |  |  | 8: 2543.86; 10: 43245.66 | [21 empty] | Всего по позиции
172 | ТЦ_19.3.01.13_69_7720040225_18.12.2024_02_1 | Клапан КПУ-1Н-О-Н-250*400-2*ф-MV220-СН-КК-0-0-0-0-0 |  |  |  | шт. | 1 | 1 | 1 | 9405 | 1.012 | 9517.86 | [14 empty] | Клапан КПУ-1Н-О-Н-250*400-2*ф-MV220-СН-КК-0-0-0-0-0
|  | Цена=11286,00/1,2 | [32 empty] | Цена=11286,00/1,2
| Приказ от 08.08.2022 № 648/пр п.54в | Заготовительно-складские расходы для оборудования - 1,2% ПЗ=1,2% (ОЗП=1,2%; ЭМ=1,2%; МАТ=1,2%) | [25 empty] | Заготовительно-складские расходы для оборудования - 1,2% ПЗ=1,2% (ОЗП=1,2%; ЭМ=1,2%; МАТ=1,2%)
|  | Всего по позиции |  |  |  | 10: 9517.86 | [21 empty] | Всего по позиции
173 | ТЦ_19.3.01.13_69_7720040225_18.12.2024_02_1 | Клапан КПУ-1Н-О-Н-300*300-2*ф-MV220-СН-КК-0-0-0-0-0 |  |  |  | шт. | 1 | 1 | 1 | 9163 | 1.012 | 9272.96 | [14 empty] | Клапан КПУ-1Н-О-Н-300*300-2*ф-MV220-СН-КК-0-0-0-0-0
|  | Цена=10995,60/1,2 | [32 empty] | Цена=10995,60/1,2
| Приказ от 08.08.2022 № 648/пр п.54в | Заготовительно-складские расходы для оборудования - 1,2% ПЗ=1,2% (ОЗП=1,2%; ЭМ=1,2%; МАТ=1,2%) | [25 empty] | Заготовительно-складские расходы для оборудования - 1,2% ПЗ=1,2% (ОЗП=1,2%; ЭМ=1,2%; МАТ=1,2%)
|  | Всего по позиции |  |  |  | 10: 9272.96 | [21 empty] | Всего по позиции
174 | ТЦ_19.3.01.13_69_7720040225_18.12.2024_02_1 | Клапан КПУ-1Н-О-Н-300*500-2*ф-MV220-СН-КК-0-0-0-0-0 |  |  |  | шт. | 1 | 1 | 1 | 10307 | 1.012 | 10430.68 | [14 empty] | Клапан КПУ-1Н-О-Н-300*500-2*ф-MV220-СН-КК-0-0-0-0-0
|  | Цена=12368,40/1,2 | [32 empty] | Цена=12368,40/1,2
| Приказ от 08.08.2022 № 648/пр п.54в | Заготовительно-складские расходы для оборудования - 1,2% ПЗ=1,2% (ОЗП=1,2%; ЭМ=1,2%; МАТ=1,2%) | [25 empty] | Заготовительно-складские расходы для оборудования - 1,2% ПЗ=1,2% (ОЗП=1,2%; ЭМ=1,2%; МАТ=1,2%)
|  | Всего по позиции |  |  |  | 10: 10430.68 | [21 empty] | Всего по позиции
175 | ТЦ_19.3.01.13_69_7720040225_18.12.2024_02_1 | Клапан КПУ-1Н-О-Н-400*200-2*ф-MV220-СН-КК-0-0-0-0-0 |  |  |  | шт. | 2 | 1 | 2 | 9086 | 1.012 | 18390.06 | [14 empty] | Клапан КПУ-1Н-О-Н-400*200-2*ф-MV220-СН-КК-0-0-0-0-0
|  | Цена=10903,20/1,2 | [32 empty] | Цена=10903,20/1,2
| Приказ от 08.08.2022 № 648/пр п.54в | Заготовительно-складские расходы для оборудования - 1,2% ПЗ=1,2% (ОЗП=1,2%; ЭМ=1,2%; МАТ=1,2%) | [25 empty] | Заготовительно-складские расходы для оборудования - 1,2% ПЗ=1,2% (ОЗП=1,2%; ЭМ=1,2%; МАТ=1,2%)
|  | Всего по позиции |  |  |  | 10: 18390.06 | [21 empty] | Всего по позиции
176 | ТЦ_19.3.01.13_69_7720040225_18.12.2024_02_1 | Клапан КПУ-1Н-О-Н-400*250-2*ф-MV220-СН-КК-0-0-0-0-0 |  |  |  | шт. | 1 | 1 | 1 | 9416 | 1.012 | 9528.99 | [14 empty] | Клапан КПУ-1Н-О-Н-400*250-2*ф-MV220-СН-КК-0-0-0-0-0
|  | Цена=11299,20/1,2 | [32 empty] | Цена=11299,20/1,2
| Приказ от 08.08.2022 № 648/пр п.54в | Заготовительно-складские расходы для оборудования - 1,2% ПЗ=1,2% (ОЗП=1,2%; ЭМ=1,2%; МАТ=1,2%) | [25 empty] | Заготовительно-складские расходы для оборудования - 1,2% ПЗ=1,2% (ОЗП=1,2%; ЭМ=1,2%; МАТ=1,2%)
|  | Всего по позиции |  |  |  | 10: 9528.99 | [21 empty] | Всего по позиции
177 | ТЦ_19.3.01.13_69_7720040225_18.12.2024_02_1 | Клапан КПУ-1Н-О-Н-400*300-2*ф-MV220-СН-КК-0-0-0-0-0 |  |  |  | шт. | 4 | 1 | 4 | 9746 | 1.012 | 39451.81 | [14 empty] | Клапан КПУ-1Н-О-Н-400*300-2*ф-MV220-СН-КК-0-0-0-0-0
|  | Цена=11695,20/1,2 | [32 empty] | Цена=11695,20/1,2
| Приказ от 08.08.2022 № 648/пр п.54в | Заготовительно-складские расходы для оборудования - 1,2% ПЗ=1,2% (ОЗП=1,2%; ЭМ=1,2%; МАТ=1,2%) | [25 empty] | Заготовительно-складские расходы для оборудования - 1,2% ПЗ=1,2% (ОЗП=1,2%; ЭМ=1,2%; МАТ=1,2%)
|  | Всего по позиции |  |  |  | 10: 39451.81 | [21 empty] | Всего по позиции
178 | ТЦ_19.3.01.13_69_7720040225_18.12.2024_02_1 | Клапан КПУ-1Н-О-Н-400*350-2*ф-MV220-СН-КК-0-0-0-0-0 |  |  |  | шт. | 1 | 1 | 1 | 10087 | 1.012 | 10208.04 | [14 empty] | Клапан КПУ-1Н-О-Н-400*350-2*ф-MV220-СН-КК-0-0-0-0-0
|  | Цена=12104,40/1,2 | [32 empty] | Цена=12104,40/1,2
| Приказ от 08.08.2022 № 648/пр п.54в | Заготовительно-складские расходы для оборудования - 1,2% ПЗ=1,2% (ОЗП=1,2%; ЭМ=1,2%; МАТ=1,2%) | [25 empty] | Заготовительно-складские расходы для оборудования - 1,2% ПЗ=1,2% (ОЗП=1,2%; ЭМ=1,2%; МАТ=1,2%)
|  | Всего по позиции |  |  |  | 10: 10208.04 | [21 empty] | Всего по позиции
179 | ТЦ_19.3.01.13_69_7720040225_18.12.2024_02_1 | Клапан КПУ-1Н-О-Н-400*400-2*ф-MV220-СН-КК-0-0-0-0-0 |  |  |  | шт. | 4 | 1 | 4 | 10417 | 1.012 | 42168.02 | [14 empty] | Клапан КПУ-1Н-О-Н-400*400-2*ф-MV220-СН-КК-0-0-0-0-0
|  | Цена=12500,40/1,2 | [32 empty] | Цена=12500,40/1,2
| Приказ от 08.08.2022 № 648/пр п.54в | Заготовительно-складские расходы для оборудования - 1,2% ПЗ=1,2% (ОЗП=1,2%; ЭМ=1,2%; МАТ=1,2%) | [25 empty] | Заготовительно-складские расходы для оборудования - 1,2% ПЗ=1,2% (ОЗП=1,2%; ЭМ=1,2%; МАТ=1,2%)
|  | Всего по позиции |  |  |  | 10: 42168.02 | [21 empty] | Всего по позиции
180 | ТЦ_19.3.01.13_69_7720040225_18.12.2024_02_1 | Клапан КПУ-1Н-О-Н-500*300-2*ф-MV220-СН-КК-0-0-0-0-0 |  |  |  | шт. | 2 | 1 | 2 | 10329 | 1.012 | 20905.9 | [14 empty] | Клапан КПУ-1Н-О-Н-500*300-2*ф-MV220-СН-КК-0-0-0-0-0
|  | Цена=12394,80/1,2 | [32 empty] | Цена=12394,80/1,2
| Приказ от 08.08.2022 № 648/пр п.54в | Заготовительно-складские расходы для оборудования - 1,2% ПЗ=1,2% (ОЗП=1,2%; ЭМ=1,2%; МАТ=1,2%) | [25 empty] | Заготовительно-складские расходы для оборудования - 1,2% ПЗ=1,2% (ОЗП=1,2%; ЭМ=1,2%; МАТ=1,2%)
|  | Всего по позиции |  |  |  | 10: 20905.9 | [21 empty] | Всего по позиции
181 | ГЭСН20-02-006-08 | Установка заслонок воздушных и клапанов воздушных КВР с электрическим или пневматическим приводом: периметром до 2400 мм |  |  |  | 4: шт; 5: 14; 6: 1; 7: 14 | [14 empty] | Установка заслонок воздушных и клапанов воздушных КВР с электрическим или пневматическим приводом: периметром до 2400 мм
|  | Объем=3+2+3+1+3+1+1 | [37 empty] | Объем=3+2+3+1+3+1+1
| ОП п.1.20.19 | Индивидуальные испытания систем вентиляции и кондиционирования воздуха - 5% ОЗП=1,05; ЭМ=1,05 к расх.; ЗПМ=1,05; ТЗ=1,05; ТЗМ=1,05 | [25 empty] | Индивидуальные испытания систем вентиляции и кондиционирования воздуха - 5% ОЗП=1,05; ЭМ=1,05 к расх.; ЗПМ=1,05; ТЗ=1,05; ТЗМ=1,05
| 1 | ОТ(ЗТ) |  |  |  | 4: чел.-ч; 7: 29.4; 10: 13452.26 | [16 empty] | ОТ(ЗТ)
| 1-100-34 | Средний разряд работы 3,4 |  |  |  | чел.-ч | 2 | 1.05 | 29.4 | 457.56 |  | 13452.26 | [17 empty] | Средний разряд работы 3,4
| 2 | ЭМ |  |  |  | 10: 421.62 | [16 empty] | ЭМ
|  | ОТм(ЗТм) |  |  |  | 4: чел.-ч; 7: 0.441; 10: 241.07 | [16 empty] | ОТм(ЗТм)
| 91.05.05-015 | Краны на автомобильном ходу, грузоподъемность 16 т |  |  |  | маш.-ч | 0.01 | 1.05 | 0.147 | 1551.19 |  | 228.02 | [17 empty] | Краны на автомобильном ходу, грузоподъемность 16 т
| 4-100-060 | ОТм(Зтм) Средний разряд машинистов 6 |  |  |  | чел.-ч | 0.01 | 1.05 | 0.147 | 658.89 |  | 96.86 | [18 empty] | ОТм(Зтм) Средний разряд машинистов 6
| 91.06.03-047 | Лебедки ручные и рычажные тяговым усилием 31,39 кН (3,2 т) |  |  |  | маш.-ч | 0.5 | 1.05 | 7.35 | 3.21 |  | 23.59 | [17 empty] | Лебедки ручные и рычажные тяговым усилием 31,39 кН (3,2 т)
| 91.14.02-001 | Автомобили бортовые, грузоподъемность до 5 т |  |  |  | маш.-ч | 0.02 | 1.05 | 0.294 | 578.28 |  | 170.01 | [17 empty] | Автомобили бортовые, грузоподъемность до 5 т
| 4-100-040 | ОТм(Зтм) Средний разряд машинистов 4 |  |  |  | чел.-ч | 0.02 | 1.05 | 0.294 | 490.51 |  | 144.21 | [18 empty] | ОТм(Зтм) Средний разряд машинистов 4
| 4 | М |  |  |  | 10: 4543.55 | [16 empty] | М
| 01.7.15.03-0042 | Болты с гайками и шайбами строительные |  |  |  | кг | 0.5 |  | 7 | 201.17 |  | 1408.19 | [17 empty] | Болты с гайками и шайбами строительные
| 01.7.19.04-0031 | Прокладки резиновые (пластина техническая прессованная) |  |  |  | кг | 1.05 |  | 14.7 | 213.29 |  | 3135.36 | [17 empty] | Прокладки резиновые (пластина техническая прессованная)
Н | 19.3.01.02 | Заслонки унифицированные или клапаны |  |  |  | 4: шт; 5: 1; 7: 14 | [23 empty] | Заслонки унифицированные или клапаны
|  | Итого прямые затраты |  |  |  | 10: 18658.5 | [19 empty] | Итого прямые затраты
|  | ФОТ |  |  |  | 10: 13693.33 | [20 empty] | ФОТ
| Пр/812-016.0-1, Приказ № 812/пр от 21.12.2020 п.27,29 (в ред. пр. № 611/пр от 26.07.2022) | НР Сантехнические работы - внутренние (трубопроводы, водопровод, канализация, отопление, газоснабжение, вентиляция и кондиционирование воздуха) |  |  |  | % | 121 | 1.15 | 139.15 |  |  | 19054.27 | [20 empty] | НР Сантехнические работы - внутренние (трубопроводы, водопровод, канализация, отопление, газоснабжение, вентиляция и кондиционирование воздуха)
| Пр/774-016.0 | СП Сантехнические работы - внутренние (трубопроводы, водопровод, канализация, отопление, газоснабжение, вентиляция и кондиционирование воздуха) |  |  |  | 4: %; 5: 72; 7: 72; 10: 9859.2 | [20 empty] | СП Сантехнические работы - внутренние (трубопроводы, водопровод, канализация, отопление, газоснабжение, вентиляция и кондиционирование воздуха)
|  | Всего по позиции |  |  |  | 8: 3398; 10: 47571.97 | [21 empty] | Всего по позиции
182 | ТЦ_19.3.01.13_69_7720040225_18.12.2024_02_1 | Клапан КПУ-1Н-О-Н-500*500-2*ф-MV220-СН-КК-0-0-0-0-0 |  |  |  | шт. | 3 | 1 | 3 | 11858 | 1.012 | 36000.89 | [14 empty] | Клапан КПУ-1Н-О-Н-500*500-2*ф-MV220-СН-КК-0-0-0-0-0
|  | Цена=14229,60/1,2 | [32 empty] | Цена=14229,60/1,2
| Приказ от 08.08.2022 № 648/пр п.54в | Заготовительно-складские расходы для оборудования - 1,2% ПЗ=1,2% (ОЗП=1,2%; ЭМ=1,2%; МАТ=1,2%) | [25 empty] | Заготовительно-складские расходы для оборудования - 1,2% ПЗ=1,2% (ОЗП=1,2%; ЭМ=1,2%; МАТ=1,2%)
|  | Всего по позиции |  |  |  | 10: 36000.89 | [21 empty] | Всего по позиции
183 | ТЦ_19.3.01.13_69_7720040225_18.12.2024_02_1 | Клапан КПУ-1Н-О-Н-550*350-2*ф-MV220-СН-КК-0-0-0-0-0 |  |  |  | шт. | 2 | 1 | 2 | 11033 | 1.012 | 22330.79 | [14 empty] | Клапан КПУ-1Н-О-Н-550*350-2*ф-MV220-СН-КК-0-0-0-0-0
|  | Цена=13239,60/1,2 | [32 empty] | Цена=13239,60/1,2
| Приказ от 08.08.2022 № 648/пр п.54в | Заготовительно-складские расходы для оборудования - 1,2% ПЗ=1,2% (ОЗП=1,2%; ЭМ=1,2%; МАТ=1,2%) | [25 empty] | Заготовительно-складские расходы для оборудования - 1,2% ПЗ=1,2% (ОЗП=1,2%; ЭМ=1,2%; МАТ=1,2%)
|  | Всего по позиции |  |  |  | 10: 22330.79 | [21 empty] | Всего по позиции
184 | ТЦ_19.3.01.13_69_7720040225_18.12.2024_02_1 | Клапан КПУ-1Н-О-Н-600*300-2*ф-MV220-СН-КК-0-0-0-0-0 |  |  |  | шт. | 3 | 1 | 3 | 10912 | 1.012 | 33128.83 | [14 empty] | Клапан КПУ-1Н-О-Н-600*300-2*ф-MV220-СН-КК-0-0-0-0-0
|  | Цена=13094,40/1,2 | [32 empty] | Цена=13094,40/1,2
| Приказ от 08.08.2022 № 648/пр п.54в | Заготовительно-складские расходы для оборудования - 1,2% ПЗ=1,2% (ОЗП=1,2%; ЭМ=1,2%; МАТ=1,2%) | [25 empty] | Заготовительно-складские расходы для оборудования - 1,2% ПЗ=1,2% (ОЗП=1,2%; ЭМ=1,2%; МАТ=1,2%)
|  | Всего по позиции |  |  |  | 10: 33128.83 | [21 empty] | Всего по позиции
185 | ТЦ_19.3.01.13_69_7720040225_18.12.2024_02_1 | Клапан КПУ-1Н-О-Н-600*350-2*ф-MV220-СН-КК-0-0-0-0-0 |  |  |  | шт. | 1 | 1 | 1 | 11341 | 1.012 | 11477.09 | [14 empty] | Клапан КПУ-1Н-О-Н-600*350-2*ф-MV220-СН-КК-0-0-0-0-0
|  | Цена=13609,20/1,2 | [32 empty] | Цена=13609,20/1,2
| Приказ от 08.08.2022 № 648/пр п.54в | Заготовительно-складские расходы для оборудования - 1,2% ПЗ=1,2% (ОЗП=1,2%; ЭМ=1,2%; МАТ=1,2%) | [25 empty] | Заготовительно-складские расходы для оборудования - 1,2% ПЗ=1,2% (ОЗП=1,2%; ЭМ=1,2%; МАТ=1,2%)
|  | Всего по позиции |  |  |  | 10: 11477.09 | [21 empty] | Всего по позиции
186 | ТЦ_19.3.01.13_69_7720040225_18.12.2024_02_1 | Клапан КПУ-1Н-О-Н-600*400-2*ф-MV220-СН-КК-0-0-0-0-0 |  |  |  | шт. | 3 | 1 | 3 | 11770 | 1.012 | 35733.72 | [14 empty] | Клапан КПУ-1Н-О-Н-600*400-2*ф-MV220-СН-КК-0-0-0-0-0
|  | Цена=14124,00/1,2 | [32 empty] | Цена=14124,00/1,2
| Приказ от 08.08.2022 № 648/пр п.54в | Заготовительно-складские расходы для оборудования - 1,2% ПЗ=1,2% (ОЗП=1,2%; ЭМ=1,2%; МАТ=1,2%) | [25 empty] | Заготовительно-складские расходы для оборудования - 1,2% ПЗ=1,2% (ОЗП=1,2%; ЭМ=1,2%; МАТ=1,2%)
|  | Всего по позиции |  |  |  | 10: 35733.72 | [21 empty] | Всего по позиции
187 | ТЦ_19.3.01.13_69_7720040225_18.12.2024_02_1 | Клапан КПУ-1Н-О-Н-700*300-2*ф-MV220-СН-КК-0-0-0-0-0 |  |  |  | шт. | 1 | 1 | 1 | 11495 | 1.012 | 11632.94 | [14 empty] | Клапан КПУ-1Н-О-Н-700*300-2*ф-MV220-СН-КК-0-0-0-0-0
|  | Цена=13794,00/1,2 | [32 empty] | Цена=13794,00/1,2
| Приказ от 08.08.2022 № 648/пр п.54в | Заготовительно-складские расходы для оборудования - 1,2% ПЗ=1,2% (ОЗП=1,2%; ЭМ=1,2%; МАТ=1,2%) | [25 empty] | Заготовительно-складские расходы для оборудования - 1,2% ПЗ=1,2% (ОЗП=1,2%; ЭМ=1,2%; МАТ=1,2%)
|  | Всего по позиции |  |  |  | 10: 11632.94 | [21 empty] | Всего по позиции
188 | ТЦ_19.3.01.13_69_7720040225_18.12.2024_02_1 | Клапан КПУ-1Н-О-Н-800*300-2*ф-MV220-СН-КК-0-0-0-0-0 |  |  |  | шт. | 1 | 1 | 1 | 12089 | 1.012 | 12234.07 | [14 empty] | Клапан КПУ-1Н-О-Н-800*300-2*ф-MV220-СН-КК-0-0-0-0-0
|  | Цена=14506,80/1,2 | [32 empty] | Цена=14506,80/1,2
| Приказ от 08.08.2022 № 648/пр п.54в | Заготовительно-складские расходы для оборудования - 1,2% ПЗ=1,2% (ОЗП=1,2%; ЭМ=1,2%; МАТ=1,2%) | [25 empty] | Заготовительно-складские расходы для оборудования - 1,2% ПЗ=1,2% (ОЗП=1,2%; ЭМ=1,2%; МАТ=1,2%)
|  | Всего по позиции |  |  |  | 10: 12234.07 | [21 empty] | Всего по позиции
189 | ГЭСН20-02-006-09 | Установка заслонок воздушных и клапанов воздушных КВР с электрическим или пневматическим приводом: периметром до 4000 мм |  |  |  | 4: шт; 5: 4; 6: 1; 7: 4 | [14 empty] | Установка заслонок воздушных и клапанов воздушных КВР с электрическим или пневматическим приводом: периметром до 4000 мм
| ОП п.1.20.19 | Индивидуальные испытания систем вентиляции и кондиционирования воздуха - 5% ОЗП=1,05; ЭМ=1,05 к расх.; ЗПМ=1,05; ТЗ=1,05; ТЗМ=1,05 | [25 empty] | Индивидуальные испытания систем вентиляции и кондиционирования воздуха - 5% ОЗП=1,05; ЭМ=1,05 к расх.; ЗПМ=1,05; ТЗ=1,05; ТЗМ=1,05
| 1 | ОТ(ЗТ) |  |  |  | 4: чел.-ч; 7: 13.104; 10: 5995.87 | [16 empty] | ОТ(ЗТ)
| 1-100-34 | Средний разряд работы 3,4 |  |  |  | чел.-ч | 3.12 | 1.05 | 13.104 | 457.56 |  | 5995.87 | [17 empty] | Средний разряд работы 3,4
| 2 | ЭМ |  |  |  | 10: 213.68 | [16 empty] | ЭМ
|  | ОТм(ЗТм) |  |  |  | 4: чел.-ч; 7: 0.21; 10: 117.15 | [16 empty] | ОТм(ЗТм)
| 91.05.05-015 | Краны на автомобильном ходу, грузоподъемность 16 т |  |  |  | маш.-ч | 0.02 | 1.05 | 0.084 | 1551.19 |  | 130.3 | [17 empty] | Краны на автомобильном ходу, грузоподъемность 16 т
| 4-100-060 | ОТм(Зтм) Средний разряд машинистов 6 |  |  |  | чел.-ч | 0.02 | 1.05 | 0.084 | 658.89 |  | 55.35 | [18 empty] | ОТм(Зтм) Средний разряд машинистов 6
| 91.06.03-047 | Лебедки ручные и рычажные тяговым усилием 31,39 кН (3,2 т) |  |  |  | маш.-ч | 0.78 | 1.05 | 3.276 | 3.21 |  | 10.52 | [17 empty] | Лебедки ручные и рычажные тяговым усилием 31,39 кН (3,2 т)
| 91.14.02-001 | Автомобили бортовые, грузоподъемность до 5 т |  |  |  | маш.-ч | 0.03 | 1.05 | 0.126 | 578.28 |  | 72.86 | [17 empty] | Автомобили бортовые, грузоподъемность до 5 т
| 4-100-040 | ОТм(Зтм) Средний разряд машинистов 4 |  |  |  | чел.-ч | 0.03 | 1.05 | 0.126 | 490.51 |  | 61.8 | [18 empty] | ОТм(Зтм) Средний разряд машинистов 4
| 4 | М |  |  |  | 10: 1873.46 | [16 empty] | М
| 01.7.15.03-0042 | Болты с гайками и шайбами строительные |  |  |  | кг | 0.6 |  | 2.4 | 201.17 |  | 482.81 | [17 empty] | Болты с гайками и шайбами строительные
| 01.7.19.04-0031 | Прокладки резиновые (пластина техническая прессованная) |  |  |  | кг | 1.63 |  | 6.52 | 213.29 |  | 1390.65 | [17 empty] | Прокладки резиновые (пластина техническая прессованная)
Н | 19.3.01.02 | Заслонки унифицированные или клапаны |  |  |  | 4: шт; 5: 1; 7: 4 | [23 empty] | Заслонки унифицированные или клапаны
|  | Итого прямые затраты |  |  |  | 10: 8200.16 | [19 empty] | Итого прямые затраты
|  | ФОТ |  |  |  | 10: 6113.02 | [20 empty] | ФОТ
| Пр/812-016.0-1, Приказ № 812/пр от 21.12.2020 п.27,29 (в ред. пр. № 611/пр от 26.07.2022) | НР Сантехнические работы - внутренние (трубопроводы, водопровод, канализация, отопление, газоснабжение, вентиляция и кондиционирование воздуха) |  |  |  | % | 121 | 1.15 | 139.15 |  |  | 8506.27 | [20 empty] | НР Сантехнические работы - внутренние (трубопроводы, водопровод, канализация, отопление, газоснабжение, вентиляция и кондиционирование воздуха)
| Пр/774-016.0 | СП Сантехнические работы - внутренние (трубопроводы, водопровод, канализация, отопление, газоснабжение, вентиляция и кондиционирование воздуха) |  |  |  | 4: %; 5: 72; 7: 72; 10: 4401.37 | [20 empty] | СП Сантехнические работы - внутренние (трубопроводы, водопровод, канализация, отопление, газоснабжение, вентиляция и кондиционирование воздуха)
|  | Всего по позиции |  |  |  | 8: 5276.95; 10: 21107.8 | [21 empty] | Всего по позиции
190 | ТЦ_19.3.01.13_69_7720040225_18.12.2024_02_1 | Клапан КПУ-1Н-О-Н-850*450-2*ф-MV220-СН-КК-0-0-0-0-0 |  |  |  | шт. | 1 | 1 | 1 | 14597 | 1.012 | 14772.16 | [14 empty] | Клапан КПУ-1Н-О-Н-850*450-2*ф-MV220-СН-КК-0-0-0-0-0
|  | Цена=17516,40/1,2 | [32 empty] | Цена=17516,40/1,2
| Приказ от 08.08.2022 № 648/пр п.54в | Заготовительно-складские расходы для оборудования - 1,2% ПЗ=1,2% (ОЗП=1,2%; ЭМ=1,2%; МАТ=1,2%) | [25 empty] | Заготовительно-складские расходы для оборудования - 1,2% ПЗ=1,2% (ОЗП=1,2%; ЭМ=1,2%; МАТ=1,2%)
|  | Всего по позиции |  |  |  | 10: 14772.16 | [21 empty] | Всего по позиции
191 | ТЦ_19.3.01.13_69_7720040225_18.12.2024_02_1 | Клапан КПУ-1Н-О-Н-850*500-2*ф-MV220-СН-КК-0-0-0-0-0 |  |  |  | шт. | 1 | 1 | 1 | 15136 | 1.012 | 15317.63 | [14 empty] | Клапан КПУ-1Н-О-Н-850*500-2*ф-MV220-СН-КК-0-0-0-0-0
|  | Цена=18163,20/1,2 | [32 empty] | Цена=18163,20/1,2
| Приказ от 08.08.2022 № 648/пр п.54в | Заготовительно-складские расходы для оборудования - 1,2% ПЗ=1,2% (ОЗП=1,2%; ЭМ=1,2%; МАТ=1,2%) | [25 empty] | Заготовительно-складские расходы для оборудования - 1,2% ПЗ=1,2% (ОЗП=1,2%; ЭМ=1,2%; МАТ=1,2%)
|  | Всего по позиции |  |  |  | 10: 15317.63 | [21 empty] | Всего по позиции
192 | ТЦ_19.3.01.13_69_7720040225_18.12.2024_02_1 | Клапан КПУ-1Н-О-Н-1000*450-2*ф-MV220-СН-КК-0-0-0-0-0 |  |  |  | шт. | 1 | 1 | 1 | 15785 | 1.012 | 15974.42 | [14 empty] | Клапан КПУ-1Н-О-Н-1000*450-2*ф-MV220-СН-КК-0-0-0-0-0
|  | Цена=18942,00/1,2 | [32 empty] | Цена=18942,00/1,2
| Приказ от 08.08.2022 № 648/пр п.54в | Заготовительно-складские расходы для оборудования - 1,2% ПЗ=1,2% (ОЗП=1,2%; ЭМ=1,2%; МАТ=1,2%) | [25 empty] | Заготовительно-складские расходы для оборудования - 1,2% ПЗ=1,2% (ОЗП=1,2%; ЭМ=1,2%; МАТ=1,2%)
|  | Всего по позиции |  |  |  | 10: 15974.42 | [21 empty] | Всего по позиции
193 | ТЦ_19.3.01.13_69_7720040225_18.12.2024_02_1 | Клапан КПУ-1Н-О-Н-1000*600-2*ф-MV220-СН-КК-0-0-0-0-0 |  |  |  | шт. | 1 | 1 | 1 | 17633 | 1.012 | 17844.6 | [14 empty] | Клапан КПУ-1Н-О-Н-1000*600-2*ф-MV220-СН-КК-0-0-0-0-0
|  | Цена=21159,60/1,2 | [32 empty] | Цена=21159,60/1,2
| Приказ от 08.08.2022 № 648/пр п.54в | Заготовительно-складские расходы для оборудования - 1,2% ПЗ=1,2% (ОЗП=1,2%; ЭМ=1,2%; МАТ=1,2%) | [25 empty] | Заготовительно-складские расходы для оборудования - 1,2% ПЗ=1,2% (ОЗП=1,2%; ЭМ=1,2%; МАТ=1,2%)
|  | Всего по позиции |  |  |  | 10: 17844.6 | [21 empty] | Всего по позиции
|  | Итоги по разделу 4 Установка клапанов огнезадерживающих : | [34 empty] | Итоги по разделу 4 Установка клапанов огнезадерживающих :
|  | Итого прямые затраты (справочно) |  |  |  | 10: 1148175.71 | [25 empty] | Итого прямые затраты (справочно)
|  | в том числе: | [35 empty] | в том числе:
|  | Оплата труда рабочих |  |  |  | 10: 84115.07 | [25 empty] | Оплата труда рабочих
|  | Эксплуатация машин |  |  |  | 10: 1306.15 | [25 empty] | Эксплуатация машин
|  | Оплата труда машинистов (Отм) |  |  |  | 10: 832.05 | [25 empty] | Оплата труда машинистов (Отм)
|  | Материалы |  |  |  | 10: 1061922.44 | [25 empty] | Материалы
|  | Строительные работы |  |  |  | 10: 1327541.55 | [25 empty] | Строительные работы
|  | в том числе: | [35 empty] | в том числе:
|  | оплата труда |  |  |  | 10: 84115.07 | [25 empty] | оплата труда
|  | эксплуатация машин и механизмов |  |  |  | 10: 1306.15 | [25 empty] | эксплуатация машин и механизмов
|  | оплата труда машинистов (Отм) |  |  |  | 10: 832.05 | [25 empty] | оплата труда машинистов (Отм)
|  | материалы |  |  |  | 10: 1061922.44 | [25 empty] | материалы
|  | накладные расходы |  |  |  | 10: 118203.92 | [25 empty] | накладные расходы
|  | сметная прибыль |  |  |  | 10: 61161.92 | [25 empty] | сметная прибыль
|  | Итого ФОТ (справочно) |  |  |  | 10: 84947.12 | [25 empty] | Итого ФОТ (справочно)
|  | Итого накладные расходы (справочно) |  |  |  | 10: 118203.92 | [25 empty] | Итого накладные расходы (справочно)
|  | Итого сметная прибыль (справочно) |  |  |  | 10: 61161.92 | [25 empty] | Итого сметная прибыль (справочно)
|  | Итого по разделу 4 Установка клапанов огнезадерживающих |  |  |  | 10: 1327541.55 | [26 empty] | Итого по разделу 4 Установка клапанов огнезадерживающих
|  | в том числе: | [35 empty] | в том числе:
|  | материальные ресурсы, отсутствующие в ФРСН |  |  |  | 10: 1041498.79 | [25 empty] | материальные ресурсы, отсутствующие в ФРСН
Раздел 5. Устновка решеток вентиляционных | [24 empty] | Раздел 5. Устновка решеток вентиляционных
194 | ГЭСН20-02-002-01 | Установка решеток жалюзийных площадью в свету: до 0,5 м2 |  |  |  | 4: шт; 5: 67; 6: 1; 7: 67 | [14 empty] | Установка решеток жалюзийных площадью в свету: до 0,5 м2
|  | Объем=19+22+15+8+2+1 | [37 empty] | Объем=19+22+15+8+2+1
| ОП п.1.20.19 | Индивидуальные испытания систем вентиляции и кондиционирования воздуха - 5% ОЗП=1,05; ЭМ=1,05 к расх.; ЗПМ=1,05; ТЗ=1,05; ТЗМ=1,05 | [25 empty] | Индивидуальные испытания систем вентиляции и кондиционирования воздуха - 5% ОЗП=1,05; ЭМ=1,05 к расх.; ЗПМ=1,05; ТЗ=1,05; ТЗМ=1,05
| 1 | ОТ(ЗТ) |  |  |  | 4: чел.-ч; 7: 75.2745; 10: 34442.6 | [16 empty] | ОТ(ЗТ)
| 1-100-34 | Средний разряд работы 3,4 |  |  |  | чел.-ч | 1.07 | 1.05 | 75.2745 | 457.56 |  | 34442.6 | [17 empty] | Средний разряд работы 3,4
| 2 | ЭМ |  |  |  | 10: 602.18 | [16 empty] | ЭМ
|  | ОТм(ЗТм) |  |  |  | 4: чел.-ч; 7: 0.7035; 10: 345.07 | [16 empty] | ОТм(ЗТм)
| 91.14.02-001 | Автомобили бортовые, грузоподъемность до 5 т |  |  |  | маш.-ч | 0.01 | 1.05 | 0.7035 | 578.28 |  | 406.82 | [17 empty] | Автомобили бортовые, грузоподъемность до 5 т
| 4-100-040 | ОТм(Зтм) Средний разряд машинистов 4 |  |  |  | чел.-ч | 0.01 | 1.05 | 0.7035 | 490.51 |  | 345.07 | [18 empty] | ОТм(Зтм) Средний разряд машинистов 4
| 91.17.04-233 | Аппараты сварочные для ручной дуговой сварки, сварочный ток до 350 А |  |  |  | маш.-ч | 0.1 | 1.05 | 7.035 | 27.77 |  | 195.36 | [17 empty] | Аппараты сварочные для ручной дуговой сварки, сварочный ток до 350 А
| 4 | М |  |  |  | 10: 2739.9 | [16 empty] | М
| 01.7.03.04-0001 | Электроэнергия |  |  |  | кВт-ч | 0.1404 |  | 9.4068 | 5.89 |  | 55.41 | [17 empty] | Электроэнергия
| 01.7.11.07-0227 | Электроды сварочные для сварки низколегированных и углеродистых сталей УОНИ 13/45, Э42А, диаметр 4-5 мм |  |  |  | кг | 0.11 |  | 7.37 | 147.85 |  | 1089.65 | [17 empty] | Электроды сварочные для сварки низколегированных и углеродистых сталей УОНИ 13/45, Э42А, диаметр 4-5 мм
| 04.3.01.09-0014 | Раствор готовый кладочный, цементный, М100 |  |  |  | м3 | 0.0003 |  | 0.0201 | 4345.41 |  | 87.34 | [17 empty] | Раствор готовый кладочный, цементный, М100
| 08.4.03.02-0002 | Сталь арматурная горячекатаная гладкая, класс A-I, диаметр 6-22 мм |  |  |  | т | 0.00043 |  | 0.02881 | 52325.66 |  | 1507.5 | [17 empty] | Сталь арматурная горячекатаная гладкая, класс A-I, диаметр 6-22 мм
Н | 19.2.03.09 | Решетки жалюзийные |  |  |  | 4: шт; 5: 1; 7: 67 | [23 empty] | Решетки жалюзийные
|  | Итого прямые затраты |  |  |  | 10: 38129.75 | [19 empty] | Итого прямые затраты
|  | ФОТ |  |  |  | 10: 34787.67 | [20 empty] | ФОТ
| Пр/812-016.0-1, Приказ № 812/пр от 21.12.2020 п.27,29 (в ред. пр. № 611/пр от 26.07.2022) | НР Сантехнические работы - внутренние (трубопроводы, водопровод, канализация, отопление, газоснабжение, вентиляция и кондиционирование воздуха) |  |  |  | % | 121 | 1.15 | 139.15 |  |  | 48407.04 | [20 empty] | НР Сантехнические работы - внутренние (трубопроводы, водопровод, канализация, отопление, газоснабжение, вентиляция и кондиционирование воздуха)
| Пр/774-016.0 | СП Сантехнические работы - внутренние (трубопроводы, водопровод, канализация, отопление, газоснабжение, вентиляция и кондиционирование воздуха) |  |  |  | 4: %; 5: 72; 7: 72; 10: 25047.12 | [20 empty] | СП Сантехнические работы - внутренние (трубопроводы, водопровод, канализация, отопление, газоснабжение, вентиляция и кондиционирование воздуха)
|  | Всего по позиции |  |  |  | 8: 1665.43; 10: 111583.91 | [21 empty] | Всего по позиции
195 | ФСБЦ-19.2.03.08-0014 | Решетка наружная круглая из оцинкованной стали в рамке для систем вентиляции, внутренний диаметр 100 мм |  |  |  | шт | 19 | 1 | 19 | 277.75 |  | 5277.25 | [14 empty] | Решетка наружная круглая из оцинкованной стали в рамке для систем вентиляции, внутренний диаметр 100 мм
|  | Всего по позиции |  |  |  | 10: 5277.25 | [21 empty] | Всего по позиции
196 | ФСБЦ-19.2.03.08-0015 | Решетка наружная круглая из оцинкованной стали в рамке для систем вентиляции, внутренний диаметр 125 мм |  |  |  | шт | 22 | 1 | 22 | 315.64 |  | 6944.08 | [14 empty] | Решетка наружная круглая из оцинкованной стали в рамке для систем вентиляции, внутренний диаметр 125 мм
|  | Всего по позиции |  |  |  | 10: 6944.08 | [21 empty] | Всего по позиции
197 | ФСБЦ-19.2.03.08-0016 | Решетка наружная круглая из оцинкованной стали в рамке для систем вентиляции, внутренний диаметр 160 мм |  |  |  | шт | 15 | 1 | 15 | 336.74 |  | 5051.1 | [14 empty] | Решетка наружная круглая из оцинкованной стали в рамке для систем вентиляции, внутренний диаметр 160 мм
|  | Всего по позиции |  |  |  | 10: 5051.1 | [21 empty] | Всего по позиции
198 | ФСБЦ-19.2.03.08-0017 | Решетка наружная круглая из оцинкованной стали в рамке для систем вентиляции, внутренний диаметр 200 мм |  |  |  | шт | 8 | 1 | 8 | 420.91 |  | 3367.28 | [14 empty] | Решетка наружная круглая из оцинкованной стали в рамке для систем вентиляции, внутренний диаметр 200 мм
|  | Всего по позиции |  |  |  | 10: 3367.28 | [21 empty] | Всего по позиции
199 | ФСБЦ-19.2.03.08-0019 | Решетка наружная круглая из оцинкованной стали в рамке для систем вентиляции, внутренний диаметр 250 мм |  |  |  | шт | 2 | 1 | 2 | 669.89 |  | 1339.78 | [14 empty] | Решетка наружная круглая из оцинкованной стали в рамке для систем вентиляции, внутренний диаметр 250 мм
|  | Всего по позиции |  |  |  | 10: 1339.78 | [21 empty] | Всего по позиции
200 | ФСБЦ-19.2.03.08-0022 | Решетка наружная круглая из оцинкованной стали в рамке для систем вентиляции, внутренний диаметр 315 мм |  |  |  | шт | 1 | 1 | 1 | 720.3 |  | 720.3 | [14 empty] | Решетка наружная круглая из оцинкованной стали в рамке для систем вентиляции, внутренний диаметр 315 мм
|  | Всего по позиции |  |  |  | 10: 720.3 | [21 empty] | Всего по позиции
201 | ГЭСН20-02-003-05 | Установка решеток жалюзийных стальных: регулирующих (РР), номер 1, размер 100х200 мм |  |  |  | 4: шт; 5: 80; 6: 1; 7: 80 | [14 empty] | Установка решеток жалюзийных стальных: регулирующих (РР), номер 1, размер 100х200 мм
|  | Объем=48+13+13+3+3 | [37 empty] | Объем=48+13+13+3+3
| ОП п.1.20.19 | Индивидуальные испытания систем вентиляции и кондиционирования воздуха - 5% ОЗП=1,05; ЭМ=1,05 к расх.; ЗПМ=1,05; ТЗ=1,05; ТЗМ=1,05 | [25 empty] | Индивидуальные испытания систем вентиляции и кондиционирования воздуха - 5% ОЗП=1,05; ЭМ=1,05 к расх.; ЗПМ=1,05; ТЗ=1,05; ТЗМ=1,05
| 1 | ОТ(ЗТ) |  |  |  | 4: чел.-ч; 7: 89.88; 10: 41125.49 | [16 empty] | ОТ(ЗТ)
| 1-100-34 | Средний разряд работы 3,4 |  |  |  | чел.-ч | 1.07 | 1.05 | 89.88 | 457.56 |  | 41125.49 | [17 empty] | Средний разряд работы 3,4
| 2 | ЭМ |  |  |  | 10: 719.03 | [16 empty] | ЭМ
|  | ОТм(ЗТм) |  |  |  | 4: чел.-ч; 7: 0.84; 10: 412.03 | [16 empty] | ОТм(ЗТм)
| 91.14.02-001 | Автомобили бортовые, грузоподъемность до 5 т |  |  |  | маш.-ч | 0.01 | 1.05 | 0.84 | 578.28 |  | 485.76 | [17 empty] | Автомобили бортовые, грузоподъемность до 5 т
| 4-100-040 | ОТм(Зтм) Средний разряд машинистов 4 |  |  |  | чел.-ч | 0.01 | 1.05 | 0.84 | 490.51 |  | 412.03 | [18 empty] | ОТм(Зтм) Средний разряд машинистов 4
| 91.17.04-233 | Аппараты сварочные для ручной дуговой сварки, сварочный ток до 350 А |  |  |  | маш.-ч | 0.1 | 1.05 | 8.4 | 27.77 |  | 233.27 | [17 empty] | Аппараты сварочные для ручной дуговой сварки, сварочный ток до 350 А
| 4 | М |  |  |  | 10: 3003.69 | [16 empty] | М
| 01.7.03.04-0001 | Электроэнергия |  |  |  | кВт-ч | 0.1404 |  | 11.232 | 5.89 |  | 66.16 | [17 empty] | Электроэнергия
| 01.7.11.07-0227 | Электроды сварочные для сварки низколегированных и углеродистых сталей УОНИ 13/45, Э42А, диаметр 4-5 мм |  |  |  | кг | 0.01 |  | 0.8 | 147.85 |  | 118.28 | [17 empty] | Электроды сварочные для сварки низколегированных и углеродистых сталей УОНИ 13/45, Э42А, диаметр 4-5 мм
| 01.7.15.04-0012 | Винты стальные с полукруглой головкой, длина 55-120 мм |  |  |  | т | 8e-05 |  | 0.0064 | 159257.5 |  | 1019.25 | [17 empty] | Винты стальные с полукруглой головкой, длина 55-120 мм
| 08.4.03.02-0002 | Сталь арматурная горячекатаная гладкая, класс A-I, диаметр 6-22 мм |  |  |  | т | 0.00043 |  | 0.0344 | 52325.66 |  | 1800 | [17 empty] | Сталь арматурная горячекатаная гладкая, класс A-I, диаметр 6-22 мм
|  | Итого прямые затраты |  |  |  | 10: 45260.24 | [19 empty] | Итого прямые затраты
|  | ФОТ |  |  |  | 10: 41537.52 | [20 empty] | ФОТ
| Пр/812-016.0-1, Приказ № 812/пр от 21.12.2020 п.27,29 (в ред. пр. № 611/пр от 26.07.2022) | НР Сантехнические работы - внутренние (трубопроводы, водопровод, канализация, отопление, газоснабжение, вентиляция и кондиционирование воздуха) |  |  |  | % | 121 | 1.15 | 139.15 |  |  | 57799.46 | [20 empty] | НР Сантехнические работы - внутренние (трубопроводы, водопровод, канализация, отопление, газоснабжение, вентиляция и кондиционирование воздуха)
| Пр/774-016.0 | СП Сантехнические работы - внутренние (трубопроводы, водопровод, канализация, отопление, газоснабжение, вентиляция и кондиционирование воздуха) |  |  |  | 4: %; 5: 72; 7: 72; 10: 29907.01 | [20 empty] | СП Сантехнические работы - внутренние (трубопроводы, водопровод, канализация, отопление, газоснабжение, вентиляция и кондиционирование воздуха)
|  | Всего по позиции |  |  |  | 8: 1662.08; 10: 132966.71 | [21 empty] | Всего по позиции
202 | ГЭСН20-02-003-07 | Установка решеток жалюзийных стальных: регулирующих (РР), номер 3, размер 200х200 мм |  |  |  | 4: шт; 5: 42; 6: 1; 7: 42 | [14 empty] | Установка решеток жалюзийных стальных: регулирующих (РР), номер 3, размер 200х200 мм
|  | Объем=18+3+11+10 | [37 empty] | Объем=18+3+11+10
| ОП п.1.20.19 | Индивидуальные испытания систем вентиляции и кондиционирования воздуха - 5% ОЗП=1,05; ЭМ=1,05 к расх.; ЗПМ=1,05; ТЗ=1,05; ТЗМ=1,05 | [25 empty] | Индивидуальные испытания систем вентиляции и кондиционирования воздуха - 5% ОЗП=1,05; ЭМ=1,05 к расх.; ЗПМ=1,05; ТЗ=1,05; ТЗМ=1,05
| 1 | ОТ(ЗТ) |  |  |  | 4: чел.-ч; 7: 47.187; 10: 21590.88 | [16 empty] | ОТ(ЗТ)
| 1-100-34 | Средний разряд работы 3,4 |  |  |  | чел.-ч | 1.07 | 1.05 | 47.187 | 457.56 |  | 21590.88 | [17 empty] | Средний разряд работы 3,4
| 2 | ЭМ |  |  |  | 10: 377.49 | [16 empty] | ЭМ
|  | ОТм(ЗТм) |  |  |  | 4: чел.-ч; 7: 0.441; 10: 216.31 | [16 empty] | ОТм(ЗТм)
| 91.14.02-001 | Автомобили бортовые, грузоподъемность до 5 т |  |  |  | маш.-ч | 0.01 | 1.05 | 0.441 | 578.28 |  | 255.02 | [17 empty] | Автомобили бортовые, грузоподъемность до 5 т
| 4-100-040 | ОТм(Зтм) Средний разряд машинистов 4 |  |  |  | чел.-ч | 0.01 | 1.05 | 0.441 | 490.51 |  | 216.31 | [18 empty] | ОТм(Зтм) Средний разряд машинистов 4
| 91.17.04-233 | Аппараты сварочные для ручной дуговой сварки, сварочный ток до 350 А |  |  |  | маш.-ч | 0.1 | 1.05 | 4.41 | 27.77 |  | 122.47 | [17 empty] | Аппараты сварочные для ручной дуговой сварки, сварочный ток до 350 А
| 4 | М |  |  |  | 10: 1576.94 | [16 empty] | М
| 01.7.03.04-0001 | Электроэнергия |  |  |  | кВт-ч | 0.1404 |  | 5.8968 | 5.89 |  | 34.73 | [17 empty] | Электроэнергия
| 01.7.11.07-0227 | Электроды сварочные для сварки низколегированных и углеродистых сталей УОНИ 13/45, Э42А, диаметр 4-5 мм |  |  |  | кг | 0.01 |  | 0.42 | 147.85 |  | 62.1 | [17 empty] | Электроды сварочные для сварки низколегированных и углеродистых сталей УОНИ 13/45, Э42А, диаметр 4-5 мм
| 01.7.15.04-0012 | Винты стальные с полукруглой головкой, длина 55-120 мм |  |  |  | т | 8e-05 |  | 0.00336 | 159257.5 |  | 535.11 | [17 empty] | Винты стальные с полукруглой головкой, длина 55-120 мм
| 08.4.03.02-0002 | Сталь арматурная горячекатаная гладкая, класс A-I, диаметр 6-22 мм |  |  |  | т | 0.00043 |  | 0.01806 | 52325.66 |  | 945 | [17 empty] | Сталь арматурная горячекатаная гладкая, класс A-I, диаметр 6-22 мм
|  | Итого прямые затраты |  |  |  | 10: 23761.62 | [19 empty] | Итого прямые затраты
|  | ФОТ |  |  |  | 10: 21807.19 | [20 empty] | ФОТ
| Пр/812-016.0-1, Приказ № 812/пр от 21.12.2020 п.27,29 (в ред. пр. № 611/пр от 26.07.2022) | НР Сантехнические работы - внутренние (трубопроводы, водопровод, канализация, отопление, газоснабжение, вентиляция и кондиционирование воздуха) |  |  |  | % | 121 | 1.15 | 139.15 |  |  | 30344.7 | [20 empty] | НР Сантехнические работы - внутренние (трубопроводы, водопровод, канализация, отопление, газоснабжение, вентиляция и кондиционирование воздуха)
| Пр/774-016.0 | СП Сантехнические работы - внутренние (трубопроводы, водопровод, канализация, отопление, газоснабжение, вентиляция и кондиционирование воздуха) |  |  |  | 4: %; 5: 72; 7: 72; 10: 15701.18 | [20 empty] | СП Сантехнические работы - внутренние (трубопроводы, водопровод, канализация, отопление, газоснабжение, вентиляция и кондиционирование воздуха)
|  | Всего по позиции |  |  |  | 8: 1662.08; 10: 69807.5 | [21 empty] | Всего по позиции
203 | ГЭСН20-02-003-08 | Установка решеток жалюзийных стальных: регулирующих (РР), номер 4, размер 200х400 мм |  |  |  | 4: шт; 5: 32; 6: 1; 7: 32 | [14 empty] | Установка решеток жалюзийных стальных: регулирующих (РР), номер 4, размер 200х400 мм
|  | Объем=4+1+4+23 | [37 empty] | Объем=4+1+4+23
| ОП п.1.20.19 | Индивидуальные испытания систем вентиляции и кондиционирования воздуха - 5% ОЗП=1,05; ЭМ=1,05 к расх.; ЗПМ=1,05; ТЗ=1,05; ТЗМ=1,05 | [25 empty] | Индивидуальные испытания систем вентиляции и кондиционирования воздуха - 5% ОЗП=1,05; ЭМ=1,05 к расх.; ЗПМ=1,05; ТЗ=1,05; ТЗМ=1,05
| 1 | ОТ(ЗТ) |  |  |  | 4: чел.-ч; 7: 35.952; 10: 16450.2 | [16 empty] | ОТ(ЗТ)
| 1-100-34 | Средний разряд работы 3,4 |  |  |  | чел.-ч | 1.07 | 1.05 | 35.952 | 457.56 |  | 16450.2 | [17 empty] | Средний разряд работы 3,4
| 2 | ЭМ |  |  |  | 10: 287.61 | [16 empty] | ЭМ
|  | ОТм(ЗТм) |  |  |  | 4: чел.-ч; 7: 0.336; 10: 164.81 | [16 empty] | ОТм(ЗТм)
| 91.14.02-001 | Автомобили бортовые, грузоподъемность до 5 т |  |  |  | маш.-ч | 0.01 | 1.05 | 0.336 | 578.28 |  | 194.3 | [17 empty] | Автомобили бортовые, грузоподъемность до 5 т
| 4-100-040 | ОТм(Зтм) Средний разряд машинистов 4 |  |  |  | чел.-ч | 0.01 | 1.05 | 0.336 | 490.51 |  | 164.81 | [18 empty] | ОТм(Зтм) Средний разряд машинистов 4
| 91.17.04-233 | Аппараты сварочные для ручной дуговой сварки, сварочный ток до 350 А |  |  |  | маш.-ч | 0.1 | 1.05 | 3.36 | 27.77 |  | 93.31 | [17 empty] | Аппараты сварочные для ручной дуговой сварки, сварочный ток до 350 А
| 4 | М |  |  |  | 10: 1296.1 | [16 empty] | М
| 01.7.03.04-0001 | Электроэнергия |  |  |  | кВт-ч | 0.1404 |  | 4.4928 | 5.89 |  | 26.46 | [17 empty] | Электроэнергия
| 01.7.11.07-0227 | Электроды сварочные для сварки низколегированных и углеродистых сталей УОНИ 13/45, Э42А, диаметр 4-5 мм |  |  |  | кг | 0.03 |  | 0.96 | 147.85 |  | 141.94 | [17 empty] | Электроды сварочные для сварки низколегированных и углеродистых сталей УОНИ 13/45, Э42А, диаметр 4-5 мм
| 01.7.15.04-0012 | Винты стальные с полукруглой головкой, длина 55-120 мм |  |  |  | т | 8e-05 |  | 0.00256 | 159257.5 |  | 407.7 | [17 empty] | Винты стальные с полукруглой головкой, длина 55-120 мм
| 08.4.03.02-0002 | Сталь арматурная горячекатаная гладкая, класс A-I, диаметр 6-22 мм |  |  |  | т | 0.00043 |  | 0.01376 | 52325.66 |  | 720 | [17 empty] | Сталь арматурная горячекатаная гладкая, класс A-I, диаметр 6-22 мм
|  | Итого прямые затраты |  |  |  | 10: 18198.72 | [19 empty] | Итого прямые затраты
|  | ФОТ |  |  |  | 10: 16615.01 | [20 empty] | ФОТ
| Пр/812-016.0-1, Приказ № 812/пр от 21.12.2020 п.27,29 (в ред. пр. № 611/пр от 26.07.2022) | НР Сантехнические работы - внутренние (трубопроводы, водопровод, канализация, отопление, газоснабжение, вентиляция и кондиционирование воздуха) |  |  |  | % | 121 | 1.15 | 139.15 |  |  | 23119.79 | [20 empty] | НР Сантехнические работы - внутренние (трубопроводы, водопровод, канализация, отопление, газоснабжение, вентиляция и кондиционирование воздуха)
| Пр/774-016.0 | СП Сантехнические работы - внутренние (трубопроводы, водопровод, канализация, отопление, газоснабжение, вентиляция и кондиционирование воздуха) |  |  |  | 4: %; 5: 72; 7: 72; 10: 11962.81 | [20 empty] | СП Сантехнические работы - внутренние (трубопроводы, водопровод, канализация, отопление, газоснабжение, вентиляция и кондиционирование воздуха)
|  | Всего по позиции |  |  |  | 8: 1665.04; 10: 53281.32 | [21 empty] | Всего по позиции
204 | ГЭСН20-02-003-09 | Установка решеток жалюзийных стальных: регулирующих (РР), номер 5, размер 200х600 мм |  |  |  | 4: шт; 5: 62; 6: 1; 7: 62 | [14 empty] | Установка решеток жалюзийных стальных: регулирующих (РР), номер 5, размер 200х600 мм
|  | Объем=4+5+4+5+1+6+2+11+4+2+2+1+12+1+2 | [37 empty] | Объем=4+5+4+5+1+6+2+11+4+2+2+1+12+1+2
| ОП п.1.20.19 | Индивидуальные испытания систем вентиляции и кондиционирования воздуха - 5% ОЗП=1,05; ЭМ=1,05 к расх.; ЗПМ=1,05; ТЗ=1,05; ТЗМ=1,05 | [25 empty] | Индивидуальные испытания систем вентиляции и кондиционирования воздуха - 5% ОЗП=1,05; ЭМ=1,05 к расх.; ЗПМ=1,05; ТЗ=1,05; ТЗМ=1,05
| 1 | ОТ(ЗТ) |  |  |  | 4: чел.-ч; 7: 69.657; 10: 31872.26 | [16 empty] | ОТ(ЗТ)
| 1-100-34 | Средний разряд работы 3,4 |  |  |  | чел.-ч | 1.07 | 1.05 | 69.657 | 457.56 |  | 31872.26 | [17 empty] | Средний разряд работы 3,4
| 2 | ЭМ |  |  |  | 10: 557.24 | [16 empty] | ЭМ
|  | ОТм(ЗТм) |  |  |  | 4: чел.-ч; 7: 0.651; 10: 319.32 | [16 empty] | ОТм(ЗТм)
| 91.14.02-001 | Автомобили бортовые, грузоподъемность до 5 т |  |  |  | маш.-ч | 0.01 | 1.05 | 0.651 | 578.28 |  | 376.46 | [17 empty] | Автомобили бортовые, грузоподъемность до 5 т
| 4-100-040 | ОТм(Зтм) Средний разряд машинистов 4 |  |  |  | чел.-ч | 0.01 | 1.05 | 0.651 | 490.51 |  | 319.32 | [18 empty] | ОТм(Зтм) Средний разряд машинистов 4
| 91.17.04-233 | Аппараты сварочные для ручной дуговой сварки, сварочный ток до 350 А |  |  |  | маш.-ч | 0.1 | 1.05 | 6.51 | 27.77 |  | 180.78 | [17 empty] | Аппараты сварочные для ручной дуговой сварки, сварочный ток до 350 А
| 4 | М |  |  |  | 10: 2511.19 | [16 empty] | М
| 01.7.03.04-0001 | Электроэнергия |  |  |  | кВт-ч | 0.1404 |  | 8.7048 | 5.89 |  | 51.27 | [17 empty] | Электроэнергия
| 01.7.11.07-0227 | Электроды сварочные для сварки низколегированных и углеродистых сталей УОНИ 13/45, Э42А, диаметр 4-5 мм |  |  |  | кг | 0.03 |  | 1.86 | 147.85 |  | 275 | [17 empty] | Электроды сварочные для сварки низколегированных и углеродистых сталей УОНИ 13/45, Э42А, диаметр 4-5 мм
| 01.7.15.04-0012 | Винты стальные с полукруглой головкой, длина 55-120 мм |  |  |  | т | 8e-05 |  | 0.00496 | 159257.5 |  | 789.92 | [17 empty] | Винты стальные с полукруглой головкой, длина 55-120 мм
| 08.4.03.02-0002 | Сталь арматурная горячекатаная гладкая, класс A-I, диаметр 6-22 мм |  |  |  | т | 0.00043 |  | 0.02666 | 52325.66 |  | 1395 | [17 empty] | Сталь арматурная горячекатаная гладкая, класс A-I, диаметр 6-22 мм
|  | Итого прямые затраты |  |  |  | 10: 35260.01 | [19 empty] | Итого прямые затраты
|  | ФОТ |  |  |  | 10: 32191.58 | [20 empty] | ФОТ
| Пр/812-016.0-1, Приказ № 812/пр от 21.12.2020 п.27,29 (в ред. пр. № 611/пр от 26.07.2022) | НР Сантехнические работы - внутренние (трубопроводы, водопровод, канализация, отопление, газоснабжение, вентиляция и кондиционирование воздуха) |  |  |  | % | 121 | 1.15 | 139.15 |  |  | 44794.58 | [20 empty] | НР Сантехнические работы - внутренние (трубопроводы, водопровод, канализация, отопление, газоснабжение, вентиляция и кондиционирование воздуха)
| Пр/774-016.0 | СП Сантехнические работы - внутренние (трубопроводы, водопровод, канализация, отопление, газоснабжение, вентиляция и кондиционирование воздуха) |  |  |  | 4: %; 5: 72; 7: 72; 10: 23177.94 | [20 empty] | СП Сантехнические работы - внутренние (трубопроводы, водопровод, канализация, отопление, газоснабжение, вентиляция и кондиционирование воздуха)
|  | Всего по позиции |  |  |  | 8: 1665.04; 10: 103232.53 | [21 empty] | Всего по позиции
205 | ФСБЦ-19.2.03.02-0151 | Решетка вентиляционная жалюзийная регулируемая однорядная из алюминиевого профиля с порошковым покрытием, размеры 100х100 мм |  |  |  | шт | 48 | 1 | 48 | 379.94 |  | 18237.12 | [14 empty] | Решетка вентиляционная жалюзийная регулируемая однорядная из алюминиевого профиля с порошковым покрытием, размеры 100х100 мм
|  | Всего по позиции |  |  |  | 10: 18237.12 | [21 empty] | Всего по позиции
206 | ФСБЦ-19.2.03.02-0152 | Решетка вентиляционная жалюзийная регулируемая однорядная из алюминиевого профиля с порошковым покрытием, размеры 100х150 мм |  |  |  | шт | 13 | 1 | 13 | 543 |  | 7059 | [14 empty] | Решетка вентиляционная жалюзийная регулируемая однорядная из алюминиевого профиля с порошковым покрытием, размеры 100х150 мм
|  | Всего по позиции |  |  |  | 10: 7059 | [21 empty] | Всего по позиции
207 | ФСБЦ-19.2.03.02-0153 | Решетка вентиляционная жалюзийная регулируемая однорядная из алюминиевого профиля с порошковым покрытием, размеры 100х200 мм |  |  |  | шт | 13 | 1 | 13 | 656.64 |  | 8536.32 | [14 empty] | Решетка вентиляционная жалюзийная регулируемая однорядная из алюминиевого профиля с порошковым покрытием, размеры 100х200 мм
|  | Всего по позиции |  |  |  | 10: 8536.32 | [21 empty] | Всего по позиции
208 | ФСБЦ-19.2.03.02-0163 | Решетка вентиляционная жалюзийная регулируемая однорядная из алюминиевого профиля с порошковым покрытием, размеры 150х100 мм |  |  |  | шт | 3 | 1 | 3 | 564.42 |  | 1693.26 | [14 empty] | Решетка вентиляционная жалюзийная регулируемая однорядная из алюминиевого профиля с порошковым покрытием, размеры 150х100 мм
|  | Всего по позиции |  |  |  | 10: 1693.26 | [21 empty] | Всего по позиции
209 | ФСБЦ-19.2.03.02-0164 | Решетка вентиляционная жалюзийная регулируемая однорядная из алюминиевого профиля с порошковым покрытием, размеры 150х150 мм |  |  |  | шт | 18 | 1 | 18 | 607.46 |  | 10934.28 | [14 empty] | Решетка вентиляционная жалюзийная регулируемая однорядная из алюминиевого профиля с порошковым покрытием, размеры 150х150 мм
|  | Всего по позиции |  |  |  | 10: 10934.28 | [21 empty] | Всего по позиции
210 | ФСБЦ-19.2.03.02-0165 | Решетка вентиляционная жалюзийная регулируемая однорядная из алюминиевого профиля с порошковым покрытием, размеры 150х200 мм |  |  |  | шт | 3 | 1 | 3 | 674.89 |  | 2024.67 | [14 empty] | Решетка вентиляционная жалюзийная регулируемая однорядная из алюминиевого профиля с порошковым покрытием, размеры 150х200 мм
|  | Всего по позиции |  |  |  | 10: 2024.67 | [21 empty] | Всего по позиции
211 | ФСБЦ-19.2.03.02-0175 | Решетка вентиляционная жалюзийная регулируемая однорядная из алюминиевого профиля с порошковым покрытием, размеры 200х100 мм |  |  |  | шт | 3 | 1 | 3 | 582.67 |  | 1748.01 | [14 empty] | Решетка вентиляционная жалюзийная регулируемая однорядная из алюминиевого профиля с порошковым покрытием, размеры 200х100 мм
|  | Всего по позиции |  |  |  | 10: 1748.01 | [21 empty] | Всего по позиции
212 | ФСБЦ-19.2.03.02-0176 | Решетка вентиляционная жалюзийная регулируемая однорядная из алюминиевого профиля с порошковым покрытием, размеры 200х150 мм |  |  |  | шт | 11 | 1 | 11 | 670.1 |  | 7371.1 | [14 empty] | Решетка вентиляционная жалюзийная регулируемая однорядная из алюминиевого профиля с порошковым покрытием, размеры 200х150 мм
|  | Всего по позиции |  |  |  | 10: 7371.1 | [21 empty] | Всего по позиции
213 | ФСБЦ-19.2.03.02-0177 | Решетка вентиляционная жалюзийная регулируемая однорядная из алюминиевого профиля с порошковым покрытием, размеры 200х200 мм |  |  |  | шт | 10 | 1 | 10 | 749.4 |  | 7494 | [14 empty] | Решетка вентиляционная жалюзийная регулируемая однорядная из алюминиевого профиля с порошковым покрытием, размеры 200х200 мм
|  | Всего по позиции |  |  |  | 10: 7494 | [21 empty] | Всего по позиции
214 | ФСБЦ-19.2.03.02-0179 | Решетка вентиляционная жалюзийная регулируемая однорядная из алюминиевого профиля с порошковым покрытием, размеры 200х300 мм |  |  |  | шт | 4 | 1 | 4 | 789.08 |  | 3156.32 | [14 empty] | Решетка вентиляционная жалюзийная регулируемая однорядная из алюминиевого профиля с порошковым покрытием, размеры 200х300 мм
|  | Всего по позиции |  |  |  | 10: 3156.32 | [21 empty] | Всего по позиции
215 | ФСБЦ-19.2.03.02-0201 | Решетка вентиляционная жалюзийная регулируемая однорядная из алюминиевого профиля с порошковым покрытием, размеры 300х200 мм |  |  |  | шт | 1 | 1 | 1 | 888.6 |  | 888.6 | [14 empty] | Решетка вентиляционная жалюзийная регулируемая однорядная из алюминиевого профиля с порошковым покрытием, размеры 300х200 мм
|  | Всего по позиции |  |  |  | 10: 888.6 | [21 empty] | Всего по позиции
216 | ФСБЦ-19.2.03.02-0213 | Решетка вентиляционная жалюзийная регулируемая однорядная из алюминиевого профиля с порошковым покрытием, размеры 400х200 мм |  |  |  | шт | 4 | 1 | 4 | 1030.54 |  | 4122.16 | [14 empty] | Решетка вентиляционная жалюзийная регулируемая однорядная из алюминиевого профиля с порошковым покрытием, размеры 400х200 мм
|  | Всего по позиции |  |  |  | 10: 4122.16 | [21 empty] | Всего по позиции
217 | ФСБЦ-19.2.03.02-0214 | Решетка вентиляционная жалюзийная регулируемая однорядная из алюминиевого профиля с порошковым покрытием, размеры 400х250 мм |  |  |  | шт | 4 | 1 | 4 | 1160 |  | 4640 | [14 empty] | Решетка вентиляционная жалюзийная регулируемая однорядная из алюминиевого профиля с порошковым покрытием, размеры 400х250 мм
|  | Всего по позиции |  |  |  | 10: 4640 | [21 empty] | Всего по позиции
218 | ФСБЦ-19.2.03.02-0189 | Решетка вентиляционная жалюзийная регулируемая однорядная из алюминиевого профиля с порошковым покрытием, размеры 250х200 мм |  |  |  | шт | 5 | 1 | 5 | 773.29 |  | 3866.45 | [14 empty] | Решетка вентиляционная жалюзийная регулируемая однорядная из алюминиевого профиля с порошковым покрытием, размеры 250х200 мм
|  | Всего по позиции |  |  |  | 10: 3866.45 | [21 empty] | Всего по позиции
219 | ФСБЦ-19.2.03.02-0190 | Решетка вентиляционная жалюзийная регулируемая однорядная из алюминиевого профиля с порошковым покрытием, размеры 250х250 мм |  |  |  | шт | 4 | 1 | 4 | 863.39 |  | 3453.56 | [14 empty] | Решетка вентиляционная жалюзийная регулируемая однорядная из алюминиевого профиля с порошковым покрытием, размеры 250х250 мм
|  | Всего по позиции |  |  |  | 10: 3453.56 | [21 empty] | Всего по позиции
220 | ФСБЦ-19.2.03.02-0193 | Решетка вентиляционная жалюзийная регулируемая однорядная из алюминиевого профиля с порошковым покрытием, размеры 250х500 мм |  |  |  | шт | 5 | 1 | 5 | 1244.7 |  | 6223.5 | [14 empty] | Решетка вентиляционная жалюзийная регулируемая однорядная из алюминиевого профиля с порошковым покрытием, размеры 250х500 мм
|  | Всего по позиции |  |  |  | 10: 6223.5 | [21 empty] | Всего по позиции
221 | ФСБЦ-19.2.03.02-0200 | Решетка вентиляционная жалюзийная регулируемая однорядная из алюминиевого профиля с порошковым покрытием, размеры 300х150 мм |  |  |  | шт | 1 | 1 | 1 | 781.11 |  | 781.11 | [14 empty] | Решетка вентиляционная жалюзийная регулируемая однорядная из алюминиевого профиля с порошковым покрытием, размеры 300х150 мм
|  | Всего по позиции |  |  |  | 10: 781.11 | [21 empty] | Всего по позиции
222 | ФСБЦ-19.2.03.02-0201 | Решетка вентиляционная жалюзийная регулируемая однорядная из алюминиевого профиля с порошковым покрытием, размеры 300х200 мм |  |  |  | шт | 6 | 1 | 6 | 888.6 |  | 5331.6 | [14 empty] | Решетка вентиляционная жалюзийная регулируемая однорядная из алюминиевого профиля с порошковым покрытием, размеры 300х200 мм
|  | Всего по позиции |  |  |  | 10: 5331.6 | [21 empty] | Всего по позиции
223 | ФСБЦ-19.2.03.02-0202 | Решетка вентиляционная жалюзийная регулируемая однорядная из алюминиевого профиля с порошковым покрытием, размеры 300х250 мм |  |  |  | шт | 2 | 1 | 2 | 999.69 |  | 1999.38 | [14 empty] | Решетка вентиляционная жалюзийная регулируемая однорядная из алюминиевого профиля с порошковым покрытием, размеры 300х250 мм
|  | Всего по позиции |  |  |  | 10: 1999.38 | [21 empty] | Всего по позиции
224 | ФСБЦ-19.2.03.02-0203 | Решетка вентиляционная жалюзийная регулируемая однорядная из алюминиевого профиля с порошковым покрытием, размеры 300х300 мм |  |  |  | шт | 12 | 1 | 12 | 1147.64 |  | 13771.68 | [14 empty] | Решетка вентиляционная жалюзийная регулируемая однорядная из алюминиевого профиля с порошковым покрытием, размеры 300х300 мм
|  | Всего по позиции |  |  |  | 10: 13771.68 | [21 empty] | Всего по позиции
225 | ФСБЦ-19.2.03.02-0204 | Решетка вентиляционная жалюзийная регулируемая однорядная из алюминиевого профиля с порошковым покрытием, размеры 300х400 мм |  |  |  | шт | 4 | 1 | 4 | 1237.84 |  | 4951.36 | [14 empty] | Решетка вентиляционная жалюзийная регулируемая однорядная из алюминиевого профиля с порошковым покрытием, размеры 300х400 мм
|  | Всего по позиции |  |  |  | 10: 4951.36 | [21 empty] | Всего по позиции
226 | ФСБЦ-19.2.03.02-0213 | Решетка вентиляционная жалюзийная регулируемая однорядная из алюминиевого профиля с порошковым покрытием, размеры 400х200 мм |  |  |  | шт | 23 | 1 | 23 | 1030.54 |  | 23702.42 | [14 empty] | Решетка вентиляционная жалюзийная регулируемая однорядная из алюминиевого профиля с порошковым покрытием, размеры 400х200 мм
|  | Всего по позиции |  |  |  | 10: 23702.42 | [21 empty] | Всего по позиции
227 | ФСБЦ-19.2.03.02-0215 | Решетка вентиляционная жалюзийная регулируемая однорядная из алюминиевого профиля с порошковым покрытием, размеры 400х300 мм |  |  |  | шт | 2 | 1 | 2 | 1344.71 |  | 2689.42 | [14 empty] | Решетка вентиляционная жалюзийная регулируемая однорядная из алюминиевого профиля с порошковым покрытием, размеры 400х300 мм
|  | Всего по позиции |  |  |  | 10: 2689.42 | [21 empty] | Всего по позиции
228 | ФСБЦ-19.2.03.02-0216 | Решетка вентиляционная жалюзийная регулируемая однорядная из алюминиевого профиля с порошковым покрытием, размеры 400х400 мм |  |  |  | шт | 2 | 1 | 2 | 1625.62 |  | 3251.24 | [14 empty] | Решетка вентиляционная жалюзийная регулируемая однорядная из алюминиевого профиля с порошковым покрытием, размеры 400х400 мм
|  | Всего по позиции |  |  |  | 10: 3251.24 | [21 empty] | Всего по позиции
229 | ФСБЦ-19.2.03.02-0220 | Решетка вентиляционная жалюзийная регулируемая однорядная из алюминиевого профиля с порошковым покрытием, размеры 400х800 мм |  |  |  | шт | 1 | 1 | 1 | 3350.25 |  | 3350.25 | [14 empty] | Решетка вентиляционная жалюзийная регулируемая однорядная из алюминиевого профиля с порошковым покрытием, размеры 400х800 мм
|  | Всего по позиции |  |  |  | 10: 3350.25 | [21 empty] | Всего по позиции
230 | ФСБЦ-19.2.03.02-0226 | Решетка вентиляционная жалюзийная регулируемая однорядная из алюминиевого профиля с порошковым покрытием, размеры 500х250 мм |  |  |  | шт | 12 | 1 | 12 | 1504.74 |  | 18056.88 | [14 empty] | Решетка вентиляционная жалюзийная регулируемая однорядная из алюминиевого профиля с порошковым покрытием, размеры 500х250 мм
|  | Всего по позиции |  |  |  | 10: 18056.88 | [21 empty] | Всего по позиции
231 | ФСБЦ-19.2.03.02-0227 | Решетка вентиляционная жалюзийная регулируемая однорядная из алюминиевого профиля с порошковым покрытием, размеры 500х300 мм |  |  |  | шт | 1 | 1 | 1 | 1534.9 |  | 1534.9 | [14 empty] | Решетка вентиляционная жалюзийная регулируемая однорядная из алюминиевого профиля с порошковым покрытием, размеры 500х300 мм
|  | Всего по позиции |  |  |  | 10: 1534.9 | [21 empty] | Всего по позиции
232 | ФСБЦ-19.2.03.02-0264 | Решетка вентиляционная жалюзийная регулируемая однорядная из алюминиевого профиля с порошковым покрытием, размеры 800х400 мм |  |  |  | шт | 2 | 1 | 2 | 2881.99 |  | 5763.98 | [14 empty] | Решетка вентиляционная жалюзийная регулируемая однорядная из алюминиевого профиля с порошковым покрытием, размеры 800х400 мм
|  | Всего по позиции |  |  |  | 10: 5763.98 | [21 empty] | Всего по позиции
233 | ГЭСН20-02-003-05 | Установка решеток жалюзийных стальных: регулирующих (РР), номер 1, размер 100х200 мм |  |  |  | 4: шт; 5: 3; 6: 1; 7: 3 | [14 empty] | Установка решеток жалюзийных стальных: регулирующих (РР), номер 1, размер 100х200 мм
| ОП п.1.20.19 | Индивидуальные испытания систем вентиляции и кондиционирования воздуха - 5% ОЗП=1,05; ЭМ=1,05 к расх.; ЗПМ=1,05; ТЗ=1,05; ТЗМ=1,05 | [25 empty] | Индивидуальные испытания систем вентиляции и кондиционирования воздуха - 5% ОЗП=1,05; ЭМ=1,05 к расх.; ЗПМ=1,05; ТЗ=1,05; ТЗМ=1,05
| 1 | ОТ(ЗТ) |  |  |  | 4: чел.-ч; 7: 3.3705; 10: 1542.21 | [16 empty] | ОТ(ЗТ)
| 1-100-34 | Средний разряд работы 3,4 |  |  |  | чел.-ч | 1.07 | 1.05 | 3.3705 | 457.56 |  | 1542.21 | [17 empty] | Средний разряд работы 3,4
| 2 | ЭМ |  |  |  | 10: 26.97 | [16 empty] | ЭМ
|  | ОТм(ЗТм) |  |  |  | 4: чел.-ч; 7: 0.0315; 10: 15.45 | [16 empty] | ОТм(ЗТм)
| 91.14.02-001 | Автомобили бортовые, грузоподъемность до 5 т |  |  |  | маш.-ч | 0.01 | 1.05 | 0.0315 | 578.28 |  | 18.22 | [17 empty] | Автомобили бортовые, грузоподъемность до 5 т
| 4-100-040 | ОТм(Зтм) Средний разряд машинистов 4 |  |  |  | чел.-ч | 0.01 | 1.05 | 0.0315 | 490.51 |  | 15.45 | [18 empty] | ОТм(Зтм) Средний разряд машинистов 4
| 91.17.04-233 | Аппараты сварочные для ручной дуговой сварки, сварочный ток до 350 А |  |  |  | маш.-ч | 0.1 | 1.05 | 0.315 | 27.77 |  | 8.75 | [17 empty] | Аппараты сварочные для ручной дуговой сварки, сварочный ток до 350 А
| 4 | М |  |  |  | 10: 733.42 | [16 empty] | М
| 01.7.03.04-0001 | Электроэнергия |  |  |  | кВт-ч | 0.1404 |  | 0.4212 | 5.89 |  | 2.48 | [17 empty] | Электроэнергия
| 01.7.11.07-0227 | Электроды сварочные для сварки низколегированных и углеродистых сталей УОНИ 13/45, Э42А, диаметр 4-5 мм |  |  |  | кг | 0.01 |  | 0.03 | 147.85 |  | 4.44 | [17 empty] | Электроды сварочные для сварки низколегированных и углеродистых сталей УОНИ 13/45, Э42А, диаметр 4-5 мм
| 01.7.15.04-0012 | Винты стальные с полукруглой головкой, длина 55-120 мм |  |  |  | т | 8e-05 |  | 0.00024 | 159257.5 |  | 38.22 | [17 empty] | Винты стальные с полукруглой головкой, длина 55-120 мм
| 08.4.03.02-0002 | Сталь арматурная горячекатаная гладкая, класс A-I, диаметр 6-22 мм |  |  |  | т | 0.00043 |  | 0.00129 | 52325.66 |  | 67.5 | [17 empty] | Сталь арматурная горячекатаная гладкая, класс A-I, диаметр 6-22 мм
| 19.2.03.02-0441 | Решетка воздухоприточная, размеры 100х200 мм |  |  |  | м2 | 0.02 |  | 0.06 | 10346.33 |  | 620.78 | [17 empty] | Решетка воздухоприточная, размеры 100х200 мм
|  | Итого прямые затраты |  |  |  | 10: 2318.05 | [19 empty] | Итого прямые затраты
|  | ФОТ |  |  |  | 10: 1557.66 | [20 empty] | ФОТ
| Пр/812-016.0-1, Приказ № 812/пр от 21.12.2020 п.27,29 (в ред. пр. № 611/пр от 26.07.2022) | НР Сантехнические работы - внутренние (трубопроводы, водопровод, канализация, отопление, газоснабжение, вентиляция и кондиционирование воздуха) |  |  |  | % | 121 | 1.15 | 139.15 |  |  | 2167.48 | [20 empty] | НР Сантехнические работы - внутренние (трубопроводы, водопровод, канализация, отопление, газоснабжение, вентиляция и кондиционирование воздуха)
| Пр/774-016.0 | СП Сантехнические работы - внутренние (трубопроводы, водопровод, канализация, отопление, газоснабжение, вентиляция и кондиционирование воздуха) |  |  |  | 4: %; 5: 72; 7: 72; 10: 1121.52 | [20 empty] | СП Сантехнические работы - внутренние (трубопроводы, водопровод, канализация, отопление, газоснабжение, вентиляция и кондиционирование воздуха)
|  | Всего по позиции |  |  |  | 8: 1869.02; 10: 5607.05 | [21 empty] | Всего по позиции
234 | ГЭСН20-02-003-07 | Установка решеток жалюзийных стальных: регулирующих (РР), номер 3, размер 200х200 мм |  |  |  | 4: шт; 5: 50; 6: 1; 7: 50 | [14 empty] | Установка решеток жалюзийных стальных: регулирующих (РР), номер 3, размер 200х200 мм
|  | Объем=7+40+3 | [37 empty] | Объем=7+40+3
| ОП п.1.20.19 | Индивидуальные испытания систем вентиляции и кондиционирования воздуха - 5% ОЗП=1,05; ЭМ=1,05 к расх.; ЗПМ=1,05; ТЗ=1,05; ТЗМ=1,05 | [25 empty] | Индивидуальные испытания систем вентиляции и кондиционирования воздуха - 5% ОЗП=1,05; ЭМ=1,05 к расх.; ЗПМ=1,05; ТЗ=1,05; ТЗМ=1,05
| 1 | ОТ(ЗТ) |  |  |  | 4: чел.-ч; 7: 56.175; 10: 25703.43 | [16 empty] | ОТ(ЗТ)
| 1-100-34 | Средний разряд работы 3,4 |  |  |  | чел.-ч | 1.07 | 1.05 | 56.175 | 457.56 |  | 25703.43 | [17 empty] | Средний разряд работы 3,4
| 2 | ЭМ |  |  |  | 10: 449.39 | [16 empty] | ЭМ
|  | ОТм(ЗТм) |  |  |  | 4: чел.-ч; 7: 0.525; 10: 257.52 | [16 empty] | ОТм(ЗТм)
| 91.14.02-001 | Автомобили бортовые, грузоподъемность до 5 т |  |  |  | маш.-ч | 0.01 | 1.05 | 0.525 | 578.28 |  | 303.6 | [17 empty] | Автомобили бортовые, грузоподъемность до 5 т
| 4-100-040 | ОТм(Зтм) Средний разряд машинистов 4 |  |  |  | чел.-ч | 0.01 | 1.05 | 0.525 | 490.51 |  | 257.52 | [18 empty] | ОТм(Зтм) Средний разряд машинистов 4
| 91.17.04-233 | Аппараты сварочные для ручной дуговой сварки, сварочный ток до 350 А |  |  |  | маш.-ч | 0.1 | 1.05 | 5.25 | 27.77 |  | 145.79 | [17 empty] | Аппараты сварочные для ручной дуговой сварки, сварочный ток до 350 А
| 4 | М |  |  |  | 10: 14328.67 | [16 empty] | М
| 01.7.03.04-0001 | Электроэнергия |  |  |  | кВт-ч | 0.1404 |  | 7.02 | 5.89 |  | 41.35 | [17 empty] | Электроэнергия
| 01.7.11.07-0227 | Электроды сварочные для сварки низколегированных и углеродистых сталей УОНИ 13/45, Э42А, диаметр 4-5 мм |  |  |  | кг | 0.01 |  | 0.5 | 147.85 |  | 73.93 | [17 empty] | Электроды сварочные для сварки низколегированных и углеродистых сталей УОНИ 13/45, Э42А, диаметр 4-5 мм
| 01.7.15.04-0012 | Винты стальные с полукруглой головкой, длина 55-120 мм |  |  |  | т | 8e-05 |  | 0.004 | 159257.5 |  | 637.03 | [17 empty] | Винты стальные с полукруглой головкой, длина 55-120 мм
| 08.4.03.02-0002 | Сталь арматурная горячекатаная гладкая, класс A-I, диаметр 6-22 мм |  |  |  | т | 0.00043 |  | 0.0215 | 52325.66 |  | 1125 | [17 empty] | Сталь арматурная горячекатаная гладкая, класс A-I, диаметр 6-22 мм
| 19.2.03.02-0443 | Решетка воздухоприточная, размеры 200х200 мм |  |  |  | м2 | 0.04 |  | 2 | 6225.68 |  | 12451.36 | [17 empty] | Решетка воздухоприточная, размеры 200х200 мм
|  | Итого прямые затраты |  |  |  | 10: 40739.01 | [19 empty] | Итого прямые затраты
|  | ФОТ |  |  |  | 10: 25960.95 | [20 empty] | ФОТ
| Пр/812-016.0-1, Приказ № 812/пр от 21.12.2020 п.27,29 (в ред. пр. № 611/пр от 26.07.2022) | НР Сантехнические работы - внутренние (трубопроводы, водопровод, канализация, отопление, газоснабжение, вентиляция и кондиционирование воздуха) |  |  |  | % | 121 | 1.15 | 139.15 |  |  | 36124.66 | [20 empty] | НР Сантехнические работы - внутренние (трубопроводы, водопровод, канализация, отопление, газоснабжение, вентиляция и кондиционирование воздуха)
| Пр/774-016.0 | СП Сантехнические работы - внутренние (трубопроводы, водопровод, канализация, отопление, газоснабжение, вентиляция и кондиционирование воздуха) |  |  |  | 4: %; 5: 72; 7: 72; 10: 18691.88 | [20 empty] | СП Сантехнические работы - внутренние (трубопроводы, водопровод, канализация, отопление, газоснабжение, вентиляция и кондиционирование воздуха)
|  | Всего по позиции |  |  |  | 8: 1911.11; 10: 95555.55 | [21 empty] | Всего по позиции
|  | Итоги по разделу 5 Устновка решеток вентиляционных : | [34 empty] | Итоги по разделу 5 Устновка решеток вентиляционных :
|  | Итого прямые затраты (справочно) |  |  |  | 10: 402999.76 | [25 empty] | Итого прямые затраты (справочно)
|  | в том числе: | [35 empty] | в том числе:
|  | Оплата труда рабочих |  |  |  | 10: 172727.07 | [25 empty] | Оплата труда рабочих
|  | Эксплуатация машин |  |  |  | 10: 3019.91 | [25 empty] | Эксплуатация машин
|  | Оплата труда машинистов (Отм) |  |  |  | 10: 1730.51 | [25 empty] | Оплата труда машинистов (Отм)
|  | Материалы |  |  |  | 10: 225522.27 | [25 empty] | Материалы
|  | Строительные работы |  |  |  | 10: 771366.93 | [25 empty] | Строительные работы
|  | в том числе: | [35 empty] | в том числе:
|  | оплата труда |  |  |  | 10: 172727.07 | [25 empty] | оплата труда
|  | эксплуатация машин и механизмов |  |  |  | 10: 3019.91 | [25 empty] | эксплуатация машин и механизмов
|  | оплата труда машинистов (Отм) |  |  |  | 10: 1730.51 | [25 empty] | оплата труда машинистов (Отм)
|  | материалы |  |  |  | 10: 225522.27 | [25 empty] | материалы
|  | накладные расходы |  |  |  | 10: 242757.71 | [25 empty] | накладные расходы
|  | сметная прибыль |  |  |  | 10: 125609.46 | [25 empty] | сметная прибыль
|  | Итого ФОТ (справочно) |  |  |  | 10: 174457.58 | [25 empty] | Итого ФОТ (справочно)
|  | Итого накладные расходы (справочно) |  |  |  | 10: 242757.71 | [25 empty] | Итого накладные расходы (справочно)
|  | Итого сметная прибыль (справочно) |  |  |  | 10: 125609.46 | [25 empty] | Итого сметная прибыль (справочно)
|  | Итого по разделу 5 Устновка решеток вентиляционных |  |  |  | 10: 771366.93 | [26 empty] | Итого по разделу 5 Устновка решеток вентиляционных
Раздел 6. Прокладка воздуховодов | [24 empty] | Раздел 6. Прокладка воздуховодов
235 | ГЭСН20-01-001-01 | Прокладка воздуховодов из листовой оцинкованной стали и алюминия класса Н (нормальные) толщиной: 0,5 мм, диаметром до 200 мм |  |  |  | 4: 100 м2; 5: 2.55; 6: 1; 7: 2.55 | [14 empty] | Прокладка воздуховодов из листовой оцинкованной стали и алюминия класса Н (нормальные) толщиной: 0,5 мм, диаметром до 200 мм
|  | Объем=255 / 100 | [37 empty] | Объем=255 / 100
| ОП п.1.20.19 | Индивидуальные испытания систем вентиляции и кондиционирования воздуха - 5% ОЗП=1,05; ЭМ=1,05 к расх.; ЗПМ=1,05; ТЗ=1,05; ТЗМ=1,05 | [25 empty] | Индивидуальные испытания систем вентиляции и кондиционирования воздуха - 5% ОЗП=1,05; ЭМ=1,05 к расх.; ЗПМ=1,05; ТЗ=1,05; ТЗМ=1,05
| 1 | ОТ(ЗТ) |  |  |  | 4: чел.-ч; 7: 412.335; 10: 184140.56 | [16 empty] | ОТ(ЗТ)
| 1-100-32 | Средний разряд работы 3,2 |  |  |  | чел.-ч | 154 | 1.05 | 412.335 | 446.58 |  | 184140.56 | [17 empty] | Средний разряд работы 3,2
| 2 | ЭМ |  |  |  | 10: 3236.81 | [16 empty] | ЭМ
|  | ОТм(ЗТм) |  |  |  | 4: чел.-ч; 7: 3.213; 10: 1792.42 | [16 empty] | ОТм(ЗТм)
| 91.05.05-015 | Краны на автомобильном ходу, грузоподъемность 16 т |  |  |  | маш.-ч | 0.48 | 1.05 | 1.2852 | 1551.19 |  | 1993.59 | [17 empty] | Краны на автомобильном ходу, грузоподъемность 16 т
| 4-100-060 | ОТм(Зтм) Средний разряд машинистов 6 |  |  |  | чел.-ч | 0.48 | 1.05 | 1.2852 | 658.89 |  | 846.81 | [18 empty] | ОТм(Зтм) Средний разряд машинистов 6
| 91.06.03-055 | Лебедки электрические тяговым усилием 19,62 кН (2 т) |  |  |  | маш.-ч | 0.34 | 1.05 | 0.91035 | 15.27 |  | 13.9 | [17 empty] | Лебедки электрические тяговым усилием 19,62 кН (2 т)
| 91.14.02-001 | Автомобили бортовые, грузоподъемность до 5 т |  |  |  | маш.-ч | 0.72 | 1.05 | 1.9278 | 578.28 |  | 1114.81 | [17 empty] | Автомобили бортовые, грузоподъемность до 5 т
| 4-100-040 | ОТм(Зтм) Средний разряд машинистов 4 |  |  |  | чел.-ч | 0.72 | 1.05 | 1.9278 | 490.51 |  | 945.61 | [18 empty] | ОТм(Зтм) Средний разряд машинистов 4
| 91.17.04-233 | Аппараты сварочные для ручной дуговой сварки, сварочный ток до 350 А |  |  |  | маш.-ч | 1.54 | 1.05 | 4.1234 | 27.77 |  | 114.51 | [17 empty] | Аппараты сварочные для ручной дуговой сварки, сварочный ток до 350 А
| 4 | М |  |  |  | 10: 14227.32 | [16 empty] | М
| 01.1.01.09-0026 | Шнур асбестовый общего назначения ШАОН, диаметр 8-10 мм |  |  |  | т | 0.0009 |  | 0.002295 | 344049.42 |  | 789.59 | [17 empty] | Шнур асбестовый общего назначения ШАОН, диаметр 8-10 мм
| 01.7.11.07-0227 | Электроды сварочные для сварки низколегированных и углеродистых сталей УОНИ 13/45, Э42А, диаметр 4-5 мм |  |  |  | кг | 0.45 |  | 1.1475 | 147.85 |  | 169.66 | [17 empty] | Электроды сварочные для сварки низколегированных и углеродистых сталей УОНИ 13/45, Э42А, диаметр 4-5 мм
| 01.7.15.03-0042 | Болты с гайками и шайбами строительные |  |  |  | кг | 15 |  | 38.25 | 201.17 |  | 7694.75 | [17 empty] | Болты с гайками и шайбами строительные
| 01.7.19.04-0031 | Прокладки резиновые (пластина техническая прессованная) |  |  |  | кг | 8 |  | 20.4 | 213.29 |  | 4351.12 | [17 empty] | Прокладки резиновые (пластина техническая прессованная)
| 14.5.04.03-0002 | Мастика герметизирующая нетвердеющая из синтетического каучука для заполнения и герметизации швов стеклянного ограждения теплиц |  |  |  | т | 0.005 |  | 0.01275 | 95859.06 |  | 1222.2 | [17 empty] | Мастика герметизирующая нетвердеющая из синтетического каучука для заполнения и герметизации швов стеклянного ограждения теплиц
П,Н | 08.1.02.17 | Сетки в рамках |  |  |  | 4: м2; 5: 0; 7: 0 | [23 empty] | Сетки в рамках
Н | 19.1.01.02 | Воздуховоды металлические |  |  |  | 4: м2; 5: 100; 7: 255 | [23 empty] | Воздуховоды металлические
П,Н | 19.1.01.11 | Заглушки питометражных лючков |  |  |  | 4: шт; 5: 0; 7: 0 | [23 empty] | Заглушки питометражных лючков
П,Н | 19.1.01.11 | Крепления |  |  |  | 4: кг; 5: 0; 7: 0 | [23 empty] | Крепления
П,Н | 19.3.01.01 | Дроссель-клапаны в патрубке |  |  |  | 4: шт; 5: 0; 7: 0 | [23 empty] | Дроссель-клапаны в патрубке
П,Н | 19.3.02.07 | Шиберы |  |  |  | 4: шт; 5: 0; 7: 0 | [23 empty] | Шиберы
|  | Итого прямые затраты |  |  |  | 10: 203397.11 | [19 empty] | Итого прямые затраты
|  | ФОТ |  |  |  | 10: 185932.98 | [20 empty] | ФОТ
| Пр/812-016.0-1, Приказ № 812/пр от 21.12.2020 п.27,29 (в ред. пр. № 611/пр от 26.07.2022) | НР Сантехнические работы - внутренние (трубопроводы, водопровод, канализация, отопление, газоснабжение, вентиляция и кондиционирование воздуха) |  |  |  | % | 121 | 1.15 | 139.15 |  |  | 258725.74 | [20 empty] | НР Сантехнические работы - внутренние (трубопроводы, водопровод, канализация, отопление, газоснабжение, вентиляция и кондиционирование воздуха)
| Пр/774-016.0 | СП Сантехнические работы - внутренние (трубопроводы, водопровод, канализация, отопление, газоснабжение, вентиляция и кондиционирование воздуха) |  |  |  | 4: %; 5: 72; 7: 72; 10: 133871.75 | [20 empty] | СП Сантехнические работы - внутренние (трубопроводы, водопровод, канализация, отопление, газоснабжение, вентиляция и кондиционирование воздуха)
|  | Всего по позиции |  |  |  | 8: 233723.37; 10: 595994.6 | [21 empty] | Всего по позиции
236 | ФСБЦ-19.1.01.03-0071 | Воздуховоды из оцинкованной стали, прямой участок, толщина 0,5 мм, диаметр до 200 мм |  |  |  | м2 | 255 | 1 | 255 | 708.95 |  | 180782.25 | [14 empty] | Воздуховоды из оцинкованной стали, прямой участок, толщина 0,5 мм, диаметр до 200 мм
|  | Всего по позиции |  |  |  | 10: 180782.25 | [21 empty] | Всего по позиции
237 | ГЭСН20-01-001-04 | Прокладка воздуховодов из листовой оцинкованной стали и алюминия класса Н (нормальные) толщиной: 0,6 мм, диаметром до 250 мм |  |  |  | 4: 100 м2; 5: 0.78; 6: 1; 7: 0.78 | [14 empty] | Прокладка воздуховодов из листовой оцинкованной стали и алюминия класса Н (нормальные) толщиной: 0,6 мм, диаметром до 250 мм
|  | Объем=78 / 100 | [37 empty] | Объем=78 / 100
| ОП п.1.20.19 | Индивидуальные испытания систем вентиляции и кондиционирования воздуха - 5% ОЗП=1,05; ЭМ=1,05 к расх.; ЗПМ=1,05; ТЗ=1,05; ТЗМ=1,05 | [25 empty] | Индивидуальные испытания систем вентиляции и кондиционирования воздуха - 5% ОЗП=1,05; ЭМ=1,05 к расх.; ЗПМ=1,05; ТЗ=1,05; ТЗМ=1,05
| 1 | ОТ(ЗТ) |  |  |  | 4: чел.-ч; 7: 126.126; 10: 56325.35 | [16 empty] | ОТ(ЗТ)
| 1-100-32 | Средний разряд работы 3,2 |  |  |  | чел.-ч | 154 | 1.05 | 126.126 | 446.58 |  | 56325.35 | [17 empty] | Средний разряд работы 3,2
| 2 | ЭМ |  |  |  | 10: 994.82 | [16 empty] | ЭМ
|  | ОТм(ЗТм) |  |  |  | 4: чел.-ч; 7: 0.99099; 10: 552.28 | [16 empty] | ОТм(ЗТм)
| 91.05.05-015 | Краны на автомобильном ходу, грузоподъемность 16 т |  |  |  | маш.-ч | 0.48 | 1.05 | 0.39312 | 1551.19 |  | 609.8 | [17 empty] | Краны на автомобильном ходу, грузоподъемность 16 т
| 4-100-060 | ОТм(Зтм) Средний разряд машинистов 6 |  |  |  | чел.-ч | 0.48 | 1.05 | 0.39312 | 658.89 |  | 259.02 | [18 empty] | ОТм(Зтм) Средний разряд машинистов 6
| 91.06.03-055 | Лебедки электрические тяговым усилием 19,62 кН (2 т) |  |  |  | маш.-ч | 0.34 | 1.05 | 0.27846 | 15.27 |  | 4.25 | [17 empty] | Лебедки электрические тяговым усилием 19,62 кН (2 т)
| 91.14.02-001 | Автомобили бортовые, грузоподъемность до 5 т |  |  |  | маш.-ч | 0.73 | 1.05 | 0.59787 | 578.28 |  | 345.74 | [17 empty] | Автомобили бортовые, грузоподъемность до 5 т
| 4-100-040 | ОТм(Зтм) Средний разряд машинистов 4 |  |  |  | чел.-ч | 0.73 | 1.05 | 0.59787 | 490.51 |  | 293.26 | [18 empty] | ОТм(Зтм) Средний разряд машинистов 4
| 91.17.04-233 | Аппараты сварочные для ручной дуговой сварки, сварочный ток до 350 А |  |  |  | маш.-ч | 1.54 | 1.05 | 1.2613 | 27.77 |  | 35.03 | [17 empty] | Аппараты сварочные для ручной дуговой сварки, сварочный ток до 350 А
| 4 | М |  |  |  | 10: 4351.89 | [16 empty] | М
| 01.1.01.09-0026 | Шнур асбестовый общего назначения ШАОН, диаметр 8-10 мм |  |  |  | т | 0.0009 |  | 0.000702 | 344049.42 |  | 241.52 | [17 empty] | Шнур асбестовый общего назначения ШАОН, диаметр 8-10 мм
| 01.7.11.07-0227 | Электроды сварочные для сварки низколегированных и углеродистых сталей УОНИ 13/45, Э42А, диаметр 4-5 мм |  |  |  | кг | 0.45 |  | 0.351 | 147.85 |  | 51.9 | [17 empty] | Электроды сварочные для сварки низколегированных и углеродистых сталей УОНИ 13/45, Э42А, диаметр 4-5 мм
| 01.7.15.03-0042 | Болты с гайками и шайбами строительные |  |  |  | кг | 15 |  | 11.7 | 201.17 |  | 2353.69 | [17 empty] | Болты с гайками и шайбами строительные
| 01.7.19.04-0031 | Прокладки резиновые (пластина техническая прессованная) |  |  |  | кг | 8 |  | 6.24 | 213.29 |  | 1330.93 | [17 empty] | Прокладки резиновые (пластина техническая прессованная)
| 14.5.04.03-0002 | Мастика герметизирующая нетвердеющая из синтетического каучука для заполнения и герметизации швов стеклянного ограждения теплиц |  |  |  | т | 0.005 |  | 0.0039 | 95859.06 |  | 373.85 | [17 empty] | Мастика герметизирующая нетвердеющая из синтетического каучука для заполнения и герметизации швов стеклянного ограждения теплиц
П,Н | 08.1.02.17 | Сетки в рамках |  |  |  | 4: м2; 5: 0; 7: 0 | [23 empty] | Сетки в рамках
Н | 19.1.01.02 | Воздуховоды металлические |  |  |  | 4: м2; 5: 100; 7: 78 | [23 empty] | Воздуховоды металлические
П,Н | 19.1.01.11 | Заглушки питометражных лючков |  |  |  | 4: шт; 5: 0; 7: 0 | [23 empty] | Заглушки питометражных лючков
П,Н | 19.1.01.11 | Крепления |  |  |  | 4: кг; 5: 0; 7: 0 | [23 empty] | Крепления
П,Н | 19.3.01.01 | Дроссель-клапаны в патрубке |  |  |  | 4: шт; 5: 0; 7: 0 | [23 empty] | Дроссель-клапаны в патрубке
П,Н | 19.3.02.07 | Шиберы |  |  |  | 4: шт; 5: 0; 7: 0 | [23 empty] | Шиберы
|  | Итого прямые затраты |  |  |  | 10: 62224.34 | [19 empty] | Итого прямые затраты
|  | ФОТ |  |  |  | 10: 56877.63 | [20 empty] | ФОТ
| Пр/812-016.0-1, Приказ № 812/пр от 21.12.2020 п.27,29 (в ред. пр. № 611/пр от 26.07.2022) | НР Сантехнические работы - внутренние (трубопроводы, водопровод, канализация, отопление, газоснабжение, вентиляция и кондиционирование воздуха) |  |  |  | % | 121 | 1.15 | 139.15 |  |  | 79145.22 | [20 empty] | НР Сантехнические работы - внутренние (трубопроводы, водопровод, канализация, отопление, газоснабжение, вентиляция и кондиционирование воздуха)
| Пр/774-016.0 | СП Сантехнические работы - внутренние (трубопроводы, водопровод, канализация, отопление, газоснабжение, вентиляция и кондиционирование воздуха) |  |  |  | 4: %; 5: 72; 7: 72; 10: 40951.89 | [20 empty] | СП Сантехнические работы - внутренние (трубопроводы, водопровод, канализация, отопление, газоснабжение, вентиляция и кондиционирование воздуха)
|  | Всего по позиции |  |  |  | 8: 233745.45; 10: 182321.45 | [21 empty] | Всего по позиции
238 | ФСБЦ-19.1.01.03-0073 | Воздуховоды из оцинкованной стали, прямой участок, толщина 0,6 мм, диаметр до 250 мм |  |  |  | м2 | 78 | 1 | 78 | 741.16 |  | 57810.48 | [14 empty] | Воздуховоды из оцинкованной стали, прямой участок, толщина 0,6 мм, диаметр до 250 мм
|  | Всего по позиции |  |  |  | 10: 57810.48 | [21 empty] | Всего по позиции
239 | ГЭСН20-01-001-05 | Прокладка воздуховодов из листовой оцинкованной стали и алюминия класса Н (нормальные) толщиной: 0,6 мм, диаметром свыше 250 до 355 мм |  |  |  | 4: 100 м2; 5: 0.9; 6: 1; 7: 0.9 | [14 empty] | Прокладка воздуховодов из листовой оцинкованной стали и алюминия класса Н (нормальные) толщиной: 0,6 мм, диаметром свыше 250 до 355 мм
|  | Объем=90 / 100 | [37 empty] | Объем=90 / 100
| ОП п.1.20.19 | Индивидуальные испытания систем вентиляции и кондиционирования воздуха - 5% ОЗП=1,05; ЭМ=1,05 к расх.; ЗПМ=1,05; ТЗ=1,05; ТЗМ=1,05 | [25 empty] | Индивидуальные испытания систем вентиляции и кондиционирования воздуха - 5% ОЗП=1,05; ЭМ=1,05 к расх.; ЗПМ=1,05; ТЗ=1,05; ТЗМ=1,05
| 1 | ОТ(ЗТ) |  |  |  | 4: чел.-ч; 7: 133.245; 10: 59504.55 | [16 empty] | ОТ(ЗТ)
| 1-100-32 | Средний разряд работы 3,2 |  |  |  | чел.-ч | 141 | 1.05 | 133.245 | 446.58 |  | 59504.55 | [17 empty] | Средний разряд работы 3,2
| 2 | ЭМ |  |  |  | 10: 924.83 | [16 empty] | ЭМ
|  | ОТм(ЗТм) |  |  |  | 4: чел.-ч; 7: 0.9072; 10: 507.04 | [16 empty] | ОТм(ЗТм)
| 91.05.05-015 | Краны на автомобильном ходу, грузоподъемность 16 т |  |  |  | маш.-ч | 0.39 | 1.05 | 0.36855 | 1551.19 |  | 571.69 | [17 empty] | Краны на автомобильном ходу, грузоподъемность 16 т
| 4-100-060 | ОТм(Зтм) Средний разряд машинистов 6 |  |  |  | чел.-ч | 0.39 | 1.05 | 0.36855 | 658.89 |  | 242.83 | [18 empty] | ОТм(Зтм) Средний разряд машинистов 6
| 91.06.03-055 | Лебедки электрические тяговым усилием 19,62 кН (2 т) |  |  |  | маш.-ч | 0.34 | 1.05 | 0.3213 | 15.27 |  | 4.91 | [17 empty] | Лебедки электрические тяговым усилием 19,62 кН (2 т)
| 91.14.02-001 | Автомобили бортовые, грузоподъемность до 5 т |  |  |  | маш.-ч | 0.57 | 1.05 | 0.53865 | 578.28 |  | 311.49 | [17 empty] | Автомобили бортовые, грузоподъемность до 5 т
| 4-100-040 | ОТм(Зтм) Средний разряд машинистов 4 |  |  |  | чел.-ч | 0.57 | 1.05 | 0.53865 | 490.51 |  | 264.21 | [18 empty] | ОТм(Зтм) Средний разряд машинистов 4
| 91.17.04-233 | Аппараты сварочные для ручной дуговой сварки, сварочный ток до 350 А |  |  |  | маш.-ч | 1.4 | 1.05 | 1.323 | 27.77 |  | 36.74 | [17 empty] | Аппараты сварочные для ручной дуговой сварки, сварочный ток до 350 А
| 4 | М |  |  |  | 10: 4291.88 | [16 empty] | М
| 01.1.01.09-0026 | Шнур асбестовый общего назначения ШАОН, диаметр 8-10 мм |  |  |  | т | 0.0009 |  | 0.00081 | 344049.42 |  | 278.68 | [17 empty] | Шнур асбестовый общего назначения ШАОН, диаметр 8-10 мм
| 01.7.11.07-0227 | Электроды сварочные для сварки низколегированных и углеродистых сталей УОНИ 13/45, Э42А, диаметр 4-5 мм |  |  |  | кг | 0.41 |  | 0.369 | 147.85 |  | 54.56 | [17 empty] | Электроды сварочные для сварки низколегированных и углеродистых сталей УОНИ 13/45, Э42А, диаметр 4-5 мм
| 01.7.15.03-0042 | Болты с гайками и шайбами строительные |  |  |  | кг | 11 |  | 9.9 | 201.17 |  | 1991.58 | [17 empty] | Болты с гайками и шайбами строительные
| 01.7.19.04-0031 | Прокладки резиновые (пластина техническая прессованная) |  |  |  | кг | 8 |  | 7.2 | 213.29 |  | 1535.69 | [17 empty] | Прокладки резиновые (пластина техническая прессованная)
| 14.5.04.03-0002 | Мастика герметизирующая нетвердеющая из синтетического каучука для заполнения и герметизации швов стеклянного ограждения теплиц |  |  |  | т | 0.005 |  | 0.0045 | 95859.06 |  | 431.37 | [17 empty] | Мастика герметизирующая нетвердеющая из синтетического каучука для заполнения и герметизации швов стеклянного ограждения теплиц
П,Н | 08.1.02.17 | Сетки в рамках |  |  |  | 4: м2; 5: 0; 7: 0 | [23 empty] | Сетки в рамках
Н | 19.1.01.02 | Воздуховоды металлические |  |  |  | 4: м2; 5: 100; 7: 90 | [23 empty] | Воздуховоды металлические
П,Н | 19.1.01.11 | Заглушки питометражных лючков |  |  |  | 4: шт; 5: 0; 7: 0 | [23 empty] | Заглушки питометражных лючков
П,Н | 19.1.01.11 | Крепления |  |  |  | 4: кг; 5: 0; 7: 0 | [23 empty] | Крепления
П,Н | 19.3.01.01 | Дроссель-клапаны в патрубке |  |  |  | 4: шт; 5: 0; 7: 0 | [23 empty] | Дроссель-клапаны в патрубке
П,Н | 19.3.02.07 | Шиберы |  |  |  | 4: шт; 5: 0; 7: 0 | [23 empty] | Шиберы
|  | Итого прямые затраты |  |  |  | 10: 65228.3 | [19 empty] | Итого прямые затраты
|  | ФОТ |  |  |  | 10: 60011.59 | [20 empty] | ФОТ
| Пр/812-016.0-1, Приказ № 812/пр от 21.12.2020 п.27,29 (в ред. пр. № 611/пр от 26.07.2022) | НР Сантехнические работы - внутренние (трубопроводы, водопровод, канализация, отопление, газоснабжение, вентиляция и кондиционирование воздуха) |  |  |  | % | 121 | 1.15 | 139.15 |  |  | 83506.13 | [20 empty] | НР Сантехнические работы - внутренние (трубопроводы, водопровод, канализация, отопление, газоснабжение, вентиляция и кондиционирование воздуха)
| Пр/774-016.0 | СП Сантехнические работы - внутренние (трубопроводы, водопровод, канализация, отопление, газоснабжение, вентиляция и кондиционирование воздуха) |  |  |  | 4: %; 5: 72; 7: 72; 10: 43208.34 | [20 empty] | СП Сантехнические работы - внутренние (трубопроводы, водопровод, канализация, отопление, газоснабжение, вентиляция и кондиционирование воздуха)
|  | Всего по позиции |  |  |  | 8: 213269.74; 10: 191942.77 | [21 empty] | Всего по позиции
240 | ГЭСН20-01-001-06 | Прокладка воздуховодов из листовой оцинкованной стали и алюминия класса Н (нормальные) толщиной: 0,6 мм, диаметром свыше 355 до 450 мм |  |  |  | 4: 100 м2; 5: 0.03; 6: 1; 7: 0.03 | [14 empty] | Прокладка воздуховодов из листовой оцинкованной стали и алюминия класса Н (нормальные) толщиной: 0,6 мм, диаметром свыше 355 до 450 мм
|  | Объем=3 / 100 | [37 empty] | Объем=3 / 100
| ОП п.1.20.19 | Индивидуальные испытания систем вентиляции и кондиционирования воздуха - 5% ОЗП=1,05; ЭМ=1,05 к расх.; ЗПМ=1,05; ТЗ=1,05; ТЗМ=1,05 | [25 empty] | Индивидуальные испытания систем вентиляции и кондиционирования воздуха - 5% ОЗП=1,05; ЭМ=1,05 к расх.; ЗПМ=1,05; ТЗ=1,05; ТЗМ=1,05
| 1 | ОТ(ЗТ) |  |  |  | 4: чел.-ч; 7: 3.843; 10: 1716.21 | [16 empty] | ОТ(ЗТ)
| 1-100-32 | Средний разряд работы 3,2 |  |  |  | чел.-ч | 122 | 1.05 | 3.843 | 446.58 |  | 1716.21 | [17 empty] | Средний разряд работы 3,2
| 2 | ЭМ |  |  |  | 10: 27.89 | [16 empty] | ЭМ
|  | ОТм(ЗТм) |  |  |  | 4: чел.-ч; 7: 0.027405; 10: 15.29 | [16 empty] | ОТм(ЗТм)
| 91.05.05-015 | Краны на автомобильном ходу, грузоподъемность 16 т |  |  |  | маш.-ч | 0.35 | 1.05 | 0.011025 | 1551.19 |  | 17.1 | [17 empty] | Краны на автомобильном ходу, грузоподъемность 16 т
| 4-100-060 | ОТм(Зтм) Средний разряд машинистов 6 |  |  |  | чел.-ч | 0.35 | 1.05 | 0.011025 | 658.89 |  | 7.26 | [18 empty] | ОТм(Зтм) Средний разряд машинистов 6
| 91.06.03-055 | Лебедки электрические тяговым усилием 19,62 кН (2 т) |  |  |  | маш.-ч | 0.34 | 1.05 | 0.01071 | 15.27 |  | 0.16 | [17 empty] | Лебедки электрические тяговым усилием 19,62 кН (2 т)
| 91.14.02-001 | Автомобили бортовые, грузоподъемность до 5 т |  |  |  | маш.-ч | 0.52 | 1.05 | 0.01638 | 578.28 |  | 9.47 | [17 empty] | Автомобили бортовые, грузоподъемность до 5 т
| 4-100-040 | ОТм(Зтм) Средний разряд машинистов 4 |  |  |  | чел.-ч | 0.52 | 1.05 | 0.01638 | 490.51 |  | 8.03 | [18 empty] | ОТм(Зтм) Средний разряд машинистов 4
| 91.17.04-233 | Аппараты сварочные для ручной дуговой сварки, сварочный ток до 350 А |  |  |  | маш.-ч | 1.33 | 1.05 | 0.041895 | 27.77 |  | 1.16 | [17 empty] | Аппараты сварочные для ручной дуговой сварки, сварочный ток до 350 А
| 4 | М |  |  |  | 10: 139.55 | [16 empty] | М
| 01.1.01.09-0026 | Шнур асбестовый общего назначения ШАОН, диаметр 8-10 мм |  |  |  | т | 0.0008 |  | 2.4e-05 | 344049.42 |  | 8.26 | [17 empty] | Шнур асбестовый общего назначения ШАОН, диаметр 8-10 мм
| 01.7.11.07-0227 | Электроды сварочные для сварки низколегированных и углеродистых сталей УОНИ 13/45, Э42А, диаметр 4-5 мм |  |  |  | кг | 0.39 |  | 0.0117 | 147.85 |  | 1.73 | [17 empty] | Электроды сварочные для сварки низколегированных и углеродистых сталей УОНИ 13/45, Э42А, диаметр 4-5 мм
| 01.7.15.03-0042 | Болты с гайками и шайбами строительные |  |  |  | кг | 11 |  | 0.33 | 201.17 |  | 66.39 | [17 empty] | Болты с гайками и шайбами строительные
| 01.7.19.04-0031 | Прокладки резиновые (пластина техническая прессованная) |  |  |  | кг | 7.58 |  | 0.2274 | 213.29 |  | 48.5 | [17 empty] | Прокладки резиновые (пластина техническая прессованная)
| 14.5.04.03-0002 | Мастика герметизирующая нетвердеющая из синтетического каучука для заполнения и герметизации швов стеклянного ограждения теплиц |  |  |  | т | 0.0051 |  | 0.000153 | 95859.06 |  | 14.67 | [17 empty] | Мастика герметизирующая нетвердеющая из синтетического каучука для заполнения и герметизации швов стеклянного ограждения теплиц
П,Н | 08.1.02.17 | Сетки в рамках |  |  |  | 4: м2; 5: 0; 7: 0 | [23 empty] | Сетки в рамках
Н | 19.1.01.02 | Воздуховоды металлические |  |  |  | 4: м2; 5: 100; 7: 3 | [23 empty] | Воздуховоды металлические
П,Н | 19.1.01.11 | Заглушки питометражных лючков |  |  |  | 4: шт; 5: 0; 7: 0 | [23 empty] | Заглушки питометражных лючков
П,Н | 19.1.01.11 | Крепления |  |  |  | 4: кг; 5: 0; 7: 0 | [23 empty] | Крепления
П,Н | 19.3.01.01 | Дроссель-клапаны в патрубке |  |  |  | 4: шт; 5: 0; 7: 0 | [23 empty] | Дроссель-клапаны в патрубке
П,Н | 19.3.02.07 | Шиберы |  |  |  | 4: шт; 5: 0; 7: 0 | [23 empty] | Шиберы
|  | Итого прямые затраты |  |  |  | 10: 1898.94 | [19 empty] | Итого прямые затраты
|  | ФОТ |  |  |  | 10: 1731.5 | [20 empty] | ФОТ
| Пр/812-016.0-1, Приказ № 812/пр от 21.12.2020 п.27,29 (в ред. пр. № 611/пр от 26.07.2022) | НР Сантехнические работы - внутренние (трубопроводы, водопровод, канализация, отопление, газоснабжение, вентиляция и кондиционирование воздуха) |  |  |  | % | 121 | 1.15 | 139.15 |  |  | 2409.38 | [20 empty] | НР Сантехнические работы - внутренние (трубопроводы, водопровод, канализация, отопление, газоснабжение, вентиляция и кондиционирование воздуха)
| Пр/774-016.0 | СП Сантехнические работы - внутренние (трубопроводы, водопровод, канализация, отопление, газоснабжение, вентиляция и кондиционирование воздуха) |  |  |  | 4: %; 5: 72; 7: 72; 10: 1246.68 | [20 empty] | СП Сантехнические работы - внутренние (трубопроводы, водопровод, канализация, отопление, газоснабжение, вентиляция и кондиционирование воздуха)
|  | Всего по позиции |  |  |  | 8: 185166.67; 10: 5555 | [21 empty] | Всего по позиции
241 | ФСБЦ-19.1.01.03-0075 0,6 мм | Воздуховоды из оцинкованной стали, прямой участок, толщина 0,7 мм, диаметр до 800 мм |  |  |  | м2 | 93 | 1 | 93 | 833.86 |  | 77548.98 | [14 empty] | Воздуховоды из оцинкованной стали, прямой участок, толщина 0,7 мм, диаметр до 800 мм
|  | Объем=90+3 | [37 empty] | Объем=90+3
|  | Всего по позиции |  |  |  | 10: 77548.98 | [21 empty] | Всего по позиции
242 | ГЭСН20-01-006-01 | Прокладка воздуховодов для АЭС и ТЭС из листовой оцинкованной стали толщиной: 0,8 мм, диаметром до 250 мм |  |  |  | 4: 100 м2; 5: 0.28; 6: 1; 7: 0.28 | [14 empty] | Прокладка воздуховодов для АЭС и ТЭС из листовой оцинкованной стали толщиной: 0,8 мм, диаметром до 250 мм
|  | Объем=(5+23) / 100 | [37 empty] | Объем=(5+23) / 100
| ОП п.1.20.19 | Индивидуальные испытания систем вентиляции и кондиционирования воздуха - 5% ОЗП=1,05; ЭМ=1,05 к расх.; ЗПМ=1,05; ТЗ=1,05; ТЗМ=1,05 | [25 empty] | Индивидуальные испытания систем вентиляции и кондиционирования воздуха - 5% ОЗП=1,05; ЭМ=1,05 к расх.; ЗПМ=1,05; ТЗ=1,05; ТЗМ=1,05
| 1 | ОТ(ЗТ) |  |  |  | 4: чел.-ч; 7: 79.2536; 10: 37133.47 | [16 empty] | ОТ(ЗТ)
| 1-100-36 | Средний разряд работы 3,6 |  |  |  | чел.-ч | 269.57 | 1.05 | 79.2536 | 468.54 |  | 37133.47 | [17 empty] | Средний разряд работы 3,6
| 2 | ЭМ |  |  |  | 10: 1402.87 | [16 empty] | ЭМ
|  | ОТм(ЗТм) |  |  |  | 4: чел.-ч; 7: 2.7489; 10: 1404.4 | [16 empty] | ОТм(ЗТм)
| 91.05.01-019 | Краны башенные, грузоподъемность 12,5 т |  |  |  | маш.-ч | 0.43 | 1.05 | 0.12642 | 1251.32 |  | 158.19 | [17 empty] | Краны башенные, грузоподъемность 12,5 т
| 4-100-070 | ОТм(Зтм) Средний разряд машинистов 7 |  |  |  | чел.-ч | 0.43 | 1.05 | 0.12642 | 702.82 |  | 88.85 | [18 empty] | ОТм(Зтм) Средний разряд машинистов 7
| 91.05.05-015 | Краны на автомобильном ходу, грузоподъемность 16 т |  |  |  | маш.-ч | 0.59 | 1.05 | 0.17346 | 1551.19 |  | 269.07 | [17 empty] | Краны на автомобильном ходу, грузоподъемность 16 т
| 4-100-060 | ОТм(Зтм) Средний разряд машинистов 6 |  |  |  | чел.-ч | 0.59 | 1.05 | 0.17346 | 658.89 |  | 114.29 | [18 empty] | ОТм(Зтм) Средний разряд машинистов 6
| 91.06.03-045 | Лебедки ручные и рычажные тяговым усилием 14,72 кН (1,5 т) |  |  |  | маш.-ч | 11.07 | 1.05 | 3.2546 | 1.76 |  | 5.73 | [17 empty] | Лебедки ручные и рычажные тяговым усилием 14,72 кН (1,5 т)
| 91.06.07-001 | Тали ручные рычажные |  |  |  | маш.-ч | 21 | 1.05 | 6.174 | 1.24 |  | 7.66 | [17 empty] | Тали ручные рычажные
| 91.14.02-001 | Автомобили бортовые, грузоподъемность до 5 т |  |  |  | маш.-ч | 0.69 | 1.05 | 0.20286 | 578.28 |  | 117.31 | [17 empty] | Автомобили бортовые, грузоподъемность до 5 т
| 4-100-040 | ОТм(Зтм) Средний разряд машинистов 4 |  |  |  | чел.-ч | 0.69 | 1.05 | 0.20286 | 490.51 |  | 99.5 | [18 empty] | ОТм(Зтм) Средний разряд машинистов 4
| 91.17.04-233 | Аппараты сварочные для ручной дуговой сварки, сварочный ток до 350 А |  |  |  | маш.-ч | 5.27 | 1.05 | 1.5494 | 27.77 |  | 43.03 | [17 empty] | Аппараты сварочные для ручной дуговой сварки, сварочный ток до 350 А
| 91.18.01-007 | Компрессоры винтовые передвижные с двигателем внутреннего сгорания, давление до 0,7 МПа (7 атм), производительность до 5,4 м3/мин |  |  |  | маш.-ч | 7.64 | 1.05 | 2.2462 | 357 |  | 801.88 | [17 empty] | Компрессоры винтовые передвижные с двигателем внутреннего сгорания, давление до 0,7 МПа (7 атм), производительность до 5,4 м3/мин
| 4-100-040 | ОТм(Зтм) Средний разряд машинистов 4 |  |  |  | чел.-ч | 7.64 | 1.05 | 2.2462 | 490.51 |  | 1101.76 | [18 empty] | ОТм(Зтм) Средний разряд машинистов 4
| 4 | М |  |  |  | 10: 2855.74 | [16 empty] | М
| 01.7.03.04-0001 | Электроэнергия |  |  |  | кВт-ч | 70.04 |  | 19.6112 | 5.89 |  | 115.51 | [17 empty] | Электроэнергия
| 01.7.11.07-0227 | Электроды сварочные для сварки низколегированных и углеродистых сталей УОНИ 13/45, Э42А, диаметр 4-5 мм |  |  |  | кг | 3.5 |  | 0.98 | 147.85 |  | 144.89 | [17 empty] | Электроды сварочные для сварки низколегированных и углеродистых сталей УОНИ 13/45, Э42А, диаметр 4-5 мм
| 01.7.15.03-0042 | Болты с гайками и шайбами строительные |  |  |  | кг | 3.8333 |  | 1.0733 | 201.17 |  | 215.92 | [17 empty] | Болты с гайками и шайбами строительные
| 01.7.17.06-0092 | Круг отрезной плоский, размеры 230х3х22 мм |  |  |  | шт | 8.45 |  | 2.366 | 69.7 |  | 164.91 | [17 empty] | Круг отрезной плоский, размеры 230х3х22 мм
| 01.7.17.07-0053 | Круг шлифовальный прямого профиля, размеры 180х10х22 мм |  |  |  | шт | 25.36 |  | 7.1008 | 125.39 |  | 890.37 | [17 empty] | Круг шлифовальный прямого профиля, размеры 180х10х22 мм
| 01.7.19.04-0031 | Прокладки резиновые (пластина техническая прессованная) |  |  |  | кг | 21.6 |  | 6.048 | 213.29 |  | 1289.98 | [17 empty] | Прокладки резиновые (пластина техническая прессованная)
| 14.4.01.09-0427 | Грунтовка эпоксидная антикоррозионная с содержанием цинка для защиты металлических поверхностей, расход 0,20-0,39 кг/м2 |  |  |  | кг | 0.1088 |  | 0.030464 | 1121.22 |  | 34.16 | [17 empty] | Грунтовка эпоксидная антикоррозионная с содержанием цинка для защиты металлических поверхностей, расход 0,20-0,39 кг/м2
П,Н | 08.1.02.17 | Сетки в рамках |  |  |  | 4: м2; 5: 0; 7: 0 | [23 empty] | Сетки в рамках
Н | 19.1.01.03 | Воздуховоды металлические |  |  |  | 4: м2; 5: 100; 7: 28 | [23 empty] | Воздуховоды металлические
П,Н | 19.1.01.11 | Заглушки питометражных лючков |  |  |  | 4: шт; 5: 0; 7: 0 | [23 empty] | Заглушки питометражных лючков
П,Н | 19.1.01.11 | Крепления |  |  |  | 4: кг; 5: 0; 7: 0 | [23 empty] | Крепления
П,Н | 19.3.01.01 | Дроссель-клапаны в патрубке |  |  |  | 4: шт; 5: 0; 7: 0 | [23 empty] | Дроссель-клапаны в патрубке
П,Н | 19.3.02.07 | Шиберы |  |  |  | 4: шт; 5: 0; 7: 0 | [23 empty] | Шиберы
|  | Итого прямые затраты |  |  |  | 10: 42796.48 | [19 empty] | Итого прямые затраты
|  | ФОТ |  |  |  | 10: 38537.87 | [20 empty] | ФОТ
| Пр/812-016.0-1, Приказ № 812/пр от 21.12.2020 п.27,29 (в ред. пр. № 611/пр от 26.07.2022) | НР Сантехнические работы - внутренние (трубопроводы, водопровод, канализация, отопление, газоснабжение, вентиляция и кондиционирование воздуха) |  |  |  | % | 121 | 1.15 | 139.15 |  |  | 53625.45 | [20 empty] | НР Сантехнические работы - внутренние (трубопроводы, водопровод, канализация, отопление, газоснабжение, вентиляция и кондиционирование воздуха)
| Пр/774-016.0 | СП Сантехнические работы - внутренние (трубопроводы, водопровод, канализация, отопление, газоснабжение, вентиляция и кондиционирование воздуха) |  |  |  | 4: %; 5: 72; 7: 72; 10: 27747.27 | [20 empty] | СП Сантехнические работы - внутренние (трубопроводы, водопровод, канализация, отопление, газоснабжение, вентиляция и кондиционирование воздуха)
|  | Всего по позиции |  |  |  | 8: 443461.43; 10: 124169.2 | [21 empty] | Всего по позиции
243 | ФСБЦ-19.1.01.03-0075 0,6 мм | Воздуховоды из оцинкованной стали, прямой участок, толщина 0,7 мм, диаметр до 800 мм |  |  |  | м2 | 28 | 1 | 28 | 833.86 |  | 23348.08 | [14 empty] | Воздуховоды из оцинкованной стали, прямой участок, толщина 0,7 мм, диаметр до 800 мм
|  | Всего по позиции |  |  |  | 10: 23348.08 | [21 empty] | Всего по позиции
244 | ГЭСН20-01-002-02 | Прокладка воздуховодов из листовой оцинкованной стали и алюминия класса П (плотные) толщиной: 0,5 мм, периметром до 600 мм |  |  |  | 4: 100 м2; 5: 0.89; 6: 1; 7: 0.89 | [14 empty] | Прокладка воздуховодов из листовой оцинкованной стали и алюминия класса П (плотные) толщиной: 0,5 мм, периметром до 600 мм
|  | Объем=(21+6+17+4+5+21+8+7) / 100 | [37 empty] | Объем=(21+6+17+4+5+21+8+7) / 100
| ОП п.1.20.19 | Индивидуальные испытания систем вентиляции и кондиционирования воздуха - 5% ОЗП=1,05; ЭМ=1,05 к расх.; ЗПМ=1,05; ТЗ=1,05; ТЗМ=1,05 | [25 empty] | Индивидуальные испытания систем вентиляции и кондиционирования воздуха - 5% ОЗП=1,05; ЭМ=1,05 к расх.; ЗПМ=1,05; ТЗ=1,05; ТЗМ=1,05
| 1 | ОТ(ЗТ) |  |  |  | 4: чел.-ч; 7: 143.913; 10: 64268.67 | [16 empty] | ОТ(ЗТ)
| 1-100-32 | Средний разряд работы 3,2 |  |  |  | чел.-ч | 154 | 1.05 | 143.913 | 446.58 |  | 64268.67 | [17 empty] | Средний разряд работы 3,2
| 2 | ЭМ |  |  |  | 10: 1129.7 | [16 empty] | ЭМ
|  | ОТм(ЗТм) |  |  |  | 4: чел.-ч; 7: 1.1214; 10: 625.58 | [16 empty] | ОТм(ЗТм)
| 91.05.05-015 | Краны на автомобильном ходу, грузоподъемность 16 т |  |  |  | маш.-ч | 0.48 | 1.05 | 0.44856 | 1551.19 |  | 695.8 | [17 empty] | Краны на автомобильном ходу, грузоподъемность 16 т
| 4-100-060 | ОТм(Зтм) Средний разряд машинистов 6 |  |  |  | чел.-ч | 0.48 | 1.05 | 0.44856 | 658.89 |  | 295.55 | [18 empty] | ОТм(Зтм) Средний разряд машинистов 6
| 91.06.03-055 | Лебедки электрические тяговым усилием 19,62 кН (2 т) |  |  |  | маш.-ч | 0.34 | 1.05 | 0.31773 | 15.27 |  | 4.85 | [17 empty] | Лебедки электрические тяговым усилием 19,62 кН (2 т)
| 91.14.02-001 | Автомобили бортовые, грузоподъемность до 5 т |  |  |  | маш.-ч | 0.72 | 1.05 | 0.67284 | 578.28 |  | 389.09 | [17 empty] | Автомобили бортовые, грузоподъемность до 5 т
| 4-100-040 | ОТм(Зтм) Средний разряд машинистов 4 |  |  |  | чел.-ч | 0.72 | 1.05 | 0.67284 | 490.51 |  | 330.03 | [18 empty] | ОТм(Зтм) Средний разряд машинистов 4
| 91.17.04-233 | Аппараты сварочные для ручной дуговой сварки, сварочный ток до 350 А |  |  |  | маш.-ч | 1.54 | 1.05 | 1.4391 | 27.77 |  | 39.96 | [17 empty] | Аппараты сварочные для ручной дуговой сварки, сварочный ток до 350 А
| 4 | М |  |  |  | 10: 13580.3 | [16 empty] | М
| 01.7.06.03-0023 | Ленты полиэтиленовые с липким слоем, прозрачные, ширина 20 мм, толщина 0,08 мм |  |  |  | кг | 2.66 |  | 2.3674 | 1032.77 |  | 2444.98 | [17 empty] | Ленты полиэтиленовые с липким слоем, прозрачные, ширина 20 мм, толщина 0,08 мм
| 01.7.06.05-0042 | Ленты изоляционные из ПВХ для электромонтажных и ремонтных работ, цвет черный, ширина 19 мм, толщина 0,18 мм |  |  |  | м | 3094.74 |  | 2754.3186 | 3.47 |  | 9557.49 | [17 empty] | Ленты изоляционные из ПВХ для электромонтажных и ремонтных работ, цвет черный, ширина 19 мм, толщина 0,18 мм
| 01.7.11.07-0227 | Электроды сварочные для сварки низколегированных и углеродистых сталей УОНИ 13/45, Э42А, диаметр 4-5 мм |  |  |  | кг | 0.45 |  | 0.4005 | 147.85 |  | 59.21 | [17 empty] | Электроды сварочные для сварки низколегированных и углеродистых сталей УОНИ 13/45, Э42А, диаметр 4-5 мм
| 01.7.19.04-0031 | Прокладки резиновые (пластина техническая прессованная) |  |  |  | кг | 8 |  | 7.12 | 213.29 |  | 1518.62 | [17 empty] | Прокладки резиновые (пластина техническая прессованная)
Н | 01.7.15.03 | Крепежные элементы для сборки воздуховодов |  |  |  | 4: кг; 5: 15; 7: 13.35 | [23 empty] | Крепежные элементы для сборки воздуховодов
П,Н | 08.1.02.17 | Сетки в рамках |  |  |  | 4: м2; 5: 0; 7: 0 | [23 empty] | Сетки в рамках
Н | 19.1.01.03 | Воздуховоды металлические |  |  |  | 4: м2; 5: 100; 7: 89 | [23 empty] | Воздуховоды металлические
П,Н | 19.1.01.11 | Заглушки питометражных лючков |  |  |  | 4: шт; 5: 0; 7: 0 | [23 empty] | Заглушки питометражных лючков
П,Н | 19.1.01.11 | Крепления |  |  |  | 4: кг; 5: 0; 7: 0 | [23 empty] | Крепления
П,Н | 19.3.01.01 | Дроссель-клапаны в патрубке |  |  |  | 4: шт; 5: 0; 7: 0 | [23 empty] | Дроссель-клапаны в патрубке
П,Н | 19.3.02.07 | Шиберы |  |  |  | 4: шт; 5: 0; 7: 0 | [23 empty] | Шиберы
|  | Итого прямые затраты |  |  |  | 10: 79604.25 | [19 empty] | Итого прямые затраты
|  | ФОТ |  |  |  | 10: 64894.25 | [20 empty] | ФОТ
| Пр/812-016.0-1, Приказ № 812/пр от 21.12.2020 п.27,29 (в ред. пр. № 611/пр от 26.07.2022) | НР Сантехнические работы - внутренние (трубопроводы, водопровод, канализация, отопление, газоснабжение, вентиляция и кондиционирование воздуха) |  |  |  | % | 121 | 1.15 | 139.15 |  |  | 90300.35 | [20 empty] | НР Сантехнические работы - внутренние (трубопроводы, водопровод, канализация, отопление, газоснабжение, вентиляция и кондиционирование воздуха)
| Пр/774-016.0 | СП Сантехнические работы - внутренние (трубопроводы, водопровод, канализация, отопление, газоснабжение, вентиляция и кондиционирование воздуха) |  |  |  | 4: %; 5: 72; 7: 72; 10: 46723.86 | [20 empty] | СП Сантехнические работы - внутренние (трубопроводы, водопровод, канализация, отопление, газоснабжение, вентиляция и кондиционирование воздуха)
|  | Всего по позиции |  |  |  | 8: 243402.76; 10: 216628.46 | [21 empty] | Всего по позиции
245 | ФСБЦ-19.1.01.03-0072 | Воздуховоды из оцинкованной стали, прямой участок, толщина 0,5 мм, периметр до 600 мм |  |  |  | м2 | 89 | 1 | 89 | 708.95 |  | 63096.55 | [14 empty] | Воздуховоды из оцинкованной стали, прямой участок, толщина 0,5 мм, периметр до 600 мм
|  | Всего по позиции |  |  |  | 10: 63096.55 | [21 empty] | Всего по позиции
246 | ГЭСН20-01-002-03 | Прокладка воздуховодов из листовой оцинкованной стали и алюминия класса П (плотные) толщиной: 0,5 мм, периметром свыше 600 до 1000 мм |  |  |  | 4: 100 м2; 5: 1.02; 6: 1; 7: 1.02 | [14 empty] | Прокладка воздуховодов из листовой оцинкованной стали и алюминия класса П (плотные) толщиной: 0,5 мм, периметром свыше 600 до 1000 мм
|  | Объем=(17+36+3+12+34) / 100 | [37 empty] | Объем=(17+36+3+12+34) / 100
| ОП п.1.20.19 | Индивидуальные испытания систем вентиляции и кондиционирования воздуха - 5% ОЗП=1,05; ЭМ=1,05 к расх.; ЗПМ=1,05; ТЗ=1,05; ТЗМ=1,05 | [25 empty] | Индивидуальные испытания систем вентиляции и кондиционирования воздуха - 5% ОЗП=1,05; ЭМ=1,05 к расх.; ЗПМ=1,05; ТЗ=1,05; ТЗМ=1,05
| 1 | ОТ(ЗТ) |  |  |  | 4: чел.-ч; 7: 151.011; 10: 67438.49 | [16 empty] | ОТ(ЗТ)
| 1-100-32 | Средний разряд работы 3,2 |  |  |  | чел.-ч | 141 | 1.05 | 151.011 | 446.58 |  | 67438.49 | [17 empty] | Средний разряд работы 3,2
| 2 | ЭМ |  |  |  | 10: 1025.33 | [16 empty] | ЭМ
|  | ОТм(ЗТм) |  |  |  | 4: чел.-ч; 7: 1.0067; 10: 562.35 | [16 empty] | ОТм(ЗТм)
| 91.05.05-015 | Краны на автомобильном ходу, грузоподъемность 16 т |  |  |  | маш.-ч | 0.38 | 1.05 | 0.40698 | 1551.19 |  | 631.3 | [17 empty] | Краны на автомобильном ходу, грузоподъемность 16 т
| 4-100-060 | ОТм(Зтм) Средний разряд машинистов 6 |  |  |  | чел.-ч | 0.38 | 1.05 | 0.40698 | 658.89 |  | 268.16 | [18 empty] | ОТм(Зтм) Средний разряд машинистов 6
| 91.06.03-055 | Лебедки электрические тяговым усилием 19,62 кН (2 т) |  |  |  | маш.-ч | 0.34 | 1.05 | 0.36414 | 15.27 |  | 5.56 | [17 empty] | Лебедки электрические тяговым усилием 19,62 кН (2 т)
| 91.14.02-001 | Автомобили бортовые, грузоподъемность до 5 т |  |  |  | маш.-ч | 0.56 | 1.05 | 0.59976 | 578.28 |  | 346.83 | [17 empty] | Автомобили бортовые, грузоподъемность до 5 т
| 4-100-040 | ОТм(Зтм) Средний разряд машинистов 4 |  |  |  | чел.-ч | 0.56 | 1.05 | 0.59976 | 490.51 |  | 294.19 | [18 empty] | ОТм(Зтм) Средний разряд машинистов 4
| 91.17.04-233 | Аппараты сварочные для ручной дуговой сварки, сварочный ток до 350 А |  |  |  | маш.-ч | 1.4 | 1.05 | 1.4994 | 27.77 |  | 41.64 | [17 empty] | Аппараты сварочные для ручной дуговой сварки, сварочный ток до 350 А
| 4 | М |  |  |  | 10: 20262.71 | [16 empty] | М
| 01.7.06.03-0023 | Ленты полиэтиленовые с липким слоем, прозрачные, ширина 20 мм, толщина 0,08 мм |  |  |  | кг | 10.67 |  | 10.8834 | 1032.77 |  | 11240.05 | [17 empty] | Ленты полиэтиленовые с липким слоем, прозрачные, ширина 20 мм, толщина 0,08 мм
| 01.7.06.05-0042 | Ленты изоляционные из ПВХ для электромонтажных и ремонтных работ, цвет черный, ширина 19 мм, толщина 0,18 мм |  |  |  | м | 2040 |  | 2080.8 | 3.47 |  | 7220.38 | [17 empty] | Ленты изоляционные из ПВХ для электромонтажных и ремонтных работ, цвет черный, ширина 19 мм, толщина 0,18 мм
| 01.7.11.07-0227 | Электроды сварочные для сварки низколегированных и углеродистых сталей УОНИ 13/45, Э42А, диаметр 4-5 мм |  |  |  | кг | 0.41 |  | 0.4182 | 147.85 |  | 61.83 | [17 empty] | Электроды сварочные для сварки низколегированных и углеродистых сталей УОНИ 13/45, Э42А, диаметр 4-5 мм
| 01.7.19.04-0031 | Прокладки резиновые (пластина техническая прессованная) |  |  |  | кг | 8 |  | 8.16 | 213.29 |  | 1740.45 | [17 empty] | Прокладки резиновые (пластина техническая прессованная)
Н | 01.7.15.03 | Крепежные элементы для сборки воздуховодов |  |  |  | 4: кг; 5: 15; 7: 15.3 | [23 empty] | Крепежные элементы для сборки воздуховодов
П,Н | 08.1.02.17 | Сетки в рамках |  |  |  | 4: м2; 5: 0; 7: 0 | [23 empty] | Сетки в рамках
Н | 19.1.01.03 | Воздуховоды металлические |  |  |  | 4: м2; 5: 100; 7: 102 | [23 empty] | Воздуховоды металлические
П,Н | 19.1.01.11 | Заглушки питометражных лючков |  |  |  | 4: шт; 5: 0; 7: 0 | [23 empty] | Заглушки питометражных лючков
П,Н | 19.1.01.11 | Крепления |  |  |  | 4: кг; 5: 0; 7: 0 | [23 empty] | Крепления
П,Н | 19.3.01.01 | Дроссель-клапаны в патрубке |  |  |  | 4: шт; 5: 0; 7: 0 | [23 empty] | Дроссель-клапаны в патрубке
П,Н | 19.3.02.07 | Шиберы |  |  |  | 4: шт; 5: 0; 7: 0 | [23 empty] | Шиберы
|  | Итого прямые затраты |  |  |  | 10: 89288.88 | [19 empty] | Итого прямые затраты
|  | ФОТ |  |  |  | 10: 68000.84 | [20 empty] | ФОТ
| Пр/812-016.0-1, Приказ № 812/пр от 21.12.2020 п.27,29 (в ред. пр. № 611/пр от 26.07.2022) | НР Сантехнические работы - внутренние (трубопроводы, водопровод, канализация, отопление, газоснабжение, вентиляция и кондиционирование воздуха) |  |  |  | % | 121 | 1.15 | 139.15 |  |  | 94623.17 | [20 empty] | НР Сантехнические работы - внутренние (трубопроводы, водопровод, канализация, отопление, газоснабжение, вентиляция и кондиционирование воздуха)
| Пр/774-016.0 | СП Сантехнические работы - внутренние (трубопроводы, водопровод, канализация, отопление, газоснабжение, вентиляция и кондиционирование воздуха) |  |  |  | 4: %; 5: 72; 7: 72; 10: 48960.6 | [20 empty] | СП Сантехнические работы - внутренние (трубопроводы, водопровод, канализация, отопление, газоснабжение, вентиляция и кондиционирование воздуха)
|  | Всего по позиции |  |  |  | 8: 228306.52; 10: 232872.65 | [21 empty] | Всего по позиции
247 | ФСБЦ-19.1.01.03-0072 | Воздуховоды из оцинкованной стали, прямой участок, толщина 0,5 мм, периметр до 600 мм |  |  |  | м2 | 102 | 1 | 102 | 708.95 |  | 72312.9 | [14 empty] | Воздуховоды из оцинкованной стали, прямой участок, толщина 0,5 мм, периметр до 600 мм
|  | Всего по позиции |  |  |  | 10: 72312.9 | [21 empty] | Всего по позиции
248 | ГЭСН20-01-002-09 | Прокладка воздуховодов из листовой оцинкованной стали и алюминия класса П (плотные) толщиной: 0,7 мм, периметром до 1000 мм |  |  |  | 4: 100 м2; 5: 1.06; 6: 1; 7: 1.06 | [14 empty] | Прокладка воздуховодов из листовой оцинкованной стали и алюминия класса П (плотные) толщиной: 0,7 мм, периметром до 1000 мм
|  | Объем=(50+9+6+16+15+10) / 100 | [37 empty] | Объем=(50+9+6+16+15+10) / 100
| ОП п.1.20.19 | Индивидуальные испытания систем вентиляции и кондиционирования воздуха - 5% ОЗП=1,05; ЭМ=1,05 к расх.; ЗПМ=1,05; ТЗ=1,05; ТЗМ=1,05 | [25 empty] | Индивидуальные испытания систем вентиляции и кондиционирования воздуха - 5% ОЗП=1,05; ЭМ=1,05 к расх.; ЗПМ=1,05; ТЗ=1,05; ТЗМ=1,05
| 1 | ОТ(ЗТ) |  |  |  | 4: чел.-ч; 7: 156.933; 10: 70083.14 | [16 empty] | ОТ(ЗТ)
| 1-100-32 | Средний разряд работы 3,2 |  |  |  | чел.-ч | 141 | 1.05 | 156.933 | 446.58 |  | 70083.14 | [17 empty] | Средний разряд работы 3,2
| 2 | ЭМ |  |  |  | 10: 1065.54 | [16 empty] | ЭМ
|  | ОТм(ЗТм) |  |  |  | 4: чел.-ч; 7: 1.0462; 10: 584.4 | [16 empty] | ОТм(ЗТм)
| 91.05.05-015 | Краны на автомобильном ходу, грузоподъемность 16 т |  |  |  | маш.-ч | 0.38 | 1.05 | 0.42294 | 1551.19 |  | 656.06 | [17 empty] | Краны на автомобильном ходу, грузоподъемность 16 т
| 4-100-060 | ОТм(Зтм) Средний разряд машинистов 6 |  |  |  | чел.-ч | 0.38 | 1.05 | 0.42294 | 658.89 |  | 278.67 | [18 empty] | ОТм(Зтм) Средний разряд машинистов 6
| 91.06.03-055 | Лебедки электрические тяговым усилием 19,62 кН (2 т) |  |  |  | маш.-ч | 0.34 | 1.05 | 0.37842 | 15.27 |  | 5.78 | [17 empty] | Лебедки электрические тяговым усилием 19,62 кН (2 т)
| 91.14.02-001 | Автомобили бортовые, грузоподъемность до 5 т |  |  |  | маш.-ч | 0.56 | 1.05 | 0.62328 | 578.28 |  | 360.43 | [17 empty] | Автомобили бортовые, грузоподъемность до 5 т
| 4-100-040 | ОТм(Зтм) Средний разряд машинистов 4 |  |  |  | чел.-ч | 0.56 | 1.05 | 0.62328 | 490.51 |  | 305.73 | [18 empty] | ОТм(Зтм) Средний разряд машинистов 4
| 91.17.04-233 | Аппараты сварочные для ручной дуговой сварки, сварочный ток до 350 А |  |  |  | маш.-ч | 1.4 | 1.05 | 1.5582 | 27.77 |  | 43.27 | [17 empty] | Аппараты сварочные для ручной дуговой сварки, сварочный ток до 350 А
| 4 | М |  |  |  | 10: 21057.33 | [16 empty] | М
| 01.7.06.03-0023 | Ленты полиэтиленовые с липким слоем, прозрачные, ширина 20 мм, толщина 0,08 мм |  |  |  | кг | 10.67 |  | 11.3102 | 1032.77 |  | 11680.84 | [17 empty] | Ленты полиэтиленовые с липким слоем, прозрачные, ширина 20 мм, толщина 0,08 мм
| 01.7.06.05-0042 | Ленты изоляционные из ПВХ для электромонтажных и ремонтных работ, цвет черный, ширина 19 мм, толщина 0,18 мм |  |  |  | м | 2040 |  | 2162.4 | 3.47 |  | 7503.53 | [17 empty] | Ленты изоляционные из ПВХ для электромонтажных и ремонтных работ, цвет черный, ширина 19 мм, толщина 0,18 мм
| 01.7.11.07-0227 | Электроды сварочные для сварки низколегированных и углеродистых сталей УОНИ 13/45, Э42А, диаметр 4-5 мм |  |  |  | кг | 0.41 |  | 0.4346 | 147.85 |  | 64.26 | [17 empty] | Электроды сварочные для сварки низколегированных и углеродистых сталей УОНИ 13/45, Э42А, диаметр 4-5 мм
| 01.7.19.04-0031 | Прокладки резиновые (пластина техническая прессованная) |  |  |  | кг | 8 |  | 8.48 | 213.29 |  | 1808.7 | [17 empty] | Прокладки резиновые (пластина техническая прессованная)
Н | 01.7.15.03 | Крепежные элементы для сборки воздуховодов |  |  |  | 4: кг; 5: 15; 7: 15.9 | [23 empty] | Крепежные элементы для сборки воздуховодов
П,Н | 08.1.02.17 | Сетки в рамках |  |  |  | 4: м2; 5: 0; 7: 0 | [23 empty] | Сетки в рамках
Н | 19.1.01.03 | Воздуховоды металлические |  |  |  | 4: м2; 5: 100; 7: 106 | [23 empty] | Воздуховоды металлические
П,Н | 19.1.01.11 | Заглушки питометражных лючков |  |  |  | 4: шт; 5: 0; 7: 0 | [23 empty] | Заглушки питометражных лючков
П,Н | 19.1.01.11 | Крепления |  |  |  | 4: кг; 5: 0; 7: 0 | [23 empty] | Крепления
П,Н | 19.3.01.01 | Дроссель-клапаны в патрубке |  |  |  | 4: шт; 5: 0; 7: 0 | [23 empty] | Дроссель-клапаны в патрубке
|  | Итого прямые затраты |  |  |  | 10: 92790.41 | [19 empty] | Итого прямые затраты
|  | ФОТ |  |  |  | 10: 70667.54 | [20 empty] | ФОТ
| Пр/812-016.0-1, Приказ № 812/пр от 21.12.2020 п.27,29 (в ред. пр. № 611/пр от 26.07.2022) | НР Сантехнические работы - внутренние (трубопроводы, водопровод, канализация, отопление, газоснабжение, вентиляция и кондиционирование воздуха) |  |  |  | % | 121 | 1.15 | 139.15 |  |  | 98333.88 | [20 empty] | НР Сантехнические работы - внутренние (трубопроводы, водопровод, канализация, отопление, газоснабжение, вентиляция и кондиционирование воздуха)
| Пр/774-016.0 | СП Сантехнические работы - внутренние (трубопроводы, водопровод, канализация, отопление, газоснабжение, вентиляция и кондиционирование воздуха) |  |  |  | 4: %; 5: 72; 7: 72; 10: 50880.63 | [20 empty] | СП Сантехнические работы - внутренние (трубопроводы, водопровод, канализация, отопление, газоснабжение, вентиляция и кондиционирование воздуха)
|  | Всего по позиции |  |  |  | 8: 228306.53; 10: 242004.92 | [21 empty] | Всего по позиции
249 | ФСБЦ-19.1.01.03-0077 | Воздуховоды из оцинкованной стали, прямой участок, толщина 0,7 мм, периметр до 1000 мм |  |  |  | м2 | 106 | 1 | 106 | 837.91 |  | 88818.46 | [14 empty] | Воздуховоды из оцинкованной стали, прямой участок, толщина 0,7 мм, периметр до 1000 мм
|  | Всего по позиции |  |  |  | 10: 88818.46 | [21 empty] | Всего по позиции
250 | ГЭСН20-01-002-10 | Прокладка воздуховодов из листовой оцинкованной стали и алюминия класса П (плотные) толщиной: 0,7 мм, периметром свыше 1100 до 1600 мм |  |  |  | 4: 100 м2; 5: 5.45; 6: 1; 7: 5.45 | [14 empty] | Прокладка воздуховодов из листовой оцинкованной стали и алюминия класса П (плотные) толщиной: 0,7 мм, периметром свыше 1100 до 1600 мм
|  | Объем=(5+30+5+10+55+85+53+97+24+61+4+25+33+5+7+13+23+10) / 100 | [37 empty] | Объем=(5+30+5+10+55+85+53+97+24+61+4+25+33+5+7+13+23+10) / 100
| ОП п.1.20.19 | Индивидуальные испытания систем вентиляции и кондиционирования воздуха - 5% ОЗП=1,05; ЭМ=1,05 к расх.; ЗПМ=1,05; ТЗ=1,05; ТЗМ=1,05 | [25 empty] | Индивидуальные испытания систем вентиляции и кондиционирования воздуха - 5% ОЗП=1,05; ЭМ=1,05 к расх.; ЗПМ=1,05; ТЗ=1,05; ТЗМ=1,05
| 1 | ОТ(ЗТ) |  |  |  | 4: чел.-ч; 7: 698.145; 10: 311777.59 | [16 empty] | ОТ(ЗТ)
| 1-100-32 | Средний разряд работы 3,2 |  |  |  | чел.-ч | 122 | 1.05 | 698.145 | 446.58 |  | 311777.59 | [17 empty] | Средний разряд работы 3,2
| 2 | ЭМ |  |  |  | 10: 5068.7 | [16 empty] | ЭМ
|  | ОТм(ЗТм) |  |  |  | 4: чел.-ч; 7: 4.9786; 10: 2779.28 | [16 empty] | ОТм(ЗТм)
| 91.05.05-015 | Краны на автомобильном ходу, грузоподъемность 16 т |  |  |  | маш.-ч | 0.35 | 1.05 | 2.0029 | 1551.19 |  | 3106.84 | [17 empty] | Краны на автомобильном ходу, грузоподъемность 16 т
| 4-100-060 | ОТм(Зтм) Средний разряд машинистов 6 |  |  |  | чел.-ч | 0.35 | 1.05 | 2.0029 | 658.89 |  | 1319.67 | [18 empty] | ОТм(Зтм) Средний разряд машинистов 6
| 91.06.03-055 | Лебедки электрические тяговым усилием 19,62 кН (2 т) |  |  |  | маш.-ч | 0.34 | 1.05 | 1.9457 | 15.27 |  | 29.71 | [17 empty] | Лебедки электрические тяговым усилием 19,62 кН (2 т)
| 91.14.02-001 | Автомобили бортовые, грузоподъемность до 5 т |  |  |  | маш.-ч | 0.52 | 1.05 | 2.9757 | 578.28 |  | 1720.79 | [17 empty] | Автомобили бортовые, грузоподъемность до 5 т
| 4-100-040 | ОТм(Зтм) Средний разряд машинистов 4 |  |  |  | чел.-ч | 0.52 | 1.05 | 2.9757 | 490.51 |  | 1459.61 | [18 empty] | ОТм(Зтм) Средний разряд машинистов 4
| 91.17.04-233 | Аппараты сварочные для ручной дуговой сварки, сварочный ток до 350 А |  |  |  | маш.-ч | 1.33 | 1.05 | 7.6109 | 27.77 |  | 211.36 | [17 empty] | Аппараты сварочные для ручной дуговой сварки, сварочный ток до 350 А
| 4 | М |  |  |  | 10: 50665.96 | [16 empty] | М
| 01.7.06.03-0023 | Ленты полиэтиленовые с липким слоем, прозрачные, ширина 20 мм, толщина 0,08 мм |  |  |  | кг | 1.58 |  | 8.611 | 1032.77 |  | 8893.18 | [17 empty] | Ленты полиэтиленовые с липким слоем, прозрачные, ширина 20 мм, толщина 0,08 мм
| 01.7.06.05-0042 | Ленты изоляционные из ПВХ для электромонтажных и ремонтных работ, цвет черный, ширина 19 мм, толщина 0,18 мм |  |  |  | м | 1726.32 |  | 9408.444 | 3.47 |  | 32647.3 | [17 empty] | Ленты изоляционные из ПВХ для электромонтажных и ремонтных работ, цвет черный, ширина 19 мм, толщина 0,18 мм
| 01.7.11.07-0227 | Электроды сварочные для сварки низколегированных и углеродистых сталей УОНИ 13/45, Э42А, диаметр 4-5 мм |  |  |  | кг | 0.39 |  | 2.1255 | 147.85 |  | 314.26 | [17 empty] | Электроды сварочные для сварки низколегированных и углеродистых сталей УОНИ 13/45, Э42А, диаметр 4-5 мм
| 01.7.19.04-0031 | Прокладки резиновые (пластина техническая прессованная) |  |  |  | кг | 7.58 |  | 41.311 | 213.29 |  | 8811.22 | [17 empty] | Прокладки резиновые (пластина техническая прессованная)
Н | 01.7.15.03 | Крепежные элементы для сборки воздуховодов |  |  |  | 4: кг; 5: 11; 7: 59.95 | [23 empty] | Крепежные элементы для сборки воздуховодов
П,Н | 08.1.02.17 | Сетки в рамках |  |  |  | 4: м2; 5: 0; 7: 0 | [23 empty] | Сетки в рамках
Н | 19.1.01.03 | Воздуховоды металлические |  |  |  | 4: м2; 5: 100; 7: 545 | [23 empty] | Воздуховоды металлические
П,Н | 19.1.01.11 | Заглушки питометражных лючков |  |  |  | 4: шт; 5: 0; 7: 0 | [23 empty] | Заглушки питометражных лючков
П,Н | 19.1.01.11 | Крепления |  |  |  | 4: кг; 5: 0; 7: 0 | [23 empty] | Крепления
П,Н | 19.3.01.01 | Дроссель-клапаны в патрубке |  |  |  | 4: шт; 5: 0; 7: 0 | [23 empty] | Дроссель-клапаны в патрубке
|  | Итого прямые затраты |  |  |  | 10: 370291.53 | [19 empty] | Итого прямые затраты
|  | ФОТ |  |  |  | 10: 314556.87 | [20 empty] | ФОТ
| Пр/812-016.0-1, Приказ № 812/пр от 21.12.2020 п.27,29 (в ред. пр. № 611/пр от 26.07.2022) | НР Сантехнические работы - внутренние (трубопроводы, водопровод, канализация, отопление, газоснабжение, вентиляция и кондиционирование воздуха) |  |  |  | % | 121 | 1.15 | 139.15 |  |  | 437705.88 | [20 empty] | НР Сантехнические работы - внутренние (трубопроводы, водопровод, канализация, отопление, газоснабжение, вентиляция и кондиционирование воздуха)
| Пр/774-016.0 | СП Сантехнические работы - внутренние (трубопроводы, водопровод, канализация, отопление, газоснабжение, вентиляция и кондиционирование воздуха) |  |  |  | 4: %; 5: 72; 7: 72; 10: 226480.95 | [20 empty] | СП Сантехнические работы - внутренние (трубопроводы, водопровод, канализация, отопление, газоснабжение, вентиляция и кондиционирование воздуха)
|  | Всего по позиции |  |  |  | 8: 189812.54; 10: 1034478.36 | [21 empty] | Всего по позиции
251 | ФСБЦ-19.1.01.03-0078 | Воздуховоды из оцинкованной стали, прямой участок, толщина 0,7 мм, периметр от 1100 до 1600 мм |  |  |  | м2 | 545 | 1 | 545 | 892.6 |  | 486467 | [14 empty] | Воздуховоды из оцинкованной стали, прямой участок, толщина 0,7 мм, периметр от 1100 до 1600 мм
|  | Всего по позиции |  |  |  | 10: 486467 | [21 empty] | Всего по позиции
252 | ГЭСН20-01-002-11 | Прокладка воздуховодов из листовой оцинкованной стали и алюминия класса П (плотные) толщиной: 0,7 мм, периметром свыше 1600 до 2400 мм |  |  |  | 4: 100 м2; 5: 8.42; 6: 1; 7: 8.42 | [14 empty] | Прокладка воздуховодов из листовой оцинкованной стали и алюминия класса П (плотные) толщиной: 0,7 мм, периметром свыше 1600 до 2400 мм
|  | Объем=(5+15+5+5+40+10+6+9+2+35+69+27+9+132+64+54+8+113+51+92+38+27+26) / 100 | [37 empty] | Объем=(5+15+5+5+40+10+6+9+2+35+69+27+9+132+64+54+8+113+51+92+38+27+26) / 100
| ОП п.1.20.19 | Индивидуальные испытания систем вентиляции и кондиционирования воздуха - 5% ОЗП=1,05; ЭМ=1,05 к расх.; ЗПМ=1,05; ТЗ=1,05; ТЗМ=1,05 | [25 empty] | Индивидуальные испытания систем вентиляции и кондиционирования воздуха - 5% ОЗП=1,05; ЭМ=1,05 к расх.; ЗПМ=1,05; ТЗ=1,05; ТЗМ=1,05
| 1 | ОТ(ЗТ) |  |  |  | 4: чел.-ч; 7: 811.6038; 10: 362446.03 | [16 empty] | ОТ(ЗТ)
| 1-100-32 | Средний разряд работы 3,2 |  |  |  | чел.-ч | 91.8 | 1.05 | 811.6038 | 446.58 |  | 362446.03 | [17 empty] | Средний разряд работы 3,2
| 2 | ЭМ |  |  |  | 10: 6145.16 | [16 empty] | ЭМ
|  | ОТм(ЗТм) |  |  |  | 4: чел.-ч; 7: 5.7466; 10: 3205.83 | [16 empty] | ОТм(ЗТм)
| 91.05.05-015 | Краны на автомобильном ходу, грузоподъемность 16 т |  |  |  | маш.-ч | 0.26 | 1.05 | 2.2987 | 1551.19 |  | 3565.66 | [17 empty] | Краны на автомобильном ходу, грузоподъемность 16 т
| 4-100-060 | ОТм(Зтм) Средний разряд машинистов 6 |  |  |  | чел.-ч | 0.26 | 1.05 | 2.2987 | 658.89 |  | 1514.56 | [18 empty] | ОТм(Зтм) Средний разряд машинистов 6
| 91.06.03-047 | Лебедки ручные и рычажные тяговым усилием 31,39 кН (3,2 т) |  |  |  | маш.-ч | 10.05 | 1.05 | 88.8521 | 3.21 |  | 285.22 | [17 empty] | Лебедки ручные и рычажные тяговым усилием 31,39 кН (3,2 т)
| 91.06.03-055 | Лебедки электрические тяговым усилием 19,62 кН (2 т) |  |  |  | маш.-ч | 0.17 | 1.05 | 1.503 | 15.27 |  | 22.95 | [17 empty] | Лебедки электрические тяговым усилием 19,62 кН (2 т)
| 91.14.02-001 | Автомобили бортовые, грузоподъемность до 5 т |  |  |  | маш.-ч | 0.39 | 1.05 | 3.448 | 578.28 |  | 1993.9 | [17 empty] | Автомобили бортовые, грузоподъемность до 5 т
| 4-100-040 | ОТм(Зтм) Средний разряд машинистов 4 |  |  |  | чел.-ч | 0.39 | 1.05 | 3.448 | 490.51 |  | 1691.27 | [18 empty] | ОТм(Зтм) Средний разряд машинистов 4
| 91.17.04-233 | Аппараты сварочные для ручной дуговой сварки, сварочный ток до 350 А |  |  |  | маш.-ч | 1.13 | 1.05 | 9.9903 | 27.77 |  | 277.43 | [17 empty] | Аппараты сварочные для ручной дуговой сварки, сварочный ток до 350 А
| 4 | М |  |  |  | 10: 79775.35 | [16 empty] | М
| 01.7.06.03-0023 | Ленты полиэтиленовые с липким слоем, прозрачные, ширина 20 мм, толщина 0,08 мм |  |  |  | кг | 7.08 |  | 59.6136 | 1032.77 |  | 61567.14 | [17 empty] | Ленты полиэтиленовые с липким слоем, прозрачные, ширина 20 мм, толщина 0,08 мм
| 01.7.11.07-0227 | Электроды сварочные для сварки низколегированных и углеродистых сталей УОНИ 13/45, Э42А, диаметр 4-5 мм |  |  |  | кг | 0.33 |  | 2.7786 | 147.85 |  | 410.82 | [17 empty] | Электроды сварочные для сварки низколегированных и углеродистых сталей УОНИ 13/45, Э42А, диаметр 4-5 мм
| 01.7.19.04-0031 | Прокладки резиновые (пластина техническая прессованная) |  |  |  | кг | 9.91 |  | 83.4422 | 213.29 |  | 17797.39 | [17 empty] | Прокладки резиновые (пластина техническая прессованная)
Н | 01.7.15.03 | Крепежные элементы для сборки воздуховодов |  |  |  | 4: кг; 5: 8; 7: 67.36 | [23 empty] | Крепежные элементы для сборки воздуховодов
П,Н | 08.1.02.17 | Сетки в рамках |  |  |  | 4: м2; 5: 0; 7: 0 | [23 empty] | Сетки в рамках
Н | 19.1.01.03 | Воздуховоды металлические |  |  |  | 4: м2; 5: 100; 7: 842 | [23 empty] | Воздуховоды металлические
П,Н | 19.1.01.11 | Заглушки питометражных лючков |  |  |  | 4: шт; 5: 0; 7: 0 | [23 empty] | Заглушки питометражных лючков
П,Н | 19.1.01.11 | Крепления |  |  |  | 4: кг; 5: 0; 7: 0 | [23 empty] | Крепления
П,Н | 19.3.01.01 | Дроссель-клапаны в патрубке |  |  |  | 4: шт; 5: 0; 7: 0 | [23 empty] | Дроссель-клапаны в патрубке
|  | Итого прямые затраты |  |  |  | 10: 451572.37 | [19 empty] | Итого прямые затраты
|  | ФОТ |  |  |  | 10: 365651.86 | [20 empty] | ФОТ
| Пр/812-016.0-1, Приказ № 812/пр от 21.12.2020 п.27,29 (в ред. пр. № 611/пр от 26.07.2022) | НР Сантехнические работы - внутренние (трубопроводы, водопровод, канализация, отопление, газоснабжение, вентиляция и кондиционирование воздуха) |  |  |  | % | 121 | 1.15 | 139.15 |  |  | 508804.56 | [20 empty] | НР Сантехнические работы - внутренние (трубопроводы, водопровод, канализация, отопление, газоснабжение, вентиляция и кондиционирование воздуха)
| Пр/774-016.0 | СП Сантехнические работы - внутренние (трубопроводы, водопровод, канализация, отопление, газоснабжение, вентиляция и кондиционирование воздуха) |  |  |  | 4: %; 5: 72; 7: 72; 10: 263269.34 | [20 empty] | СП Сантехнические работы - внутренние (трубопроводы, водопровод, канализация, отопление, газоснабжение, вентиляция и кондиционирование воздуха)
|  | Всего по позиции |  |  |  | 8: 145326.16; 10: 1223646.27 | [21 empty] | Всего по позиции
253 | ФСБЦ-19.1.01.03-0078 | Воздуховоды из оцинкованной стали, прямой участок, толщина 0,7 мм, периметр от 1100 до 1600 мм |  |  |  | м2 | 842 | 1 | 842 | 892.6 |  | 751569.2 | [14 empty] | Воздуховоды из оцинкованной стали, прямой участок, толщина 0,7 мм, периметр от 1100 до 1600 мм
|  | Всего по позиции |  |  |  | 10: 751569.2 | [21 empty] | Всего по позиции
254 | ГЭСН20-01-002-12 | Прокладка воздуховодов из листовой оцинкованной стали и алюминия класса П (плотные) толщиной: 0,7 мм, периметром свыше 2400 до 3200 мм |  |  |  | 4: 100 м2; 5: 1.57; 6: 1; 7: 1.57 | [14 empty] | Прокладка воздуховодов из листовой оцинкованной стали и алюминия класса П (плотные) толщиной: 0,7 мм, периметром свыше 2400 до 3200 мм
|  | Объем=(23+28+31+12+38+25) / 100 | [37 empty] | Объем=(23+28+31+12+38+25) / 100
| ОП п.1.20.19 | Индивидуальные испытания систем вентиляции и кондиционирования воздуха - 5% ОЗП=1,05; ЭМ=1,05 к расх.; ЗПМ=1,05; ТЗ=1,05; ТЗМ=1,05 | [25 empty] | Индивидуальные испытания систем вентиляции и кондиционирования воздуха - 5% ОЗП=1,05; ЭМ=1,05 к расх.; ЗПМ=1,05; ТЗ=1,05; ТЗМ=1,05
| 1 | ОТ(ЗТ) |  |  |  | 4: чел.-ч; 7: 122.3187; 10: 54625.09 | [16 empty] | ОТ(ЗТ)
| 1-100-32 | Средний разряд работы 3,2 |  |  |  | чел.-ч | 74.2 | 1.05 | 122.3187 | 446.58 |  | 54625.09 | [17 empty] | Средний разряд работы 3,2
| 2 | ЭМ |  |  |  | 10: 1216.04 | [16 empty] | ЭМ
|  | ОТм(ЗТм) |  |  |  | 4: чел.-ч; 7: 1.1375; 10: 635.66 | [16 empty] | ОТм(ЗТм)
| 91.05.05-015 | Краны на автомобильном ходу, грузоподъемность 16 т |  |  |  | маш.-ч | 0.28 | 1.05 | 0.46158 | 1551.19 |  | 716 | [17 empty] | Краны на автомобильном ходу, грузоподъемность 16 т
| 4-100-060 | ОТм(Зтм) Средний разряд машинистов 6 |  |  |  | чел.-ч | 0.28 | 1.05 | 0.46158 | 658.89 |  | 304.13 | [18 empty] | ОТм(Зтм) Средний разряд машинистов 6
| 91.06.03-047 | Лебедки ручные и рычажные тяговым усилием 31,39 кН (3,2 т) |  |  |  | маш.-ч | 10.05 | 1.05 | 16.5674 | 3.21 |  | 53.18 | [17 empty] | Лебедки ручные и рычажные тяговым усилием 31,39 кН (3,2 т)
| 91.06.03-055 | Лебедки электрические тяговым усилием 19,62 кН (2 т) |  |  |  | маш.-ч | 0.17 | 1.05 | 0.28025 | 15.27 |  | 4.28 | [17 empty] | Лебедки электрические тяговым усилием 19,62 кН (2 т)
| 91.14.02-001 | Автомобили бортовые, грузоподъемность до 5 т |  |  |  | маш.-ч | 0.41 | 1.05 | 0.67588 | 578.28 |  | 390.85 | [17 empty] | Автомобили бортовые, грузоподъемность до 5 т
| 4-100-040 | ОТм(Зтм) Средний разряд машинистов 4 |  |  |  | чел.-ч | 0.41 | 1.05 | 0.67588 | 490.51 |  | 331.53 | [18 empty] | ОТм(Зтм) Средний разряд машинистов 4
| 91.17.04-233 | Аппараты сварочные для ручной дуговой сварки, сварочный ток до 350 А |  |  |  | маш.-ч | 1.13 | 1.05 | 1.8628 | 27.77 |  | 51.73 | [17 empty] | Аппараты сварочные для ручной дуговой сварки, сварочный ток до 350 А
| 4 | М |  |  |  | 10: 16011.05 | [16 empty] | М
| 01.7.06.03-0023 | Ленты полиэтиленовые с липким слоем, прозрачные, ширина 20 мм, толщина 0,08 мм |  |  |  | кг | 7.95 |  | 12.4815 | 1032.77 |  | 12890.52 | [17 empty] | Ленты полиэтиленовые с липким слоем, прозрачные, ширина 20 мм, толщина 0,08 мм
| 01.7.11.07-0227 | Электроды сварочные для сварки низколегированных и углеродистых сталей УОНИ 13/45, Э42А, диаметр 4-5 мм |  |  |  | кг | 0.33 |  | 0.5181 | 147.85 |  | 76.6 | [17 empty] | Электроды сварочные для сварки низколегированных и углеродистых сталей УОНИ 13/45, Э42А, диаметр 4-5 мм
| 01.7.19.04-0031 | Прокладки резиновые (пластина техническая прессованная) |  |  |  | кг | 9.09 |  | 14.2713 | 213.29 |  | 3043.93 | [17 empty] | Прокладки резиновые (пластина техническая прессованная)
Н | 01.7.15.03 | Крепежные элементы для сборки воздуховодов |  |  |  | 4: кг; 5: 6; 7: 9.42 | [23 empty] | Крепежные элементы для сборки воздуховодов
П,Н | 08.1.02.17 | Сетки в рамках |  |  |  | 4: м2; 5: 0; 7: 0 | [23 empty] | Сетки в рамках
Н | 19.1.01.03 | Воздуховоды металлические |  |  |  | 4: м2; 5: 100; 7: 157 | [23 empty] | Воздуховоды металлические
П,Н | 19.1.01.11 | Заглушки питометражных лючков |  |  |  | 4: шт; 5: 0; 7: 0 | [23 empty] | Заглушки питометражных лючков
П,Н | 19.1.01.11 | Крепления |  |  |  | 4: кг; 5: 0; 7: 0 | [23 empty] | Крепления
П,Н | 19.3.01.01 | Дроссель-клапаны в патрубке |  |  |  | 4: шт; 5: 0; 7: 0 | [23 empty] | Дроссель-клапаны в патрубке
|  | Итого прямые затраты |  |  |  | 10: 72487.84 | [19 empty] | Итого прямые затраты
|  | ФОТ |  |  |  | 10: 55260.75 | [20 empty] | ФОТ
| Пр/812-016.0-1, Приказ № 812/пр от 21.12.2020 п.27,29 (в ред. пр. № 611/пр от 26.07.2022) | НР Сантехнические работы - внутренние (трубопроводы, водопровод, канализация, отопление, газоснабжение, вентиляция и кондиционирование воздуха) |  |  |  | % | 121 | 1.15 | 139.15 |  |  | 76895.33 | [20 empty] | НР Сантехнические работы - внутренние (трубопроводы, водопровод, канализация, отопление, газоснабжение, вентиляция и кондиционирование воздуха)
| Пр/774-016.0 | СП Сантехнические работы - внутренние (трубопроводы, водопровод, канализация, отопление, газоснабжение, вентиляция и кондиционирование воздуха) |  |  |  | 4: %; 5: 72; 7: 72; 10: 39787.74 | [20 empty] | СП Сантехнические работы - внутренние (трубопроводы, водопровод, канализация, отопление, газоснабжение, вентиляция и кондиционирование воздуха)
|  | Всего по позиции |  |  |  | 8: 120491.03; 10: 189170.91 | [21 empty] | Всего по позиции
255 | ФСБЦ-19.1.01.03-0079 | Воздуховоды из оцинкованной стали, прямой участок, толщина 0,7 мм, периметр от 1700 до 4000 мм |  |  |  | м2 | 157 | 1 | 157 | 892.6 |  | 140138.2 | [14 empty] | Воздуховоды из оцинкованной стали, прямой участок, толщина 0,7 мм, периметр от 1700 до 4000 мм
|  | Всего по позиции |  |  |  | 10: 140138.2 | [21 empty] | Всего по позиции
256 | ГЭСН20-01-002-15 | Прокладка воздуховодов из листовой оцинкованной стали и алюминия класса П (плотные) толщиной: 0,9 мм, периметром до 4500 мм |  |  |  | 4: 100 м2; 5: 0.51; 6: 1; 7: 0.51 | [14 empty] | Прокладка воздуховодов из листовой оцинкованной стали и алюминия класса П (плотные) толщиной: 0,9 мм, периметром до 4500 мм
|  | Объем=(12+8+13+18) / 100 | [37 empty] | Объем=(12+8+13+18) / 100
| ОП п.1.20.19 | Индивидуальные испытания систем вентиляции и кондиционирования воздуха - 5% ОЗП=1,05; ЭМ=1,05 к расх.; ЗПМ=1,05; ТЗ=1,05; ТЗМ=1,05 | [25 empty] | Индивидуальные испытания систем вентиляции и кондиционирования воздуха - 5% ОЗП=1,05; ЭМ=1,05 к расх.; ЗПМ=1,05; ТЗ=1,05; ТЗМ=1,05
| 1 | ОТ(ЗТ) |  |  |  | 4: чел.-ч; 7: 33.4152; 10: 14922.56 | [16 empty] | ОТ(ЗТ)
| 1-100-32 | Средний разряд работы 3,2 |  |  |  | чел.-ч | 62.4 | 1.05 | 33.4152 | 446.58 |  | 14922.56 | [17 empty] | Средний разряд работы 3,2
| 2 | ЭМ |  |  |  | 10: 375.94 | [16 empty] | ЭМ
|  | ОТм(ЗТм) |  |  |  | 4: чел.-ч; 7: 0.35343; 10: 197.71 | [16 empty] | ОТм(ЗТм)
| 91.05.05-015 | Краны на автомобильном ходу, грузоподъемность 16 т |  |  |  | маш.-ч | 0.27 | 1.05 | 0.14458 | 1551.19 |  | 224.28 | [17 empty] | Краны на автомобильном ходу, грузоподъемность 16 т
| 4-100-060 | ОТм(Зтм) Средний разряд машинистов 6 |  |  |  | чел.-ч | 0.27 | 1.05 | 0.14458 | 658.89 |  | 95.27 | [18 empty] | ОТм(Зтм) Средний разряд машинистов 6
| 91.06.03-047 | Лебедки ручные и рычажные тяговым усилием 31,39 кН (3,2 т) |  |  |  | маш.-ч | 8.69 | 1.05 | 4.6535 | 3.21 |  | 14.94 | [17 empty] | Лебедки ручные и рычажные тяговым усилием 31,39 кН (3,2 т)
| 91.06.03-055 | Лебедки электрические тяговым усилием 19,62 кН (2 т) |  |  |  | маш.-ч | 0.15 | 1.05 | 0.080325 | 15.27 |  | 1.23 | [17 empty] | Лебедки электрические тяговым усилием 19,62 кН (2 т)
| 91.14.02-001 | Автомобили бортовые, грузоподъемность до 5 т |  |  |  | маш.-ч | 0.39 | 1.05 | 0.20885 | 578.28 |  | 120.77 | [17 empty] | Автомобили бортовые, грузоподъемность до 5 т
| 4-100-040 | ОТм(Зтм) Средний разряд машинистов 4 |  |  |  | чел.-ч | 0.39 | 1.05 | 0.20885 | 490.51 |  | 102.44 | [18 empty] | ОТм(Зтм) Средний разряд машинистов 4
| 91.17.04-233 | Аппараты сварочные для ручной дуговой сварки, сварочный ток до 350 А |  |  |  | маш.-ч | 0.99 | 1.05 | 0.53014 | 27.77 |  | 14.72 | [17 empty] | Аппараты сварочные для ручной дуговой сварки, сварочный ток до 350 А
| 4 | М |  |  |  | 10: 4781.58 | [16 empty] | М
| 01.7.06.03-0023 | Ленты полиэтиленовые с липким слоем, прозрачные, ширина 20 мм, толщина 0,08 мм |  |  |  | кг | 6.99 |  | 3.5649 | 1032.77 |  | 3681.72 | [17 empty] | Ленты полиэтиленовые с липким слоем, прозрачные, ширина 20 мм, толщина 0,08 мм
| 01.7.11.07-0227 | Электроды сварочные для сварки низколегированных и углеродистых сталей УОНИ 13/45, Э42А, диаметр 4-5 мм |  |  |  | кг | 0.29 |  | 0.1479 | 147.85 |  | 21.87 | [17 empty] | Электроды сварочные для сварки низколегированных и углеродистых сталей УОНИ 13/45, Э42А, диаметр 4-5 мм
| 01.7.19.04-0031 | Прокладки резиновые (пластина техническая прессованная) |  |  |  | кг | 9.91 |  | 5.0541 | 213.29 |  | 1077.99 | [17 empty] | Прокладки резиновые (пластина техническая прессованная)
Н | 01.7.15.03 | Крепежные элементы для сборки воздуховодов |  |  |  | 4: кг; 5: 7; 7: 3.57 | [23 empty] | Крепежные элементы для сборки воздуховодов
П,Н | 08.1.02.17 | Сетки в рамках |  |  |  | 4: м2; 5: 0; 7: 0 | [23 empty] | Сетки в рамках
Н | 19.1.01.03 | Воздуховоды металлические |  |  |  | 4: м2; 5: 100; 7: 51 | [23 empty] | Воздуховоды металлические
П,Н | 19.1.01.11 | Заглушки питометражных лючков |  |  |  | 4: шт; 5: 0; 7: 0 | [23 empty] | Заглушки питометражных лючков
П,Н | 19.1.01.11 | Крепления |  |  |  | 4: кг; 5: 0; 7: 0 | [23 empty] | Крепления
П,Н | 19.3.01.01 | Дроссель-клапаны в патрубке |  |  |  | 4: шт; 5: 0; 7: 0 | [23 empty] | Дроссель-клапаны в патрубке
|  | Итого прямые затраты |  |  |  | 10: 20277.79 | [19 empty] | Итого прямые затраты
|  | ФОТ |  |  |  | 10: 15120.27 | [20 empty] | ФОТ
| Пр/812-016.0-1, Приказ № 812/пр от 21.12.2020 п.27,29 (в ред. пр. № 611/пр от 26.07.2022) | НР Сантехнические работы - внутренние (трубопроводы, водопровод, канализация, отопление, газоснабжение, вентиляция и кондиционирование воздуха) |  |  |  | % | 121 | 1.15 | 139.15 |  |  | 21039.86 | [20 empty] | НР Сантехнические работы - внутренние (трубопроводы, водопровод, канализация, отопление, газоснабжение, вентиляция и кондиционирование воздуха)
| Пр/774-016.0 | СП Сантехнические работы - внутренние (трубопроводы, водопровод, канализация, отопление, газоснабжение, вентиляция и кондиционирование воздуха) |  |  |  | 4: %; 5: 72; 7: 72; 10: 10886.59 | [20 empty] | СП Сантехнические работы - внутренние (трубопроводы, водопровод, канализация, отопление, газоснабжение, вентиляция и кондиционирование воздуха)
|  | Всего по позиции |  |  |  | 8: 102361.25; 10: 52204.24 | [21 empty] | Всего по позиции
257 | ФСБЦ-19.1.01.03-0081 | Воздуховоды из оцинкованной стали, прямой участок, толщина 0,9 мм, периметр от 4200 до 5200 мм |  |  |  | м2 | 51 | 1 | 51 | 1095.66 |  | 55878.66 | [14 empty] | Воздуховоды из оцинкованной стали, прямой участок, толщина 0,9 мм, периметр от 4200 до 5200 мм
|  | Всего по позиции |  |  |  | 10: 55878.66 | [21 empty] | Всего по позиции
258 | ГЭСН20-01-002-17 | Прокладка воздуховодов из листовой оцинкованной стали и алюминия класса П (плотные) толщиной: 0,9 мм, периметром свыше 5200 до 7200 мм |  |  |  | 4: 100 м2; 5: 1.5; 6: 1; 7: 1.5 | [14 empty] | Прокладка воздуховодов из листовой оцинкованной стали и алюминия класса П (плотные) толщиной: 0,9 мм, периметром свыше 5200 до 7200 мм
|  | Объем=150 / 100 | [37 empty] | Объем=150 / 100
| ОП п.1.20.19 | Индивидуальные испытания систем вентиляции и кондиционирования воздуха - 5% ОЗП=1,05; ЭМ=1,05 к расх.; ЗПМ=1,05; ТЗ=1,05; ТЗМ=1,05 | [25 empty] | Индивидуальные испытания систем вентиляции и кондиционирования воздуха - 5% ОЗП=1,05; ЭМ=1,05 к расх.; ЗПМ=1,05; ТЗ=1,05; ТЗМ=1,05
| 1 | ОТ(ЗТ) |  |  |  | 4: чел.-ч; 7: 68.67; 10: 30666.65 | [16 empty] | ОТ(ЗТ)
| 1-100-32 | Средний разряд работы 3,2 |  |  |  | чел.-ч | 43.6 | 1.05 | 68.67 | 446.58 |  | 30666.65 | [17 empty] | Средний разряд работы 3,2
| 2 | ЭМ |  |  |  | 10: 1248.73 | [16 empty] | ЭМ
|  | ОТм(ЗТм) |  |  |  | 4: чел.-ч; 7: 1.2127; 10: 677.07 | [16 empty] | ОТм(ЗТм)
| 91.05.05-015 | Краны на автомобильном ходу, грузоподъемность 16 т |  |  |  | маш.-ч | 0.31 | 1.05 | 0.48825 | 1551.19 |  | 757.37 | [17 empty] | Краны на автомобильном ходу, грузоподъемность 16 т
| 4-100-060 | ОТм(Зтм) Средний разряд машинистов 6 |  |  |  | чел.-ч | 0.31 | 1.05 | 0.48825 | 658.89 |  | 321.7 | [18 empty] | ОТм(Зтм) Средний разряд машинистов 6
| 91.06.03-047 | Лебедки ручные и рычажные тяговым усилием 31,39 кН (3,2 т) |  |  |  | маш.-ч | 7.25 | 1.05 | 11.4187 | 3.21 |  | 36.65 | [17 empty] | Лебедки ручные и рычажные тяговым усилием 31,39 кН (3,2 т)
| 91.06.03-055 | Лебедки электрические тяговым усилием 19,62 кН (2 т) |  |  |  | маш.-ч | 0.05 | 1.05 | 0.07875 | 15.27 |  | 1.2 | [17 empty] | Лебедки электрические тяговым усилием 19,62 кН (2 т)
| 91.14.02-001 | Автомобили бортовые, грузоподъемность до 5 т |  |  |  | маш.-ч | 0.46 | 1.05 | 0.7245 | 578.28 |  | 418.96 | [17 empty] | Автомобили бортовые, грузоподъемность до 5 т
| 4-100-040 | ОТм(Зтм) Средний разряд машинистов 4 |  |  |  | чел.-ч | 0.46 | 1.05 | 0.7245 | 490.51 |  | 355.37 | [18 empty] | ОТм(Зтм) Средний разряд машинистов 4
| 91.17.04-233 | Аппараты сварочные для ручной дуговой сварки, сварочный ток до 350 А |  |  |  | маш.-ч | 0.79 | 1.05 | 1.2443 | 27.77 |  | 34.55 | [17 empty] | Аппараты сварочные для ручной дуговой сварки, сварочный ток до 350 А
| 4 | М |  |  |  | 10: 15171.79 | [16 empty] | М
| 01.7.06.03-0023 | Ленты полиэтиленовые с липким слоем, прозрачные, ширина 20 мм, толщина 0,08 мм |  |  |  | кг | 6.89 |  | 10.335 | 1032.77 |  | 10673.68 | [17 empty] | Ленты полиэтиленовые с липким слоем, прозрачные, ширина 20 мм, толщина 0,08 мм
| 01.7.11.07-0227 | Электроды сварочные для сварки низколегированных и углеродистых сталей УОНИ 13/45, Э42А, диаметр 4-5 мм |  |  |  | кг | 0.23 |  | 0.345 | 147.85 |  | 51.01 | [17 empty] | Электроды сварочные для сварки низколегированных и углеродистых сталей УОНИ 13/45, Э42А, диаметр 4-5 мм
| 01.7.19.04-0031 | Прокладки резиновые (пластина техническая прессованная) |  |  |  | кг | 13.9 |  | 20.85 | 213.29 |  | 4447.1 | [17 empty] | Прокладки резиновые (пластина техническая прессованная)
Н | 01.7.15.03 | Крепежные элементы для сборки воздуховодов |  |  |  | 4: кг; 5: 21; 7: 31.5 | [23 empty] | Крепежные элементы для сборки воздуховодов
П,Н | 08.1.02.17 | Сетки в рамках |  |  |  | 4: м2; 5: 0; 7: 0 | [23 empty] | Сетки в рамках
Н | 19.1.01.03 | Воздуховоды металлические |  |  |  | 4: м2; 5: 100; 7: 150 | [23 empty] | Воздуховоды металлические
П,Н | 19.1.01.11 | Заглушки питометражных лючков |  |  |  | 4: шт; 5: 0; 7: 0 | [23 empty] | Заглушки питометражных лючков
П,Н | 19.1.01.11 | Крепления |  |  |  | 4: кг; 5: 0; 7: 0 | [23 empty] | Крепления
П,Н | 19.3.01.01 | Дроссель-клапаны в патрубке |  |  |  | 4: шт; 5: 0; 7: 0 | [23 empty] | Дроссель-клапаны в патрубке
|  | Итого прямые затраты |  |  |  | 10: 47764.24 | [19 empty] | Итого прямые затраты
|  | ФОТ |  |  |  | 10: 31343.72 | [20 empty] | ФОТ
| Пр/812-016.0-1, Приказ № 812/пр от 21.12.2020 п.27,29 (в ред. пр. № 611/пр от 26.07.2022) | НР Сантехнические работы - внутренние (трубопроводы, водопровод, канализация, отопление, газоснабжение, вентиляция и кондиционирование воздуха) |  |  |  | % | 121 | 1.15 | 139.15 |  |  | 43614.79 | [20 empty] | НР Сантехнические работы - внутренние (трубопроводы, водопровод, канализация, отопление, газоснабжение, вентиляция и кондиционирование воздуха)
| Пр/774-016.0 | СП Сантехнические работы - внутренние (трубопроводы, водопровод, канализация, отопление, газоснабжение, вентиляция и кондиционирование воздуха) |  |  |  | 4: %; 5: 72; 7: 72; 10: 22567.48 | [20 empty] | СП Сантехнические работы - внутренние (трубопроводы, водопровод, канализация, отопление, газоснабжение, вентиляция и кондиционирование воздуха)
|  | Всего по позиции |  |  |  | 8: 75964.34; 10: 113946.51 | [21 empty] | Всего по позиции
259 | ФСБЦ-19.1.01.03-0081 | Воздуховоды из оцинкованной стали, прямой участок, толщина 0,9 мм, периметр от 4200 до 5200 мм |  |  |  | м2 | 150 | 1 | 150 | 1095.66 |  | 164349 | [14 empty] | Воздуховоды из оцинкованной стали, прямой участок, толщина 0,9 мм, периметр от 4200 до 5200 мм
|  | Всего по позиции |  |  |  | 10: 164349 | [21 empty] | Всего по позиции
260 | ГЭСН20-01-006-01 | Прокладка воздуховодов для АЭС и ТЭС из листовой оцинкованной стали толщиной: 0,8 мм, диаметром до 250 мм |  |  |  | 4: 100 м2; 5: 0.25; 6: 1; 7: 0.25 | [14 empty] | Прокладка воздуховодов для АЭС и ТЭС из листовой оцинкованной стали толщиной: 0,8 мм, диаметром до 250 мм
|  | Объем=(2+23) / 100 | [37 empty] | Объем=(2+23) / 100
| ОП п.1.20.19 | Индивидуальные испытания систем вентиляции и кондиционирования воздуха - 5% ОЗП=1,05; ЭМ=1,05 к расх.; ЗПМ=1,05; ТЗ=1,05; ТЗМ=1,05 | [25 empty] | Индивидуальные испытания систем вентиляции и кондиционирования воздуха - 5% ОЗП=1,05; ЭМ=1,05 к расх.; ЗПМ=1,05; ТЗ=1,05; ТЗМ=1,05
| 1 | ОТ(ЗТ) |  |  |  | 4: чел.-ч; 7: 70.7621; 10: 33154.89 | [16 empty] | ОТ(ЗТ)
| 1-100-36 | Средний разряд работы 3,6 |  |  |  | чел.-ч | 269.57 | 1.05 | 70.7621 | 468.54 |  | 33154.89 | [17 empty] | Средний разряд работы 3,6
| 2 | ЭМ |  |  |  | 10: 1252.55 | [16 empty] | ЭМ
|  | ОТм(ЗТм) |  |  |  | 4: чел.-ч; 7: 2.4544; 10: 1253.94 | [16 empty] | ОТм(ЗТм)
| 91.05.01-019 | Краны башенные, грузоподъемность 12,5 т |  |  |  | маш.-ч | 0.43 | 1.05 | 0.11288 | 1251.32 |  | 141.24 | [17 empty] | Краны башенные, грузоподъемность 12,5 т
| 4-100-070 | ОТм(Зтм) Средний разряд машинистов 7 |  |  |  | чел.-ч | 0.43 | 1.05 | 0.11288 | 702.82 |  | 79.33 | [18 empty] | ОТм(Зтм) Средний разряд машинистов 7
| 91.05.05-015 | Краны на автомобильном ходу, грузоподъемность 16 т |  |  |  | маш.-ч | 0.59 | 1.05 | 0.15488 | 1551.19 |  | 240.24 | [17 empty] | Краны на автомобильном ходу, грузоподъемность 16 т
| 4-100-060 | ОТм(Зтм) Средний разряд машинистов 6 |  |  |  | чел.-ч | 0.59 | 1.05 | 0.15488 | 658.89 |  | 102.05 | [18 empty] | ОТм(Зтм) Средний разряд машинистов 6
| 91.06.03-045 | Лебедки ручные и рычажные тяговым усилием 14,72 кН (1,5 т) |  |  |  | маш.-ч | 11.07 | 1.05 | 2.9059 | 1.76 |  | 5.11 | [17 empty] | Лебедки ручные и рычажные тяговым усилием 14,72 кН (1,5 т)
| 91.06.07-001 | Тали ручные рычажные |  |  |  | маш.-ч | 21 | 1.05 | 5.5125 | 1.24 |  | 6.84 | [17 empty] | Тали ручные рычажные
| 91.14.02-001 | Автомобили бортовые, грузоподъемность до 5 т |  |  |  | маш.-ч | 0.69 | 1.05 | 0.18113 | 578.28 |  | 104.74 | [17 empty] | Автомобили бортовые, грузоподъемность до 5 т
| 4-100-040 | ОТм(Зтм) Средний разряд машинистов 4 |  |  |  | чел.-ч | 0.69 | 1.05 | 0.18113 | 490.51 |  | 88.84 | [18 empty] | ОТм(Зтм) Средний разряд машинистов 4
| 91.17.04-233 | Аппараты сварочные для ручной дуговой сварки, сварочный ток до 350 А |  |  |  | маш.-ч | 5.27 | 1.05 | 1.3834 | 27.77 |  | 38.42 | [17 empty] | Аппараты сварочные для ручной дуговой сварки, сварочный ток до 350 А
| 91.18.01-007 | Компрессоры винтовые передвижные с двигателем внутреннего сгорания, давление до 0,7 МПа (7 атм), производительность до 5,4 м3/мин |  |  |  | маш.-ч | 7.64 | 1.05 | 2.0055 | 357 |  | 715.96 | [17 empty] | Компрессоры винтовые передвижные с двигателем внутреннего сгорания, давление до 0,7 МПа (7 атм), производительность до 5,4 м3/мин
| 4-100-040 | ОТм(Зтм) Средний разряд машинистов 4 |  |  |  | чел.-ч | 7.64 | 1.05 | 2.0055 | 490.51 |  | 983.72 | [18 empty] | ОТм(Зтм) Средний разряд машинистов 4
| 4 | М |  |  |  | 10: 2549.77 | [16 empty] | М
| 01.7.03.04-0001 | Электроэнергия |  |  |  | кВт-ч | 70.04 |  | 17.51 | 5.89 |  | 103.13 | [17 empty] | Электроэнергия
| 01.7.11.07-0227 | Электроды сварочные для сварки низколегированных и углеродистых сталей УОНИ 13/45, Э42А, диаметр 4-5 мм |  |  |  | кг | 3.5 |  | 0.875 | 147.85 |  | 129.37 | [17 empty] | Электроды сварочные для сварки низколегированных и углеродистых сталей УОНИ 13/45, Э42А, диаметр 4-5 мм
| 01.7.15.03-0042 | Болты с гайками и шайбами строительные |  |  |  | кг | 3.8333 |  | 0.95832 | 201.17 |  | 192.79 | [17 empty] | Болты с гайками и шайбами строительные
| 01.7.17.06-0092 | Круг отрезной плоский, размеры 230х3х22 мм |  |  |  | шт | 8.45 |  | 2.1125 | 69.7 |  | 147.24 | [17 empty] | Круг отрезной плоский, размеры 230х3х22 мм
| 01.7.17.07-0053 | Круг шлифовальный прямого профиля, размеры 180х10х22 мм |  |  |  | шт | 25.36 |  | 6.34 | 125.39 |  | 794.97 | [17 empty] | Круг шлифовальный прямого профиля, размеры 180х10х22 мм
| 01.7.19.04-0031 | Прокладки резиновые (пластина техническая прессованная) |  |  |  | кг | 21.6 |  | 5.4 | 213.29 |  | 1151.77 | [17 empty] | Прокладки резиновые (пластина техническая прессованная)
| 14.4.01.09-0427 | Грунтовка эпоксидная антикоррозионная с содержанием цинка для защиты металлических поверхностей, расход 0,20-0,39 кг/м2 |  |  |  | кг | 0.1088 |  | 0.0272 | 1121.22 |  | 30.5 | [17 empty] | Грунтовка эпоксидная антикоррозионная с содержанием цинка для защиты металлических поверхностей, расход 0,20-0,39 кг/м2
П,Н | 08.1.02.17 | Сетки в рамках |  |  |  | 4: м2; 5: 0; 7: 0 | [23 empty] | Сетки в рамках
Н | 19.1.01.03 | Воздуховоды металлические |  |  |  | 4: м2; 5: 100; 7: 25 | [23 empty] | Воздуховоды металлические
П,Н | 19.1.01.11 | Заглушки питометражных лючков |  |  |  | 4: шт; 5: 0; 7: 0 | [23 empty] | Заглушки питометражных лючков
П,Н | 19.1.01.11 | Крепления |  |  |  | 4: кг; 5: 0; 7: 0 | [23 empty] | Крепления
П,Н | 19.3.01.01 | Дроссель-клапаны в патрубке |  |  |  | 4: шт; 5: 0; 7: 0 | [23 empty] | Дроссель-клапаны в патрубке
П,Н | 19.3.02.07 | Шиберы |  |  |  | 4: шт; 5: 0; 7: 0 | [23 empty] | Шиберы
|  | Итого прямые затраты |  |  |  | 10: 38211.15 | [19 empty] | Итого прямые затраты
|  | ФОТ |  |  |  | 10: 34408.83 | [20 empty] | ФОТ
| Пр/812-016.0-1, Приказ № 812/пр от 21.12.2020 п.27,29 (в ред. пр. № 611/пр от 26.07.2022) | НР Сантехнические работы - внутренние (трубопроводы, водопровод, канализация, отопление, газоснабжение, вентиляция и кондиционирование воздуха) |  |  |  | % | 121 | 1.15 | 139.15 |  |  | 47879.89 | [20 empty] | НР Сантехнические работы - внутренние (трубопроводы, водопровод, канализация, отопление, газоснабжение, вентиляция и кондиционирование воздуха)
| Пр/774-016.0 | СП Сантехнические работы - внутренние (трубопроводы, водопровод, канализация, отопление, газоснабжение, вентиляция и кондиционирование воздуха) |  |  |  | 4: %; 5: 72; 7: 72; 10: 24774.36 | [20 empty] | СП Сантехнические работы - внутренние (трубопроводы, водопровод, канализация, отопление, газоснабжение, вентиляция и кондиционирование воздуха)
|  | Всего по позиции |  |  |  | 8: 443461.6; 10: 110865.4 | [21 empty] | Всего по позиции
261 | ФСБЦ-19.1.01.03-0075 | Воздуховоды из оцинкованной стали, прямой участок, толщина 0,7 мм, диаметр до 800 мм |  |  |  | м2 | 25 | 1 | 25 | 833.86 |  | 20846.5 | [14 empty] | Воздуховоды из оцинкованной стали, прямой участок, толщина 0,7 мм, диаметр до 800 мм
|  | Всего по позиции |  |  |  | 10: 20846.5 | [21 empty] | Всего по позиции
262 | ГЭСН20-01-001-01 | Прокладка воздуховодов из листовой оцинкованной стали и алюминия класса Н (нормальные) толщиной: 0,5 мм, диаметром до 200 мм |  |  |  | 4: 100 м2; 5: 0.04; 6: 1; 7: 0.04 | [14 empty] | Прокладка воздуховодов из листовой оцинкованной стали и алюминия класса Н (нормальные) толщиной: 0,5 мм, диаметром до 200 мм
|  | Объем=(2+2) / 100 | [37 empty] | Объем=(2+2) / 100
| ОП п.1.20.19 | Индивидуальные испытания систем вентиляции и кондиционирования воздуха - 5% ОЗП=1,05; ЭМ=1,05 к расх.; ЗПМ=1,05; ТЗ=1,05; ТЗМ=1,05 | [25 empty] | Индивидуальные испытания систем вентиляции и кондиционирования воздуха - 5% ОЗП=1,05; ЭМ=1,05 к расх.; ЗПМ=1,05; ТЗ=1,05; ТЗМ=1,05
| 1 | ОТ(ЗТ) |  |  |  | 4: чел.-ч; 7: 6.468; 10: 2888.48 | [16 empty] | ОТ(ЗТ)
| 1-100-32 | Средний разряд работы 3,2 |  |  |  | чел.-ч | 154 | 1.05 | 6.468 | 446.58 |  | 2888.48 | [17 empty] | Средний разряд работы 3,2
| 2 | ЭМ |  |  |  | 10: 50.78 | [16 empty] | ЭМ
|  | ОТм(ЗТм) |  |  |  | 4: чел.-ч; 7: 0.0504; 10: 28.11 | [16 empty] | ОТм(ЗТм)
| 91.05.05-015 | Краны на автомобильном ходу, грузоподъемность 16 т |  |  |  | маш.-ч | 0.48 | 1.05 | 0.02016 | 1551.19 |  | 31.27 | [17 empty] | Краны на автомобильном ходу, грузоподъемность 16 т
| 4-100-060 | ОТм(Зтм) Средний разряд машинистов 6 |  |  |  | чел.-ч | 0.48 | 1.05 | 0.02016 | 658.89 |  | 13.28 | [18 empty] | ОТм(Зтм) Средний разряд машинистов 6
| 91.06.03-055 | Лебедки электрические тяговым усилием 19,62 кН (2 т) |  |  |  | маш.-ч | 0.34 | 1.05 | 0.01428 | 15.27 |  | 0.22 | [17 empty] | Лебедки электрические тяговым усилием 19,62 кН (2 т)
| 91.14.02-001 | Автомобили бортовые, грузоподъемность до 5 т |  |  |  | маш.-ч | 0.72 | 1.05 | 0.03024 | 578.28 |  | 17.49 | [17 empty] | Автомобили бортовые, грузоподъемность до 5 т
| 4-100-040 | ОТм(Зтм) Средний разряд машинистов 4 |  |  |  | чел.-ч | 0.72 | 1.05 | 0.03024 | 490.51 |  | 14.83 | [18 empty] | ОТм(Зтм) Средний разряд машинистов 4
| 91.17.04-233 | Аппараты сварочные для ручной дуговой сварки, сварочный ток до 350 А |  |  |  | маш.-ч | 1.54 | 1.05 | 0.06468 | 27.77 |  | 1.8 | [17 empty] | Аппараты сварочные для ручной дуговой сварки, сварочный ток до 350 А
| 4 | М |  |  |  | 10: 223.17 | [16 empty] | М
| 01.1.01.09-0026 | Шнур асбестовый общего назначения ШАОН, диаметр 8-10 мм |  |  |  | т | 0.0009 |  | 3.6e-05 | 344049.42 |  | 12.39 | [17 empty] | Шнур асбестовый общего назначения ШАОН, диаметр 8-10 мм
| 01.7.11.07-0227 | Электроды сварочные для сварки низколегированных и углеродистых сталей УОНИ 13/45, Э42А, диаметр 4-5 мм |  |  |  | кг | 0.45 |  | 0.018 | 147.85 |  | 2.66 | [17 empty] | Электроды сварочные для сварки низколегированных и углеродистых сталей УОНИ 13/45, Э42А, диаметр 4-5 мм
| 01.7.15.03-0042 | Болты с гайками и шайбами строительные |  |  |  | кг | 15 |  | 0.6 | 201.17 |  | 120.7 | [17 empty] | Болты с гайками и шайбами строительные
| 01.7.19.04-0031 | Прокладки резиновые (пластина техническая прессованная) |  |  |  | кг | 8 |  | 0.32 | 213.29 |  | 68.25 | [17 empty] | Прокладки резиновые (пластина техническая прессованная)
| 14.5.04.03-0002 | Мастика герметизирующая нетвердеющая из синтетического каучука для заполнения и герметизации швов стеклянного ограждения теплиц |  |  |  | т | 0.005 |  | 0.0002 | 95859.06 |  | 19.17 | [17 empty] | Мастика герметизирующая нетвердеющая из синтетического каучука для заполнения и герметизации швов стеклянного ограждения теплиц
П,Н | 08.1.02.17 | Сетки в рамках |  |  |  | 4: м2; 5: 0; 7: 0 | [23 empty] | Сетки в рамках
Н | 19.1.01.02 | Воздуховоды металлические |  |  |  | 4: м2; 5: 100; 7: 4 | [23 empty] | Воздуховоды металлические
П,Н | 19.1.01.11 | Заглушки питометражных лючков |  |  |  | 4: шт; 5: 0; 7: 0 | [23 empty] | Заглушки питометражных лючков
П,Н | 19.1.01.11 | Крепления |  |  |  | 4: кг; 5: 0; 7: 0 | [23 empty] | Крепления
П,Н | 19.3.01.01 | Дроссель-клапаны в патрубке |  |  |  | 4: шт; 5: 0; 7: 0 | [23 empty] | Дроссель-клапаны в патрубке
П,Н | 19.3.02.07 | Шиберы |  |  |  | 4: шт; 5: 0; 7: 0 | [23 empty] | Шиберы
|  | Итого прямые затраты |  |  |  | 10: 3190.54 | [19 empty] | Итого прямые затраты
|  | ФОТ |  |  |  | 10: 2916.59 | [20 empty] | ФОТ
| Пр/812-016.0-1, Приказ № 812/пр от 21.12.2020 п.27,29 (в ред. пр. № 611/пр от 26.07.2022) | НР Сантехнические работы - внутренние (трубопроводы, водопровод, канализация, отопление, газоснабжение, вентиляция и кондиционирование воздуха) |  |  |  | % | 121 | 1.15 | 139.15 |  |  | 4058.43 | [20 empty] | НР Сантехнические работы - внутренние (трубопроводы, водопровод, канализация, отопление, газоснабжение, вентиляция и кондиционирование воздуха)
| Пр/774-016.0 | СП Сантехнические работы - внутренние (трубопроводы, водопровод, канализация, отопление, газоснабжение, вентиляция и кондиционирование воздуха) |  |  |  | 4: %; 5: 72; 7: 72; 10: 2099.94 | [20 empty] | СП Сантехнические работы - внутренние (трубопроводы, водопровод, канализация, отопление, газоснабжение, вентиляция и кондиционирование воздуха)
|  | Всего по позиции |  |  |  | 8: 233722.75; 10: 9348.91 | [21 empty] | Всего по позиции
263 | ФСБЦ-19.1.01.01-0002 | Воздуховоды алюминиевые гибкие гофрированные, класс Н, тип ВАГГ, диаметр 200 мм |  |  |  | м2 | 4 | 1 | 4 | 239.83 |  | 959.32 | [14 empty] | Воздуховоды алюминиевые гибкие гофрированные, класс Н, тип ВАГГ, диаметр 200 мм
|  | Всего по позиции |  |  |  | 10: 959.32 | [21 empty] | Всего по позиции
264 | ГЭСН20-01-001-05 | Прокладка воздуховодов из листовой оцинкованной стали и алюминия класса Н (нормальные) толщиной: 0,6 мм, диаметром свыше 250 до 355 мм |  |  |  | 4: 100 м2; 5: 0.02; 6: 1; 7: 0.02 | [14 empty] | Прокладка воздуховодов из листовой оцинкованной стали и алюминия класса Н (нормальные) толщиной: 0,6 мм, диаметром свыше 250 до 355 мм
|  | Объем=2 / 100 | [37 empty] | Объем=2 / 100
| ОП п.1.20.19 | Индивидуальные испытания систем вентиляции и кондиционирования воздуха - 5% ОЗП=1,05; ЭМ=1,05 к расх.; ЗПМ=1,05; ТЗ=1,05; ТЗМ=1,05 | [25 empty] | Индивидуальные испытания систем вентиляции и кондиционирования воздуха - 5% ОЗП=1,05; ЭМ=1,05 к расх.; ЗПМ=1,05; ТЗ=1,05; ТЗМ=1,05
| 1 | ОТ(ЗТ) |  |  |  | 4: чел.-ч; 7: 2.961; 10: 1322.32 | [16 empty] | ОТ(ЗТ)
| 1-100-32 | Средний разряд работы 3,2 |  |  |  | чел.-ч | 141 | 1.05 | 2.961 | 446.58 |  | 1322.32 | [17 empty] | Средний разряд работы 3,2
| 2 | ЭМ |  |  |  | 10: 20.55 | [16 empty] | ЭМ
|  | ОТм(ЗТм) |  |  |  | 4: чел.-ч; 7: 0.02016; 10: 11.27 | [16 empty] | ОТм(ЗТм)
| 91.05.05-015 | Краны на автомобильном ходу, грузоподъемность 16 т |  |  |  | маш.-ч | 0.39 | 1.05 | 0.00819 | 1551.19 |  | 12.7 | [17 empty] | Краны на автомобильном ходу, грузоподъемность 16 т
| 4-100-060 | ОТм(Зтм) Средний разряд машинистов 6 |  |  |  | чел.-ч | 0.39 | 1.05 | 0.00819 | 658.89 |  | 5.4 | [18 empty] | ОТм(Зтм) Средний разряд машинистов 6
| 91.06.03-055 | Лебедки электрические тяговым усилием 19,62 кН (2 т) |  |  |  | маш.-ч | 0.34 | 1.05 | 0.00714 | 15.27 |  | 0.11 | [17 empty] | Лебедки электрические тяговым усилием 19,62 кН (2 т)
| 91.14.02-001 | Автомобили бортовые, грузоподъемность до 5 т |  |  |  | маш.-ч | 0.57 | 1.05 | 0.01197 | 578.28 |  | 6.92 | [17 empty] | Автомобили бортовые, грузоподъемность до 5 т
| 4-100-040 | ОТм(Зтм) Средний разряд машинистов 4 |  |  |  | чел.-ч | 0.57 | 1.05 | 0.01197 | 490.51 |  | 5.87 | [18 empty] | ОТм(Зтм) Средний разряд машинистов 4
| 91.17.04-233 | Аппараты сварочные для ручной дуговой сварки, сварочный ток до 350 А |  |  |  | маш.-ч | 1.4 | 1.05 | 0.0294 | 27.77 |  | 0.82 | [17 empty] | Аппараты сварочные для ручной дуговой сварки, сварочный ток до 350 А
| 4 | М |  |  |  | 10: 95.38 | [16 empty] | М
| 01.1.01.09-0026 | Шнур асбестовый общего назначения ШАОН, диаметр 8-10 мм |  |  |  | т | 0.0009 |  | 1.8e-05 | 344049.42 |  | 6.19 | [17 empty] | Шнур асбестовый общего назначения ШАОН, диаметр 8-10 мм
| 01.7.11.07-0227 | Электроды сварочные для сварки низколегированных и углеродистых сталей УОНИ 13/45, Э42А, диаметр 4-5 мм |  |  |  | кг | 0.41 |  | 0.0082 | 147.85 |  | 1.21 | [17 empty] | Электроды сварочные для сварки низколегированных и углеродистых сталей УОНИ 13/45, Э42А, диаметр 4-5 мм
| 01.7.15.03-0042 | Болты с гайками и шайбами строительные |  |  |  | кг | 11 |  | 0.22 | 201.17 |  | 44.26 | [17 empty] | Болты с гайками и шайбами строительные
| 01.7.19.04-0031 | Прокладки резиновые (пластина техническая прессованная) |  |  |  | кг | 8 |  | 0.16 | 213.29 |  | 34.13 | [17 empty] | Прокладки резиновые (пластина техническая прессованная)
| 14.5.04.03-0002 | Мастика герметизирующая нетвердеющая из синтетического каучука для заполнения и герметизации швов стеклянного ограждения теплиц |  |  |  | т | 0.005 |  | 0.0001 | 95859.06 |  | 9.59 | [17 empty] | Мастика герметизирующая нетвердеющая из синтетического каучука для заполнения и герметизации швов стеклянного ограждения теплиц
П,Н | 08.1.02.17 | Сетки в рамках |  |  |  | 4: м2; 5: 0; 7: 0 | [23 empty] | Сетки в рамках
Н | 19.1.01.02 | Воздуховоды металлические |  |  |  | 4: м2; 5: 100; 7: 2 | [23 empty] | Воздуховоды металлические
П,Н | 19.1.01.11 | Заглушки питометражных лючков |  |  |  | 4: шт; 5: 0; 7: 0 | [23 empty] | Заглушки питометражных лючков
П,Н | 19.1.01.11 | Крепления |  |  |  | 4: кг; 5: 0; 7: 0 | [23 empty] | Крепления
П,Н | 19.3.01.01 | Дроссель-клапаны в патрубке |  |  |  | 4: шт; 5: 0; 7: 0 | [23 empty] | Дроссель-клапаны в патрубке
П,Н | 19.3.02.07 | Шиберы |  |  |  | 4: шт; 5: 0; 7: 0 | [23 empty] | Шиберы
|  | Итого прямые затраты |  |  |  | 10: 1449.52 | [19 empty] | Итого прямые затраты
|  | ФОТ |  |  |  | 10: 1333.59 | [20 empty] | ФОТ
| Пр/812-016.0-1, Приказ № 812/пр от 21.12.2020 п.27,29 (в ред. пр. № 611/пр от 26.07.2022) | НР Сантехнические работы - внутренние (трубопроводы, водопровод, канализация, отопление, газоснабжение, вентиляция и кондиционирование воздуха) |  |  |  | % | 121 | 1.15 | 139.15 |  |  | 1855.69 | [20 empty] | НР Сантехнические работы - внутренние (трубопроводы, водопровод, канализация, отопление, газоснабжение, вентиляция и кондиционирование воздуха)
| Пр/774-016.0 | СП Сантехнические работы - внутренние (трубопроводы, водопровод, канализация, отопление, газоснабжение, вентиляция и кондиционирование воздуха) |  |  |  | 4: %; 5: 72; 7: 72; 10: 960.18 | [20 empty] | СП Сантехнические работы - внутренние (трубопроводы, водопровод, канализация, отопление, газоснабжение, вентиляция и кондиционирование воздуха)
|  | Всего по позиции |  |  |  | 8: 213269.5; 10: 4265.39 | [21 empty] | Всего по позиции
265 | ФСБЦ-19.1.01.01-0004 | Воздуховоды алюминиевые гибкие гофрированные, класс Н, тип ВАГГ, диаметр 315 и 400 мм |  |  |  | м2 | 2 | 1 | 2 | 300.05 |  | 600.1 | [14 empty] | Воздуховоды алюминиевые гибкие гофрированные, класс Н, тип ВАГГ, диаметр 315 и 400 мм
|  | Всего по позиции |  |  |  | 10: 600.1 | [21 empty] | Всего по позиции
266 | ГЭСН20-01-001-07 | Прокладка воздуховодов из листовой оцинкованной стали и алюминия класса Н (нормальные) толщиной: 0,7 мм, диаметром свыше 500 до 560 мм |  |  |  | 4: 100 м2; 5: 0.04; 6: 1; 7: 0.04 | [14 empty] | Прокладка воздуховодов из листовой оцинкованной стали и алюминия класса Н (нормальные) толщиной: 0,7 мм, диаметром свыше 500 до 560 мм
|  | Объем=4 / 100 | [37 empty] | Объем=4 / 100
| ОП п.1.20.19 | Индивидуальные испытания систем вентиляции и кондиционирования воздуха - 5% ОЗП=1,05; ЭМ=1,05 к расх.; ЗПМ=1,05; ТЗ=1,05; ТЗМ=1,05 | [25 empty] | Индивидуальные испытания систем вентиляции и кондиционирования воздуха - 5% ОЗП=1,05; ЭМ=1,05 к расх.; ЗПМ=1,05; ТЗ=1,05; ТЗМ=1,05
| 1 | ОТ(ЗТ) |  |  |  | 4: чел.-ч; 7: 5.124; 10: 2288.28 | [16 empty] | ОТ(ЗТ)
| 1-100-32 | Средний разряд работы 3,2 |  |  |  | чел.-ч | 122 | 1.05 | 5.124 | 446.58 |  | 2288.28 | [17 empty] | Средний разряд работы 3,2
| 2 | ЭМ |  |  |  | 10: 29.84 | [16 empty] | ЭМ
|  | ОТм(ЗТм) |  |  |  | 4: чел.-ч; 7: 0.02688; 10: 14.95 | [16 empty] | ОТм(ЗТм)
| 91.05.05-015 | Краны на автомобильном ходу, грузоподъемность 16 т |  |  |  | маш.-ч | 0.25 | 1.05 | 0.0105 | 1551.19 |  | 16.29 | [17 empty] | Краны на автомобильном ходу, грузоподъемность 16 т
| 4-100-060 | ОТм(Зтм) Средний разряд машинистов 6 |  |  |  | чел.-ч | 0.25 | 1.05 | 0.0105 | 658.89 |  | 6.92 | [18 empty] | ОТм(Зтм) Средний разряд машинистов 6
| 91.06.03-047 | Лебедки ручные и рычажные тяговым усилием 31,39 кН (3,2 т) |  |  |  | маш.-ч | 17.65 | 1.05 | 0.7413 | 3.21 |  | 2.38 | [17 empty] | Лебедки ручные и рычажные тяговым усилием 31,39 кН (3,2 т)
| 91.06.03-055 | Лебедки электрические тяговым усилием 19,62 кН (2 т) |  |  |  | маш.-ч | 0.23 | 1.05 | 0.00966 | 15.27 |  | 0.15 | [17 empty] | Лебедки электрические тяговым усилием 19,62 кН (2 т)
| 91.14.02-001 | Автомобили бортовые, грузоподъемность до 5 т |  |  |  | маш.-ч | 0.39 | 1.05 | 0.01638 | 578.28 |  | 9.47 | [17 empty] | Автомобили бортовые, грузоподъемность до 5 т
| 4-100-040 | ОТм(Зтм) Средний разряд машинистов 4 |  |  |  | чел.-ч | 0.39 | 1.05 | 0.01638 | 490.51 |  | 8.03 | [18 empty] | ОТм(Зтм) Средний разряд машинистов 4
| 91.17.04-233 | Аппараты сварочные для ручной дуговой сварки, сварочный ток до 350 А |  |  |  | маш.-ч | 1.33 | 1.05 | 0.05586 | 27.77 |  | 1.55 | [17 empty] | Аппараты сварочные для ручной дуговой сварки, сварочный ток до 350 А
| 4 | М |  |  |  | 10: 186.06 | [16 empty] | М
| 01.1.01.09-0026 | Шнур асбестовый общего назначения ШАОН, диаметр 8-10 мм |  |  |  | т | 0.0008 |  | 3.2e-05 | 344049.42 |  | 11.01 | [17 empty] | Шнур асбестовый общего назначения ШАОН, диаметр 8-10 мм
| 01.7.11.07-0227 | Электроды сварочные для сварки низколегированных и углеродистых сталей УОНИ 13/45, Э42А, диаметр 4-5 мм |  |  |  | кг | 0.39 |  | 0.0156 | 147.85 |  | 2.31 | [17 empty] | Электроды сварочные для сварки низколегированных и углеродистых сталей УОНИ 13/45, Э42А, диаметр 4-5 мм
| 01.7.15.03-0042 | Болты с гайками и шайбами строительные |  |  |  | кг | 11 |  | 0.44 | 201.17 |  | 88.51 | [17 empty] | Болты с гайками и шайбами строительные
| 01.7.19.04-0031 | Прокладки резиновые (пластина техническая прессованная) |  |  |  | кг | 7.58 |  | 0.3032 | 213.29 |  | 64.67 | [17 empty] | Прокладки резиновые (пластина техническая прессованная)
| 14.5.04.03-0002 | Мастика герметизирующая нетвердеющая из синтетического каучука для заполнения и герметизации швов стеклянного ограждения теплиц |  |  |  | т | 0.0051 |  | 0.000204 | 95859.06 |  | 19.56 | [17 empty] | Мастика герметизирующая нетвердеющая из синтетического каучука для заполнения и герметизации швов стеклянного ограждения теплиц
П,Н | 08.1.02.17 | Сетки в рамках |  |  |  | 4: м2; 5: 0; 7: 0 | [23 empty] | Сетки в рамках
Н | 19.1.01.02 | Воздуховоды металлические |  |  |  | 4: м2; 5: 100; 7: 4 | [23 empty] | Воздуховоды металлические
П,Н | 19.1.01.11 | Заглушки питометражных лючков |  |  |  | 4: шт; 5: 0; 7: 0 | [23 empty] | Заглушки питометражных лючков
П,Н | 19.1.01.11 | Крепления |  |  |  | 4: кг; 5: 0; 7: 0 | [23 empty] | Крепления
П,Н | 19.3.01.01 | Дроссель-клапаны в патрубке |  |  |  | 4: шт; 5: 0; 7: 0 | [23 empty] | Дроссель-клапаны в патрубке
П,Н | 19.3.02.07 | Шиберы |  |  |  | 4: шт; 5: 0; 7: 0 | [23 empty] | Шиберы
|  | Итого прямые затраты |  |  |  | 10: 2519.13 | [19 empty] | Итого прямые затраты
|  | ФОТ |  |  |  | 10: 2303.23 | [20 empty] | ФОТ
| Пр/812-016.0-1, Приказ № 812/пр от 21.12.2020 п.27,29 (в ред. пр. № 611/пр от 26.07.2022) | НР Сантехнические работы - внутренние (трубопроводы, водопровод, канализация, отопление, газоснабжение, вентиляция и кондиционирование воздуха) |  |  |  | % | 121 | 1.15 | 139.15 |  |  | 3204.94 | [20 empty] | НР Сантехнические работы - внутренние (трубопроводы, водопровод, канализация, отопление, газоснабжение, вентиляция и кондиционирование воздуха)
| Пр/774-016.0 | СП Сантехнические работы - внутренние (трубопроводы, водопровод, канализация, отопление, газоснабжение, вентиляция и кондиционирование воздуха) |  |  |  | 4: %; 5: 72; 7: 72; 10: 1658.33 | [20 empty] | СП Сантехнические работы - внутренние (трубопроводы, водопровод, канализация, отопление, газоснабжение, вентиляция и кондиционирование воздуха)
|  | Всего по позиции |  |  |  | 8: 184560; 10: 7382.4 | [21 empty] | Всего по позиции
267 | ФСБЦ-19.1.01.01-0005 | Воздуховоды алюминиевые гибкие гофрированные, класс Н, тип ВАГГ, диаметр 500 мм |  |  |  | м2 | 4 | 1 | 4 | 318.38 |  | 1273.52 | [14 empty] | Воздуховоды алюминиевые гибкие гофрированные, класс Н, тип ВАГГ, диаметр 500 мм
|  | Всего по позиции |  |  |  | 10: 1273.52 | [21 empty] | Всего по позиции
268 | ФСБЦ-19.1.01.11-0045 | Крепления (хомуты) для воздуховодов СТД 205 |  |  |  | т | 1.362 | 1 | 1.362 | 77037.56 |  | 104925.16 | [14 empty] | Крепления (хомуты) для воздуховодов СТД 205
|  | Всего по позиции |  |  |  | 10: 104925.16 | [21 empty] | Всего по позиции
269 | ГЭСН26-02-007-01 | Огнезащитное покрытие воздуховодов комплексной огнезащитой на основе плит теплоизоляционных с пределом огнестойкости: 2,0 часа |  |  |  | 4: 100 м2; 5: 3.4; 6: 1; 7: 3.4 | [14 empty] | Огнезащитное покрытие воздуховодов комплексной огнезащитой на основе плит теплоизоляционных с пределом огнестойкости: 2,0 часа
|  | Объем=340 / 100 | [37 empty] | Объем=340 / 100
| 1 | ОТ(ЗТ) |  |  |  | 4: чел.-ч; 7: 842.928; 10: 371807.11 | [16 empty] | ОТ(ЗТ)
| 1-100-31 | Средний разряд работы 3,1 |  |  |  | чел.-ч | 247.92 |  | 842.928 | 441.09 |  | 371807.11 | [17 empty] | Средний разряд работы 3,1
| 2 | ЭМ |  |  |  | 10: 13441.26 | [16 empty] | ЭМ
|  | ОТм(ЗТм) |  |  |  | 4: чел.-ч; 7: 7.99; 10: 3919.17 | [16 empty] | ОТм(ЗТм)
| 91.06.03-060 | Лебедки электрические тяговым усилием до 5,79 кН (0,59 т) |  |  |  | маш.-ч | 1.68 |  | 5.712 | 9 |  | 51.41 | [17 empty] | Лебедки электрические тяговым усилием до 5,79 кН (0,59 т)
| 91.14.02-001 | Автомобили бортовые, грузоподъемность до 5 т |  |  |  | маш.-ч | 2.35 |  | 7.99 | 578.28 |  | 4620.46 | [17 empty] | Автомобили бортовые, грузоподъемность до 5 т
| 4-100-040 | ОТм(Зтм) Средний разряд машинистов 4 |  |  |  | чел.-ч | 2.35 |  | 7.99 | 490.51 |  | 3919.17 | [18 empty] | ОТм(Зтм) Средний разряд машинистов 4
| 91.18.01-011 | Компрессоры поршневые передвижные с электродвигателем, давление до 0,6 МПа (6 атм), производительность до 0,83 м3/мин |  |  |  | маш.-ч | 64.87 |  | 220.558 | 12.99 |  | 2865.05 | [17 empty] | Компрессоры поршневые передвижные с электродвигателем, давление до 0,6 МПа (6 атм), производительность до 0,83 м3/мин
| 91.21.01-016 | Агрегаты шпатлево-окрасочные при работе от передвижных компрессорных установок |  |  |  | маш.-ч | 64.87 |  | 220.558 | 26.77 |  | 5904.34 | [17 empty] | Агрегаты шпатлево-окрасочные при работе от передвижных компрессорных установок
| 4 | М |  |  |  | 10: 392854.57 | [16 empty] | М
| 01.7.03.01-0001 | Вода |  |  |  | м3 | 0.01 |  | 0.034 | 33.92 |  | 1.15 | [17 empty] | Вода
| 01.7.20.08-0051 | Ветошь хлопчатобумажная цветная |  |  |  | кг | 10 |  | 34 | 77.99 |  | 2651.66 | [17 empty] | Ветошь хлопчатобумажная цветная
| 08.1.02.17-0132 | Сетка стальная плетеная одинарная из проволоки без покрытия с квадратными ячейками, диаметр проволоки 1,4 мм, размер ячейки 12х12 мм |  |  |  | м2 | 121 |  | 411.4 | 256.85 |  | 105668.09 | [17 empty] | Сетка стальная плетеная одинарная из проволоки без покрытия с квадратными ячейками, диаметр проволоки 1,4 мм, размер ячейки 12х12 мм
| 08.3.02.01-0041 | Ленты стальные упаковочные, мягкие, нормальной точности по толщине и ширине 0,7х20-50 мм |  |  |  | т | 0.064 |  | 0.2176 | 78384.42 |  | 17056.45 | [17 empty] | Ленты стальные упаковочные, мягкие, нормальной точности по толщине и ширине 0,7х20-50 мм
| 12.2.05.05-0015 | Плиты из минеральной ваты на синтетическом связующем теплоизоляционные ППЖ-160, повышенной жесткости, плотность 151-170 кг/м3 |  |  |  | м3 | 6 |  | 20.4 | 12926.63 |  | 263703.25 | [17 empty] | Плиты из минеральной ваты на синтетическом связующем теплоизоляционные ППЖ-160, повышенной жесткости, плотность 151-170 кг/м3
| 14.5.09.07-0022 | Растворитель № 646 |  |  |  | т | 0.013 |  | 0.0442 | 85383.9 |  | 3773.97 | [17 empty] | Растворитель № 646
Н | 14.2.02.11 | Состав огнезащитный |  |  |  | 4: т; 5: 0.72; 7: 2.448 | [23 empty] | Состав огнезащитный
|  | Итого прямые затраты |  |  |  | 10: 782022.11 | [19 empty] | Итого прямые затраты
|  | ФОТ |  |  |  | 10: 375726.28 | [20 empty] | ФОТ
| Пр/812-020.0-1, Приказ № 812/пр от 21.12.2020 п.27,29 (в ред. пр. № 611/пр от 26.07.2022) | НР Теплоизоляционные работы |  |  |  | % | 97 | 1.15 | 111.55 |  |  | 419122.67 | [20 empty] | НР Теплоизоляционные работы
| Пр/774-020.0 | СП Теплоизоляционные работы |  |  |  | 4: %; 5: 55; 7: 55; 10: 206649.45 | [20 empty] | СП Теплоизоляционные работы
|  | Всего по позиции |  |  |  | 8: 414057.13; 10: 1407794.23 | [21 empty] | Всего по позиции
270 | ФСБЦ-14.2.02.11-0019 | Состав огнезащитный на неорганическом связующем для защиты конструкций воздуховодов, систем приточно-вытяжной вентиляции, каналов дымоудаления, образующий при повышении температуры более +1200 °C пористый теплоизолирующий слой, 3 группа огнезащитной эффективности, расход 6,0 кг/м2 при толщине слоя покрытия 4 мм |  |  |  | кг | 224 | 1 | 224 | 187.35 |  | 41966.4 | [14 empty] | Состав огнезащитный на неорганическом связующем для защиты конструкций воздуховодов, систем приточно-вытяжной вентиляции, каналов дымоудаления, образующий при повышении температуры более +1200 °C пористый теплоизолирующий слой, 3 группа огнезащитной эффективности, расход 6,0 кг/м2 при толщине слоя покрытия 4 мм
|  | Всего по позиции |  |  |  | 10: 41966.4 | [21 empty] | Всего по позиции
Крестовины и тройники | [25 empty] | Крестовины и тройники
271 | ФСБЦ-19.1.01.09-0205 | Изделия фасонные для воздуховодов из оцинкованной стали с шиной и уголками, толщина 0,5-0,55 мм, периметр до 1000 мм |  |  |  | м2 | 3.19 | 1 | 3.19 | 888.18 |  | 2833.29 | [14 empty] | Изделия фасонные для воздуховодов из оцинкованной стали с шиной и уголками, толщина 0,5-0,55 мм, периметр до 1000 мм
|  | Объем=0,3+2,89 | [37 empty] | Объем=0,3+2,89
|  | Всего по позиции |  |  |  | 10: 2833.29 | [21 empty] | Всего по позиции
272 | ФСБЦ-19.1.01.09-0141 | Изделия фасонные для воздуховодов из оцинкованной стали, толщина 0,5-0,55 мм, диаметр до 200 мм |  |  |  | м2 | 4.29 | 1 | 4.29 | 716.51 |  | 3073.83 | [14 empty] | Изделия фасонные для воздуховодов из оцинкованной стали, толщина 0,5-0,55 мм, диаметр до 200 мм
|  | Объем=0,25+0,09+0,11+0,16+1,63+0,45+0,13+0,75+0,41+0,31 | [37 empty] | Объем=0,25+0,09+0,11+0,16+1,63+0,45+0,13+0,75+0,41+0,31
|  | Всего по позиции |  |  |  | 10: 3073.83 | [21 empty] | Всего по позиции
273 | ФСБЦ-19.1.01.09-0142 | Изделия фасонные для воздуховодов из оцинкованной стали, толщина 0,5-0,55 мм, диаметр 250 мм |  |  |  | м2 | 2.27 | 1 | 2.27 | 716.51 |  | 1626.48 | [14 empty] | Изделия фасонные для воздуховодов из оцинкованной стали, толщина 0,5-0,55 мм, диаметр 250 мм
|  | Объем=0,67+0,5+0,43+0,67 | [37 empty] | Объем=0,67+0,5+0,43+0,67
|  | Всего по позиции |  |  |  | 10: 1626.48 | [21 empty] | Всего по позиции
274 | ФСБЦ-19.1.01.09-0143 | Изделия фасонные для воздуховодов из оцинкованной стали, толщина 0,5-0,55 мм, диаметр 315 мм |  |  |  | м2 | 3.87 | 1 | 3.87 | 716.51 |  | 2772.89 | [14 empty] | Изделия фасонные для воздуховодов из оцинкованной стали, толщина 0,5-0,55 мм, диаметр 315 мм
|  | Объем=1,97+0,94+0,96 | [37 empty] | Объем=1,97+0,94+0,96
|  | Всего по позиции |  |  |  | 10: 2772.89 | [21 empty] | Всего по позиции
275 | ФСБЦ-19.1.01.09-0001 | Изделия фасонные для воздуховодов из оцинкованной стали с шиной и уголками, толщина 0,7 мм, периметр 1000 мм |  |  |  | м2 | 0.62 | 1 | 0.62 | 1086.44 |  | 673.59 | [14 empty] | Изделия фасонные для воздуховодов из оцинкованной стали с шиной и уголками, толщина 0,7 мм, периметр 1000 мм
|  | Объем=0,27+0,35 | [37 empty] | Объем=0,27+0,35
|  | Всего по позиции |  |  |  | 10: 673.59 | [21 empty] | Всего по позиции
276 | ФСБЦ-19.1.01.09-0003 | Изделия фасонные для воздуховодов из оцинкованной стали с шиной и уголками, толщина 0,7 мм, периметр 1200 мм |  |  |  | м2 | 0.5 | 1 | 0.5 | 1086.44 |  | 543.22 | [14 empty] | Изделия фасонные для воздуховодов из оцинкованной стали с шиной и уголками, толщина 0,7 мм, периметр 1200 мм
|  | Всего по позиции |  |  |  | 10: 543.22 | [21 empty] | Всего по позиции
277 | ФСБЦ-19.1.01.09-0004 | Изделия фасонные для воздуховодов из оцинкованной стали с шиной и уголками, толщина 0,7 мм, периметр 1300 мм |  |  |  | м2 | 1.23 | 1 | 1.23 | 1086.44 |  | 1336.32 | [14 empty] | Изделия фасонные для воздуховодов из оцинкованной стали с шиной и уголками, толщина 0,7 мм, периметр 1300 мм
|  | Всего по позиции |  |  |  | 10: 1336.32 | [21 empty] | Всего по позиции
278 | ФСБЦ-19.1.01.09-0005 | Изделия фасонные для воздуховодов из оцинкованной стали с шиной и уголками, толщина 0,7 мм, периметр 1400 мм |  |  |  | м2 | 0.65 | 1 | 0.65 | 1086.44 |  | 706.19 | [14 empty] | Изделия фасонные для воздуховодов из оцинкованной стали с шиной и уголками, толщина 0,7 мм, периметр 1400 мм
|  | Всего по позиции |  |  |  | 10: 706.19 | [21 empty] | Всего по позиции
279 | ФСБЦ-19.1.01.09-0006 | Изделия фасонные для воздуховодов из оцинкованной стали с шиной и уголками, толщина 0,7 мм, периметр 1500 мм |  |  |  | м2 | 2.07 | 1 | 2.07 | 1086.44 |  | 2248.93 | [14 empty] | Изделия фасонные для воздуховодов из оцинкованной стали с шиной и уголками, толщина 0,7 мм, периметр 1500 мм
|  | Объем=0,45+0,77+0,85 | [37 empty] | Объем=0,45+0,77+0,85
|  | Всего по позиции |  |  |  | 10: 2248.93 | [21 empty] | Всего по позиции
280 | ФСБЦ-19.1.01.09-0007 | Изделия фасонные для воздуховодов из оцинкованной стали с шиной и уголками, толщина 0,7 мм, периметр 1600 мм |  |  |  | м2 | 2.84 | 1 | 2.84 | 1086.44 |  | 3085.49 | [14 empty] | Изделия фасонные для воздуховодов из оцинкованной стали с шиной и уголками, толщина 0,7 мм, периметр 1600 мм
|  | Объем=0,72+0,62+0,61+0,89 | [37 empty] | Объем=0,72+0,62+0,61+0,89
|  | Всего по позиции |  |  |  | 10: 3085.49 | [21 empty] | Всего по позиции
281 | ФСБЦ-19.1.01.09-0009 | Изделия фасонные для воздуховодов из оцинкованной стали с шиной и уголками, толщина 0,7 мм, периметр 1800 мм |  |  |  | м2 | 8.92 | 1 | 8.92 | 1086.44 |  | 9691.04 | [14 empty] | Изделия фасонные для воздуховодов из оцинкованной стали с шиной и уголками, толщина 0,7 мм, периметр 1800 мм
|  | Объем=0,53+0,38+0,42+0,5+0,49+0,51+0,65+0,51+0,68+0,47+1,07+0,37+2,34 | [37 empty] | Объем=0,53+0,38+0,42+0,5+0,49+0,51+0,65+0,51+0,68+0,47+1,07+0,37+2,34
|  | Всего по позиции |  |  |  | 10: 9691.04 | [21 empty] | Всего по позиции
282 | ФСБЦ-19.1.01.09-0010 | Изделия фасонные для воздуховодов из оцинкованной стали с шиной и уголками, толщина 0,7 мм, периметр 2000 мм (со стороной до 600 мм) |  |  |  | м2 | 5.27 | 1 | 5.27 | 1086.44 |  | 5725.54 | [14 empty] | Изделия фасонные для воздуховодов из оцинкованной стали с шиной и уголками, толщина 0,7 мм, периметр 2000 мм (со стороной до 600 мм)
|  | Объем=0,64+0,55+0,69+0,86+1,22+1,31 | [37 empty] | Объем=0,64+0,55+0,69+0,86+1,22+1,31
|  | Всего по позиции |  |  |  | 10: 5725.54 | [21 empty] | Всего по позиции
283 | ФСБЦ-19.1.01.09-0013 | Изделия фасонные для воздуховодов из оцинкованной стали с шиной и уголками, толщина 0,7 мм, периметр 2200 мм (со стороной до 600 мм) |  |  |  | м2 | 7.62 | 1 | 7.62 | 1153.76 |  | 8791.65 | [14 empty] | Изделия фасонные для воздуховодов из оцинкованной стали с шиной и уголками, толщина 0,7 мм, периметр 2200 мм (со стороной до 600 мм)
|  | Объем=2,64+0,75+2,64+1,59 | [37 empty] | Объем=2,64+0,75+2,64+1,59
|  | Всего по позиции |  |  |  | 10: 8791.65 | [21 empty] | Всего по позиции
284 | ФСБЦ-19.1.01.09-0015 | Изделия фасонные для воздуховодов из оцинкованной стали с шиной и уголками, толщина 0,7 мм, периметр 2400 мм (со стороной до 600 мм) |  |  |  | м2 | 8.56 | 1 | 8.56 | 1153.76 |  | 9876.19 | [14 empty] | Изделия фасонные для воздуховодов из оцинкованной стали с шиной и уголками, толщина 0,7 мм, периметр 2400 мм (со стороной до 600 мм)
|  | Объем=1,29+0,85+1,29+1,21+3,92 | [37 empty] | Объем=1,29+0,85+1,29+1,21+3,92
|  | Всего по позиции |  |  |  | 10: 9876.19 | [21 empty] | Всего по позиции
285 | ФСБЦ-19.1.01.09-0018 | Изделия фасонные для воздуховодов из оцинкованной стали с шиной и уголками, толщина 0,7 мм, периметр 2600 мм/2700/2900 |  |  |  | м2 | 5.17 | 1 | 5.17 | 1153.76 |  | 5964.94 | [14 empty] | Изделия фасонные для воздуховодов из оцинкованной стали с шиной и уголками, толщина 0,7 мм, периметр 2600 мм/2700/2900
|  | Объем=2,28+2,89 | [37 empty] | Объем=2,28+2,89
|  | Всего по позиции |  |  |  | 10: 5964.94 | [21 empty] | Всего по позиции
286 | ФСБЦ-19.1.01.09-0020 | Изделия фасонные для воздуховодов из оцинкованной стали с шиной и уголками, толщина 0,7 мм, периметр 3000 мм |  |  |  | м2 | 1.99 | 1 | 1.99 | 1153.76 |  | 2295.98 | [14 empty] | Изделия фасонные для воздуховодов из оцинкованной стали с шиной и уголками, толщина 0,7 мм, периметр 3000 мм
|  | Всего по позиции |  |  |  | 10: 2295.98 | [21 empty] | Всего по позиции
287 | ФСБЦ-19.1.01.09-0021 | Изделия фасонные для воздуховодов из оцинкованной стали с шиной и уголками, толщина 0,7 мм, периметр 3200 мм |  |  |  | м2 | 3.08 | 1 | 3.08 | 1153.76 |  | 3553.58 | [14 empty] | Изделия фасонные для воздуховодов из оцинкованной стали с шиной и уголками, толщина 0,7 мм, периметр 3200 мм
|  | Всего по позиции |  |  |  | 10: 3553.58 | [21 empty] | Всего по позиции
288 | ФСБЦ-19.1.01.09-0112 | Изделия фасонные для воздуховодов из оцинкованной стали с шиной и уголками, толщина 0,9 мм, периметр от 3800 до 5200 мм |  |  |  | м2 | 13.53 | 1 | 13.53 | 1347.92 |  | 18237.36 | [14 empty] | Изделия фасонные для воздуховодов из оцинкованной стали с шиной и уголками, толщина 0,9 мм, периметр от 3800 до 5200 мм
|  | Всего по позиции |  |  |  | 10: 18237.36 | [21 empty] | Всего по позиции
Переходники | [25 empty] | Переходники
289 | ФСБЦ-19.1.01.09-0141 переходники | Изделия фасонные для воздуховодов из оцинкованной стали, толщина 0,5-0,55 мм, диаметр до 200 мм |  |  |  | м2 | 0.96 | 1 | 0.96 | 716.51 |  | 687.85 | [14 empty] | Изделия фасонные для воздуховодов из оцинкованной стали, толщина 0,5-0,55 мм, диаметр до 200 мм
|  | Объем=0,01+0,11+0,25+0,05+0,21+0,33 | [37 empty] | Объем=0,01+0,11+0,25+0,05+0,21+0,33
|  | Всего по позиции |  |  |  | 10: 687.85 | [21 empty] | Всего по позиции
290 | ФСБЦ-19.1.01.09-0142 переходники | Изделия фасонные для воздуховодов из оцинкованной стали, толщина 0,5-0,55 мм, диаметр 250 мм |  |  |  | м2 | 0.7 | 1 | 0.7 | 716.51 |  | 501.56 | [14 empty] | Изделия фасонные для воздуховодов из оцинкованной стали, толщина 0,5-0,55 мм, диаметр 250 мм
|  | Объем=0,09+0,08+0,06+0,47 | [37 empty] | Объем=0,09+0,08+0,06+0,47
|  | Всего по позиции |  |  |  | 10: 501.56 | [21 empty] | Всего по позиции
291 | ФСБЦ-19.1.01.09-0205 переходники | Изделия фасонные для воздуховодов из оцинкованной стали с шиной и уголками, толщина 0,5-0,55 мм, периметр до 1000 мм |  |  |  | м2 | 5.94 | 1 | 5.94 | 888.18 |  | 5275.79 | [14 empty] | Изделия фасонные для воздуховодов из оцинкованной стали с шиной и уголками, толщина 0,5-0,55 мм, периметр до 1000 мм
|  | Объем=7,6-0,96-0,7 | [37 empty] | Объем=7,6-0,96-0,7
|  | Всего по позиции |  |  |  | 10: 5275.79 | [21 empty] | Всего по позиции
292 | ФСБЦ-19.1.01.09-0143 переходники | Изделия фасонные для воздуховодов из оцинкованной стали, толщина 0,5-0,55 мм, диаметр 315 мм |  |  |  | м2 | 1.21 | 1 | 1.21 | 716.51 |  | 866.98 | [14 empty] | Изделия фасонные для воздуховодов из оцинкованной стали, толщина 0,5-0,55 мм, диаметр 315 мм
|  | Всего по позиции |  |  |  | 10: 866.98 | [21 empty] | Всего по позиции
293 | ФСБЦ-19.1.01.09-0001 переходники | Изделия фасонные для воздуховодов из оцинкованной стали с шиной и уголками, толщина 0,7 мм, периметр 1000 мм |  |  |  | м2 | 0.51 | 1 | 0.51 | 1086.44 |  | 554.08 | [14 empty] | Изделия фасонные для воздуховодов из оцинкованной стали с шиной и уголками, толщина 0,7 мм, периметр 1000 мм
|  | Объем=0,15+0,36 | [37 empty] | Объем=0,15+0,36
|  | Всего по позиции |  |  |  | 10: 554.08 | [21 empty] | Всего по позиции
294 | ФСБЦ-19.1.01.09-0002 переходники | Изделия фасонные для воздуховодов из оцинкованной стали с шиной и уголками, толщина 0,7 мм, периметр 1100 мм |  |  |  | м2 | 0.51 | 1 | 0.51 | 1086.44 |  | 554.08 | [14 empty] | Изделия фасонные для воздуховодов из оцинкованной стали с шиной и уголками, толщина 0,7 мм, периметр 1100 мм
|  | Объем=0,19+0,32 | [37 empty] | Объем=0,19+0,32
|  | Всего по позиции |  |  |  | 10: 554.08 | [21 empty] | Всего по позиции
295 | ФСБЦ-19.1.01.09-0003 переходники | Изделия фасонные для воздуховодов из оцинкованной стали с шиной и уголками, толщина 0,7 мм, периметр 1200 мм |  |  |  | м2 | 0.99 | 1 | 0.99 | 1086.44 |  | 1075.58 | [14 empty] | Изделия фасонные для воздуховодов из оцинкованной стали с шиной и уголками, толщина 0,7 мм, периметр 1200 мм
|  | Всего по позиции |  |  |  | 10: 1075.58 | [21 empty] | Всего по позиции
296 | ФСБЦ-19.1.01.09-0004 переходники | Изделия фасонные для воздуховодов из оцинкованной стали с шиной и уголками, толщина 0,7 мм, периметр 1300 мм |  |  |  | м2 | 1.61 | 1 | 1.61 | 1086.44 |  | 1749.17 | [14 empty] | Изделия фасонные для воздуховодов из оцинкованной стали с шиной и уголками, толщина 0,7 мм, периметр 1300 мм
|  | Объем=0,17+0,23+0,35+0,27+0,32+0,27 | [37 empty] | Объем=0,17+0,23+0,35+0,27+0,32+0,27
|  | Всего по позиции |  |  |  | 10: 1749.17 | [21 empty] | Всего по позиции
297 | ФСБЦ-19.1.01.09-0005 переходники | Изделия фасонные для воздуховодов из оцинкованной стали с шиной и уголками, толщина 0,7 мм, периметр 1400 мм |  |  |  | м2 | 2.65 | 1 | 2.65 | 1086.44 |  | 2879.07 | [14 empty] | Изделия фасонные для воздуховодов из оцинкованной стали с шиной и уголками, толщина 0,7 мм, периметр 1400 мм
|  | Объем=0,72+0,41+0,48+0,29+0,33+0,42 | [37 empty] | Объем=0,72+0,41+0,48+0,29+0,33+0,42
|  | Всего по позиции |  |  |  | 10: 2879.07 | [21 empty] | Всего по позиции
298 | ФСБЦ-19.1.01.09-0006 переходники | Изделия фасонные для воздуховодов из оцинкованной стали с шиной и уголками, толщина 0,7 мм, периметр 1500 мм |  |  |  | м2 | 1.91 | 1 | 1.91 | 1086.44 |  | 2075.1 | [14 empty] | Изделия фасонные для воздуховодов из оцинкованной стали с шиной и уголками, толщина 0,7 мм, периметр 1500 мм
|  | Объем=0,23+0,45+0,44+0,38+0,41 | [37 empty] | Объем=0,23+0,45+0,44+0,38+0,41
|  | Всего по позиции |  |  |  | 10: 2075.1 | [21 empty] | Всего по позиции
299 | ФСБЦ-19.1.01.09-0007 переходники | Изделия фасонные для воздуховодов из оцинкованной стали с шиной и уголками, толщина 0,7 мм, периметр 1600 мм |  |  |  | м2 | 2.54 | 1 | 2.54 | 1086.44 |  | 2759.56 | [14 empty] | Изделия фасонные для воздуховодов из оцинкованной стали с шиной и уголками, толщина 0,7 мм, периметр 1600 мм
|  | Объем=0,24+0,2+0,24+0,45+0,48+0,48+0,45 | [37 empty] | Объем=0,24+0,2+0,24+0,45+0,48+0,48+0,45
|  | Всего по позиции |  |  |  | 10: 2759.56 | [21 empty] | Всего по позиции
300 | ФСБЦ-19.1.01.09-0008 переходники | Изделия фасонные для воздуховодов из оцинкованной стали с шиной и уголками, толщина 0,7 мм, периметр 1700 мм |  |  |  | м2 | 0.5 | 1 | 0.5 | 1086.44 |  | 543.22 | [14 empty] | Изделия фасонные для воздуховодов из оцинкованной стали с шиной и уголками, толщина 0,7 мм, периметр 1700 мм
|  | Всего по позиции |  |  |  | 10: 543.22 | [21 empty] | Всего по позиции
301 | ФСБЦ-19.1.01.09-0009 переходники | Изделия фасонные для воздуховодов из оцинкованной стали с шиной и уголками, толщина 0,7 мм, периметр 1800 мм |  |  |  | м2 | 4.74 | 1 | 4.74 | 1086.44 |  | 5149.73 | [14 empty] | Изделия фасонные для воздуховодов из оцинкованной стали с шиной и уголками, толщина 0,7 мм, периметр 1800 мм
|  | Объем=0,22+1,08+1,08+0,87+1,49 | [37 empty] | Объем=0,22+1,08+1,08+0,87+1,49
|  | Всего по позиции |  |  |  | 10: 5149.73 | [21 empty] | Всего по позиции
302 | ФСБЦ-19.1.01.09-0010 переходники | Изделия фасонные для воздуховодов из оцинкованной стали с шиной и уголками, толщина 0,7 мм, периметр 2000 мм (со стороной до 600 мм) |  |  |  | м2 | 4.75 | 1 | 4.75 | 1086.44 |  | 5160.59 | [14 empty] | Изделия фасонные для воздуховодов из оцинкованной стали с шиной и уголками, толщина 0,7 мм, периметр 2000 мм (со стороной до 600 мм)
|  | Объем=0,28+0,24+0,26+0,57+1,2+0,46+0,39+0,54+0,39+0,42 | [37 empty] | Объем=0,28+0,24+0,26+0,57+1,2+0,46+0,39+0,54+0,39+0,42
|  | Всего по позиции |  |  |  | 10: 5160.59 | [21 empty] | Всего по позиции
303 | ФСБЦ-19.1.01.09-0013 переходники | Изделия фасонные для воздуховодов из оцинкованной стали с шиной и уголками, толщина 0,7 мм, периметр 2200 мм (со стороной до 600 мм) |  |  |  | м2 | 1.79 | 1 | 1.79 | 1153.76 |  | 2065.23 | [14 empty] | Изделия фасонные для воздуховодов из оцинкованной стали с шиной и уголками, толщина 0,7 мм, периметр 2200 мм (со стороной до 600 мм)
|  | Объем=0,26+0,66+0,87 | [37 empty] | Объем=0,26+0,66+0,87
|  | Всего по позиции |  |  |  | 10: 2065.23 | [21 empty] | Всего по позиции
304 | ФСБЦ-19.1.01.09-0015 переходники | Изделия фасонные для воздуховодов из оцинкованной стали с шиной и уголками, толщина 0,7 мм, периметр 2400 мм (со стороной до 600 мм) |  |  |  | м2 | 2.01 | 1 | 2.01 | 1153.76 |  | 2319.06 | [14 empty] | Изделия фасонные для воздуховодов из оцинкованной стали с шиной и уголками, толщина 0,7 мм, периметр 2400 мм (со стороной до 600 мм)
|  | Объем=0,56+0,38+0,5+0,57 | [37 empty] | Объем=0,56+0,38+0,5+0,57
|  | Всего по позиции |  |  |  | 10: 2319.06 | [21 empty] | Всего по позиции
305 | ФСБЦ-19.1.01.09-0018 переходники | Изделия фасонные для воздуховодов из оцинкованной стали с шиной и уголками, толщина 0,7 мм, периметр 2600 мм/2700/2900 |  |  |  | м2 | 3.31 | 1 | 3.31 | 1153.76 |  | 3818.95 | [14 empty] | Изделия фасонные для воздуховодов из оцинкованной стали с шиной и уголками, толщина 0,7 мм, периметр 2600 мм/2700/2900
|  | Объем=0,68+0,35+0,68+0,77+0,83 | [37 empty] | Объем=0,68+0,35+0,68+0,77+0,83
|  | Всего по позиции |  |  |  | 10: 3818.95 | [21 empty] | Всего по позиции
306 | ФСБЦ-19.1.01.09-0020 переходники | Изделия фасонные для воздуховодов из оцинкованной стали с шиной и уголками, толщина 0,7 мм, периметр 3000 мм |  |  |  | м2 | 0.74 | 1 | 0.74 | 1153.76 |  | 853.78 | [14 empty] | Изделия фасонные для воздуховодов из оцинкованной стали с шиной и уголками, толщина 0,7 мм, периметр 3000 мм
|  | Всего по позиции |  |  |  | 10: 853.78 | [21 empty] | Всего по позиции
307 | ФСБЦ-19.1.01.09-0021 переходники | Изделия фасонные для воздуховодов из оцинкованной стали с шиной и уголками, толщина 0,7 мм, периметр 3200 мм |  |  |  | м2 | 2.15 | 1 | 2.15 | 1153.76 |  | 2480.58 | [14 empty] | Изделия фасонные для воздуховодов из оцинкованной стали с шиной и уголками, толщина 0,7 мм, периметр 3200 мм
|  | Объем=0,45+0,96+0,74 | [37 empty] | Объем=0,45+0,96+0,74
|  | Всего по позиции |  |  |  | 10: 2480.58 | [21 empty] | Всего по позиции
308 | ФСБЦ-19.1.01.09-0112 переходники | Изделия фасонные для воздуховодов из оцинкованной стали с шиной и уголками, толщина 0,9 мм, периметр от 3800 до 5200 мм |  |  |  | м2 | 2.84 | 1 | 2.84 | 1347.92 |  | 3828.09 | [14 empty] | Изделия фасонные для воздуховодов из оцинкованной стали с шиной и уголками, толщина 0,9 мм, периметр от 3800 до 5200 мм
|  | Всего по позиции |  |  |  | 10: 3828.09 | [21 empty] | Всего по позиции
Отводы | [25 empty] | Отводы
309 | ФСБЦ-19.1.01.09-0141 | Изделия фасонные для воздуховодов из оцинкованной стали, толщина 0,5-0,55 мм, диаметр до 200 мм |  |  |  | м2 | 13.71 | 1 | 13.71 | 716.51 |  | 9823.35 | [14 empty] | Изделия фасонные для воздуховодов из оцинкованной стали, толщина 0,5-0,55 мм, диаметр до 200 мм
|  | Объем=0,59+1,77+0,08+4,02+7,25 | [37 empty] | Объем=0,59+1,77+0,08+4,02+7,25
|  | Всего по позиции |  |  |  | 10: 9823.35 | [21 empty] | Всего по позиции
310 | ФСБЦ-19.1.01.09-0142 | Изделия фасонные для воздуховодов из оцинкованной стали, толщина 0,5-0,55 мм, диаметр 250 мм |  |  |  | м2 | 5.56 | 1 | 5.56 | 716.51 |  | 3983.8 | [14 empty] | Изделия фасонные для воздуховодов из оцинкованной стали, толщина 0,5-0,55 мм, диаметр 250 мм
|  | Объем=0,93+4,63 | [37 empty] | Объем=0,93+4,63
|  | Всего по позиции |  |  |  | 10: 3983.8 | [21 empty] | Всего по позиции
311 | ФСБЦ-19.1.01.09-0205 | Изделия фасонные для воздуховодов из оцинкованной стали с шиной и уголками, толщина 0,5-0,55 мм, периметр до 1000 мм |  |  |  | м2 | 21.21 | 1 | 21.21 | 888.18 |  | 18838.3 | [14 empty] | Изделия фасонные для воздуховодов из оцинкованной стали с шиной и уголками, толщина 0,5-0,55 мм, периметр до 1000 мм
|  | Объем=40,48-5,56-13,71 | [37 empty] | Объем=40,48-5,56-13,71
|  | Всего по позиции |  |  |  | 10: 18838.3 | [21 empty] | Всего по позиции
312 | ФСБЦ-19.1.01.09-0143 | Изделия фасонные для воздуховодов из оцинкованной стали, толщина 0,5-0,55 мм, диаметр 315 мм |  |  |  | м2 | 9.42 | 1 | 9.42 | 716.51 |  | 6749.52 | [14 empty] | Изделия фасонные для воздуховодов из оцинкованной стали, толщина 0,5-0,55 мм, диаметр 315 мм
|  | Всего по позиции |  |  |  | 10: 6749.52 | [21 empty] | Всего по позиции
313 | ФСБЦ-19.1.01.09-0001 | Изделия фасонные для воздуховодов из оцинкованной стали с шиной и уголками, толщина 0,7 мм, периметр 1000 мм |  |  |  | м2 | 21.04 | 1 | 21.04 | 1086.44 |  | 22858.7 | [14 empty] | Изделия фасонные для воздуховодов из оцинкованной стали с шиной и уголками, толщина 0,7 мм, периметр 1000 мм
|  | Объем=2,57+3,56+14,91 | [37 empty] | Объем=2,57+3,56+14,91
|  | Всего по позиции |  |  |  | 10: 22858.7 | [21 empty] | Всего по позиции
314 | ФСБЦ-19.1.01.09-0002 | Изделия фасонные для воздуховодов из оцинкованной стали с шиной и уголками, толщина 0,7 мм, периметр 1100 мм |  |  |  | м2 | 2.61 | 1 | 2.61 | 1086.44 |  | 2835.61 | [14 empty] | Изделия фасонные для воздуховодов из оцинкованной стали с шиной и уголками, толщина 0,7 мм, периметр 1100 мм
|  | Всего по позиции |  |  |  | 10: 2835.61 | [21 empty] | Всего по позиции
315 | ФСБЦ-19.1.01.09-0003 | Изделия фасонные для воздуховодов из оцинкованной стали с шиной и уголками, толщина 0,7 мм, периметр 1200 мм |  |  |  | м2 | 13.05 | 1 | 13.05 | 1086.44 |  | 14178.04 | [14 empty] | Изделия фасонные для воздуховодов из оцинкованной стали с шиной и уголками, толщина 0,7 мм, периметр 1200 мм
|  | Объем=4,94+0,86+7,25 | [37 empty] | Объем=4,94+0,86+7,25
|  | Всего по позиции |  |  |  | 10: 14178.04 | [21 empty] | Всего по позиции
316 | ФСБЦ-19.1.01.09-0004 | Изделия фасонные для воздуховодов из оцинкованной стали с шиной и уголками, толщина 0,7 мм, периметр 1300 мм |  |  |  | м2 | 10.8 | 1 | 10.8 | 1086.44 |  | 11733.55 | [14 empty] | Изделия фасонные для воздуховодов из оцинкованной стали с шиной и уголками, толщина 0,7 мм, периметр 1300 мм
|  | Объем=3,6+1,96+5,24 | [37 empty] | Объем=3,6+1,96+5,24
|  | Всего по позиции |  |  |  | 10: 11733.55 | [21 empty] | Всего по позиции
317 | ФСБЦ-19.1.01.09-0005 | Изделия фасонные для воздуховодов из оцинкованной стали с шиной и уголками, толщина 0,7 мм, периметр 1400 мм |  |  |  | м2 | 13.61 | 1 | 13.61 | 1086.44 |  | 14786.45 | [14 empty] | Изделия фасонные для воздуховодов из оцинкованной стали с шиной и уголками, толщина 0,7 мм, периметр 1400 мм
|  | Объем=5,81+6,58+1,22 | [37 empty] | Объем=5,81+6,58+1,22
|  | Всего по позиции |  |  |  | 10: 14786.45 | [21 empty] | Всего по позиции
318 | ФСБЦ-19.1.01.09-0006 | Изделия фасонные для воздуховодов из оцинкованной стали с шиной и уголками, толщина 0,7 мм, периметр 1500 мм |  |  |  | м2 | 10.49 | 1 | 10.49 | 1086.44 |  | 11396.76 | [14 empty] | Изделия фасонные для воздуховодов из оцинкованной стали с шиной и уголками, толщина 0,7 мм, периметр 1500 мм
|  | Объем=0,83+6,64+3,02 | [37 empty] | Объем=0,83+6,64+3,02
|  | Всего по позиции |  |  |  | 10: 11396.76 | [21 empty] | Всего по позиции
319 | ФСБЦ-19.1.01.09-0007 | Изделия фасонные для воздуховодов из оцинкованной стали с шиной и уголками, толщина 0,7 мм, периметр 1600 мм |  |  |  | м2 | 20.04 | 1 | 20.04 | 1086.44 |  | 21772.26 | [14 empty] | Изделия фасонные для воздуховодов из оцинкованной стали с шиной и уголками, толщина 0,7 мм, периметр 1600 мм
|  | Объем=2,23+11,81+6 | [37 empty] | Объем=2,23+11,81+6
|  | Всего по позиции |  |  |  | 10: 21772.26 | [21 empty] | Всего по позиции
320 | ФСБЦ-19.1.01.09-0009 | Изделия фасонные для воздуховодов из оцинкованной стали с шиной и уголками, толщина 0,7 мм, периметр 1800 мм |  |  |  | м2 | 45.79 | 1 | 45.79 | 1086.44 |  | 49748.09 | [14 empty] | Изделия фасонные для воздуховодов из оцинкованной стали с шиной и уголками, толщина 0,7 мм, периметр 1800 мм
|  | Объем=7,47+2,85+2,28+2,85+7,47+2,42+4,05+16,4 | [37 empty] | Объем=7,47+2,85+2,28+2,85+7,47+2,42+4,05+16,4
|  | Всего по позиции |  |  |  | 10: 49748.09 | [21 empty] | Всего по позиции
321 | ФСБЦ-19.1.01.09-0010 | Изделия фасонные для воздуховодов из оцинкованной стали с шиной и уголками, толщина 0,7 мм, периметр 2000 мм (со стороной до 600 мм) |  |  |  | м2 | 23.47 | 1 | 23.47 | 1086.44 |  | 25498.75 | [14 empty] | Изделия фасонные для воздуховодов из оцинкованной стали с шиной и уголками, толщина 0,7 мм, периметр 2000 мм (со стороной до 600 мм)
|  | Объем=2,4+4,72+1,19+4,03+3,63+7,5 | [37 empty] | Объем=2,4+4,72+1,19+4,03+3,63+7,5
|  | Всего по позиции |  |  |  | 10: 25498.75 | [21 empty] | Всего по позиции
322 | ФСБЦ-19.1.01.09-0013 | Изделия фасонные для воздуховодов из оцинкованной стали с шиной и уголками, толщина 0,7 мм, периметр 2200 мм (со стороной до 600 мм) |  |  |  | м2 | 20.85 | 1 | 20.85 | 1153.76 |  | 24055.9 | [14 empty] | Изделия фасонные для воздуховодов из оцинкованной стали с шиной и уголками, толщина 0,7 мм, периметр 2200 мм (со стороной до 600 мм)
|  | Объем=2,61+5,91+3,83+2+6,5 | [37 empty] | Объем=2,61+5,91+3,83+2+6,5
|  | Всего по позиции |  |  |  | 10: 24055.9 | [21 empty] | Всего по позиции
323 | ФСБЦ-19.1.01.09-0015 | Изделия фасонные для воздуховодов из оцинкованной стали с шиной и уголками, толщина 0,7 мм, периметр 2400 мм (со стороной до 600 мм) |  |  |  | м2 | 40.61 | 1 | 40.61 | 1153.76 |  | 46854.19 | [14 empty] | Изделия фасонные для воздуховодов из оцинкованной стали с шиной и уголками, толщина 0,7 мм, периметр 2400 мм (со стороной до 600 мм)
|  | Объем=16,11+1,8+10,88+11,82 | [37 empty] | Объем=16,11+1,8+10,88+11,82
|  | Всего по позиции |  |  |  | 10: 46854.19 | [21 empty] | Всего по позиции
324 | ФСБЦ-19.1.01.09-0018 | Изделия фасонные для воздуховодов из оцинкованной стали с шиной и уголками, толщина 0,7 мм, периметр 2600 мм/2700/2900 |  |  |  | м2 | 8.31 | 1 | 8.31 | 1153.76 |  | 9587.75 | [14 empty] | Изделия фасонные для воздуховодов из оцинкованной стали с шиной и уголками, толщина 0,7 мм, периметр 2600 мм/2700/2900
|  | Объем=5,54+2,77 | [37 empty] | Объем=5,54+2,77
|  | Всего по позиции |  |  |  | 10: 9587.75 | [21 empty] | Всего по позиции
325 | ФСБЦ-19.1.01.09-0020 | Изделия фасонные для воздуховодов из оцинкованной стали с шиной и уголками, толщина 0,7 мм, периметр 3000 мм |  |  |  | м2 | 8.86 | 1 | 8.86 | 1153.76 |  | 10222.31 | [14 empty] | Изделия фасонные для воздуховодов из оцинкованной стали с шиной и уголками, толщина 0,7 мм, периметр 3000 мм
|  | Объем=2,48+6,38 | [37 empty] | Объем=2,48+6,38
|  | Всего по позиции |  |  |  | 10: 10222.31 | [21 empty] | Всего по позиции
326 | ФСБЦ-19.1.01.09-0021 | Изделия фасонные для воздуховодов из оцинкованной стали с шиной и уголками, толщина 0,7 мм, периметр 3200 мм |  |  |  | м2 | 30.42 | 1 | 30.42 | 1153.76 |  | 35097.38 | [14 empty] | Изделия фасонные для воздуховодов из оцинкованной стали с шиной и уголками, толщина 0,7 мм, периметр 3200 мм
|  | Объем=10,6+14,62+1,91+3,29 | [37 empty] | Объем=10,6+14,62+1,91+3,29
|  | Всего по позиции |  |  |  | 10: 35097.38 | [21 empty] | Всего по позиции
327 | ФСБЦ-19.1.01.09-0112 | Изделия фасонные для воздуховодов из оцинкованной стали с шиной и уголками, толщина 0,9 мм, периметр от 3800 до 5200 мм |  |  |  | м2 | 26.94 | 1 | 26.94 | 1347.92 |  | 36312.96 | [14 empty] | Изделия фасонные для воздуховодов из оцинкованной стали с шиной и уголками, толщина 0,9 мм, периметр от 3800 до 5200 мм
|  | Всего по позиции |  |  |  | 10: 36312.96 | [21 empty] | Всего по позиции
|  | Итоги по разделу 6 Прокладка воздуховодов : | [34 empty] | Итоги по разделу 6 Прокладка воздуховодов :
|  | Итого прямые затраты (справочно) |  |  |  | 10: 5264273.92 | [25 empty] | Итого прямые затраты (справочно)
|  | в том числе: | [35 empty] | в том числе:
|  | Оплата труда рабочих |  |  |  | 10: 1726509.44 | [25 empty] | Оплата труда рабочих
|  | Эксплуатация машин |  |  |  | 10: 38657.34 | [25 empty] | Эксплуатация машин
|  | Оплата труда машинистов (Отм) |  |  |  | 10: 18766.75 | [25 empty] | Оплата труда машинистов (Отм)
|  | Материалы |  |  |  | 10: 3480340.39 | [25 empty] | Материалы
|  | Строительные работы |  |  |  | 10: 8781850.66 | [25 empty] | Строительные работы
|  | в том числе: | [35 empty] | в том числе:
|  | оплата труда |  |  |  | 10: 1726509.44 | [25 empty] | оплата труда
|  | эксплуатация машин и механизмов |  |  |  | 10: 38657.34 | [25 empty] | эксплуатация машин и механизмов
|  | оплата труда машинистов (Отм) |  |  |  | 10: 18766.75 | [25 empty] | оплата труда машинистов (Отм)
|  | материалы |  |  |  | 10: 3480340.39 | [25 empty] | материалы
|  | накладные расходы |  |  |  | 10: 2324851.36 | [25 empty] | накладные расходы
|  | сметная прибыль |  |  |  | 10: 1192725.38 | [25 empty] | сметная прибыль
|  | Итого ФОТ (справочно) |  |  |  | 10: 1745276.19 | [25 empty] | Итого ФОТ (справочно)
|  | Итого накладные расходы (справочно) |  |  |  | 10: 2324851.36 | [25 empty] | Итого накладные расходы (справочно)
|  | Итого сметная прибыль (справочно) |  |  |  | 10: 1192725.38 | [25 empty] | Итого сметная прибыль (справочно)
|  | Итого по разделу 6 Прокладка воздуховодов |  |  |  | 10: 8781850.66 | [26 empty] | Итого по разделу 6 Прокладка воздуховодов
Раздел 7. Теплоснабжение приточных установок | [24 empty] | Раздел 7. Теплоснабжение приточных установок
328 | ГЭСН16-02-013-07 | Изготовление элементов и сборка узлов стальных трубопроводов из неоцинкованных водогазопроводных труб на сварке диаметром: до 25 мм |  |  |  | 4: 10 м; 5: 3; 6: 1; 7: 3 | [14 empty] | Изготовление элементов и сборка узлов стальных трубопроводов из неоцинкованных водогазопроводных труб на сварке диаметром: до 25 мм
|  | Объем=(8+22) / 10 | [37 empty] | Объем=(8+22) / 10
| 1 | ОТ(ЗТ) |  |  |  | 4: чел.-ч; 7: 2.31; 10: 1085.86 | [16 empty] | ОТ(ЗТ)
| 2-100-02 | Рабочий 2 разряда |  |  |  | чел.-ч | 0.01 |  | 0.03 | 398.99 |  | 11.97 | [17 empty] | Рабочий 2 разряда
| 2-100-03 | Рабочий 3 разряда |  |  |  | чел.-ч | 0.27 |  | 0.81 | 435.6 |  | 352.84 | [17 empty] | Рабочий 3 разряда
| 2-100-04 | Рабочий 4 разряда |  |  |  | чел.-ч | 0.49 |  | 1.47 | 490.51 |  | 721.05 | [17 empty] | Рабочий 4 разряда
| 2 | ЭМ |  |  |  | 10: 63.42 | [16 empty] | ЭМ
|  | ОТм(ЗТм) |  |  |  | 4: чел.-ч; 7: 0.03; 10: 14.72 | [16 empty] | ОТм(ЗТм)
| 91.05.13-003 | Автомобили бортовые, грузоподъемность до 6 т, с краном-манипулятором, грузоподъемность 1,5 т |  |  |  | маш.-ч | 0.01 |  | 0.03 | 911.66 |  | 27.35 | [17 empty] | Автомобили бортовые, грузоподъемность до 6 т, с краном-манипулятором, грузоподъемность 1,5 т
| 4-100-040 | ОТм(Зтм) Средний разряд машинистов 4 |  |  |  | чел.-ч | 0.01 |  | 0.03 | 490.51 |  | 14.72 | [18 empty] | ОТм(Зтм) Средний разряд машинистов 4
| 91.17.04-233 | Аппараты сварочные для ручной дуговой сварки, сварочный ток до 350 А |  |  |  | маш.-ч | 0.41 |  | 1.23 | 27.77 |  | 34.16 | [17 empty] | Аппараты сварочные для ручной дуговой сварки, сварочный ток до 350 А
| 91.21.19-013 | Станки с абразивным кругом для чернового пиления стальных труб, арматуры, профиля и других заготовок |  |  |  | маш.-ч | 0.07 |  | 0.21 | 9.11 |  | 1.91 | [17 empty] | Станки с абразивным кругом для чернового пиления стальных труб, арматуры, профиля и других заготовок
| 4 | М |  |  |  | 10: 52.55 | [16 empty] | М
| 01.7.03.04-0001 | Электроэнергия |  |  |  | кВт-ч | 0.22 |  | 0.66 | 5.89 |  | 3.89 | [17 empty] | Электроэнергия
| 01.7.11.07-0213 | Электроды сварочные для сварки низколегированных и углеродистых сталей ТМУ-21У, Э50А, диаметр 3-5 мм |  |  |  | кг | 0.077 |  | 0.231 | 169.96 |  | 39.26 | [17 empty] | Электроды сварочные для сварки низколегированных и углеродистых сталей ТМУ-21У, Э50А, диаметр 3-5 мм
| 01.7.17.07-0053 | Круг шлифовальный прямого профиля, размеры 180х10х22 мм |  |  |  | шт | 0.025 |  | 0.075 | 125.39 |  | 9.4 | [17 empty] | Круг шлифовальный прямого профиля, размеры 180х10х22 мм
Н | 01.7.17.06 | Круг отрезной |  |  |  | 4: шт; 5: 0.08; 7: 0.24 | [23 empty] | Круг отрезной
П,Н | 23.3.06.05 | Трубы стальные водогазопроводные оцинкованные и неоцинкованные |  |  |  | 4: м; 5: 0; 7: 0 | [23 empty] | Трубы стальные водогазопроводные оцинкованные и неоцинкованные
П,Н | 23.8.03.05 | Части фасонные стальные |  |  |  | 4: шт; 5: 0; 7: 0 | [23 empty] | Части фасонные стальные
|  | Итого прямые затраты |  |  |  | 10: 1216.55 | [19 empty] | Итого прямые затраты
|  | ФОТ |  |  |  | 10: 1100.58 | [20 empty] | ФОТ
| Пр/812-108.0-1, Приказ № 812/пр от 21.12.2020 п.27,29 (в ред. пр. № 611/пр от 26.07.2022) | НР Изготовление в построечных условиях материалов, полуфабрикатов, металлических заготовок |  |  |  | % | 73 | 1.15 | 83.95 |  |  | 923.94 | [20 empty] | НР Изготовление в построечных условиях материалов, полуфабрикатов, металлических заготовок
| Пр/774-108.0 | СП Изготовление в построечных условиях материалов, полуфабрикатов, металлических заготовок |  |  |  | 4: %; 5: 34; 7: 34; 10: 374.2 | [20 empty] | СП Изготовление в построечных условиях материалов, полуфабрикатов, металлических заготовок
|  | Всего по позиции |  |  |  | 8: 838.23; 10: 2514.69 | [21 empty] | Всего по позиции
329 | ФСБЦ-23.3.06.05-0001 | Трубы стальные сварные неоцинкованные водогазопроводные с резьбой, обыкновенные, номинальный диаметр 15 мм, толщина стенки 2,8 мм |  |  |  | м | 8 | 1 | 8 | 73.93 |  | 591.44 | [14 empty] | Трубы стальные сварные неоцинкованные водогазопроводные с резьбой, обыкновенные, номинальный диаметр 15 мм, толщина стенки 2,8 мм
|  | Всего по позиции |  |  |  | 10: 591.44 | [21 empty] | Всего по позиции
330 | ФСБЦ-23.3.06.05-0003 | Трубы стальные сварные неоцинкованные водогазопроводные с резьбой, обыкновенные, номинальный диаметр 25 мм, толщина стенки 3,2 мм |  |  |  | м | 22 | 1 | 22 | 129.42 |  | 2847.24 | [14 empty] | Трубы стальные сварные неоцинкованные водогазопроводные с резьбой, обыкновенные, номинальный диаметр 25 мм, толщина стенки 3,2 мм
|  | Всего по позиции |  |  |  | 10: 2847.24 | [21 empty] | Всего по позиции
331 | ГЭСН16-02-013-08 | Изготовление элементов и сборка узлов стальных трубопроводов из неоцинкованных водогазопроводных труб на сварке диаметром: свыше 25 до 40 мм |  |  |  | 4: 10 м; 5: 18.6; 6: 1; 7: 18.6 | [14 empty] | Изготовление элементов и сборка узлов стальных трубопроводов из неоцинкованных водогазопроводных труб на сварке диаметром: свыше 25 до 40 мм
|  | Объем=(98+54+34) / 10 | [37 empty] | Объем=(98+54+34) / 10
| 1 | ОТ(ЗТ) |  |  |  | 4: чел.-ч; 7: 19.716; 10: 9258.96 | [16 empty] | ОТ(ЗТ)
| 2-100-02 | Рабочий 2 разряда |  |  |  | чел.-ч | 0.02 |  | 0.372 | 398.99 |  | 148.42 | [17 empty] | Рабочий 2 разряда
| 2-100-03 | Рабочий 3 разряда |  |  |  | чел.-ч | 0.37 |  | 6.882 | 435.6 |  | 2997.8 | [17 empty] | Рабочий 3 разряда
| 2-100-04 | Рабочий 4 разряда |  |  |  | чел.-ч | 0.67 |  | 12.462 | 490.51 |  | 6112.74 | [17 empty] | Рабочий 4 разряда
| 2 | ЭМ |  |  |  | 10: 585.83 | [16 empty] | ЭМ
|  | ОТм(ЗТм) |  |  |  | 4: чел.-ч; 7: 0.3162; 10: 155.1 | [16 empty] | ОТм(ЗТм)
| 91.05.13-003 | Автомобили бортовые, грузоподъемность до 6 т, с краном-манипулятором, грузоподъемность 1,5 т |  |  |  | маш.-ч | 0.017 |  | 0.3162 | 911.66 |  | 288.27 | [17 empty] | Автомобили бортовые, грузоподъемность до 6 т, с краном-манипулятором, грузоподъемность 1,5 т
| 4-100-040 | ОТм(Зтм) Средний разряд машинистов 4 |  |  |  | чел.-ч | 0.017 |  | 0.3162 | 490.51 |  | 155.1 | [18 empty] | ОТм(Зтм) Средний разряд машинистов 4
| 91.17.04-233 | Аппараты сварочные для ручной дуговой сварки, сварочный ток до 350 А |  |  |  | маш.-ч | 0.54 |  | 10.044 | 27.77 |  | 278.92 | [17 empty] | Аппараты сварочные для ручной дуговой сварки, сварочный ток до 350 А
| 91.21.19-013 | Станки с абразивным кругом для чернового пиления стальных труб, арматуры, профиля и других заготовок |  |  |  | маш.-ч | 0.11 |  | 2.046 | 9.11 |  | 18.64 | [17 empty] | Станки с абразивным кругом для чернового пиления стальных труб, арматуры, профиля и других заготовок
| 4 | М |  |  |  | 10: 476.19 | [16 empty] | М
| 01.7.03.04-0001 | Электроэнергия |  |  |  | кВт-ч | 0.33 |  | 6.138 | 5.89 |  | 36.15 | [17 empty] | Электроэнергия
| 01.7.11.07-0213 | Электроды сварочные для сварки низколегированных и углеродистых сталей ТМУ-21У, Э50А, диаметр 3-5 мм |  |  |  | кг | 0.106 |  | 1.9716 | 169.96 |  | 335.09 | [17 empty] | Электроды сварочные для сварки низколегированных и углеродистых сталей ТМУ-21У, Э50А, диаметр 3-5 мм
| 01.7.17.07-0053 | Круг шлифовальный прямого профиля, размеры 180х10х22 мм |  |  |  | шт | 0.045 |  | 0.837 | 125.39 |  | 104.95 | [17 empty] | Круг шлифовальный прямого профиля, размеры 180х10х22 мм
Н | 01.7.17.06 | Круг отрезной |  |  |  | 4: шт; 5: 0.015; 7: 0.279 | [23 empty] | Круг отрезной
П,Н | 23.3.06.05 | Трубы стальные водогазопроводные оцинкованные и неоцинкованные |  |  |  | 4: м; 5: 0; 7: 0 | [23 empty] | Трубы стальные водогазопроводные оцинкованные и неоцинкованные
П,Н | 23.8.03.05 | Части фасонные стальные |  |  |  | 4: шт; 5: 0; 7: 0 | [23 empty] | Части фасонные стальные
|  | Итого прямые затраты |  |  |  | 10: 10476.08 | [19 empty] | Итого прямые затраты
|  | ФОТ |  |  |  | 10: 9414.06 | [20 empty] | ФОТ
| Пр/812-108.0-1, Приказ № 812/пр от 21.12.2020 п.27,29 (в ред. пр. № 611/пр от 26.07.2022) | НР Изготовление в построечных условиях материалов, полуфабрикатов, металлических заготовок |  |  |  | % | 73 | 1.15 | 83.95 |  |  | 7903.1 | [20 empty] | НР Изготовление в построечных условиях материалов, полуфабрикатов, металлических заготовок
| Пр/774-108.0 | СП Изготовление в построечных условиях материалов, полуфабрикатов, металлических заготовок |  |  |  | 4: %; 5: 34; 7: 34; 10: 3200.78 | [20 empty] | СП Изготовление в построечных условиях материалов, полуфабрикатов, металлических заготовок
|  | Всего по позиции |  |  |  | 8: 1160.21; 10: 21579.96 | [21 empty] | Всего по позиции
332 | ФСБЦ-23.3.06.05-0004 | Трубы стальные сварные неоцинкованные водогазопроводные с резьбой, обыкновенные, номинальный диаметр 32 мм, толщина стенки 3,2 мм |  |  |  | м | 98 | 1 | 98 | 167.32 |  | 16397.36 | [14 empty] | Трубы стальные сварные неоцинкованные водогазопроводные с резьбой, обыкновенные, номинальный диаметр 32 мм, толщина стенки 3,2 мм
|  | Всего по позиции |  |  |  | 10: 16397.36 | [21 empty] | Всего по позиции
333 | ФСБЦ-23.3.06.05-0005 | Трубы стальные сварные неоцинкованные водогазопроводные с резьбой, обыкновенные, номинальный диаметр 40 мм, толщина стенки 3,5 мм |  |  |  | м | 54 | 1 | 54 | 202.39 |  | 10929.06 | [14 empty] | Трубы стальные сварные неоцинкованные водогазопроводные с резьбой, обыкновенные, номинальный диаметр 40 мм, толщина стенки 3,5 мм
|  | Всего по позиции |  |  |  | 10: 10929.06 | [21 empty] | Всего по позиции
334 | ФСБЦ-23.3.06.05-0006 | Трубы стальные сварные неоцинкованные водогазопроводные с резьбой, обыкновенные, номинальный диаметр 50 мм, толщина стенки 3,5 мм |  |  |  | м | 34 | 1 | 34 | 257.06 |  | 8740.04 | [14 empty] | Трубы стальные сварные неоцинкованные водогазопроводные с резьбой, обыкновенные, номинальный диаметр 50 мм, толщина стенки 3,5 мм
|  | Всего по позиции |  |  |  | 10: 8740.04 | [21 empty] | Всего по позиции
335 | ГЭСН16-02-001-01 | Прокладка трубопроводов отопления из стальных водогазопроводных неоцинкованных труб диаметром: 15 мм |  |  |  | 4: 100 м; 5: 0.08; 6: 1; 7: 0.08 | [14 empty] | Прокладка трубопроводов отопления из стальных водогазопроводных неоцинкованных труб диаметром: 15 мм
|  | Объем=8 / 100 | [37 empty] | Объем=8 / 100
| 1 | ОТ(ЗТ) |  |  |  | 4: чел.-ч; 7: 2.376; 10: 1165.45 | [16 empty] | ОТ(ЗТ)
| 1-100-40 | Средний разряд работы 4,0 |  |  |  | чел.-ч | 29.7 |  | 2.376 | 490.51 |  | 1165.45 | [17 empty] | Средний разряд работы 4,0
| 2 | ЭМ |  |  |  | 10: 31.49 | [16 empty] | ЭМ
|  | ОТм(ЗТм) |  |  |  | 4: чел.-ч; 7: 0.04; 10: 21.64 | [16 empty] | ОТм(ЗТм)
| 91.05.01-017 | Краны башенные, грузоподъемность 8 т |  |  |  | маш.-ч | 0.08 |  | 0.0064 | 955.77 |  | 6.12 | [17 empty] | Краны башенные, грузоподъемность 8 т
| 4-100-060 | ОТм(Зтм) Средний разряд машинистов 6 |  |  |  | чел.-ч | 0.08 |  | 0.0064 | 658.89 |  | 4.22 | [18 empty] | ОТм(Зтм) Средний разряд машинистов 6
| 91.05.05-015 | Краны на автомобильном ходу, грузоподъемность 16 т |  |  |  | маш.-ч | 0.07 |  | 0.0056 | 1551.19 |  | 8.69 | [17 empty] | Краны на автомобильном ходу, грузоподъемность 16 т
| 4-100-060 | ОТм(Зтм) Средний разряд машинистов 6 |  |  |  | чел.-ч | 0.07 |  | 0.0056 | 658.89 |  | 3.69 | [18 empty] | ОТм(Зтм) Средний разряд машинистов 6
| 91.14.02-001 | Автомобили бортовые, грузоподъемность до 5 т |  |  |  | маш.-ч | 0.35 |  | 0.028 | 578.28 |  | 16.19 | [17 empty] | Автомобили бортовые, грузоподъемность до 5 т
| 4-100-040 | ОТм(Зтм) Средний разряд машинистов 4 |  |  |  | чел.-ч | 0.35 |  | 0.028 | 490.51 |  | 13.73 | [18 empty] | ОТм(Зтм) Средний разряд машинистов 4
| 91.17.04-042 | Аппараты для газовой сварки и резки |  |  |  | маш.-ч | 1.15 |  | 0.092 | 5.35 |  | 0.49 | [17 empty] | Аппараты для газовой сварки и резки
| 4 | М |  |  |  | 10: 18.11 | [16 empty] | М
| 01.3.02.03-0012 | Ацетилен растворенный технический, марка Б |  |  |  | т | 0.00013 |  | 1.04e-05 | 603295.12 |  | 6.27 | [17 empty] | Ацетилен растворенный технический, марка Б
| 01.3.02.08-0001 | Кислород газообразный технический |  |  |  | м3 | 0.281 |  | 0.02248 | 90.57 |  | 2.04 | [17 empty] | Кислород газообразный технический
| 01.7.03.01-0001 | Вода |  |  |  | м3 | 0.25 |  | 0.02 | 33.92 |  | 0.68 | [17 empty] | Вода
| 01.7.07.29-0101 | Очес льняной |  |  |  | кг | 0.06 |  | 0.0048 | 159.22 |  | 0.76 | [17 empty] | Очес льняной
| 01.7.11.04-0072 | Проволока сварочная без покрытия СВ-08Г2С, диаметр 4 мм |  |  |  | т | 0.00017 |  | 1.36e-05 | 112848.14 |  | 1.53 | [17 empty] | Проволока сварочная без покрытия СВ-08Г2С, диаметр 4 мм
| 03.1.02.03-0015 | Известь строительная негашеная хлорная, марка А |  |  |  | кг | 0.0009 |  | 7.2e-05 | 71.29 |  | 0.01 | [17 empty] | Известь строительная негашеная хлорная, марка А
| 14.4.02.04-0142 | Краска масляная МА-0115, мумия, сурик железный |  |  |  | кг | 0.44 |  | 0.0352 | 104.64 |  | 3.68 | [17 empty] | Краска масляная МА-0115, мумия, сурик железный
| 14.5.05.01-0012 | Олифа комбинированная для разведения масляных густотертых красок и для внешних работ по деревянным поверхностям |  |  |  | т | 0.00053 |  | 4.24e-05 | 74050.6 |  | 3.14 | [17 empty] | Олифа комбинированная для разведения масляных густотертых красок и для внешних работ по деревянным поверхностям
П,Н | 18.1.09.06 | Арматура муфтовая |  |  |  | 4: шт; 5: 0; 7: 0 | [23 empty] | Арматура муфтовая
Н | 18.5.13.01 | Трубопроводы с гильзами |  |  |  | 4: м; 5: 100; 7: 8 | [23 empty] | Трубопроводы с гильзами
П,Н | 23.1.02.07 | Крепления |  |  |  | 4: кг; 5: 0; 7: 0 | [23 empty] | Крепления
|  | Итого прямые затраты |  |  |  | 10: 1236.69 | [19 empty] | Итого прямые затраты
|  | ФОТ |  |  |  | 10: 1187.09 | [20 empty] | ФОТ
| Пр/812-016.0-1, Приказ № 812/пр от 21.12.2020 п.27,29 (в ред. пр. № 611/пр от 26.07.2022) | НР Сантехнические работы - внутренние (трубопроводы, водопровод, канализация, отопление, газоснабжение, вентиляция и кондиционирование воздуха) |  |  |  | % | 121 | 1.15 | 139.15 |  |  | 1651.84 | [20 empty] | НР Сантехнические работы - внутренние (трубопроводы, водопровод, канализация, отопление, газоснабжение, вентиляция и кондиционирование воздуха)
| Пр/774-016.0 | СП Сантехнические работы - внутренние (трубопроводы, водопровод, канализация, отопление, газоснабжение, вентиляция и кондиционирование воздуха) |  |  |  | 4: %; 5: 72; 7: 72; 10: 854.7 | [20 empty] | СП Сантехнические работы - внутренние (трубопроводы, водопровод, канализация, отопление, газоснабжение, вентиляция и кондиционирование воздуха)
|  | Всего по позиции |  |  |  | 8: 46790.38; 10: 3743.23 | [21 empty] | Всего по позиции
336 | ФСБЦ-18.1.09.06-0021 | Кран шаровой 11Б27п1, присоединение к трубопроводу муфтовое, номинальное давление 1,6 МПа, номинальный диаметр 15 мм |  |  |  | шт | 14 | 1 | 14 | 144.31 |  | 2020.34 | [14 empty] | Кран шаровой 11Б27п1, присоединение к трубопроводу муфтовое, номинальное давление 1,6 МПа, номинальный диаметр 15 мм
|  | Всего по позиции |  |  |  | 10: 2020.34 | [21 empty] | Всего по позиции
337 | ГЭСН16-02-001-03 | Прокладка трубопроводов отопления из стальных водогазопроводных неоцинкованных труб диаметром: 25 мм |  |  |  | 4: 100 м; 5: 0.22; 6: 1; 7: 0.22 | [14 empty] | Прокладка трубопроводов отопления из стальных водогазопроводных неоцинкованных труб диаметром: 25 мм
|  | Объем=22 / 100 | [37 empty] | Объем=22 / 100
| 1 | ОТ(ЗТ) |  |  |  | 4: чел.-ч; 7: 6.534; 10: 3204.99 | [16 empty] | ОТ(ЗТ)
| 1-100-40 | Средний разряд работы 4,0 |  |  |  | чел.-ч | 29.7 |  | 6.534 | 490.51 |  | 3204.99 | [17 empty] | Средний разряд работы 4,0
| 2 | ЭМ |  |  |  | 10: 86.59 | [16 empty] | ЭМ
|  | ОТм(ЗТм) |  |  |  | 4: чел.-ч; 7: 0.11; 10: 59.52 | [16 empty] | ОТм(ЗТм)
| 91.05.01-017 | Краны башенные, грузоподъемность 8 т |  |  |  | маш.-ч | 0.08 |  | 0.0176 | 955.77 |  | 16.82 | [17 empty] | Краны башенные, грузоподъемность 8 т
| 4-100-060 | ОТм(Зтм) Средний разряд машинистов 6 |  |  |  | чел.-ч | 0.08 |  | 0.0176 | 658.89 |  | 11.6 | [18 empty] | ОТм(Зтм) Средний разряд машинистов 6
| 91.05.05-015 | Краны на автомобильном ходу, грузоподъемность 16 т |  |  |  | маш.-ч | 0.07 |  | 0.0154 | 1551.19 |  | 23.89 | [17 empty] | Краны на автомобильном ходу, грузоподъемность 16 т
| 4-100-060 | ОТм(Зтм) Средний разряд машинистов 6 |  |  |  | чел.-ч | 0.07 |  | 0.0154 | 658.89 |  | 10.15 | [18 empty] | ОТм(Зтм) Средний разряд машинистов 6
| 91.14.02-001 | Автомобили бортовые, грузоподъемность до 5 т |  |  |  | маш.-ч | 0.35 |  | 0.077 | 578.28 |  | 44.53 | [17 empty] | Автомобили бортовые, грузоподъемность до 5 т
| 4-100-040 | ОТм(Зтм) Средний разряд машинистов 4 |  |  |  | чел.-ч | 0.35 |  | 0.077 | 490.51 |  | 37.77 | [18 empty] | ОТм(Зтм) Средний разряд машинистов 4
| 91.17.04-042 | Аппараты для газовой сварки и резки |  |  |  | маш.-ч | 1.15 |  | 0.253 | 5.35 |  | 1.35 | [17 empty] | Аппараты для газовой сварки и резки
| 4 | М |  |  |  | 10: 53.12 | [16 empty] | М
| 01.3.02.03-0012 | Ацетилен растворенный технический, марка Б |  |  |  | т | 0.00013 |  | 2.86e-05 | 603295.12 |  | 17.25 | [17 empty] | Ацетилен растворенный технический, марка Б
| 01.3.02.08-0001 | Кислород газообразный технический |  |  |  | м3 | 0.281 |  | 0.06182 | 90.57 |  | 5.6 | [17 empty] | Кислород газообразный технический
| 01.7.03.01-0001 | Вода |  |  |  | м3 | 0.69 |  | 0.1518 | 33.92 |  | 5.15 | [17 empty] | Вода
| 01.7.07.29-0101 | Очес льняной |  |  |  | кг | 0.06 |  | 0.0132 | 159.22 |  | 2.1 | [17 empty] | Очес льняной
| 01.7.11.04-0072 | Проволока сварочная без покрытия СВ-08Г2С, диаметр 4 мм |  |  |  | т | 0.00017 |  | 3.74e-05 | 112848.14 |  | 4.22 | [17 empty] | Проволока сварочная без покрытия СВ-08Г2С, диаметр 4 мм
| 03.1.02.03-0015 | Известь строительная негашеная хлорная, марка А |  |  |  | кг | 0.0025 |  | 0.00055 | 71.29 |  | 0.04 | [17 empty] | Известь строительная негашеная хлорная, марка А
| 14.4.02.04-0142 | Краска масляная МА-0115, мумия, сурик железный |  |  |  | кг | 0.44 |  | 0.0968 | 104.64 |  | 10.13 | [17 empty] | Краска масляная МА-0115, мумия, сурик железный
| 14.5.05.01-0012 | Олифа комбинированная для разведения масляных густотертых красок и для внешних работ по деревянным поверхностям |  |  |  | т | 0.00053 |  | 0.0001166 | 74050.6 |  | 8.63 | [17 empty] | Олифа комбинированная для разведения масляных густотертых красок и для внешних работ по деревянным поверхностям
П,Н | 18.1.09.06 | Арматура муфтовая |  |  |  | 4: шт; 5: 0; 7: 0 | [23 empty] | Арматура муфтовая
Н | 18.5.13.01 | Трубопроводы с гильзами |  |  |  | 4: м; 5: 100; 7: 22 | [23 empty] | Трубопроводы с гильзами
П,Н | 23.1.02.07 | Крепления |  |  |  | 4: кг; 5: 0; 7: 0 | [23 empty] | Крепления
|  | Итого прямые затраты |  |  |  | 10: 3404.22 | [19 empty] | Итого прямые затраты
|  | ФОТ |  |  |  | 10: 3264.51 | [20 empty] | ФОТ
| Пр/812-016.0-1, Приказ № 812/пр от 21.12.2020 п.27,29 (в ред. пр. № 611/пр от 26.07.2022) | НР Сантехнические работы - внутренние (трубопроводы, водопровод, канализация, отопление, газоснабжение, вентиляция и кондиционирование воздуха) |  |  |  | % | 121 | 1.15 | 139.15 |  |  | 4542.57 | [20 empty] | НР Сантехнические работы - внутренние (трубопроводы, водопровод, канализация, отопление, газоснабжение, вентиляция и кондиционирование воздуха)
| Пр/774-016.0 | СП Сантехнические работы - внутренние (трубопроводы, водопровод, канализация, отопление, газоснабжение, вентиляция и кондиционирование воздуха) |  |  |  | 4: %; 5: 72; 7: 72; 10: 2350.45 | [20 empty] | СП Сантехнические работы - внутренние (трубопроводы, водопровод, канализация, отопление, газоснабжение, вентиляция и кондиционирование воздуха)
|  | Всего по позиции |  |  |  | 8: 46805.64; 10: 10297.24 | [21 empty] | Всего по позиции
338 | ФСБЦ-18.1.09.06-0022 | Кран шаровой 11Б27п1, присоединение к трубопроводу муфтовое, номинальное давление 1,6 МПа, номинальный диаметр 20 мм |  |  |  | шт | 3 | 1 | 3 | 230.86 |  | 692.58 | [14 empty] | Кран шаровой 11Б27п1, присоединение к трубопроводу муфтовое, номинальное давление 1,6 МПа, номинальный диаметр 20 мм
|  | Всего по позиции |  |  |  | 10: 692.58 | [21 empty] | Всего по позиции
339 | ГЭСН16-02-001-04 | Прокладка трубопроводов отопления из стальных водогазопроводных неоцинкованных труб диаметром: 32 мм |  |  |  | 4: 100 м; 5: 0.98; 6: 1; 7: 0.98 | [14 empty] | Прокладка трубопроводов отопления из стальных водогазопроводных неоцинкованных труб диаметром: 32 мм
|  | Объем=98 / 100 | [37 empty] | Объем=98 / 100
| 1 | ОТ(ЗТ) |  |  |  | 4: чел.-ч; 7: 29.106; 10: 14276.78 | [16 empty] | ОТ(ЗТ)
| 1-100-40 | Средний разряд работы 4,0 |  |  |  | чел.-ч | 29.7 |  | 29.106 | 490.51 |  | 14276.78 | [17 empty] | Средний разряд работы 4,0
| 2 | ЭМ |  |  |  | 10: 385.72 | [16 empty] | ЭМ
|  | ОТм(ЗТм) |  |  |  | 4: чел.-ч; 7: 0.49; 10: 265.1 | [16 empty] | ОТм(ЗТм)
| 91.05.01-017 | Краны башенные, грузоподъемность 8 т |  |  |  | маш.-ч | 0.08 |  | 0.0784 | 955.77 |  | 74.93 | [17 empty] | Краны башенные, грузоподъемность 8 т
| 4-100-060 | ОТм(Зтм) Средний разряд машинистов 6 |  |  |  | чел.-ч | 0.08 |  | 0.0784 | 658.89 |  | 51.66 | [18 empty] | ОТм(Зтм) Средний разряд машинистов 6
| 91.05.05-015 | Краны на автомобильном ходу, грузоподъемность 16 т |  |  |  | маш.-ч | 0.07 |  | 0.0686 | 1551.19 |  | 106.41 | [17 empty] | Краны на автомобильном ходу, грузоподъемность 16 т
| 4-100-060 | ОТм(Зтм) Средний разряд машинистов 6 |  |  |  | чел.-ч | 0.07 |  | 0.0686 | 658.89 |  | 45.2 | [18 empty] | ОТм(Зтм) Средний разряд машинистов 6
| 91.14.02-001 | Автомобили бортовые, грузоподъемность до 5 т |  |  |  | маш.-ч | 0.35 |  | 0.343 | 578.28 |  | 198.35 | [17 empty] | Автомобили бортовые, грузоподъемность до 5 т
| 4-100-040 | ОТм(Зтм) Средний разряд машинистов 4 |  |  |  | чел.-ч | 0.35 |  | 0.343 | 490.51 |  | 168.24 | [18 empty] | ОТм(Зтм) Средний разряд машинистов 4
| 91.17.04-042 | Аппараты для газовой сварки и резки |  |  |  | маш.-ч | 1.15 |  | 1.127 | 5.35 |  | 6.03 | [17 empty] | Аппараты для газовой сварки и резки
| 4 | М |  |  |  | 10: 251.38 | [16 empty] | М
| 01.3.02.03-0012 | Ацетилен растворенный технический, марка Б |  |  |  | т | 0.00013 |  | 0.0001274 | 603295.12 |  | 76.86 | [17 empty] | Ацетилен растворенный технический, марка Б
| 01.3.02.08-0001 | Кислород газообразный технический |  |  |  | м3 | 0.281 |  | 0.27538 | 90.57 |  | 24.94 | [17 empty] | Кислород газообразный технический
| 01.7.03.01-0001 | Вода |  |  |  | м3 | 1.13 |  | 1.1074 | 33.92 |  | 37.56 | [17 empty] | Вода
| 01.7.07.29-0101 | Очес льняной |  |  |  | кг | 0.06 |  | 0.0588 | 159.22 |  | 9.36 | [17 empty] | Очес льняной
| 01.7.11.04-0072 | Проволока сварочная без покрытия СВ-08Г2С, диаметр 4 мм |  |  |  | т | 0.00017 |  | 0.0001666 | 112848.14 |  | 18.8 | [17 empty] | Проволока сварочная без покрытия СВ-08Г2С, диаметр 4 мм
| 03.1.02.03-0015 | Известь строительная негашеная хлорная, марка А |  |  |  | кг | 0.004 |  | 0.00392 | 71.29 |  | 0.28 | [17 empty] | Известь строительная негашеная хлорная, марка А
| 14.4.02.04-0142 | Краска масляная МА-0115, мумия, сурик железный |  |  |  | кг | 0.44 |  | 0.4312 | 104.64 |  | 45.12 | [17 empty] | Краска масляная МА-0115, мумия, сурик железный
| 14.5.05.01-0012 | Олифа комбинированная для разведения масляных густотертых красок и для внешних работ по деревянным поверхностям |  |  |  | т | 0.00053 |  | 0.0005194 | 74050.6 |  | 38.46 | [17 empty] | Олифа комбинированная для разведения масляных густотертых красок и для внешних работ по деревянным поверхностям
П,Н | 18.1.09.06 | Арматура муфтовая |  |  |  | 4: шт; 5: 0; 7: 0 | [23 empty] | Арматура муфтовая
Н | 18.5.13.01 | Трубопроводы с гильзами |  |  |  | 4: м; 5: 100; 7: 98 | [23 empty] | Трубопроводы с гильзами
П,Н | 23.1.02.07 | Крепления |  |  |  | 4: кг; 5: 0; 7: 0 | [23 empty] | Крепления
|  | Итого прямые затраты |  |  |  | 10: 15178.98 | [19 empty] | Итого прямые затраты
|  | ФОТ |  |  |  | 10: 14541.88 | [20 empty] | ФОТ
| Пр/812-016.0-1, Приказ № 812/пр от 21.12.2020 п.27,29 (в ред. пр. № 611/пр от 26.07.2022) | НР Сантехнические работы - внутренние (трубопроводы, водопровод, канализация, отопление, газоснабжение, вентиляция и кондиционирование воздуха) |  |  |  | % | 121 | 1.15 | 139.15 |  |  | 20235.03 | [20 empty] | НР Сантехнические работы - внутренние (трубопроводы, водопровод, канализация, отопление, газоснабжение, вентиляция и кондиционирование воздуха)
| Пр/774-016.0 | СП Сантехнические работы - внутренние (трубопроводы, водопровод, канализация, отопление, газоснабжение, вентиляция и кондиционирование воздуха) |  |  |  | 4: %; 5: 72; 7: 72; 10: 10470.15 | [20 empty] | СП Сантехнические работы - внутренние (трубопроводы, водопровод, канализация, отопление, газоснабжение, вентиляция и кондиционирование воздуха)
|  | Всего по позиции |  |  |  | 8: 46820.57; 10: 45884.16 | [21 empty] | Всего по позиции
340 | ФСБЦ-18.1.09.06-0024 | Кран шаровой 11Б27п1, присоединение к трубопроводу муфтовое, номинальное давление 1,6 МПа, номинальный диаметр 32 мм |  |  |  | шт | 2 | 1 | 2 | 703.02 |  | 1406.04 | [14 empty] | Кран шаровой 11Б27п1, присоединение к трубопроводу муфтовое, номинальное давление 1,6 МПа, номинальный диаметр 32 мм
|  | Всего по позиции |  |  |  | 10: 1406.04 | [21 empty] | Всего по позиции
341 | ГЭСН16-02-001-05 | Прокладка трубопроводов отопления из стальных водогазопроводных неоцинкованных труб диаметром: 40 мм |  |  |  | 4: 100 м; 5: 0.54; 6: 1; 7: 0.54 | [14 empty] | Прокладка трубопроводов отопления из стальных водогазопроводных неоцинкованных труб диаметром: 40 мм
|  | Объем=54 / 100 | [37 empty] | Объем=54 / 100
| 1 | ОТ(ЗТ) |  |  |  | 4: чел.-ч; 7: 16.038; 10: 7866.8 | [16 empty] | ОТ(ЗТ)
| 1-100-40 | Средний разряд работы 4,0 |  |  |  | чел.-ч | 29.7 |  | 16.038 | 490.51 |  | 7866.8 | [17 empty] | Средний разряд работы 4,0
| 2 | ЭМ |  |  |  | 10: 212.53 | [16 empty] | ЭМ
|  | ОТм(ЗТм) |  |  |  | 4: чел.-ч; 7: 0.27; 10: 146.08 | [16 empty] | ОТм(ЗТм)
| 91.05.01-017 | Краны башенные, грузоподъемность 8 т |  |  |  | маш.-ч | 0.08 |  | 0.0432 | 955.77 |  | 41.29 | [17 empty] | Краны башенные, грузоподъемность 8 т
| 4-100-060 | ОТм(Зтм) Средний разряд машинистов 6 |  |  |  | чел.-ч | 0.08 |  | 0.0432 | 658.89 |  | 28.46 | [18 empty] | ОТм(Зтм) Средний разряд машинистов 6
| 91.05.05-015 | Краны на автомобильном ходу, грузоподъемность 16 т |  |  |  | маш.-ч | 0.07 |  | 0.0378 | 1551.19 |  | 58.63 | [17 empty] | Краны на автомобильном ходу, грузоподъемность 16 т
| 4-100-060 | ОТм(Зтм) Средний разряд машинистов 6 |  |  |  | чел.-ч | 0.07 |  | 0.0378 | 658.89 |  | 24.91 | [18 empty] | ОТм(Зтм) Средний разряд машинистов 6
| 91.14.02-001 | Автомобили бортовые, грузоподъемность до 5 т |  |  |  | маш.-ч | 0.35 |  | 0.189 | 578.28 |  | 109.29 | [17 empty] | Автомобили бортовые, грузоподъемность до 5 т
| 4-100-040 | ОТм(Зтм) Средний разряд машинистов 4 |  |  |  | чел.-ч | 0.35 |  | 0.189 | 490.51 |  | 92.71 | [18 empty] | ОТм(Зтм) Средний разряд машинистов 4
| 91.17.04-042 | Аппараты для газовой сварки и резки |  |  |  | маш.-ч | 1.15 |  | 0.621 | 5.35 |  | 3.32 | [17 empty] | Аппараты для газовой сварки и резки
| 4 | М |  |  |  | 10: 150.14 | [16 empty] | М
| 01.3.02.03-0012 | Ацетилен растворенный технический, марка Б |  |  |  | т | 0.00013 |  | 7.02e-05 | 603295.12 |  | 42.35 | [17 empty] | Ацетилен растворенный технический, марка Б
| 01.3.02.08-0001 | Кислород газообразный технический |  |  |  | м3 | 0.281 |  | 0.15174 | 90.57 |  | 13.74 | [17 empty] | Кислород газообразный технический
| 01.7.03.01-0001 | Вода |  |  |  | м3 | 1.76 |  | 0.9504 | 33.92 |  | 32.24 | [17 empty] | Вода
| 01.7.07.29-0101 | Очес льняной |  |  |  | кг | 0.06 |  | 0.0324 | 159.22 |  | 5.16 | [17 empty] | Очес льняной
| 01.7.11.04-0072 | Проволока сварочная без покрытия СВ-08Г2С, диаметр 4 мм |  |  |  | т | 0.00017 |  | 9.18e-05 | 112848.14 |  | 10.36 | [17 empty] | Проволока сварочная без покрытия СВ-08Г2С, диаметр 4 мм
| 03.1.02.03-0015 | Известь строительная негашеная хлорная, марка А |  |  |  | кг | 0.0063 |  | 0.003402 | 71.29 |  | 0.24 | [17 empty] | Известь строительная негашеная хлорная, марка А
| 14.4.02.04-0142 | Краска масляная МА-0115, мумия, сурик железный |  |  |  | кг | 0.44 |  | 0.2376 | 104.64 |  | 24.86 | [17 empty] | Краска масляная МА-0115, мумия, сурик железный
| 14.5.05.01-0012 | Олифа комбинированная для разведения масляных густотертых красок и для внешних работ по деревянным поверхностям |  |  |  | т | 0.00053 |  | 0.0002862 | 74050.6 |  | 21.19 | [17 empty] | Олифа комбинированная для разведения масляных густотертых красок и для внешних работ по деревянным поверхностям
П,Н | 18.1.09.06 | Арматура муфтовая |  |  |  | 4: шт; 5: 0; 7: 0 | [23 empty] | Арматура муфтовая
Н | 18.5.13.01 | Трубопроводы с гильзами |  |  |  | 4: м; 5: 100; 7: 54 | [23 empty] | Трубопроводы с гильзами
П,Н | 23.1.02.07 | Крепления |  |  |  | 4: кг; 5: 0; 7: 0 | [23 empty] | Крепления
|  | Итого прямые затраты |  |  |  | 10: 8375.55 | [19 empty] | Итого прямые затраты
|  | ФОТ |  |  |  | 10: 8012.88 | [20 empty] | ФОТ
| Пр/812-016.0-1, Приказ № 812/пр от 21.12.2020 п.27,29 (в ред. пр. № 611/пр от 26.07.2022) | НР Сантехнические работы - внутренние (трубопроводы, водопровод, канализация, отопление, газоснабжение, вентиляция и кондиционирование воздуха) |  |  |  | % | 121 | 1.15 | 139.15 |  |  | 11149.92 | [20 empty] | НР Сантехнические работы - внутренние (трубопроводы, водопровод, канализация, отопление, газоснабжение, вентиляция и кондиционирование воздуха)
| Пр/774-016.0 | СП Сантехнические работы - внутренние (трубопроводы, водопровод, канализация, отопление, газоснабжение, вентиляция и кондиционирование воздуха) |  |  |  | 4: %; 5: 72; 7: 72; 10: 5769.27 | [20 empty] | СП Сантехнические работы - внутренние (трубопроводы, водопровод, канализация, отопление, газоснабжение, вентиляция и кондиционирование воздуха)
|  | Всего по позиции |  |  |  | 8: 46842.11; 10: 25294.74 | [21 empty] | Всего по позиции
342 | ФСБЦ-18.1.09.06-0025 | Кран шаровой 11Б27п1, присоединение к трубопроводу муфтовое, номинальное давление 1,6 МПа, номинальный диаметр 40 мм |  |  |  | шт | 12 | 1 | 12 | 1120.94 |  | 13451.28 | [14 empty] | Кран шаровой 11Б27п1, присоединение к трубопроводу муфтовое, номинальное давление 1,6 МПа, номинальный диаметр 40 мм
|  | Всего по позиции |  |  |  | 10: 13451.28 | [21 empty] | Всего по позиции
343 | ГЭСН16-02-001-06 | Прокладка трубопроводов отопления из стальных водогазопроводных неоцинкованных труб диаметром: 50 мм |  |  |  | 4: 100 м; 5: 0.34; 6: 1; 7: 0.34 | [14 empty] | Прокладка трубопроводов отопления из стальных водогазопроводных неоцинкованных труб диаметром: 50 мм
|  | Объем=34 / 100 | [37 empty] | Объем=34 / 100
| 1 | ОТ(ЗТ) |  |  |  | 4: чел.-ч; 7: 12.648; 10: 6203.97 | [16 empty] | ОТ(ЗТ)
| 1-100-40 | Средний разряд работы 4,0 |  |  |  | чел.-ч | 37.2 |  | 12.648 | 490.51 |  | 6203.97 | [17 empty] | Средний разряд работы 4,0
| 2 | ЭМ |  |  |  | 10: 238.22 | [16 empty] | ЭМ
|  | ОТм(ЗТм) |  |  |  | 4: чел.-ч; 7: 0.34; 10: 177.65 | [16 empty] | ОТм(ЗТм)
| 91.05.01-017 | Краны башенные, грузоподъемность 8 т |  |  |  | маш.-ч | 0.12 |  | 0.0408 | 955.77 |  | 39 | [17 empty] | Краны башенные, грузоподъемность 8 т
| 4-100-060 | ОТм(Зтм) Средний разряд машинистов 6 |  |  |  | чел.-ч | 0.12 |  | 0.0408 | 658.89 |  | 26.88 | [18 empty] | ОТм(Зтм) Средний разряд машинистов 6
| 91.05.05-015 | Краны на автомобильном ходу, грузоподъемность 16 т |  |  |  | маш.-ч | 0.07 |  | 0.0238 | 1551.19 |  | 36.92 | [17 empty] | Краны на автомобильном ходу, грузоподъемность 16 т
| 4-100-060 | ОТм(Зтм) Средний разряд машинистов 6 |  |  |  | чел.-ч | 0.07 |  | 0.0238 | 658.89 |  | 15.68 | [18 empty] | ОТм(Зтм) Средний разряд машинистов 6
| 91.14.02-001 | Автомобили бортовые, грузоподъемность до 5 т |  |  |  | маш.-ч | 0.81 |  | 0.2754 | 578.28 |  | 159.26 | [17 empty] | Автомобили бортовые, грузоподъемность до 5 т
| 4-100-040 | ОТм(Зтм) Средний разряд машинистов 4 |  |  |  | чел.-ч | 0.81 |  | 0.2754 | 490.51 |  | 135.09 | [18 empty] | ОТм(Зтм) Средний разряд машинистов 4
| 91.17.04-042 | Аппараты для газовой сварки и резки |  |  |  | маш.-ч | 1.67 |  | 0.5678 | 5.35 |  | 3.04 | [17 empty] | Аппараты для газовой сварки и резки
| 4 | М |  |  |  | 10: 200.4 | [16 empty] | М
| 01.3.02.03-0012 | Ацетилен растворенный технический, марка Б |  |  |  | т | 0.00053 |  | 0.0001802 | 603295.12 |  | 108.71 | [17 empty] | Ацетилен растворенный технический, марка Б
| 01.3.02.08-0001 | Кислород газообразный технический |  |  |  | м3 | 0.438 |  | 0.14892 | 90.57 |  | 13.49 | [17 empty] | Кислород газообразный технический
| 01.7.03.01-0001 | Вода |  |  |  | м3 | 2.75 |  | 0.935 | 33.92 |  | 31.72 | [17 empty] | Вода
| 01.7.07.29-0101 | Очес льняной |  |  |  | кг | 0.02 |  | 0.0068 | 159.22 |  | 1.08 | [17 empty] | Очес льняной
| 01.7.11.04-0072 | Проволока сварочная без покрытия СВ-08Г2С, диаметр 4 мм |  |  |  | т | 0.00026 |  | 8.84e-05 | 112848.14 |  | 9.98 | [17 empty] | Проволока сварочная без покрытия СВ-08Г2С, диаметр 4 мм
| 03.1.02.03-0015 | Известь строительная негашеная хлорная, марка А |  |  |  | кг | 0.0099 |  | 0.003366 | 71.29 |  | 0.24 | [17 empty] | Известь строительная негашеная хлорная, марка А
| 14.4.02.04-0142 | Краска масляная МА-0115, мумия, сурик железный |  |  |  | кг | 0.55 |  | 0.187 | 104.64 |  | 19.57 | [17 empty] | Краска масляная МА-0115, мумия, сурик железный
| 14.5.05.01-0012 | Олифа комбинированная для разведения масляных густотертых красок и для внешних работ по деревянным поверхностям |  |  |  | т | 0.00062 |  | 0.0002108 | 74050.6 |  | 15.61 | [17 empty] | Олифа комбинированная для разведения масляных густотертых красок и для внешних работ по деревянным поверхностям
П,Н | 18.1.09.06 | Арматура муфтовая |  |  |  | 4: шт; 5: 0; 7: 0 | [23 empty] | Арматура муфтовая
Н | 18.5.13.01 | Трубопроводы с гильзами |  |  |  | 4: м; 5: 100; 7: 34 | [23 empty] | Трубопроводы с гильзами
П,Н | 23.1.02.07 | Крепления |  |  |  | 4: кг; 5: 0; 7: 0 | [23 empty] | Крепления
|  | Итого прямые затраты |  |  |  | 10: 6820.24 | [19 empty] | Итого прямые затраты
|  | ФОТ |  |  |  | 10: 6381.62 | [20 empty] | ФОТ
| Пр/812-016.0-1, Приказ № 812/пр от 21.12.2020 п.27,29 (в ред. пр. № 611/пр от 26.07.2022) | НР Сантехнические работы - внутренние (трубопроводы, водопровод, канализация, отопление, газоснабжение, вентиляция и кондиционирование воздуха) |  |  |  | % | 121 | 1.15 | 139.15 |  |  | 8880.02 | [20 empty] | НР Сантехнические работы - внутренние (трубопроводы, водопровод, канализация, отопление, газоснабжение, вентиляция и кондиционирование воздуха)
| Пр/774-016.0 | СП Сантехнические работы - внутренние (трубопроводы, водопровод, канализация, отопление, газоснабжение, вентиляция и кондиционирование воздуха) |  |  |  | 4: %; 5: 72; 7: 72; 10: 4594.77 | [20 empty] | СП Сантехнические работы - внутренние (трубопроводы, водопровод, канализация, отопление, газоснабжение, вентиляция и кондиционирование воздуха)
|  | Всего по позиции |  |  |  | 8: 59691.26; 10: 20295.03 | [21 empty] | Всего по позиции
344 | ГЭСН16-02-010-02 | Изготовление элементов и сборка узлов стальных трубопроводов диаметром: 80 мм |  |  |  | 4: 10 м; 5: 33; 6: 1; 7: 33 | [14 empty] | Изготовление элементов и сборка узлов стальных трубопроводов диаметром: 80 мм
|  | Объем=(100+230) / 10 | [37 empty] | Объем=(100+230) / 10
| 1 | ОТ(ЗТ) |  |  |  | 4: чел.-ч; 7: 30.36; 10: 15336.35 | [16 empty] | ОТ(ЗТ)
| 1-100-42 | Средний разряд работы 4,2 |  |  |  | чел.-ч | 0.92 |  | 30.36 | 505.15 |  | 15336.35 | [17 empty] | Средний разряд работы 4,2
| 2 | ЭМ |  |  |  | 10: 360.6 | [16 empty] | ЭМ
| 91.17.04-042 | Аппараты для газовой сварки и резки |  |  |  | маш.-ч | 0.07 |  | 2.31 | 5.35 |  | 12.36 | [17 empty] | Аппараты для газовой сварки и резки
| 91.17.04-233 | Аппараты сварочные для ручной дуговой сварки, сварочный ток до 350 А |  |  |  | маш.-ч | 0.38 |  | 12.54 | 27.77 |  | 348.24 | [17 empty] | Аппараты сварочные для ручной дуговой сварки, сварочный ток до 350 А
| 4 | М |  |  |  | 10: 3972.06 | [16 empty] | М
| 01.3.02.08-0001 | Кислород газообразный технический |  |  |  | м3 | 0.0303 |  | 0.9999 | 90.57 |  | 90.56 | [17 empty] | Кислород газообразный технический
| 01.3.02.09-0022 | Пропан-бутан смесь техническая |  |  |  | кг | 2.0819 |  | 68.7027 | 50.07 |  | 3439.94 | [17 empty] | Пропан-бутан смесь техническая
| 01.7.03.04-0001 | Электроэнергия |  |  |  | кВт-ч | 0.468 |  | 15.444 | 5.89 |  | 90.97 | [17 empty] | Электроэнергия
| 01.7.11.07-0039 | Электроды сварочные для сварки низколегированных и углеродистых сталей Э50, диаметр 4 мм |  |  |  | кг | 0.0598 |  | 1.9734 | 177.66 |  | 350.59 | [17 empty] | Электроды сварочные для сварки низколегированных и углеродистых сталей Э50, диаметр 4 мм
П,Н | 23.5.02.02 | Трубы стальные |  |  |  | 4: м; 5: 0; 7: 0 | [23 empty] | Трубы стальные
П,Н | 23.8.03.12 | Части фасонные стальные |  |  |  | 4: т; 5: 0; 7: 0 | [23 empty] | Части фасонные стальные
|  | Итого прямые затраты |  |  |  | 10: 19669.01 | [19 empty] | Итого прямые затраты
|  | ФОТ |  |  |  | 10: 15336.35 | [20 empty] | ФОТ
| Пр/812-108.0-1, Приказ № 812/пр от 21.12.2020 п.27,29 (в ред. пр. № 611/пр от 26.07.2022) | НР Изготовление в построечных условиях материалов, полуфабрикатов, металлических заготовок |  |  |  | % | 73 | 1.15 | 83.95 |  |  | 12874.87 | [20 empty] | НР Изготовление в построечных условиях материалов, полуфабрикатов, металлических заготовок
| Пр/774-108.0 | СП Изготовление в построечных условиях материалов, полуфабрикатов, металлических заготовок |  |  |  | 4: %; 5: 34; 7: 34; 10: 5214.36 | [20 empty] | СП Изготовление в построечных условиях материалов, полуфабрикатов, металлических заготовок
|  | Всего по позиции |  |  |  | 8: 1144.19; 10: 37758.24 | [21 empty] | Всего по позиции
345 | ФСБЦ-23.5.02.02-0039 | Трубы стальные электросварные прямошовные из стали марок Ст2, 10, наружный диаметр 76 мм, толщина стенки 3,5 мм |  |  |  | м | 100 | 1 | 100 | 287.98 |  | 28798 | [14 empty] | Трубы стальные электросварные прямошовные из стали марок Ст2, 10, наружный диаметр 76 мм, толщина стенки 3,5 мм
|  | Всего по позиции |  |  |  | 10: 28798 | [21 empty] | Всего по позиции
346 | ФСБЦ-23.5.02.02-0050 | Трубы стальные электросварные прямошовные из стали марок Ст2, 10, наружный диаметр 89 мм, толщина стенки 4,5 мм |  |  |  | м | 230 | 1 | 230 | 446.77 |  | 102757.1 | [14 empty] | Трубы стальные электросварные прямошовные из стали марок Ст2, 10, наружный диаметр 89 мм, толщина стенки 4,5 мм
|  | Всего по позиции |  |  |  | 10: 102757.1 | [21 empty] | Всего по позиции
347 | ГЭСН16-02-010-03 | Изготовление элементов и сборка узлов стальных трубопроводов диаметром: 100 мм |  |  |  | 4: 10 м; 5: 0.4; 6: 1; 7: 0.4 | [14 empty] | Изготовление элементов и сборка узлов стальных трубопроводов диаметром: 100 мм
|  | Объем=4 / 10 | [37 empty] | Объем=4 / 10
| 1 | ОТ(ЗТ) |  |  |  | 4: чел.-ч; 7: 0.556; 10: 280.86 | [16 empty] | ОТ(ЗТ)
| 1-100-42 | Средний разряд работы 4,2 |  |  |  | чел.-ч | 1.39 |  | 0.556 | 505.15 |  | 280.86 | [17 empty] | Средний разряд работы 4,2
| 2 | ЭМ |  |  |  | 10: 7.83 | [16 empty] | ЭМ
| 91.17.04-042 | Аппараты для газовой сварки и резки |  |  |  | маш.-ч | 0.08 |  | 0.032 | 5.35 |  | 0.17 | [17 empty] | Аппараты для газовой сварки и резки
| 91.17.04-233 | Аппараты сварочные для ручной дуговой сварки, сварочный ток до 350 А |  |  |  | маш.-ч | 0.69 |  | 0.276 | 27.77 |  | 7.66 | [17 empty] | Аппараты сварочные для ручной дуговой сварки, сварочный ток до 350 А
| 4 | М |  |  |  | 10: 69.24 | [16 empty] | М
| 01.3.02.08-0001 | Кислород газообразный технический |  |  |  | м3 | 0.0442 |  | 0.01768 | 90.57 |  | 1.6 | [17 empty] | Кислород газообразный технический
| 01.3.02.09-0022 | Пропан-бутан смесь техническая |  |  |  | кг | 3.0357 |  | 1.2143 | 50.07 |  | 60.8 | [17 empty] | Пропан-бутан смесь техническая
| 01.7.03.04-0001 | Электроэнергия |  |  |  | кВт-ч | 0.648 |  | 0.2592 | 5.89 |  | 1.53 | [17 empty] | Электроэнергия
| 01.7.11.07-0039 | Электроды сварочные для сварки низколегированных и углеродистых сталей Э50, диаметр 4 мм |  |  |  | кг | 0.0747 |  | 0.02988 | 177.66 |  | 5.31 | [17 empty] | Электроды сварочные для сварки низколегированных и углеродистых сталей Э50, диаметр 4 мм
П,Н | 23.5.02.02 | Трубы стальные |  |  |  | 4: м; 5: 0; 7: 0 | [23 empty] | Трубы стальные
П,Н | 23.8.03.12 | Части фасонные стальные |  |  |  | 4: т; 5: 0; 7: 0 | [23 empty] | Части фасонные стальные
|  | Итого прямые затраты |  |  |  | 10: 357.93 | [19 empty] | Итого прямые затраты
|  | ФОТ |  |  |  | 10: 280.86 | [20 empty] | ФОТ
| Пр/812-108.0-1, Приказ № 812/пр от 21.12.2020 п.27,29 (в ред. пр. № 611/пр от 26.07.2022) | НР Изготовление в построечных условиях материалов, полуфабрикатов, металлических заготовок |  |  |  | % | 73 | 1.15 | 83.95 |  |  | 235.78 | [20 empty] | НР Изготовление в построечных условиях материалов, полуфабрикатов, металлических заготовок
| Пр/774-108.0 | СП Изготовление в построечных условиях материалов, полуфабрикатов, металлических заготовок |  |  |  | 4: %; 5: 34; 7: 34; 10: 95.49 | [20 empty] | СП Изготовление в построечных условиях материалов, полуфабрикатов, металлических заготовок
|  | Всего по позиции |  |  |  | 8: 1723; 10: 689.2 | [21 empty] | Всего по позиции
348 | ФСБЦ-23.5.02.02-0065 | Трубы стальные электросварные прямошовные из стали марок Ст2, 10, наружный диаметр 133 мм толщина стенки 4 мм |  |  |  | м | 4 | 1 | 4 | 686.9 |  | 2747.6 | [14 empty] | Трубы стальные электросварные прямошовные из стали марок Ст2, 10, наружный диаметр 133 мм толщина стенки 4 мм
|  | Всего по позиции |  |  |  | 10: 2747.6 | [21 empty] | Всего по позиции
349 | ГЭСН16-02-005-04 | Прокладка трубопроводов отопления и водоснабжения из стальных электросварных труб диаметром: 80 мм |  |  |  | 4: 100 м; 5: 3.3; 6: 1; 7: 3.3 | [14 empty] | Прокладка трубопроводов отопления и водоснабжения из стальных электросварных труб диаметром: 80 мм
|  | Объем=330 / 100 | [37 empty] | Объем=330 / 100
| 1 | ОТ(ЗТ) |  |  |  | 4: чел.-ч; 7: 239.25; 10: 119105.83 | [16 empty] | ОТ(ЗТ)
| 1-100-41 | Средний разряд работы 4,1 |  |  |  | чел.-ч | 72.5 |  | 239.25 | 497.83 |  | 119105.83 | [17 empty] | Средний разряд работы 4,1
| 2 | ЭМ |  |  |  | 10: 4651.64 | [16 empty] | ЭМ
|  | ОТм(ЗТм) |  |  |  | 4: чел.-ч; 7: 5.841; 10: 3070.66 | [16 empty] | ОТм(ЗТм)
| 91.05.01-017 | Краны башенные, грузоподъемность 8 т |  |  |  | маш.-ч | 0.27 |  | 0.891 | 955.77 |  | 851.59 | [17 empty] | Краны башенные, грузоподъемность 8 т
| 4-100-060 | ОТм(Зтм) Средний разряд машинистов 6 |  |  |  | чел.-ч | 0.27 |  | 0.891 | 658.89 |  | 587.07 | [18 empty] | ОТм(Зтм) Средний разряд машинистов 6
| 91.05.05-015 | Краны на автомобильном ходу, грузоподъемность 16 т |  |  |  | маш.-ч | 0.1 |  | 0.33 | 1551.19 |  | 511.89 | [17 empty] | Краны на автомобильном ходу, грузоподъемность 16 т
| 4-100-060 | ОТм(Зтм) Средний разряд машинистов 6 |  |  |  | чел.-ч | 0.1 |  | 0.33 | 658.89 |  | 217.43 | [18 empty] | ОТм(Зтм) Средний разряд машинистов 6
| 91.14.02-001 | Автомобили бортовые, грузоподъемность до 5 т |  |  |  | маш.-ч | 1.4 |  | 4.62 | 578.28 |  | 2671.65 | [17 empty] | Автомобили бортовые, грузоподъемность до 5 т
| 4-100-040 | ОТм(Зтм) Средний разряд машинистов 4 |  |  |  | чел.-ч | 1.4 |  | 4.62 | 490.51 |  | 2266.16 | [18 empty] | ОТм(Зтм) Средний разряд машинистов 4
| 91.17.04-042 | Аппараты для газовой сварки и резки |  |  |  | маш.-ч | 34.92 |  | 115.236 | 5.35 |  | 616.51 | [17 empty] | Аппараты для газовой сварки и резки
| 4 | М |  |  |  | 10: 2536.53 | [16 empty] | М
| 01.3.02.03-0001 | Ацетилен газообразный технический |  |  |  | м3 | 0.61 |  | 2.013 | 493.59 |  | 993.6 | [17 empty] | Ацетилен газообразный технический
| 01.3.02.08-0001 | Кислород газообразный технический |  |  |  | м3 | 0.67 |  | 2.211 | 90.57 |  | 200.25 | [17 empty] | Кислород газообразный технический
| 01.7.03.01-0001 | Вода |  |  |  | м3 | 7.03 |  | 23.199 | 33.92 |  | 786.91 | [17 empty] | Вода
| 01.7.11.04-0072 | Проволока сварочная без покрытия СВ-08Г2С, диаметр 4 мм |  |  |  | т | 0.0005 |  | 0.00165 | 112848.14 |  | 186.2 | [17 empty] | Проволока сварочная без покрытия СВ-08Г2С, диаметр 4 мм
| 03.1.02.03-0015 | Известь строительная негашеная хлорная, марка А |  |  |  | кг | 0.0251 |  | 0.08283 | 71.29 |  | 5.9 | [17 empty] | Известь строительная негашеная хлорная, марка А
| 04.3.01.09-0016 | Раствор готовый кладочный, цементный, М200 |  |  |  | м3 | 0.021 |  | 0.0693 | 5247.77 |  | 363.67 | [17 empty] | Раствор готовый кладочный, цементный, М200
П,Н | 23.1.02.07 | Крепления |  |  |  | 4: кг; 5: 0; 7: 0 | [23 empty] | Крепления
Н | 23.7.01.04 | Трубопроводы с гильзами |  |  |  | 4: м; 5: 100; 7: 330 | [23 empty] | Трубопроводы с гильзами
|  | Итого прямые затраты |  |  |  | 10: 129364.66 | [19 empty] | Итого прямые затраты
|  | ФОТ |  |  |  | 10: 122176.49 | [20 empty] | ФОТ
| Пр/812-016.0-1, Приказ № 812/пр от 21.12.2020 п.27,29 (в ред. пр. № 611/пр от 26.07.2022) | НР Сантехнические работы - внутренние (трубопроводы, водопровод, канализация, отопление, газоснабжение, вентиляция и кондиционирование воздуха) |  |  |  | % | 121 | 1.15 | 139.15 |  |  | 170008.59 | [20 empty] | НР Сантехнические работы - внутренние (трубопроводы, водопровод, канализация, отопление, газоснабжение, вентиляция и кондиционирование воздуха)
| Пр/774-016.0 | СП Сантехнические работы - внутренние (трубопроводы, водопровод, канализация, отопление, газоснабжение, вентиляция и кондиционирование воздуха) |  |  |  | 4: %; 5: 72; 7: 72; 10: 87967.07 | [20 empty] | СП Сантехнические работы - внутренние (трубопроводы, водопровод, канализация, отопление, газоснабжение, вентиляция и кондиционирование воздуха)
|  | Всего по позиции |  |  |  | 8: 117375.85; 10: 387340.32 | [21 empty] | Всего по позиции
350 | ГЭСН16-02-005-06 | Прокладка трубопроводов отопления и водоснабжения из стальных электросварных труб диаметром: 125 мм |  |  |  | 4: 100 м; 5: 0.04; 6: 1; 7: 0.04 | [14 empty] | Прокладка трубопроводов отопления и водоснабжения из стальных электросварных труб диаметром: 125 мм
|  | Объем=4 / 100 | [37 empty] | Объем=4 / 100
| 1 | ОТ(ЗТ) |  |  |  | 4: чел.-ч; 7: 4.16; 10: 2017.68 | [16 empty] | ОТ(ЗТ)
| 1-100-39 | Средний разряд работы 3,9 |  |  |  | чел.-ч | 104 |  | 4.16 | 485.02 |  | 2017.68 | [17 empty] | Средний разряд работы 3,9
| 2 | ЭМ |  |  |  | 10: 76.93 | [16 empty] | ЭМ
|  | ОТм(ЗТм) |  |  |  | 4: чел.-ч; 7: 0.0884; 10: 47.74 | [16 empty] | ОТм(ЗТм)
| 91.05.01-017 | Краны башенные, грузоподъемность 8 т |  |  |  | маш.-ч | 0.5 |  | 0.02 | 955.77 |  | 19.12 | [17 empty] | Краны башенные, грузоподъемность 8 т
| 4-100-060 | ОТм(Зтм) Средний разряд машинистов 6 |  |  |  | чел.-ч | 0.5 |  | 0.02 | 658.89 |  | 13.18 | [18 empty] | ОТм(Зтм) Средний разряд машинистов 6
| 91.05.05-015 | Краны на автомобильном ходу, грузоподъемность 16 т |  |  |  | маш.-ч | 0.15 |  | 0.006 | 1551.19 |  | 9.31 | [17 empty] | Краны на автомобильном ходу, грузоподъемность 16 т
| 4-100-060 | ОТм(Зтм) Средний разряд машинистов 6 |  |  |  | чел.-ч | 0.15 |  | 0.006 | 658.89 |  | 3.95 | [18 empty] | ОТм(Зтм) Средний разряд машинистов 6
| 91.14.02-001 | Автомобили бортовые, грузоподъемность до 5 т |  |  |  | маш.-ч | 1.56 |  | 0.0624 | 578.28 |  | 36.08 | [17 empty] | Автомобили бортовые, грузоподъемность до 5 т
| 4-100-040 | ОТм(Зтм) Средний разряд машинистов 4 |  |  |  | чел.-ч | 1.56 |  | 0.0624 | 490.51 |  | 30.61 | [18 empty] | ОТм(Зтм) Средний разряд машинистов 4
| 91.17.04-042 | Аппараты для газовой сварки и резки |  |  |  | маш.-ч | 49.42 |  | 1.9768 | 5.35 |  | 10.58 | [17 empty] | Аппараты для газовой сварки и резки
| 91.17.04-233 | Аппараты сварочные для ручной дуговой сварки, сварочный ток до 350 А |  |  |  | маш.-ч | 1.66 |  | 0.0664 | 27.77 |  | 1.84 | [17 empty] | Аппараты сварочные для ручной дуговой сварки, сварочный ток до 350 А
| 4 | М |  |  |  | 10: 72.16 | [16 empty] | М
| 01.3.02.03-0001 | Ацетилен газообразный технический |  |  |  | м3 | 0.91 |  | 0.0364 | 493.59 |  | 17.97 | [17 empty] | Ацетилен газообразный технический
| 01.3.02.08-0001 | Кислород газообразный технический |  |  |  | м3 | 1 |  | 0.04 | 90.57 |  | 3.62 | [17 empty] | Кислород газообразный технический
| 01.7.03.01-0001 | Вода |  |  |  | м3 | 17.17 |  | 0.6868 | 33.92 |  | 23.3 | [17 empty] | Вода
| 01.7.11.04-0072 | Проволока сварочная без покрытия СВ-08Г2С, диаметр 4 мм |  |  |  | т | 0.0007 |  | 2.8e-05 | 112848.14 |  | 3.16 | [17 empty] | Проволока сварочная без покрытия СВ-08Г2С, диаметр 4 мм
| 03.1.02.03-0015 | Известь строительная негашеная хлорная, марка А |  |  |  | кг | 0.0615 |  | 0.00246 | 71.29 |  | 0.18 | [17 empty] | Известь строительная негашеная хлорная, марка А
| 04.3.01.09-0016 | Раствор готовый кладочный, цементный, М200 |  |  |  | м3 | 0.114 |  | 0.00456 | 5247.77 |  | 23.93 | [17 empty] | Раствор готовый кладочный, цементный, М200
П,Н | 23.1.02.07 | Крепления |  |  |  | 4: кг; 5: 0; 7: 0 | [23 empty] | Крепления
Н | 23.7.01.04 | Трубопроводы с гильзами |  |  |  | 4: м; 5: 100; 7: 4 | [23 empty] | Трубопроводы с гильзами
|  | Итого прямые затраты |  |  |  | 10: 2214.51 | [19 empty] | Итого прямые затраты
|  | ФОТ |  |  |  | 10: 2065.42 | [20 empty] | ФОТ
| Пр/812-016.0-1, Приказ № 812/пр от 21.12.2020 п.27,29 (в ред. пр. № 611/пр от 26.07.2022) | НР Сантехнические работы - внутренние (трубопроводы, водопровод, канализация, отопление, газоснабжение, вентиляция и кондиционирование воздуха) |  |  |  | % | 121 | 1.15 | 139.15 |  |  | 2874.03 | [20 empty] | НР Сантехнические работы - внутренние (трубопроводы, водопровод, канализация, отопление, газоснабжение, вентиляция и кондиционирование воздуха)
| Пр/774-016.0 | СП Сантехнические работы - внутренние (трубопроводы, водопровод, канализация, отопление, газоснабжение, вентиляция и кондиционирование воздуха) |  |  |  | 4: %; 5: 72; 7: 72; 10: 1487.1 | [20 empty] | СП Сантехнические работы - внутренние (трубопроводы, водопровод, канализация, отопление, газоснабжение, вентиляция и кондиционирование воздуха)
|  | Всего по позиции |  |  |  | 8: 164391; 10: 6575.64 | [21 empty] | Всего по позиции
351 | ГЭСН26-01-017-01 | Изоляция изделиями из вспененного каучука, вспененного полиэтилена трубопроводов наружным диметром: до 160 мм трубками |  |  |  | 4: 10 м; 5: 54.7; 6: 1; 7: 54.7 | [14 empty] | Изоляция изделиями из вспененного каучука, вспененного полиэтилена трубопроводов наружным диметром: до 160 мм трубками
|  | Объем=(4+4+22+98+54+31+100+230+4) / 10 | [37 empty] | Объем=(4+4+22+98+54+31+100+230+4) / 10
| 1 | ОТ(ЗТ) |  |  |  | 4: чел.-ч; 7: 120.34; 10: 60789.75 | [16 empty] | ОТ(ЗТ)
| 1-100-42 | Средний разряд работы 4,2 |  |  |  | чел.-ч | 2.2 |  | 120.34 | 505.15 |  | 60789.75 | [17 empty] | Средний разряд работы 4,2
| 2 | ЭМ |  |  |  | 10: 8501.25 | [16 empty] | ЭМ
|  | ОТм(ЗТм) |  |  |  | 4: чел.-ч; 7: 13.675; 10: 6707.72 | [16 empty] | ОТм(ЗТм)
| 91.14.02-001 | Автомобили бортовые, грузоподъемность до 5 т |  |  |  | маш.-ч | 0.25 |  | 13.675 | 578.28 |  | 7907.98 | [17 empty] | Автомобили бортовые, грузоподъемность до 5 т
| 4-100-040 | ОТм(Зтм) Средний разряд машинистов 4 |  |  |  | чел.-ч | 0.25 |  | 13.675 | 490.51 |  | 6707.72 | [18 empty] | ОТм(Зтм) Средний разряд машинистов 4
| 91.21.22-443 | Станки универсальные электромеханические для изготовления бандажей, диафрагм, пряжек, мощность 0,75 кВт |  |  |  | маш.-ч | 0.39 |  | 21.333 | 27.81 |  | 593.27 | [17 empty] | Станки универсальные электромеханические для изготовления бандажей, диафрагм, пряжек, мощность 0,75 кВт
| 4 | М |  |  |  | 10: 66461.61 | [16 empty] | М
| 01.7.06.14-0036 | Ленты термоизоляционные на основе вспененного каучука с липким слоем с одной стороны для герметизации стыков рулонной теплоизоляции, цвет серый, ширина 50 мм, толщина 3 мм |  |  |  | м | 15 |  | 820.5 | 62.64 |  | 51396.12 | [17 empty] | Ленты термоизоляционные на основе вспененного каучука с липким слоем с одной стороны для герметизации стыков рулонной теплоизоляции, цвет серый, ширина 50 мм, толщина 3 мм
| 10.1.02.02-0102 | Листы из алюминия марки АД1Н, толщина 0,5-2,0 мм |  |  |  | кг | 0.033 |  | 1.8051 | 398.43 |  | 719.21 | [17 empty] | Листы из алюминия марки АД1Н, толщина 0,5-2,0 мм
| 12.2.01.01-0021 | Клипсы (зажимы) |  |  |  | 100 шт | 0.3 |  | 16.41 | 294.31 |  | 4829.63 | [17 empty] | Клипсы (зажимы)
| 14.1.04.01-0001 | Клей на основе вспененного синтетического каучука для склеивания изоляционных материалов |  |  |  | л | 0.143 |  | 7.8221 | 1069.04 |  | 8362.14 | [17 empty] | Клей на основе вспененного синтетического каучука для склеивания изоляционных материалов
| 14.5.09.05-0103 | Очиститель клея |  |  |  | л | 0.02 |  | 1.094 | 1055.31 |  | 1154.51 | [17 empty] | Очиститель клея
Н | 12.2.07.04 | Трубки из вспененного каучука, полиэтилена |  |  |  | 4: м; 5: 11; 7: 601.7 | [23 empty] | Трубки из вспененного каучука, полиэтилена
П,Н | 14.3.02.06-0008 | Краска полимерная на водной основе для защиты теплоизоляционных материалов, температура применения от +7 до +30 °C, расход 0,4 л/м2, цвет белый, серый |  |  |  | 4: л; 5: 0; 7: 0 | [23 empty] | Краска полимерная на водной основе для защиты теплоизоляционных материалов, температура применения от +7 до +30 °C, расход 0,4 л/м2, цвет белый, серый
|  | Итого прямые затраты |  |  |  | 10: 142460.33 | [19 empty] | Итого прямые затраты
|  | ФОТ |  |  |  | 10: 67497.47 | [20 empty] | ФОТ
| Пр/812-020.0-1, Приказ № 812/пр от 21.12.2020 п.27,29 (в ред. пр. № 611/пр от 26.07.2022) | НР Теплоизоляционные работы |  |  |  | % | 97 | 1.15 | 111.55 |  |  | 75293.43 | [20 empty] | НР Теплоизоляционные работы
| Пр/774-020.0 | СП Теплоизоляционные работы |  |  |  | 4: %; 5: 55; 7: 55; 10: 37123.61 | [20 empty] | СП Теплоизоляционные работы
|  | Всего по позиции |  |  |  | 8: 4659.55; 10: 254877.37 | [21 empty] | Всего по позиции
352 | ФСБЦ-12.2.07.05-0023 | Трубки теплоизоляционные из вспененного полиэтилена, внутренний диаметр 15 мм, толщина 6 мм |  |  |  | 100 м | 0.088 | 1 | 0.088 | 1163.06 |  | 102.35 | [14 empty] | Трубки теплоизоляционные из вспененного полиэтилена, внутренний диаметр 15 мм, толщина 6 мм
|  | Объем=(8*1,1) / 100 | [37 empty] | Объем=(8*1,1) / 100
|  | Всего по позиции |  |  |  | 10: 102.35 | [21 empty] | Всего по позиции
353 | ФСБЦ-12.2.07.05-0035 | Трубки теплоизоляционные из вспененного полиэтилена, внутренний диаметр 25 мм, толщина 6 мм |  |  |  | 100 м | 0.242 | 1 | 0.242 | 1360.71 |  | 329.29 | [14 empty] | Трубки теплоизоляционные из вспененного полиэтилена, внутренний диаметр 25 мм, толщина 6 мм
|  | Объем=(22*1,1) / 100 | [37 empty] | Объем=(22*1,1) / 100
|  | Всего по позиции |  |  |  | 10: 329.29 | [21 empty] | Всего по позиции
354 | ФСБЦ-12.2.07.05-0047 | Трубки теплоизоляционные из вспененного полиэтилена, внутренний диаметр 35 мм, толщина 6 мм |  |  |  | 100 м | 1.078 | 1 | 1.078 | 1977.22 |  | 2131.44 | [14 empty] | Трубки теплоизоляционные из вспененного полиэтилена, внутренний диаметр 35 мм, толщина 6 мм
|  | Объем=(98*1,1) / 100 | [37 empty] | Объем=(98*1,1) / 100
|  | Всего по позиции |  |  |  | 10: 2131.44 | [21 empty] | Всего по позиции
355 | ФСБЦ-12.2.07.05-0060 | Трубки теплоизоляционные из вспененного полиэтилена, внутренний диаметр 54 мм, толщина 9 мм |  |  |  | 100 м | 0.594 | 1 | 0.594 | 4470.51 |  | 2655.48 | [14 empty] | Трубки теплоизоляционные из вспененного полиэтилена, внутренний диаметр 54 мм, толщина 9 мм
|  | Объем=(54*1,1) / 100 | [37 empty] | Объем=(54*1,1) / 100
|  | Всего по позиции |  |  |  | 10: 2655.48 | [21 empty] | Всего по позиции
356 | ФСБЦ-12.2.07.05-0072 | Трубки теплоизоляционные из вспененного полиэтилена, внутренний диаметр 70 мм, толщина 9 мм |  |  |  | 100 м | 0.341 | 1 | 0.341 | 6989.01 |  | 2383.25 | [14 empty] | Трубки теплоизоляционные из вспененного полиэтилена, внутренний диаметр 70 мм, толщина 9 мм
|  | Объем=(31*1,1) / 100 | [37 empty] | Объем=(31*1,1) / 100
|  | Всего по позиции |  |  |  | 10: 2383.25 | [21 empty] | Всего по позиции
357 | ФСБЦ-12.2.07.05-0078 | Трубки теплоизоляционные из вспененного полиэтилена, внутренний диаметр 89 мм, толщина 9 мм |  |  |  | 100 м | 1.1 | 1 | 1.1 | 10406.29 |  | 11446.92 | [14 empty] | Трубки теплоизоляционные из вспененного полиэтилена, внутренний диаметр 89 мм, толщина 9 мм
|  | Объем=(100*1,1) / 100 | [37 empty] | Объем=(100*1,1) / 100
|  | Всего по позиции |  |  |  | 10: 11446.92 | [21 empty] | Всего по позиции
358 | ФСБЦ-12.2.07.05-0087 | Трубки теплоизоляционные из вспененного полиэтилена, внутренний диаметр 133 мм, толщина 9 мм |  |  |  | 100 м | 2.574 | 1 | 2.574 | 17067.13 |  | 43930.79 | [14 empty] | Трубки теплоизоляционные из вспененного полиэтилена, внутренний диаметр 133 мм, толщина 9 мм
|  | Объем=(234*1,1) / 100 | [37 empty] | Объем=(234*1,1) / 100
|  | Всего по позиции |  |  |  | 10: 43930.79 | [21 empty] | Всего по позиции
359 | ГЭСН26-01-017-02 | Изоляция изделиями из вспененного каучука, вспененного полиэтилена трубопроводов наружным диметром: 180 мм пластинами (плитами) |  |  |  | 4: 10 м; 5: 0.4; 6: 1; 7: 0.4 | [14 empty] | Изоляция изделиями из вспененного каучука, вспененного полиэтилена трубопроводов наружным диметром: 180 мм пластинами (плитами)
|  | Объем=4 / 10 | [37 empty] | Объем=4 / 10
| 1 | ОТ(ЗТ) |  |  |  | 4: чел.-ч; 7: 0.96; 10: 484.94 | [16 empty] | ОТ(ЗТ)
| 1-100-42 | Средний разряд работы 4,2 |  |  |  | чел.-ч | 2.4 |  | 0.96 | 505.15 |  | 484.94 | [17 empty] | Средний разряд работы 4,2
| 2 | ЭМ |  |  |  | 10: 62.17 | [16 empty] | ЭМ
|  | ОТм(ЗТм) |  |  |  | 4: чел.-ч; 7: 0.1; 10: 49.05 | [16 empty] | ОТм(ЗТм)
| 91.14.02-001 | Автомобили бортовые, грузоподъемность до 5 т |  |  |  | маш.-ч | 0.25 |  | 0.1 | 578.28 |  | 57.83 | [17 empty] | Автомобили бортовые, грузоподъемность до 5 т
| 4-100-040 | ОТм(Зтм) Средний разряд машинистов 4 |  |  |  | чел.-ч | 0.25 |  | 0.1 | 490.51 |  | 49.05 | [18 empty] | ОТм(Зтм) Средний разряд машинистов 4
| 91.21.22-443 | Станки универсальные электромеханические для изготовления бандажей, диафрагм, пряжек, мощность 0,75 кВт |  |  |  | маш.-ч | 0.39 |  | 0.156 | 27.81 |  | 4.34 | [17 empty] | Станки универсальные электромеханические для изготовления бандажей, диафрагм, пряжек, мощность 0,75 кВт
| 4 | М |  |  |  | 10: 486.01 | [16 empty] | М
| 01.7.06.14-0036 | Ленты термоизоляционные на основе вспененного каучука с липким слоем с одной стороны для герметизации стыков рулонной теплоизоляции, цвет серый, ширина 50 мм, толщина 3 мм |  |  |  | м | 15 |  | 6 | 62.64 |  | 375.84 | [17 empty] | Ленты термоизоляционные на основе вспененного каучука с липким слоем с одной стороны для герметизации стыков рулонной теплоизоляции, цвет серый, ширина 50 мм, толщина 3 мм
| 10.1.02.02-0102 | Листы из алюминия марки АД1Н, толщина 0,5-2,0 мм |  |  |  | кг | 0.033 |  | 0.0132 | 398.43 |  | 5.26 | [17 empty] | Листы из алюминия марки АД1Н, толщина 0,5-2,0 мм
| 12.2.01.01-0021 | Клипсы (зажимы) |  |  |  | 100 шт | 0.3 |  | 0.12 | 294.31 |  | 35.32 | [17 empty] | Клипсы (зажимы)
| 14.1.04.01-0001 | Клей на основе вспененного синтетического каучука для склеивания изоляционных материалов |  |  |  | л | 0.143 |  | 0.0572 | 1069.04 |  | 61.15 | [17 empty] | Клей на основе вспененного синтетического каучука для склеивания изоляционных материалов
| 14.5.09.05-0103 | Очиститель клея |  |  |  | л | 0.02 |  | 0.008 | 1055.31 |  | 8.44 | [17 empty] | Очиститель клея
Н | 12.2.05.01 | Плиты (пластины) из вспененного полиэтилена, каучука |  |  |  | 4: м2; 5: 6.33; 7: 2.532 | [23 empty] | Плиты (пластины) из вспененного полиэтилена, каучука
П,Н | 14.3.02.06-0008 | Краска полимерная на водной основе для защиты теплоизоляционных материалов, температура применения от +7 до +30 °C, расход 0,4 л/м2, цвет белый, серый |  |  |  | 4: л; 5: 0; 7: 0 | [23 empty] | Краска полимерная на водной основе для защиты теплоизоляционных материалов, температура применения от +7 до +30 °C, расход 0,4 л/м2, цвет белый, серый
|  | Итого прямые затраты |  |  |  | 10: 1082.17 | [19 empty] | Итого прямые затраты
|  | ФОТ |  |  |  | 10: 533.99 | [20 empty] | ФОТ
| Пр/812-020.0-1, Приказ № 812/пр от 21.12.2020 п.27,29 (в ред. пр. № 611/пр от 26.07.2022) | НР Теплоизоляционные работы |  |  |  | % | 97 | 1.15 | 111.55 |  |  | 595.67 | [20 empty] | НР Теплоизоляционные работы
| Пр/774-020.0 | СП Теплоизоляционные работы |  |  |  | 4: %; 5: 55; 7: 55; 10: 293.69 | [20 empty] | СП Теплоизоляционные работы
|  | Всего по позиции |  |  |  | 8: 4928.83; 10: 1971.53 | [21 empty] | Всего по позиции
360 | ФСБЦ-12.2.07.06-0001 | Пенополипропилен рулонный вибро-, шумо- и теплоизоляционный, плотность 35-40 кг/м3, коэффициент теплопроводности 0,034 Вт/(м*К), толщина 8 мм |  |  |  | м2 | 4 | 1 | 4 | 104.9 |  | 419.6 | [14 empty] | Пенополипропилен рулонный вибро-, шумо- и теплоизоляционный, плотность 35-40 кг/м3, коэффициент теплопроводности 0,034 Вт/(м*К), толщина 8 мм
|  | Всего по позиции |  |  |  | 10: 419.6 | [21 empty] | Всего по позиции
361 | ГЭСН13-03-002-04 | Огрунтовка металлических поверхностей за один раз: грунтовкой ГФ-021 |  |  |  | 4: 100 м2; 5: 1.2; 6: 1; 7: 1.2 | [14 empty] | Огрунтовка металлических поверхностей за один раз: грунтовкой ГФ-021
|  | Объем=120 / 100 | [37 empty] | Объем=120 / 100
| 1 | ОТ(ЗТ) |  |  |  | 4: чел.-ч; 7: 6.372; 10: 3452.03 | [16 empty] | ОТ(ЗТ)
| 1-100-47 | Средний разряд работы 4,7 |  |  |  | чел.-ч | 5.31 |  | 6.372 | 541.75 |  | 3452.03 | [17 empty] | Средний разряд работы 4,7
| 2 | ЭМ |  |  |  | 10: 33.96 | [16 empty] | ЭМ
|  | ОТм(ЗТм) |  |  |  | 4: чел.-ч; 7: 0.024; 10: 12.65 | [16 empty] | ОТм(ЗТм)
| 91.06.03-060 | Лебедки электрические тяговым усилием до 5,79 кН (0,59 т) |  |  |  | маш.-ч | 0.01 |  | 0.012 | 9 |  | 0.11 | [17 empty] | Лебедки электрические тяговым усилием до 5,79 кН (0,59 т)
| 91.06.05-011 | Погрузчики одноковшовые универсальные фронтальные пневмоколесные, номинальная вместимость основного ковша 2,6 м3, грузоподъемность 5 т |  |  |  | маш.-ч | 0.01 |  | 0.012 | 1558.39 |  | 18.7 | [17 empty] | Погрузчики одноковшовые универсальные фронтальные пневмоколесные, номинальная вместимость основного ковша 2,6 м3, грузоподъемность 5 т
| 4-100-050 | ОТм(Зтм) Средний разряд машинистов 5 |  |  |  | чел.-ч | 0.01 |  | 0.012 | 563.72 |  | 6.76 | [18 empty] | ОТм(Зтм) Средний разряд машинистов 5
| 91.14.02-001 | Автомобили бортовые, грузоподъемность до 5 т |  |  |  | маш.-ч | 0.01 |  | 0.012 | 578.28 |  | 6.94 | [17 empty] | Автомобили бортовые, грузоподъемность до 5 т
| 4-100-040 | ОТм(Зтм) Средний разряд машинистов 4 |  |  |  | чел.-ч | 0.01 |  | 0.012 | 490.51 |  | 5.89 | [18 empty] | ОТм(Зтм) Средний разряд машинистов 4
| 91.21.01-012 | Агрегаты окрасочные высокого давления для окраски поверхностей конструкций, мощность 1 кВт |  |  |  | маш.-ч | 1.12 |  | 1.344 | 6.11 |  | 8.21 | [17 empty] | Агрегаты окрасочные высокого давления для окраски поверхностей конструкций, мощность 1 кВт
| 4 | М |  |  |  | 10: 993.13 | [16 empty] | М
| 14.4.01.01-0003 | Грунтовка ГФ-021 |  |  |  | т | 0.009 |  | 0.0108 | 75894.62 |  | 819.66 | [17 empty] | Грунтовка ГФ-021
| 14.5.09.02-0002 | Ксилол нефтяной, марка А |  |  |  | т | 0.0015 |  | 0.0018 | 96374.75 |  | 173.47 | [17 empty] | Ксилол нефтяной, марка А
|  | Итого прямые затраты |  |  |  | 10: 4491.77 | [19 empty] | Итого прямые затраты
|  | ФОТ |  |  |  | 10: 3464.68 | [20 empty] | ФОТ
| Пр/812-013.0-1, Приказ № 812/пр от 21.12.2020 п.27,29 (в ред. пр. № 611/пр от 26.07.2022) | НР Защита строительных конструкций и оборудования от коррозии |  |  |  | % | 94 | 1.15 | 108.1 |  |  | 3745.32 | [20 empty] | НР Защита строительных конструкций и оборудования от коррозии
| Пр/774-013.0 | СП Защита строительных конструкций и оборудования от коррозии |  |  |  | 4: %; 5: 51; 7: 51; 10: 1766.99 | [20 empty] | СП Защита строительных конструкций и оборудования от коррозии
|  | Всего по позиции |  |  |  | 8: 8336.73; 10: 10004.08 | [21 empty] | Всего по позиции
362 | ГЭСН13-03-004-23 | Окраска металлических огрунтованных поверхностей: краской БТ-177 серебристой |  |  |  | 4: 100 м2; 5: 2.4; 6: 1; 7: 2.4 | [14 empty] | Окраска металлических огрунтованных поверхностей: краской БТ-177 серебристой
|  | Объем=240 / 100 | [37 empty] | Объем=240 / 100
| 1 | ОТ(ЗТ) |  |  |  | 4: чел.-ч; 7: 6.912; 10: 3200.6 | [16 empty] | ОТ(ЗТ)
| 1-100-35 | Средний разряд работы 3,5 |  |  |  | чел.-ч | 2.88 |  | 6.912 | 463.05 |  | 3200.6 | [17 empty] | Средний разряд работы 3,5
| 2 | ЭМ |  |  |  | 10: 85.91 | [16 empty] | ЭМ
|  | ОТм(ЗТм) |  |  |  | 4: чел.-ч; 7: 0.072; 10: 37.07 | [16 empty] | ОТм(ЗТм)
| 91.06.03-060 | Лебедки электрические тяговым усилием до 5,79 кН (0,59 т) |  |  |  | маш.-ч | 0.01 |  | 0.024 | 9 |  | 0.22 | [17 empty] | Лебедки электрические тяговым усилием до 5,79 кН (0,59 т)
| 91.06.05-011 | Погрузчики одноковшовые универсальные фронтальные пневмоколесные, номинальная вместимость основного ковша 2,6 м3, грузоподъемность 5 т |  |  |  | маш.-ч | 0.01 |  | 0.024 | 1558.39 |  | 37.4 | [17 empty] | Погрузчики одноковшовые универсальные фронтальные пневмоколесные, номинальная вместимость основного ковша 2,6 м3, грузоподъемность 5 т
| 4-100-050 | ОТм(Зтм) Средний разряд машинистов 5 |  |  |  | чел.-ч | 0.01 |  | 0.024 | 563.72 |  | 13.53 | [18 empty] | ОТм(Зтм) Средний разряд машинистов 5
| 91.14.02-001 | Автомобили бортовые, грузоподъемность до 5 т |  |  |  | маш.-ч | 0.02 |  | 0.048 | 578.28 |  | 27.76 | [17 empty] | Автомобили бортовые, грузоподъемность до 5 т
| 4-100-040 | ОТм(Зтм) Средний разряд машинистов 4 |  |  |  | чел.-ч | 0.02 |  | 0.048 | 490.51 |  | 23.54 | [18 empty] | ОТм(Зтм) Средний разряд машинистов 4
| 91.21.01-012 | Агрегаты окрасочные высокого давления для окраски поверхностей конструкций, мощность 1 кВт |  |  |  | маш.-ч | 1.4 |  | 3.36 | 6.11 |  | 20.53 | [17 empty] | Агрегаты окрасочные высокого давления для окраски поверхностей конструкций, мощность 1 кВт
| 4 | М |  |  |  | 10: 2975.82 | [16 empty] | М
| 14.4.02.09-0302 | Краска БТ-177 |  |  |  | т | 0.009 |  | 0.0216 | 123848.47 |  | 2675.13 | [17 empty] | Краска БТ-177
| 14.5.09.02-0002 | Ксилол нефтяной, марка А |  |  |  | т | 0.0013 |  | 0.00312 | 96374.75 |  | 300.69 | [17 empty] | Ксилол нефтяной, марка А
|  | Итого прямые затраты |  |  |  | 10: 6299.4 | [19 empty] | Итого прямые затраты
|  | ФОТ |  |  |  | 10: 3237.67 | [20 empty] | ФОТ
| Пр/812-013.0-1, Приказ № 812/пр от 21.12.2020 п.27,29 (в ред. пр. № 611/пр от 26.07.2022) | НР Защита строительных конструкций и оборудования от коррозии |  |  |  | % | 94 | 1.15 | 108.1 |  |  | 3499.92 | [20 empty] | НР Защита строительных конструкций и оборудования от коррозии
| Пр/774-013.0 | СП Защита строительных конструкций и оборудования от коррозии |  |  |  | 4: %; 5: 51; 7: 51; 10: 1651.21 | [20 empty] | СП Защита строительных конструкций и оборудования от коррозии
|  | Всего по позиции |  |  |  | 8: 4771.05; 10: 11450.53 | [21 empty] | Всего по позиции
363 | ГЭСН18-07-001-05 | Установка кранов воздушных |  |  |  | 4: компл; 5: 17; 6: 1; 7: 17 | [14 empty] | Установка кранов воздушных
|  | Объем=16+1 | [37 empty] | Объем=16+1
| 1 | ОТ(ЗТ) |  |  |  | 4: чел.-ч; 7: 2.04; 10: 1060.37 | [16 empty] | ОТ(ЗТ)
| 1-100-44 | Средний разряд работы 4,4 |  |  |  | чел.-ч | 0.12 |  | 2.04 | 519.79 |  | 1060.37 | [17 empty] | Средний разряд работы 4,4
| 4 | М |  |  |  | 10: 728.21 | [16 empty] | М
| 01.7.07.29-0101 | Очес льняной |  |  |  | кг | 0.01 |  | 0.17 | 159.22 |  | 27.07 | [17 empty] | Очес льняной
| 14.4.02.04-0142 | Краска масляная МА-0115, мумия, сурик железный |  |  |  | кг | 0.02 |  | 0.34 | 104.64 |  | 35.58 | [17 empty] | Краска масляная МА-0115, мумия, сурик железный
| 14.5.05.01-0012 | Олифа комбинированная для разведения масляных густотертых красок и для внешних работ по деревянным поверхностям |  |  |  | т | 1e-05 |  | 0.00017 | 74050.6 |  | 12.59 | [17 empty] | Олифа комбинированная для разведения масляных густотертых красок и для внешних работ по деревянным поверхностям
| 18.1.10.09-0011 | Кран латунный для спуска воздуха |  |  |  | шт | 1 |  | 17 | 38.41 |  | 652.97 | [17 empty] | Кран латунный для спуска воздуха
|  | Итого прямые затраты |  |  |  | 10: 1788.58 | [19 empty] | Итого прямые затраты
|  | ФОТ |  |  |  | 10: 1060.37 | [20 empty] | ФОТ
| Пр/812-016.0-1, Приказ № 812/пр от 21.12.2020 п.27,29 (в ред. пр. № 611/пр от 26.07.2022) | НР Сантехнические работы - внутренние (трубопроводы, водопровод, канализация, отопление, газоснабжение, вентиляция и кондиционирование воздуха) |  |  |  | % | 121 | 1.15 | 139.15 |  |  | 1475.5 | [20 empty] | НР Сантехнические работы - внутренние (трубопроводы, водопровод, канализация, отопление, газоснабжение, вентиляция и кондиционирование воздуха)
| Пр/774-016.0 | СП Сантехнические работы - внутренние (трубопроводы, водопровод, канализация, отопление, газоснабжение, вентиляция и кондиционирование воздуха) |  |  |  | 4: %; 5: 72; 7: 72; 10: 763.47 | [20 empty] | СП Сантехнические работы - внутренние (трубопроводы, водопровод, канализация, отопление, газоснабжение, вентиляция и кондиционирование воздуха)
|  | Всего по позиции |  |  |  | 8: 236.91; 10: 4027.55 | [21 empty] | Всего по позиции
364 | ГЭСН16-05-001-02 | Установка вентилей, задвижек, затворов, клапанов обратных, кранов проходных на трубопроводах из стальных труб диаметром: до 50 мм |  |  |  | 4: шт; 5: 2; 6: 1; 7: 2 | [14 empty] | Установка вентилей, задвижек, затворов, клапанов обратных, кранов проходных на трубопроводах из стальных труб диаметром: до 50 мм
| 1 | ОТ(ЗТ) |  |  |  | 4: чел.-ч; 7: 2.94; 10: 1361.37 | [16 empty] | ОТ(ЗТ)
| 1-100-35 | Средний разряд работы 3,5 |  |  |  | чел.-ч | 1.47 |  | 2.94 | 463.05 |  | 1361.37 | [17 empty] | Средний разряд работы 3,5
| 2 | ЭМ |  |  |  | 10: 42.57 | [16 empty] | ЭМ
|  | ОТм(ЗТм) |  |  |  | 4: чел.-ч; 7: 0.04; 10: 19.62 | [16 empty] | ОТм(ЗТм)
| 91.14.02-001 | Автомобили бортовые, грузоподъемность до 5 т |  |  |  | маш.-ч | 0.02 |  | 0.04 | 578.28 |  | 23.13 | [17 empty] | Автомобили бортовые, грузоподъемность до 5 т
| 4-100-040 | ОТм(Зтм) Средний разряд машинистов 4 |  |  |  | чел.-ч | 0.02 |  | 0.04 | 490.51 |  | 19.62 | [18 empty] | ОТм(Зтм) Средний разряд машинистов 4
| 91.17.04-233 | Аппараты сварочные для ручной дуговой сварки, сварочный ток до 350 А |  |  |  | маш.-ч | 0.35 |  | 0.7 | 27.77 |  | 19.44 | [17 empty] | Аппараты сварочные для ручной дуговой сварки, сварочный ток до 350 А
| 4 | М |  |  |  | 10: 437.53 | [16 empty] | М
| 01.1.02.08-0001 | Прокладки из паронита ПМБ, толщина 1 мм, диаметр 50 мм |  |  |  | 1000 шт | 0.002 |  | 0.004 | 6812.92 |  | 27.25 | [17 empty] | Прокладки из паронита ПМБ, толщина 1 мм, диаметр 50 мм
| 01.7.11.07-0227 | Электроды сварочные для сварки низколегированных и углеродистых сталей УОНИ 13/45, Э42А, диаметр 4-5 мм |  |  |  | кг | 0.14 |  | 0.28 | 147.85 |  | 41.4 | [17 empty] | Электроды сварочные для сварки низколегированных и углеродистых сталей УОНИ 13/45, Э42А, диаметр 4-5 мм
| 01.7.15.03-0014 | Болты стальные с шестигранной головкой, в комплекте с шестигранной гайкой и плоской круглой шайбой, диаметр резьбы М16, длина болта 25-200 мм |  |  |  | т | 0.0011 |  | 0.0022 | 167671.71 |  | 368.88 | [17 empty] | Болты стальные с шестигранной головкой, в комплекте с шестигранной гайкой и плоской круглой шайбой, диаметр резьбы М16, длина болта 25-200 мм
Н | 18.1.02.01 | Арматура трубопроводная фланцевая |  |  |  | 4: шт; 5: 1; 7: 2 | [23 empty] | Арматура трубопроводная фланцевая
Н | 23.8.03.11 | Фланцы стальные |  |  |  | 4: шт; 5: 2; 7: 4 | [23 empty] | Фланцы стальные
|  | Итого прямые затраты |  |  |  | 10: 1861.09 | [19 empty] | Итого прямые затраты
|  | ФОТ |  |  |  | 10: 1380.99 | [20 empty] | ФОТ
| Пр/812-016.0-1, Приказ № 812/пр от 21.12.2020 п.27,29 (в ред. пр. № 611/пр от 26.07.2022) | НР Сантехнические работы - внутренние (трубопроводы, водопровод, канализация, отопление, газоснабжение, вентиляция и кондиционирование воздуха) |  |  |  | % | 121 | 1.15 | 139.15 |  |  | 1921.65 | [20 empty] | НР Сантехнические работы - внутренние (трубопроводы, водопровод, канализация, отопление, газоснабжение, вентиляция и кондиционирование воздуха)
| Пр/774-016.0 | СП Сантехнические работы - внутренние (трубопроводы, водопровод, канализация, отопление, газоснабжение, вентиляция и кондиционирование воздуха) |  |  |  | 4: %; 5: 72; 7: 72; 10: 994.31 | [20 empty] | СП Сантехнические работы - внутренние (трубопроводы, водопровод, канализация, отопление, газоснабжение, вентиляция и кондиционирование воздуха)
|  | Всего по позиции |  |  |  | 8: 2388.53; 10: 4777.05 | [21 empty] | Всего по позиции
365 | ФСБЦ-18.1.09.05-0021 50 мм | Кран шаровой газовый стальной, приварной, полнопроходной, с ручкой, номинальное давление 1,6 МПа, номинальный диаметр 100 мм |  |  |  | шт | 2 | 1 | 2 | 33318.34 |  | 66636.68 | [14 empty] | Кран шаровой газовый стальной, приварной, полнопроходной, с ручкой, номинальное давление 1,6 МПа, номинальный диаметр 100 мм
|  | Всего по позиции |  |  |  | 10: 66636.68 | [21 empty] | Всего по позиции
366 | ГЭСН16-05-001-03 65, 89 мм | Установка вентилей, задвижек, затворов, клапанов обратных, кранов проходных на трубопроводах из стальных труб диаметром: до 100 мм |  |  |  | 4: шт; 5: 8; 6: 1; 7: 8 | [14 empty] | Установка вентилей, задвижек, затворов, клапанов обратных, кранов проходных на трубопроводах из стальных труб диаметром: до 100 мм
|  | Объем=2+6 | [37 empty] | Объем=2+6
| 1 | ОТ(ЗТ) |  |  |  | 4: чел.-ч; 7: 20.8; 10: 9631.44 | [16 empty] | ОТ(ЗТ)
| 1-100-35 | Средний разряд работы 3,5 |  |  |  | чел.-ч | 2.6 |  | 20.8 | 463.05 |  | 9631.44 | [17 empty] | Средний разряд работы 3,5
| 2 | ЭМ |  |  |  | 10: 433.04 | [16 empty] | ЭМ
|  | ОТм(ЗТм) |  |  |  | 4: чел.-ч; 7: 0.32; 10: 183.9 | [16 empty] | ОТм(ЗТм)
| 91.05.01-017 | Краны башенные, грузоподъемность 8 т |  |  |  | маш.-ч | 0.01 |  | 0.08 | 955.77 |  | 76.46 | [17 empty] | Краны башенные, грузоподъемность 8 т
| 4-100-060 | ОТм(Зтм) Средний разряд машинистов 6 |  |  |  | чел.-ч | 0.01 |  | 0.08 | 658.89 |  | 52.71 | [18 empty] | ОТм(Зтм) Средний разряд машинистов 6
| 91.05.05-015 | Краны на автомобильном ходу, грузоподъемность 16 т |  |  |  | маш.-ч | 0.01 |  | 0.08 | 1551.19 |  | 124.1 | [17 empty] | Краны на автомобильном ходу, грузоподъемность 16 т
| 4-100-060 | ОТм(Зтм) Средний разряд машинистов 6 |  |  |  | чел.-ч | 0.01 |  | 0.08 | 658.89 |  | 52.71 | [18 empty] | ОТм(Зтм) Средний разряд машинистов 6
| 91.14.02-001 | Автомобили бортовые, грузоподъемность до 5 т |  |  |  | маш.-ч | 0.02 |  | 0.16 | 578.28 |  | 92.52 | [17 empty] | Автомобили бортовые, грузоподъемность до 5 т
| 4-100-040 | ОТм(Зтм) Средний разряд машинистов 4 |  |  |  | чел.-ч | 0.02 |  | 0.16 | 490.51 |  | 78.48 | [18 empty] | ОТм(Зтм) Средний разряд машинистов 4
| 91.17.04-233 | Аппараты сварочные для ручной дуговой сварки, сварочный ток до 350 А |  |  |  | маш.-ч | 0.63 |  | 5.04 | 27.77 |  | 139.96 | [17 empty] | Аппараты сварочные для ручной дуговой сварки, сварочный ток до 350 А
| 4 | М |  |  |  | 10: 3379.28 | [16 empty] | М
| 01.1.02.08-0002 | Прокладки из паронита ПМБ, толщина 1 мм, диаметр 100 мм |  |  |  | 1000 шт | 0.002 |  | 0.016 | 13269.98 |  | 212.32 | [17 empty] | Прокладки из паронита ПМБ, толщина 1 мм, диаметр 100 мм
| 01.7.11.07-0227 | Электроды сварочные для сварки низколегированных и углеродистых сталей УОНИ 13/45, Э42А, диаметр 4-5 мм |  |  |  | кг | 0.33 |  | 2.64 | 147.85 |  | 390.32 | [17 empty] | Электроды сварочные для сварки низколегированных и углеродистых сталей УОНИ 13/45, Э42А, диаметр 4-5 мм
| 01.7.15.03-0014 | Болты стальные с шестигранной головкой, в комплекте с шестигранной гайкой и плоской круглой шайбой, диаметр резьбы М16, длина болта 25-200 мм |  |  |  | т | 0.00207 |  | 0.01656 | 167671.71 |  | 2776.64 | [17 empty] | Болты стальные с шестигранной головкой, в комплекте с шестигранной гайкой и плоской круглой шайбой, диаметр резьбы М16, длина болта 25-200 мм
Н | 18.1.02.01 | Арматура трубопроводная фланцевая |  |  |  | 4: шт; 5: 1; 7: 8 | [23 empty] | Арматура трубопроводная фланцевая
Н | 23.8.03.11 | Фланцы стальные |  |  |  | 4: шт; 5: 2; 7: 16 | [23 empty] | Фланцы стальные
|  | Итого прямые затраты |  |  |  | 10: 13627.66 | [19 empty] | Итого прямые затраты
|  | ФОТ |  |  |  | 10: 9815.34 | [20 empty] | ФОТ
| Пр/812-016.0-1, Приказ № 812/пр от 21.12.2020 п.27,29 (в ред. пр. № 611/пр от 26.07.2022) | НР Сантехнические работы - внутренние (трубопроводы, водопровод, канализация, отопление, газоснабжение, вентиляция и кондиционирование воздуха) |  |  |  | % | 121 | 1.15 | 139.15 |  |  | 13658.05 | [20 empty] | НР Сантехнические работы - внутренние (трубопроводы, водопровод, канализация, отопление, газоснабжение, вентиляция и кондиционирование воздуха)
| Пр/774-016.0 | СП Сантехнические работы - внутренние (трубопроводы, водопровод, канализация, отопление, газоснабжение, вентиляция и кондиционирование воздуха) |  |  |  | 4: %; 5: 72; 7: 72; 10: 7067.04 | [20 empty] | СП Сантехнические работы - внутренние (трубопроводы, водопровод, канализация, отопление, газоснабжение, вентиляция и кондиционирование воздуха)
|  | Всего по позиции |  |  |  | 8: 4294.09; 10: 34352.75 | [21 empty] | Всего по позиции
367 | ФСБЦ-18.1.09.05-0021 | Кран шаровой газовый стальной, приварной, полнопроходной, с ручкой, номинальное давление 1,6 МПа, номинальный диаметр 100 мм |  |  |  | шт | 8 | 1 | 8 | 33318.34 |  | 266546.72 | [14 empty] | Кран шаровой газовый стальной, приварной, полнопроходной, с ручкой, номинальное давление 1,6 МПа, номинальный диаметр 100 мм
|  | Объем=2+6 | [37 empty] | Объем=2+6
|  | Всего по позиции |  |  |  | 10: 266546.72 | [21 empty] | Всего по позиции
368 | ГЭСН09-03-043-01 | Монтаж металлоконструкций постаментов под технологическое оборудование |  |  |  | 4: т металлоконструкций; 5: 0.785; 6: 1; 7: 0.785 | [14 empty] | Монтаж металлоконструкций постаментов под технологическое оборудование
| 1 | ОТ(ЗТ) |  |  |  | 4: чел.-ч; 7: 37.4053; 10: 19169.07 | [16 empty] | ОТ(ЗТ)
| 1-100-43 | Средний разряд работы 4,3 |  |  |  | чел.-ч | 47.65 |  | 37.4053 | 512.47 |  | 19169.07 | [17 empty] | Средний разряд работы 4,3
| 2 | ЭМ |  |  |  | 10: 34427.96 | [16 empty] | ЭМ
|  | ОТм(ЗТм) |  |  |  | 4: чел.-ч; 7: 12.1204; 10: 9177.11 | [16 empty] | ОТм(ЗТм)
| 91.05.05-015 | Краны на автомобильном ходу, грузоподъемность 16 т |  |  |  | маш.-ч | 1.64 |  | 1.2874 | 1551.19 |  | 1997 | [17 empty] | Краны на автомобильном ходу, грузоподъемность 16 т
| 4-100-060 | ОТм(Зтм) Средний разряд машинистов 6 |  |  |  | чел.-ч | 1.64 |  | 1.2874 | 658.89 |  | 848.25 | [18 empty] | ОТм(Зтм) Средний разряд машинистов 6
| 91.05.05-016 | Краны на автомобильном ходу, грузоподъемность 25 т |  |  |  | маш.-ч | 0.63 |  | 0.49455 | 1776.56 |  | 878.6 | [17 empty] | Краны на автомобильном ходу, грузоподъемность 25 т
| 4-100-070 | ОТм(Зтм) Средний разряд машинистов 7 |  |  |  | чел.-ч | 0.63 |  | 0.49455 | 702.82 |  | 347.58 | [18 empty] | ОТм(Зтм) Средний разряд машинистов 7
| 91.05.06-010 | Краны на гусеничном ходу, грузоподъемность 100 т |  |  |  | маш.-ч | 6.46 |  | 5.0711 | 6044.16 |  | 30650.54 | [17 empty] | Краны на гусеничном ходу, грузоподъемность 100 т
| 4-100-085 | ОТм(Зтм) Средний разряд машинистов 8,5 |  |  |  | чел.-ч | 12.92 |  | 10.1422 | 776.03 |  | 7870.65 | [18 empty] | ОТм(Зтм) Средний разряд машинистов 8,5
| 91.14.04-001 | Тягачи седельные, нагрузка на седельно-сцепное устройство до 12 т |  |  |  | маш.-ч | 0.25 |  | 0.19625 | 1014.34 |  | 199.06 | [17 empty] | Тягачи седельные, нагрузка на седельно-сцепное устройство до 12 т
| 4-100-050 | ОТм(Зтм) Средний разряд машинистов 5 |  |  |  | чел.-ч | 0.25 |  | 0.19625 | 563.72 |  | 110.63 | [18 empty] | ОТм(Зтм) Средний разряд машинистов 5
| 91.14.05-012 | Полуприцепы общего назначения, грузоподъемность до 15 т |  |  |  | маш.-ч | 0.25 |  | 0.19625 | 156.5 |  | 30.71 | [17 empty] | Полуприцепы общего назначения, грузоподъемность до 15 т
| 91.17.04-042 | Аппараты для газовой сварки и резки |  |  |  | маш.-ч | 1.62 |  | 1.2717 | 5.35 |  | 6.8 | [17 empty] | Аппараты для газовой сварки и резки
| 91.17.04-171 | Аппараты сварочные для ручной дуговой сварки, сварочный ток до 500 А |  |  |  | маш.-ч | 13.08 |  | 10.2678 | 64.79 |  | 665.25 | [17 empty] | Аппараты сварочные для ручной дуговой сварки, сварочный ток до 500 А
| 4 | М |  |  |  | 10: 6418.28 | [16 empty] | М
| 01.3.02.08-0001 | Кислород газообразный технический |  |  |  | м3 | 0.327 |  | 0.2567 | 90.57 |  | 23.25 | [17 empty] | Кислород газообразный технический
| 01.3.02.09-0022 | Пропан-бутан смесь техническая |  |  |  | кг | 1.63 |  | 1.2795 | 50.07 |  | 64.07 | [17 empty] | Пропан-бутан смесь техническая
| 01.7.03.04-0001 | Электроэнергия |  |  |  | кВт-ч | 39.561 |  | 31.0554 | 5.89 |  | 182.92 | [17 empty] | Электроэнергия
| 01.7.11.07-0230 | Электроды сварочные для сварки низколегированных и углеродистых сталей УОНИ 13/55, Э50А, диаметр 4-5 мм |  |  |  | кг | 9.1 |  | 7.1435 | 141.42 |  | 1010.23 | [17 empty] | Электроды сварочные для сварки низколегированных и углеродистых сталей УОНИ 13/55, Э50А, диаметр 4-5 мм
| 01.7.15.06-0111 | Гвозди строительные |  |  |  | т | 0.0085 |  | 0.0066725 | 88150.96 |  | 588.19 | [17 empty] | Гвозди строительные
| 01.7.20.08-0071 | Канат пеньковый тросовой свивки, пропитанный, диаметр 26 мм |  |  |  | т | 0.001 |  | 0.000785 | 322184.42 |  | 252.91 | [17 empty] | Канат пеньковый тросовой свивки, пропитанный, диаметр 26 мм
| 07.2.07.12-0011 | Металлоконструкции зданий и сооружений с преобладанием гнутых профилей и круглых труб |  |  |  | т | 0.0152 |  | 0.011932 | 125281.78 |  | 1494.86 | [17 empty] | Металлоконструкции зданий и сооружений с преобладанием гнутых профилей и круглых труб
| 08.2.02.11-0007 | Канат двойной свивки ТК, конструкции 6х19(1+6+12)+1 о.с., марка В, из оцинкованной по группе Ж проволоки, маркировочная группа 1570-1770 Н/мм2, диаметр 5,5 мм |  |  |  | 10 м | 1.067 |  | 0.83759 | 301.68 |  | 252.69 | [17 empty] | Канат двойной свивки ТК, конструкции 6х19(1+6+12)+1 о.с., марка В, из оцинкованной по группе Ж проволоки, маркировочная группа 1570-1770 Н/мм2, диаметр 5,5 мм
| 08.3.03.06-0002 | Проволока горячекатаная в мотках, диаметр 6,3-6,5 мм |  |  |  | т | 0.0003 |  | 0.0002355 | 63873.69 |  | 15.04 | [17 empty] | Проволока горячекатаная в мотках, диаметр 6,3-6,5 мм
| 08.3.11.01-1106 | Швеллеры стальные горячекатаные, марки стали Ст3пс, Ст3сп, № 40У, № 40П |  |  |  | т | 0.021 |  | 0.016485 | 153171.2 |  | 2525.03 | [17 empty] | Швеллеры стальные горячекатаные, марки стали Ст3пс, Ст3сп, № 40У, № 40П
| 11.1.03.01-0061 | Бруски обрезные хвойных пород (ель, сосна), естественной влажности, длина 2-6,5 м, ширина 20-90 мм, толщина 20-90 мм, сорт I |  |  |  | м3 | 0.0009 |  | 0.0007065 | 12866.9 |  | 9.09 | [17 empty] | Бруски обрезные хвойных пород (ель, сосна), естественной влажности, длина 2-6,5 м, ширина 20-90 мм, толщина 20-90 мм, сорт I
П,Н | 01.7.15.03-0042 | Болты с гайками и шайбами строительные |  |  |  | 4: кг; 5: 0; 7: 0 | [23 empty] | Болты с гайками и шайбами строительные
Н | 07.2.07.13 | Конструкции стальные |  |  |  | 4: т; 5: 1; 7: 0.785 | [23 empty] | Конструкции стальные
Н | 08.3.05.02 | Сталь листовая |  |  |  | 4: т; 5: 0.0187; 7: 0.014679 | [23 empty] | Сталь листовая
|  | Итого прямые затраты |  |  |  | 10: 69192.42 | [19 empty] | Итого прямые затраты
|  | ФОТ |  |  |  | 10: 28346.18 | [20 empty] | ФОТ
| Пр/812-009.0-1, Приказ № 812/пр от 21.12.2020 п.27,29 (в ред. пр. № 611/пр от 26.07.2022) | НР Строительные металлические конструкции |  |  |  | % | 93 | 1.15 | 106.95 |  |  | 30316.24 | [20 empty] | НР Строительные металлические конструкции
| Пр/774-009.0 | СП Строительные металлические конструкции |  |  |  | 4: %; 5: 62; 7: 62; 10: 17574.63 | [20 empty] | СП Строительные металлические конструкции
|  | Всего по позиции |  |  |  | 8: 149150.69; 10: 117083.29 | [21 empty] | Всего по позиции
369 | ТЦ_101_77_7751159132_21.02.2025_02_1 | Опоры под оборудование FM.1305.057.001 (в7с, в8с, в16с, в18с) |  |  |  | шт. | 4 | 1 | 4 | 19202.66 | 1.012 | 77732.37 | [14 empty] | Опоры под оборудование FM.1305.057.001 (в7с, в8с, в16с, в18с)
|  | Цена=22591,37/1,2*1,02 | [32 empty] | Цена=22591,37/1,2*1,02
| Приказ от 08.08.2022 № 648/пр п.54в | Заготовительно-складские расходы для оборудования - 1,2% ПЗ=1,2% (ОЗП=1,2%; ЭМ=1,2%; МАТ=1,2%) | [25 empty] | Заготовительно-складские расходы для оборудования - 1,2% ПЗ=1,2% (ОЗП=1,2%; ЭМ=1,2%; МАТ=1,2%)
|  | Всего по позиции |  |  |  | 10: 77732.37 | [21 empty] | Всего по позиции
370 | ТЦ_101_77_7751159132_21.02.2025_02_1 | Опоры под оборудование FM.1305.057.002 (в6с) |  |  |  | шт. | 1 | 1 | 1 | 21484.4 | 1.012 | 21742.21 | [14 empty] | Опоры под оборудование FM.1305.057.002 (в6с)
|  | Цена=25275,77/1,2*1,02 | [32 empty] | Цена=25275,77/1,2*1,02
| Приказ от 08.08.2022 № 648/пр п.54в | Заготовительно-складские расходы для оборудования - 1,2% ПЗ=1,2% (ОЗП=1,2%; ЭМ=1,2%; МАТ=1,2%) | [25 empty] | Заготовительно-складские расходы для оборудования - 1,2% ПЗ=1,2% (ОЗП=1,2%; ЭМ=1,2%; МАТ=1,2%)
|  | Всего по позиции |  |  |  | 10: 21742.21 | [21 empty] | Всего по позиции
371 | ТЦ_101_77_7751159132_21.02.2025_02_1 | Опоры под оборудование FM.1305.057.003 (п3с, п12с, п15с) |  |  |  | шт. | 3 | 1 | 3 | 33610.23 | 1.012 | 102040.66 | [14 empty] | Опоры под оборудование FM.1305.057.003 (п3с, п12с, п15с)
|  | Цена=39541,45/1,2*1,02 | [32 empty] | Цена=39541,45/1,2*1,02
| Приказ от 08.08.2022 № 648/пр п.54в | Заготовительно-складские расходы для оборудования - 1,2% ПЗ=1,2% (ОЗП=1,2%; ЭМ=1,2%; МАТ=1,2%) | [25 empty] | Заготовительно-складские расходы для оборудования - 1,2% ПЗ=1,2% (ОЗП=1,2%; ЭМ=1,2%; МАТ=1,2%)
|  | Всего по позиции |  |  |  | 10: 102040.66 | [21 empty] | Всего по позиции
372 | ТЦ_101_77_7751159132_21.02.2025_02_1 | Опоры под оборудование FM.1305.057.004 (п1с, п14с) |  |  |  | шт. | 2 | 1 | 2 | 31284.63 | 1.012 | 63320.09 | [14 empty] | Опоры под оборудование FM.1305.057.004 (п1с, п14с)
|  | Цена=36805,45/1,2*1,02 | [32 empty] | Цена=36805,45/1,2*1,02
| Приказ от 08.08.2022 № 648/пр п.54в | Заготовительно-складские расходы для оборудования - 1,2% ПЗ=1,2% (ОЗП=1,2%; ЭМ=1,2%; МАТ=1,2%) | [25 empty] | Заготовительно-складские расходы для оборудования - 1,2% ПЗ=1,2% (ОЗП=1,2%; ЭМ=1,2%; МАТ=1,2%)
|  | Всего по позиции |  |  |  | 10: 63320.09 | [21 empty] | Всего по позиции
373 | ТЦ_101_77_7751159132_21.02.2025_02_1 | Опоры под оборудование FM.1305.057.005 (п2с) |  |  |  | шт. | 1 | 1 | 1 | 76888.1 | 1.012 | 77810.76 | [14 empty] | Опоры под оборудование FM.1305.057.005 (п2с)
|  | Цена=90456,59/1,2*1,02 | [32 empty] | Цена=90456,59/1,2*1,02
| Приказ от 08.08.2022 № 648/пр п.54в | Заготовительно-складские расходы для оборудования - 1,2% ПЗ=1,2% (ОЗП=1,2%; ЭМ=1,2%; МАТ=1,2%) | [25 empty] | Заготовительно-складские расходы для оборудования - 1,2% ПЗ=1,2% (ОЗП=1,2%; ЭМ=1,2%; МАТ=1,2%)
|  | Всего по позиции |  |  |  | 10: 77810.76 | [21 empty] | Всего по позиции
374 | ТЦ_101_77_7751159132_21.02.2025_02_1 | Опоры под оборудование FM.3400.103.000 (в17с осн+рез, в23с осн+рез) |  |  |  | шт. | 4 | 1 | 4 | 20808.14 | 1.012 | 84231.35 | [14 empty] | Опоры под оборудование FM.3400.103.000 (в17с осн+рез, в23с осн+рез)
|  | Цена=24480,17/1,2*1,02 | [32 empty] | Цена=24480,17/1,2*1,02
| Приказ от 08.08.2022 № 648/пр п.54в | Заготовительно-складские расходы для оборудования - 1,2% ПЗ=1,2% (ОЗП=1,2%; ЭМ=1,2%; МАТ=1,2%) | [25 empty] | Заготовительно-складские расходы для оборудования - 1,2% ПЗ=1,2% (ОЗП=1,2%; ЭМ=1,2%; МАТ=1,2%)
|  | Всего по позиции |  |  |  | 10: 84231.35 | [21 empty] | Всего по позиции
375 | ГЭСН09-03-039-07 | Монтаж мелких конструкций (столиков, кронштейнов, насадок фахверка, планок, уголков) из стали различного профиля массой: свыше 20 до 50 кг |  |  |  | 4: т; 5: 0.777; 6: 1; 7: 0.777 | [14 empty] | Монтаж мелких конструкций (столиков, кронштейнов, насадок фахверка, планок, уголков) из стали различного профиля массой: свыше 20 до 50 кг
| 1 | ОТ(ЗТ) |  |  |  | 4: чел.-ч; 7: 74.592; 10: 36588.12 | [16 empty] | ОТ(ЗТ)
| 1-100-40 | Средний разряд работы 4,0 |  |  |  | чел.-ч | 96 |  | 74.592 | 490.51 |  | 36588.12 | [17 empty] | Средний разряд работы 4,0
| 2 | ЭМ |  |  |  | 10: 1304.12 | [16 empty] | ЭМ
|  | ОТм(ЗТм) |  |  |  | 4: чел.-ч; 7: 0.777; 10: 381.13 | [16 empty] | ОТм(ЗТм)
| 91.06.03-578 | Лебедки электрические канатные, тяговое усилие 14,71 кН (1,5 т) |  |  |  | маш.-ч | 19.2 |  | 14.9184 | 12.36 |  | 184.39 | [17 empty] | Лебедки электрические канатные, тяговое усилие 14,71 кН (1,5 т)
| 91.14.02-001 | Автомобили бортовые, грузоподъемность до 5 т |  |  |  | маш.-ч | 1 |  | 0.777 | 578.28 |  | 449.32 | [17 empty] | Автомобили бортовые, грузоподъемность до 5 т
| 4-100-040 | ОТм(Зтм) Средний разряд машинистов 4 |  |  |  | чел.-ч | 1 |  | 0.777 | 490.51 |  | 381.13 | [18 empty] | ОТм(Зтм) Средний разряд машинистов 4
| 91.17.04-233 | Аппараты сварочные для ручной дуговой сварки, сварочный ток до 350 А |  |  |  | маш.-ч | 31.07 |  | 24.1414 | 27.77 |  | 670.41 | [17 empty] | Аппараты сварочные для ручной дуговой сварки, сварочный ток до 350 А
| 4 | М |  |  |  | 10: 1378.22 | [16 empty] | М
| 01.3.02.08-0001 | Кислород газообразный технический |  |  |  | м3 | 2.6 |  | 2.0202 | 90.57 |  | 182.97 | [17 empty] | Кислород газообразный технический
| 01.3.02.09-0022 | Пропан-бутан смесь техническая |  |  |  | кг | 0.78 |  | 0.60606 | 50.07 |  | 30.35 | [17 empty] | Пропан-бутан смесь техническая
| 01.7.11.07-0036 | Электроды сварочные для сварки низколегированных и углеродистых сталей Э46, диаметр 4 мм |  |  |  | кг | 2 |  | 1.554 | 135.55 |  | 210.64 | [17 empty] | Электроды сварочные для сварки низколегированных и углеродистых сталей Э46, диаметр 4 мм
| 01.7.15.03-0042 | Болты с гайками и шайбами строительные |  |  |  | кг | 5 |  | 3.885 | 201.17 |  | 781.55 | [17 empty] | Болты с гайками и шайбами строительные
| 08.2.02.11-0007 | Канат двойной свивки ТК, конструкции 6х19(1+6+12)+1 о.с., марка В, из оцинкованной по группе Ж проволоки, маркировочная группа 1570-1770 Н/мм2, диаметр 5,5 мм |  |  |  | 10 м | 0.0187 |  | 0.01453 | 301.68 |  | 4.38 | [17 empty] | Канат двойной свивки ТК, конструкции 6х19(1+6+12)+1 о.с., марка В, из оцинкованной по группе Ж проволоки, маркировочная группа 1570-1770 Н/мм2, диаметр 5,5 мм
| 08.3.11.01-1100 | Швеллеры стальные горячекатаные, марки стали Ст3пс, Ст3сп, № 5У-10У, № 5П-10П |  |  |  | т | 0.0019 |  | 0.0014763 | 62525.66 |  | 92.31 | [17 empty] | Швеллеры стальные горячекатаные, марки стали Ст3пс, Ст3сп, № 5У-10У, № 5П-10П
| 14.4.01.01-0003 | Грунтовка ГФ-021 |  |  |  | т | 0.0003 |  | 0.0002331 | 75894.62 |  | 17.69 | [17 empty] | Грунтовка ГФ-021
| 14.5.09.07-0030 | Растворитель Р-4 |  |  |  | т | 0.0006 |  | 0.0004662 | 125128.59 |  | 58.33 | [17 empty] | Растворитель Р-4
Н | 07.2.07.11 | Конструкции стальные |  |  |  | 4: т; 5: 1; 7: 0.777 | [23 empty] | Конструкции стальные
|  | Итого прямые затраты |  |  |  | 10: 39651.59 | [19 empty] | Итого прямые затраты
|  | ФОТ |  |  |  | 10: 36969.25 | [20 empty] | ФОТ
| Пр/812-009.0-1, Приказ № 812/пр от 21.12.2020 п.27,29 (в ред. пр. № 611/пр от 26.07.2022) | НР Строительные металлические конструкции |  |  |  | % | 93 | 1.15 | 106.95 |  |  | 39538.61 | [20 empty] | НР Строительные металлические конструкции
| Пр/774-009.0 | СП Строительные металлические конструкции |  |  |  | 4: %; 5: 62; 7: 62; 10: 22920.94 | [20 empty] | СП Строительные металлические конструкции
|  | Всего по позиции |  |  |  | 8: 131417.17; 10: 102111.14 | [21 empty] | Всего по позиции
376 | ФСБЦ-07.2.07.11-0002 | Опора для трубопроводов неподвижная стальная из горячекатаных профилей |  |  |  | т | 0.777 | 1 | 0.777 | 127280 |  | 98896.56 | [14 empty] | Опора для трубопроводов неподвижная стальная из горячекатаных профилей
|  | Объем=(4*17,7+2*21,8+6*26,9+8*36,4)/1000+0,21 | [37 empty] | Объем=(4*17,7+2*21,8+6*26,9+8*36,4)/1000+0,21
|  | Всего по позиции |  |  |  | 10: 98896.56 | [21 empty] | Всего по позиции
377 | ГЭСН20-02-002-01 | Установка решеток жалюзийных площадью в свету: до 0,5 м2 |  |  |  | 4: шт; 5: 7; 6: 1; 7: 7 | [14 empty] | Установка решеток жалюзийных площадью в свету: до 0,5 м2
|  | Объем=6+1 | [37 empty] | Объем=6+1
| ОП п.1.20.19 | Индивидуальные испытания систем вентиляции и кондиционирования воздуха - 5% ОЗП=1,05; ЭМ=1,05 к расх.; ЗПМ=1,05; ТЗ=1,05; ТЗМ=1,05 | [25 empty] | Индивидуальные испытания систем вентиляции и кондиционирования воздуха - 5% ОЗП=1,05; ЭМ=1,05 к расх.; ЗПМ=1,05; ТЗ=1,05; ТЗМ=1,05
| 1 | ОТ(ЗТ) |  |  |  | 4: чел.-ч; 7: 7.8645; 10: 3598.48 | [16 empty] | ОТ(ЗТ)
| 1-100-34 | Средний разряд работы 3,4 |  |  |  | чел.-ч | 1.07 | 1.05 | 7.8645 | 457.56 |  | 3598.48 | [17 empty] | Средний разряд работы 3,4
| 2 | ЭМ |  |  |  | 10: 62.91 | [16 empty] | ЭМ
|  | ОТм(ЗТм) |  |  |  | 4: чел.-ч; 7: 0.0735; 10: 36.05 | [16 empty] | ОТм(ЗТм)
| 91.14.02-001 | Автомобили бортовые, грузоподъемность до 5 т |  |  |  | маш.-ч | 0.01 | 1.05 | 0.0735 | 578.28 |  | 42.5 | [17 empty] | Автомобили бортовые, грузоподъемность до 5 т
| 4-100-040 | ОТм(Зтм) Средний разряд машинистов 4 |  |  |  | чел.-ч | 0.01 | 1.05 | 0.0735 | 490.51 |  | 36.05 | [18 empty] | ОТм(Зтм) Средний разряд машинистов 4
| 91.17.04-233 | Аппараты сварочные для ручной дуговой сварки, сварочный ток до 350 А |  |  |  | маш.-ч | 0.1 | 1.05 | 0.735 | 27.77 |  | 20.41 | [17 empty] | Аппараты сварочные для ручной дуговой сварки, сварочный ток до 350 А
| 4 | М |  |  |  | 10: 286.26 | [16 empty] | М
| 01.7.03.04-0001 | Электроэнергия |  |  |  | кВт-ч | 0.1404 |  | 0.9828 | 5.89 |  | 5.79 | [17 empty] | Электроэнергия
| 01.7.11.07-0227 | Электроды сварочные для сварки низколегированных и углеродистых сталей УОНИ 13/45, Э42А, диаметр 4-5 мм |  |  |  | кг | 0.11 |  | 0.77 | 147.85 |  | 113.84 | [17 empty] | Электроды сварочные для сварки низколегированных и углеродистых сталей УОНИ 13/45, Э42А, диаметр 4-5 мм
| 04.3.01.09-0014 | Раствор готовый кладочный, цементный, М100 |  |  |  | м3 | 0.0003 |  | 0.0021 | 4345.41 |  | 9.13 | [17 empty] | Раствор готовый кладочный, цементный, М100
| 08.4.03.02-0002 | Сталь арматурная горячекатаная гладкая, класс A-I, диаметр 6-22 мм |  |  |  | т | 0.00043 |  | 0.00301 | 52325.66 |  | 157.5 | [17 empty] | Сталь арматурная горячекатаная гладкая, класс A-I, диаметр 6-22 мм
Н | 19.2.03.09 | Решетки жалюзийные |  |  |  | 4: шт; 5: 1; 7: 7 | [23 empty] | Решетки жалюзийные
|  | Итого прямые затраты |  |  |  | 10: 3983.7 | [19 empty] | Итого прямые затраты
|  | ФОТ |  |  |  | 10: 3634.53 | [20 empty] | ФОТ
| Пр/812-016.0-1, Приказ № 812/пр от 21.12.2020 п.27,29 (в ред. пр. № 611/пр от 26.07.2022) | НР Сантехнические работы - внутренние (трубопроводы, водопровод, канализация, отопление, газоснабжение, вентиляция и кондиционирование воздуха) |  |  |  | % | 121 | 1.15 | 139.15 |  |  | 5057.45 | [20 empty] | НР Сантехнические работы - внутренние (трубопроводы, водопровод, канализация, отопление, газоснабжение, вентиляция и кондиционирование воздуха)
| Пр/774-016.0 | СП Сантехнические работы - внутренние (трубопроводы, водопровод, канализация, отопление, газоснабжение, вентиляция и кондиционирование воздуха) |  |  |  | 4: %; 5: 72; 7: 72; 10: 2616.86 | [20 empty] | СП Сантехнические работы - внутренние (трубопроводы, водопровод, канализация, отопление, газоснабжение, вентиляция и кондиционирование воздуха)
|  | Всего по позиции |  |  |  | 8: 1665.43; 10: 11658.01 | [21 empty] | Всего по позиции
378 | ФСБЦ-19.2.03.01-0188 | Решетка жалюзийная металлическая, площадь проема до 0,2 м2 |  |  |  | шт | 6 | 1 | 6 | 1219.1 |  | 7314.6 | [14 empty] | Решетка жалюзийная металлическая, площадь проема до 0,2 м2
|  | Всего по позиции |  |  |  | 10: 7314.6 | [21 empty] | Всего по позиции
379 | ФСБЦ-19.2.03.01-0189 | Решетка жалюзийная металлическая, площадь проема от 0,21 до 0,3 м2 |  |  |  | шт | 1 | 1 | 1 | 1736.28 |  | 1736.28 | [14 empty] | Решетка жалюзийная металлическая, площадь проема от 0,21 до 0,3 м2
|  | Всего по позиции |  |  |  | 10: 1736.28 | [21 empty] | Всего по позиции
380 | ГЭСН20-02-002-04 | Установка решеток жалюзийных площадью в свету: до 2,5 м2 |  |  |  | 4: шт; 5: 2; 6: 1; 7: 2 | [14 empty] | Установка решеток жалюзийных площадью в свету: до 2,5 м2
| 1 | ОТ(ЗТ) |  |  |  | 4: чел.-ч; 7: 4.24; 10: 1940.05 | [16 empty] | ОТ(ЗТ)
| 1-100-34 | Средний разряд работы 3,4 |  |  |  | чел.-ч | 2.12 |  | 4.24 | 457.56 |  | 1940.05 | [17 empty] | Средний разряд работы 3,4
| 2 | ЭМ |  |  |  | 10: 65.26 | [16 empty] | ЭМ
|  | ОТм(ЗТм) |  |  |  | 4: чел.-ч; 7: 0.06; 10: 32.8 | [16 empty] | ОТм(ЗТм)
| 91.05.05-015 | Краны на автомобильном ходу, грузоподъемность 16 т |  |  |  | маш.-ч | 0.01 |  | 0.02 | 1551.19 |  | 31.02 | [17 empty] | Краны на автомобильном ходу, грузоподъемность 16 т
| 4-100-060 | ОТм(Зтм) Средний разряд машинистов 6 |  |  |  | чел.-ч | 0.01 |  | 0.02 | 658.89 |  | 13.18 | [18 empty] | ОТм(Зтм) Средний разряд машинистов 6
| 91.14.02-001 | Автомобили бортовые, грузоподъемность до 5 т |  |  |  | маш.-ч | 0.02 |  | 0.04 | 578.28 |  | 23.13 | [17 empty] | Автомобили бортовые, грузоподъемность до 5 т
| 4-100-040 | ОТм(Зтм) Средний разряд машинистов 4 |  |  |  | чел.-ч | 0.02 |  | 0.04 | 490.51 |  | 19.62 | [18 empty] | ОТм(Зтм) Средний разряд машинистов 4
| 91.17.04-233 | Аппараты сварочные для ручной дуговой сварки, сварочный ток до 350 А |  |  |  | маш.-ч | 0.2 |  | 0.4 | 27.77 |  | 11.11 | [17 empty] | Аппараты сварочные для ручной дуговой сварки, сварочный ток до 350 А
| 4 | М |  |  |  | 10: 524.57 | [16 empty] | М
| 01.7.03.04-0001 | Электроэнергия |  |  |  | кВт-ч | 0.2756 |  | 0.5512 | 5.89 |  | 3.25 | [17 empty] | Электроэнергия
| 01.7.11.07-0227 | Электроды сварочные для сварки низколегированных и углеродистых сталей УОНИ 13/45, Э42А, диаметр 4-5 мм |  |  |  | кг | 0.22 |  | 0.44 | 147.85 |  | 65.05 | [17 empty] | Электроды сварочные для сварки низколегированных и углеродистых сталей УОНИ 13/45, Э42А, диаметр 4-5 мм
| 01.7.15.03-0042 | Болты с гайками и шайбами строительные |  |  |  | кг | 0.9 |  | 1.8 | 201.17 |  | 362.11 | [17 empty] | Болты с гайками и шайбами строительные
| 04.3.01.09-0014 | Раствор готовый кладочный, цементный, М100 |  |  |  | м3 | 0.0006 |  | 0.0012 | 4345.41 |  | 5.21 | [17 empty] | Раствор готовый кладочный, цементный, М100
| 08.4.03.02-0002 | Сталь арматурная горячекатаная гладкая, класс A-I, диаметр 6-22 мм |  |  |  | т | 0.00085 |  | 0.0017 | 52325.66 |  | 88.95 | [17 empty] | Сталь арматурная горячекатаная гладкая, класс A-I, диаметр 6-22 мм
Н | 19.2.03.09 | Решетки жалюзийные |  |  |  | 4: шт; 5: 1; 7: 2 | [23 empty] | Решетки жалюзийные
|  | Итого прямые затраты |  |  |  | 10: 2562.68 | [19 empty] | Итого прямые затраты
|  | ФОТ |  |  |  | 10: 1972.85 | [20 empty] | ФОТ
| Пр/812-016.0-1, Приказ № 812/пр от 21.12.2020 п.27,29 (в ред. пр. № 611/пр от 26.07.2022) | НР Сантехнические работы - внутренние (трубопроводы, водопровод, канализация, отопление, газоснабжение, вентиляция и кондиционирование воздуха) |  |  |  | % | 121 | 1.15 | 139.15 |  |  | 2745.22 | [20 empty] | НР Сантехнические работы - внутренние (трубопроводы, водопровод, канализация, отопление, газоснабжение, вентиляция и кондиционирование воздуха)
| Пр/774-016.0 | СП Сантехнические работы - внутренние (трубопроводы, водопровод, канализация, отопление, газоснабжение, вентиляция и кондиционирование воздуха) |  |  |  | 4: %; 5: 72; 7: 72; 10: 1420.45 | [20 empty] | СП Сантехнические работы - внутренние (трубопроводы, водопровод, канализация, отопление, газоснабжение, вентиляция и кондиционирование воздуха)
|  | Всего по позиции |  |  |  | 8: 3364.18; 10: 6728.35 | [21 empty] | Всего по позиции
381 | ФСБЦ-19.2.03.01-0183 | Решетка жалюзийная металлическая, площадь проема от 1,51 до 2,5 м2 |  |  |  | шт | 2 | 1 | 2 | 14651.77 |  | 29303.54 | [14 empty] | Решетка жалюзийная металлическая, площадь проема от 1,51 до 2,5 м2
|  | Всего по позиции |  |  |  | 10: 29303.54 | [21 empty] | Всего по позиции
|  | Итоги по разделу 7 Теплоснабжение приточных установок : | [34 empty] | Итоги по разделу 7 Теплоснабжение приточных установок :
|  | Итого прямые затраты (справочно) |  |  |  | 10: 1637404.83 | [25 empty] | Итого прямые затраты (справочно)
|  | в том числе: | [35 empty] | в том числе:
|  | Оплата труда рабочих |  |  |  | 10: 321079.75 | [25 empty] | Оплата труда рабочих
|  | Эксплуатация машин |  |  |  | 10: 51719.95 | [25 empty] | Эксплуатация машин
|  | Оплата труда машинистов (Отм) |  |  |  | 10: 20595.31 | [25 empty] | Оплата труда машинистов (Отм)
|  | Материалы |  |  |  | 10: 1244009.82 | [25 empty] | Материалы
|  | Строительные работы |  |  |  | 10: 2273103.12 | [25 empty] | Строительные работы
|  | Строительные работы |  |  |  | 10: 2036753.19 | [25 empty] | Строительные работы
|  | в том числе: | [35 empty] | в том числе:
|  | оплата труда |  |  |  | 10: 295117.72 | [25 empty] | оплата труда
|  | эксплуатация машин и механизмов |  |  |  | 10: 50702.27 | [25 empty] | эксплуатация машин и механизмов
|  | оплата труда машинистов (Отм) |  |  |  | 10: 20425.49 | [25 empty] | оплата труда машинистов (Отм)
|  | материалы |  |  |  | 10: 1065631.94 | [25 empty] | материалы
|  | накладные расходы |  |  |  | 10: 397189.06 | [25 empty] | накладные расходы
|  | сметная прибыль |  |  |  | 10: 207686.71 | [25 empty] | сметная прибыль
|  | Отдельные виды работ и затрат, относимые на стоимость строительных работ |  |  |  | 10: 236349.93 | [25 empty] | Отдельные виды работ и затрат, относимые на стоимость строительных работ
|  | в том числе: | [35 empty] | в том числе:
|  | оплата труда |  |  |  | 10: 25962.03 | [25 empty] | оплата труда
|  | эксплуатация машин и механизмов |  |  |  | 10: 1017.68 | [25 empty] | эксплуатация машин и механизмов
|  | оплата труда машинистов (Отм) |  |  |  | 10: 169.82 | [25 empty] | оплата труда машинистов (Отм)
|  | материалы |  |  |  | 10: 178377.88 | [25 empty] | материалы
|  | накладные расходы |  |  |  | 10: 21937.69 | [25 empty] | накладные расходы
|  | сметная прибыль |  |  |  | 10: 8884.83 | [25 empty] | сметная прибыль
|  | Итого ФОТ (справочно) |  |  |  | 10: 341675.06 | [25 empty] | Итого ФОТ (справочно)
|  | Итого накладные расходы (справочно) |  |  |  | 10: 419126.75 | [25 empty] | Итого накладные расходы (справочно)
|  | Итого сметная прибыль (справочно) |  |  |  | 10: 216571.54 | [25 empty] | Итого сметная прибыль (справочно)
|  | Итого по разделу 7 Теплоснабжение приточных установок |  |  |  | 10: 2273103.12 | [26 empty] | Итого по разделу 7 Теплоснабжение приточных установок
|  | в том числе: | [35 empty] | в том числе:
|  | материальные ресурсы, отсутствующие в ФРСН |  |  |  | 10: 77732.37 | [25 empty] | материальные ресурсы, отсутствующие в ФРСН
|  | Итоги по смете: | [38 empty] | Итоги по смете:
|  | Итого прямые затраты (справочно) |  |  |  | 10: 16325236.32 | [29 empty] | Итого прямые затраты (справочно)
|  | в том числе: | [39 empty] | в том числе:
|  | Оплата труда рабочих |  |  |  | 10: 3521654.29 | [29 empty] | Оплата труда рабочих
|  | Эксплуатация машин |  |  |  | 10: 154999.59 | [29 empty] | Эксплуатация машин
|  | Оплата труда машинистов (Отм) |  |  |  | 10: 75305.92 | [29 empty] | Оплата труда машинистов (Отм)
|  | Материалы |  |  |  | 10: 12573276.52 | [29 empty] | Материалы
|  | Строительные работы |  |  |  | 10: 23666895.31 | [29 empty] | Строительные работы
|  | Строительные работы |  |  |  | 10: 23430545.38 | [29 empty] | Строительные работы
|  | в том числе: | [39 empty] | в том числе:
|  | оплата труда |  |  |  | 10: 3495692.26 | [29 empty] | оплата труда
|  | эксплуатация машин и механизмов |  |  |  | 10: 153981.91 | [29 empty] | эксплуатация машин и механизмов
|  | оплата труда машинистов (Отм) |  |  |  | 10: 75136.1 | [29 empty] | оплата труда машинистов (Отм)
|  | материалы |  |  |  | 10: 12394898.64 | [29 empty] | материалы
|  | накладные расходы |  |  |  | 10: 4823217.93 | [29 empty] | накладные расходы
|  | сметная прибыль |  |  |  | 10: 2487618.54 | [29 empty] | сметная прибыль
|  | Отдельные виды работ и затрат, относимые на стоимость строительных работ |  |  |  | 10: 236349.93 | [29 empty] | Отдельные виды работ и затрат, относимые на стоимость строительных работ
|  | в том числе: | [39 empty] | в том числе:
|  | оплата труда |  |  |  | 10: 25962.03 | [29 empty] | оплата труда
|  | эксплуатация машин и механизмов |  |  |  | 10: 1017.68 | [29 empty] | эксплуатация машин и механизмов
|  | оплата труда машинистов (Отм) |  |  |  | 10: 169.82 | [29 empty] | оплата труда машинистов (Отм)
|  | материалы |  |  |  | 10: 178377.88 | [29 empty] | материалы
|  | накладные расходы |  |  |  | 10: 21937.69 | [29 empty] | накладные расходы
|  | сметная прибыль |  |  |  | 10: 8884.83 | [29 empty] | сметная прибыль
|  | Итого ФОТ (справочно) |  |  |  | 10: 3596960.21 | [29 empty] | Итого ФОТ (справочно)
|  | Итого накладные расходы (справочно) |  |  |  | 10: 4845155.62 | [29 empty] | Итого накладные расходы (справочно)
|  | Итого сметная прибыль (справочно) |  |  |  | 10: 2496503.37 | [29 empty] | Итого сметная прибыль (справочно)
|  | ВСЕГО по смете |  |  |  | 10: 23666895.31 | [30 empty] | ВСЕГО по смете
|  | в том числе: | [39 empty] | в том числе:
|  | материальные ресурсы, отсутствующие в ФРСН |  |  |  | 10: 7418809.31 | [29 empty] | материальные ресурсы, отсутствующие в ФРСН
| Составил: |  |  |  |  | 5: (Лишанова М.Е.) | [31 empty] | (Лишанова М.Е.)
[должность, подпись (инициалы, фамилия)]
Проверил:
[должность, подпись (инициалы, фамилия)]
¹ Под прочими затратами понимаются затраты, учитываемые в соответствии с пунктом 184 Методики.
² Под прочими работами понимаются затраты, учитываемые в соответствии с пунктами 122-128 Методики.

## 02-01-04 Конструктивные решения
Приложение № 4
Утверждено приказом Минстроя РФ № 421 от 4 августа 2020 г. в редакции приказа № 557 от 7 июля 2022 г.
СОГЛАСОВАНО: | [8 empty] | УТВЕРЖДАЮ:
"____" ________________ 2025 года | [11 empty] | "____" ________________ 2025 года
Наименование программного продукта |  |  |  |  | ГРАНД-Смета, версия 2024.2
Наименование редакции сметных нормативов |  |  |  |  | Приказ Минстроя России от 30.12.2021 № 1046/пр; Приказ Минстроя России от 04.08.2020 № 421/пр; Приказ Минстроя России от 21.12.2020 № 812/пр; Приказ Минстроя России от 11.12.2020 № 774/пр; Приказ Минстроя России от 02.08.2023 № 551/пр; Приказ Минстроя России от 14.11.2023 № 817/пр; Приказ Минстроя России от 16.02.2024 № 102/пр; Приказ Минстроя России от 13.05.2024 №323/пр; Приказ Минстроя России от 09.08.2024 №524/пр; Приказ Минстроя России от 07.11.2024 №747/пр | [9 empty] | Приказ Минстроя России от 30.12.2021 № 1046/пр; Приказ Минстроя России от 04.08.2020 № 421/пр; Приказ Минстроя России от 21.12.2020 № 812/пр; Приказ Минстроя России от 11.12.2020 № 774/пр; Приказ Минстроя России от 02.08.2023 № 551/пр; Приказ Минстроя России от 14.11.2023 № 817/пр; Приказ Минстроя России от 16.02.2024 № 102/пр; Приказ Минстроя России от 13.05.2024 №323/пр; Приказ Минстроя России от 09.08.2024 №524/пр; Приказ Минстроя России от 07.11.2024 №747/пр
Реквизиты приказа Минстроя России об утверждении дополнений и изменений к сметным нормативам |  |  |  |  | Приказ Минстроя России от 18 мая 2022 г. № 378/пр, Приказ Минстроя России от 26 августа 2022 г. № 703/пр, Приказ Минстроя России от 26 октября 2022 г. № 905/пр, Приказ Минстроя России от 27 декабря 2022 г. № 1133/пр, Приказ Минстроя России от 10 февраля 2023 г. № 84/пр, Приказ Минстроя России от 11.05.2023 №335/пр; Приказ Минстроя России от 07.07.2022 № 557/пр; Приказ Минстроя России от 02.09.2021 № 636/пр, Приказ Минстроя России от 26.07.2022 № 611/пр; Приказ Минстроя России от 22.04.2022 № 317/пр; Приказ Минстроя России от 02.08.2023 № 551/пр; Приказ Минстроя России от 14.11.2023 № 817/пр; Приказ Минстроя России от 30.01.2024 № 55/пр; Приказ Минстроя России от 16.02.2024 № 102/пр; Приказ Минстроя России от 13.05.2024 №323/пр; Приказ Минстроя России от 09.08.2024 №524/пр; Приказ Минстроя России от 07.11.2024 №747/пр | [7 empty] | Реквизиты приказа Минстроя России об утверждении дополнений и изменений к сметным нормативам | Приказ Минстроя России от 18 мая 2022 г. № 378/пр, Приказ Минстроя России от 26 августа 2022 г. № 703/пр, Приказ Минстроя России от 26 октября 2022 г. № 905/пр, Приказ Минстроя России от 27 декабря 2022 г. № 1133/пр, Приказ Минстроя России от 10 февраля 2023 г. № 84/пр, Приказ Минстроя России от 11.05.2023 №335/пр; Приказ Минстроя России от 07.07.2022 № 557/пр; Приказ Минстроя России от 02.09.2021 № 636/пр, Приказ Минстроя России от 26.07.2022 № 611/пр; Приказ Минстроя России от 22.04.2022 № 317/пр; Приказ Минстроя России от 02.08.2023 № 551/пр; Приказ Минстроя России от 14.11.2023 № 817/пр; Приказ Минстроя России от 30.01.2024 № 55/пр; Приказ Минстроя России от 16.02.2024 № 102/пр; Приказ Минстроя России от 13.05.2024 №323/пр; Приказ Минстроя России от 09.08.2024 №524/пр; Приказ Минстроя России от 07.11.2024 №747/пр |  | Приказ Минстроя России от 18 мая 2022 г. № 378/пр, Приказ Минстроя России от 26 августа 2022 г. № 703/пр, Приказ Минстроя России от 26 октября 2022 г. № 905/пр, Приказ Минстроя России от 27 декабря 2022 г. № 1133/пр, Приказ Минстроя России от 10 февраля 2023 г. № 84/пр, Приказ Минстроя России от 11.05.2023 №335/пр; Приказ Минстроя России от 07.07.2022 № 557/пр; Приказ Минстроя России от 02.09.2021 № 636/пр, Приказ Минстроя России от 26.07.2022 № 611/пр; Приказ Минстроя России от 22.04.2022 № 317/пр; Приказ Минстроя России от 02.08.2023 № 551/пр; Приказ Минстроя России от 14.11.2023 № 817/пр; Приказ Минстроя России от 30.01.2024 № 55/пр; Приказ Минстроя России от 16.02.2024 № 102/пр; Приказ Минстроя России от 13.05.2024 №323/пр; Приказ Минстроя России от 09.08.2024 №524/пр; Приказ Минстроя России от 07.11.2024 №747/пр
Реквизиты нормативного правового акта об утверждении оплаты труда, утверждаемый в соответствии с пунктом 22(1) Правилами мониторинга цен, утвержденными постановлением Правительства Российской Федерации от 23 декабря 2016 г. № 1452 |  |  |  |  | Распоряжение Министерства экономики и финансов Московской области от 21.02.2024 № 24РВ-14 | [7 empty] | Реквизиты нормативного правового акта об утверждении оплаты труда, утверждаемый в соответствии с пунктом 22(1) Правилами мониторинга цен, утвержденными постановлением Правительства Российской Федерации от 23 декабря 2016 г. № 1452 | Распоряжение Министерства экономики и финансов Московской области от 21.02.2024 № 24РВ-14 |  |  | Распоряжение Министерства экономики и финансов Московской области от 21.02.2024 № 24РВ-14
Техническое перевооружение системы вентиляции здания СПК Загорской ГАЭС | [17 empty] | Техническое перевооружение системы вентиляции здания СПК Загорской ГАЭС
(наименование стройки)
Техническое перевооружение системы вентиляции здания СПК Загорской ГАЭС | [18 empty] | Техническое перевооружение системы вентиляции здания СПК Загорской ГАЭС
(наименование объекта капитального строительства)
ЛОКАЛЬНЫЙ СМЕТНЫЙ РАСЧЕТ (СМЕТА) № 02-01-04
конструктивные решения | [19 empty] | конструктивные решения
(наименование работ и затрат)
Составлен | ресурсным | методом
Основание | 12-2024-П-КР2 | [19 empty] | 12-2024-П-КР2
(проектная и (или) иная техническая документация)
Составлен(а) в текущем уровне цен |  | IV квартал 2024 года | [19 empty] | IV квартал 2024 года
Наименование субъекта Российской Федерации |  |  |  | 50. Московская область | [18 empty] | 50. Московская область
Наименование зоны субъекта Российской Федерации |  |  |  | Московская область | [19 empty] | Московская область
Сметная стоимость |  |  | 4644.55 | тыс.руб.
в том числе:
| строительных работ |  | 4644.55 | тыс.руб. |  | Средства на оплату труда рабочих |  |  |  |  | 1209.15 | тыс.руб.
| монтажных работ |  | 0 | тыс.руб. |  | Нормативные затраты труда рабочих |  |  |  |  | 2429.35 | чел.час.
| оборудования |  | 0 | тыс.руб. |  | Нормативные затраты труда машинистов |  |  |  |  | 87.23 | чел.час.
| прочих затрат |  | 0 | тыс.руб.
№ п/п | Обоснование | Наименование работ и затрат |  |  |  | Единица измерения | Количество |  |  | Сметная стоимость в текущем уровне цен, руб.
[7 empty] | на единицу | коэффициенты | всего с учетом коэффициентов | на единицу | коэффициенты | всего
1 | 2 | 3 |  |  |  | 4 | 5 | 6 | 7 | 8 | 9 | 10
Раздел 1. Устройство проёмов в стенах здания | [24 empty] | Раздел 1. Устройство проёмов в стенах здания
1 | ГЭСН46-01-004-02 | Усиление конструктивных элементов: стен кирпичных стальными обоймами |  |  |  | 4: т; 5: 9.2789; 6: 1; 7: 9.2789 | [13 empty] | Усиление конструктивных элементов: стен кирпичных стальными обоймами
| 1 | ОТ(ЗТ) |  |  |  | 4: чел.-ч; 7: 1665.3842; 10: 829078.19 | [14 empty] | ОТ(ЗТ)
| 1-100-41 | Средний разряд работы 4,1 |  |  |  | чел.-ч | 179.48 |  | 1665.3842 | 497.83 |  | 829078.19 | [15 empty] | Средний разряд работы 4,1
| 2 | ЭМ |  |  |  | 10: 83367.84 | [14 empty] | ЭМ
|  | ОТм(ЗТм) |  |  |  | 4: чел.-ч; 7: 59.8492; 10: 37356.04 | [14 empty] | ОТм(ЗТм)
| 91.05.05-015 | Краны на автомобильном ходу, грузоподъемность 16 т |  |  |  | маш.-ч | 5.12 |  | 47.5082 | 1551.19 |  | 73694.2 | [15 empty] | Краны на автомобильном ходу, грузоподъемность 16 т
| 4-100-060 | ОТм(Зтм) Средний разряд машинистов 6 |  |  |  | чел.-ч | 5.12 |  | 47.5082 | 658.89 |  | 31302.66 | [16 empty] | ОТм(Зтм) Средний разряд машинистов 6
| 91.14.02-001 | Автомобили бортовые, грузоподъемность до 5 т |  |  |  | маш.-ч | 1.33 |  | 12.341 | 578.28 |  | 7136.55 | [15 empty] | Автомобили бортовые, грузоподъемность до 5 т
| 4-100-040 | ОТм(Зтм) Средний разряд машинистов 4 |  |  |  | чел.-ч | 1.33 |  | 12.341 | 490.51 |  | 6053.38 | [16 empty] | ОТм(Зтм) Средний разряд машинистов 4
| 91.17.04-042 | Аппараты для газовой сварки и резки |  |  |  | маш.-ч | 1.9 |  | 17.63 | 5.35 |  | 94.32 | [15 empty] | Аппараты для газовой сварки и резки
| 91.17.04-233 | Аппараты сварочные для ручной дуговой сварки, сварочный ток до 350 А |  |  |  | маш.-ч | 9.48 |  | 87.9644 | 27.77 |  | 2442.77 | [15 empty] | Аппараты сварочные для ручной дуговой сварки, сварочный ток до 350 А
| 4 | М |  |  |  | 10: 79587.62 | [14 empty] | М
| 01.3.02.08-0001 | Кислород газообразный технический |  |  |  | м3 | 1.83 |  | 16.9805 | 90.57 |  | 1537.92 | [15 empty] | Кислород газообразный технический
| 01.3.02.09-0022 | Пропан-бутан смесь техническая |  |  |  | кг | 0.15 |  | 1.3918 | 50.07 |  | 69.69 | [15 empty] | Пропан-бутан смесь техническая
| 01.7.03.04-0001 | Электроэнергия |  |  |  | кВт-ч | 0.858 |  | 7.9613 | 5.89 |  | 46.89 | [15 empty] | Электроэнергия
| 01.7.11.07-0054 | Электроды сварочные для сварки низколегированных и углеродистых сталей АНО-6, Э42, диаметр 6 мм |  |  |  | т | 0.035 |  | 0.32476 | 140788.12 |  | 45722.76 | [15 empty] | Электроды сварочные для сварки низколегированных и углеродистых сталей АНО-6, Э42, диаметр 6 мм
| 01.7.15.03-0042 | Болты с гайками и шайбами строительные |  |  |  | кг | 6 |  | 55.6736 | 201.17 |  | 11199.87 | [15 empty] | Болты с гайками и шайбами строительные
| 11.2.13.06-0012 | Щиты настила, толщина 25 мм |  |  |  | м2 | 5.8 |  | 53.8179 | 390.4 |  | 21010.49 | [15 empty] | Щиты настила, толщина 25 мм
Н | 04.3.01.09 | Раствор готовый отделочный |  |  |  | 4: м3; 5: 0.03; 7: 0.27837 | [17 empty] | Раствор готовый отделочный
|  | Итого прямые затраты |  |  |  | 10: 1029389.69 | [18 empty] | Итого прямые затраты
|  | ФОТ |  |  |  | 10: 866434.23 | [19 empty] | ФОТ
| Пр/812-040.1-1, Приказ № 812/пр от 21.12.2020 п.27,29 (в ред. пр. № 611/пр от 26.07.2022) | НР Работы по реконструкции зданий и сооружений: усиление и замена существующих конструкций, возведение отдельных конструктивных элементов |  |  |  | % | 103 | 1.15 | 118.45 |  |  | 1026291.35 | [19 empty] | НР Работы по реконструкции зданий и сооружений: усиление и замена существующих конструкций, возведение отдельных конструктивных элементов
| Пр/774-040.1 | СП Работы по реконструкции зданий и сооружений: усиление и замена существующих конструкций, возведение отдельных конструктивных элементов |  |  |  | 4: %; 5: 59; 7: 59; 10: 511196.2 | [19 empty] | СП Работы по реконструкции зданий и сооружений: усиление и замена существующих конструкций, возведение отдельных конструктивных элементов
|  | Всего по позиции |  |  |  | 8: 276634.75; 10: 2566877.24 | [20 empty] | Всего по позиции
2 | ФСБЦ-04.3.01.09-0058 | Раствор готовый кладочный, цементно-песчаный, М200 |  |  |  | м3 | 0.278 | 1 | 0.278 | 4355.19 |  | 1210.74 | [13 empty] | Раствор готовый кладочный, цементно-песчаный, М200
|  | Всего по позиции |  |  |  | 10: 1210.74 | [20 empty] | Всего по позиции
3 | ФСБЦ-08.3.11.01-1112 | Швеллеры стальные горячекатаные, марки стали 09Г2С, 12Г2С, № 27У-30У, № 27П-30П |  |  |  | т | 0.8618 | 1 | 0.8618 | 117750.58 |  | 101477.45 | [13 empty] | Швеллеры стальные горячекатаные, марки стали 09Г2С, 12Г2С, № 27У-30У, № 27П-30П
|  | Всего по позиции |  |  |  | 10: 101477.45 | [20 empty] | Всего по позиции
4 | ФСБЦ-08.3.11.01-1108 | Швеллеры стальные горячекатаные, марки стали 09Г2С, 12Г2С, № 5У-10У, № 5П-10П |  |  |  | т | 0.1339 | 1 | 0.1339 | 69385.58 |  | 9290.73 | [13 empty] | Швеллеры стальные горячекатаные, марки стали 09Г2С, 12Г2С, № 5У-10У, № 5П-10П
|  | Всего по позиции |  |  |  | 10: 9290.73 | [20 empty] | Всего по позиции
5 | ФСБЦ-08.3.08.02-1102 | Уголок стальной горячекатаный равнополочный, марка стали 09Г2С, 12Г2С, ширина полок 100-125 мм, толщина полки 6-16 мм |  |  |  | т | 8.0113 | 1 | 8.0113 | 60010.15 |  | 480761.72 | [13 empty] | Уголок стальной горячекатаный равнополочный, марка стали 09Г2С, 12Г2С, ширина полок 100-125 мм, толщина полки 6-16 мм
|  | Объем=5,86461+2,14673 | [31 empty] | Объем=5,86461+2,14673
|  | Всего по позиции |  |  |  | 10: 480761.72 | [20 empty] | Всего по позиции
6 | ФСБЦ-08.3.08.01-0025 | Уголок стальной горячекатаный неравнополочный, марки стали Ст3сп, Ст3пс, ширина большей полки 63-160 мм, толщина 5-6 мм |  |  |  | т | 0.1131 | 1 | 0.1131 | 75770.7 |  | 8569.67 | [13 empty] | Уголок стальной горячекатаный неравнополочный, марки стали Ст3сп, Ст3пс, ширина большей полки 63-160 мм, толщина 5-6 мм
|  | Всего по позиции |  |  |  | 10: 8569.67 | [20 empty] | Всего по позиции
7 | ФСБЦ-08.3.05.02-0021 | Прокат листовой горячекатаный, марки стали Ст3сп, Ст3пс, ширина 1200-3000 мм, толщина 1-8 мм |  |  |  | т | 0.1588 | 1 | 0.1588 | 53600.66 |  | 8511.78 | [13 empty] | Прокат листовой горячекатаный, марки стали Ст3сп, Ст3пс, ширина 1200-3000 мм, толщина 1-8 мм
|  | Всего по позиции |  |  |  | 10: 8511.78 | [20 empty] | Всего по позиции
|  | Итоги по разделу 1 Устройство проёмов в стенах здания : | [32 empty] | Итоги по разделу 1 Устройство проёмов в стенах здания :
|  | Итого прямые затраты (справочно) |  |  |  | 10: 1639211.78 | [23 empty] | Итого прямые затраты (справочно)
|  | в том числе: | [33 empty] | в том числе:
|  | Оплата труда рабочих |  |  |  | 10: 829078.19 | [23 empty] | Оплата труда рабочих
|  | Эксплуатация машин |  |  |  | 10: 83367.84 | [23 empty] | Эксплуатация машин
|  | Оплата труда машинистов (Отм) |  |  |  | 10: 37356.04 | [23 empty] | Оплата труда машинистов (Отм)
|  | Материалы |  |  |  | 10: 689409.71 | [23 empty] | Материалы
|  | Строительные работы |  |  |  | 10: 3176699.33 | [23 empty] | Строительные работы
|  | в том числе: | [33 empty] | в том числе:
|  | оплата труда |  |  |  | 10: 829078.19 | [23 empty] | оплата труда
|  | эксплуатация машин и механизмов |  |  |  | 10: 83367.84 | [23 empty] | эксплуатация машин и механизмов
|  | оплата труда машинистов (Отм) |  |  |  | 10: 37356.04 | [23 empty] | оплата труда машинистов (Отм)
|  | материалы |  |  |  | 10: 689409.71 | [23 empty] | материалы
|  | накладные расходы |  |  |  | 10: 1026291.35 | [23 empty] | накладные расходы
|  | сметная прибыль |  |  |  | 10: 511196.2 | [23 empty] | сметная прибыль
|  | Итого ФОТ (справочно) |  |  |  | 10: 866434.23 | [23 empty] | Итого ФОТ (справочно)
|  | Итого накладные расходы (справочно) |  |  |  | 10: 1026291.35 | [23 empty] | Итого накладные расходы (справочно)
|  | Итого сметная прибыль (справочно) |  |  |  | 10: 511196.2 | [23 empty] | Итого сметная прибыль (справочно)
|  | Итого по разделу 1 Устройство проёмов в стенах здания |  |  |  | 10: 3176699.33 | [24 empty] | Итого по разделу 1 Устройство проёмов в стенах здания
Раздел 2. Устройство проёмов в плитах перекрытия | [24 empty] | Раздел 2. Устройство проёмов в плитах перекрытия
8 | ГЭСН46-01-004-02 ж/б плит перекрытия | Усиление конструктивных элементов: стен кирпичных стальными обоймами |  |  |  | 4: т; 5: 4.2458; 6: 1; 7: 4.2458 | [13 empty] | Усиление конструктивных элементов: стен кирпичных стальными обоймами
| 1 | ОТ(ЗТ) |  |  |  | 4: чел.-ч; 7: 762.0398; 10: 379366.26 | [14 empty] | ОТ(ЗТ)
| 1-100-41 | Средний разряд работы 4,1 |  |  |  | чел.-ч | 179.48 |  | 762.0398 | 497.83 |  | 379366.26 | [15 empty] | Средний разряд работы 4,1
| 2 | ЭМ |  |  |  | 10: 38147.12 | [14 empty] | ЭМ
|  | ОТм(ЗТм) |  |  |  | 4: чел.-ч; 7: 27.3855; 10: 17093.23 | [14 empty] | ОТм(ЗТм)
| 91.05.05-015 | Краны на автомобильном ходу, грузоподъемность 16 т |  |  |  | маш.-ч | 5.12 |  | 21.7386 | 1551.19 |  | 33720.7 | [15 empty] | Краны на автомобильном ходу, грузоподъемность 16 т
| 4-100-060 | ОТм(Зтм) Средний разряд машинистов 6 |  |  |  | чел.-ч | 5.12 |  | 21.7386 | 658.89 |  | 14323.35 | [16 empty] | ОТм(Зтм) Средний разряд машинистов 6
| 91.14.02-001 | Автомобили бортовые, грузоподъемность до 5 т |  |  |  | маш.-ч | 1.33 |  | 5.6469 | 578.28 |  | 3265.51 | [15 empty] | Автомобили бортовые, грузоподъемность до 5 т
| 4-100-040 | ОТм(Зтм) Средний разряд машинистов 4 |  |  |  | чел.-ч | 1.33 |  | 5.6469 | 490.51 |  | 2769.88 | [16 empty] | ОТм(Зтм) Средний разряд машинистов 4
| 91.17.04-042 | Аппараты для газовой сварки и резки |  |  |  | маш.-ч | 1.9 |  | 8.0671 | 5.35 |  | 43.16 | [15 empty] | Аппараты для газовой сварки и резки
| 91.17.04-233 | Аппараты сварочные для ручной дуговой сварки, сварочный ток до 350 А |  |  |  | маш.-ч | 9.48 |  | 40.2504 | 27.77 |  | 1117.75 | [15 empty] | Аппараты сварочные для ручной дуговой сварки, сварочный ток до 350 А
| 4 | М |  |  |  | 10: 36417.4 | [14 empty] | М
| 01.3.02.08-0001 | Кислород газообразный технический |  |  |  | м3 | 1.83 |  | 7.7699 | 90.57 |  | 703.72 | [15 empty] | Кислород газообразный технический
| 01.3.02.09-0022 | Пропан-бутан смесь техническая |  |  |  | кг | 0.15 |  | 0.63687 | 50.07 |  | 31.89 | [15 empty] | Пропан-бутан смесь техническая
| 01.7.03.04-0001 | Электроэнергия |  |  |  | кВт-ч | 0.858 |  | 3.6429 | 5.89 |  | 21.46 | [15 empty] | Электроэнергия
| 01.7.11.07-0054 | Электроды сварочные для сварки низколегированных и углеродистых сталей АНО-6, Э42, диаметр 6 мм |  |  |  | т | 0.035 |  | 0.1486 | 140788.12 |  | 20921.64 | [15 empty] | Электроды сварочные для сварки низколегированных и углеродистых сталей АНО-6, Э42, диаметр 6 мм
| 01.7.15.03-0042 | Болты с гайками и шайбами строительные |  |  |  | кг | 6 |  | 25.4749 | 201.17 |  | 5124.79 | [15 empty] | Болты с гайками и шайбами строительные
| 11.2.13.06-0012 | Щиты настила, толщина 25 мм |  |  |  | м2 | 5.8 |  | 24.6258 | 390.4 |  | 9613.9 | [15 empty] | Щиты настила, толщина 25 мм
Н | 04.3.01.09 | Раствор готовый отделочный |  |  |  | 4: м3; 5: 0.03; 7: 0.12737 | [17 empty] | Раствор готовый отделочный
|  | Итого прямые затраты |  |  |  | 10: 471024.01 | [18 empty] | Итого прямые затраты
|  | ФОТ |  |  |  | 10: 396459.49 | [19 empty] | ФОТ
| Пр/812-040.1-1, Приказ № 812/пр от 21.12.2020 п.27,29 (в ред. пр. № 611/пр от 26.07.2022) | НР Работы по реконструкции зданий и сооружений: усиление и замена существующих конструкций, возведение отдельных конструктивных элементов |  |  |  | % | 103 | 1.15 | 118.45 |  |  | 469606.27 | [19 empty] | НР Работы по реконструкции зданий и сооружений: усиление и замена существующих конструкций, возведение отдельных конструктивных элементов
| Пр/774-040.1 | СП Работы по реконструкции зданий и сооружений: усиление и замена существующих конструкций, возведение отдельных конструктивных элементов |  |  |  | 4: %; 5: 59; 7: 59; 10: 233911.1 | [19 empty] | СП Работы по реконструкции зданий и сооружений: усиление и замена существующих конструкций, возведение отдельных конструктивных элементов
|  | Всего по позиции |  |  |  | 8: 276634.76; 10: 1174541.38 | [20 empty] | Всего по позиции
9 | ФСБЦ-04.3.01.09-0058 | Раствор готовый кладочный, цементно-песчаный, М200 |  |  |  | м3 | 0.127 | 1 | 0.127 | 4355.19 |  | 553.11 | [13 empty] | Раствор готовый кладочный, цементно-песчаный, М200
|  | Всего по позиции |  |  |  | 10: 553.11 | [20 empty] | Всего по позиции
10 | ФСБЦ-08.3.01.02-0104 | Двутавры с параллельными гранями полок, марки стали 09Г2С, 12Г2С, № 20Б-60Б |  |  |  | т | 1.9256 | 1 | 1.9256 | 72989.3 |  | 140548.2 | [13 empty] | Двутавры с параллельными гранями полок, марки стали 09Г2С, 12Г2С, № 20Б-60Б
|  | Всего по позиции |  |  |  | 10: 140548.2 | [20 empty] | Всего по позиции
11 | ФСБЦ-08.3.11.01-1110 | Швеллеры стальные горячекатаные, марки стали 09Г2С, 12Г2С, № 12У-24У, № 12П-24П |  |  |  | т | 0.2282 | 1 | 0.2282 | 72757.25 |  | 16603.2 | [13 empty] | Швеллеры стальные горячекатаные, марки стали 09Г2С, 12Г2С, № 12У-24У, № 12П-24П
|  | Всего по позиции |  |  |  | 10: 16603.2 | [20 empty] | Всего по позиции
12 | ФСБЦ-08.3.11.01-1108 | Швеллеры стальные горячекатаные, марки стали 09Г2С, 12Г2С, № 5У-10У, № 5П-10П |  |  |  | т | 0.4782 | 1 | 0.4782 | 69385.58 |  | 33180.18 | [13 empty] | Швеллеры стальные горячекатаные, марки стали 09Г2С, 12Г2С, № 5У-10У, № 5П-10П
|  | Объем=0,3945+0,0837 | [31 empty] | Объем=0,3945+0,0837
|  | Всего по позиции |  |  |  | 10: 33180.18 | [20 empty] | Всего по позиции
13 | ФСБЦ-08.3.08.01-0025 | Уголок стальной горячекатаный неравнополочный, марки стали Ст3сп, Ст3пс, ширина большей полки 63-160 мм, толщина 5-6 мм |  |  |  | т | 0.188 | 1 | 0.188 | 75770.7 |  | 14244.89 | [13 empty] | Уголок стальной горячекатаный неравнополочный, марки стали Ст3сп, Ст3пс, ширина большей полки 63-160 мм, толщина 5-6 мм
|  | Объем=0,126+0,062 | [31 empty] | Объем=0,126+0,062
|  | Всего по позиции |  |  |  | 10: 14244.89 | [20 empty] | Всего по позиции
14 | ФСБЦ-08.3.08.02-1096 | Уголок стальной горячекатаный равнополочный, марка стали 09Г2С, 12Г2С, ширина полок 50-90 мм, толщина полки 3-9 мм |  |  |  | т | 0.96492 | 1 | 0.96492 | 58748 |  | 56687.12 | [13 empty] | Уголок стальной горячекатаный равнополочный, марка стали 09Г2С, 12Г2С, ширина полок 50-90 мм, толщина полки 3-9 мм
|  | Объем=0,95912+0,0058 | [31 empty] | Объем=0,95912+0,0058
|  | Всего по позиции |  |  |  | 10: 56687.12 | [20 empty] | Всего по позиции
15 | ФСБЦ-08.3.05.02-0021 | Прокат листовой горячекатаный, марки стали Ст3сп, Ст3пс, ширина 1200-3000 мм, толщина 1-8 мм |  |  |  | т | 0.2801 | 1 | 0.2801 | 53600.66 |  | 15013.54 | [13 empty] | Прокат листовой горячекатаный, марки стали Ст3сп, Ст3пс, ширина 1200-3000 мм, толщина 1-8 мм
|  | Всего по позиции |  |  |  | 10: 15013.54 | [20 empty] | Всего по позиции
16 | ФСБЦ-08.3.05.02-0001 | Прокат листовой горячекатаный, марки стали Ст3сп, Ст3пс, ширина 1200-3000 мм, толщина 9-12 мм |  |  |  | т | 0.1808 | 1 | 0.1808 | 62050.29 |  | 11218.69 | [13 empty] | Прокат листовой горячекатаный, марки стали Ст3сп, Ст3пс, ширина 1200-3000 мм, толщина 9-12 мм
|  | Всего по позиции |  |  |  | 10: 11218.69 | [20 empty] | Всего по позиции
|  | Итоги по разделу 2 Устройство проёмов в плитах перекрытия : | [32 empty] | Итоги по разделу 2 Устройство проёмов в плитах перекрытия :
|  | Итого прямые затраты (справочно) |  |  |  | 10: 759072.94 | [23 empty] | Итого прямые затраты (справочно)
|  | в том числе: | [33 empty] | в том числе:
|  | Оплата труда рабочих |  |  |  | 10: 379366.26 | [23 empty] | Оплата труда рабочих
|  | Эксплуатация машин |  |  |  | 10: 38147.12 | [23 empty] | Эксплуатация машин
|  | Оплата труда машинистов (Отм) |  |  |  | 10: 17093.23 | [23 empty] | Оплата труда машинистов (Отм)
|  | Материалы |  |  |  | 10: 324466.33 | [23 empty] | Материалы
|  | Строительные работы |  |  |  | 10: 1462590.31 | [23 empty] | Строительные работы
|  | в том числе: | [33 empty] | в том числе:
|  | оплата труда |  |  |  | 10: 379366.26 | [23 empty] | оплата труда
|  | эксплуатация машин и механизмов |  |  |  | 10: 38147.12 | [23 empty] | эксплуатация машин и механизмов
|  | оплата труда машинистов (Отм) |  |  |  | 10: 17093.23 | [23 empty] | оплата труда машинистов (Отм)
|  | материалы |  |  |  | 10: 324466.33 | [23 empty] | материалы
|  | накладные расходы |  |  |  | 10: 469606.27 | [23 empty] | накладные расходы
|  | сметная прибыль |  |  |  | 10: 233911.1 | [23 empty] | сметная прибыль
|  | Итого ФОТ (справочно) |  |  |  | 10: 396459.49 | [23 empty] | Итого ФОТ (справочно)
|  | Итого накладные расходы (справочно) |  |  |  | 10: 469606.27 | [23 empty] | Итого накладные расходы (справочно)
|  | Итого сметная прибыль (справочно) |  |  |  | 10: 233911.1 | [23 empty] | Итого сметная прибыль (справочно)
|  | Итого по разделу 2 Устройство проёмов в плитах перекрытия |  |  |  | 10: 1462590.31 | [24 empty] | Итого по разделу 2 Устройство проёмов в плитах перекрытия
Раздел 3. Строительный мусор | [24 empty] | Раздел 3. Строительный мусор
17 | ГЭСНр69-01-015-01 | Затаривание строительного мусора в мешки |  |  |  | 4: т; 5: 1.87; 6: 1; 7: 1.87 | [13 empty] | Затаривание строительного мусора в мешки
|  | Объем=0,138*(9,28+4,25) | [31 empty] | Объем=0,138*(9,28+4,25)
| 1 | ОТ(ЗТ) |  |  |  | 4: чел.-ч; 7: 1.9261; 10: 705.05 | [14 empty] | ОТ(ЗТ)
| 1-100-10 | Средний разряд работы 1,0 |  |  |  | чел.-ч | 1.03 |  | 1.9261 | 366.05 |  | 705.05 | [15 empty] | Средний разряд работы 1,0
| 4 | М |  |  |  | 10: 950.59 | [14 empty] | М
| 01.7.20.03-0003 | Мешки полипропиленовые, размеры 550х1050 мм, грузоподъемность до 50 кг |  |  |  | 100 шт | 0.2 |  | 0.374 | 2541.68 |  | 950.59 | [15 empty] | Мешки полипропиленовые, размеры 550х1050 мм, грузоподъемность до 50 кг
|  | Итого прямые затраты |  |  |  | 10: 1655.64 | [18 empty] | Итого прямые затраты
|  | ФОТ |  |  |  | 10: 705.05 | [19 empty] | ФОТ
| Пр/812-103.0-1, Приказ № 812/пр от 21.12.2020 п.27,29 (в ред. пр. № 611/пр от 26.07.2022) | НР Прочие ремонтно-строительные работы |  |  |  | % | 92 | 1.15 | 105.8 |  |  | 745.94 | [19 empty] | НР Прочие ремонтно-строительные работы
| Пр/774-103.0 | СП Прочие ремонтно-строительные работы |  |  |  | 4: %; 5: 44; 7: 44; 10: 310.22 | [19 empty] | СП Прочие ремонтно-строительные работы
|  | Всего по позиции |  |  |  | 8: 1450.16; 10: 2711.8 | [20 empty] | Всего по позиции
18 | 47-1 | Погрузка в автотранспортное средство: мусор строительный с погрузкой вручную |  |  |  | т | 1.87 | 1 | 1.87 | 1097.92 |  | 2053.11 | [13 empty] | Погрузка в автотранспортное средство: мусор строительный с погрузкой вручную
|  | Всего по позиции |  |  |  | 10: 2053.11 | [20 empty] | Всего по позиции
19 | 01-20-1-01-0001 | Перевозка грузов I класса автомобилями бортовыми грузоподъемностью до 20 т по дорогам с усовершенствованным (асфальтобетонным, цементобетонным, железобетонным, обработанным органическим вяжущим) дорожным покрытием на расстояние 1 км |  |  |  | т | 1.87 | 1 | 1.87 | 265.06 |  | 495.66 | [13 empty] | Перевозка грузов I класса автомобилями бортовыми грузоподъемностью до 20 т по дорогам с усовершенствованным (асфальтобетонным, цементобетонным, железобетонным, обработанным органическим вяжущим) дорожным покрытием на расстояние 1 км
|  | Всего по позиции |  |  |  | 10: 495.66 | [20 empty] | Всего по позиции
|  | Итоги по разделу 3 Строительный мусор : | [32 empty] | Итоги по разделу 3 Строительный мусор :
|  | Итого прямые затраты (справочно) |  |  |  | 10: 4204.41 | [23 empty] | Итого прямые затраты (справочно)
|  | в том числе: | [33 empty] | в том числе:
|  | Оплата труда рабочих |  |  |  | 10: 705.05 | [23 empty] | Оплата труда рабочих
|  | Материалы |  |  |  | 10: 1446.25 | [23 empty] | Материалы
|  | Перевозка |  |  |  | 10: 2053.11 | [23 empty] | Перевозка
|  | Строительные работы |  |  |  | 10: 5260.57 | [23 empty] | Строительные работы
|  | Строительные работы |  |  |  | 10: 3207.46 | [23 empty] | Строительные работы
|  | в том числе: | [33 empty] | в том числе:
|  | оплата труда |  |  |  | 10: 705.05 | [23 empty] | оплата труда
|  | материалы |  |  |  | 10: 1446.25 | [23 empty] | материалы
|  | накладные расходы |  |  |  | 10: 745.94 | [23 empty] | накладные расходы
|  | сметная прибыль |  |  |  | 10: 310.22 | [23 empty] | сметная прибыль
|  | Перевозка |  |  |  | 10: 2053.11 | [23 empty] | Перевозка
|  | Итого ФОТ (справочно) |  |  |  | 10: 705.05 | [23 empty] | Итого ФОТ (справочно)
|  | Итого накладные расходы (справочно) |  |  |  | 10: 745.94 | [23 empty] | Итого накладные расходы (справочно)
|  | Итого сметная прибыль (справочно) |  |  |  | 10: 310.22 | [23 empty] | Итого сметная прибыль (справочно)
|  | Итого по разделу 3 Строительный мусор |  |  |  | 10: 5260.57 | [24 empty] | Итого по разделу 3 Строительный мусор
|  | Итоги по смете: | [35 empty] | Итоги по смете:
|  | Итого прямые затраты (справочно) |  |  |  | 10: 2402489.13 | [26 empty] | Итого прямые затраты (справочно)
|  | в том числе: | [36 empty] | в том числе:
|  | Оплата труда рабочих |  |  |  | 10: 1209149.5 | [26 empty] | Оплата труда рабочих
|  | Эксплуатация машин |  |  |  | 10: 121514.96 | [26 empty] | Эксплуатация машин
|  | Оплата труда машинистов (Отм) |  |  |  | 10: 54449.27 | [26 empty] | Оплата труда машинистов (Отм)
|  | Материалы |  |  |  | 10: 1015322.29 | [26 empty] | Материалы
|  | Перевозка |  |  |  | 10: 2053.11 | [26 empty] | Перевозка
|  | Строительные работы |  |  |  | 10: 4644550.21 | [26 empty] | Строительные работы
|  | Строительные работы |  |  |  | 10: 4642497.1 | [26 empty] | Строительные работы
|  | в том числе: | [36 empty] | в том числе:
|  | оплата труда |  |  |  | 10: 1209149.5 | [26 empty] | оплата труда
|  | эксплуатация машин и механизмов |  |  |  | 10: 121514.96 | [26 empty] | эксплуатация машин и механизмов
|  | оплата труда машинистов (Отм) |  |  |  | 10: 54449.27 | [26 empty] | оплата труда машинистов (Отм)
|  | материалы |  |  |  | 10: 1015322.29 | [26 empty] | материалы
|  | накладные расходы |  |  |  | 10: 1496643.56 | [26 empty] | накладные расходы
|  | сметная прибыль |  |  |  | 10: 745417.52 | [26 empty] | сметная прибыль
|  | Перевозка |  |  |  | 10: 2053.11 | [26 empty] | Перевозка
|  | Итого ФОТ (справочно) |  |  |  | 10: 1263598.77 | [26 empty] | Итого ФОТ (справочно)
|  | Итого накладные расходы (справочно) |  |  |  | 10: 1496643.56 | [26 empty] | Итого накладные расходы (справочно)
|  | Итого сметная прибыль (справочно) |  |  |  | 10: 745417.52 | [26 empty] | Итого сметная прибыль (справочно)
|  | ВСЕГО по смете |  |  |  | 10: 4644550.21 | [27 empty] | ВСЕГО по смете
| Составил: |  |  |  |  | 5: (Лишанова М.Е.) | [28 empty] | (Лишанова М.Е.)
[должность, подпись (инициалы, фамилия)]
Проверил:
[должность, подпись (инициалы, фамилия)]
¹ Под прочими затратами понимаются затраты, учитываемые в соответствии с пунктом 184 Методики.
² Под прочими работами понимаются затраты, учитываемые в соответствии с пунктами 122-128 Методики.

## 02-01-03 Демонтаж систем электр
Приложение № 4
Утверждено приказом Минстроя РФ № 421 от 4 августа 2020 г. в редакции приказа № 557 от 7 июля 2022 г.
СОГЛАСОВАНО: | [8 empty] | УТВЕРЖДАЮ:
"____" ________________ 2025 года | [11 empty] | "____" ________________ 2025 года
Наименование программного продукта |  |  |  |  | ГРАНД-Смета, версия 2024.2
Наименование редакции сметных нормативов |  |  |  |  | Приказ Минстроя России от 30.12.2021 № 1046/пр; Приказ Минстроя России от 04.08.2020 № 421/пр; Приказ Минстроя России от 21.12.2020 № 812/пр; Приказ Минстроя России от 11.12.2020 № 774/пр; Приказ Минстроя России от 02.08.2023 № 551/пр; Приказ Минстроя России от 14.11.2023 № 817/пр; Приказ Минстроя России от 16.02.2024 № 102/пр; Приказ Минстроя России от 13.05.2024 №323/пр; Приказ Минстроя России от 09.08.2024 №524/пр; Приказ Минстроя России от 07.11.2024 №747/пр | [9 empty] | Приказ Минстроя России от 30.12.2021 № 1046/пр; Приказ Минстроя России от 04.08.2020 № 421/пр; Приказ Минстроя России от 21.12.2020 № 812/пр; Приказ Минстроя России от 11.12.2020 № 774/пр; Приказ Минстроя России от 02.08.2023 № 551/пр; Приказ Минстроя России от 14.11.2023 № 817/пр; Приказ Минстроя России от 16.02.2024 № 102/пр; Приказ Минстроя России от 13.05.2024 №323/пр; Приказ Минстроя России от 09.08.2024 №524/пр; Приказ Минстроя России от 07.11.2024 №747/пр
Реквизиты приказа Минстроя России об утверждении дополнений и изменений к сметным нормативам |  |  |  |  | Приказ Минстроя России от 18 мая 2022 г. № 378/пр, Приказ Минстроя России от 26 августа 2022 г. № 703/пр, Приказ Минстроя России от 26 октября 2022 г. № 905/пр, Приказ Минстроя России от 27 декабря 2022 г. № 1133/пр, Приказ Минстроя России от 10 февраля 2023 г. № 84/пр, Приказ Минстроя России от 11.05.2023 №335/пр; Приказ Минстроя России от 07.07.2022 № 557/пр; Приказ Минстроя России от 02.09.2021 № 636/пр, Приказ Минстроя России от 26.07.2022 № 611/пр; Приказ Минстроя России от 22.04.2022 № 317/пр; Приказ Минстроя России от 02.08.2023 № 551/пр; Приказ Минстроя России от 14.11.2023 № 817/пр; Приказ Минстроя России от 30.01.2024 № 55/пр; Приказ Минстроя России от 16.02.2024 № 102/пр; Приказ Минстроя России от 13.05.2024 №323/пр; Приказ Минстроя России от 09.08.2024 №524/пр; Приказ Минстроя России от 07.11.2024 №747/пр | [7 empty] | Реквизиты приказа Минстроя России об утверждении дополнений и изменений к сметным нормативам | Приказ Минстроя России от 18 мая 2022 г. № 378/пр, Приказ Минстроя России от 26 августа 2022 г. № 703/пр, Приказ Минстроя России от 26 октября 2022 г. № 905/пр, Приказ Минстроя России от 27 декабря 2022 г. № 1133/пр, Приказ Минстроя России от 10 февраля 2023 г. № 84/пр, Приказ Минстроя России от 11.05.2023 №335/пр; Приказ Минстроя России от 07.07.2022 № 557/пр; Приказ Минстроя России от 02.09.2021 № 636/пр, Приказ Минстроя России от 26.07.2022 № 611/пр; Приказ Минстроя России от 22.04.2022 № 317/пр; Приказ Минстроя России от 02.08.2023 № 551/пр; Приказ Минстроя России от 14.11.2023 № 817/пр; Приказ Минстроя России от 30.01.2024 № 55/пр; Приказ Минстроя России от 16.02.2024 № 102/пр; Приказ Минстроя России от 13.05.2024 №323/пр; Приказ Минстроя России от 09.08.2024 №524/пр; Приказ Минстроя России от 07.11.2024 №747/пр |  | Приказ Минстроя России от 18 мая 2022 г. № 378/пр, Приказ Минстроя России от 26 августа 2022 г. № 703/пр, Приказ Минстроя России от 26 октября 2022 г. № 905/пр, Приказ Минстроя России от 27 декабря 2022 г. № 1133/пр, Приказ Минстроя России от 10 февраля 2023 г. № 84/пр, Приказ Минстроя России от 11.05.2023 №335/пр; Приказ Минстроя России от 07.07.2022 № 557/пр; Приказ Минстроя России от 02.09.2021 № 636/пр, Приказ Минстроя России от 26.07.2022 № 611/пр; Приказ Минстроя России от 22.04.2022 № 317/пр; Приказ Минстроя России от 02.08.2023 № 551/пр; Приказ Минстроя России от 14.11.2023 № 817/пр; Приказ Минстроя России от 30.01.2024 № 55/пр; Приказ Минстроя России от 16.02.2024 № 102/пр; Приказ Минстроя России от 13.05.2024 №323/пр; Приказ Минстроя России от 09.08.2024 №524/пр; Приказ Минстроя России от 07.11.2024 №747/пр
Реквизиты нормативного правового акта об утверждении оплаты труда, утверждаемый в соответствии с пунктом 22(1) Правилами мониторинга цен, утвержденными постановлением Правительства Российской Федерации от 23 декабря 2016 г. № 1452 |  |  |  |  | Распоряжение Министерства экономики и финансов Московской области от 21.02.2024 № 24РВ-14 | [7 empty] | Реквизиты нормативного правового акта об утверждении оплаты труда, утверждаемый в соответствии с пунктом 22(1) Правилами мониторинга цен, утвержденными постановлением Правительства Российской Федерации от 23 декабря 2016 г. № 1452 | Распоряжение Министерства экономики и финансов Московской области от 21.02.2024 № 24РВ-14 |  |  | Распоряжение Министерства экономики и финансов Московской области от 21.02.2024 № 24РВ-14
Техническое перевооружение системы вентиляции здания СПК Загорской ГАЭС | [17 empty] | Техническое перевооружение системы вентиляции здания СПК Загорской ГАЭС
(наименование стройки)
Техническое перевооружение системы вентиляции здания СПК Загорской ГАЭС | [18 empty] | Техническое перевооружение системы вентиляции здания СПК Загорской ГАЭС
(наименование объекта капитального строительства)
ЛОКАЛЬНЫЙ СМЕТНЫЙ РАСЧЕТ (СМЕТА) № 02-01-03
демонтаж систем электроснабжения и вентиляции | [19 empty] | демонтаж систем электроснабжения и вентиляции
(наименование работ и затрат)
Составлен | ресурсным | методом
Основание | 12-2024-П-ОВ2.СО | [19 empty] | 12-2024-П-ОВ2.СО
(проектная и (или) иная техническая документация)
Составлен(а) в текущем уровне цен |  | IV квартал 2024 года | [19 empty] | IV квартал 2024 года
Наименование субъекта Российской Федерации |  |  |  | 50. Московская область | [18 empty] | 50. Московская область
Наименование зоны субъекта Российской Федерации |  |  |  | Московская область | [19 empty] | Московская область
Сметная стоимость |  |  | 855.43 | тыс.руб.
в том числе:
| строительных работ |  | 571.55 | тыс.руб. |  | Средства на оплату труда рабочих |  |  |  |  | 327.11 | тыс.руб.
| монтажных работ |  | 283.88 | тыс.руб. |  | Нормативные затраты труда рабочих |  |  |  |  | 767.52 | чел.час.
| оборудования |  | 0 | тыс.руб. |  | Нормативные затраты труда машинистов |  |  |  |  | 7.9 | чел.час.
| прочих затрат |  | 0 | тыс.руб.
№ п/п | Обоснование | Наименование работ и затрат |  |  |  | Единица измерения | Количество |  |  | Сметная стоимость в текущем уровне цен, руб.
[7 empty] | на единицу | коэффициенты | всего с учетом коэффициентов | на единицу | коэффициенты | всего
1 | 2 | 3 |  |  |  | 4 | 5 | 6 | 7 | 8 | 9 | 10
Раздел 1. Демонтаж систем электроснабжения и автоматизации | [24 empty] | Раздел 1. Демонтаж систем электроснабжения и автоматизации
Демонтаж системы электроснабжения и автоматизации ОС 261 | [25 empty] | Демонтаж системы электроснабжения и автоматизации ОС 261
1 | ГЭСНм08-03-573-06 демонтаж | Шкаф (пульт) управления навесной, высота, ширина и глубина: до 1200х600х500 мм | [24 empty] | Шкаф (пульт) управления навесной, высота, ширина и глубина: до 1200х600х500 мм | bar: 4 to 7
| Приказ от 08.08.2022 № 648/пр п.145 табл.3 | Демонтаж оборудования, не пригодного для дальнейшего использования (предназначено в лом), с разборкой и резкой на части ОЗП=0,5; ЭМ=0,5 к расх.; ЗПМ=0,5; МАТ=0 к расх.; ТЗ=0,5; ТЗМ=0,5 | [25 empty] | Демонтаж оборудования, не пригодного для дальнейшего использования (предназначено в лом), с разборкой и резкой на части ОЗП=0,5; ЭМ=0,5 к расх.; ЗПМ=0,5; МАТ=0 к расх.; ТЗ=0,5; ТЗМ=0,5
| 1 | ОТ(ЗТ) |  |  |  | 4: чел.-ч; 7: 1.03; 10: 520.3 | [16 empty] | ОТ(ЗТ)
| 1-100-42 | Средний разряд работы 4,2 |  |  |  | чел.-ч | 2.06 | 0.5 | 1.03 | 505.15 |  | 520.3 | [17 empty] | Средний разряд работы 4,2
| 2 | ЭМ |  |  |  | 10: 220.7 | [16 empty] | ЭМ
|  | ОТм(ЗТм) |  |  |  | 4: чел.-ч; 7: 0.285; 10: 152.43 | [16 empty] | ОТм(ЗТм)
| 91.04.01-041 | Молотки бурильные легкие при работе от передвижных компрессорных установок |  |  |  | маш.-ч | 0.27 | 0.5 | 0.135 | 13.5 |  | 1.82 | [17 empty] | Молотки бурильные легкие при работе от передвижных компрессорных установок
| 91.05.05-015 | Краны на автомобильном ходу, грузоподъемность 16 т |  |  |  | маш.-ч | 0.15 | 0.5 | 0.075 | 1551.19 |  | 116.34 | [17 empty] | Краны на автомобильном ходу, грузоподъемность 16 т
| 4-100-060 | ОТм(Зтм) Средний разряд машинистов 6 |  |  |  | чел.-ч | 0.15 | 0.5 | 0.075 | 658.89 |  | 49.42 | [18 empty] | ОТм(Зтм) Средний разряд машинистов 6
| 91.14.02-001 | Автомобили бортовые, грузоподъемность до 5 т |  |  |  | маш.-ч | 0.15 | 0.5 | 0.075 | 578.28 |  | 43.37 | [17 empty] | Автомобили бортовые, грузоподъемность до 5 т
| 4-100-040 | ОТм(Зтм) Средний разряд машинистов 4 |  |  |  | чел.-ч | 0.15 | 0.5 | 0.075 | 490.51 |  | 36.79 | [18 empty] | ОТм(Зтм) Средний разряд машинистов 4
| 91.17.04-233 | Аппараты сварочные для ручной дуговой сварки, сварочный ток до 350 А |  |  |  | маш.-ч | 0.79 | 0.5 | 0.395 | 27.77 |  | 10.97 | [17 empty] | Аппараты сварочные для ручной дуговой сварки, сварочный ток до 350 А
| 91.18.01-007 | Компрессоры винтовые передвижные с двигателем внутреннего сгорания, давление до 0,7 МПа (7 атм), производительность до 5,4 м3/мин |  |  |  | маш.-ч | 0.27 | 0.5 | 0.135 | 357 |  | 48.2 | [17 empty] | Компрессоры винтовые передвижные с двигателем внутреннего сгорания, давление до 0,7 МПа (7 атм), производительность до 5,4 м3/мин
| 4-100-040 | ОТм(Зтм) Средний разряд машинистов 4 |  |  |  | чел.-ч | 0.27 | 0.5 | 0.135 | 490.51 |  | 66.22 | [18 empty] | ОТм(Зтм) Средний разряд машинистов 4
| 4 | М |  |  |  | 10: 0 | [16 empty] | М
| 01.7.11.07-0227 | Электроды сварочные для сварки низколегированных и углеродистых сталей УОНИ 13/45, Э42А, диаметр 4-5 мм |  |  |  | кг | 0.2 | 0 | 0 | 147.85 |  | 0 | [17 empty] | Электроды сварочные для сварки низколегированных и углеродистых сталей УОНИ 13/45, Э42А, диаметр 4-5 мм
| 01.7.15.03-0042 | Болты с гайками и шайбами строительные |  |  |  | кг | 0.1 | 0 | 0 | 201.17 |  | 0 | [17 empty] | Болты с гайками и шайбами строительные
| 14.4.02.04-0142 | Краска масляная МА-0115, мумия, сурик железный |  |  |  | кг | 0.04 | 0 | 0 | 104.64 |  | 0 | [17 empty] | Краска масляная МА-0115, мумия, сурик железный
|  | Итого прямые затраты |  |  |  | 10: 893.43 | [19 empty] | Итого прямые затраты
1.1 | 421/пр_2020_п.75_пп.а | Вспомогательные ненормируемые материальные ресурсы |  |  |  | % | 2 |  | 2 |  | 0.5 | 10.41 | [20 empty] | Вспомогательные ненормируемые материальные ресурсы
|  | ФОТ |  |  |  | 10: 672.73 | [21 empty] | ФОТ
| Пр/812-049.3-1, Приказ № 812/пр от 21.12.2020 п.27,29 (в ред. пр. № 611/пр от 26.07.2022) | НР Электротехнические установки на других объектах |  |  |  | % | 97 | 1.15 | 111.55 |  |  | 750.43 | [21 empty] | НР Электротехнические установки на других объектах
| Пр/774-049.3 | СП Электротехнические установки на других объектах |  |  |  | 4: %; 5: 51; 7: 51; 10: 343.09 | [21 empty] | СП Электротехнические установки на других объектах
|  | Всего по позиции |  |  |  | 8: 1997.36; 10: 1997.36 | [22 empty] | Всего по позиции
2 | ГЭСНр67-01-003-01 | Демонтаж кабеля |  |  |  | 4: 100 м; 5: 1.98; 6: 1; 7: 1.98 | [14 empty] | Демонтаж кабеля
|  | Объем=198 / 100 | [33 empty] | Объем=198 / 100
| 1 | ОТ(ЗТ) |  |  |  | 4: чел.-ч; 7: 19.0872; 10: 7615.6 | [16 empty] | ОТ(ЗТ)
| 1-100-20 | Средний разряд работы 2,0 |  |  |  | чел.-ч | 9.64 |  | 19.0872 | 398.99 |  | 7615.6 | [17 empty] | Средний разряд работы 2,0
| 2 | ЭМ |  |  |  | 10: 1.06 | [16 empty] | ЭМ
|  | ОТм(ЗТм) |  |  |  | 4: чел.-ч; 7: 0.0198; 10: 8.62 | [16 empty] | ОТм(ЗТм)
| 91.06.06-048 | Подъемники одномачтовые, грузоподъемность до 500 кг, высота подъема 45 м |  |  |  | маш.-ч | 0.01 |  | 0.0198 | 53.74 |  | 1.06 | [17 empty] | Подъемники одномачтовые, грузоподъемность до 500 кг, высота подъема 45 м
| 4-100-030 | ОТм(Зтм) Средний разряд машинистов 3 |  |  |  | чел.-ч | 0.01 |  | 0.0198 | 435.6 |  | 8.62 | [18 empty] | ОТм(Зтм) Средний разряд машинистов 3
|  | Итого прямые затраты |  |  |  | 10: 7625.28 | [19 empty] | Итого прямые затраты
|  | ФОТ |  |  |  | 10: 7624.22 | [21 empty] | ФОТ
| Пр/812-101.0-1, Приказ № 812/пр от 21.12.2020 п.27,29 (в ред. пр. № 611/пр от 26.07.2022) | НР Электромонтажные работы (ремонтно-строительные) |  |  |  | % | 91 | 1.15 | 104.65 |  |  | 7978.75 | [21 empty] | НР Электромонтажные работы (ремонтно-строительные)
| Пр/774-101.0 | СП Электромонтажные работы (ремонтно-строительные) |  |  |  | 4: %; 5: 48; 7: 48; 10: 3659.63 | [21 empty] | СП Электромонтажные работы (ремонтно-строительные)
|  | Всего по позиции |  |  |  | 8: 9729.12; 10: 19263.66 | [22 empty] | Всего по позиции
Демонтаж системы электроснабжения и автоматизации ОС 262 | [25 empty] | Демонтаж системы электроснабжения и автоматизации ОС 262
3 | ГЭСНм08-03-573-06 демонтаж | Шкаф (пульт) управления навесной, высота, ширина и глубина: до 1200х600х500 мм | [24 empty] | Шкаф (пульт) управления навесной, высота, ширина и глубина: до 1200х600х500 мм | bar: 4 to 7
| Приказ от 08.08.2022 № 648/пр п.145 табл.3 | Демонтаж оборудования, не пригодного для дальнейшего использования (предназначено в лом), с разборкой и резкой на части ОЗП=0,5; ЭМ=0,5 к расх.; ЗПМ=0,5; МАТ=0 к расх.; ТЗ=0,5; ТЗМ=0,5 | [25 empty] | Демонтаж оборудования, не пригодного для дальнейшего использования (предназначено в лом), с разборкой и резкой на части ОЗП=0,5; ЭМ=0,5 к расх.; ЗПМ=0,5; МАТ=0 к расх.; ТЗ=0,5; ТЗМ=0,5
| 1 | ОТ(ЗТ) |  |  |  | 4: чел.-ч; 7: 1.03; 10: 520.3 | [16 empty] | ОТ(ЗТ)
| 1-100-42 | Средний разряд работы 4,2 |  |  |  | чел.-ч | 2.06 | 0.5 | 1.03 | 505.15 |  | 520.3 | [17 empty] | Средний разряд работы 4,2
| 2 | ЭМ |  |  |  | 10: 220.7 | [16 empty] | ЭМ
|  | ОТм(ЗТм) |  |  |  | 4: чел.-ч; 7: 0.285; 10: 152.43 | [16 empty] | ОТм(ЗТм)
| 91.04.01-041 | Молотки бурильные легкие при работе от передвижных компрессорных установок |  |  |  | маш.-ч | 0.27 | 0.5 | 0.135 | 13.5 |  | 1.82 | [17 empty] | Молотки бурильные легкие при работе от передвижных компрессорных установок
| 91.05.05-015 | Краны на автомобильном ходу, грузоподъемность 16 т |  |  |  | маш.-ч | 0.15 | 0.5 | 0.075 | 1551.19 |  | 116.34 | [17 empty] | Краны на автомобильном ходу, грузоподъемность 16 т
| 4-100-060 | ОТм(Зтм) Средний разряд машинистов 6 |  |  |  | чел.-ч | 0.15 | 0.5 | 0.075 | 658.89 |  | 49.42 | [18 empty] | ОТм(Зтм) Средний разряд машинистов 6
| 91.14.02-001 | Автомобили бортовые, грузоподъемность до 5 т |  |  |  | маш.-ч | 0.15 | 0.5 | 0.075 | 578.28 |  | 43.37 | [17 empty] | Автомобили бортовые, грузоподъемность до 5 т
| 4-100-040 | ОТм(Зтм) Средний разряд машинистов 4 |  |  |  | чел.-ч | 0.15 | 0.5 | 0.075 | 490.51 |  | 36.79 | [18 empty] | ОТм(Зтм) Средний разряд машинистов 4
| 91.17.04-233 | Аппараты сварочные для ручной дуговой сварки, сварочный ток до 350 А |  |  |  | маш.-ч | 0.79 | 0.5 | 0.395 | 27.77 |  | 10.97 | [17 empty] | Аппараты сварочные для ручной дуговой сварки, сварочный ток до 350 А
| 91.18.01-007 | Компрессоры винтовые передвижные с двигателем внутреннего сгорания, давление до 0,7 МПа (7 атм), производительность до 5,4 м3/мин |  |  |  | маш.-ч | 0.27 | 0.5 | 0.135 | 357 |  | 48.2 | [17 empty] | Компрессоры винтовые передвижные с двигателем внутреннего сгорания, давление до 0,7 МПа (7 атм), производительность до 5,4 м3/мин
| 4-100-040 | ОТм(Зтм) Средний разряд машинистов 4 |  |  |  | чел.-ч | 0.27 | 0.5 | 0.135 | 490.51 |  | 66.22 | [18 empty] | ОТм(Зтм) Средний разряд машинистов 4
| 4 | М |  |  |  | 10: 0 | [16 empty] | М
| 01.7.11.07-0227 | Электроды сварочные для сварки низколегированных и углеродистых сталей УОНИ 13/45, Э42А, диаметр 4-5 мм |  |  |  | кг | 0.2 | 0 | 0 | 147.85 |  | 0 | [17 empty] | Электроды сварочные для сварки низколегированных и углеродистых сталей УОНИ 13/45, Э42А, диаметр 4-5 мм
| 01.7.15.03-0042 | Болты с гайками и шайбами строительные |  |  |  | кг | 0.1 | 0 | 0 | 201.17 |  | 0 | [17 empty] | Болты с гайками и шайбами строительные
| 14.4.02.04-0142 | Краска масляная МА-0115, мумия, сурик железный |  |  |  | кг | 0.04 | 0 | 0 | 104.64 |  | 0 | [17 empty] | Краска масляная МА-0115, мумия, сурик железный
|  | Итого прямые затраты |  |  |  | 10: 893.43 | [19 empty] | Итого прямые затраты
3.1 | 421/пр_2020_п.75_пп.а | Вспомогательные ненормируемые материальные ресурсы |  |  |  | % | 2 |  | 2 |  | 0.5 | 10.41 | [20 empty] | Вспомогательные ненормируемые материальные ресурсы
|  | ФОТ |  |  |  | 10: 672.73 | [21 empty] | ФОТ
| Пр/812-049.3-1, Приказ № 812/пр от 21.12.2020 п.27,29 (в ред. пр. № 611/пр от 26.07.2022) | НР Электротехнические установки на других объектах |  |  |  | % | 97 | 1.15 | 111.55 |  |  | 750.43 | [21 empty] | НР Электротехнические установки на других объектах
| Пр/774-049.3 | СП Электротехнические установки на других объектах |  |  |  | 4: %; 5: 51; 7: 51; 10: 343.09 | [21 empty] | СП Электротехнические установки на других объектах
|  | Всего по позиции |  |  |  | 8: 1997.36; 10: 1997.36 | [22 empty] | Всего по позиции
4 | ГЭСНр67-01-003-01 | Демонтаж кабеля |  |  |  | 4: 100 м; 5: 3.6; 6: 1; 7: 3.6 | [14 empty] | Демонтаж кабеля
|  | Объем=360 / 100 | [33 empty] | Объем=360 / 100
| 1 | ОТ(ЗТ) |  |  |  | 4: чел.-ч; 7: 34.704; 10: 13846.55 | [16 empty] | ОТ(ЗТ)
| 1-100-20 | Средний разряд работы 2,0 |  |  |  | чел.-ч | 9.64 |  | 34.704 | 398.99 |  | 13846.55 | [17 empty] | Средний разряд работы 2,0
| 2 | ЭМ |  |  |  | 10: 1.93 | [16 empty] | ЭМ
|  | ОТм(ЗТм) |  |  |  | 4: чел.-ч; 7: 0.036; 10: 15.68 | [16 empty] | ОТм(ЗТм)
| 91.06.06-048 | Подъемники одномачтовые, грузоподъемность до 500 кг, высота подъема 45 м |  |  |  | маш.-ч | 0.01 |  | 0.036 | 53.74 |  | 1.93 | [17 empty] | Подъемники одномачтовые, грузоподъемность до 500 кг, высота подъема 45 м
| 4-100-030 | ОТм(Зтм) Средний разряд машинистов 3 |  |  |  | чел.-ч | 0.01 |  | 0.036 | 435.6 |  | 15.68 | [18 empty] | ОТм(Зтм) Средний разряд машинистов 3
|  | Итого прямые затраты |  |  |  | 10: 13864.16 | [19 empty] | Итого прямые затраты
|  | ФОТ |  |  |  | 10: 13862.23 | [21 empty] | ФОТ
| Пр/812-101.0-1, Приказ № 812/пр от 21.12.2020 п.27,29 (в ред. пр. № 611/пр от 26.07.2022) | НР Электромонтажные работы (ремонтно-строительные) |  |  |  | % | 91 | 1.15 | 104.65 |  |  | 14506.82 | [21 empty] | НР Электромонтажные работы (ремонтно-строительные)
| Пр/774-101.0 | СП Электромонтажные работы (ремонтно-строительные) |  |  |  | 4: %; 5: 48; 7: 48; 10: 6653.87 | [21 empty] | СП Электромонтажные работы (ремонтно-строительные)
|  | Всего по позиции |  |  |  | 8: 9729.13; 10: 35024.85 | [22 empty] | Всего по позиции
Демонтаж системы электроснабжения и автоматизации ОС 263 | [25 empty] | Демонтаж системы электроснабжения и автоматизации ОС 263
5 | ГЭСНм08-03-573-06 демонтаж | Шкаф (пульт) управления навесной, высота, ширина и глубина: до 1200х600х500 мм | [24 empty] | Шкаф (пульт) управления навесной, высота, ширина и глубина: до 1200х600х500 мм | bar: 4 to 7
| Приказ от 08.08.2022 № 648/пр п.145 табл.3 | Демонтаж оборудования, не пригодного для дальнейшего использования (предназначено в лом), с разборкой и резкой на части ОЗП=0,5; ЭМ=0,5 к расх.; ЗПМ=0,5; МАТ=0 к расх.; ТЗ=0,5; ТЗМ=0,5 | [25 empty] | Демонтаж оборудования, не пригодного для дальнейшего использования (предназначено в лом), с разборкой и резкой на части ОЗП=0,5; ЭМ=0,5 к расх.; ЗПМ=0,5; МАТ=0 к расх.; ТЗ=0,5; ТЗМ=0,5
| 1 | ОТ(ЗТ) |  |  |  | 4: чел.-ч; 7: 1.03; 10: 520.3 | [16 empty] | ОТ(ЗТ)
| 1-100-42 | Средний разряд работы 4,2 |  |  |  | чел.-ч | 2.06 | 0.5 | 1.03 | 505.15 |  | 520.3 | [17 empty] | Средний разряд работы 4,2
| 2 | ЭМ |  |  |  | 10: 220.7 | [16 empty] | ЭМ
|  | ОТм(ЗТм) |  |  |  | 4: чел.-ч; 7: 0.285; 10: 152.43 | [16 empty] | ОТм(ЗТм)
| 91.04.01-041 | Молотки бурильные легкие при работе от передвижных компрессорных установок |  |  |  | маш.-ч | 0.27 | 0.5 | 0.135 | 13.5 |  | 1.82 | [17 empty] | Молотки бурильные легкие при работе от передвижных компрессорных установок
| 91.05.05-015 | Краны на автомобильном ходу, грузоподъемность 16 т |  |  |  | маш.-ч | 0.15 | 0.5 | 0.075 | 1551.19 |  | 116.34 | [17 empty] | Краны на автомобильном ходу, грузоподъемность 16 т
| 4-100-060 | ОТм(Зтм) Средний разряд машинистов 6 |  |  |  | чел.-ч | 0.15 | 0.5 | 0.075 | 658.89 |  | 49.42 | [18 empty] | ОТм(Зтм) Средний разряд машинистов 6
| 91.14.02-001 | Автомобили бортовые, грузоподъемность до 5 т |  |  |  | маш.-ч | 0.15 | 0.5 | 0.075 | 578.28 |  | 43.37 | [17 empty] | Автомобили бортовые, грузоподъемность до 5 т
| 4-100-040 | ОТм(Зтм) Средний разряд машинистов 4 |  |  |  | чел.-ч | 0.15 | 0.5 | 0.075 | 490.51 |  | 36.79 | [18 empty] | ОТм(Зтм) Средний разряд машинистов 4
| 91.17.04-233 | Аппараты сварочные для ручной дуговой сварки, сварочный ток до 350 А |  |  |  | маш.-ч | 0.79 | 0.5 | 0.395 | 27.77 |  | 10.97 | [17 empty] | Аппараты сварочные для ручной дуговой сварки, сварочный ток до 350 А
| 91.18.01-007 | Компрессоры винтовые передвижные с двигателем внутреннего сгорания, давление до 0,7 МПа (7 атм), производительность до 5,4 м3/мин |  |  |  | маш.-ч | 0.27 | 0.5 | 0.135 | 357 |  | 48.2 | [17 empty] | Компрессоры винтовые передвижные с двигателем внутреннего сгорания, давление до 0,7 МПа (7 атм), производительность до 5,4 м3/мин
| 4-100-040 | ОТм(Зтм) Средний разряд машинистов 4 |  |  |  | чел.-ч | 0.27 | 0.5 | 0.135 | 490.51 |  | 66.22 | [18 empty] | ОТм(Зтм) Средний разряд машинистов 4
| 4 | М |  |  |  | 10: 0 | [16 empty] | М
| 01.7.11.07-0227 | Электроды сварочные для сварки низколегированных и углеродистых сталей УОНИ 13/45, Э42А, диаметр 4-5 мм |  |  |  | кг | 0.2 | 0 | 0 | 147.85 |  | 0 | [17 empty] | Электроды сварочные для сварки низколегированных и углеродистых сталей УОНИ 13/45, Э42А, диаметр 4-5 мм
| 01.7.15.03-0042 | Болты с гайками и шайбами строительные |  |  |  | кг | 0.1 | 0 | 0 | 201.17 |  | 0 | [17 empty] | Болты с гайками и шайбами строительные
| 14.4.02.04-0142 | Краска масляная МА-0115, мумия, сурик железный |  |  |  | кг | 0.04 | 0 | 0 | 104.64 |  | 0 | [17 empty] | Краска масляная МА-0115, мумия, сурик железный
|  | Итого прямые затраты |  |  |  | 10: 893.43 | [19 empty] | Итого прямые затраты
5.1 | 421/пр_2020_п.75_пп.а | Вспомогательные ненормируемые материальные ресурсы |  |  |  | % | 2 |  | 2 |  | 0.5 | 10.41 | [20 empty] | Вспомогательные ненормируемые материальные ресурсы
|  | ФОТ |  |  |  | 10: 672.73 | [21 empty] | ФОТ
| Пр/812-049.3-1, Приказ № 812/пр от 21.12.2020 п.27,29 (в ред. пр. № 611/пр от 26.07.2022) | НР Электротехнические установки на других объектах |  |  |  | % | 97 | 1.15 | 111.55 |  |  | 750.43 | [21 empty] | НР Электротехнические установки на других объектах
| Пр/774-049.3 | СП Электротехнические установки на других объектах |  |  |  | 4: %; 5: 51; 7: 51; 10: 343.09 | [21 empty] | СП Электротехнические установки на других объектах
|  | Всего по позиции |  |  |  | 8: 1997.36; 10: 1997.36 | [22 empty] | Всего по позиции
6 | ГЭСНр67-01-003-01 | Демонтаж кабеля |  |  |  | 4: 100 м; 5: 3.7; 6: 1; 7: 3.7 | [14 empty] | Демонтаж кабеля
|  | Объем=370 / 100 | [33 empty] | Объем=370 / 100
| 1 | ОТ(ЗТ) |  |  |  | 4: чел.-ч; 7: 35.668; 10: 14231.18 | [16 empty] | ОТ(ЗТ)
| 1-100-20 | Средний разряд работы 2,0 |  |  |  | чел.-ч | 9.64 |  | 35.668 | 398.99 |  | 14231.18 | [17 empty] | Средний разряд работы 2,0
| 2 | ЭМ |  |  |  | 10: 1.99 | [16 empty] | ЭМ
|  | ОТм(ЗТм) |  |  |  | 4: чел.-ч; 7: 0.037; 10: 16.12 | [16 empty] | ОТм(ЗТм)
| 91.06.06-048 | Подъемники одномачтовые, грузоподъемность до 500 кг, высота подъема 45 м |  |  |  | маш.-ч | 0.01 |  | 0.037 | 53.74 |  | 1.99 | [17 empty] | Подъемники одномачтовые, грузоподъемность до 500 кг, высота подъема 45 м
| 4-100-030 | ОТм(Зтм) Средний разряд машинистов 3 |  |  |  | чел.-ч | 0.01 |  | 0.037 | 435.6 |  | 16.12 | [18 empty] | ОТм(Зтм) Средний разряд машинистов 3
|  | Итого прямые затраты |  |  |  | 10: 14249.29 | [19 empty] | Итого прямые затраты
|  | ФОТ |  |  |  | 10: 14247.3 | [21 empty] | ФОТ
| Пр/812-101.0-1, Приказ № 812/пр от 21.12.2020 п.27,29 (в ред. пр. № 611/пр от 26.07.2022) | НР Электромонтажные работы (ремонтно-строительные) |  |  |  | % | 91 | 1.15 | 104.65 |  |  | 14909.8 | [21 empty] | НР Электромонтажные работы (ремонтно-строительные)
| Пр/774-101.0 | СП Электромонтажные работы (ремонтно-строительные) |  |  |  | 4: %; 5: 48; 7: 48; 10: 6838.7 | [21 empty] | СП Электромонтажные работы (ремонтно-строительные)
|  | Всего по позиции |  |  |  | 8: 9729.13; 10: 35997.79 | [22 empty] | Всего по позиции
Демонтаж системы электроснабжения и автоматизации ОС 264 | [25 empty] | Демонтаж системы электроснабжения и автоматизации ОС 264
7 | ГЭСНм08-03-573-04 демонтаж | Шкаф (пульт) управления навесной, высота, ширина и глубина: до 600х600х350 мм | [24 empty] | Шкаф (пульт) управления навесной, высота, ширина и глубина: до 600х600х350 мм | bar: 4 to 7
| Приказ от 08.08.2022 № 648/пр п.145 табл.3 | Демонтаж оборудования, не пригодного для дальнейшего использования (предназначено в лом), с разборкой и резкой на части ОЗП=0,5; ЭМ=0,5 к расх.; ЗПМ=0,5; МАТ=0 к расх.; ТЗ=0,5; ТЗМ=0,5 | [25 empty] | Демонтаж оборудования, не пригодного для дальнейшего использования (предназначено в лом), с разборкой и резкой на части ОЗП=0,5; ЭМ=0,5 к расх.; ЗПМ=0,5; МАТ=0 к расх.; ТЗ=0,5; ТЗМ=0,5
| 1 | ОТ(ЗТ) |  |  |  | 4: чел.-ч; 7: 1.03; 10: 520.3 | [16 empty] | ОТ(ЗТ)
| 1-100-42 | Средний разряд работы 4,2 |  |  |  | чел.-ч | 2.06 | 0.5 | 1.03 | 505.15 |  | 520.3 | [17 empty] | Средний разряд работы 4,2
| 2 | ЭМ |  |  |  | 10: 107.56 | [16 empty] | ЭМ
|  | ОТм(ЗТм) |  |  |  | 4: чел.-ч; 7: 0.155; 10: 81.09 | [16 empty] | ОТм(ЗТм)
| 91.04.01-041 | Молотки бурильные легкие при работе от передвижных компрессорных установок |  |  |  | маш.-ч | 0.19 | 0.5 | 0.095 | 13.5 |  | 1.28 | [17 empty] | Молотки бурильные легкие при работе от передвижных компрессорных установок
| 91.05.05-015 | Краны на автомобильном ходу, грузоподъемность 16 т |  |  |  | маш.-ч | 0.06 | 0.5 | 0.03 | 1551.19 |  | 46.54 | [17 empty] | Краны на автомобильном ходу, грузоподъемность 16 т
| 4-100-060 | ОТм(Зтм) Средний разряд машинистов 6 |  |  |  | чел.-ч | 0.06 | 0.5 | 0.03 | 658.89 |  | 19.77 | [18 empty] | ОТм(Зтм) Средний разряд машинистов 6
| 91.14.02-001 | Автомобили бортовые, грузоподъемность до 5 т |  |  |  | маш.-ч | 0.06 | 0.5 | 0.03 | 578.28 |  | 17.35 | [17 empty] | Автомобили бортовые, грузоподъемность до 5 т
| 4-100-040 | ОТм(Зтм) Средний разряд машинистов 4 |  |  |  | чел.-ч | 0.06 | 0.5 | 0.03 | 490.51 |  | 14.72 | [18 empty] | ОТм(Зтм) Средний разряд машинистов 4
| 91.17.04-233 | Аппараты сварочные для ручной дуговой сварки, сварочный ток до 350 А |  |  |  | маш.-ч | 0.61 | 0.5 | 0.305 | 27.77 |  | 8.47 | [17 empty] | Аппараты сварочные для ручной дуговой сварки, сварочный ток до 350 А
| 91.18.01-007 | Компрессоры винтовые передвижные с двигателем внутреннего сгорания, давление до 0,7 МПа (7 атм), производительность до 5,4 м3/мин |  |  |  | маш.-ч | 0.19 | 0.5 | 0.095 | 357 |  | 33.92 | [17 empty] | Компрессоры винтовые передвижные с двигателем внутреннего сгорания, давление до 0,7 МПа (7 атм), производительность до 5,4 м3/мин
| 4-100-040 | ОТм(Зтм) Средний разряд машинистов 4 |  |  |  | чел.-ч | 0.19 | 0.5 | 0.095 | 490.51 |  | 46.6 | [18 empty] | ОТм(Зтм) Средний разряд машинистов 4
| 4 | М |  |  |  | 10: 0 | [16 empty] | М
| 01.7.11.07-0227 | Электроды сварочные для сварки низколегированных и углеродистых сталей УОНИ 13/45, Э42А, диаметр 4-5 мм |  |  |  | кг | 0.1 | 0 | 0 | 147.85 |  | 0 | [17 empty] | Электроды сварочные для сварки низколегированных и углеродистых сталей УОНИ 13/45, Э42А, диаметр 4-5 мм
| 01.7.15.03-0042 | Болты с гайками и шайбами строительные |  |  |  | кг | 0.1 | 0 | 0 | 201.17 |  | 0 | [17 empty] | Болты с гайками и шайбами строительные
| 14.4.02.04-0142 | Краска масляная МА-0115, мумия, сурик железный |  |  |  | кг | 0.02 | 0 | 0 | 104.64 |  | 0 | [17 empty] | Краска масляная МА-0115, мумия, сурик железный
|  | Итого прямые затраты |  |  |  | 10: 708.95 | [19 empty] | Итого прямые затраты
7.1 | 421/пр_2020_п.75_пп.а | Вспомогательные ненормируемые материальные ресурсы |  |  |  | % | 2 |  | 2 |  | 0.5 | 10.41 | [20 empty] | Вспомогательные ненормируемые материальные ресурсы
|  | ФОТ |  |  |  | 10: 601.39 | [21 empty] | ФОТ
| Пр/812-049.3-1, Приказ № 812/пр от 21.12.2020 п.27,29 (в ред. пр. № 611/пр от 26.07.2022) | НР Электротехнические установки на других объектах |  |  |  | % | 97 | 1.15 | 111.55 |  |  | 670.85 | [21 empty] | НР Электротехнические установки на других объектах
| Пр/774-049.3 | СП Электротехнические установки на других объектах |  |  |  | 4: %; 5: 51; 7: 51; 10: 306.71 | [21 empty] | СП Электротехнические установки на других объектах
|  | Всего по позиции |  |  |  | 8: 1696.92; 10: 1696.92 | [22 empty] | Всего по позиции
8 | ГЭСНр67-01-003-01 | Демонтаж кабеля |  |  |  | 4: 100 м; 5: 0.8; 6: 1; 7: 0.8 | [14 empty] | Демонтаж кабеля
|  | Объем=80 / 100 | [33 empty] | Объем=80 / 100
| 1 | ОТ(ЗТ) |  |  |  | 4: чел.-ч; 7: 7.712; 10: 3077.01 | [16 empty] | ОТ(ЗТ)
| 1-100-20 | Средний разряд работы 2,0 |  |  |  | чел.-ч | 9.64 |  | 7.712 | 398.99 |  | 3077.01 | [17 empty] | Средний разряд работы 2,0
| 2 | ЭМ |  |  |  | 10: 0.43 | [16 empty] | ЭМ
|  | ОТм(ЗТм) |  |  |  | 4: чел.-ч; 7: 0.008; 10: 3.48 | [16 empty] | ОТм(ЗТм)
| 91.06.06-048 | Подъемники одномачтовые, грузоподъемность до 500 кг, высота подъема 45 м |  |  |  | маш.-ч | 0.01 |  | 0.008 | 53.74 |  | 0.43 | [17 empty] | Подъемники одномачтовые, грузоподъемность до 500 кг, высота подъема 45 м
| 4-100-030 | ОТм(Зтм) Средний разряд машинистов 3 |  |  |  | чел.-ч | 0.01 |  | 0.008 | 435.6 |  | 3.48 | [18 empty] | ОТм(Зтм) Средний разряд машинистов 3
|  | Итого прямые затраты |  |  |  | 10: 3080.92 | [19 empty] | Итого прямые затраты
|  | ФОТ |  |  |  | 10: 3080.49 | [21 empty] | ФОТ
| Пр/812-101.0-1, Приказ № 812/пр от 21.12.2020 п.27,29 (в ред. пр. № 611/пр от 26.07.2022) | НР Электромонтажные работы (ремонтно-строительные) |  |  |  | % | 91 | 1.15 | 104.65 |  |  | 3223.73 | [21 empty] | НР Электромонтажные работы (ремонтно-строительные)
| Пр/774-101.0 | СП Электромонтажные работы (ремонтно-строительные) |  |  |  | 4: %; 5: 48; 7: 48; 10: 1478.64 | [21 empty] | СП Электромонтажные работы (ремонтно-строительные)
|  | Всего по позиции |  |  |  | 8: 9729.11; 10: 7783.29 | [22 empty] | Всего по позиции
Демонтаж системы электроснабжения и автоматизации ОС 281 | [25 empty] | Демонтаж системы электроснабжения и автоматизации ОС 281
9 | ГЭСНм08-03-573-04 демонтаж | Шкаф (пульт) управления навесной, высота, ширина и глубина: до 600х600х350 мм | [24 empty] | Шкаф (пульт) управления навесной, высота, ширина и глубина: до 600х600х350 мм | bar: 4 to 7
| Приказ от 08.08.2022 № 648/пр п.145 табл.3 | Демонтаж оборудования, не пригодного для дальнейшего использования (предназначено в лом), с разборкой и резкой на части ОЗП=0,5; ЭМ=0,5 к расх.; ЗПМ=0,5; МАТ=0 к расх.; ТЗ=0,5; ТЗМ=0,5 | [25 empty] | Демонтаж оборудования, не пригодного для дальнейшего использования (предназначено в лом), с разборкой и резкой на части ОЗП=0,5; ЭМ=0,5 к расх.; ЗПМ=0,5; МАТ=0 к расх.; ТЗ=0,5; ТЗМ=0,5
| 1 | ОТ(ЗТ) |  |  |  | 4: чел.-ч; 7: 1.03; 10: 520.3 | [16 empty] | ОТ(ЗТ)
| 1-100-42 | Средний разряд работы 4,2 |  |  |  | чел.-ч | 2.06 | 0.5 | 1.03 | 505.15 |  | 520.3 | [17 empty] | Средний разряд работы 4,2
| 2 | ЭМ |  |  |  | 10: 107.56 | [16 empty] | ЭМ
|  | ОТм(ЗТм) |  |  |  | 4: чел.-ч; 7: 0.155; 10: 81.09 | [16 empty] | ОТм(ЗТм)
| 91.04.01-041 | Молотки бурильные легкие при работе от передвижных компрессорных установок |  |  |  | маш.-ч | 0.19 | 0.5 | 0.095 | 13.5 |  | 1.28 | [17 empty] | Молотки бурильные легкие при работе от передвижных компрессорных установок
| 91.05.05-015 | Краны на автомобильном ходу, грузоподъемность 16 т |  |  |  | маш.-ч | 0.06 | 0.5 | 0.03 | 1551.19 |  | 46.54 | [17 empty] | Краны на автомобильном ходу, грузоподъемность 16 т
| 4-100-060 | ОТм(Зтм) Средний разряд машинистов 6 |  |  |  | чел.-ч | 0.06 | 0.5 | 0.03 | 658.89 |  | 19.77 | [18 empty] | ОТм(Зтм) Средний разряд машинистов 6
| 91.14.02-001 | Автомобили бортовые, грузоподъемность до 5 т |  |  |  | маш.-ч | 0.06 | 0.5 | 0.03 | 578.28 |  | 17.35 | [17 empty] | Автомобили бортовые, грузоподъемность до 5 т
| 4-100-040 | ОТм(Зтм) Средний разряд машинистов 4 |  |  |  | чел.-ч | 0.06 | 0.5 | 0.03 | 490.51 |  | 14.72 | [18 empty] | ОТм(Зтм) Средний разряд машинистов 4
| 91.17.04-233 | Аппараты сварочные для ручной дуговой сварки, сварочный ток до 350 А |  |  |  | маш.-ч | 0.61 | 0.5 | 0.305 | 27.77 |  | 8.47 | [17 empty] | Аппараты сварочные для ручной дуговой сварки, сварочный ток до 350 А
| 91.18.01-007 | Компрессоры винтовые передвижные с двигателем внутреннего сгорания, давление до 0,7 МПа (7 атм), производительность до 5,4 м3/мин |  |  |  | маш.-ч | 0.19 | 0.5 | 0.095 | 357 |  | 33.92 | [17 empty] | Компрессоры винтовые передвижные с двигателем внутреннего сгорания, давление до 0,7 МПа (7 атм), производительность до 5,4 м3/мин
| 4-100-040 | ОТм(Зтм) Средний разряд машинистов 4 |  |  |  | чел.-ч | 0.19 | 0.5 | 0.095 | 490.51 |  | 46.6 | [18 empty] | ОТм(Зтм) Средний разряд машинистов 4
| 4 | М |  |  |  | 10: 0 | [16 empty] | М
| 01.7.11.07-0227 | Электроды сварочные для сварки низколегированных и углеродистых сталей УОНИ 13/45, Э42А, диаметр 4-5 мм |  |  |  | кг | 0.1 | 0 | 0 | 147.85 |  | 0 | [17 empty] | Электроды сварочные для сварки низколегированных и углеродистых сталей УОНИ 13/45, Э42А, диаметр 4-5 мм
| 01.7.15.03-0042 | Болты с гайками и шайбами строительные |  |  |  | кг | 0.1 | 0 | 0 | 201.17 |  | 0 | [17 empty] | Болты с гайками и шайбами строительные
| 14.4.02.04-0142 | Краска масляная МА-0115, мумия, сурик железный |  |  |  | кг | 0.02 | 0 | 0 | 104.64 |  | 0 | [17 empty] | Краска масляная МА-0115, мумия, сурик железный
|  | Итого прямые затраты |  |  |  | 10: 708.95 | [19 empty] | Итого прямые затраты
9.1 | 421/пр_2020_п.75_пп.а | Вспомогательные ненормируемые материальные ресурсы |  |  |  | % | 2 |  | 2 |  | 0.5 | 10.41 | [20 empty] | Вспомогательные ненормируемые материальные ресурсы
|  | ФОТ |  |  |  | 10: 601.39 | [21 empty] | ФОТ
| Пр/812-049.3-1, Приказ № 812/пр от 21.12.2020 п.27,29 (в ред. пр. № 611/пр от 26.07.2022) | НР Электротехнические установки на других объектах |  |  |  | % | 97 | 1.15 | 111.55 |  |  | 670.85 | [21 empty] | НР Электротехнические установки на других объектах
| Пр/774-049.3 | СП Электротехнические установки на других объектах |  |  |  | 4: %; 5: 51; 7: 51; 10: 306.71 | [21 empty] | СП Электротехнические установки на других объектах
|  | Всего по позиции |  |  |  | 8: 1696.92; 10: 1696.92 | [22 empty] | Всего по позиции
10 | ГЭСНр67-01-003-01 | Демонтаж кабеля |  |  |  | 4: 100 м; 5: 1.95; 6: 1; 7: 1.95 | [14 empty] | Демонтаж кабеля
|  | Объем=195 / 100 | [33 empty] | Объем=195 / 100
| 1 | ОТ(ЗТ) |  |  |  | 4: чел.-ч; 7: 18.798; 10: 7500.21 | [16 empty] | ОТ(ЗТ)
| 1-100-20 | Средний разряд работы 2,0 |  |  |  | чел.-ч | 9.64 |  | 18.798 | 398.99 |  | 7500.21 | [17 empty] | Средний разряд работы 2,0
| 2 | ЭМ |  |  |  | 10: 1.05 | [16 empty] | ЭМ
|  | ОТм(ЗТм) |  |  |  | 4: чел.-ч; 7: 0.0195; 10: 8.49 | [16 empty] | ОТм(ЗТм)
| 91.06.06-048 | Подъемники одномачтовые, грузоподъемность до 500 кг, высота подъема 45 м |  |  |  | маш.-ч | 0.01 |  | 0.0195 | 53.74 |  | 1.05 | [17 empty] | Подъемники одномачтовые, грузоподъемность до 500 кг, высота подъема 45 м
| 4-100-030 | ОТм(Зтм) Средний разряд машинистов 3 |  |  |  | чел.-ч | 0.01 |  | 0.0195 | 435.6 |  | 8.49 | [18 empty] | ОТм(Зтм) Средний разряд машинистов 3
|  | Итого прямые затраты |  |  |  | 10: 7509.75 | [19 empty] | Итого прямые затраты
|  | ФОТ |  |  |  | 10: 7508.7 | [21 empty] | ФОТ
| Пр/812-101.0-1, Приказ № 812/пр от 21.12.2020 п.27,29 (в ред. пр. № 611/пр от 26.07.2022) | НР Электромонтажные работы (ремонтно-строительные) |  |  |  | % | 91 | 1.15 | 104.65 |  |  | 7857.85 | [21 empty] | НР Электромонтажные работы (ремонтно-строительные)
| Пр/774-101.0 | СП Электромонтажные работы (ремонтно-строительные) |  |  |  | 4: %; 5: 48; 7: 48; 10: 3604.18 | [21 empty] | СП Электромонтажные работы (ремонтно-строительные)
|  | Всего по позиции |  |  |  | 8: 9729.12; 10: 18971.78 | [22 empty] | Всего по позиции
Демонтаж системы электроснабжения и автоматизации ОС 283 | [25 empty] | Демонтаж системы электроснабжения и автоматизации ОС 283
11 | ГЭСНм08-03-573-04 демонтаж | Шкаф (пульт) управления навесной, высота, ширина и глубина: до 600х600х350 мм | [24 empty] | Шкаф (пульт) управления навесной, высота, ширина и глубина: до 600х600х350 мм | bar: 4 to 7
| Приказ от 08.08.2022 № 648/пр п.145 табл.3 | Демонтаж оборудования, не пригодного для дальнейшего использования (предназначено в лом), с разборкой и резкой на части ОЗП=0,5; ЭМ=0,5 к расх.; ЗПМ=0,5; МАТ=0 к расх.; ТЗ=0,5; ТЗМ=0,5 | [25 empty] | Демонтаж оборудования, не пригодного для дальнейшего использования (предназначено в лом), с разборкой и резкой на части ОЗП=0,5; ЭМ=0,5 к расх.; ЗПМ=0,5; МАТ=0 к расх.; ТЗ=0,5; ТЗМ=0,5
| 1 | ОТ(ЗТ) |  |  |  | 4: чел.-ч; 7: 1.03; 10: 520.3 | [16 empty] | ОТ(ЗТ)
| 1-100-42 | Средний разряд работы 4,2 |  |  |  | чел.-ч | 2.06 | 0.5 | 1.03 | 505.15 |  | 520.3 | [17 empty] | Средний разряд работы 4,2
| 2 | ЭМ |  |  |  | 10: 107.56 | [16 empty] | ЭМ
|  | ОТм(ЗТм) |  |  |  | 4: чел.-ч; 7: 0.155; 10: 81.09 | [16 empty] | ОТм(ЗТм)
| 91.04.01-041 | Молотки бурильные легкие при работе от передвижных компрессорных установок |  |  |  | маш.-ч | 0.19 | 0.5 | 0.095 | 13.5 |  | 1.28 | [17 empty] | Молотки бурильные легкие при работе от передвижных компрессорных установок
| 91.05.05-015 | Краны на автомобильном ходу, грузоподъемность 16 т |  |  |  | маш.-ч | 0.06 | 0.5 | 0.03 | 1551.19 |  | 46.54 | [17 empty] | Краны на автомобильном ходу, грузоподъемность 16 т
| 4-100-060 | ОТм(Зтм) Средний разряд машинистов 6 |  |  |  | чел.-ч | 0.06 | 0.5 | 0.03 | 658.89 |  | 19.77 | [18 empty] | ОТм(Зтм) Средний разряд машинистов 6
| 91.14.02-001 | Автомобили бортовые, грузоподъемность до 5 т |  |  |  | маш.-ч | 0.06 | 0.5 | 0.03 | 578.28 |  | 17.35 | [17 empty] | Автомобили бортовые, грузоподъемность до 5 т
| 4-100-040 | ОТм(Зтм) Средний разряд машинистов 4 |  |  |  | чел.-ч | 0.06 | 0.5 | 0.03 | 490.51 |  | 14.72 | [18 empty] | ОТм(Зтм) Средний разряд машинистов 4
| 91.17.04-233 | Аппараты сварочные для ручной дуговой сварки, сварочный ток до 350 А |  |  |  | маш.-ч | 0.61 | 0.5 | 0.305 | 27.77 |  | 8.47 | [17 empty] | Аппараты сварочные для ручной дуговой сварки, сварочный ток до 350 А
| 91.18.01-007 | Компрессоры винтовые передвижные с двигателем внутреннего сгорания, давление до 0,7 МПа (7 атм), производительность до 5,4 м3/мин |  |  |  | маш.-ч | 0.19 | 0.5 | 0.095 | 357 |  | 33.92 | [17 empty] | Компрессоры винтовые передвижные с двигателем внутреннего сгорания, давление до 0,7 МПа (7 атм), производительность до 5,4 м3/мин
| 4-100-040 | ОТм(Зтм) Средний разряд машинистов 4 |  |  |  | чел.-ч | 0.19 | 0.5 | 0.095 | 490.51 |  | 46.6 | [18 empty] | ОТм(Зтм) Средний разряд машинистов 4
| 4 | М |  |  |  | 10: 0 | [16 empty] | М
| 01.7.11.07-0227 | Электроды сварочные для сварки низколегированных и углеродистых сталей УОНИ 13/45, Э42А, диаметр 4-5 мм |  |  |  | кг | 0.1 | 0 | 0 | 147.85 |  | 0 | [17 empty] | Электроды сварочные для сварки низколегированных и углеродистых сталей УОНИ 13/45, Э42А, диаметр 4-5 мм
| 01.7.15.03-0042 | Болты с гайками и шайбами строительные |  |  |  | кг | 0.1 | 0 | 0 | 201.17 |  | 0 | [17 empty] | Болты с гайками и шайбами строительные
| 14.4.02.04-0142 | Краска масляная МА-0115, мумия, сурик железный |  |  |  | кг | 0.02 | 0 | 0 | 104.64 |  | 0 | [17 empty] | Краска масляная МА-0115, мумия, сурик железный
|  | Итого прямые затраты |  |  |  | 10: 708.95 | [19 empty] | Итого прямые затраты
11.1 | 421/пр_2020_п.75_пп.а | Вспомогательные ненормируемые материальные ресурсы |  |  |  | % | 2 |  | 2 |  | 0.5 | 10.41 | [20 empty] | Вспомогательные ненормируемые материальные ресурсы
|  | ФОТ |  |  |  | 10: 601.39 | [21 empty] | ФОТ
| Пр/812-049.3-1, Приказ № 812/пр от 21.12.2020 п.27,29 (в ред. пр. № 611/пр от 26.07.2022) | НР Электротехнические установки на других объектах |  |  |  | % | 97 | 1.15 | 111.55 |  |  | 670.85 | [21 empty] | НР Электротехнические установки на других объектах
| Пр/774-049.3 | СП Электротехнические установки на других объектах |  |  |  | 4: %; 5: 51; 7: 51; 10: 306.71 | [21 empty] | СП Электротехнические установки на других объектах
|  | Всего по позиции |  |  |  | 8: 1696.92; 10: 1696.92 | [22 empty] | Всего по позиции
12 | ГЭСНр67-01-003-01 | Демонтаж кабеля |  |  |  | 4: 100 м; 5: 1.55; 6: 1; 7: 1.55 | [14 empty] | Демонтаж кабеля
|  | Объем=155 / 100 | [33 empty] | Объем=155 / 100
| 1 | ОТ(ЗТ) |  |  |  | 4: чел.-ч; 7: 14.942; 10: 5961.71 | [16 empty] | ОТ(ЗТ)
| 1-100-20 | Средний разряд работы 2,0 |  |  |  | чел.-ч | 9.64 |  | 14.942 | 398.99 |  | 5961.71 | [17 empty] | Средний разряд работы 2,0
| 2 | ЭМ |  |  |  | 10: 0.83 | [16 empty] | ЭМ
|  | ОТм(ЗТм) |  |  |  | 4: чел.-ч; 7: 0.0155; 10: 6.75 | [16 empty] | ОТм(ЗТм)
| 91.06.06-048 | Подъемники одномачтовые, грузоподъемность до 500 кг, высота подъема 45 м |  |  |  | маш.-ч | 0.01 |  | 0.0155 | 53.74 |  | 0.83 | [17 empty] | Подъемники одномачтовые, грузоподъемность до 500 кг, высота подъема 45 м
| 4-100-030 | ОТм(Зтм) Средний разряд машинистов 3 |  |  |  | чел.-ч | 0.01 |  | 0.0155 | 435.6 |  | 6.75 | [18 empty] | ОТм(Зтм) Средний разряд машинистов 3
|  | Итого прямые затраты |  |  |  | 10: 5969.29 | [19 empty] | Итого прямые затраты
|  | ФОТ |  |  |  | 10: 5968.46 | [21 empty] | ФОТ
| Пр/812-101.0-1, Приказ № 812/пр от 21.12.2020 п.27,29 (в ред. пр. № 611/пр от 26.07.2022) | НР Электромонтажные работы (ремонтно-строительные) |  |  |  | % | 91 | 1.15 | 104.65 |  |  | 6245.99 | [21 empty] | НР Электромонтажные работы (ремонтно-строительные)
| Пр/774-101.0 | СП Электромонтажные работы (ремонтно-строительные) |  |  |  | 4: %; 5: 48; 7: 48; 10: 2864.86 | [21 empty] | СП Электромонтажные работы (ремонтно-строительные)
|  | Всего по позиции |  |  |  | 8: 9729.12; 10: 15080.14 | [22 empty] | Всего по позиции
Демонтаж системы электроснабжения и автоматизации ОС 284 | [25 empty] | Демонтаж системы электроснабжения и автоматизации ОС 284
13 | ГЭСНм08-03-573-04 демонтаж | Шкаф (пульт) управления навесной, высота, ширина и глубина: до 600х600х350 мм | [24 empty] | Шкаф (пульт) управления навесной, высота, ширина и глубина: до 600х600х350 мм | bar: 4 to 7
| Приказ от 08.08.2022 № 648/пр п.145 табл.3 | Демонтаж оборудования, не пригодного для дальнейшего использования (предназначено в лом), с разборкой и резкой на части ОЗП=0,5; ЭМ=0,5 к расх.; ЗПМ=0,5; МАТ=0 к расх.; ТЗ=0,5; ТЗМ=0,5 | [25 empty] | Демонтаж оборудования, не пригодного для дальнейшего использования (предназначено в лом), с разборкой и резкой на части ОЗП=0,5; ЭМ=0,5 к расх.; ЗПМ=0,5; МАТ=0 к расх.; ТЗ=0,5; ТЗМ=0,5
| 1 | ОТ(ЗТ) |  |  |  | 4: чел.-ч; 7: 1.03; 10: 520.3 | [16 empty] | ОТ(ЗТ)
| 1-100-42 | Средний разряд работы 4,2 |  |  |  | чел.-ч | 2.06 | 0.5 | 1.03 | 505.15 |  | 520.3 | [17 empty] | Средний разряд работы 4,2
| 2 | ЭМ |  |  |  | 10: 107.56 | [16 empty] | ЭМ
|  | ОТм(ЗТм) |  |  |  | 4: чел.-ч; 7: 0.155; 10: 81.09 | [16 empty] | ОТм(ЗТм)
| 91.04.01-041 | Молотки бурильные легкие при работе от передвижных компрессорных установок |  |  |  | маш.-ч | 0.19 | 0.5 | 0.095 | 13.5 |  | 1.28 | [17 empty] | Молотки бурильные легкие при работе от передвижных компрессорных установок
| 91.05.05-015 | Краны на автомобильном ходу, грузоподъемность 16 т |  |  |  | маш.-ч | 0.06 | 0.5 | 0.03 | 1551.19 |  | 46.54 | [17 empty] | Краны на автомобильном ходу, грузоподъемность 16 т
| 4-100-060 | ОТм(Зтм) Средний разряд машинистов 6 |  |  |  | чел.-ч | 0.06 | 0.5 | 0.03 | 658.89 |  | 19.77 | [18 empty] | ОТм(Зтм) Средний разряд машинистов 6
| 91.14.02-001 | Автомобили бортовые, грузоподъемность до 5 т |  |  |  | маш.-ч | 0.06 | 0.5 | 0.03 | 578.28 |  | 17.35 | [17 empty] | Автомобили бортовые, грузоподъемность до 5 т
| 4-100-040 | ОТм(Зтм) Средний разряд машинистов 4 |  |  |  | чел.-ч | 0.06 | 0.5 | 0.03 | 490.51 |  | 14.72 | [18 empty] | ОТм(Зтм) Средний разряд машинистов 4
| 91.17.04-233 | Аппараты сварочные для ручной дуговой сварки, сварочный ток до 350 А |  |  |  | маш.-ч | 0.61 | 0.5 | 0.305 | 27.77 |  | 8.47 | [17 empty] | Аппараты сварочные для ручной дуговой сварки, сварочный ток до 350 А
| 91.18.01-007 | Компрессоры винтовые передвижные с двигателем внутреннего сгорания, давление до 0,7 МПа (7 атм), производительность до 5,4 м3/мин |  |  |  | маш.-ч | 0.19 | 0.5 | 0.095 | 357 |  | 33.92 | [17 empty] | Компрессоры винтовые передвижные с двигателем внутреннего сгорания, давление до 0,7 МПа (7 атм), производительность до 5,4 м3/мин
| 4-100-040 | ОТм(Зтм) Средний разряд машинистов 4 |  |  |  | чел.-ч | 0.19 | 0.5 | 0.095 | 490.51 |  | 46.6 | [18 empty] | ОТм(Зтм) Средний разряд машинистов 4
| 4 | М |  |  |  | 10: 0 | [16 empty] | М
| 01.7.11.07-0227 | Электроды сварочные для сварки низколегированных и углеродистых сталей УОНИ 13/45, Э42А, диаметр 4-5 мм |  |  |  | кг | 0.1 | 0 | 0 | 147.85 |  | 0 | [17 empty] | Электроды сварочные для сварки низколегированных и углеродистых сталей УОНИ 13/45, Э42А, диаметр 4-5 мм
| 01.7.15.03-0042 | Болты с гайками и шайбами строительные |  |  |  | кг | 0.1 | 0 | 0 | 201.17 |  | 0 | [17 empty] | Болты с гайками и шайбами строительные
| 14.4.02.04-0142 | Краска масляная МА-0115, мумия, сурик железный |  |  |  | кг | 0.02 | 0 | 0 | 104.64 |  | 0 | [17 empty] | Краска масляная МА-0115, мумия, сурик железный
|  | Итого прямые затраты |  |  |  | 10: 708.95 | [19 empty] | Итого прямые затраты
13.1 | 421/пр_2020_п.75_пп.а | Вспомогательные ненормируемые материальные ресурсы |  |  |  | % | 2 |  | 2 |  | 0.5 | 10.41 | [20 empty] | Вспомогательные ненормируемые материальные ресурсы
|  | ФОТ |  |  |  | 10: 601.39 | [21 empty] | ФОТ
| Пр/812-049.3-1, Приказ № 812/пр от 21.12.2020 п.27,29 (в ред. пр. № 611/пр от 26.07.2022) | НР Электротехнические установки на других объектах |  |  |  | % | 97 | 1.15 | 111.55 |  |  | 670.85 | [21 empty] | НР Электротехнические установки на других объектах
| Пр/774-049.3 | СП Электротехнические установки на других объектах |  |  |  | 4: %; 5: 51; 7: 51; 10: 306.71 | [21 empty] | СП Электротехнические установки на других объектах
|  | Всего по позиции |  |  |  | 8: 1696.92; 10: 1696.92 | [22 empty] | Всего по позиции
14 | ГЭСНр67-01-003-01 | Демонтаж кабеля |  |  |  | 4: 100 м; 5: 2.3; 6: 1; 7: 2.3 | [14 empty] | Демонтаж кабеля
|  | Объем=230 / 100 | [33 empty] | Объем=230 / 100
| 1 | ОТ(ЗТ) |  |  |  | 4: чел.-ч; 7: 22.172; 10: 8846.41 | [16 empty] | ОТ(ЗТ)
| 1-100-20 | Средний разряд работы 2,0 |  |  |  | чел.-ч | 9.64 |  | 22.172 | 398.99 |  | 8846.41 | [17 empty] | Средний разряд работы 2,0
| 2 | ЭМ |  |  |  | 10: 1.24 | [16 empty] | ЭМ
|  | ОТм(ЗТм) |  |  |  | 4: чел.-ч; 7: 0.023; 10: 10.02 | [16 empty] | ОТм(ЗТм)
| 91.06.06-048 | Подъемники одномачтовые, грузоподъемность до 500 кг, высота подъема 45 м |  |  |  | маш.-ч | 0.01 |  | 0.023 | 53.74 |  | 1.24 | [17 empty] | Подъемники одномачтовые, грузоподъемность до 500 кг, высота подъема 45 м
| 4-100-030 | ОТм(Зтм) Средний разряд машинистов 3 |  |  |  | чел.-ч | 0.01 |  | 0.023 | 435.6 |  | 10.02 | [18 empty] | ОТм(Зтм) Средний разряд машинистов 3
|  | Итого прямые затраты |  |  |  | 10: 8857.67 | [19 empty] | Итого прямые затраты
|  | ФОТ |  |  |  | 10: 8856.43 | [21 empty] | ФОТ
| Пр/812-101.0-1, Приказ № 812/пр от 21.12.2020 п.27,29 (в ред. пр. № 611/пр от 26.07.2022) | НР Электромонтажные работы (ремонтно-строительные) |  |  |  | % | 91 | 1.15 | 104.65 |  |  | 9268.25 | [21 empty] | НР Электромонтажные работы (ремонтно-строительные)
| Пр/774-101.0 | СП Электромонтажные работы (ремонтно-строительные) |  |  |  | 4: %; 5: 48; 7: 48; 10: 4251.09 | [21 empty] | СП Электромонтажные работы (ремонтно-строительные)
|  | Всего по позиции |  |  |  | 8: 9729.13; 10: 22377.01 | [22 empty] | Всего по позиции
Демонтаж системы электроснабжения и автоматизации ОС 286 | [25 empty] | Демонтаж системы электроснабжения и автоматизации ОС 286
15 | ГЭСНм08-03-573-04 демонтаж | Шкаф (пульт) управления навесной, высота, ширина и глубина: до 600х600х350 мм | [24 empty] | Шкаф (пульт) управления навесной, высота, ширина и глубина: до 600х600х350 мм | bar: 4 to 7
| Приказ от 08.08.2022 № 648/пр п.145 табл.3 | Демонтаж оборудования, не пригодного для дальнейшего использования (предназначено в лом), с разборкой и резкой на части ОЗП=0,5; ЭМ=0,5 к расх.; ЗПМ=0,5; МАТ=0 к расх.; ТЗ=0,5; ТЗМ=0,5 | [25 empty] | Демонтаж оборудования, не пригодного для дальнейшего использования (предназначено в лом), с разборкой и резкой на части ОЗП=0,5; ЭМ=0,5 к расх.; ЗПМ=0,5; МАТ=0 к расх.; ТЗ=0,5; ТЗМ=0,5
| 1 | ОТ(ЗТ) |  |  |  | 4: чел.-ч; 7: 1.03; 10: 520.3 | [16 empty] | ОТ(ЗТ)
| 1-100-42 | Средний разряд работы 4,2 |  |  |  | чел.-ч | 2.06 | 0.5 | 1.03 | 505.15 |  | 520.3 | [17 empty] | Средний разряд работы 4,2
| 2 | ЭМ |  |  |  | 10: 107.56 | [16 empty] | ЭМ
|  | ОТм(ЗТм) |  |  |  | 4: чел.-ч; 7: 0.155; 10: 81.09 | [16 empty] | ОТм(ЗТм)
| 91.04.01-041 | Молотки бурильные легкие при работе от передвижных компрессорных установок |  |  |  | маш.-ч | 0.19 | 0.5 | 0.095 | 13.5 |  | 1.28 | [17 empty] | Молотки бурильные легкие при работе от передвижных компрессорных установок
| 91.05.05-015 | Краны на автомобильном ходу, грузоподъемность 16 т |  |  |  | маш.-ч | 0.06 | 0.5 | 0.03 | 1551.19 |  | 46.54 | [17 empty] | Краны на автомобильном ходу, грузоподъемность 16 т
| 4-100-060 | ОТм(Зтм) Средний разряд машинистов 6 |  |  |  | чел.-ч | 0.06 | 0.5 | 0.03 | 658.89 |  | 19.77 | [18 empty] | ОТм(Зтм) Средний разряд машинистов 6
| 91.14.02-001 | Автомобили бортовые, грузоподъемность до 5 т |  |  |  | маш.-ч | 0.06 | 0.5 | 0.03 | 578.28 |  | 17.35 | [17 empty] | Автомобили бортовые, грузоподъемность до 5 т
| 4-100-040 | ОТм(Зтм) Средний разряд машинистов 4 |  |  |  | чел.-ч | 0.06 | 0.5 | 0.03 | 490.51 |  | 14.72 | [18 empty] | ОТм(Зтм) Средний разряд машинистов 4
| 91.17.04-233 | Аппараты сварочные для ручной дуговой сварки, сварочный ток до 350 А |  |  |  | маш.-ч | 0.61 | 0.5 | 0.305 | 27.77 |  | 8.47 | [17 empty] | Аппараты сварочные для ручной дуговой сварки, сварочный ток до 350 А
| 91.18.01-007 | Компрессоры винтовые передвижные с двигателем внутреннего сгорания, давление до 0,7 МПа (7 атм), производительность до 5,4 м3/мин |  |  |  | маш.-ч | 0.19 | 0.5 | 0.095 | 357 |  | 33.92 | [17 empty] | Компрессоры винтовые передвижные с двигателем внутреннего сгорания, давление до 0,7 МПа (7 атм), производительность до 5,4 м3/мин
| 4-100-040 | ОТм(Зтм) Средний разряд машинистов 4 |  |  |  | чел.-ч | 0.19 | 0.5 | 0.095 | 490.51 |  | 46.6 | [18 empty] | ОТм(Зтм) Средний разряд машинистов 4
| 4 | М |  |  |  | 10: 0 | [16 empty] | М
| 01.7.11.07-0227 | Электроды сварочные для сварки низколегированных и углеродистых сталей УОНИ 13/45, Э42А, диаметр 4-5 мм |  |  |  | кг | 0.1 | 0 | 0 | 147.85 |  | 0 | [17 empty] | Электроды сварочные для сварки низколегированных и углеродистых сталей УОНИ 13/45, Э42А, диаметр 4-5 мм
| 01.7.15.03-0042 | Болты с гайками и шайбами строительные |  |  |  | кг | 0.1 | 0 | 0 | 201.17 |  | 0 | [17 empty] | Болты с гайками и шайбами строительные
| 14.4.02.04-0142 | Краска масляная МА-0115, мумия, сурик железный |  |  |  | кг | 0.02 | 0 | 0 | 104.64 |  | 0 | [17 empty] | Краска масляная МА-0115, мумия, сурик железный
|  | Итого прямые затраты |  |  |  | 10: 708.95 | [19 empty] | Итого прямые затраты
15.1 | 421/пр_2020_п.75_пп.а | Вспомогательные ненормируемые материальные ресурсы |  |  |  | % | 2 |  | 2 |  | 0.5 | 10.41 | [20 empty] | Вспомогательные ненормируемые материальные ресурсы
|  | ФОТ |  |  |  | 10: 601.39 | [21 empty] | ФОТ
| Пр/812-049.3-1, Приказ № 812/пр от 21.12.2020 п.27,29 (в ред. пр. № 611/пр от 26.07.2022) | НР Электротехнические установки на других объектах |  |  |  | % | 97 | 1.15 | 111.55 |  |  | 670.85 | [21 empty] | НР Электротехнические установки на других объектах
| Пр/774-049.3 | СП Электротехнические установки на других объектах |  |  |  | 4: %; 5: 51; 7: 51; 10: 306.71 | [21 empty] | СП Электротехнические установки на других объектах
|  | Всего по позиции |  |  |  | 8: 1696.92; 10: 1696.92 | [22 empty] | Всего по позиции
16 | ГЭСНр67-01-003-01 | Демонтаж кабеля |  |  |  | 4: 100 м; 5: 1.25; 6: 1; 7: 1.25 | [14 empty] | Демонтаж кабеля
|  | Объем=125 / 100 | [33 empty] | Объем=125 / 100
| 1 | ОТ(ЗТ) |  |  |  | 4: чел.-ч; 7: 12.05; 10: 4807.83 | [16 empty] | ОТ(ЗТ)
| 1-100-20 | Средний разряд работы 2,0 |  |  |  | чел.-ч | 9.64 |  | 12.05 | 398.99 |  | 4807.83 | [17 empty] | Средний разряд работы 2,0
| 2 | ЭМ |  |  |  | 10: 0.67 | [16 empty] | ЭМ
|  | ОТм(ЗТм) |  |  |  | 4: чел.-ч; 7: 0.0125; 10: 5.45 | [16 empty] | ОТм(ЗТм)
| 91.06.06-048 | Подъемники одномачтовые, грузоподъемность до 500 кг, высота подъема 45 м |  |  |  | маш.-ч | 0.01 |  | 0.0125 | 53.74 |  | 0.67 | [17 empty] | Подъемники одномачтовые, грузоподъемность до 500 кг, высота подъема 45 м
| 4-100-030 | ОТм(Зтм) Средний разряд машинистов 3 |  |  |  | чел.-ч | 0.01 |  | 0.0125 | 435.6 |  | 5.45 | [18 empty] | ОТм(Зтм) Средний разряд машинистов 3
|  | Итого прямые затраты |  |  |  | 10: 4813.95 | [19 empty] | Итого прямые затраты
|  | ФОТ |  |  |  | 10: 4813.28 | [21 empty] | ФОТ
| Пр/812-101.0-1, Приказ № 812/пр от 21.12.2020 п.27,29 (в ред. пр. № 611/пр от 26.07.2022) | НР Электромонтажные работы (ремонтно-строительные) |  |  |  | % | 91 | 1.15 | 104.65 |  |  | 5037.1 | [21 empty] | НР Электромонтажные работы (ремонтно-строительные)
| Пр/774-101.0 | СП Электромонтажные работы (ремонтно-строительные) |  |  |  | 4: %; 5: 48; 7: 48; 10: 2310.37 | [21 empty] | СП Электромонтажные работы (ремонтно-строительные)
|  | Всего по позиции |  |  |  | 8: 9729.14; 10: 12161.42 | [22 empty] | Всего по позиции
Демонтаж системы электроснабжения и автоматизации ОС 288 | [25 empty] | Демонтаж системы электроснабжения и автоматизации ОС 288
17 | ГЭСНм08-03-573-04 демонтаж | Шкаф (пульт) управления навесной, высота, ширина и глубина: до 600х600х350 мм | [24 empty] | Шкаф (пульт) управления навесной, высота, ширина и глубина: до 600х600х350 мм | bar: 4 to 7
| Приказ от 08.08.2022 № 648/пр п.145 табл.3 | Демонтаж оборудования, не пригодного для дальнейшего использования (предназначено в лом), с разборкой и резкой на части ОЗП=0,5; ЭМ=0,5 к расх.; ЗПМ=0,5; МАТ=0 к расх.; ТЗ=0,5; ТЗМ=0,5 | [25 empty] | Демонтаж оборудования, не пригодного для дальнейшего использования (предназначено в лом), с разборкой и резкой на части ОЗП=0,5; ЭМ=0,5 к расх.; ЗПМ=0,5; МАТ=0 к расх.; ТЗ=0,5; ТЗМ=0,5
| 1 | ОТ(ЗТ) |  |  |  | 4: чел.-ч; 7: 1.03; 10: 520.3 | [16 empty] | ОТ(ЗТ)
| 1-100-42 | Средний разряд работы 4,2 |  |  |  | чел.-ч | 2.06 | 0.5 | 1.03 | 505.15 |  | 520.3 | [17 empty] | Средний разряд работы 4,2
| 2 | ЭМ |  |  |  | 10: 107.56 | [16 empty] | ЭМ
|  | ОТм(ЗТм) |  |  |  | 4: чел.-ч; 7: 0.155; 10: 81.09 | [16 empty] | ОТм(ЗТм)
| 91.04.01-041 | Молотки бурильные легкие при работе от передвижных компрессорных установок |  |  |  | маш.-ч | 0.19 | 0.5 | 0.095 | 13.5 |  | 1.28 | [17 empty] | Молотки бурильные легкие при работе от передвижных компрессорных установок
| 91.05.05-015 | Краны на автомобильном ходу, грузоподъемность 16 т |  |  |  | маш.-ч | 0.06 | 0.5 | 0.03 | 1551.19 |  | 46.54 | [17 empty] | Краны на автомобильном ходу, грузоподъемность 16 т
| 4-100-060 | ОТм(Зтм) Средний разряд машинистов 6 |  |  |  | чел.-ч | 0.06 | 0.5 | 0.03 | 658.89 |  | 19.77 | [18 empty] | ОТм(Зтм) Средний разряд машинистов 6
| 91.14.02-001 | Автомобили бортовые, грузоподъемность до 5 т |  |  |  | маш.-ч | 0.06 | 0.5 | 0.03 | 578.28 |  | 17.35 | [17 empty] | Автомобили бортовые, грузоподъемность до 5 т
| 4-100-040 | ОТм(Зтм) Средний разряд машинистов 4 |  |  |  | чел.-ч | 0.06 | 0.5 | 0.03 | 490.51 |  | 14.72 | [18 empty] | ОТм(Зтм) Средний разряд машинистов 4
| 91.17.04-233 | Аппараты сварочные для ручной дуговой сварки, сварочный ток до 350 А |  |  |  | маш.-ч | 0.61 | 0.5 | 0.305 | 27.77 |  | 8.47 | [17 empty] | Аппараты сварочные для ручной дуговой сварки, сварочный ток до 350 А
| 91.18.01-007 | Компрессоры винтовые передвижные с двигателем внутреннего сгорания, давление до 0,7 МПа (7 атм), производительность до 5,4 м3/мин |  |  |  | маш.-ч | 0.19 | 0.5 | 0.095 | 357 |  | 33.92 | [17 empty] | Компрессоры винтовые передвижные с двигателем внутреннего сгорания, давление до 0,7 МПа (7 атм), производительность до 5,4 м3/мин
| 4-100-040 | ОТм(Зтм) Средний разряд машинистов 4 |  |  |  | чел.-ч | 0.19 | 0.5 | 0.095 | 490.51 |  | 46.6 | [18 empty] | ОТм(Зтм) Средний разряд машинистов 4
| 4 | М |  |  |  | 10: 0 | [16 empty] | М
| 01.7.11.07-0227 | Электроды сварочные для сварки низколегированных и углеродистых сталей УОНИ 13/45, Э42А, диаметр 4-5 мм |  |  |  | кг | 0.1 | 0 | 0 | 147.85 |  | 0 | [17 empty] | Электроды сварочные для сварки низколегированных и углеродистых сталей УОНИ 13/45, Э42А, диаметр 4-5 мм
| 01.7.15.03-0042 | Болты с гайками и шайбами строительные |  |  |  | кг | 0.1 | 0 | 0 | 201.17 |  | 0 | [17 empty] | Болты с гайками и шайбами строительные
| 14.4.02.04-0142 | Краска масляная МА-0115, мумия, сурик железный |  |  |  | кг | 0.02 | 0 | 0 | 104.64 |  | 0 | [17 empty] | Краска масляная МА-0115, мумия, сурик железный
|  | Итого прямые затраты |  |  |  | 10: 708.95 | [19 empty] | Итого прямые затраты
17.1 | 421/пр_2020_п.75_пп.а | Вспомогательные ненормируемые материальные ресурсы |  |  |  | % | 2 |  | 2 |  | 0.5 | 10.41 | [20 empty] | Вспомогательные ненормируемые материальные ресурсы
|  | ФОТ |  |  |  | 10: 601.39 | [21 empty] | ФОТ
| Пр/812-049.3-1, Приказ № 812/пр от 21.12.2020 п.27,29 (в ред. пр. № 611/пр от 26.07.2022) | НР Электротехнические установки на других объектах |  |  |  | % | 97 | 1.15 | 111.55 |  |  | 670.85 | [21 empty] | НР Электротехнические установки на других объектах
| Пр/774-049.3 | СП Электротехнические установки на других объектах |  |  |  | 4: %; 5: 51; 7: 51; 10: 306.71 | [21 empty] | СП Электротехнические установки на других объектах
|  | Всего по позиции |  |  |  | 8: 1696.92; 10: 1696.92 | [22 empty] | Всего по позиции
18 | ГЭСНр67-01-003-01 | Демонтаж кабеля |  |  |  | 4: 100 м; 5: 1.65; 6: 1; 7: 1.65 | [14 empty] | Демонтаж кабеля
|  | Объем=165 / 100 | [33 empty] | Объем=165 / 100
| 1 | ОТ(ЗТ) |  |  |  | 4: чел.-ч; 7: 15.906; 10: 6346.33 | [16 empty] | ОТ(ЗТ)
| 1-100-20 | Средний разряд работы 2,0 |  |  |  | чел.-ч | 9.64 |  | 15.906 | 398.99 |  | 6346.33 | [17 empty] | Средний разряд работы 2,0
| 2 | ЭМ |  |  |  | 10: 0.89 | [16 empty] | ЭМ
|  | ОТм(ЗТм) |  |  |  | 4: чел.-ч; 7: 0.0165; 10: 7.19 | [16 empty] | ОТм(ЗТм)
| 91.06.06-048 | Подъемники одномачтовые, грузоподъемность до 500 кг, высота подъема 45 м |  |  |  | маш.-ч | 0.01 |  | 0.0165 | 53.74 |  | 0.89 | [17 empty] | Подъемники одномачтовые, грузоподъемность до 500 кг, высота подъема 45 м
| 4-100-030 | ОТм(Зтм) Средний разряд машинистов 3 |  |  |  | чел.-ч | 0.01 |  | 0.0165 | 435.6 |  | 7.19 | [18 empty] | ОТм(Зтм) Средний разряд машинистов 3
|  | Итого прямые затраты |  |  |  | 10: 6354.41 | [19 empty] | Итого прямые затраты
|  | ФОТ |  |  |  | 10: 6353.52 | [21 empty] | ФОТ
| Пр/812-101.0-1, Приказ № 812/пр от 21.12.2020 п.27,29 (в ред. пр. № 611/пр от 26.07.2022) | НР Электромонтажные работы (ремонтно-строительные) |  |  |  | % | 91 | 1.15 | 104.65 |  |  | 6648.96 | [21 empty] | НР Электромонтажные работы (ремонтно-строительные)
| Пр/774-101.0 | СП Электромонтажные работы (ремонтно-строительные) |  |  |  | 4: %; 5: 48; 7: 48; 10: 3049.69 | [21 empty] | СП Электромонтажные работы (ремонтно-строительные)
|  | Всего по позиции |  |  |  | 8: 9729.13; 10: 16053.06 | [22 empty] | Всего по позиции
Демонтаж системы электроснабжения и автоматизации ОС 290 | [25 empty] | Демонтаж системы электроснабжения и автоматизации ОС 290
19 | ГЭСНм08-03-573-04 демонтаж | Шкаф (пульт) управления навесной, высота, ширина и глубина: до 600х600х350 мм | [24 empty] | Шкаф (пульт) управления навесной, высота, ширина и глубина: до 600х600х350 мм | bar: 4 to 7
| Приказ от 08.08.2022 № 648/пр п.145 табл.3 | Демонтаж оборудования, не пригодного для дальнейшего использования (предназначено в лом), с разборкой и резкой на части ОЗП=0,5; ЭМ=0,5 к расх.; ЗПМ=0,5; МАТ=0 к расх.; ТЗ=0,5; ТЗМ=0,5 | [25 empty] | Демонтаж оборудования, не пригодного для дальнейшего использования (предназначено в лом), с разборкой и резкой на части ОЗП=0,5; ЭМ=0,5 к расх.; ЗПМ=0,5; МАТ=0 к расх.; ТЗ=0,5; ТЗМ=0,5
| 1 | ОТ(ЗТ) |  |  |  | 4: чел.-ч; 7: 1.03; 10: 520.3 | [16 empty] | ОТ(ЗТ)
| 1-100-42 | Средний разряд работы 4,2 |  |  |  | чел.-ч | 2.06 | 0.5 | 1.03 | 505.15 |  | 520.3 | [17 empty] | Средний разряд работы 4,2
| 2 | ЭМ |  |  |  | 10: 107.56 | [16 empty] | ЭМ
|  | ОТм(ЗТм) |  |  |  | 4: чел.-ч; 7: 0.155; 10: 81.09 | [16 empty] | ОТм(ЗТм)
| 91.04.01-041 | Молотки бурильные легкие при работе от передвижных компрессорных установок |  |  |  | маш.-ч | 0.19 | 0.5 | 0.095 | 13.5 |  | 1.28 | [17 empty] | Молотки бурильные легкие при работе от передвижных компрессорных установок
| 91.05.05-015 | Краны на автомобильном ходу, грузоподъемность 16 т |  |  |  | маш.-ч | 0.06 | 0.5 | 0.03 | 1551.19 |  | 46.54 | [17 empty] | Краны на автомобильном ходу, грузоподъемность 16 т
| 4-100-060 | ОТм(Зтм) Средний разряд машинистов 6 |  |  |  | чел.-ч | 0.06 | 0.5 | 0.03 | 658.89 |  | 19.77 | [18 empty] | ОТм(Зтм) Средний разряд машинистов 6
| 91.14.02-001 | Автомобили бортовые, грузоподъемность до 5 т |  |  |  | маш.-ч | 0.06 | 0.5 | 0.03 | 578.28 |  | 17.35 | [17 empty] | Автомобили бортовые, грузоподъемность до 5 т
| 4-100-040 | ОТм(Зтм) Средний разряд машинистов 4 |  |  |  | чел.-ч | 0.06 | 0.5 | 0.03 | 490.51 |  | 14.72 | [18 empty] | ОТм(Зтм) Средний разряд машинистов 4
| 91.17.04-233 | Аппараты сварочные для ручной дуговой сварки, сварочный ток до 350 А |  |  |  | маш.-ч | 0.61 | 0.5 | 0.305 | 27.77 |  | 8.47 | [17 empty] | Аппараты сварочные для ручной дуговой сварки, сварочный ток до 350 А
| 91.18.01-007 | Компрессоры винтовые передвижные с двигателем внутреннего сгорания, давление до 0,7 МПа (7 атм), производительность до 5,4 м3/мин |  |  |  | маш.-ч | 0.19 | 0.5 | 0.095 | 357 |  | 33.92 | [17 empty] | Компрессоры винтовые передвижные с двигателем внутреннего сгорания, давление до 0,7 МПа (7 атм), производительность до 5,4 м3/мин
| 4-100-040 | ОТм(Зтм) Средний разряд машинистов 4 |  |  |  | чел.-ч | 0.19 | 0.5 | 0.095 | 490.51 |  | 46.6 | [18 empty] | ОТм(Зтм) Средний разряд машинистов 4
| 4 | М |  |  |  | 10: 0 | [16 empty] | М
| 01.7.11.07-0227 | Электроды сварочные для сварки низколегированных и углеродистых сталей УОНИ 13/45, Э42А, диаметр 4-5 мм |  |  |  | кг | 0.1 | 0 | 0 | 147.85 |  | 0 | [17 empty] | Электроды сварочные для сварки низколегированных и углеродистых сталей УОНИ 13/45, Э42А, диаметр 4-5 мм
| 01.7.15.03-0042 | Болты с гайками и шайбами строительные |  |  |  | кг | 0.1 | 0 | 0 | 201.17 |  | 0 | [17 empty] | Болты с гайками и шайбами строительные
| 14.4.02.04-0142 | Краска масляная МА-0115, мумия, сурик железный |  |  |  | кг | 0.02 | 0 | 0 | 104.64 |  | 0 | [17 empty] | Краска масляная МА-0115, мумия, сурик железный
|  | Итого прямые затраты |  |  |  | 10: 708.95 | [19 empty] | Итого прямые затраты
19.1 | 421/пр_2020_п.75_пп.а | Вспомогательные ненормируемые материальные ресурсы |  |  |  | % | 2 |  | 2 |  | 0.5 | 10.41 | [20 empty] | Вспомогательные ненормируемые материальные ресурсы
|  | ФОТ |  |  |  | 10: 601.39 | [21 empty] | ФОТ
| Пр/812-049.3-1, Приказ № 812/пр от 21.12.2020 п.27,29 (в ред. пр. № 611/пр от 26.07.2022) | НР Электротехнические установки на других объектах |  |  |  | % | 97 | 1.15 | 111.55 |  |  | 670.85 | [21 empty] | НР Электротехнические установки на других объектах
| Пр/774-049.3 | СП Электротехнические установки на других объектах |  |  |  | 4: %; 5: 51; 7: 51; 10: 306.71 | [21 empty] | СП Электротехнические установки на других объектах
|  | Всего по позиции |  |  |  | 8: 1696.92; 10: 1696.92 | [22 empty] | Всего по позиции
20 | ГЭСНр67-01-003-01 | Демонтаж кабеля |  |  |  | 4: 100 м; 5: 1.2; 6: 1; 7: 1.2 | [14 empty] | Демонтаж кабеля
|  | Объем=120 / 100 | [33 empty] | Объем=120 / 100
| 1 | ОТ(ЗТ) |  |  |  | 4: чел.-ч; 7: 11.568; 10: 4615.52 | [16 empty] | ОТ(ЗТ)
| 1-100-20 | Средний разряд работы 2,0 |  |  |  | чел.-ч | 9.64 |  | 11.568 | 398.99 |  | 4615.52 | [17 empty] | Средний разряд работы 2,0
| 2 | ЭМ |  |  |  | 10: 0.64 | [16 empty] | ЭМ
|  | ОТм(ЗТм) |  |  |  | 4: чел.-ч; 7: 0.012; 10: 5.23 | [16 empty] | ОТм(ЗТм)
| 91.06.06-048 | Подъемники одномачтовые, грузоподъемность до 500 кг, высота подъема 45 м |  |  |  | маш.-ч | 0.01 |  | 0.012 | 53.74 |  | 0.64 | [17 empty] | Подъемники одномачтовые, грузоподъемность до 500 кг, высота подъема 45 м
| 4-100-030 | ОТм(Зтм) Средний разряд машинистов 3 |  |  |  | чел.-ч | 0.01 |  | 0.012 | 435.6 |  | 5.23 | [18 empty] | ОТм(Зтм) Средний разряд машинистов 3
|  | Итого прямые затраты |  |  |  | 10: 4621.39 | [19 empty] | Итого прямые затраты
|  | ФОТ |  |  |  | 10: 4620.75 | [21 empty] | ФОТ
| Пр/812-101.0-1, Приказ № 812/пр от 21.12.2020 п.27,29 (в ред. пр. № 611/пр от 26.07.2022) | НР Электромонтажные работы (ремонтно-строительные) |  |  |  | % | 91 | 1.15 | 104.65 |  |  | 4835.61 | [21 empty] | НР Электромонтажные работы (ремонтно-строительные)
| Пр/774-101.0 | СП Электромонтажные работы (ремонтно-строительные) |  |  |  | 4: %; 5: 48; 7: 48; 10: 2217.96 | [21 empty] | СП Электромонтажные работы (ремонтно-строительные)
|  | Всего по позиции |  |  |  | 8: 9729.13; 10: 11674.96 | [22 empty] | Всего по позиции
Демонтаж системы электроснабжения и автоматизации ОС 301 | [25 empty] | Демонтаж системы электроснабжения и автоматизации ОС 301
21 | ГЭСНм08-03-573-06 демонтаж | Шкаф (пульт) управления навесной, высота, ширина и глубина: до 1200х600х500 мм | [24 empty] | Шкаф (пульт) управления навесной, высота, ширина и глубина: до 1200х600х500 мм | bar: 4 to 7
| Приказ от 08.08.2022 № 648/пр п.145 табл.3 | Демонтаж оборудования, не пригодного для дальнейшего использования (предназначено в лом), с разборкой и резкой на части ОЗП=0,5; ЭМ=0,5 к расх.; ЗПМ=0,5; МАТ=0 к расх.; ТЗ=0,5; ТЗМ=0,5 | [25 empty] | Демонтаж оборудования, не пригодного для дальнейшего использования (предназначено в лом), с разборкой и резкой на части ОЗП=0,5; ЭМ=0,5 к расх.; ЗПМ=0,5; МАТ=0 к расх.; ТЗ=0,5; ТЗМ=0,5
| 1 | ОТ(ЗТ) |  |  |  | 4: чел.-ч; 7: 1.03; 10: 520.3 | [16 empty] | ОТ(ЗТ)
| 1-100-42 | Средний разряд работы 4,2 |  |  |  | чел.-ч | 2.06 | 0.5 | 1.03 | 505.15 |  | 520.3 | [17 empty] | Средний разряд работы 4,2
| 2 | ЭМ |  |  |  | 10: 220.7 | [16 empty] | ЭМ
|  | ОТм(ЗТм) |  |  |  | 4: чел.-ч; 7: 0.285; 10: 152.43 | [16 empty] | ОТм(ЗТм)
| 91.04.01-041 | Молотки бурильные легкие при работе от передвижных компрессорных установок |  |  |  | маш.-ч | 0.27 | 0.5 | 0.135 | 13.5 |  | 1.82 | [17 empty] | Молотки бурильные легкие при работе от передвижных компрессорных установок
| 91.05.05-015 | Краны на автомобильном ходу, грузоподъемность 16 т |  |  |  | маш.-ч | 0.15 | 0.5 | 0.075 | 1551.19 |  | 116.34 | [17 empty] | Краны на автомобильном ходу, грузоподъемность 16 т
| 4-100-060 | ОТм(Зтм) Средний разряд машинистов 6 |  |  |  | чел.-ч | 0.15 | 0.5 | 0.075 | 658.89 |  | 49.42 | [18 empty] | ОТм(Зтм) Средний разряд машинистов 6
| 91.14.02-001 | Автомобили бортовые, грузоподъемность до 5 т |  |  |  | маш.-ч | 0.15 | 0.5 | 0.075 | 578.28 |  | 43.37 | [17 empty] | Автомобили бортовые, грузоподъемность до 5 т
| 4-100-040 | ОТм(Зтм) Средний разряд машинистов 4 |  |  |  | чел.-ч | 0.15 | 0.5 | 0.075 | 490.51 |  | 36.79 | [18 empty] | ОТм(Зтм) Средний разряд машинистов 4
| 91.17.04-233 | Аппараты сварочные для ручной дуговой сварки, сварочный ток до 350 А |  |  |  | маш.-ч | 0.79 | 0.5 | 0.395 | 27.77 |  | 10.97 | [17 empty] | Аппараты сварочные для ручной дуговой сварки, сварочный ток до 350 А
| 91.18.01-007 | Компрессоры винтовые передвижные с двигателем внутреннего сгорания, давление до 0,7 МПа (7 атм), производительность до 5,4 м3/мин |  |  |  | маш.-ч | 0.27 | 0.5 | 0.135 | 357 |  | 48.2 | [17 empty] | Компрессоры винтовые передвижные с двигателем внутреннего сгорания, давление до 0,7 МПа (7 атм), производительность до 5,4 м3/мин
| 4-100-040 | ОТм(Зтм) Средний разряд машинистов 4 |  |  |  | чел.-ч | 0.27 | 0.5 | 0.135 | 490.51 |  | 66.22 | [18 empty] | ОТм(Зтм) Средний разряд машинистов 4
| 4 | М |  |  |  | 10: 0 | [16 empty] | М
| 01.7.11.07-0227 | Электроды сварочные для сварки низколегированных и углеродистых сталей УОНИ 13/45, Э42А, диаметр 4-5 мм |  |  |  | кг | 0.2 | 0 | 0 | 147.85 |  | 0 | [17 empty] | Электроды сварочные для сварки низколегированных и углеродистых сталей УОНИ 13/45, Э42А, диаметр 4-5 мм
| 01.7.15.03-0042 | Болты с гайками и шайбами строительные |  |  |  | кг | 0.1 | 0 | 0 | 201.17 |  | 0 | [17 empty] | Болты с гайками и шайбами строительные
| 14.4.02.04-0142 | Краска масляная МА-0115, мумия, сурик железный |  |  |  | кг | 0.04 | 0 | 0 | 104.64 |  | 0 | [17 empty] | Краска масляная МА-0115, мумия, сурик железный
|  | Итого прямые затраты |  |  |  | 10: 893.43 | [19 empty] | Итого прямые затраты
21.1 | 421/пр_2020_п.75_пп.а | Вспомогательные ненормируемые материальные ресурсы |  |  |  | % | 2 |  | 2 |  | 0.5 | 10.41 | [20 empty] | Вспомогательные ненормируемые материальные ресурсы
|  | ФОТ |  |  |  | 10: 672.73 | [21 empty] | ФОТ
| Пр/812-049.3-1, Приказ № 812/пр от 21.12.2020 п.27,29 (в ред. пр. № 611/пр от 26.07.2022) | НР Электротехнические установки на других объектах |  |  |  | % | 97 | 1.15 | 111.55 |  |  | 750.43 | [21 empty] | НР Электротехнические установки на других объектах
| Пр/774-049.3 | СП Электротехнические установки на других объектах |  |  |  | 4: %; 5: 51; 7: 51; 10: 343.09 | [21 empty] | СП Электротехнические установки на других объектах
|  | Всего по позиции |  |  |  | 8: 1997.36; 10: 1997.36 | [22 empty] | Всего по позиции
22 | ГЭСНр67-01-003-01 | Демонтаж кабеля |  |  |  | 4: 100 м; 5: 2.3; 6: 1; 7: 2.3 | [14 empty] | Демонтаж кабеля
|  | Объем=230 / 100 | [33 empty] | Объем=230 / 100
| 1 | ОТ(ЗТ) |  |  |  | 4: чел.-ч; 7: 22.172; 10: 8846.41 | [16 empty] | ОТ(ЗТ)
| 1-100-20 | Средний разряд работы 2,0 |  |  |  | чел.-ч | 9.64 |  | 22.172 | 398.99 |  | 8846.41 | [17 empty] | Средний разряд работы 2,0
| 2 | ЭМ |  |  |  | 10: 1.24 | [16 empty] | ЭМ
|  | ОТм(ЗТм) |  |  |  | 4: чел.-ч; 7: 0.023; 10: 10.02 | [16 empty] | ОТм(ЗТм)
| 91.06.06-048 | Подъемники одномачтовые, грузоподъемность до 500 кг, высота подъема 45 м |  |  |  | маш.-ч | 0.01 |  | 0.023 | 53.74 |  | 1.24 | [17 empty] | Подъемники одномачтовые, грузоподъемность до 500 кг, высота подъема 45 м
| 4-100-030 | ОТм(Зтм) Средний разряд машинистов 3 |  |  |  | чел.-ч | 0.01 |  | 0.023 | 435.6 |  | 10.02 | [18 empty] | ОТм(Зтм) Средний разряд машинистов 3
|  | Итого прямые затраты |  |  |  | 10: 8857.67 | [19 empty] | Итого прямые затраты
|  | ФОТ |  |  |  | 10: 8856.43 | [21 empty] | ФОТ
| Пр/812-101.0-1, Приказ № 812/пр от 21.12.2020 п.27,29 (в ред. пр. № 611/пр от 26.07.2022) | НР Электромонтажные работы (ремонтно-строительные) |  |  |  | % | 91 | 1.15 | 104.65 |  |  | 9268.25 | [21 empty] | НР Электромонтажные работы (ремонтно-строительные)
| Пр/774-101.0 | СП Электромонтажные работы (ремонтно-строительные) |  |  |  | 4: %; 5: 48; 7: 48; 10: 4251.09 | [21 empty] | СП Электромонтажные работы (ремонтно-строительные)
|  | Всего по позиции |  |  |  | 8: 9729.13; 10: 22377.01 | [22 empty] | Всего по позиции
Демонтаж системы электроснабжения и автоматизации ОС 291 | [25 empty] | Демонтаж системы электроснабжения и автоматизации ОС 291
23 | ГЭСНм08-03-573-04 демонтаж | Шкаф (пульт) управления навесной, высота, ширина и глубина: до 600х600х350 мм | [24 empty] | Шкаф (пульт) управления навесной, высота, ширина и глубина: до 600х600х350 мм | bar: 4 to 7
| Приказ от 08.08.2022 № 648/пр п.145 табл.3 | Демонтаж оборудования, не пригодного для дальнейшего использования (предназначено в лом), с разборкой и резкой на части ОЗП=0,5; ЭМ=0,5 к расх.; ЗПМ=0,5; МАТ=0 к расх.; ТЗ=0,5; ТЗМ=0,5 | [25 empty] | Демонтаж оборудования, не пригодного для дальнейшего использования (предназначено в лом), с разборкой и резкой на части ОЗП=0,5; ЭМ=0,5 к расх.; ЗПМ=0,5; МАТ=0 к расх.; ТЗ=0,5; ТЗМ=0,5
| 1 | ОТ(ЗТ) |  |  |  | 4: чел.-ч; 7: 1.03; 10: 520.3 | [16 empty] | ОТ(ЗТ)
| 1-100-42 | Средний разряд работы 4,2 |  |  |  | чел.-ч | 2.06 | 0.5 | 1.03 | 505.15 |  | 520.3 | [17 empty] | Средний разряд работы 4,2
| 2 | ЭМ |  |  |  | 10: 107.56 | [16 empty] | ЭМ
|  | ОТм(ЗТм) |  |  |  | 4: чел.-ч; 7: 0.155; 10: 81.09 | [16 empty] | ОТм(ЗТм)
| 91.04.01-041 | Молотки бурильные легкие при работе от передвижных компрессорных установок |  |  |  | маш.-ч | 0.19 | 0.5 | 0.095 | 13.5 |  | 1.28 | [17 empty] | Молотки бурильные легкие при работе от передвижных компрессорных установок
| 91.05.05-015 | Краны на автомобильном ходу, грузоподъемность 16 т |  |  |  | маш.-ч | 0.06 | 0.5 | 0.03 | 1551.19 |  | 46.54 | [17 empty] | Краны на автомобильном ходу, грузоподъемность 16 т
| 4-100-060 | ОТм(Зтм) Средний разряд машинистов 6 |  |  |  | чел.-ч | 0.06 | 0.5 | 0.03 | 658.89 |  | 19.77 | [18 empty] | ОТм(Зтм) Средний разряд машинистов 6
| 91.14.02-001 | Автомобили бортовые, грузоподъемность до 5 т |  |  |  | маш.-ч | 0.06 | 0.5 | 0.03 | 578.28 |  | 17.35 | [17 empty] | Автомобили бортовые, грузоподъемность до 5 т
| 4-100-040 | ОТм(Зтм) Средний разряд машинистов 4 |  |  |  | чел.-ч | 0.06 | 0.5 | 0.03 | 490.51 |  | 14.72 | [18 empty] | ОТм(Зтм) Средний разряд машинистов 4
| 91.17.04-233 | Аппараты сварочные для ручной дуговой сварки, сварочный ток до 350 А |  |  |  | маш.-ч | 0.61 | 0.5 | 0.305 | 27.77 |  | 8.47 | [17 empty] | Аппараты сварочные для ручной дуговой сварки, сварочный ток до 350 А
| 91.18.01-007 | Компрессоры винтовые передвижные с двигателем внутреннего сгорания, давление до 0,7 МПа (7 атм), производительность до 5,4 м3/мин |  |  |  | маш.-ч | 0.19 | 0.5 | 0.095 | 357 |  | 33.92 | [17 empty] | Компрессоры винтовые передвижные с двигателем внутреннего сгорания, давление до 0,7 МПа (7 атм), производительность до 5,4 м3/мин
| 4-100-040 | ОТм(Зтм) Средний разряд машинистов 4 |  |  |  | чел.-ч | 0.19 | 0.5 | 0.095 | 490.51 |  | 46.6 | [18 empty] | ОТм(Зтм) Средний разряд машинистов 4
| 4 | М |  |  |  | 10: 0 | [16 empty] | М
| 01.7.11.07-0227 | Электроды сварочные для сварки низколегированных и углеродистых сталей УОНИ 13/45, Э42А, диаметр 4-5 мм |  |  |  | кг | 0.1 | 0 | 0 | 147.85 |  | 0 | [17 empty] | Электроды сварочные для сварки низколегированных и углеродистых сталей УОНИ 13/45, Э42А, диаметр 4-5 мм
| 01.7.15.03-0042 | Болты с гайками и шайбами строительные |  |  |  | кг | 0.1 | 0 | 0 | 201.17 |  | 0 | [17 empty] | Болты с гайками и шайбами строительные
| 14.4.02.04-0142 | Краска масляная МА-0115, мумия, сурик железный |  |  |  | кг | 0.02 | 0 | 0 | 104.64 |  | 0 | [17 empty] | Краска масляная МА-0115, мумия, сурик железный
|  | Итого прямые затраты |  |  |  | 10: 708.95 | [19 empty] | Итого прямые затраты
23.1 | 421/пр_2020_п.75_пп.а | Вспомогательные ненормируемые материальные ресурсы |  |  |  | % | 2 |  | 2 |  | 0.5 | 10.41 | [20 empty] | Вспомогательные ненормируемые материальные ресурсы
|  | ФОТ |  |  |  | 10: 601.39 | [21 empty] | ФОТ
| Пр/812-049.3-1, Приказ № 812/пр от 21.12.2020 п.27,29 (в ред. пр. № 611/пр от 26.07.2022) | НР Электротехнические установки на других объектах |  |  |  | % | 97 | 1.15 | 111.55 |  |  | 670.85 | [21 empty] | НР Электротехнические установки на других объектах
| Пр/774-049.3 | СП Электротехнические установки на других объектах |  |  |  | 4: %; 5: 51; 7: 51; 10: 306.71 | [21 empty] | СП Электротехнические установки на других объектах
|  | Всего по позиции |  |  |  | 8: 1696.92; 10: 1696.92 | [22 empty] | Всего по позиции
24 | ГЭСНр67-01-003-01 | Демонтаж кабеля |  |  |  | 4: 100 м; 5: 1.6; 6: 1; 7: 1.6 | [14 empty] | Демонтаж кабеля
|  | Объем=160 / 100 | [33 empty] | Объем=160 / 100
| 1 | ОТ(ЗТ) |  |  |  | 4: чел.-ч; 7: 15.424; 10: 6154.02 | [16 empty] | ОТ(ЗТ)
| 1-100-20 | Средний разряд работы 2,0 |  |  |  | чел.-ч | 9.64 |  | 15.424 | 398.99 |  | 6154.02 | [17 empty] | Средний разряд работы 2,0
| 2 | ЭМ |  |  |  | 10: 0.86 | [16 empty] | ЭМ
|  | ОТм(ЗТм) |  |  |  | 4: чел.-ч; 7: 0.016; 10: 6.97 | [16 empty] | ОТм(ЗТм)
| 91.06.06-048 | Подъемники одномачтовые, грузоподъемность до 500 кг, высота подъема 45 м |  |  |  | маш.-ч | 0.01 |  | 0.016 | 53.74 |  | 0.86 | [17 empty] | Подъемники одномачтовые, грузоподъемность до 500 кг, высота подъема 45 м
| 4-100-030 | ОТм(Зтм) Средний разряд машинистов 3 |  |  |  | чел.-ч | 0.01 |  | 0.016 | 435.6 |  | 6.97 | [18 empty] | ОТм(Зтм) Средний разряд машинистов 3
|  | Итого прямые затраты |  |  |  | 10: 6161.85 | [19 empty] | Итого прямые затраты
|  | ФОТ |  |  |  | 10: 6160.99 | [21 empty] | ФОТ
| Пр/812-101.0-1, Приказ № 812/пр от 21.12.2020 п.27,29 (в ред. пр. № 611/пр от 26.07.2022) | НР Электромонтажные работы (ремонтно-строительные) |  |  |  | % | 91 | 1.15 | 104.65 |  |  | 6447.48 | [21 empty] | НР Электромонтажные работы (ремонтно-строительные)
| Пр/774-101.0 | СП Электромонтажные работы (ремонтно-строительные) |  |  |  | 4: %; 5: 48; 7: 48; 10: 2957.28 | [21 empty] | СП Электромонтажные работы (ремонтно-строительные)
|  | Всего по позиции |  |  |  | 8: 9729.13; 10: 15566.61 | [22 empty] | Всего по позиции
Демонтаж системы электроснабжения Вс8 | [25 empty] | Демонтаж системы электроснабжения Вс8
25 | ГЭСНм08-03-573-04 демонтаж | Шкаф (пульт) управления навесной, высота, ширина и глубина: до 600х600х350 мм | [24 empty] | Шкаф (пульт) управления навесной, высота, ширина и глубина: до 600х600х350 мм | bar: 4 to 7
| Приказ от 08.08.2022 № 648/пр п.145 табл.3 | Демонтаж оборудования, не пригодного для дальнейшего использования (предназначено в лом), с разборкой и резкой на части ОЗП=0,5; ЭМ=0,5 к расх.; ЗПМ=0,5; МАТ=0 к расх.; ТЗ=0,5; ТЗМ=0,5 | [25 empty] | Демонтаж оборудования, не пригодного для дальнейшего использования (предназначено в лом), с разборкой и резкой на части ОЗП=0,5; ЭМ=0,5 к расх.; ЗПМ=0,5; МАТ=0 к расх.; ТЗ=0,5; ТЗМ=0,5
| 1 | ОТ(ЗТ) |  |  |  | 4: чел.-ч; 7: 1.03; 10: 520.3 | [16 empty] | ОТ(ЗТ)
| 1-100-42 | Средний разряд работы 4,2 |  |  |  | чел.-ч | 2.06 | 0.5 | 1.03 | 505.15 |  | 520.3 | [17 empty] | Средний разряд работы 4,2
| 2 | ЭМ |  |  |  | 10: 107.56 | [16 empty] | ЭМ
|  | ОТм(ЗТм) |  |  |  | 4: чел.-ч; 7: 0.155; 10: 81.09 | [16 empty] | ОТм(ЗТм)
| 91.04.01-041 | Молотки бурильные легкие при работе от передвижных компрессорных установок |  |  |  | маш.-ч | 0.19 | 0.5 | 0.095 | 13.5 |  | 1.28 | [17 empty] | Молотки бурильные легкие при работе от передвижных компрессорных установок
| 91.05.05-015 | Краны на автомобильном ходу, грузоподъемность 16 т |  |  |  | маш.-ч | 0.06 | 0.5 | 0.03 | 1551.19 |  | 46.54 | [17 empty] | Краны на автомобильном ходу, грузоподъемность 16 т
| 4-100-060 | ОТм(Зтм) Средний разряд машинистов 6 |  |  |  | чел.-ч | 0.06 | 0.5 | 0.03 | 658.89 |  | 19.77 | [18 empty] | ОТм(Зтм) Средний разряд машинистов 6
| 91.14.02-001 | Автомобили бортовые, грузоподъемность до 5 т |  |  |  | маш.-ч | 0.06 | 0.5 | 0.03 | 578.28 |  | 17.35 | [17 empty] | Автомобили бортовые, грузоподъемность до 5 т
| 4-100-040 | ОТм(Зтм) Средний разряд машинистов 4 |  |  |  | чел.-ч | 0.06 | 0.5 | 0.03 | 490.51 |  | 14.72 | [18 empty] | ОТм(Зтм) Средний разряд машинистов 4
| 91.17.04-233 | Аппараты сварочные для ручной дуговой сварки, сварочный ток до 350 А |  |  |  | маш.-ч | 0.61 | 0.5 | 0.305 | 27.77 |  | 8.47 | [17 empty] | Аппараты сварочные для ручной дуговой сварки, сварочный ток до 350 А
| 91.18.01-007 | Компрессоры винтовые передвижные с двигателем внутреннего сгорания, давление до 0,7 МПа (7 атм), производительность до 5,4 м3/мин |  |  |  | маш.-ч | 0.19 | 0.5 | 0.095 | 357 |  | 33.92 | [17 empty] | Компрессоры винтовые передвижные с двигателем внутреннего сгорания, давление до 0,7 МПа (7 атм), производительность до 5,4 м3/мин
| 4-100-040 | ОТм(Зтм) Средний разряд машинистов 4 |  |  |  | чел.-ч | 0.19 | 0.5 | 0.095 | 490.51 |  | 46.6 | [18 empty] | ОТм(Зтм) Средний разряд машинистов 4
| 4 | М |  |  |  | 10: 0 | [16 empty] | М
| 01.7.11.07-0227 | Электроды сварочные для сварки низколегированных и углеродистых сталей УОНИ 13/45, Э42А, диаметр 4-5 мм |  |  |  | кг | 0.1 | 0 | 0 | 147.85 |  | 0 | [17 empty] | Электроды сварочные для сварки низколегированных и углеродистых сталей УОНИ 13/45, Э42А, диаметр 4-5 мм
| 01.7.15.03-0042 | Болты с гайками и шайбами строительные |  |  |  | кг | 0.1 | 0 | 0 | 201.17 |  | 0 | [17 empty] | Болты с гайками и шайбами строительные
| 14.4.02.04-0142 | Краска масляная МА-0115, мумия, сурик железный |  |  |  | кг | 0.02 | 0 | 0 | 104.64 |  | 0 | [17 empty] | Краска масляная МА-0115, мумия, сурик железный
|  | Итого прямые затраты |  |  |  | 10: 708.95 | [19 empty] | Итого прямые затраты
25.1 | 421/пр_2020_п.75_пп.а | Вспомогательные ненормируемые материальные ресурсы |  |  |  | % | 2 |  | 2 |  | 0.5 | 10.41 | [20 empty] | Вспомогательные ненормируемые материальные ресурсы
|  | ФОТ |  |  |  | 10: 601.39 | [21 empty] | ФОТ
| Пр/812-049.3-1, Приказ № 812/пр от 21.12.2020 п.27,29 (в ред. пр. № 611/пр от 26.07.2022) | НР Электротехнические установки на других объектах |  |  |  | % | 97 | 1.15 | 111.55 |  |  | 670.85 | [21 empty] | НР Электротехнические установки на других объектах
| Пр/774-049.3 | СП Электротехнические установки на других объектах |  |  |  | 4: %; 5: 51; 7: 51; 10: 306.71 | [21 empty] | СП Электротехнические установки на других объектах
|  | Всего по позиции |  |  |  | 8: 1696.92; 10: 1696.92 | [22 empty] | Всего по позиции
26 | ГЭСНр67-01-003-01 | Демонтаж кабеля |  |  |  | 4: 100 м; 5: 0.5; 6: 1; 7: 0.5 | [14 empty] | Демонтаж кабеля
|  | Объем=50 / 100 | [33 empty] | Объем=50 / 100
| 1 | ОТ(ЗТ) |  |  |  | 4: чел.-ч; 7: 4.82; 10: 1923.13 | [16 empty] | ОТ(ЗТ)
| 1-100-20 | Средний разряд работы 2,0 |  |  |  | чел.-ч | 9.64 |  | 4.82 | 398.99 |  | 1923.13 | [17 empty] | Средний разряд работы 2,0
| 2 | ЭМ |  |  |  | 10: 0.27 | [16 empty] | ЭМ
|  | ОТм(ЗТм) |  |  |  | 4: чел.-ч; 7: 0.005; 10: 2.18 | [16 empty] | ОТм(ЗТм)
| 91.06.06-048 | Подъемники одномачтовые, грузоподъемность до 500 кг, высота подъема 45 м |  |  |  | маш.-ч | 0.01 |  | 0.005 | 53.74 |  | 0.27 | [17 empty] | Подъемники одномачтовые, грузоподъемность до 500 кг, высота подъема 45 м
| 4-100-030 | ОТм(Зтм) Средний разряд машинистов 3 |  |  |  | чел.-ч | 0.01 |  | 0.005 | 435.6 |  | 2.18 | [18 empty] | ОТм(Зтм) Средний разряд машинистов 3
|  | Итого прямые затраты |  |  |  | 10: 1925.58 | [19 empty] | Итого прямые затраты
|  | ФОТ |  |  |  | 10: 1925.31 | [21 empty] | ФОТ
| Пр/812-101.0-1, Приказ № 812/пр от 21.12.2020 п.27,29 (в ред. пр. № 611/пр от 26.07.2022) | НР Электромонтажные работы (ремонтно-строительные) |  |  |  | % | 91 | 1.15 | 104.65 |  |  | 2014.84 | [21 empty] | НР Электромонтажные работы (ремонтно-строительные)
| Пр/774-101.0 | СП Электромонтажные работы (ремонтно-строительные) |  |  |  | 4: %; 5: 48; 7: 48; 10: 924.15 | [21 empty] | СП Электромонтажные работы (ремонтно-строительные)
|  | Всего по позиции |  |  |  | 8: 9729.14; 10: 4864.57 | [22 empty] | Всего по позиции
Демонтаж системы электроснабжения и автоматизации ОС 293 | [25 empty] | Демонтаж системы электроснабжения и автоматизации ОС 293
27 | ГЭСНм08-03-573-04 демонтаж | Шкаф (пульт) управления навесной, высота, ширина и глубина: до 600х600х350 мм | [24 empty] | Шкаф (пульт) управления навесной, высота, ширина и глубина: до 600х600х350 мм | bar: 4 to 7
| Приказ от 08.08.2022 № 648/пр п.145 табл.3 | Демонтаж оборудования, не пригодного для дальнейшего использования (предназначено в лом), с разборкой и резкой на части ОЗП=0,5; ЭМ=0,5 к расх.; ЗПМ=0,5; МАТ=0 к расх.; ТЗ=0,5; ТЗМ=0,5 | [25 empty] | Демонтаж оборудования, не пригодного для дальнейшего использования (предназначено в лом), с разборкой и резкой на части ОЗП=0,5; ЭМ=0,5 к расх.; ЗПМ=0,5; МАТ=0 к расх.; ТЗ=0,5; ТЗМ=0,5
| 1 | ОТ(ЗТ) |  |  |  | 4: чел.-ч; 7: 1.03; 10: 520.3 | [16 empty] | ОТ(ЗТ)
| 1-100-42 | Средний разряд работы 4,2 |  |  |  | чел.-ч | 2.06 | 0.5 | 1.03 | 505.15 |  | 520.3 | [17 empty] | Средний разряд работы 4,2
| 2 | ЭМ |  |  |  | 10: 107.56 | [16 empty] | ЭМ
|  | ОТм(ЗТм) |  |  |  | 4: чел.-ч; 7: 0.155; 10: 81.09 | [16 empty] | ОТм(ЗТм)
| 91.04.01-041 | Молотки бурильные легкие при работе от передвижных компрессорных установок |  |  |  | маш.-ч | 0.19 | 0.5 | 0.095 | 13.5 |  | 1.28 | [17 empty] | Молотки бурильные легкие при работе от передвижных компрессорных установок
| 91.05.05-015 | Краны на автомобильном ходу, грузоподъемность 16 т |  |  |  | маш.-ч | 0.06 | 0.5 | 0.03 | 1551.19 |  | 46.54 | [17 empty] | Краны на автомобильном ходу, грузоподъемность 16 т
| 4-100-060 | ОТм(Зтм) Средний разряд машинистов 6 |  |  |  | чел.-ч | 0.06 | 0.5 | 0.03 | 658.89 |  | 19.77 | [18 empty] | ОТм(Зтм) Средний разряд машинистов 6
| 91.14.02-001 | Автомобили бортовые, грузоподъемность до 5 т |  |  |  | маш.-ч | 0.06 | 0.5 | 0.03 | 578.28 |  | 17.35 | [17 empty] | Автомобили бортовые, грузоподъемность до 5 т
| 4-100-040 | ОТм(Зтм) Средний разряд машинистов 4 |  |  |  | чел.-ч | 0.06 | 0.5 | 0.03 | 490.51 |  | 14.72 | [18 empty] | ОТм(Зтм) Средний разряд машинистов 4
| 91.17.04-233 | Аппараты сварочные для ручной дуговой сварки, сварочный ток до 350 А |  |  |  | маш.-ч | 0.61 | 0.5 | 0.305 | 27.77 |  | 8.47 | [17 empty] | Аппараты сварочные для ручной дуговой сварки, сварочный ток до 350 А
| 91.18.01-007 | Компрессоры винтовые передвижные с двигателем внутреннего сгорания, давление до 0,7 МПа (7 атм), производительность до 5,4 м3/мин |  |  |  | маш.-ч | 0.19 | 0.5 | 0.095 | 357 |  | 33.92 | [17 empty] | Компрессоры винтовые передвижные с двигателем внутреннего сгорания, давление до 0,7 МПа (7 атм), производительность до 5,4 м3/мин
| 4-100-040 | ОТм(Зтм) Средний разряд машинистов 4 |  |  |  | чел.-ч | 0.19 | 0.5 | 0.095 | 490.51 |  | 46.6 | [18 empty] | ОТм(Зтм) Средний разряд машинистов 4
| 4 | М |  |  |  | 10: 0 | [16 empty] | М
| 01.7.11.07-0227 | Электроды сварочные для сварки низколегированных и углеродистых сталей УОНИ 13/45, Э42А, диаметр 4-5 мм |  |  |  | кг | 0.1 | 0 | 0 | 147.85 |  | 0 | [17 empty] | Электроды сварочные для сварки низколегированных и углеродистых сталей УОНИ 13/45, Э42А, диаметр 4-5 мм
| 01.7.15.03-0042 | Болты с гайками и шайбами строительные |  |  |  | кг | 0.1 | 0 | 0 | 201.17 |  | 0 | [17 empty] | Болты с гайками и шайбами строительные
| 14.4.02.04-0142 | Краска масляная МА-0115, мумия, сурик железный |  |  |  | кг | 0.02 | 0 | 0 | 104.64 |  | 0 | [17 empty] | Краска масляная МА-0115, мумия, сурик железный
|  | Итого прямые затраты |  |  |  | 10: 708.95 | [19 empty] | Итого прямые затраты
27.1 | 421/пр_2020_п.75_пп.а | Вспомогательные ненормируемые материальные ресурсы |  |  |  | % | 2 |  | 2 |  | 0.5 | 10.41 | [20 empty] | Вспомогательные ненормируемые материальные ресурсы
|  | ФОТ |  |  |  | 10: 601.39 | [21 empty] | ФОТ
| Пр/812-049.3-1, Приказ № 812/пр от 21.12.2020 п.27,29 (в ред. пр. № 611/пр от 26.07.2022) | НР Электротехнические установки на других объектах |  |  |  | % | 97 | 1.15 | 111.55 |  |  | 670.85 | [21 empty] | НР Электротехнические установки на других объектах
| Пр/774-049.3 | СП Электротехнические установки на других объектах |  |  |  | 4: %; 5: 51; 7: 51; 10: 306.71 | [21 empty] | СП Электротехнические установки на других объектах
|  | Всего по позиции |  |  |  | 8: 1696.92; 10: 1696.92 | [22 empty] | Всего по позиции
28 | ГЭСНр67-01-003-01 | Демонтаж кабеля |  |  |  | 4: 100 м; 5: 1.8; 6: 1; 7: 1.8 | [14 empty] | Демонтаж кабеля
|  | Объем=180 / 100 | [33 empty] | Объем=180 / 100
| 1 | ОТ(ЗТ) |  |  |  | 4: чел.-ч; 7: 17.352; 10: 6923.27 | [16 empty] | ОТ(ЗТ)
| 1-100-20 | Средний разряд работы 2,0 |  |  |  | чел.-ч | 9.64 |  | 17.352 | 398.99 |  | 6923.27 | [17 empty] | Средний разряд работы 2,0
| 2 | ЭМ |  |  |  | 10: 0.97 | [16 empty] | ЭМ
|  | ОТм(ЗТм) |  |  |  | 4: чел.-ч; 7: 0.018; 10: 7.84 | [16 empty] | ОТм(ЗТм)
| 91.06.06-048 | Подъемники одномачтовые, грузоподъемность до 500 кг, высота подъема 45 м |  |  |  | маш.-ч | 0.01 |  | 0.018 | 53.74 |  | 0.97 | [17 empty] | Подъемники одномачтовые, грузоподъемность до 500 кг, высота подъема 45 м
| 4-100-030 | ОТм(Зтм) Средний разряд машинистов 3 |  |  |  | чел.-ч | 0.01 |  | 0.018 | 435.6 |  | 7.84 | [18 empty] | ОТм(Зтм) Средний разряд машинистов 3
|  | Итого прямые затраты |  |  |  | 10: 6932.08 | [19 empty] | Итого прямые затраты
|  | ФОТ |  |  |  | 10: 6931.11 | [21 empty] | ФОТ
| Пр/812-101.0-1, Приказ № 812/пр от 21.12.2020 п.27,29 (в ред. пр. № 611/пр от 26.07.2022) | НР Электромонтажные работы (ремонтно-строительные) |  |  |  | % | 91 | 1.15 | 104.65 |  |  | 7253.41 | [21 empty] | НР Электромонтажные работы (ремонтно-строительные)
| Пр/774-101.0 | СП Электромонтажные работы (ремонтно-строительные) |  |  |  | 4: %; 5: 48; 7: 48; 10: 3326.93 | [21 empty] | СП Электромонтажные работы (ремонтно-строительные)
|  | Всего по позиции |  |  |  | 8: 9729.12; 10: 17512.42 | [22 empty] | Всего по позиции
Демонтаж системы электроснабжения и автоматизации ОС 258 | [25 empty] | Демонтаж системы электроснабжения и автоматизации ОС 258
29 | ГЭСНм08-03-573-04 демонтаж | Шкаф (пульт) управления навесной, высота, ширина и глубина: до 600х600х350 мм | [24 empty] | Шкаф (пульт) управления навесной, высота, ширина и глубина: до 600х600х350 мм | bar: 4 to 7
| Приказ от 08.08.2022 № 648/пр п.145 табл.3 | Демонтаж оборудования, не пригодного для дальнейшего использования (предназначено в лом), с разборкой и резкой на части ОЗП=0,5; ЭМ=0,5 к расх.; ЗПМ=0,5; МАТ=0 к расх.; ТЗ=0,5; ТЗМ=0,5 | [25 empty] | Демонтаж оборудования, не пригодного для дальнейшего использования (предназначено в лом), с разборкой и резкой на части ОЗП=0,5; ЭМ=0,5 к расх.; ЗПМ=0,5; МАТ=0 к расх.; ТЗ=0,5; ТЗМ=0,5
| 1 | ОТ(ЗТ) |  |  |  | 4: чел.-ч; 7: 1.03; 10: 520.3 | [16 empty] | ОТ(ЗТ)
| 1-100-42 | Средний разряд работы 4,2 |  |  |  | чел.-ч | 2.06 | 0.5 | 1.03 | 505.15 |  | 520.3 | [17 empty] | Средний разряд работы 4,2
| 2 | ЭМ |  |  |  | 10: 107.56 | [16 empty] | ЭМ
|  | ОТм(ЗТм) |  |  |  | 4: чел.-ч; 7: 0.155; 10: 81.09 | [16 empty] | ОТм(ЗТм)
| 91.04.01-041 | Молотки бурильные легкие при работе от передвижных компрессорных установок |  |  |  | маш.-ч | 0.19 | 0.5 | 0.095 | 13.5 |  | 1.28 | [17 empty] | Молотки бурильные легкие при работе от передвижных компрессорных установок
| 91.05.05-015 | Краны на автомобильном ходу, грузоподъемность 16 т |  |  |  | маш.-ч | 0.06 | 0.5 | 0.03 | 1551.19 |  | 46.54 | [17 empty] | Краны на автомобильном ходу, грузоподъемность 16 т
| 4-100-060 | ОТм(Зтм) Средний разряд машинистов 6 |  |  |  | чел.-ч | 0.06 | 0.5 | 0.03 | 658.89 |  | 19.77 | [18 empty] | ОТм(Зтм) Средний разряд машинистов 6
| 91.14.02-001 | Автомобили бортовые, грузоподъемность до 5 т |  |  |  | маш.-ч | 0.06 | 0.5 | 0.03 | 578.28 |  | 17.35 | [17 empty] | Автомобили бортовые, грузоподъемность до 5 т
| 4-100-040 | ОТм(Зтм) Средний разряд машинистов 4 |  |  |  | чел.-ч | 0.06 | 0.5 | 0.03 | 490.51 |  | 14.72 | [18 empty] | ОТм(Зтм) Средний разряд машинистов 4
| 91.17.04-233 | Аппараты сварочные для ручной дуговой сварки, сварочный ток до 350 А |  |  |  | маш.-ч | 0.61 | 0.5 | 0.305 | 27.77 |  | 8.47 | [17 empty] | Аппараты сварочные для ручной дуговой сварки, сварочный ток до 350 А
| 91.18.01-007 | Компрессоры винтовые передвижные с двигателем внутреннего сгорания, давление до 0,7 МПа (7 атм), производительность до 5,4 м3/мин |  |  |  | маш.-ч | 0.19 | 0.5 | 0.095 | 357 |  | 33.92 | [17 empty] | Компрессоры винтовые передвижные с двигателем внутреннего сгорания, давление до 0,7 МПа (7 атм), производительность до 5,4 м3/мин
| 4-100-040 | ОТм(Зтм) Средний разряд машинистов 4 |  |  |  | чел.-ч | 0.19 | 0.5 | 0.095 | 490.51 |  | 46.6 | [18 empty] | ОТм(Зтм) Средний разряд машинистов 4
| 4 | М |  |  |  | 10: 0 | [16 empty] | М
| 01.7.11.07-0227 | Электроды сварочные для сварки низколегированных и углеродистых сталей УОНИ 13/45, Э42А, диаметр 4-5 мм |  |  |  | кг | 0.1 | 0 | 0 | 147.85 |  | 0 | [17 empty] | Электроды сварочные для сварки низколегированных и углеродистых сталей УОНИ 13/45, Э42А, диаметр 4-5 мм
| 01.7.15.03-0042 | Болты с гайками и шайбами строительные |  |  |  | кг | 0.1 | 0 | 0 | 201.17 |  | 0 | [17 empty] | Болты с гайками и шайбами строительные
| 14.4.02.04-0142 | Краска масляная МА-0115, мумия, сурик железный |  |  |  | кг | 0.02 | 0 | 0 | 104.64 |  | 0 | [17 empty] | Краска масляная МА-0115, мумия, сурик железный
|  | Итого прямые затраты |  |  |  | 10: 708.95 | [19 empty] | Итого прямые затраты
29.1 | 421/пр_2020_п.75_пп.а | Вспомогательные ненормируемые материальные ресурсы |  |  |  | % | 2 |  | 2 |  | 0.5 | 10.41 | [20 empty] | Вспомогательные ненормируемые материальные ресурсы
|  | ФОТ |  |  |  | 10: 601.39 | [21 empty] | ФОТ
| Пр/812-049.3-1, Приказ № 812/пр от 21.12.2020 п.27,29 (в ред. пр. № 611/пр от 26.07.2022) | НР Электротехнические установки на других объектах |  |  |  | % | 97 | 1.15 | 111.55 |  |  | 670.85 | [21 empty] | НР Электротехнические установки на других объектах
| Пр/774-049.3 | СП Электротехнические установки на других объектах |  |  |  | 4: %; 5: 51; 7: 51; 10: 306.71 | [21 empty] | СП Электротехнические установки на других объектах
|  | Всего по позиции |  |  |  | 8: 1696.92; 10: 1696.92 | [22 empty] | Всего по позиции
30 | ГЭСНр67-01-003-01 | Демонтаж кабеля |  |  |  | 4: 100 м; 5: 1.2; 6: 1; 7: 1.2 | [14 empty] | Демонтаж кабеля
|  | Объем=120 / 100 | [33 empty] | Объем=120 / 100
| 1 | ОТ(ЗТ) |  |  |  | 4: чел.-ч; 7: 11.568; 10: 4615.52 | [16 empty] | ОТ(ЗТ)
| 1-100-20 | Средний разряд работы 2,0 |  |  |  | чел.-ч | 9.64 |  | 11.568 | 398.99 |  | 4615.52 | [17 empty] | Средний разряд работы 2,0
| 2 | ЭМ |  |  |  | 10: 0.64 | [16 empty] | ЭМ
|  | ОТм(ЗТм) |  |  |  | 4: чел.-ч; 7: 0.012; 10: 5.23 | [16 empty] | ОТм(ЗТм)
| 91.06.06-048 | Подъемники одномачтовые, грузоподъемность до 500 кг, высота подъема 45 м |  |  |  | маш.-ч | 0.01 |  | 0.012 | 53.74 |  | 0.64 | [17 empty] | Подъемники одномачтовые, грузоподъемность до 500 кг, высота подъема 45 м
| 4-100-030 | ОТм(Зтм) Средний разряд машинистов 3 |  |  |  | чел.-ч | 0.01 |  | 0.012 | 435.6 |  | 5.23 | [18 empty] | ОТм(Зтм) Средний разряд машинистов 3
|  | Итого прямые затраты |  |  |  | 10: 4621.39 | [19 empty] | Итого прямые затраты
|  | ФОТ |  |  |  | 10: 4620.75 | [21 empty] | ФОТ
| Пр/812-101.0-1, Приказ № 812/пр от 21.12.2020 п.27,29 (в ред. пр. № 611/пр от 26.07.2022) | НР Электромонтажные работы (ремонтно-строительные) |  |  |  | % | 91 | 1.15 | 104.65 |  |  | 4835.61 | [21 empty] | НР Электромонтажные работы (ремонтно-строительные)
| Пр/774-101.0 | СП Электромонтажные работы (ремонтно-строительные) |  |  |  | 4: %; 5: 48; 7: 48; 10: 2217.96 | [21 empty] | СП Электромонтажные работы (ремонтно-строительные)
|  | Всего по позиции |  |  |  | 8: 9729.13; 10: 11674.96 | [22 empty] | Всего по позиции
Демонтаж системы электроснабжения и автоматизации ОС 297 | [25 empty] | Демонтаж системы электроснабжения и автоматизации ОС 297
31 | ГЭСНм08-03-573-04 демонтаж | Шкаф (пульт) управления навесной, высота, ширина и глубина: до 600х600х350 мм | [24 empty] | Шкаф (пульт) управления навесной, высота, ширина и глубина: до 600х600х350 мм | bar: 4 to 7
| Приказ от 08.08.2022 № 648/пр п.145 табл.3 | Демонтаж оборудования, не пригодного для дальнейшего использования (предназначено в лом), с разборкой и резкой на части ОЗП=0,5; ЭМ=0,5 к расх.; ЗПМ=0,5; МАТ=0 к расх.; ТЗ=0,5; ТЗМ=0,5 | [25 empty] | Демонтаж оборудования, не пригодного для дальнейшего использования (предназначено в лом), с разборкой и резкой на части ОЗП=0,5; ЭМ=0,5 к расх.; ЗПМ=0,5; МАТ=0 к расх.; ТЗ=0,5; ТЗМ=0,5
| 1 | ОТ(ЗТ) |  |  |  | 4: чел.-ч; 7: 1.03; 10: 520.3 | [16 empty] | ОТ(ЗТ)
| 1-100-42 | Средний разряд работы 4,2 |  |  |  | чел.-ч | 2.06 | 0.5 | 1.03 | 505.15 |  | 520.3 | [17 empty] | Средний разряд работы 4,2
| 2 | ЭМ |  |  |  | 10: 107.56 | [16 empty] | ЭМ
|  | ОТм(ЗТм) |  |  |  | 4: чел.-ч; 7: 0.155; 10: 81.09 | [16 empty] | ОТм(ЗТм)
| 91.04.01-041 | Молотки бурильные легкие при работе от передвижных компрессорных установок |  |  |  | маш.-ч | 0.19 | 0.5 | 0.095 | 13.5 |  | 1.28 | [17 empty] | Молотки бурильные легкие при работе от передвижных компрессорных установок
| 91.05.05-015 | Краны на автомобильном ходу, грузоподъемность 16 т |  |  |  | маш.-ч | 0.06 | 0.5 | 0.03 | 1551.19 |  | 46.54 | [17 empty] | Краны на автомобильном ходу, грузоподъемность 16 т
| 4-100-060 | ОТм(Зтм) Средний разряд машинистов 6 |  |  |  | чел.-ч | 0.06 | 0.5 | 0.03 | 658.89 |  | 19.77 | [18 empty] | ОТм(Зтм) Средний разряд машинистов 6
| 91.14.02-001 | Автомобили бортовые, грузоподъемность до 5 т |  |  |  | маш.-ч | 0.06 | 0.5 | 0.03 | 578.28 |  | 17.35 | [17 empty] | Автомобили бортовые, грузоподъемность до 5 т
| 4-100-040 | ОТм(Зтм) Средний разряд машинистов 4 |  |  |  | чел.-ч | 0.06 | 0.5 | 0.03 | 490.51 |  | 14.72 | [18 empty] | ОТм(Зтм) Средний разряд машинистов 4
| 91.17.04-233 | Аппараты сварочные для ручной дуговой сварки, сварочный ток до 350 А |  |  |  | маш.-ч | 0.61 | 0.5 | 0.305 | 27.77 |  | 8.47 | [17 empty] | Аппараты сварочные для ручной дуговой сварки, сварочный ток до 350 А
| 91.18.01-007 | Компрессоры винтовые передвижные с двигателем внутреннего сгорания, давление до 0,7 МПа (7 атм), производительность до 5,4 м3/мин |  |  |  | маш.-ч | 0.19 | 0.5 | 0.095 | 357 |  | 33.92 | [17 empty] | Компрессоры винтовые передвижные с двигателем внутреннего сгорания, давление до 0,7 МПа (7 атм), производительность до 5,4 м3/мин
| 4-100-040 | ОТм(Зтм) Средний разряд машинистов 4 |  |  |  | чел.-ч | 0.19 | 0.5 | 0.095 | 490.51 |  | 46.6 | [18 empty] | ОТм(Зтм) Средний разряд машинистов 4
| 4 | М |  |  |  | 10: 0 | [16 empty] | М
| 01.7.11.07-0227 | Электроды сварочные для сварки низколегированных и углеродистых сталей УОНИ 13/45, Э42А, диаметр 4-5 мм |  |  |  | кг | 0.1 | 0 | 0 | 147.85 |  | 0 | [17 empty] | Электроды сварочные для сварки низколегированных и углеродистых сталей УОНИ 13/45, Э42А, диаметр 4-5 мм
| 01.7.15.03-0042 | Болты с гайками и шайбами строительные |  |  |  | кг | 0.1 | 0 | 0 | 201.17 |  | 0 | [17 empty] | Болты с гайками и шайбами строительные
| 14.4.02.04-0142 | Краска масляная МА-0115, мумия, сурик железный |  |  |  | кг | 0.02 | 0 | 0 | 104.64 |  | 0 | [17 empty] | Краска масляная МА-0115, мумия, сурик железный
|  | Итого прямые затраты |  |  |  | 10: 708.95 | [19 empty] | Итого прямые затраты
31.1 | 421/пр_2020_п.75_пп.а | Вспомогательные ненормируемые материальные ресурсы |  |  |  | % | 2 |  | 2 |  | 0.5 | 10.41 | [20 empty] | Вспомогательные ненормируемые материальные ресурсы
|  | ФОТ |  |  |  | 10: 601.39 | [21 empty] | ФОТ
| Пр/812-049.3-1, Приказ № 812/пр от 21.12.2020 п.27,29 (в ред. пр. № 611/пр от 26.07.2022) | НР Электротехнические установки на других объектах |  |  |  | % | 97 | 1.15 | 111.55 |  |  | 670.85 | [21 empty] | НР Электротехнические установки на других объектах
| Пр/774-049.3 | СП Электротехнические установки на других объектах |  |  |  | 4: %; 5: 51; 7: 51; 10: 306.71 | [21 empty] | СП Электротехнические установки на других объектах
|  | Всего по позиции |  |  |  | 8: 1696.92; 10: 1696.92 | [22 empty] | Всего по позиции
32 | ГЭСНр67-01-003-01 | Демонтаж кабеля |  |  |  | 4: 100 м; 5: 1.65; 6: 1; 7: 1.65 | [14 empty] | Демонтаж кабеля
|  | Объем=165 / 100 | [33 empty] | Объем=165 / 100
| 1 | ОТ(ЗТ) |  |  |  | 4: чел.-ч; 7: 15.906; 10: 6346.33 | [16 empty] | ОТ(ЗТ)
| 1-100-20 | Средний разряд работы 2,0 |  |  |  | чел.-ч | 9.64 |  | 15.906 | 398.99 |  | 6346.33 | [17 empty] | Средний разряд работы 2,0
| 2 | ЭМ |  |  |  | 10: 0.89 | [16 empty] | ЭМ
|  | ОТм(ЗТм) |  |  |  | 4: чел.-ч; 7: 0.0165; 10: 7.19 | [16 empty] | ОТм(ЗТм)
| 91.06.06-048 | Подъемники одномачтовые, грузоподъемность до 500 кг, высота подъема 45 м |  |  |  | маш.-ч | 0.01 |  | 0.0165 | 53.74 |  | 0.89 | [17 empty] | Подъемники одномачтовые, грузоподъемность до 500 кг, высота подъема 45 м
| 4-100-030 | ОТм(Зтм) Средний разряд машинистов 3 |  |  |  | чел.-ч | 0.01 |  | 0.0165 | 435.6 |  | 7.19 | [18 empty] | ОТм(Зтм) Средний разряд машинистов 3
|  | Итого прямые затраты |  |  |  | 10: 6354.41 | [19 empty] | Итого прямые затраты
|  | ФОТ |  |  |  | 10: 6353.52 | [21 empty] | ФОТ
| Пр/812-101.0-1, Приказ № 812/пр от 21.12.2020 п.27,29 (в ред. пр. № 611/пр от 26.07.2022) | НР Электромонтажные работы (ремонтно-строительные) |  |  |  | % | 91 | 1.15 | 104.65 |  |  | 6648.96 | [21 empty] | НР Электромонтажные работы (ремонтно-строительные)
| Пр/774-101.0 | СП Электромонтажные работы (ремонтно-строительные) |  |  |  | 4: %; 5: 48; 7: 48; 10: 3049.69 | [21 empty] | СП Электромонтажные работы (ремонтно-строительные)
|  | Всего по позиции |  |  |  | 8: 9729.13; 10: 16053.06 | [22 empty] | Всего по позиции
Демонтаж системы электроснабжения и автоматизации ОС 259 | [25 empty] | Демонтаж системы электроснабжения и автоматизации ОС 259
33 | ГЭСНм08-03-573-04 демонтаж | Шкаф (пульт) управления навесной, высота, ширина и глубина: до 600х600х350 мм | [24 empty] | Шкаф (пульт) управления навесной, высота, ширина и глубина: до 600х600х350 мм | bar: 4 to 7
| Приказ от 08.08.2022 № 648/пр п.145 табл.3 | Демонтаж оборудования, не пригодного для дальнейшего использования (предназначено в лом), с разборкой и резкой на части ОЗП=0,5; ЭМ=0,5 к расх.; ЗПМ=0,5; МАТ=0 к расх.; ТЗ=0,5; ТЗМ=0,5 | [25 empty] | Демонтаж оборудования, не пригодного для дальнейшего использования (предназначено в лом), с разборкой и резкой на части ОЗП=0,5; ЭМ=0,5 к расх.; ЗПМ=0,5; МАТ=0 к расх.; ТЗ=0,5; ТЗМ=0,5
| 1 | ОТ(ЗТ) |  |  |  | 4: чел.-ч; 7: 1.03; 10: 520.3 | [16 empty] | ОТ(ЗТ)
| 1-100-42 | Средний разряд работы 4,2 |  |  |  | чел.-ч | 2.06 | 0.5 | 1.03 | 505.15 |  | 520.3 | [17 empty] | Средний разряд работы 4,2
| 2 | ЭМ |  |  |  | 10: 107.56 | [16 empty] | ЭМ
|  | ОТм(ЗТм) |  |  |  | 4: чел.-ч; 7: 0.155; 10: 81.09 | [16 empty] | ОТм(ЗТм)
| 91.04.01-041 | Молотки бурильные легкие при работе от передвижных компрессорных установок |  |  |  | маш.-ч | 0.19 | 0.5 | 0.095 | 13.5 |  | 1.28 | [17 empty] | Молотки бурильные легкие при работе от передвижных компрессорных установок
| 91.05.05-015 | Краны на автомобильном ходу, грузоподъемность 16 т |  |  |  | маш.-ч | 0.06 | 0.5 | 0.03 | 1551.19 |  | 46.54 | [17 empty] | Краны на автомобильном ходу, грузоподъемность 16 т
| 4-100-060 | ОТм(Зтм) Средний разряд машинистов 6 |  |  |  | чел.-ч | 0.06 | 0.5 | 0.03 | 658.89 |  | 19.77 | [18 empty] | ОТм(Зтм) Средний разряд машинистов 6
| 91.14.02-001 | Автомобили бортовые, грузоподъемность до 5 т |  |  |  | маш.-ч | 0.06 | 0.5 | 0.03 | 578.28 |  | 17.35 | [17 empty] | Автомобили бортовые, грузоподъемность до 5 т
| 4-100-040 | ОТм(Зтм) Средний разряд машинистов 4 |  |  |  | чел.-ч | 0.06 | 0.5 | 0.03 | 490.51 |  | 14.72 | [18 empty] | ОТм(Зтм) Средний разряд машинистов 4
| 91.17.04-233 | Аппараты сварочные для ручной дуговой сварки, сварочный ток до 350 А |  |  |  | маш.-ч | 0.61 | 0.5 | 0.305 | 27.77 |  | 8.47 | [17 empty] | Аппараты сварочные для ручной дуговой сварки, сварочный ток до 350 А
| 91.18.01-007 | Компрессоры винтовые передвижные с двигателем внутреннего сгорания, давление до 0,7 МПа (7 атм), производительность до 5,4 м3/мин |  |  |  | маш.-ч | 0.19 | 0.5 | 0.095 | 357 |  | 33.92 | [17 empty] | Компрессоры винтовые передвижные с двигателем внутреннего сгорания, давление до 0,7 МПа (7 атм), производительность до 5,4 м3/мин
| 4-100-040 | ОТм(Зтм) Средний разряд машинистов 4 |  |  |  | чел.-ч | 0.19 | 0.5 | 0.095 | 490.51 |  | 46.6 | [18 empty] | ОТм(Зтм) Средний разряд машинистов 4
| 4 | М |  |  |  | 10: 0 | [16 empty] | М
| 01.7.11.07-0227 | Электроды сварочные для сварки низколегированных и углеродистых сталей УОНИ 13/45, Э42А, диаметр 4-5 мм |  |  |  | кг | 0.1 | 0 | 0 | 147.85 |  | 0 | [17 empty] | Электроды сварочные для сварки низколегированных и углеродистых сталей УОНИ 13/45, Э42А, диаметр 4-5 мм
| 01.7.15.03-0042 | Болты с гайками и шайбами строительные |  |  |  | кг | 0.1 | 0 | 0 | 201.17 |  | 0 | [17 empty] | Болты с гайками и шайбами строительные
| 14.4.02.04-0142 | Краска масляная МА-0115, мумия, сурик железный |  |  |  | кг | 0.02 | 0 | 0 | 104.64 |  | 0 | [17 empty] | Краска масляная МА-0115, мумия, сурик железный
|  | Итого прямые затраты |  |  |  | 10: 708.95 | [19 empty] | Итого прямые затраты
33.1 | 421/пр_2020_п.75_пп.а | Вспомогательные ненормируемые материальные ресурсы |  |  |  | % | 2 |  | 2 |  | 0.5 | 10.41 | [20 empty] | Вспомогательные ненормируемые материальные ресурсы
|  | ФОТ |  |  |  | 10: 601.39 | [21 empty] | ФОТ
| Пр/812-049.3-1, Приказ № 812/пр от 21.12.2020 п.27,29 (в ред. пр. № 611/пр от 26.07.2022) | НР Электротехнические установки на других объектах |  |  |  | % | 97 | 1.15 | 111.55 |  |  | 670.85 | [21 empty] | НР Электротехнические установки на других объектах
| Пр/774-049.3 | СП Электротехнические установки на других объектах |  |  |  | 4: %; 5: 51; 7: 51; 10: 306.71 | [21 empty] | СП Электротехнические установки на других объектах
|  | Всего по позиции |  |  |  | 8: 1696.92; 10: 1696.92 | [22 empty] | Всего по позиции
34 | ГЭСНр67-01-003-01 | Демонтаж кабеля |  |  |  | 4: 100 м; 5: 0.4; 6: 1; 7: 0.4 | [14 empty] | Демонтаж кабеля
|  | Объем=40 / 100 | [33 empty] | Объем=40 / 100
| 1 | ОТ(ЗТ) |  |  |  | 4: чел.-ч; 7: 3.856; 10: 1538.51 | [16 empty] | ОТ(ЗТ)
| 1-100-20 | Средний разряд работы 2,0 |  |  |  | чел.-ч | 9.64 |  | 3.856 | 398.99 |  | 1538.51 | [17 empty] | Средний разряд работы 2,0
| 2 | ЭМ |  |  |  | 10: 0.21 | [16 empty] | ЭМ
|  | ОТм(ЗТм) |  |  |  | 4: чел.-ч; 7: 0.004; 10: 1.74 | [16 empty] | ОТм(ЗТм)
| 91.06.06-048 | Подъемники одномачтовые, грузоподъемность до 500 кг, высота подъема 45 м |  |  |  | маш.-ч | 0.01 |  | 0.004 | 53.74 |  | 0.21 | [17 empty] | Подъемники одномачтовые, грузоподъемность до 500 кг, высота подъема 45 м
| 4-100-030 | ОТм(Зтм) Средний разряд машинистов 3 |  |  |  | чел.-ч | 0.01 |  | 0.004 | 435.6 |  | 1.74 | [18 empty] | ОТм(Зтм) Средний разряд машинистов 3
|  | Итого прямые затраты |  |  |  | 10: 1540.46 | [19 empty] | Итого прямые затраты
|  | ФОТ |  |  |  | 10: 1540.25 | [21 empty] | ФОТ
| Пр/812-101.0-1, Приказ № 812/пр от 21.12.2020 п.27,29 (в ред. пр. № 611/пр от 26.07.2022) | НР Электромонтажные работы (ремонтно-строительные) |  |  |  | % | 91 | 1.15 | 104.65 |  |  | 1611.87 | [21 empty] | НР Электромонтажные работы (ремонтно-строительные)
| Пр/774-101.0 | СП Электромонтажные работы (ремонтно-строительные) |  |  |  | 4: %; 5: 48; 7: 48; 10: 739.32 | [21 empty] | СП Электромонтажные работы (ремонтно-строительные)
|  | Всего по позиции |  |  |  | 8: 9729.13; 10: 3891.65 | [22 empty] | Всего по позиции
Демонтаж системы электроснабжения Вс4 | [25 empty] | Демонтаж системы электроснабжения Вс4
35 | ГЭСНм08-03-573-04 демонтаж | Шкаф (пульт) управления навесной, высота, ширина и глубина: до 600х600х350 мм | [24 empty] | Шкаф (пульт) управления навесной, высота, ширина и глубина: до 600х600х350 мм | bar: 4 to 7
| Приказ от 08.08.2022 № 648/пр п.145 табл.3 | Демонтаж оборудования, не пригодного для дальнейшего использования (предназначено в лом), с разборкой и резкой на части ОЗП=0,5; ЭМ=0,5 к расх.; ЗПМ=0,5; МАТ=0 к расх.; ТЗ=0,5; ТЗМ=0,5 | [25 empty] | Демонтаж оборудования, не пригодного для дальнейшего использования (предназначено в лом), с разборкой и резкой на части ОЗП=0,5; ЭМ=0,5 к расх.; ЗПМ=0,5; МАТ=0 к расх.; ТЗ=0,5; ТЗМ=0,5
| 1 | ОТ(ЗТ) |  |  |  | 4: чел.-ч; 7: 1.03; 10: 520.3 | [16 empty] | ОТ(ЗТ)
| 1-100-42 | Средний разряд работы 4,2 |  |  |  | чел.-ч | 2.06 | 0.5 | 1.03 | 505.15 |  | 520.3 | [17 empty] | Средний разряд работы 4,2
| 2 | ЭМ |  |  |  | 10: 107.56 | [16 empty] | ЭМ
|  | ОТм(ЗТм) |  |  |  | 4: чел.-ч; 7: 0.155; 10: 81.09 | [16 empty] | ОТм(ЗТм)
| 91.04.01-041 | Молотки бурильные легкие при работе от передвижных компрессорных установок |  |  |  | маш.-ч | 0.19 | 0.5 | 0.095 | 13.5 |  | 1.28 | [17 empty] | Молотки бурильные легкие при работе от передвижных компрессорных установок
| 91.05.05-015 | Краны на автомобильном ходу, грузоподъемность 16 т |  |  |  | маш.-ч | 0.06 | 0.5 | 0.03 | 1551.19 |  | 46.54 | [17 empty] | Краны на автомобильном ходу, грузоподъемность 16 т
| 4-100-060 | ОТм(Зтм) Средний разряд машинистов 6 |  |  |  | чел.-ч | 0.06 | 0.5 | 0.03 | 658.89 |  | 19.77 | [18 empty] | ОТм(Зтм) Средний разряд машинистов 6
| 91.14.02-001 | Автомобили бортовые, грузоподъемность до 5 т |  |  |  | маш.-ч | 0.06 | 0.5 | 0.03 | 578.28 |  | 17.35 | [17 empty] | Автомобили бортовые, грузоподъемность до 5 т
| 4-100-040 | ОТм(Зтм) Средний разряд машинистов 4 |  |  |  | чел.-ч | 0.06 | 0.5 | 0.03 | 490.51 |  | 14.72 | [18 empty] | ОТм(Зтм) Средний разряд машинистов 4
| 91.17.04-233 | Аппараты сварочные для ручной дуговой сварки, сварочный ток до 350 А |  |  |  | маш.-ч | 0.61 | 0.5 | 0.305 | 27.77 |  | 8.47 | [17 empty] | Аппараты сварочные для ручной дуговой сварки, сварочный ток до 350 А
| 91.18.01-007 | Компрессоры винтовые передвижные с двигателем внутреннего сгорания, давление до 0,7 МПа (7 атм), производительность до 5,4 м3/мин |  |  |  | маш.-ч | 0.19 | 0.5 | 0.095 | 357 |  | 33.92 | [17 empty] | Компрессоры винтовые передвижные с двигателем внутреннего сгорания, давление до 0,7 МПа (7 атм), производительность до 5,4 м3/мин
| 4-100-040 | ОТм(Зтм) Средний разряд машинистов 4 |  |  |  | чел.-ч | 0.19 | 0.5 | 0.095 | 490.51 |  | 46.6 | [18 empty] | ОТм(Зтм) Средний разряд машинистов 4
| 4 | М |  |  |  | 10: 0 | [16 empty] | М
| 01.7.11.07-0227 | Электроды сварочные для сварки низколегированных и углеродистых сталей УОНИ 13/45, Э42А, диаметр 4-5 мм |  |  |  | кг | 0.1 | 0 | 0 | 147.85 |  | 0 | [17 empty] | Электроды сварочные для сварки низколегированных и углеродистых сталей УОНИ 13/45, Э42А, диаметр 4-5 мм
| 01.7.15.03-0042 | Болты с гайками и шайбами строительные |  |  |  | кг | 0.1 | 0 | 0 | 201.17 |  | 0 | [17 empty] | Болты с гайками и шайбами строительные
| 14.4.02.04-0142 | Краска масляная МА-0115, мумия, сурик железный |  |  |  | кг | 0.02 | 0 | 0 | 104.64 |  | 0 | [17 empty] | Краска масляная МА-0115, мумия, сурик железный
|  | Итого прямые затраты |  |  |  | 10: 708.95 | [19 empty] | Итого прямые затраты
35.1 | 421/пр_2020_п.75_пп.а | Вспомогательные ненормируемые материальные ресурсы |  |  |  | % | 2 |  | 2 |  | 0.5 | 10.41 | [20 empty] | Вспомогательные ненормируемые материальные ресурсы
|  | ФОТ |  |  |  | 10: 601.39 | [21 empty] | ФОТ
| Пр/812-049.3-1, Приказ № 812/пр от 21.12.2020 п.27,29 (в ред. пр. № 611/пр от 26.07.2022) | НР Электротехнические установки на других объектах |  |  |  | % | 97 | 1.15 | 111.55 |  |  | 670.85 | [21 empty] | НР Электротехнические установки на других объектах
| Пр/774-049.3 | СП Электротехнические установки на других объектах |  |  |  | 4: %; 5: 51; 7: 51; 10: 306.71 | [21 empty] | СП Электротехнические установки на других объектах
|  | Всего по позиции |  |  |  | 8: 1696.92; 10: 1696.92 | [22 empty] | Всего по позиции
36 | ГЭСНр67-01-003-01 | Демонтаж кабеля |  |  |  | 4: 100 м; 5: 0.3; 6: 1; 7: 0.3 | [14 empty] | Демонтаж кабеля
|  | Объем=30 / 100 | [33 empty] | Объем=30 / 100
| 1 | ОТ(ЗТ) |  |  |  | 4: чел.-ч; 7: 2.892; 10: 1153.88 | [16 empty] | ОТ(ЗТ)
| 1-100-20 | Средний разряд работы 2,0 |  |  |  | чел.-ч | 9.64 |  | 2.892 | 398.99 |  | 1153.88 | [17 empty] | Средний разряд работы 2,0
| 2 | ЭМ |  |  |  | 10: 0.16 | [16 empty] | ЭМ
|  | ОТм(ЗТм) |  |  |  | 4: чел.-ч; 7: 0.003; 10: 1.31 | [16 empty] | ОТм(ЗТм)
| 91.06.06-048 | Подъемники одномачтовые, грузоподъемность до 500 кг, высота подъема 45 м |  |  |  | маш.-ч | 0.01 |  | 0.003 | 53.74 |  | 0.16 | [17 empty] | Подъемники одномачтовые, грузоподъемность до 500 кг, высота подъема 45 м
| 4-100-030 | ОТм(Зтм) Средний разряд машинистов 3 |  |  |  | чел.-ч | 0.01 |  | 0.003 | 435.6 |  | 1.31 | [18 empty] | ОТм(Зтм) Средний разряд машинистов 3
|  | Итого прямые затраты |  |  |  | 10: 1155.35 | [19 empty] | Итого прямые затраты
|  | ФОТ |  |  |  | 10: 1155.19 | [21 empty] | ФОТ
| Пр/812-101.0-1, Приказ № 812/пр от 21.12.2020 п.27,29 (в ред. пр. № 611/пр от 26.07.2022) | НР Электромонтажные работы (ремонтно-строительные) |  |  |  | % | 91 | 1.15 | 104.65 |  |  | 1208.91 | [21 empty] | НР Электромонтажные работы (ремонтно-строительные)
| Пр/774-101.0 | СП Электромонтажные работы (ремонтно-строительные) |  |  |  | 4: %; 5: 48; 7: 48; 10: 554.49 | [21 empty] | СП Электромонтажные работы (ремонтно-строительные)
|  | Всего по позиции |  |  |  | 8: 9729.17; 10: 2918.75 | [22 empty] | Всего по позиции
Демонтаж системы электроснабжения Вс5 | [25 empty] | Демонтаж системы электроснабжения Вс5
37 | ГЭСНм08-03-573-04 демонтаж | Шкаф (пульт) управления навесной, высота, ширина и глубина: до 600х600х350 мм | [24 empty] | Шкаф (пульт) управления навесной, высота, ширина и глубина: до 600х600х350 мм | bar: 4 to 7
| Приказ от 08.08.2022 № 648/пр п.145 табл.3 | Демонтаж оборудования, не пригодного для дальнейшего использования (предназначено в лом), с разборкой и резкой на части ОЗП=0,5; ЭМ=0,5 к расх.; ЗПМ=0,5; МАТ=0 к расх.; ТЗ=0,5; ТЗМ=0,5 | [25 empty] | Демонтаж оборудования, не пригодного для дальнейшего использования (предназначено в лом), с разборкой и резкой на части ОЗП=0,5; ЭМ=0,5 к расх.; ЗПМ=0,5; МАТ=0 к расх.; ТЗ=0,5; ТЗМ=0,5
| 1 | ОТ(ЗТ) |  |  |  | 4: чел.-ч; 7: 1.03; 10: 520.3 | [16 empty] | ОТ(ЗТ)
| 1-100-42 | Средний разряд работы 4,2 |  |  |  | чел.-ч | 2.06 | 0.5 | 1.03 | 505.15 |  | 520.3 | [17 empty] | Средний разряд работы 4,2
| 2 | ЭМ |  |  |  | 10: 107.56 | [16 empty] | ЭМ
|  | ОТм(ЗТм) |  |  |  | 4: чел.-ч; 7: 0.155; 10: 81.09 | [16 empty] | ОТм(ЗТм)
| 91.04.01-041 | Молотки бурильные легкие при работе от передвижных компрессорных установок |  |  |  | маш.-ч | 0.19 | 0.5 | 0.095 | 13.5 |  | 1.28 | [17 empty] | Молотки бурильные легкие при работе от передвижных компрессорных установок
| 91.05.05-015 | Краны на автомобильном ходу, грузоподъемность 16 т |  |  |  | маш.-ч | 0.06 | 0.5 | 0.03 | 1551.19 |  | 46.54 | [17 empty] | Краны на автомобильном ходу, грузоподъемность 16 т
| 4-100-060 | ОТм(Зтм) Средний разряд машинистов 6 |  |  |  | чел.-ч | 0.06 | 0.5 | 0.03 | 658.89 |  | 19.77 | [18 empty] | ОТм(Зтм) Средний разряд машинистов 6
| 91.14.02-001 | Автомобили бортовые, грузоподъемность до 5 т |  |  |  | маш.-ч | 0.06 | 0.5 | 0.03 | 578.28 |  | 17.35 | [17 empty] | Автомобили бортовые, грузоподъемность до 5 т
| 4-100-040 | ОТм(Зтм) Средний разряд машинистов 4 |  |  |  | чел.-ч | 0.06 | 0.5 | 0.03 | 490.51 |  | 14.72 | [18 empty] | ОТм(Зтм) Средний разряд машинистов 4
| 91.17.04-233 | Аппараты сварочные для ручной дуговой сварки, сварочный ток до 350 А |  |  |  | маш.-ч | 0.61 | 0.5 | 0.305 | 27.77 |  | 8.47 | [17 empty] | Аппараты сварочные для ручной дуговой сварки, сварочный ток до 350 А
| 91.18.01-007 | Компрессоры винтовые передвижные с двигателем внутреннего сгорания, давление до 0,7 МПа (7 атм), производительность до 5,4 м3/мин |  |  |  | маш.-ч | 0.19 | 0.5 | 0.095 | 357 |  | 33.92 | [17 empty] | Компрессоры винтовые передвижные с двигателем внутреннего сгорания, давление до 0,7 МПа (7 атм), производительность до 5,4 м3/мин
| 4-100-040 | ОТм(Зтм) Средний разряд машинистов 4 |  |  |  | чел.-ч | 0.19 | 0.5 | 0.095 | 490.51 |  | 46.6 | [18 empty] | ОТм(Зтм) Средний разряд машинистов 4
| 4 | М |  |  |  | 10: 0 | [16 empty] | М
| 01.7.11.07-0227 | Электроды сварочные для сварки низколегированных и углеродистых сталей УОНИ 13/45, Э42А, диаметр 4-5 мм |  |  |  | кг | 0.1 | 0 | 0 | 147.85 |  | 0 | [17 empty] | Электроды сварочные для сварки низколегированных и углеродистых сталей УОНИ 13/45, Э42А, диаметр 4-5 мм
| 01.7.15.03-0042 | Болты с гайками и шайбами строительные |  |  |  | кг | 0.1 | 0 | 0 | 201.17 |  | 0 | [17 empty] | Болты с гайками и шайбами строительные
| 14.4.02.04-0142 | Краска масляная МА-0115, мумия, сурик железный |  |  |  | кг | 0.02 | 0 | 0 | 104.64 |  | 0 | [17 empty] | Краска масляная МА-0115, мумия, сурик железный
|  | Итого прямые затраты |  |  |  | 10: 708.95 | [19 empty] | Итого прямые затраты
37.1 | 421/пр_2020_п.75_пп.а | Вспомогательные ненормируемые материальные ресурсы |  |  |  | % | 2 |  | 2 |  | 0.5 | 10.41 | [20 empty] | Вспомогательные ненормируемые материальные ресурсы
|  | ФОТ |  |  |  | 10: 601.39 | [21 empty] | ФОТ
| Пр/812-049.3-1, Приказ № 812/пр от 21.12.2020 п.27,29 (в ред. пр. № 611/пр от 26.07.2022) | НР Электротехнические установки на других объектах |  |  |  | % | 97 | 1.15 | 111.55 |  |  | 670.85 | [21 empty] | НР Электротехнические установки на других объектах
| Пр/774-049.3 | СП Электротехнические установки на других объектах |  |  |  | 4: %; 5: 51; 7: 51; 10: 306.71 | [21 empty] | СП Электротехнические установки на других объектах
|  | Всего по позиции |  |  |  | 8: 1696.92; 10: 1696.92 | [22 empty] | Всего по позиции
38 | ГЭСНр67-01-003-01 | Демонтаж кабеля |  |  |  | 4: 100 м; 5: 0.3; 6: 1; 7: 0.3 | [14 empty] | Демонтаж кабеля
|  | Объем=30 / 100 | [33 empty] | Объем=30 / 100
| 1 | ОТ(ЗТ) |  |  |  | 4: чел.-ч; 7: 2.892; 10: 1153.88 | [16 empty] | ОТ(ЗТ)
| 1-100-20 | Средний разряд работы 2,0 |  |  |  | чел.-ч | 9.64 |  | 2.892 | 398.99 |  | 1153.88 | [17 empty] | Средний разряд работы 2,0
| 2 | ЭМ |  |  |  | 10: 0.16 | [16 empty] | ЭМ
|  | ОТм(ЗТм) |  |  |  | 4: чел.-ч; 7: 0.003; 10: 1.31 | [16 empty] | ОТм(ЗТм)
| 91.06.06-048 | Подъемники одномачтовые, грузоподъемность до 500 кг, высота подъема 45 м |  |  |  | маш.-ч | 0.01 |  | 0.003 | 53.74 |  | 0.16 | [17 empty] | Подъемники одномачтовые, грузоподъемность до 500 кг, высота подъема 45 м
| 4-100-030 | ОТм(Зтм) Средний разряд машинистов 3 |  |  |  | чел.-ч | 0.01 |  | 0.003 | 435.6 |  | 1.31 | [18 empty] | ОТм(Зтм) Средний разряд машинистов 3
|  | Итого прямые затраты |  |  |  | 10: 1155.35 | [19 empty] | Итого прямые затраты
|  | ФОТ |  |  |  | 10: 1155.19 | [21 empty] | ФОТ
| Пр/812-101.0-1, Приказ № 812/пр от 21.12.2020 п.27,29 (в ред. пр. № 611/пр от 26.07.2022) | НР Электромонтажные работы (ремонтно-строительные) |  |  |  | % | 91 | 1.15 | 104.65 |  |  | 1208.91 | [21 empty] | НР Электромонтажные работы (ремонтно-строительные)
| Пр/774-101.0 | СП Электромонтажные работы (ремонтно-строительные) |  |  |  | 4: %; 5: 48; 7: 48; 10: 554.49 | [21 empty] | СП Электромонтажные работы (ремонтно-строительные)
|  | Всего по позиции |  |  |  | 8: 9729.17; 10: 2918.75 | [22 empty] | Всего по позиции
Демонтаж системы электроснабжения и автоматизации ОС 256 | [25 empty] | Демонтаж системы электроснабжения и автоматизации ОС 256
39 | ГЭСНм08-03-573-04 демонтаж | Шкаф (пульт) управления навесной, высота, ширина и глубина: до 600х600х350 мм | [24 empty] | Шкаф (пульт) управления навесной, высота, ширина и глубина: до 600х600х350 мм | bar: 4 to 7
| Приказ от 08.08.2022 № 648/пр п.145 табл.3 | Демонтаж оборудования, не пригодного для дальнейшего использования (предназначено в лом), с разборкой и резкой на части ОЗП=0,5; ЭМ=0,5 к расх.; ЗПМ=0,5; МАТ=0 к расх.; ТЗ=0,5; ТЗМ=0,5 | [25 empty] | Демонтаж оборудования, не пригодного для дальнейшего использования (предназначено в лом), с разборкой и резкой на части ОЗП=0,5; ЭМ=0,5 к расх.; ЗПМ=0,5; МАТ=0 к расх.; ТЗ=0,5; ТЗМ=0,5
| 1 | ОТ(ЗТ) |  |  |  | 4: чел.-ч; 7: 1.03; 10: 520.3 | [16 empty] | ОТ(ЗТ)
| 1-100-42 | Средний разряд работы 4,2 |  |  |  | чел.-ч | 2.06 | 0.5 | 1.03 | 505.15 |  | 520.3 | [17 empty] | Средний разряд работы 4,2
| 2 | ЭМ |  |  |  | 10: 107.56 | [16 empty] | ЭМ
|  | ОТм(ЗТм) |  |  |  | 4: чел.-ч; 7: 0.155; 10: 81.09 | [16 empty] | ОТм(ЗТм)
| 91.04.01-041 | Молотки бурильные легкие при работе от передвижных компрессорных установок |  |  |  | маш.-ч | 0.19 | 0.5 | 0.095 | 13.5 |  | 1.28 | [17 empty] | Молотки бурильные легкие при работе от передвижных компрессорных установок
| 91.05.05-015 | Краны на автомобильном ходу, грузоподъемность 16 т |  |  |  | маш.-ч | 0.06 | 0.5 | 0.03 | 1551.19 |  | 46.54 | [17 empty] | Краны на автомобильном ходу, грузоподъемность 16 т
| 4-100-060 | ОТм(Зтм) Средний разряд машинистов 6 |  |  |  | чел.-ч | 0.06 | 0.5 | 0.03 | 658.89 |  | 19.77 | [18 empty] | ОТм(Зтм) Средний разряд машинистов 6
| 91.14.02-001 | Автомобили бортовые, грузоподъемность до 5 т |  |  |  | маш.-ч | 0.06 | 0.5 | 0.03 | 578.28 |  | 17.35 | [17 empty] | Автомобили бортовые, грузоподъемность до 5 т
| 4-100-040 | ОТм(Зтм) Средний разряд машинистов 4 |  |  |  | чел.-ч | 0.06 | 0.5 | 0.03 | 490.51 |  | 14.72 | [18 empty] | ОТм(Зтм) Средний разряд машинистов 4
| 91.17.04-233 | Аппараты сварочные для ручной дуговой сварки, сварочный ток до 350 А |  |  |  | маш.-ч | 0.61 | 0.5 | 0.305 | 27.77 |  | 8.47 | [17 empty] | Аппараты сварочные для ручной дуговой сварки, сварочный ток до 350 А
| 91.18.01-007 | Компрессоры винтовые передвижные с двигателем внутреннего сгорания, давление до 0,7 МПа (7 атм), производительность до 5,4 м3/мин |  |  |  | маш.-ч | 0.19 | 0.5 | 0.095 | 357 |  | 33.92 | [17 empty] | Компрессоры винтовые передвижные с двигателем внутреннего сгорания, давление до 0,7 МПа (7 атм), производительность до 5,4 м3/мин
| 4-100-040 | ОТм(Зтм) Средний разряд машинистов 4 |  |  |  | чел.-ч | 0.19 | 0.5 | 0.095 | 490.51 |  | 46.6 | [18 empty] | ОТм(Зтм) Средний разряд машинистов 4
| 4 | М |  |  |  | 10: 0 | [16 empty] | М
| 01.7.11.07-0227 | Электроды сварочные для сварки низколегированных и углеродистых сталей УОНИ 13/45, Э42А, диаметр 4-5 мм |  |  |  | кг | 0.1 | 0 | 0 | 147.85 |  | 0 | [17 empty] | Электроды сварочные для сварки низколегированных и углеродистых сталей УОНИ 13/45, Э42А, диаметр 4-5 мм
| 01.7.15.03-0042 | Болты с гайками и шайбами строительные |  |  |  | кг | 0.1 | 0 | 0 | 201.17 |  | 0 | [17 empty] | Болты с гайками и шайбами строительные
| 14.4.02.04-0142 | Краска масляная МА-0115, мумия, сурик железный |  |  |  | кг | 0.02 | 0 | 0 | 104.64 |  | 0 | [17 empty] | Краска масляная МА-0115, мумия, сурик железный
|  | Итого прямые затраты |  |  |  | 10: 708.95 | [19 empty] | Итого прямые затраты
39.1 | 421/пр_2020_п.75_пп.а | Вспомогательные ненормируемые материальные ресурсы |  |  |  | % | 2 |  | 2 |  | 0.5 | 10.41 | [20 empty] | Вспомогательные ненормируемые материальные ресурсы
|  | ФОТ |  |  |  | 10: 601.39 | [21 empty] | ФОТ
| Пр/812-049.3-1, Приказ № 812/пр от 21.12.2020 п.27,29 (в ред. пр. № 611/пр от 26.07.2022) | НР Электротехнические установки на других объектах |  |  |  | % | 97 | 1.15 | 111.55 |  |  | 670.85 | [21 empty] | НР Электротехнические установки на других объектах
| Пр/774-049.3 | СП Электротехнические установки на других объектах |  |  |  | 4: %; 5: 51; 7: 51; 10: 306.71 | [21 empty] | СП Электротехнические установки на других объектах
|  | Всего по позиции |  |  |  | 8: 1696.92; 10: 1696.92 | [22 empty] | Всего по позиции
40 | ГЭСНр67-01-003-01 | Демонтаж кабеля |  |  |  | 4: 100 м; 5: 0.6; 6: 1; 7: 0.6 | [14 empty] | Демонтаж кабеля
|  | Объем=60 / 100 | [33 empty] | Объем=60 / 100
| 1 | ОТ(ЗТ) |  |  |  | 4: чел.-ч; 7: 5.784; 10: 2307.76 | [16 empty] | ОТ(ЗТ)
| 1-100-20 | Средний разряд работы 2,0 |  |  |  | чел.-ч | 9.64 |  | 5.784 | 398.99 |  | 2307.76 | [17 empty] | Средний разряд работы 2,0
| 2 | ЭМ |  |  |  | 10: 0.32 | [16 empty] | ЭМ
|  | ОТм(ЗТм) |  |  |  | 4: чел.-ч; 7: 0.006; 10: 2.61 | [16 empty] | ОТм(ЗТм)
| 91.06.06-048 | Подъемники одномачтовые, грузоподъемность до 500 кг, высота подъема 45 м |  |  |  | маш.-ч | 0.01 |  | 0.006 | 53.74 |  | 0.32 | [17 empty] | Подъемники одномачтовые, грузоподъемность до 500 кг, высота подъема 45 м
| 4-100-030 | ОТм(Зтм) Средний разряд машинистов 3 |  |  |  | чел.-ч | 0.01 |  | 0.006 | 435.6 |  | 2.61 | [18 empty] | ОТм(Зтм) Средний разряд машинистов 3
|  | Итого прямые затраты |  |  |  | 10: 2310.69 | [19 empty] | Итого прямые затраты
|  | ФОТ |  |  |  | 10: 2310.37 | [21 empty] | ФОТ
| Пр/812-101.0-1, Приказ № 812/пр от 21.12.2020 п.27,29 (в ред. пр. № 611/пр от 26.07.2022) | НР Электромонтажные работы (ремонтно-строительные) |  |  |  | % | 91 | 1.15 | 104.65 |  |  | 2417.8 | [21 empty] | НР Электромонтажные работы (ремонтно-строительные)
| Пр/774-101.0 | СП Электромонтажные работы (ремонтно-строительные) |  |  |  | 4: %; 5: 48; 7: 48; 10: 1108.98 | [21 empty] | СП Электромонтажные работы (ремонтно-строительные)
|  | Всего по позиции |  |  |  | 8: 9729.12; 10: 5837.47 | [22 empty] | Всего по позиции
Демонтаж системы электроснабжения и автоматизации ОС 257а | [25 empty] | Демонтаж системы электроснабжения и автоматизации ОС 257а
41 | ГЭСНм08-03-573-04 демонтаж | Шкаф (пульт) управления навесной, высота, ширина и глубина: до 600х600х350 мм | [24 empty] | Шкаф (пульт) управления навесной, высота, ширина и глубина: до 600х600х350 мм | bar: 4 to 7
| Приказ от 08.08.2022 № 648/пр п.145 табл.3 | Демонтаж оборудования, не пригодного для дальнейшего использования (предназначено в лом), с разборкой и резкой на части ОЗП=0,5; ЭМ=0,5 к расх.; ЗПМ=0,5; МАТ=0 к расх.; ТЗ=0,5; ТЗМ=0,5 | [25 empty] | Демонтаж оборудования, не пригодного для дальнейшего использования (предназначено в лом), с разборкой и резкой на части ОЗП=0,5; ЭМ=0,5 к расх.; ЗПМ=0,5; МАТ=0 к расх.; ТЗ=0,5; ТЗМ=0,5
| 1 | ОТ(ЗТ) |  |  |  | 4: чел.-ч; 7: 1.03; 10: 520.3 | [16 empty] | ОТ(ЗТ)
| 1-100-42 | Средний разряд работы 4,2 |  |  |  | чел.-ч | 2.06 | 0.5 | 1.03 | 505.15 |  | 520.3 | [17 empty] | Средний разряд работы 4,2
| 2 | ЭМ |  |  |  | 10: 107.56 | [16 empty] | ЭМ
|  | ОТм(ЗТм) |  |  |  | 4: чел.-ч; 7: 0.155; 10: 81.09 | [16 empty] | ОТм(ЗТм)
| 91.04.01-041 | Молотки бурильные легкие при работе от передвижных компрессорных установок |  |  |  | маш.-ч | 0.19 | 0.5 | 0.095 | 13.5 |  | 1.28 | [17 empty] | Молотки бурильные легкие при работе от передвижных компрессорных установок
| 91.05.05-015 | Краны на автомобильном ходу, грузоподъемность 16 т |  |  |  | маш.-ч | 0.06 | 0.5 | 0.03 | 1551.19 |  | 46.54 | [17 empty] | Краны на автомобильном ходу, грузоподъемность 16 т
| 4-100-060 | ОТм(Зтм) Средний разряд машинистов 6 |  |  |  | чел.-ч | 0.06 | 0.5 | 0.03 | 658.89 |  | 19.77 | [18 empty] | ОТм(Зтм) Средний разряд машинистов 6
| 91.14.02-001 | Автомобили бортовые, грузоподъемность до 5 т |  |  |  | маш.-ч | 0.06 | 0.5 | 0.03 | 578.28 |  | 17.35 | [17 empty] | Автомобили бортовые, грузоподъемность до 5 т
| 4-100-040 | ОТм(Зтм) Средний разряд машинистов 4 |  |  |  | чел.-ч | 0.06 | 0.5 | 0.03 | 490.51 |  | 14.72 | [18 empty] | ОТм(Зтм) Средний разряд машинистов 4
| 91.17.04-233 | Аппараты сварочные для ручной дуговой сварки, сварочный ток до 350 А |  |  |  | маш.-ч | 0.61 | 0.5 | 0.305 | 27.77 |  | 8.47 | [17 empty] | Аппараты сварочные для ручной дуговой сварки, сварочный ток до 350 А
| 91.18.01-007 | Компрессоры винтовые передвижные с двигателем внутреннего сгорания, давление до 0,7 МПа (7 атм), производительность до 5,4 м3/мин |  |  |  | маш.-ч | 0.19 | 0.5 | 0.095 | 357 |  | 33.92 | [17 empty] | Компрессоры винтовые передвижные с двигателем внутреннего сгорания, давление до 0,7 МПа (7 атм), производительность до 5,4 м3/мин
| 4-100-040 | ОТм(Зтм) Средний разряд машинистов 4 |  |  |  | чел.-ч | 0.19 | 0.5 | 0.095 | 490.51 |  | 46.6 | [18 empty] | ОТм(Зтм) Средний разряд машинистов 4
| 4 | М |  |  |  | 10: 0 | [16 empty] | М
| 01.7.11.07-0227 | Электроды сварочные для сварки низколегированных и углеродистых сталей УОНИ 13/45, Э42А, диаметр 4-5 мм |  |  |  | кг | 0.1 | 0 | 0 | 147.85 |  | 0 | [17 empty] | Электроды сварочные для сварки низколегированных и углеродистых сталей УОНИ 13/45, Э42А, диаметр 4-5 мм
| 01.7.15.03-0042 | Болты с гайками и шайбами строительные |  |  |  | кг | 0.1 | 0 | 0 | 201.17 |  | 0 | [17 empty] | Болты с гайками и шайбами строительные
| 14.4.02.04-0142 | Краска масляная МА-0115, мумия, сурик железный |  |  |  | кг | 0.02 | 0 | 0 | 104.64 |  | 0 | [17 empty] | Краска масляная МА-0115, мумия, сурик железный
|  | Итого прямые затраты |  |  |  | 10: 708.95 | [19 empty] | Итого прямые затраты
41.1 | 421/пр_2020_п.75_пп.а | Вспомогательные ненормируемые материальные ресурсы |  |  |  | % | 2 |  | 2 |  | 0.5 | 10.41 | [20 empty] | Вспомогательные ненормируемые материальные ресурсы
|  | ФОТ |  |  |  | 10: 601.39 | [21 empty] | ФОТ
| Пр/812-049.3-1, Приказ № 812/пр от 21.12.2020 п.27,29 (в ред. пр. № 611/пр от 26.07.2022) | НР Электротехнические установки на других объектах |  |  |  | % | 97 | 1.15 | 111.55 |  |  | 670.85 | [21 empty] | НР Электротехнические установки на других объектах
| Пр/774-049.3 | СП Электротехнические установки на других объектах |  |  |  | 4: %; 5: 51; 7: 51; 10: 306.71 | [21 empty] | СП Электротехнические установки на других объектах
|  | Всего по позиции |  |  |  | 8: 1696.92; 10: 1696.92 | [22 empty] | Всего по позиции
42 | ГЭСНр67-01-003-01 | Демонтаж кабеля |  |  |  | 4: 100 м; 5: 1.3; 6: 1; 7: 1.3 | [14 empty] | Демонтаж кабеля
|  | Объем=130 / 100 | [33 empty] | Объем=130 / 100
| 1 | ОТ(ЗТ) |  |  |  | 4: чел.-ч; 7: 12.532; 10: 5000.14 | [16 empty] | ОТ(ЗТ)
| 1-100-20 | Средний разряд работы 2,0 |  |  |  | чел.-ч | 9.64 |  | 12.532 | 398.99 |  | 5000.14 | [17 empty] | Средний разряд работы 2,0
| 2 | ЭМ |  |  |  | 10: 0.7 | [16 empty] | ЭМ
|  | ОТм(ЗТм) |  |  |  | 4: чел.-ч; 7: 0.013; 10: 5.66 | [16 empty] | ОТм(ЗТм)
| 91.06.06-048 | Подъемники одномачтовые, грузоподъемность до 500 кг, высота подъема 45 м |  |  |  | маш.-ч | 0.01 |  | 0.013 | 53.74 |  | 0.7 | [17 empty] | Подъемники одномачтовые, грузоподъемность до 500 кг, высота подъема 45 м
| 4-100-030 | ОТм(Зтм) Средний разряд машинистов 3 |  |  |  | чел.-ч | 0.01 |  | 0.013 | 435.6 |  | 5.66 | [18 empty] | ОТм(Зтм) Средний разряд машинистов 3
|  | Итого прямые затраты |  |  |  | 10: 5006.5 | [19 empty] | Итого прямые затраты
|  | ФОТ |  |  |  | 10: 5005.8 | [21 empty] | ФОТ
| Пр/812-101.0-1, Приказ № 812/пр от 21.12.2020 п.27,29 (в ред. пр. № 611/пр от 26.07.2022) | НР Электромонтажные работы (ремонтно-строительные) |  |  |  | % | 91 | 1.15 | 104.65 |  |  | 5238.57 | [21 empty] | НР Электромонтажные работы (ремонтно-строительные)
| Пр/774-101.0 | СП Электромонтажные работы (ремонтно-строительные) |  |  |  | 4: %; 5: 48; 7: 48; 10: 2402.78 | [21 empty] | СП Электромонтажные работы (ремонтно-строительные)
|  | Всего по позиции |  |  |  | 8: 9729.12; 10: 12647.85 | [22 empty] | Всего по позиции
Демонтаж системы электроснабжения и автоматизации ОС282 | [25 empty] | Демонтаж системы электроснабжения и автоматизации ОС282
43 | ГЭСНм08-03-573-04 демонтаж | Шкаф (пульт) управления навесной, высота, ширина и глубина: до 600х600х350 мм | [24 empty] | Шкаф (пульт) управления навесной, высота, ширина и глубина: до 600х600х350 мм | bar: 4 to 7
| Приказ от 08.08.2022 № 648/пр п.145 табл.3 | Демонтаж оборудования, не пригодного для дальнейшего использования (предназначено в лом), с разборкой и резкой на части ОЗП=0,5; ЭМ=0,5 к расх.; ЗПМ=0,5; МАТ=0 к расх.; ТЗ=0,5; ТЗМ=0,5 | [25 empty] | Демонтаж оборудования, не пригодного для дальнейшего использования (предназначено в лом), с разборкой и резкой на части ОЗП=0,5; ЭМ=0,5 к расх.; ЗПМ=0,5; МАТ=0 к расх.; ТЗ=0,5; ТЗМ=0,5
| 1 | ОТ(ЗТ) |  |  |  | 4: чел.-ч; 7: 1.03; 10: 520.3 | [16 empty] | ОТ(ЗТ)
| 1-100-42 | Средний разряд работы 4,2 |  |  |  | чел.-ч | 2.06 | 0.5 | 1.03 | 505.15 |  | 520.3 | [17 empty] | Средний разряд работы 4,2
| 2 | ЭМ |  |  |  | 10: 107.56 | [16 empty] | ЭМ
|  | ОТм(ЗТм) |  |  |  | 4: чел.-ч; 7: 0.155; 10: 81.09 | [16 empty] | ОТм(ЗТм)
| 91.04.01-041 | Молотки бурильные легкие при работе от передвижных компрессорных установок |  |  |  | маш.-ч | 0.19 | 0.5 | 0.095 | 13.5 |  | 1.28 | [17 empty] | Молотки бурильные легкие при работе от передвижных компрессорных установок
| 91.05.05-015 | Краны на автомобильном ходу, грузоподъемность 16 т |  |  |  | маш.-ч | 0.06 | 0.5 | 0.03 | 1551.19 |  | 46.54 | [17 empty] | Краны на автомобильном ходу, грузоподъемность 16 т
| 4-100-060 | ОТм(Зтм) Средний разряд машинистов 6 |  |  |  | чел.-ч | 0.06 | 0.5 | 0.03 | 658.89 |  | 19.77 | [18 empty] | ОТм(Зтм) Средний разряд машинистов 6
| 91.14.02-001 | Автомобили бортовые, грузоподъемность до 5 т |  |  |  | маш.-ч | 0.06 | 0.5 | 0.03 | 578.28 |  | 17.35 | [17 empty] | Автомобили бортовые, грузоподъемность до 5 т
| 4-100-040 | ОТм(Зтм) Средний разряд машинистов 4 |  |  |  | чел.-ч | 0.06 | 0.5 | 0.03 | 490.51 |  | 14.72 | [18 empty] | ОТм(Зтм) Средний разряд машинистов 4
| 91.17.04-233 | Аппараты сварочные для ручной дуговой сварки, сварочный ток до 350 А |  |  |  | маш.-ч | 0.61 | 0.5 | 0.305 | 27.77 |  | 8.47 | [17 empty] | Аппараты сварочные для ручной дуговой сварки, сварочный ток до 350 А
| 91.18.01-007 | Компрессоры винтовые передвижные с двигателем внутреннего сгорания, давление до 0,7 МПа (7 атм), производительность до 5,4 м3/мин |  |  |  | маш.-ч | 0.19 | 0.5 | 0.095 | 357 |  | 33.92 | [17 empty] | Компрессоры винтовые передвижные с двигателем внутреннего сгорания, давление до 0,7 МПа (7 атм), производительность до 5,4 м3/мин
| 4-100-040 | ОТм(Зтм) Средний разряд машинистов 4 |  |  |  | чел.-ч | 0.19 | 0.5 | 0.095 | 490.51 |  | 46.6 | [18 empty] | ОТм(Зтм) Средний разряд машинистов 4
| 4 | М |  |  |  | 10: 0 | [16 empty] | М
| 01.7.11.07-0227 | Электроды сварочные для сварки низколегированных и углеродистых сталей УОНИ 13/45, Э42А, диаметр 4-5 мм |  |  |  | кг | 0.1 | 0 | 0 | 147.85 |  | 0 | [17 empty] | Электроды сварочные для сварки низколегированных и углеродистых сталей УОНИ 13/45, Э42А, диаметр 4-5 мм
| 01.7.15.03-0042 | Болты с гайками и шайбами строительные |  |  |  | кг | 0.1 | 0 | 0 | 201.17 |  | 0 | [17 empty] | Болты с гайками и шайбами строительные
| 14.4.02.04-0142 | Краска масляная МА-0115, мумия, сурик железный |  |  |  | кг | 0.02 | 0 | 0 | 104.64 |  | 0 | [17 empty] | Краска масляная МА-0115, мумия, сурик железный
|  | Итого прямые затраты |  |  |  | 10: 708.95 | [19 empty] | Итого прямые затраты
43.1 | 421/пр_2020_п.75_пп.а | Вспомогательные ненормируемые материальные ресурсы |  |  |  | % | 2 |  | 2 |  | 0.5 | 10.41 | [20 empty] | Вспомогательные ненормируемые материальные ресурсы
|  | ФОТ |  |  |  | 10: 601.39 | [21 empty] | ФОТ
| Пр/812-049.3-1, Приказ № 812/пр от 21.12.2020 п.27,29 (в ред. пр. № 611/пр от 26.07.2022) | НР Электротехнические установки на других объектах |  |  |  | % | 97 | 1.15 | 111.55 |  |  | 670.85 | [21 empty] | НР Электротехнические установки на других объектах
| Пр/774-049.3 | СП Электротехнические установки на других объектах |  |  |  | 4: %; 5: 51; 7: 51; 10: 306.71 | [21 empty] | СП Электротехнические установки на других объектах
|  | Всего по позиции |  |  |  | 8: 1696.92; 10: 1696.92 | [22 empty] | Всего по позиции
44 | ГЭСНр67-01-003-01 | Демонтаж кабеля |  |  |  | 4: 100 м; 5: 1.25; 6: 1; 7: 1.25 | [14 empty] | Демонтаж кабеля
|  | Объем=125 / 100 | [33 empty] | Объем=125 / 100
| 1 | ОТ(ЗТ) |  |  |  | 4: чел.-ч; 7: 12.05; 10: 4807.83 | [16 empty] | ОТ(ЗТ)
| 1-100-20 | Средний разряд работы 2,0 |  |  |  | чел.-ч | 9.64 |  | 12.05 | 398.99 |  | 4807.83 | [17 empty] | Средний разряд работы 2,0
| 2 | ЭМ |  |  |  | 10: 0.67 | [16 empty] | ЭМ
|  | ОТм(ЗТм) |  |  |  | 4: чел.-ч; 7: 0.0125; 10: 5.45 | [16 empty] | ОТм(ЗТм)
| 91.06.06-048 | Подъемники одномачтовые, грузоподъемность до 500 кг, высота подъема 45 м |  |  |  | маш.-ч | 0.01 |  | 0.0125 | 53.74 |  | 0.67 | [17 empty] | Подъемники одномачтовые, грузоподъемность до 500 кг, высота подъема 45 м
| 4-100-030 | ОТм(Зтм) Средний разряд машинистов 3 |  |  |  | чел.-ч | 0.01 |  | 0.0125 | 435.6 |  | 5.45 | [18 empty] | ОТм(Зтм) Средний разряд машинистов 3
|  | Итого прямые затраты |  |  |  | 10: 4813.95 | [19 empty] | Итого прямые затраты
|  | ФОТ |  |  |  | 10: 4813.28 | [21 empty] | ФОТ
| Пр/812-101.0-1, Приказ № 812/пр от 21.12.2020 п.27,29 (в ред. пр. № 611/пр от 26.07.2022) | НР Электромонтажные работы (ремонтно-строительные) |  |  |  | % | 91 | 1.15 | 104.65 |  |  | 5037.1 | [21 empty] | НР Электромонтажные работы (ремонтно-строительные)
| Пр/774-101.0 | СП Электромонтажные работы (ремонтно-строительные) |  |  |  | 4: %; 5: 48; 7: 48; 10: 2310.37 | [21 empty] | СП Электромонтажные работы (ремонтно-строительные)
|  | Всего по позиции |  |  |  | 8: 9729.14; 10: 12161.42 | [22 empty] | Всего по позиции
Демонтаж системы электроснабжения и автоматизации ОС287г | [25 empty] | Демонтаж системы электроснабжения и автоматизации ОС287г
45 | ГЭСНм08-03-573-04 демонтаж | Шкаф (пульт) управления навесной, высота, ширина и глубина: до 600х600х350 мм | [24 empty] | Шкаф (пульт) управления навесной, высота, ширина и глубина: до 600х600х350 мм | bar: 4 to 7
| Приказ от 08.08.2022 № 648/пр п.145 табл.3 | Демонтаж оборудования, не пригодного для дальнейшего использования (предназначено в лом), с разборкой и резкой на части ОЗП=0,5; ЭМ=0,5 к расх.; ЗПМ=0,5; МАТ=0 к расх.; ТЗ=0,5; ТЗМ=0,5 | [25 empty] | Демонтаж оборудования, не пригодного для дальнейшего использования (предназначено в лом), с разборкой и резкой на части ОЗП=0,5; ЭМ=0,5 к расх.; ЗПМ=0,5; МАТ=0 к расх.; ТЗ=0,5; ТЗМ=0,5
| 1 | ОТ(ЗТ) |  |  |  | 4: чел.-ч; 7: 1.03; 10: 520.3 | [16 empty] | ОТ(ЗТ)
| 1-100-42 | Средний разряд работы 4,2 |  |  |  | чел.-ч | 2.06 | 0.5 | 1.03 | 505.15 |  | 520.3 | [17 empty] | Средний разряд работы 4,2
| 2 | ЭМ |  |  |  | 10: 107.56 | [16 empty] | ЭМ
|  | ОТм(ЗТм) |  |  |  | 4: чел.-ч; 7: 0.155; 10: 81.09 | [16 empty] | ОТм(ЗТм)
| 91.04.01-041 | Молотки бурильные легкие при работе от передвижных компрессорных установок |  |  |  | маш.-ч | 0.19 | 0.5 | 0.095 | 13.5 |  | 1.28 | [17 empty] | Молотки бурильные легкие при работе от передвижных компрессорных установок
| 91.05.05-015 | Краны на автомобильном ходу, грузоподъемность 16 т |  |  |  | маш.-ч | 0.06 | 0.5 | 0.03 | 1551.19 |  | 46.54 | [17 empty] | Краны на автомобильном ходу, грузоподъемность 16 т
| 4-100-060 | ОТм(Зтм) Средний разряд машинистов 6 |  |  |  | чел.-ч | 0.06 | 0.5 | 0.03 | 658.89 |  | 19.77 | [18 empty] | ОТм(Зтм) Средний разряд машинистов 6
| 91.14.02-001 | Автомобили бортовые, грузоподъемность до 5 т |  |  |  | маш.-ч | 0.06 | 0.5 | 0.03 | 578.28 |  | 17.35 | [17 empty] | Автомобили бортовые, грузоподъемность до 5 т
| 4-100-040 | ОТм(Зтм) Средний разряд машинистов 4 |  |  |  | чел.-ч | 0.06 | 0.5 | 0.03 | 490.51 |  | 14.72 | [18 empty] | ОТм(Зтм) Средний разряд машинистов 4
| 91.17.04-233 | Аппараты сварочные для ручной дуговой сварки, сварочный ток до 350 А |  |  |  | маш.-ч | 0.61 | 0.5 | 0.305 | 27.77 |  | 8.47 | [17 empty] | Аппараты сварочные для ручной дуговой сварки, сварочный ток до 350 А
| 91.18.01-007 | Компрессоры винтовые передвижные с двигателем внутреннего сгорания, давление до 0,7 МПа (7 атм), производительность до 5,4 м3/мин |  |  |  | маш.-ч | 0.19 | 0.5 | 0.095 | 357 |  | 33.92 | [17 empty] | Компрессоры винтовые передвижные с двигателем внутреннего сгорания, давление до 0,7 МПа (7 атм), производительность до 5,4 м3/мин
| 4-100-040 | ОТм(Зтм) Средний разряд машинистов 4 |  |  |  | чел.-ч | 0.19 | 0.5 | 0.095 | 490.51 |  | 46.6 | [18 empty] | ОТм(Зтм) Средний разряд машинистов 4
| 4 | М |  |  |  | 10: 0 | [16 empty] | М
| 01.7.11.07-0227 | Электроды сварочные для сварки низколегированных и углеродистых сталей УОНИ 13/45, Э42А, диаметр 4-5 мм |  |  |  | кг | 0.1 | 0 | 0 | 147.85 |  | 0 | [17 empty] | Электроды сварочные для сварки низколегированных и углеродистых сталей УОНИ 13/45, Э42А, диаметр 4-5 мм
| 01.7.15.03-0042 | Болты с гайками и шайбами строительные |  |  |  | кг | 0.1 | 0 | 0 | 201.17 |  | 0 | [17 empty] | Болты с гайками и шайбами строительные
| 14.4.02.04-0142 | Краска масляная МА-0115, мумия, сурик железный |  |  |  | кг | 0.02 | 0 | 0 | 104.64 |  | 0 | [17 empty] | Краска масляная МА-0115, мумия, сурик железный
|  | Итого прямые затраты |  |  |  | 10: 708.95 | [19 empty] | Итого прямые затраты
45.1 | 421/пр_2020_п.75_пп.а | Вспомогательные ненормируемые материальные ресурсы |  |  |  | % | 2 |  | 2 |  | 0.5 | 10.41 | [20 empty] | Вспомогательные ненормируемые материальные ресурсы
|  | ФОТ |  |  |  | 10: 601.39 | [21 empty] | ФОТ
| Пр/812-049.3-1, Приказ № 812/пр от 21.12.2020 п.27,29 (в ред. пр. № 611/пр от 26.07.2022) | НР Электротехнические установки на других объектах |  |  |  | % | 97 | 1.15 | 111.55 |  |  | 670.85 | [21 empty] | НР Электротехнические установки на других объектах
| Пр/774-049.3 | СП Электротехнические установки на других объектах |  |  |  | 4: %; 5: 51; 7: 51; 10: 306.71 | [21 empty] | СП Электротехнические установки на других объектах
|  | Всего по позиции |  |  |  | 8: 1696.92; 10: 1696.92 | [22 empty] | Всего по позиции
46 | ГЭСНр67-01-003-01 | Демонтаж кабеля |  |  |  | 4: 100 м; 5: 0.6; 6: 1; 7: 0.6 | [14 empty] | Демонтаж кабеля
|  | Объем=60 / 100 | [33 empty] | Объем=60 / 100
| 1 | ОТ(ЗТ) |  |  |  | 4: чел.-ч; 7: 5.784; 10: 2307.76 | [16 empty] | ОТ(ЗТ)
| 1-100-20 | Средний разряд работы 2,0 |  |  |  | чел.-ч | 9.64 |  | 5.784 | 398.99 |  | 2307.76 | [17 empty] | Средний разряд работы 2,0
| 2 | ЭМ |  |  |  | 10: 0.32 | [16 empty] | ЭМ
|  | ОТм(ЗТм) |  |  |  | 4: чел.-ч; 7: 0.006; 10: 2.61 | [16 empty] | ОТм(ЗТм)
| 91.06.06-048 | Подъемники одномачтовые, грузоподъемность до 500 кг, высота подъема 45 м |  |  |  | маш.-ч | 0.01 |  | 0.006 | 53.74 |  | 0.32 | [17 empty] | Подъемники одномачтовые, грузоподъемность до 500 кг, высота подъема 45 м
| 4-100-030 | ОТм(Зтм) Средний разряд машинистов 3 |  |  |  | чел.-ч | 0.01 |  | 0.006 | 435.6 |  | 2.61 | [18 empty] | ОТм(Зтм) Средний разряд машинистов 3
|  | Итого прямые затраты |  |  |  | 10: 2310.69 | [19 empty] | Итого прямые затраты
|  | ФОТ |  |  |  | 10: 2310.37 | [21 empty] | ФОТ
| Пр/812-101.0-1, Приказ № 812/пр от 21.12.2020 п.27,29 (в ред. пр. № 611/пр от 26.07.2022) | НР Электромонтажные работы (ремонтно-строительные) |  |  |  | % | 91 | 1.15 | 104.65 |  |  | 2417.8 | [21 empty] | НР Электромонтажные работы (ремонтно-строительные)
| Пр/774-101.0 | СП Электромонтажные работы (ремонтно-строительные) |  |  |  | 4: %; 5: 48; 7: 48; 10: 1108.98 | [21 empty] | СП Электромонтажные работы (ремонтно-строительные)
|  | Всего по позиции |  |  |  | 8: 9729.12; 10: 5837.47 | [22 empty] | Всего по позиции
Демонтаж системы электроснабжения и автоматизации ОС287в | [25 empty] | Демонтаж системы электроснабжения и автоматизации ОС287в
47 | ГЭСНм08-03-573-04 демонтаж | Шкаф (пульт) управления навесной, высота, ширина и глубина: до 600х600х350 мм | [24 empty] | Шкаф (пульт) управления навесной, высота, ширина и глубина: до 600х600х350 мм | bar: 4 to 7
| Приказ от 08.08.2022 № 648/пр п.145 табл.3 | Демонтаж оборудования, не пригодного для дальнейшего использования (предназначено в лом), с разборкой и резкой на части ОЗП=0,5; ЭМ=0,5 к расх.; ЗПМ=0,5; МАТ=0 к расх.; ТЗ=0,5; ТЗМ=0,5 | [25 empty] | Демонтаж оборудования, не пригодного для дальнейшего использования (предназначено в лом), с разборкой и резкой на части ОЗП=0,5; ЭМ=0,5 к расх.; ЗПМ=0,5; МАТ=0 к расх.; ТЗ=0,5; ТЗМ=0,5
| 1 | ОТ(ЗТ) |  |  |  | 4: чел.-ч; 7: 1.03; 10: 520.3 | [16 empty] | ОТ(ЗТ)
| 1-100-42 | Средний разряд работы 4,2 |  |  |  | чел.-ч | 2.06 | 0.5 | 1.03 | 505.15 |  | 520.3 | [17 empty] | Средний разряд работы 4,2
| 2 | ЭМ |  |  |  | 10: 107.56 | [16 empty] | ЭМ
|  | ОТм(ЗТм) |  |  |  | 4: чел.-ч; 7: 0.155; 10: 81.09 | [16 empty] | ОТм(ЗТм)
| 91.04.01-041 | Молотки бурильные легкие при работе от передвижных компрессорных установок |  |  |  | маш.-ч | 0.19 | 0.5 | 0.095 | 13.5 |  | 1.28 | [17 empty] | Молотки бурильные легкие при работе от передвижных компрессорных установок
| 91.05.05-015 | Краны на автомобильном ходу, грузоподъемность 16 т |  |  |  | маш.-ч | 0.06 | 0.5 | 0.03 | 1551.19 |  | 46.54 | [17 empty] | Краны на автомобильном ходу, грузоподъемность 16 т
| 4-100-060 | ОТм(Зтм) Средний разряд машинистов 6 |  |  |  | чел.-ч | 0.06 | 0.5 | 0.03 | 658.89 |  | 19.77 | [18 empty] | ОТм(Зтм) Средний разряд машинистов 6
| 91.14.02-001 | Автомобили бортовые, грузоподъемность до 5 т |  |  |  | маш.-ч | 0.06 | 0.5 | 0.03 | 578.28 |  | 17.35 | [17 empty] | Автомобили бортовые, грузоподъемность до 5 т
| 4-100-040 | ОТм(Зтм) Средний разряд машинистов 4 |  |  |  | чел.-ч | 0.06 | 0.5 | 0.03 | 490.51 |  | 14.72 | [18 empty] | ОТм(Зтм) Средний разряд машинистов 4
| 91.17.04-233 | Аппараты сварочные для ручной дуговой сварки, сварочный ток до 350 А |  |  |  | маш.-ч | 0.61 | 0.5 | 0.305 | 27.77 |  | 8.47 | [17 empty] | Аппараты сварочные для ручной дуговой сварки, сварочный ток до 350 А
| 91.18.01-007 | Компрессоры винтовые передвижные с двигателем внутреннего сгорания, давление до 0,7 МПа (7 атм), производительность до 5,4 м3/мин |  |  |  | маш.-ч | 0.19 | 0.5 | 0.095 | 357 |  | 33.92 | [17 empty] | Компрессоры винтовые передвижные с двигателем внутреннего сгорания, давление до 0,7 МПа (7 атм), производительность до 5,4 м3/мин
| 4-100-040 | ОТм(Зтм) Средний разряд машинистов 4 |  |  |  | чел.-ч | 0.19 | 0.5 | 0.095 | 490.51 |  | 46.6 | [18 empty] | ОТм(Зтм) Средний разряд машинистов 4
| 4 | М |  |  |  | 10: 0 | [16 empty] | М
| 01.7.11.07-0227 | Электроды сварочные для сварки низколегированных и углеродистых сталей УОНИ 13/45, Э42А, диаметр 4-5 мм |  |  |  | кг | 0.1 | 0 | 0 | 147.85 |  | 0 | [17 empty] | Электроды сварочные для сварки низколегированных и углеродистых сталей УОНИ 13/45, Э42А, диаметр 4-5 мм
| 01.7.15.03-0042 | Болты с гайками и шайбами строительные |  |  |  | кг | 0.1 | 0 | 0 | 201.17 |  | 0 | [17 empty] | Болты с гайками и шайбами строительные
| 14.4.02.04-0142 | Краска масляная МА-0115, мумия, сурик железный |  |  |  | кг | 0.02 | 0 | 0 | 104.64 |  | 0 | [17 empty] | Краска масляная МА-0115, мумия, сурик железный
|  | Итого прямые затраты |  |  |  | 10: 708.95 | [19 empty] | Итого прямые затраты
47.1 | 421/пр_2020_п.75_пп.а | Вспомогательные ненормируемые материальные ресурсы |  |  |  | % | 2 |  | 2 |  | 0.5 | 10.41 | [20 empty] | Вспомогательные ненормируемые материальные ресурсы
|  | ФОТ |  |  |  | 10: 601.39 | [21 empty] | ФОТ
| Пр/812-049.3-1, Приказ № 812/пр от 21.12.2020 п.27,29 (в ред. пр. № 611/пр от 26.07.2022) | НР Электротехнические установки на других объектах |  |  |  | % | 97 | 1.15 | 111.55 |  |  | 670.85 | [21 empty] | НР Электротехнические установки на других объектах
| Пр/774-049.3 | СП Электротехнические установки на других объектах |  |  |  | 4: %; 5: 51; 7: 51; 10: 306.71 | [21 empty] | СП Электротехнические установки на других объектах
|  | Всего по позиции |  |  |  | 8: 1696.92; 10: 1696.92 | [22 empty] | Всего по позиции
48 | ГЭСНр67-01-003-01 | Демонтаж кабеля |  |  |  | 4: 100 м; 5: 0.9; 6: 1; 7: 0.9 | [14 empty] | Демонтаж кабеля
|  | Объем=90 / 100 | [33 empty] | Объем=90 / 100
| 1 | ОТ(ЗТ) |  |  |  | 4: чел.-ч; 7: 8.676; 10: 3461.64 | [16 empty] | ОТ(ЗТ)
| 1-100-20 | Средний разряд работы 2,0 |  |  |  | чел.-ч | 9.64 |  | 8.676 | 398.99 |  | 3461.64 | [17 empty] | Средний разряд работы 2,0
| 2 | ЭМ |  |  |  | 10: 0.48 | [16 empty] | ЭМ
|  | ОТм(ЗТм) |  |  |  | 4: чел.-ч; 7: 0.009; 10: 3.92 | [16 empty] | ОТм(ЗТм)
| 91.06.06-048 | Подъемники одномачтовые, грузоподъемность до 500 кг, высота подъема 45 м |  |  |  | маш.-ч | 0.01 |  | 0.009 | 53.74 |  | 0.48 | [17 empty] | Подъемники одномачтовые, грузоподъемность до 500 кг, высота подъема 45 м
| 4-100-030 | ОТм(Зтм) Средний разряд машинистов 3 |  |  |  | чел.-ч | 0.01 |  | 0.009 | 435.6 |  | 3.92 | [18 empty] | ОТм(Зтм) Средний разряд машинистов 3
|  | Итого прямые затраты |  |  |  | 10: 3466.04 | [19 empty] | Итого прямые затраты
|  | ФОТ |  |  |  | 10: 3465.56 | [21 empty] | ФОТ
| Пр/812-101.0-1, Приказ № 812/пр от 21.12.2020 п.27,29 (в ред. пр. № 611/пр от 26.07.2022) | НР Электромонтажные работы (ремонтно-строительные) |  |  |  | % | 91 | 1.15 | 104.65 |  |  | 3626.71 | [21 empty] | НР Электромонтажные работы (ремонтно-строительные)
| Пр/774-101.0 | СП Электромонтажные работы (ремонтно-строительные) |  |  |  | 4: %; 5: 48; 7: 48; 10: 1663.47 | [21 empty] | СП Электромонтажные работы (ремонтно-строительные)
|  | Всего по позиции |  |  |  | 8: 9729.13; 10: 8756.22 | [22 empty] | Всего по позиции
Демонтаж системы электроснабжения и автоматизации ОС287д (5 этаж) | [25 empty] | Демонтаж системы электроснабжения и автоматизации ОС287д (5 этаж)
49 | ГЭСНм08-03-573-04 демонтаж | Шкаф (пульт) управления навесной, высота, ширина и глубина: до 600х600х350 мм | [24 empty] | Шкаф (пульт) управления навесной, высота, ширина и глубина: до 600х600х350 мм | bar: 4 to 7
| Приказ от 08.08.2022 № 648/пр п.145 табл.3 | Демонтаж оборудования, не пригодного для дальнейшего использования (предназначено в лом), с разборкой и резкой на части ОЗП=0,5; ЭМ=0,5 к расх.; ЗПМ=0,5; МАТ=0 к расх.; ТЗ=0,5; ТЗМ=0,5 | [25 empty] | Демонтаж оборудования, не пригодного для дальнейшего использования (предназначено в лом), с разборкой и резкой на части ОЗП=0,5; ЭМ=0,5 к расх.; ЗПМ=0,5; МАТ=0 к расх.; ТЗ=0,5; ТЗМ=0,5
| 1 | ОТ(ЗТ) |  |  |  | 4: чел.-ч; 7: 1.03; 10: 520.3 | [16 empty] | ОТ(ЗТ)
| 1-100-42 | Средний разряд работы 4,2 |  |  |  | чел.-ч | 2.06 | 0.5 | 1.03 | 505.15 |  | 520.3 | [17 empty] | Средний разряд работы 4,2
| 2 | ЭМ |  |  |  | 10: 107.56 | [16 empty] | ЭМ
|  | ОТм(ЗТм) |  |  |  | 4: чел.-ч; 7: 0.155; 10: 81.09 | [16 empty] | ОТм(ЗТм)
| 91.04.01-041 | Молотки бурильные легкие при работе от передвижных компрессорных установок |  |  |  | маш.-ч | 0.19 | 0.5 | 0.095 | 13.5 |  | 1.28 | [17 empty] | Молотки бурильные легкие при работе от передвижных компрессорных установок
| 91.05.05-015 | Краны на автомобильном ходу, грузоподъемность 16 т |  |  |  | маш.-ч | 0.06 | 0.5 | 0.03 | 1551.19 |  | 46.54 | [17 empty] | Краны на автомобильном ходу, грузоподъемность 16 т
| 4-100-060 | ОТм(Зтм) Средний разряд машинистов 6 |  |  |  | чел.-ч | 0.06 | 0.5 | 0.03 | 658.89 |  | 19.77 | [18 empty] | ОТм(Зтм) Средний разряд машинистов 6
| 91.14.02-001 | Автомобили бортовые, грузоподъемность до 5 т |  |  |  | маш.-ч | 0.06 | 0.5 | 0.03 | 578.28 |  | 17.35 | [17 empty] | Автомобили бортовые, грузоподъемность до 5 т
| 4-100-040 | ОТм(Зтм) Средний разряд машинистов 4 |  |  |  | чел.-ч | 0.06 | 0.5 | 0.03 | 490.51 |  | 14.72 | [18 empty] | ОТм(Зтм) Средний разряд машинистов 4
| 91.17.04-233 | Аппараты сварочные для ручной дуговой сварки, сварочный ток до 350 А |  |  |  | маш.-ч | 0.61 | 0.5 | 0.305 | 27.77 |  | 8.47 | [17 empty] | Аппараты сварочные для ручной дуговой сварки, сварочный ток до 350 А
| 91.18.01-007 | Компрессоры винтовые передвижные с двигателем внутреннего сгорания, давление до 0,7 МПа (7 атм), производительность до 5,4 м3/мин |  |  |  | маш.-ч | 0.19 | 0.5 | 0.095 | 357 |  | 33.92 | [17 empty] | Компрессоры винтовые передвижные с двигателем внутреннего сгорания, давление до 0,7 МПа (7 атм), производительность до 5,4 м3/мин
| 4-100-040 | ОТм(Зтм) Средний разряд машинистов 4 |  |  |  | чел.-ч | 0.19 | 0.5 | 0.095 | 490.51 |  | 46.6 | [18 empty] | ОТм(Зтм) Средний разряд машинистов 4
| 4 | М |  |  |  | 10: 0 | [16 empty] | М
| 01.7.11.07-0227 | Электроды сварочные для сварки низколегированных и углеродистых сталей УОНИ 13/45, Э42А, диаметр 4-5 мм |  |  |  | кг | 0.1 | 0 | 0 | 147.85 |  | 0 | [17 empty] | Электроды сварочные для сварки низколегированных и углеродистых сталей УОНИ 13/45, Э42А, диаметр 4-5 мм
| 01.7.15.03-0042 | Болты с гайками и шайбами строительные |  |  |  | кг | 0.1 | 0 | 0 | 201.17 |  | 0 | [17 empty] | Болты с гайками и шайбами строительные
| 14.4.02.04-0142 | Краска масляная МА-0115, мумия, сурик железный |  |  |  | кг | 0.02 | 0 | 0 | 104.64 |  | 0 | [17 empty] | Краска масляная МА-0115, мумия, сурик железный
|  | Итого прямые затраты |  |  |  | 10: 708.95 | [19 empty] | Итого прямые затраты
49.1 | 421/пр_2020_п.75_пп.а | Вспомогательные ненормируемые материальные ресурсы |  |  |  | % | 2 |  | 2 |  | 0.5 | 10.41 | [20 empty] | Вспомогательные ненормируемые материальные ресурсы
|  | ФОТ |  |  |  | 10: 601.39 | [21 empty] | ФОТ
| Пр/812-049.3-1, Приказ № 812/пр от 21.12.2020 п.27,29 (в ред. пр. № 611/пр от 26.07.2022) | НР Электротехнические установки на других объектах |  |  |  | % | 97 | 1.15 | 111.55 |  |  | 670.85 | [21 empty] | НР Электротехнические установки на других объектах
| Пр/774-049.3 | СП Электротехнические установки на других объектах |  |  |  | 4: %; 5: 51; 7: 51; 10: 306.71 | [21 empty] | СП Электротехнические установки на других объектах
|  | Всего по позиции |  |  |  | 8: 1696.92; 10: 1696.92 | [22 empty] | Всего по позиции
50 | ГЭСНр67-01-003-01 | Демонтаж кабеля |  |  |  | 4: 100 м; 5: 0.8; 6: 1; 7: 0.8 | [14 empty] | Демонтаж кабеля
|  | Объем=80 / 100 | [33 empty] | Объем=80 / 100
| 1 | ОТ(ЗТ) |  |  |  | 4: чел.-ч; 7: 7.712; 10: 3077.01 | [16 empty] | ОТ(ЗТ)
| 1-100-20 | Средний разряд работы 2,0 |  |  |  | чел.-ч | 9.64 |  | 7.712 | 398.99 |  | 3077.01 | [17 empty] | Средний разряд работы 2,0
| 2 | ЭМ |  |  |  | 10: 0.43 | [16 empty] | ЭМ
|  | ОТм(ЗТм) |  |  |  | 4: чел.-ч; 7: 0.008; 10: 3.48 | [16 empty] | ОТм(ЗТм)
| 91.06.06-048 | Подъемники одномачтовые, грузоподъемность до 500 кг, высота подъема 45 м |  |  |  | маш.-ч | 0.01 |  | 0.008 | 53.74 |  | 0.43 | [17 empty] | Подъемники одномачтовые, грузоподъемность до 500 кг, высота подъема 45 м
| 4-100-030 | ОТм(Зтм) Средний разряд машинистов 3 |  |  |  | чел.-ч | 0.01 |  | 0.008 | 435.6 |  | 3.48 | [18 empty] | ОТм(Зтм) Средний разряд машинистов 3
|  | Итого прямые затраты |  |  |  | 10: 3080.92 | [19 empty] | Итого прямые затраты
|  | ФОТ |  |  |  | 10: 3080.49 | [21 empty] | ФОТ
| Пр/812-101.0-1, Приказ № 812/пр от 21.12.2020 п.27,29 (в ред. пр. № 611/пр от 26.07.2022) | НР Электромонтажные работы (ремонтно-строительные) |  |  |  | % | 91 | 1.15 | 104.65 |  |  | 3223.73 | [21 empty] | НР Электромонтажные работы (ремонтно-строительные)
| Пр/774-101.0 | СП Электромонтажные работы (ремонтно-строительные) |  |  |  | 4: %; 5: 48; 7: 48; 10: 1478.64 | [21 empty] | СП Электромонтажные работы (ремонтно-строительные)
|  | Всего по позиции |  |  |  | 8: 9729.11; 10: 7783.29 | [22 empty] | Всего по позиции
Демонтаж системы электроснабжения и автоматизации ОС294 | [25 empty] | Демонтаж системы электроснабжения и автоматизации ОС294
51 | ГЭСНм08-03-573-04 демонтаж | Шкаф (пульт) управления навесной, высота, ширина и глубина: до 600х600х350 мм | [24 empty] | Шкаф (пульт) управления навесной, высота, ширина и глубина: до 600х600х350 мм | bar: 4 to 7
| Приказ от 08.08.2022 № 648/пр п.145 табл.3 | Демонтаж оборудования, не пригодного для дальнейшего использования (предназначено в лом), с разборкой и резкой на части ОЗП=0,5; ЭМ=0,5 к расх.; ЗПМ=0,5; МАТ=0 к расх.; ТЗ=0,5; ТЗМ=0,5 | [25 empty] | Демонтаж оборудования, не пригодного для дальнейшего использования (предназначено в лом), с разборкой и резкой на части ОЗП=0,5; ЭМ=0,5 к расх.; ЗПМ=0,5; МАТ=0 к расх.; ТЗ=0,5; ТЗМ=0,5
| 1 | ОТ(ЗТ) |  |  |  | 4: чел.-ч; 7: 1.03; 10: 520.3 | [16 empty] | ОТ(ЗТ)
| 1-100-42 | Средний разряд работы 4,2 |  |  |  | чел.-ч | 2.06 | 0.5 | 1.03 | 505.15 |  | 520.3 | [17 empty] | Средний разряд работы 4,2
| 2 | ЭМ |  |  |  | 10: 107.56 | [16 empty] | ЭМ
|  | ОТм(ЗТм) |  |  |  | 4: чел.-ч; 7: 0.155; 10: 81.09 | [16 empty] | ОТм(ЗТм)
| 91.04.01-041 | Молотки бурильные легкие при работе от передвижных компрессорных установок |  |  |  | маш.-ч | 0.19 | 0.5 | 0.095 | 13.5 |  | 1.28 | [17 empty] | Молотки бурильные легкие при работе от передвижных компрессорных установок
| 91.05.05-015 | Краны на автомобильном ходу, грузоподъемность 16 т |  |  |  | маш.-ч | 0.06 | 0.5 | 0.03 | 1551.19 |  | 46.54 | [17 empty] | Краны на автомобильном ходу, грузоподъемность 16 т
| 4-100-060 | ОТм(Зтм) Средний разряд машинистов 6 |  |  |  | чел.-ч | 0.06 | 0.5 | 0.03 | 658.89 |  | 19.77 | [18 empty] | ОТм(Зтм) Средний разряд машинистов 6
| 91.14.02-001 | Автомобили бортовые, грузоподъемность до 5 т |  |  |  | маш.-ч | 0.06 | 0.5 | 0.03 | 578.28 |  | 17.35 | [17 empty] | Автомобили бортовые, грузоподъемность до 5 т
| 4-100-040 | ОТм(Зтм) Средний разряд машинистов 4 |  |  |  | чел.-ч | 0.06 | 0.5 | 0.03 | 490.51 |  | 14.72 | [18 empty] | ОТм(Зтм) Средний разряд машинистов 4
| 91.17.04-233 | Аппараты сварочные для ручной дуговой сварки, сварочный ток до 350 А |  |  |  | маш.-ч | 0.61 | 0.5 | 0.305 | 27.77 |  | 8.47 | [17 empty] | Аппараты сварочные для ручной дуговой сварки, сварочный ток до 350 А
| 91.18.01-007 | Компрессоры винтовые передвижные с двигателем внутреннего сгорания, давление до 0,7 МПа (7 атм), производительность до 5,4 м3/мин |  |  |  | маш.-ч | 0.19 | 0.5 | 0.095 | 357 |  | 33.92 | [17 empty] | Компрессоры винтовые передвижные с двигателем внутреннего сгорания, давление до 0,7 МПа (7 атм), производительность до 5,4 м3/мин
| 4-100-040 | ОТм(Зтм) Средний разряд машинистов 4 |  |  |  | чел.-ч | 0.19 | 0.5 | 0.095 | 490.51 |  | 46.6 | [18 empty] | ОТм(Зтм) Средний разряд машинистов 4
| 4 | М |  |  |  | 10: 0 | [16 empty] | М
| 01.7.11.07-0227 | Электроды сварочные для сварки низколегированных и углеродистых сталей УОНИ 13/45, Э42А, диаметр 4-5 мм |  |  |  | кг | 0.1 | 0 | 0 | 147.85 |  | 0 | [17 empty] | Электроды сварочные для сварки низколегированных и углеродистых сталей УОНИ 13/45, Э42А, диаметр 4-5 мм
| 01.7.15.03-0042 | Болты с гайками и шайбами строительные |  |  |  | кг | 0.1 | 0 | 0 | 201.17 |  | 0 | [17 empty] | Болты с гайками и шайбами строительные
| 14.4.02.04-0142 | Краска масляная МА-0115, мумия, сурик железный |  |  |  | кг | 0.02 | 0 | 0 | 104.64 |  | 0 | [17 empty] | Краска масляная МА-0115, мумия, сурик железный
|  | Итого прямые затраты |  |  |  | 10: 708.95 | [19 empty] | Итого прямые затраты
51.1 | 421/пр_2020_п.75_пп.а | Вспомогательные ненормируемые материальные ресурсы |  |  |  | % | 2 |  | 2 |  | 0.5 | 10.41 | [20 empty] | Вспомогательные ненормируемые материальные ресурсы
|  | ФОТ |  |  |  | 10: 601.39 | [21 empty] | ФОТ
| Пр/812-049.3-1, Приказ № 812/пр от 21.12.2020 п.27,29 (в ред. пр. № 611/пр от 26.07.2022) | НР Электротехнические установки на других объектах |  |  |  | % | 97 | 1.15 | 111.55 |  |  | 670.85 | [21 empty] | НР Электротехнические установки на других объектах
| Пр/774-049.3 | СП Электротехнические установки на других объектах |  |  |  | 4: %; 5: 51; 7: 51; 10: 306.71 | [21 empty] | СП Электротехнические установки на других объектах
|  | Всего по позиции |  |  |  | 8: 1696.92; 10: 1696.92 | [22 empty] | Всего по позиции
52 | ГЭСНр67-01-003-01 | Демонтаж кабеля |  |  |  | 4: 100 м; 5: 1.4; 6: 1; 7: 1.4 | [14 empty] | Демонтаж кабеля
|  | Объем=140 / 100 | [33 empty] | Объем=140 / 100
| 1 | ОТ(ЗТ) |  |  |  | 4: чел.-ч; 7: 13.496; 10: 5384.77 | [16 empty] | ОТ(ЗТ)
| 1-100-20 | Средний разряд работы 2,0 |  |  |  | чел.-ч | 9.64 |  | 13.496 | 398.99 |  | 5384.77 | [17 empty] | Средний разряд работы 2,0
| 2 | ЭМ |  |  |  | 10: 0.75 | [16 empty] | ЭМ
|  | ОТм(ЗТм) |  |  |  | 4: чел.-ч; 7: 0.014; 10: 6.1 | [16 empty] | ОТм(ЗТм)
| 91.06.06-048 | Подъемники одномачтовые, грузоподъемность до 500 кг, высота подъема 45 м |  |  |  | маш.-ч | 0.01 |  | 0.014 | 53.74 |  | 0.75 | [17 empty] | Подъемники одномачтовые, грузоподъемность до 500 кг, высота подъема 45 м
| 4-100-030 | ОТм(Зтм) Средний разряд машинистов 3 |  |  |  | чел.-ч | 0.01 |  | 0.014 | 435.6 |  | 6.1 | [18 empty] | ОТм(Зтм) Средний разряд машинистов 3
|  | Итого прямые затраты |  |  |  | 10: 5391.62 | [19 empty] | Итого прямые затраты
|  | ФОТ |  |  |  | 10: 5390.87 | [21 empty] | ФОТ
| Пр/812-101.0-1, Приказ № 812/пр от 21.12.2020 п.27,29 (в ред. пр. № 611/пр от 26.07.2022) | НР Электромонтажные работы (ремонтно-строительные) |  |  |  | % | 91 | 1.15 | 104.65 |  |  | 5641.55 | [21 empty] | НР Электромонтажные работы (ремонтно-строительные)
| Пр/774-101.0 | СП Электромонтажные работы (ремонтно-строительные) |  |  |  | 4: %; 5: 48; 7: 48; 10: 2587.62 | [21 empty] | СП Электромонтажные работы (ремонтно-строительные)
|  | Всего по позиции |  |  |  | 8: 9729.14; 10: 13620.79 | [22 empty] | Всего по позиции
Демонтаж системы электроснабжения и автоматизации ОС287б | [25 empty] | Демонтаж системы электроснабжения и автоматизации ОС287б
53 | ГЭСНм08-03-573-04 демонтаж | Шкаф (пульт) управления навесной, высота, ширина и глубина: до 600х600х350 мм | [24 empty] | Шкаф (пульт) управления навесной, высота, ширина и глубина: до 600х600х350 мм | bar: 4 to 7
| Приказ от 08.08.2022 № 648/пр п.145 табл.3 | Демонтаж оборудования, не пригодного для дальнейшего использования (предназначено в лом), с разборкой и резкой на части ОЗП=0,5; ЭМ=0,5 к расх.; ЗПМ=0,5; МАТ=0 к расх.; ТЗ=0,5; ТЗМ=0,5 | [25 empty] | Демонтаж оборудования, не пригодного для дальнейшего использования (предназначено в лом), с разборкой и резкой на части ОЗП=0,5; ЭМ=0,5 к расх.; ЗПМ=0,5; МАТ=0 к расх.; ТЗ=0,5; ТЗМ=0,5
| 1 | ОТ(ЗТ) |  |  |  | 4: чел.-ч; 7: 1.03; 10: 520.3 | [16 empty] | ОТ(ЗТ)
| 1-100-42 | Средний разряд работы 4,2 |  |  |  | чел.-ч | 2.06 | 0.5 | 1.03 | 505.15 |  | 520.3 | [17 empty] | Средний разряд работы 4,2
| 2 | ЭМ |  |  |  | 10: 107.56 | [16 empty] | ЭМ
|  | ОТм(ЗТм) |  |  |  | 4: чел.-ч; 7: 0.155; 10: 81.09 | [16 empty] | ОТм(ЗТм)
| 91.04.01-041 | Молотки бурильные легкие при работе от передвижных компрессорных установок |  |  |  | маш.-ч | 0.19 | 0.5 | 0.095 | 13.5 |  | 1.28 | [17 empty] | Молотки бурильные легкие при работе от передвижных компрессорных установок
| 91.05.05-015 | Краны на автомобильном ходу, грузоподъемность 16 т |  |  |  | маш.-ч | 0.06 | 0.5 | 0.03 | 1551.19 |  | 46.54 | [17 empty] | Краны на автомобильном ходу, грузоподъемность 16 т
| 4-100-060 | ОТм(Зтм) Средний разряд машинистов 6 |  |  |  | чел.-ч | 0.06 | 0.5 | 0.03 | 658.89 |  | 19.77 | [18 empty] | ОТм(Зтм) Средний разряд машинистов 6
| 91.14.02-001 | Автомобили бортовые, грузоподъемность до 5 т |  |  |  | маш.-ч | 0.06 | 0.5 | 0.03 | 578.28 |  | 17.35 | [17 empty] | Автомобили бортовые, грузоподъемность до 5 т
| 4-100-040 | ОТм(Зтм) Средний разряд машинистов 4 |  |  |  | чел.-ч | 0.06 | 0.5 | 0.03 | 490.51 |  | 14.72 | [18 empty] | ОТм(Зтм) Средний разряд машинистов 4
| 91.17.04-233 | Аппараты сварочные для ручной дуговой сварки, сварочный ток до 350 А |  |  |  | маш.-ч | 0.61 | 0.5 | 0.305 | 27.77 |  | 8.47 | [17 empty] | Аппараты сварочные для ручной дуговой сварки, сварочный ток до 350 А
| 91.18.01-007 | Компрессоры винтовые передвижные с двигателем внутреннего сгорания, давление до 0,7 МПа (7 атм), производительность до 5,4 м3/мин |  |  |  | маш.-ч | 0.19 | 0.5 | 0.095 | 357 |  | 33.92 | [17 empty] | Компрессоры винтовые передвижные с двигателем внутреннего сгорания, давление до 0,7 МПа (7 атм), производительность до 5,4 м3/мин
| 4-100-040 | ОТм(Зтм) Средний разряд машинистов 4 |  |  |  | чел.-ч | 0.19 | 0.5 | 0.095 | 490.51 |  | 46.6 | [18 empty] | ОТм(Зтм) Средний разряд машинистов 4
| 4 | М |  |  |  | 10: 0 | [16 empty] | М
| 01.7.11.07-0227 | Электроды сварочные для сварки низколегированных и углеродистых сталей УОНИ 13/45, Э42А, диаметр 4-5 мм |  |  |  | кг | 0.1 | 0 | 0 | 147.85 |  | 0 | [17 empty] | Электроды сварочные для сварки низколегированных и углеродистых сталей УОНИ 13/45, Э42А, диаметр 4-5 мм
| 01.7.15.03-0042 | Болты с гайками и шайбами строительные |  |  |  | кг | 0.1 | 0 | 0 | 201.17 |  | 0 | [17 empty] | Болты с гайками и шайбами строительные
| 14.4.02.04-0142 | Краска масляная МА-0115, мумия, сурик железный |  |  |  | кг | 0.02 | 0 | 0 | 104.64 |  | 0 | [17 empty] | Краска масляная МА-0115, мумия, сурик железный
|  | Итого прямые затраты |  |  |  | 10: 708.95 | [19 empty] | Итого прямые затраты
53.1 | 421/пр_2020_п.75_пп.а | Вспомогательные ненормируемые материальные ресурсы |  |  |  | % | 2 |  | 2 |  | 0.5 | 10.41 | [20 empty] | Вспомогательные ненормируемые материальные ресурсы
|  | ФОТ |  |  |  | 10: 601.39 | [21 empty] | ФОТ
| Пр/812-049.3-1, Приказ № 812/пр от 21.12.2020 п.27,29 (в ред. пр. № 611/пр от 26.07.2022) | НР Электротехнические установки на других объектах |  |  |  | % | 97 | 1.15 | 111.55 |  |  | 670.85 | [21 empty] | НР Электротехнические установки на других объектах
| Пр/774-049.3 | СП Электротехнические установки на других объектах |  |  |  | 4: %; 5: 51; 7: 51; 10: 306.71 | [21 empty] | СП Электротехнические установки на других объектах
|  | Всего по позиции |  |  |  | 8: 1696.92; 10: 1696.92 | [22 empty] | Всего по позиции
54 | ГЭСНр67-01-003-01 | Демонтаж кабеля |  |  |  | 4: 100 м; 5: 0.75; 6: 1; 7: 0.75 | [14 empty] | Демонтаж кабеля
|  | Объем=75 / 100 | [33 empty] | Объем=75 / 100
| 1 | ОТ(ЗТ) |  |  |  | 4: чел.-ч; 7: 7.23; 10: 2884.7 | [16 empty] | ОТ(ЗТ)
| 1-100-20 | Средний разряд работы 2,0 |  |  |  | чел.-ч | 9.64 |  | 7.23 | 398.99 |  | 2884.7 | [17 empty] | Средний разряд работы 2,0
| 2 | ЭМ |  |  |  | 10: 0.4 | [16 empty] | ЭМ
|  | ОТм(ЗТм) |  |  |  | 4: чел.-ч; 7: 0.0075; 10: 3.27 | [16 empty] | ОТм(ЗТм)
| 91.06.06-048 | Подъемники одномачтовые, грузоподъемность до 500 кг, высота подъема 45 м |  |  |  | маш.-ч | 0.01 |  | 0.0075 | 53.74 |  | 0.4 | [17 empty] | Подъемники одномачтовые, грузоподъемность до 500 кг, высота подъема 45 м
| 4-100-030 | ОТм(Зтм) Средний разряд машинистов 3 |  |  |  | чел.-ч | 0.01 |  | 0.0075 | 435.6 |  | 3.27 | [18 empty] | ОТм(Зтм) Средний разряд машинистов 3
|  | Итого прямые затраты |  |  |  | 10: 2888.37 | [19 empty] | Итого прямые затраты
|  | ФОТ |  |  |  | 10: 2887.97 | [21 empty] | ФОТ
| Пр/812-101.0-1, Приказ № 812/пр от 21.12.2020 п.27,29 (в ред. пр. № 611/пр от 26.07.2022) | НР Электромонтажные работы (ремонтно-строительные) |  |  |  | % | 91 | 1.15 | 104.65 |  |  | 3022.26 | [21 empty] | НР Электромонтажные работы (ремонтно-строительные)
| Пр/774-101.0 | СП Электромонтажные работы (ремонтно-строительные) |  |  |  | 4: %; 5: 48; 7: 48; 10: 1386.23 | [21 empty] | СП Электромонтажные работы (ремонтно-строительные)
|  | Всего по позиции |  |  |  | 8: 9729.15; 10: 7296.86 | [22 empty] | Всего по позиции
Демонтаж системы электроснабжения и автоматизации ОС292 | [25 empty] | Демонтаж системы электроснабжения и автоматизации ОС292
55 | ГЭСНм08-03-573-04 демонтаж | Шкаф (пульт) управления навесной, высота, ширина и глубина: до 600х600х350 мм | [24 empty] | Шкаф (пульт) управления навесной, высота, ширина и глубина: до 600х600х350 мм | bar: 4 to 7
| Приказ от 08.08.2022 № 648/пр п.145 табл.3 | Демонтаж оборудования, не пригодного для дальнейшего использования (предназначено в лом), с разборкой и резкой на части ОЗП=0,5; ЭМ=0,5 к расх.; ЗПМ=0,5; МАТ=0 к расх.; ТЗ=0,5; ТЗМ=0,5 | [25 empty] | Демонтаж оборудования, не пригодного для дальнейшего использования (предназначено в лом), с разборкой и резкой на части ОЗП=0,5; ЭМ=0,5 к расх.; ЗПМ=0,5; МАТ=0 к расх.; ТЗ=0,5; ТЗМ=0,5
| 1 | ОТ(ЗТ) |  |  |  | 4: чел.-ч; 7: 1.03; 10: 520.3 | [16 empty] | ОТ(ЗТ)
| 1-100-42 | Средний разряд работы 4,2 |  |  |  | чел.-ч | 2.06 | 0.5 | 1.03 | 505.15 |  | 520.3 | [17 empty] | Средний разряд работы 4,2
| 2 | ЭМ |  |  |  | 10: 107.56 | [16 empty] | ЭМ
|  | ОТм(ЗТм) |  |  |  | 4: чел.-ч; 7: 0.155; 10: 81.09 | [16 empty] | ОТм(ЗТм)
| 91.04.01-041 | Молотки бурильные легкие при работе от передвижных компрессорных установок |  |  |  | маш.-ч | 0.19 | 0.5 | 0.095 | 13.5 |  | 1.28 | [17 empty] | Молотки бурильные легкие при работе от передвижных компрессорных установок
| 91.05.05-015 | Краны на автомобильном ходу, грузоподъемность 16 т |  |  |  | маш.-ч | 0.06 | 0.5 | 0.03 | 1551.19 |  | 46.54 | [17 empty] | Краны на автомобильном ходу, грузоподъемность 16 т
| 4-100-060 | ОТм(Зтм) Средний разряд машинистов 6 |  |  |  | чел.-ч | 0.06 | 0.5 | 0.03 | 658.89 |  | 19.77 | [18 empty] | ОТм(Зтм) Средний разряд машинистов 6
| 91.14.02-001 | Автомобили бортовые, грузоподъемность до 5 т |  |  |  | маш.-ч | 0.06 | 0.5 | 0.03 | 578.28 |  | 17.35 | [17 empty] | Автомобили бортовые, грузоподъемность до 5 т
| 4-100-040 | ОТм(Зтм) Средний разряд машинистов 4 |  |  |  | чел.-ч | 0.06 | 0.5 | 0.03 | 490.51 |  | 14.72 | [18 empty] | ОТм(Зтм) Средний разряд машинистов 4
| 91.17.04-233 | Аппараты сварочные для ручной дуговой сварки, сварочный ток до 350 А |  |  |  | маш.-ч | 0.61 | 0.5 | 0.305 | 27.77 |  | 8.47 | [17 empty] | Аппараты сварочные для ручной дуговой сварки, сварочный ток до 350 А
| 91.18.01-007 | Компрессоры винтовые передвижные с двигателем внутреннего сгорания, давление до 0,7 МПа (7 атм), производительность до 5,4 м3/мин |  |  |  | маш.-ч | 0.19 | 0.5 | 0.095 | 357 |  | 33.92 | [17 empty] | Компрессоры винтовые передвижные с двигателем внутреннего сгорания, давление до 0,7 МПа (7 атм), производительность до 5,4 м3/мин
| 4-100-040 | ОТм(Зтм) Средний разряд машинистов 4 |  |  |  | чел.-ч | 0.19 | 0.5 | 0.095 | 490.51 |  | 46.6 | [18 empty] | ОТм(Зтм) Средний разряд машинистов 4
| 4 | М |  |  |  | 10: 0 | [16 empty] | М
| 01.7.11.07-0227 | Электроды сварочные для сварки низколегированных и углеродистых сталей УОНИ 13/45, Э42А, диаметр 4-5 мм |  |  |  | кг | 0.1 | 0 | 0 | 147.85 |  | 0 | [17 empty] | Электроды сварочные для сварки низколегированных и углеродистых сталей УОНИ 13/45, Э42А, диаметр 4-5 мм
| 01.7.15.03-0042 | Болты с гайками и шайбами строительные |  |  |  | кг | 0.1 | 0 | 0 | 201.17 |  | 0 | [17 empty] | Болты с гайками и шайбами строительные
| 14.4.02.04-0142 | Краска масляная МА-0115, мумия, сурик железный |  |  |  | кг | 0.02 | 0 | 0 | 104.64 |  | 0 | [17 empty] | Краска масляная МА-0115, мумия, сурик железный
|  | Итого прямые затраты |  |  |  | 10: 708.95 | [19 empty] | Итого прямые затраты
55.1 | 421/пр_2020_п.75_пп.а | Вспомогательные ненормируемые материальные ресурсы |  |  |  | % | 2 |  | 2 |  | 0.5 | 10.41 | [20 empty] | Вспомогательные ненормируемые материальные ресурсы
|  | ФОТ |  |  |  | 10: 601.39 | [21 empty] | ФОТ
| Пр/812-049.3-1, Приказ № 812/пр от 21.12.2020 п.27,29 (в ред. пр. № 611/пр от 26.07.2022) | НР Электротехнические установки на других объектах |  |  |  | % | 97 | 1.15 | 111.55 |  |  | 670.85 | [21 empty] | НР Электротехнические установки на других объектах
| Пр/774-049.3 | СП Электротехнические установки на других объектах |  |  |  | 4: %; 5: 51; 7: 51; 10: 306.71 | [21 empty] | СП Электротехнические установки на других объектах
|  | Всего по позиции |  |  |  | 8: 1696.92; 10: 1696.92 | [22 empty] | Всего по позиции
56 | ГЭСНр67-01-003-01 | Демонтаж кабеля |  |  |  | 4: 100 м; 5: 0.45; 6: 1; 7: 0.45 | [14 empty] | Демонтаж кабеля
|  | Объем=45 / 100 | [33 empty] | Объем=45 / 100
| 1 | ОТ(ЗТ) |  |  |  | 4: чел.-ч; 7: 4.338; 10: 1730.82 | [16 empty] | ОТ(ЗТ)
| 1-100-20 | Средний разряд работы 2,0 |  |  |  | чел.-ч | 9.64 |  | 4.338 | 398.99 |  | 1730.82 | [17 empty] | Средний разряд работы 2,0
| 2 | ЭМ |  |  |  | 10: 0.24 | [16 empty] | ЭМ
|  | ОТм(ЗТм) |  |  |  | 4: чел.-ч; 7: 0.0045; 10: 1.96 | [16 empty] | ОТм(ЗТм)
| 91.06.06-048 | Подъемники одномачтовые, грузоподъемность до 500 кг, высота подъема 45 м |  |  |  | маш.-ч | 0.01 |  | 0.0045 | 53.74 |  | 0.24 | [17 empty] | Подъемники одномачтовые, грузоподъемность до 500 кг, высота подъема 45 м
| 4-100-030 | ОТм(Зтм) Средний разряд машинистов 3 |  |  |  | чел.-ч | 0.01 |  | 0.0045 | 435.6 |  | 1.96 | [18 empty] | ОТм(Зтм) Средний разряд машинистов 3
|  | Итого прямые затраты |  |  |  | 10: 1733.02 | [19 empty] | Итого прямые затраты
|  | ФОТ |  |  |  | 10: 1732.78 | [21 empty] | ФОТ
| Пр/812-101.0-1, Приказ № 812/пр от 21.12.2020 п.27,29 (в ред. пр. № 611/пр от 26.07.2022) | НР Электромонтажные работы (ремонтно-строительные) |  |  |  | % | 91 | 1.15 | 104.65 |  |  | 1813.35 | [21 empty] | НР Электромонтажные работы (ремонтно-строительные)
| Пр/774-101.0 | СП Электромонтажные работы (ремонтно-строительные) |  |  |  | 4: %; 5: 48; 7: 48; 10: 831.73 | [21 empty] | СП Электромонтажные работы (ремонтно-строительные)
|  | Всего по позиции |  |  |  | 8: 9729.11; 10: 4378.1 | [22 empty] | Всего по позиции
Демонтаж системы электроснабжения и автоматизации ОС 287д (чердак) | [25 empty] | Демонтаж системы электроснабжения и автоматизации ОС 287д (чердак)
57 | ГЭСНм08-03-573-04 демонтаж | Шкаф (пульт) управления навесной, высота, ширина и глубина: до 600х600х350 мм | [24 empty] | Шкаф (пульт) управления навесной, высота, ширина и глубина: до 600х600х350 мм | bar: 4 to 7
| Приказ от 08.08.2022 № 648/пр п.145 табл.3 | Демонтаж оборудования, не пригодного для дальнейшего использования (предназначено в лом), с разборкой и резкой на части ОЗП=0,5; ЭМ=0,5 к расх.; ЗПМ=0,5; МАТ=0 к расх.; ТЗ=0,5; ТЗМ=0,5 | [25 empty] | Демонтаж оборудования, не пригодного для дальнейшего использования (предназначено в лом), с разборкой и резкой на части ОЗП=0,5; ЭМ=0,5 к расх.; ЗПМ=0,5; МАТ=0 к расх.; ТЗ=0,5; ТЗМ=0,5
| 1 | ОТ(ЗТ) |  |  |  | 4: чел.-ч; 7: 1.03; 10: 520.3 | [16 empty] | ОТ(ЗТ)
| 1-100-42 | Средний разряд работы 4,2 |  |  |  | чел.-ч | 2.06 | 0.5 | 1.03 | 505.15 |  | 520.3 | [17 empty] | Средний разряд работы 4,2
| 2 | ЭМ |  |  |  | 10: 107.56 | [16 empty] | ЭМ
|  | ОТм(ЗТм) |  |  |  | 4: чел.-ч; 7: 0.155; 10: 81.09 | [16 empty] | ОТм(ЗТм)
| 91.04.01-041 | Молотки бурильные легкие при работе от передвижных компрессорных установок |  |  |  | маш.-ч | 0.19 | 0.5 | 0.095 | 13.5 |  | 1.28 | [17 empty] | Молотки бурильные легкие при работе от передвижных компрессорных установок
| 91.05.05-015 | Краны на автомобильном ходу, грузоподъемность 16 т |  |  |  | маш.-ч | 0.06 | 0.5 | 0.03 | 1551.19 |  | 46.54 | [17 empty] | Краны на автомобильном ходу, грузоподъемность 16 т
| 4-100-060 | ОТм(Зтм) Средний разряд машинистов 6 |  |  |  | чел.-ч | 0.06 | 0.5 | 0.03 | 658.89 |  | 19.77 | [18 empty] | ОТм(Зтм) Средний разряд машинистов 6
| 91.14.02-001 | Автомобили бортовые, грузоподъемность до 5 т |  |  |  | маш.-ч | 0.06 | 0.5 | 0.03 | 578.28 |  | 17.35 | [17 empty] | Автомобили бортовые, грузоподъемность до 5 т
| 4-100-040 | ОТм(Зтм) Средний разряд машинистов 4 |  |  |  | чел.-ч | 0.06 | 0.5 | 0.03 | 490.51 |  | 14.72 | [18 empty] | ОТм(Зтм) Средний разряд машинистов 4
| 91.17.04-233 | Аппараты сварочные для ручной дуговой сварки, сварочный ток до 350 А |  |  |  | маш.-ч | 0.61 | 0.5 | 0.305 | 27.77 |  | 8.47 | [17 empty] | Аппараты сварочные для ручной дуговой сварки, сварочный ток до 350 А
| 91.18.01-007 | Компрессоры винтовые передвижные с двигателем внутреннего сгорания, давление до 0,7 МПа (7 атм), производительность до 5,4 м3/мин |  |  |  | маш.-ч | 0.19 | 0.5 | 0.095 | 357 |  | 33.92 | [17 empty] | Компрессоры винтовые передвижные с двигателем внутреннего сгорания, давление до 0,7 МПа (7 атм), производительность до 5,4 м3/мин
| 4-100-040 | ОТм(Зтм) Средний разряд машинистов 4 |  |  |  | чел.-ч | 0.19 | 0.5 | 0.095 | 490.51 |  | 46.6 | [18 empty] | ОТм(Зтм) Средний разряд машинистов 4
| 4 | М |  |  |  | 10: 0 | [16 empty] | М
| 01.7.11.07-0227 | Электроды сварочные для сварки низколегированных и углеродистых сталей УОНИ 13/45, Э42А, диаметр 4-5 мм |  |  |  | кг | 0.1 | 0 | 0 | 147.85 |  | 0 | [17 empty] | Электроды сварочные для сварки низколегированных и углеродистых сталей УОНИ 13/45, Э42А, диаметр 4-5 мм
| 01.7.15.03-0042 | Болты с гайками и шайбами строительные |  |  |  | кг | 0.1 | 0 | 0 | 201.17 |  | 0 | [17 empty] | Болты с гайками и шайбами строительные
| 14.4.02.04-0142 | Краска масляная МА-0115, мумия, сурик железный |  |  |  | кг | 0.02 | 0 | 0 | 104.64 |  | 0 | [17 empty] | Краска масляная МА-0115, мумия, сурик железный
|  | Итого прямые затраты |  |  |  | 10: 708.95 | [19 empty] | Итого прямые затраты
57.1 | 421/пр_2020_п.75_пп.а | Вспомогательные ненормируемые материальные ресурсы |  |  |  | % | 2 |  | 2 |  | 0.5 | 10.41 | [20 empty] | Вспомогательные ненормируемые материальные ресурсы
|  | ФОТ |  |  |  | 10: 601.39 | [21 empty] | ФОТ
| Пр/812-049.3-1, Приказ № 812/пр от 21.12.2020 п.27,29 (в ред. пр. № 611/пр от 26.07.2022) | НР Электротехнические установки на других объектах |  |  |  | % | 97 | 1.15 | 111.55 |  |  | 670.85 | [21 empty] | НР Электротехнические установки на других объектах
| Пр/774-049.3 | СП Электротехнические установки на других объектах |  |  |  | 4: %; 5: 51; 7: 51; 10: 306.71 | [21 empty] | СП Электротехнические установки на других объектах
|  | Всего по позиции |  |  |  | 8: 1696.92; 10: 1696.92 | [22 empty] | Всего по позиции
58 | ГЭСНр67-01-003-01 | Демонтаж кабеля |  |  |  | 4: 100 м; 5: 1.3; 6: 1; 7: 1.3 | [14 empty] | Демонтаж кабеля
|  | Объем=130 / 100 | [33 empty] | Объем=130 / 100
| 1 | ОТ(ЗТ) |  |  |  | 4: чел.-ч; 7: 12.532; 10: 5000.14 | [16 empty] | ОТ(ЗТ)
| 1-100-20 | Средний разряд работы 2,0 |  |  |  | чел.-ч | 9.64 |  | 12.532 | 398.99 |  | 5000.14 | [17 empty] | Средний разряд работы 2,0
| 2 | ЭМ |  |  |  | 10: 0.7 | [16 empty] | ЭМ
|  | ОТм(ЗТм) |  |  |  | 4: чел.-ч; 7: 0.013; 10: 5.66 | [16 empty] | ОТм(ЗТм)
| 91.06.06-048 | Подъемники одномачтовые, грузоподъемность до 500 кг, высота подъема 45 м |  |  |  | маш.-ч | 0.01 |  | 0.013 | 53.74 |  | 0.7 | [17 empty] | Подъемники одномачтовые, грузоподъемность до 500 кг, высота подъема 45 м
| 4-100-030 | ОТм(Зтм) Средний разряд машинистов 3 |  |  |  | чел.-ч | 0.01 |  | 0.013 | 435.6 |  | 5.66 | [18 empty] | ОТм(Зтм) Средний разряд машинистов 3
|  | Итого прямые затраты |  |  |  | 10: 5006.5 | [19 empty] | Итого прямые затраты
|  | ФОТ |  |  |  | 10: 5005.8 | [21 empty] | ФОТ
| Пр/812-101.0-1, Приказ № 812/пр от 21.12.2020 п.27,29 (в ред. пр. № 611/пр от 26.07.2022) | НР Электромонтажные работы (ремонтно-строительные) |  |  |  | % | 91 | 1.15 | 104.65 |  |  | 5238.57 | [21 empty] | НР Электромонтажные работы (ремонтно-строительные)
| Пр/774-101.0 | СП Электромонтажные работы (ремонтно-строительные) |  |  |  | 4: %; 5: 48; 7: 48; 10: 2402.78 | [21 empty] | СП Электромонтажные работы (ремонтно-строительные)
|  | Всего по позиции |  |  |  | 8: 9729.12; 10: 12647.85 | [22 empty] | Всего по позиции
Демонтаж системы электроснабжения и автоматизации ОС 199 | [25 empty] | Демонтаж системы электроснабжения и автоматизации ОС 199
59 | ГЭСНм08-03-573-04 демонтаж | Шкаф (пульт) управления навесной, высота, ширина и глубина: до 600х600х350 мм | [24 empty] | Шкаф (пульт) управления навесной, высота, ширина и глубина: до 600х600х350 мм | bar: 4 to 7
| Приказ от 08.08.2022 № 648/пр п.145 табл.3 | Демонтаж оборудования, не пригодного для дальнейшего использования (предназначено в лом), с разборкой и резкой на части ОЗП=0,5; ЭМ=0,5 к расх.; ЗПМ=0,5; МАТ=0 к расх.; ТЗ=0,5; ТЗМ=0,5 | [25 empty] | Демонтаж оборудования, не пригодного для дальнейшего использования (предназначено в лом), с разборкой и резкой на части ОЗП=0,5; ЭМ=0,5 к расх.; ЗПМ=0,5; МАТ=0 к расх.; ТЗ=0,5; ТЗМ=0,5
| 1 | ОТ(ЗТ) |  |  |  | 4: чел.-ч; 7: 1.03; 10: 520.3 | [16 empty] | ОТ(ЗТ)
| 1-100-42 | Средний разряд работы 4,2 |  |  |  | чел.-ч | 2.06 | 0.5 | 1.03 | 505.15 |  | 520.3 | [17 empty] | Средний разряд работы 4,2
| 2 | ЭМ |  |  |  | 10: 107.56 | [16 empty] | ЭМ
|  | ОТм(ЗТм) |  |  |  | 4: чел.-ч; 7: 0.155; 10: 81.09 | [16 empty] | ОТм(ЗТм)
| 91.04.01-041 | Молотки бурильные легкие при работе от передвижных компрессорных установок |  |  |  | маш.-ч | 0.19 | 0.5 | 0.095 | 13.5 |  | 1.28 | [17 empty] | Молотки бурильные легкие при работе от передвижных компрессорных установок
| 91.05.05-015 | Краны на автомобильном ходу, грузоподъемность 16 т |  |  |  | маш.-ч | 0.06 | 0.5 | 0.03 | 1551.19 |  | 46.54 | [17 empty] | Краны на автомобильном ходу, грузоподъемность 16 т
| 4-100-060 | ОТм(Зтм) Средний разряд машинистов 6 |  |  |  | чел.-ч | 0.06 | 0.5 | 0.03 | 658.89 |  | 19.77 | [18 empty] | ОТм(Зтм) Средний разряд машинистов 6
| 91.14.02-001 | Автомобили бортовые, грузоподъемность до 5 т |  |  |  | маш.-ч | 0.06 | 0.5 | 0.03 | 578.28 |  | 17.35 | [17 empty] | Автомобили бортовые, грузоподъемность до 5 т
| 4-100-040 | ОТм(Зтм) Средний разряд машинистов 4 |  |  |  | чел.-ч | 0.06 | 0.5 | 0.03 | 490.51 |  | 14.72 | [18 empty] | ОТм(Зтм) Средний разряд машинистов 4
| 91.17.04-233 | Аппараты сварочные для ручной дуговой сварки, сварочный ток до 350 А |  |  |  | маш.-ч | 0.61 | 0.5 | 0.305 | 27.77 |  | 8.47 | [17 empty] | Аппараты сварочные для ручной дуговой сварки, сварочный ток до 350 А
| 91.18.01-007 | Компрессоры винтовые передвижные с двигателем внутреннего сгорания, давление до 0,7 МПа (7 атм), производительность до 5,4 м3/мин |  |  |  | маш.-ч | 0.19 | 0.5 | 0.095 | 357 |  | 33.92 | [17 empty] | Компрессоры винтовые передвижные с двигателем внутреннего сгорания, давление до 0,7 МПа (7 атм), производительность до 5,4 м3/мин
| 4-100-040 | ОТм(Зтм) Средний разряд машинистов 4 |  |  |  | чел.-ч | 0.19 | 0.5 | 0.095 | 490.51 |  | 46.6 | [18 empty] | ОТм(Зтм) Средний разряд машинистов 4
| 4 | М |  |  |  | 10: 0 | [16 empty] | М
| 01.7.11.07-0227 | Электроды сварочные для сварки низколегированных и углеродистых сталей УОНИ 13/45, Э42А, диаметр 4-5 мм |  |  |  | кг | 0.1 | 0 | 0 | 147.85 |  | 0 | [17 empty] | Электроды сварочные для сварки низколегированных и углеродистых сталей УОНИ 13/45, Э42А, диаметр 4-5 мм
| 01.7.15.03-0042 | Болты с гайками и шайбами строительные |  |  |  | кг | 0.1 | 0 | 0 | 201.17 |  | 0 | [17 empty] | Болты с гайками и шайбами строительные
| 14.4.02.04-0142 | Краска масляная МА-0115, мумия, сурик железный |  |  |  | кг | 0.02 | 0 | 0 | 104.64 |  | 0 | [17 empty] | Краска масляная МА-0115, мумия, сурик железный
|  | Итого прямые затраты |  |  |  | 10: 708.95 | [19 empty] | Итого прямые затраты
59.1 | 421/пр_2020_п.75_пп.а | Вспомогательные ненормируемые материальные ресурсы |  |  |  | % | 2 |  | 2 |  | 0.5 | 10.41 | [20 empty] | Вспомогательные ненормируемые материальные ресурсы
|  | ФОТ |  |  |  | 10: 601.39 | [21 empty] | ФОТ
| Пр/812-049.3-1, Приказ № 812/пр от 21.12.2020 п.27,29 (в ред. пр. № 611/пр от 26.07.2022) | НР Электротехнические установки на других объектах |  |  |  | % | 97 | 1.15 | 111.55 |  |  | 670.85 | [21 empty] | НР Электротехнические установки на других объектах
| Пр/774-049.3 | СП Электротехнические установки на других объектах |  |  |  | 4: %; 5: 51; 7: 51; 10: 306.71 | [21 empty] | СП Электротехнические установки на других объектах
|  | Всего по позиции |  |  |  | 8: 1696.92; 10: 1696.92 | [22 empty] | Всего по позиции
60 | ГЭСНр67-01-003-01 | Демонтаж кабеля |  |  |  | 4: 100 м; 5: 2.8; 6: 1; 7: 2.8 | [14 empty] | Демонтаж кабеля
|  | Объем=280 / 100 | [33 empty] | Объем=280 / 100
| 1 | ОТ(ЗТ) |  |  |  | 4: чел.-ч; 7: 26.992; 10: 10769.54 | [16 empty] | ОТ(ЗТ)
| 1-100-20 | Средний разряд работы 2,0 |  |  |  | чел.-ч | 9.64 |  | 26.992 | 398.99 |  | 10769.54 | [17 empty] | Средний разряд работы 2,0
| 2 | ЭМ |  |  |  | 10: 1.5 | [16 empty] | ЭМ
|  | ОТм(ЗТм) |  |  |  | 4: чел.-ч; 7: 0.028; 10: 12.2 | [16 empty] | ОТм(ЗТм)
| 91.06.06-048 | Подъемники одномачтовые, грузоподъемность до 500 кг, высота подъема 45 м |  |  |  | маш.-ч | 0.01 |  | 0.028 | 53.74 |  | 1.5 | [17 empty] | Подъемники одномачтовые, грузоподъемность до 500 кг, высота подъема 45 м
| 4-100-030 | ОТм(Зтм) Средний разряд машинистов 3 |  |  |  | чел.-ч | 0.01 |  | 0.028 | 435.6 |  | 12.2 | [18 empty] | ОТм(Зтм) Средний разряд машинистов 3
|  | Итого прямые затраты |  |  |  | 10: 10783.24 | [19 empty] | Итого прямые затраты
|  | ФОТ |  |  |  | 10: 10781.74 | [21 empty] | ФОТ
| Пр/812-101.0-1, Приказ № 812/пр от 21.12.2020 п.27,29 (в ред. пр. № 611/пр от 26.07.2022) | НР Электромонтажные работы (ремонтно-строительные) |  |  |  | % | 91 | 1.15 | 104.65 |  |  | 11283.09 | [21 empty] | НР Электромонтажные работы (ремонтно-строительные)
| Пр/774-101.0 | СП Электромонтажные работы (ремонтно-строительные) |  |  |  | 4: %; 5: 48; 7: 48; 10: 5175.24 | [21 empty] | СП Электромонтажные работы (ремонтно-строительные)
|  | Всего по позиции |  |  |  | 8: 9729.13; 10: 27241.57 | [22 empty] | Всего по позиции
Демонтаж системы электроснабжения и автоматизации ОС 298 | [25 empty] | Демонтаж системы электроснабжения и автоматизации ОС 298
61 | ГЭСНм08-03-573-04 демонтаж | Шкаф (пульт) управления навесной, высота, ширина и глубина: до 600х600х350 мм | [24 empty] | Шкаф (пульт) управления навесной, высота, ширина и глубина: до 600х600х350 мм | bar: 4 to 7
| Приказ от 08.08.2022 № 648/пр п.145 табл.3 | Демонтаж оборудования, не пригодного для дальнейшего использования (предназначено в лом), с разборкой и резкой на части ОЗП=0,5; ЭМ=0,5 к расх.; ЗПМ=0,5; МАТ=0 к расх.; ТЗ=0,5; ТЗМ=0,5 | [25 empty] | Демонтаж оборудования, не пригодного для дальнейшего использования (предназначено в лом), с разборкой и резкой на части ОЗП=0,5; ЭМ=0,5 к расх.; ЗПМ=0,5; МАТ=0 к расх.; ТЗ=0,5; ТЗМ=0,5
| 1 | ОТ(ЗТ) |  |  |  | 4: чел.-ч; 7: 1.03; 10: 520.3 | [16 empty] | ОТ(ЗТ)
| 1-100-42 | Средний разряд работы 4,2 |  |  |  | чел.-ч | 2.06 | 0.5 | 1.03 | 505.15 |  | 520.3 | [17 empty] | Средний разряд работы 4,2
| 2 | ЭМ |  |  |  | 10: 107.56 | [16 empty] | ЭМ
|  | ОТм(ЗТм) |  |  |  | 4: чел.-ч; 7: 0.155; 10: 81.09 | [16 empty] | ОТм(ЗТм)
| 91.04.01-041 | Молотки бурильные легкие при работе от передвижных компрессорных установок |  |  |  | маш.-ч | 0.19 | 0.5 | 0.095 | 13.5 |  | 1.28 | [17 empty] | Молотки бурильные легкие при работе от передвижных компрессорных установок
| 91.05.05-015 | Краны на автомобильном ходу, грузоподъемность 16 т |  |  |  | маш.-ч | 0.06 | 0.5 | 0.03 | 1551.19 |  | 46.54 | [17 empty] | Краны на автомобильном ходу, грузоподъемность 16 т
| 4-100-060 | ОТм(Зтм) Средний разряд машинистов 6 |  |  |  | чел.-ч | 0.06 | 0.5 | 0.03 | 658.89 |  | 19.77 | [18 empty] | ОТм(Зтм) Средний разряд машинистов 6
| 91.14.02-001 | Автомобили бортовые, грузоподъемность до 5 т |  |  |  | маш.-ч | 0.06 | 0.5 | 0.03 | 578.28 |  | 17.35 | [17 empty] | Автомобили бортовые, грузоподъемность до 5 т
| 4-100-040 | ОТм(Зтм) Средний разряд машинистов 4 |  |  |  | чел.-ч | 0.06 | 0.5 | 0.03 | 490.51 |  | 14.72 | [18 empty] | ОТм(Зтм) Средний разряд машинистов 4
| 91.17.04-233 | Аппараты сварочные для ручной дуговой сварки, сварочный ток до 350 А |  |  |  | маш.-ч | 0.61 | 0.5 | 0.305 | 27.77 |  | 8.47 | [17 empty] | Аппараты сварочные для ручной дуговой сварки, сварочный ток до 350 А
| 91.18.01-007 | Компрессоры винтовые передвижные с двигателем внутреннего сгорания, давление до 0,7 МПа (7 атм), производительность до 5,4 м3/мин |  |  |  | маш.-ч | 0.19 | 0.5 | 0.095 | 357 |  | 33.92 | [17 empty] | Компрессоры винтовые передвижные с двигателем внутреннего сгорания, давление до 0,7 МПа (7 атм), производительность до 5,4 м3/мин
| 4-100-040 | ОТм(Зтм) Средний разряд машинистов 4 |  |  |  | чел.-ч | 0.19 | 0.5 | 0.095 | 490.51 |  | 46.6 | [18 empty] | ОТм(Зтм) Средний разряд машинистов 4
| 4 | М |  |  |  | 10: 0 | [16 empty] | М
| 01.7.11.07-0227 | Электроды сварочные для сварки низколегированных и углеродистых сталей УОНИ 13/45, Э42А, диаметр 4-5 мм |  |  |  | кг | 0.1 | 0 | 0 | 147.85 |  | 0 | [17 empty] | Электроды сварочные для сварки низколегированных и углеродистых сталей УОНИ 13/45, Э42А, диаметр 4-5 мм
| 01.7.15.03-0042 | Болты с гайками и шайбами строительные |  |  |  | кг | 0.1 | 0 | 0 | 201.17 |  | 0 | [17 empty] | Болты с гайками и шайбами строительные
| 14.4.02.04-0142 | Краска масляная МА-0115, мумия, сурик железный |  |  |  | кг | 0.02 | 0 | 0 | 104.64 |  | 0 | [17 empty] | Краска масляная МА-0115, мумия, сурик железный
|  | Итого прямые затраты |  |  |  | 10: 708.95 | [19 empty] | Итого прямые затраты
61.1 | 421/пр_2020_п.75_пп.а | Вспомогательные ненормируемые материальные ресурсы |  |  |  | % | 2 |  | 2 |  | 0.5 | 10.41 | [20 empty] | Вспомогательные ненормируемые материальные ресурсы
|  | ФОТ |  |  |  | 10: 601.39 | [21 empty] | ФОТ
| Пр/812-049.3-1, Приказ № 812/пр от 21.12.2020 п.27,29 (в ред. пр. № 611/пр от 26.07.2022) | НР Электротехнические установки на других объектах |  |  |  | % | 97 | 1.15 | 111.55 |  |  | 670.85 | [21 empty] | НР Электротехнические установки на других объектах
| Пр/774-049.3 | СП Электротехнические установки на других объектах |  |  |  | 4: %; 5: 51; 7: 51; 10: 306.71 | [21 empty] | СП Электротехнические установки на других объектах
|  | Всего по позиции |  |  |  | 8: 1696.92; 10: 1696.92 | [22 empty] | Всего по позиции
62 | ГЭСНр67-01-003-01 | Демонтаж кабеля |  |  |  | 4: 100 м; 5: 3.4; 6: 1; 7: 3.4 | [14 empty] | Демонтаж кабеля
|  | Объем=340 / 100 | [33 empty] | Объем=340 / 100
| 1 | ОТ(ЗТ) |  |  |  | 4: чел.-ч; 7: 32.776; 10: 13077.3 | [16 empty] | ОТ(ЗТ)
| 1-100-20 | Средний разряд работы 2,0 |  |  |  | чел.-ч | 9.64 |  | 32.776 | 398.99 |  | 13077.3 | [17 empty] | Средний разряд работы 2,0
| 2 | ЭМ |  |  |  | 10: 1.83 | [16 empty] | ЭМ
|  | ОТм(ЗТм) |  |  |  | 4: чел.-ч; 7: 0.034; 10: 14.81 | [16 empty] | ОТм(ЗТм)
| 91.06.06-048 | Подъемники одномачтовые, грузоподъемность до 500 кг, высота подъема 45 м |  |  |  | маш.-ч | 0.01 |  | 0.034 | 53.74 |  | 1.83 | [17 empty] | Подъемники одномачтовые, грузоподъемность до 500 кг, высота подъема 45 м
| 4-100-030 | ОТм(Зтм) Средний разряд машинистов 3 |  |  |  | чел.-ч | 0.01 |  | 0.034 | 435.6 |  | 14.81 | [18 empty] | ОТм(Зтм) Средний разряд машинистов 3
|  | Итого прямые затраты |  |  |  | 10: 13093.94 | [19 empty] | Итого прямые затраты
|  | ФОТ |  |  |  | 10: 13092.11 | [21 empty] | ФОТ
| Пр/812-101.0-1, Приказ № 812/пр от 21.12.2020 п.27,29 (в ред. пр. № 611/пр от 26.07.2022) | НР Электромонтажные работы (ремонтно-строительные) |  |  |  | % | 91 | 1.15 | 104.65 |  |  | 13700.89 | [21 empty] | НР Электромонтажные работы (ремонтно-строительные)
| Пр/774-101.0 | СП Электромонтажные работы (ремонтно-строительные) |  |  |  | 4: %; 5: 48; 7: 48; 10: 6284.21 | [21 empty] | СП Электромонтажные работы (ремонтно-строительные)
|  | Всего по позиции |  |  |  | 8: 9729.13; 10: 33079.04 | [22 empty] | Всего по позиции
Демонтаж системы электроснабжения В9 | [25 empty] | Демонтаж системы электроснабжения В9
63 | ГЭСНм08-03-573-04 демонтаж | Шкаф (пульт) управления навесной, высота, ширина и глубина: до 600х600х350 мм | [24 empty] | Шкаф (пульт) управления навесной, высота, ширина и глубина: до 600х600х350 мм | bar: 4 to 7
| Приказ от 08.08.2022 № 648/пр п.145 табл.3 | Демонтаж оборудования, не пригодного для дальнейшего использования (предназначено в лом), с разборкой и резкой на части ОЗП=0,5; ЭМ=0,5 к расх.; ЗПМ=0,5; МАТ=0 к расх.; ТЗ=0,5; ТЗМ=0,5 | [25 empty] | Демонтаж оборудования, не пригодного для дальнейшего использования (предназначено в лом), с разборкой и резкой на части ОЗП=0,5; ЭМ=0,5 к расх.; ЗПМ=0,5; МАТ=0 к расх.; ТЗ=0,5; ТЗМ=0,5
| 1 | ОТ(ЗТ) |  |  |  | 4: чел.-ч; 7: 1.03; 10: 520.3 | [16 empty] | ОТ(ЗТ)
| 1-100-42 | Средний разряд работы 4,2 |  |  |  | чел.-ч | 2.06 | 0.5 | 1.03 | 505.15 |  | 520.3 | [17 empty] | Средний разряд работы 4,2
| 2 | ЭМ |  |  |  | 10: 107.56 | [16 empty] | ЭМ
|  | ОТм(ЗТм) |  |  |  | 4: чел.-ч; 7: 0.155; 10: 81.09 | [16 empty] | ОТм(ЗТм)
| 91.04.01-041 | Молотки бурильные легкие при работе от передвижных компрессорных установок |  |  |  | маш.-ч | 0.19 | 0.5 | 0.095 | 13.5 |  | 1.28 | [17 empty] | Молотки бурильные легкие при работе от передвижных компрессорных установок
| 91.05.05-015 | Краны на автомобильном ходу, грузоподъемность 16 т |  |  |  | маш.-ч | 0.06 | 0.5 | 0.03 | 1551.19 |  | 46.54 | [17 empty] | Краны на автомобильном ходу, грузоподъемность 16 т
| 4-100-060 | ОТм(Зтм) Средний разряд машинистов 6 |  |  |  | чел.-ч | 0.06 | 0.5 | 0.03 | 658.89 |  | 19.77 | [18 empty] | ОТм(Зтм) Средний разряд машинистов 6
| 91.14.02-001 | Автомобили бортовые, грузоподъемность до 5 т |  |  |  | маш.-ч | 0.06 | 0.5 | 0.03 | 578.28 |  | 17.35 | [17 empty] | Автомобили бортовые, грузоподъемность до 5 т
| 4-100-040 | ОТм(Зтм) Средний разряд машинистов 4 |  |  |  | чел.-ч | 0.06 | 0.5 | 0.03 | 490.51 |  | 14.72 | [18 empty] | ОТм(Зтм) Средний разряд машинистов 4
| 91.17.04-233 | Аппараты сварочные для ручной дуговой сварки, сварочный ток до 350 А |  |  |  | маш.-ч | 0.61 | 0.5 | 0.305 | 27.77 |  | 8.47 | [17 empty] | Аппараты сварочные для ручной дуговой сварки, сварочный ток до 350 А
| 91.18.01-007 | Компрессоры винтовые передвижные с двигателем внутреннего сгорания, давление до 0,7 МПа (7 атм), производительность до 5,4 м3/мин |  |  |  | маш.-ч | 0.19 | 0.5 | 0.095 | 357 |  | 33.92 | [17 empty] | Компрессоры винтовые передвижные с двигателем внутреннего сгорания, давление до 0,7 МПа (7 атм), производительность до 5,4 м3/мин
| 4-100-040 | ОТм(Зтм) Средний разряд машинистов 4 |  |  |  | чел.-ч | 0.19 | 0.5 | 0.095 | 490.51 |  | 46.6 | [18 empty] | ОТм(Зтм) Средний разряд машинистов 4
| 4 | М |  |  |  | 10: 0 | [16 empty] | М
| 01.7.11.07-0227 | Электроды сварочные для сварки низколегированных и углеродистых сталей УОНИ 13/45, Э42А, диаметр 4-5 мм |  |  |  | кг | 0.1 | 0 | 0 | 147.85 |  | 0 | [17 empty] | Электроды сварочные для сварки низколегированных и углеродистых сталей УОНИ 13/45, Э42А, диаметр 4-5 мм
| 01.7.15.03-0042 | Болты с гайками и шайбами строительные |  |  |  | кг | 0.1 | 0 | 0 | 201.17 |  | 0 | [17 empty] | Болты с гайками и шайбами строительные
| 14.4.02.04-0142 | Краска масляная МА-0115, мумия, сурик железный |  |  |  | кг | 0.02 | 0 | 0 | 104.64 |  | 0 | [17 empty] | Краска масляная МА-0115, мумия, сурик железный
|  | Итого прямые затраты |  |  |  | 10: 708.95 | [19 empty] | Итого прямые затраты
63.1 | 421/пр_2020_п.75_пп.а | Вспомогательные ненормируемые материальные ресурсы |  |  |  | % | 2 |  | 2 |  | 0.5 | 10.41 | [20 empty] | Вспомогательные ненормируемые материальные ресурсы
|  | ФОТ |  |  |  | 10: 601.39 | [21 empty] | ФОТ
| Пр/812-049.3-1, Приказ № 812/пр от 21.12.2020 п.27,29 (в ред. пр. № 611/пр от 26.07.2022) | НР Электротехнические установки на других объектах |  |  |  | % | 97 | 1.15 | 111.55 |  |  | 670.85 | [21 empty] | НР Электротехнические установки на других объектах
| Пр/774-049.3 | СП Электротехнические установки на других объектах |  |  |  | 4: %; 5: 51; 7: 51; 10: 306.71 | [21 empty] | СП Электротехнические установки на других объектах
|  | Всего по позиции |  |  |  | 8: 1696.92; 10: 1696.92 | [22 empty] | Всего по позиции
64 | ГЭСНр67-01-003-01 | Демонтаж кабеля |  |  |  | 4: 100 м; 5: 0.5; 6: 1; 7: 0.5 | [14 empty] | Демонтаж кабеля
|  | Объем=50 / 100 | [33 empty] | Объем=50 / 100
| 1 | ОТ(ЗТ) |  |  |  | 4: чел.-ч; 7: 4.82; 10: 1923.13 | [16 empty] | ОТ(ЗТ)
| 1-100-20 | Средний разряд работы 2,0 |  |  |  | чел.-ч | 9.64 |  | 4.82 | 398.99 |  | 1923.13 | [17 empty] | Средний разряд работы 2,0
| 2 | ЭМ |  |  |  | 10: 0.27 | [16 empty] | ЭМ
|  | ОТм(ЗТм) |  |  |  | 4: чел.-ч; 7: 0.005; 10: 2.18 | [16 empty] | ОТм(ЗТм)
| 91.06.06-048 | Подъемники одномачтовые, грузоподъемность до 500 кг, высота подъема 45 м |  |  |  | маш.-ч | 0.01 |  | 0.005 | 53.74 |  | 0.27 | [17 empty] | Подъемники одномачтовые, грузоподъемность до 500 кг, высота подъема 45 м
| 4-100-030 | ОТм(Зтм) Средний разряд машинистов 3 |  |  |  | чел.-ч | 0.01 |  | 0.005 | 435.6 |  | 2.18 | [18 empty] | ОТм(Зтм) Средний разряд машинистов 3
|  | Итого прямые затраты |  |  |  | 10: 1925.58 | [19 empty] | Итого прямые затраты
|  | ФОТ |  |  |  | 10: 1925.31 | [21 empty] | ФОТ
| Пр/812-101.0-1, Приказ № 812/пр от 21.12.2020 п.27,29 (в ред. пр. № 611/пр от 26.07.2022) | НР Электромонтажные работы (ремонтно-строительные) |  |  |  | % | 91 | 1.15 | 104.65 |  |  | 2014.84 | [21 empty] | НР Электромонтажные работы (ремонтно-строительные)
| Пр/774-101.0 | СП Электромонтажные работы (ремонтно-строительные) |  |  |  | 4: %; 5: 48; 7: 48; 10: 924.15 | [21 empty] | СП Электромонтажные работы (ремонтно-строительные)
|  | Всего по позиции |  |  |  | 8: 9729.14; 10: 4864.57 | [22 empty] | Всего по позиции
|  | Итоги по разделу 1 Демонтаж систем электроснабжения и автоматизации : | [34 empty] | Итоги по разделу 1 Демонтаж систем электроснабжения и автоматизации :
|  | Итого прямые затраты (справочно) |  |  |  | 10: 201218.75 | [25 empty] | Итого прямые затраты (справочно)
|  | в том числе: | [35 empty] | в том числе:
|  | Оплата труда рабочих |  |  |  | 10: 193885.44 | [25 empty] | Оплата труда рабочих
|  | Эксплуатация машин |  |  |  | 10: 3919.22 | [25 empty] | Эксплуатация машин
|  | Оплата труда машинистов (Отм) |  |  |  | 10: 3080.97 | [25 empty] | Оплата труда машинистов (Отм)
|  | Материалы |  |  |  | 10: 333.12 | [25 empty] | Материалы
|  | Строительные работы |  |  |  | 10: 448318.24 | [25 empty] | Строительные работы
|  | в том числе: | [35 empty] | в том числе:
|  | оплата труда |  |  |  | 10: 177235.84 | [25 empty] | оплата труда
|  | эксплуатация машин и механизмов |  |  |  | 10: 24.74 | [25 empty] | эксплуатация машин и механизмов
|  | оплата труда машинистов (Отм) |  |  |  | 10: 200.73 | [25 empty] | оплата труда машинистов (Отм)
|  | накладные расходы |  |  |  | 10: 185687.36 | [25 empty] | накладные расходы
|  | сметная прибыль |  |  |  | 10: 85169.57 | [25 empty] | сметная прибыль
|  | Монтажные работы |  |  |  | 10: 55503.2 | [25 empty] | Монтажные работы
|  | в том числе: | [35 empty] | в том числе:
|  | оплата труда |  |  |  | 10: 16649.6 | [25 empty] | оплата труда
|  | эксплуатация машин и механизмов |  |  |  | 10: 3894.48 | [25 empty] | эксплуатация машин и механизмов
|  | оплата труда машинистов (Отм) |  |  |  | 10: 2880.24 | [25 empty] | оплата труда машинистов (Отм)
|  | материалы |  |  |  | 10: 333.12 | [25 empty] | материалы
|  | накладные расходы |  |  |  | 10: 21785.52 | [25 empty] | накладные расходы
|  | сметная прибыль |  |  |  | 10: 9960.24 | [25 empty] | сметная прибыль
|  | Итого ФОТ (справочно) |  |  |  | 10: 196966.41 | [25 empty] | Итого ФОТ (справочно)
|  | Итого накладные расходы (справочно) |  |  |  | 10: 207472.88 | [25 empty] | Итого накладные расходы (справочно)
|  | Итого сметная прибыль (справочно) |  |  |  | 10: 95129.81 | [25 empty] | Итого сметная прибыль (справочно)
|  | Итого по разделу 1 Демонтаж систем электроснабжения и автоматизации |  |  |  | 10: 503821.44 | [26 empty] | Итого по разделу 1 Демонтаж систем электроснабжения и автоматизации
Раздел 2. Демонтаж заземления | [24 empty] | Раздел 2. Демонтаж заземления
65 | ГЭСНм08-02-411-01 | Рукав металлический наружным диаметром: до 48 мм/ демонтаж, в т.ч. коробки |  |  |  | 4: 100 м; 5: 0.42; 6: 1; 7: 0.42 | [14 empty] | Рукав металлический наружным диаметром: до 48 мм/ демонтаж, в т.ч. коробки
|  | Объем=42 / 100 | [33 empty] | Объем=42 / 100
| Приказ от 08.08.2022 № 648/пр п.144 табл.2 | Демонтаж (разборка) систем инженерно-технического обеспечения ОЗП=0,4; ЭМ=0,4 к расх.; ЗПМ=0,4; МАТ=0 к расх.; ТЗ=0,4; ТЗМ=0,4 | [25 empty] | Демонтаж (разборка) систем инженерно-технического обеспечения ОЗП=0,4; ЭМ=0,4 к расх.; ЗПМ=0,4; МАТ=0 к расх.; ТЗ=0,4; ТЗМ=0,4
| 1 | ОТ(ЗТ) |  |  |  | 4: чел.-ч; 7: 4.6637; 10: 2236.37 | [16 empty] | ОТ(ЗТ)
| 1-100-38 | Средний разряд работы 3,8 |  |  |  | чел.-ч | 27.76 | 0.4 | 4.6637 | 479.53 |  | 2236.37 | [17 empty] | Средний разряд работы 3,8
| 2 | ЭМ |  |  |  | 10: 131.21 | [16 empty] | ЭМ
|  | ОТм(ЗТм) |  |  |  | 4: чел.-ч; 7: 0.06048; 10: 34.75 | [16 empty] | ОТм(ЗТм)
| 91.05.05-015 | Краны на автомобильном ходу, грузоподъемность 16 т |  |  |  | маш.-ч | 0.18 | 0.4 | 0.03024 | 1551.19 |  | 46.91 | [17 empty] | Краны на автомобильном ходу, грузоподъемность 16 т
| 4-100-060 | ОТм(Зтм) Средний разряд машинистов 6 |  |  |  | чел.-ч | 0.18 | 0.4 | 0.03024 | 658.89 |  | 19.92 | [18 empty] | ОТм(Зтм) Средний разряд машинистов 6
| 91.14.02-001 | Автомобили бортовые, грузоподъемность до 5 т |  |  |  | маш.-ч | 0.18 | 0.4 | 0.03024 | 578.28 |  | 17.49 | [17 empty] | Автомобили бортовые, грузоподъемность до 5 т
| 4-100-040 | ОТм(Зтм) Средний разряд машинистов 4 |  |  |  | чел.-ч | 0.18 | 0.4 | 0.03024 | 490.51 |  | 14.83 | [18 empty] | ОТм(Зтм) Средний разряд машинистов 4
| 91.17.04-233 | Аппараты сварочные для ручной дуговой сварки, сварочный ток до 350 А |  |  |  | маш.-ч | 14.32 | 0.4 | 2.4058 | 27.77 |  | 66.81 | [17 empty] | Аппараты сварочные для ручной дуговой сварки, сварочный ток до 350 А
| 4 | М |  |  |  | 10: 0 | [16 empty] | М
| 01.7.03.04-0001 | Электроэнергия |  |  |  | кВт-ч | 0.568 | 0 | 0 | 5.89 |  | 0 | [17 empty] | Электроэнергия
| 01.7.11.07-0227 | Электроды сварочные для сварки низколегированных и углеродистых сталей УОНИ 13/45, Э42А, диаметр 4-5 мм |  |  |  | кг | 1.05 | 0 | 0 | 147.85 |  | 0 | [17 empty] | Электроды сварочные для сварки низколегированных и углеродистых сталей УОНИ 13/45, Э42А, диаметр 4-5 мм
| 01.7.15.04-0011 | Винты стальные с полукруглой головкой, длина 50 мм |  |  |  | т | 0.00218 | 0 | 0 | 159257.5 |  | 0 | [17 empty] | Винты стальные с полукруглой головкой, длина 50 мм
| 08.3.07.01-0052 | Прокат стальной горячекатаный полосовой, марки стали Ст3сп, Ст3пс, размеры 50х5 мм |  |  |  | т | 0.0515 | 0 | 0 | 61873.2 |  | 0 | [17 empty] | Прокат стальной горячекатаный полосовой, марки стали Ст3сп, Ст3пс, размеры 50х5 мм
| 18.5.08.09-0002 | Патрубки стальные |  |  |  | м | 2.5 | 0 | 0 | 301.93 |  | 0 | [17 empty] | Патрубки стальные
| 20.1.02.23-0082 | Перемычки гибкие, тип ПГС-50 |  |  |  | 10 шт | 0.5 | 0 | 0 | 1067.5 |  | 0 | [17 empty] | Перемычки гибкие, тип ПГС-50
| 20.2.02.01-0019 | Втулки изолирующие, размеры 65х50х18 мм |  |  |  | 1000 шт | 0.01 | 0 | 0 | 4134.6 |  | 0 | [17 empty] | Втулки изолирующие, размеры 65х50х18 мм
|  | Итого прямые затраты |  |  |  | 10: 2402.33 | [19 empty] | Итого прямые затраты
65.1 | 421/пр_2020_п.75_пп.а | Вспомогательные ненормируемые материальные ресурсы |  |  |  | % | 2 |  | 2 |  | 0.4 | 44.73 | [20 empty] | Вспомогательные ненормируемые материальные ресурсы
|  | ФОТ |  |  |  | 10: 2271.12 | [21 empty] | ФОТ
| Пр/812-049.3-1, Приказ № 812/пр от 21.12.2020 п.27,29 (в ред. пр. № 611/пр от 26.07.2022) | НР Электротехнические установки на других объектах |  |  |  | % | 97 | 1.15 | 111.55 |  |  | 2533.43 | [21 empty] | НР Электротехнические установки на других объектах
| Пр/774-049.3 | СП Электротехнические установки на других объектах |  |  |  | 4: %; 5: 51; 7: 51; 10: 1158.27 | [21 empty] | СП Электротехнические установки на других объектах
|  | Всего по позиции |  |  |  | 8: 14616.1; 10: 6138.76 | [22 empty] | Всего по позиции
66 | ГЭСНр67-01-002-07 | Демонтаж стальных труб, проложенных на скобах диаметром: свыше 40 до 80 мм |  |  |  | 4: 100 м труб; 5: 2.1; 6: 1; 7: 2.1 | [14 empty] | Демонтаж стальных труб, проложенных на скобах диаметром: свыше 40 до 80 мм
|  | Объем=210 / 100 | [33 empty] | Объем=210 / 100
| 1 | ОТ(ЗТ) |  |  |  | 4: чел.-ч; 7: 77.217; 10: 32222.65 | [16 empty] | ОТ(ЗТ)
| 1-100-25 | Средний разряд работы 2,5 |  |  |  | чел.-ч | 36.77 |  | 77.217 | 417.3 |  | 32222.65 | [17 empty] | Средний разряд работы 2,5
| 2 | ЭМ |  |  |  | 10: 42.59 | [16 empty] | ЭМ
|  | ОТм(ЗТм) |  |  |  | 4: чел.-ч; 7: 0.483; 10: 210.39 | [16 empty] | ОТм(ЗТм)
| 91.06.06-048 | Подъемники одномачтовые, грузоподъемность до 500 кг, высота подъема 45 м |  |  |  | маш.-ч | 0.23 |  | 0.483 | 53.74 |  | 25.96 | [17 empty] | Подъемники одномачтовые, грузоподъемность до 500 кг, высота подъема 45 м
| 4-100-030 | ОТм(Зтм) Средний разряд машинистов 3 |  |  |  | чел.-ч | 0.23 |  | 0.483 | 435.6 |  | 210.39 | [18 empty] | ОТм(Зтм) Средний разряд машинистов 3
| 91.17.04-042 | Аппараты для газовой сварки и резки |  |  |  | маш.-ч | 1.48 |  | 3.108 | 5.35 |  | 16.63 | [17 empty] | Аппараты для газовой сварки и резки
| 4 | М |  |  |  | 10: 96.62 | [16 empty] | М
| 01.3.02.03-0001 | Ацетилен газообразный технический |  |  |  | м3 | 0.04 |  | 0.084 | 493.59 |  | 41.46 | [17 empty] | Ацетилен газообразный технический
| 01.3.02.08-0001 | Кислород газообразный технический |  |  |  | м3 | 0.29 |  | 0.609 | 90.57 |  | 55.16 | [17 empty] | Кислород газообразный технический
Н | 999-9900 | Строительный мусор |  |  |  | 4: т; 5: 0.85; 7: 1.785 | [27 empty] | Строительный мусор
|  | Итого прямые затраты |  |  |  | 10: 32572.25 | [19 empty] | Итого прямые затраты
|  | ФОТ |  |  |  | 10: 32433.04 | [21 empty] | ФОТ
| Пр/812-101.0-1, Приказ № 812/пр от 21.12.2020 п.27,29 (в ред. пр. № 611/пр от 26.07.2022) | НР Электромонтажные работы (ремонтно-строительные) |  |  |  | % | 91 | 1.15 | 104.65 |  |  | 33941.18 | [21 empty] | НР Электромонтажные работы (ремонтно-строительные)
| Пр/774-101.0 | СП Электромонтажные работы (ремонтно-строительные) |  |  |  | 4: %; 5: 48; 7: 48; 10: 15567.86 | [21 empty] | СП Электромонтажные работы (ремонтно-строительные)
|  | Всего по позиции |  |  |  | 8: 39086.33; 10: 82081.29 | [22 empty] | Всего по позиции
67 | ГЭСНр67-01-003-01 | Демонтаж кабеля |  |  |  | 4: 100 м; 5: 4.23; 6: 1; 7: 4.23 | [14 empty] | Демонтаж кабеля
|  | Объем=(126+27+270) / 100 | [33 empty] | Объем=(126+27+270) / 100
| 1 | ОТ(ЗТ) |  |  |  | 4: чел.-ч; 7: 40.7772; 10: 16269.7 | [16 empty] | ОТ(ЗТ)
| 1-100-20 | Средний разряд работы 2,0 |  |  |  | чел.-ч | 9.64 |  | 40.7772 | 398.99 |  | 16269.7 | [17 empty] | Средний разряд работы 2,0
| 2 | ЭМ |  |  |  | 10: 2.27 | [16 empty] | ЭМ
|  | ОТм(ЗТм) |  |  |  | 4: чел.-ч; 7: 0.0423; 10: 18.43 | [16 empty] | ОТм(ЗТм)
| 91.06.06-048 | Подъемники одномачтовые, грузоподъемность до 500 кг, высота подъема 45 м |  |  |  | маш.-ч | 0.01 |  | 0.0423 | 53.74 |  | 2.27 | [17 empty] | Подъемники одномачтовые, грузоподъемность до 500 кг, высота подъема 45 м
| 4-100-030 | ОТм(Зтм) Средний разряд машинистов 3 |  |  |  | чел.-ч | 0.01 |  | 0.0423 | 435.6 |  | 18.43 | [18 empty] | ОТм(Зтм) Средний разряд машинистов 3
|  | Итого прямые затраты |  |  |  | 10: 16290.4 | [19 empty] | Итого прямые затраты
|  | ФОТ |  |  |  | 10: 16288.13 | [21 empty] | ФОТ
| Пр/812-101.0-1, Приказ № 812/пр от 21.12.2020 п.27,29 (в ред. пр. № 611/пр от 26.07.2022) | НР Электромонтажные работы (ремонтно-строительные) |  |  |  | % | 91 | 1.15 | 104.65 |  |  | 17045.53 | [21 empty] | НР Электромонтажные работы (ремонтно-строительные)
| Пр/774-101.0 | СП Электромонтажные работы (ремонтно-строительные) |  |  |  | 4: %; 5: 48; 7: 48; 10: 7818.3 | [21 empty] | СП Электромонтажные работы (ремонтно-строительные)
|  | Всего по позиции |  |  |  | 8: 9729.13; 10: 41154.23 | [22 empty] | Всего по позиции
68 | ГЭСНм08-02-472-02 | Заземлитель горизонтальный из стали: полосовой сечением 160 мм2/ демонтаж |  |  |  | 4: 100 м; 5: 3.36; 6: 1; 7: 3.36 | [14 empty] | Заземлитель горизонтальный из стали: полосовой сечением 160 мм2/ демонтаж
|  | Объем=336 / 100 | [33 empty] | Объем=336 / 100
| Приказ от 08.08.2022 № 648/пр п.144 табл.2 | Демонтаж (разборка) систем инженерно-технического обеспечения ОЗП=0,4; ЭМ=0,4 к расх.; ЗПМ=0,4; МАТ=0 к расх.; ТЗ=0,4; ТЗМ=0,4 | [25 empty] | Демонтаж (разборка) систем инженерно-технического обеспечения ОЗП=0,4; ЭМ=0,4 к расх.; ЗПМ=0,4; МАТ=0 к расх.; ТЗ=0,4; ТЗМ=0,4
| 1 | ОТ(ЗТ) |  |  |  | 4: чел.-ч; 7: 19.3536; 10: 9280.63 | [16 empty] | ОТ(ЗТ)
| 1-100-38 | Средний разряд работы 3,8 |  |  |  | чел.-ч | 14.4 | 0.4 | 19.3536 | 479.53 |  | 9280.63 | [17 empty] | Средний разряд работы 3,8
| 2 | ЭМ |  |  |  | 10: 673.17 | [16 empty] | ЭМ
|  | ОТм(ЗТм) |  |  |  | 4: чел.-ч; 7: 0.5376; 10: 308.96 | [16 empty] | ОТм(ЗТм)
| 91.05.05-015 | Краны на автомобильном ходу, грузоподъемность 16 т |  |  |  | маш.-ч | 0.2 | 0.4 | 0.2688 | 1551.19 |  | 416.96 | [17 empty] | Краны на автомобильном ходу, грузоподъемность 16 т
| 4-100-060 | ОТм(Зтм) Средний разряд машинистов 6 |  |  |  | чел.-ч | 0.2 | 0.4 | 0.2688 | 658.89 |  | 177.11 | [18 empty] | ОТм(Зтм) Средний разряд машинистов 6
| 91.14.02-001 | Автомобили бортовые, грузоподъемность до 5 т |  |  |  | маш.-ч | 0.2 | 0.4 | 0.2688 | 578.28 |  | 155.44 | [17 empty] | Автомобили бортовые, грузоподъемность до 5 т
| 4-100-040 | ОТм(Зтм) Средний разряд машинистов 4 |  |  |  | чел.-ч | 0.2 | 0.4 | 0.2688 | 490.51 |  | 131.85 | [18 empty] | ОТм(Зтм) Средний разряд машинистов 4
| 91.17.04-233 | Аппараты сварочные для ручной дуговой сварки, сварочный ток до 350 А |  |  |  | маш.-ч | 2.7 | 0.4 | 3.6288 | 27.77 |  | 100.77 | [17 empty] | Аппараты сварочные для ручной дуговой сварки, сварочный ток до 350 А
| 4 | М |  |  |  | 10: 0 | [16 empty] | М
| 01.7.11.07-0227 | Электроды сварочные для сварки низколегированных и углеродистых сталей УОНИ 13/45, Э42А, диаметр 4-5 мм |  |  |  | кг | 0.9 | 0 | 0 | 147.85 |  | 0 | [17 empty] | Электроды сварочные для сварки низколегированных и углеродистых сталей УОНИ 13/45, Э42А, диаметр 4-5 мм
| 14.4.01.09-0427 | Грунтовка эпоксидная антикоррозионная с содержанием цинка для защиты металлических поверхностей, расход 0,20-0,39 кг/м2 |  |  |  | кг | 3.7 | 0 | 0 | 1121.22 |  | 0 | [17 empty] | Грунтовка эпоксидная антикоррозионная с содержанием цинка для защиты металлических поверхностей, расход 0,20-0,39 кг/м2
|  | Итого прямые затраты |  |  |  | 10: 10262.76 | [19 empty] | Итого прямые затраты
68.1 | 421/пр_2020_п.75_пп.а | Вспомогательные ненормируемые материальные ресурсы |  |  |  | % | 2 |  | 2 |  | 0.4 | 185.61 | [20 empty] | Вспомогательные ненормируемые материальные ресурсы
|  | ФОТ |  |  |  | 10: 9589.59 | [21 empty] | ФОТ
| Пр/812-049.3-1, Приказ № 812/пр от 21.12.2020 п.27,29 (в ред. пр. № 611/пр от 26.07.2022) | НР Электротехнические установки на других объектах |  |  |  | % | 97 | 1.15 | 111.55 |  |  | 10697.19 | [21 empty] | НР Электротехнические установки на других объектах
| Пр/774-049.3 | СП Электротехнические установки на других объектах |  |  |  | 4: %; 5: 51; 7: 51; 10: 4890.69 | [21 empty] | СП Электротехнические установки на других объектах
|  | Всего по позиции |  |  |  | 8: 7748.88; 10: 26036.25 | [22 empty] | Всего по позиции
69 | ГЭСНм08-03-529-01 | Контактор постоянного тока на конструкции на ток: до 160 А/ демонтаж |  |  |  | 4: шт; 5: 42; 6: 1; 7: 42 | [14 empty] | Контактор постоянного тока на конструкции на ток: до 160 А/ демонтаж
| Приказ от 08.08.2022 № 648/пр п.145 табл.3 | Демонтаж оборудования, не пригодного для дальнейшего использования (предназначено в лом), с разборкой и резкой на части ОЗП=0,5; ЭМ=0,5 к расх.; ЗПМ=0,5; МАТ=0 к расх.; ТЗ=0,5; ТЗМ=0,5 | [25 empty] | Демонтаж оборудования, не пригодного для дальнейшего использования (предназначено в лом), с разборкой и резкой на части ОЗП=0,5; ЭМ=0,5 к расх.; ЗПМ=0,5; МАТ=0 к расх.; ТЗ=0,5; ТЗМ=0,5
| 1 | ОТ(ЗТ) |  |  |  | 4: чел.-ч; 7: 63; 10: 31824.45 | [16 empty] | ОТ(ЗТ)
| 1-100-42 | Средний разряд работы 4,2 |  |  |  | чел.-ч | 3 | 0.5 | 63 | 505.15 |  | 31824.45 | [17 empty] | Средний разряд работы 4,2
| 2 | ЭМ |  |  |  | 10: 582.18 | [16 empty] | ЭМ
|  | ОТм(ЗТм) |  |  |  | 4: чел.-ч; 7: 0.42; 10: 241.38 | [16 empty] | ОТм(ЗТм)
| 91.05.05-015 | Краны на автомобильном ходу, грузоподъемность 16 т |  |  |  | маш.-ч | 0.01 | 0.5 | 0.21 | 1551.19 |  | 325.75 | [17 empty] | Краны на автомобильном ходу, грузоподъемность 16 т
| 4-100-060 | ОТм(Зтм) Средний разряд машинистов 6 |  |  |  | чел.-ч | 0.01 | 0.5 | 0.21 | 658.89 |  | 138.37 | [18 empty] | ОТм(Зтм) Средний разряд машинистов 6
| 91.14.02-001 | Автомобили бортовые, грузоподъемность до 5 т |  |  |  | маш.-ч | 0.01 | 0.5 | 0.21 | 578.28 |  | 121.44 | [17 empty] | Автомобили бортовые, грузоподъемность до 5 т
| 4-100-040 | ОТм(Зтм) Средний разряд машинистов 4 |  |  |  | чел.-ч | 0.01 | 0.5 | 0.21 | 490.51 |  | 103.01 | [18 empty] | ОТм(Зтм) Средний разряд машинистов 4
| 91.17.04-233 | Аппараты сварочные для ручной дуговой сварки, сварочный ток до 350 А |  |  |  | маш.-ч | 0.123 | 0.5 | 2.583 | 27.77 |  | 71.73 | [17 empty] | Аппараты сварочные для ручной дуговой сварки, сварочный ток до 350 А
| 91.21.16-012 | Прессы гидравлические с электроприводом |  |  |  | маш.-ч | 0.168 | 0.5 | 3.528 | 17.93 |  | 63.26 | [17 empty] | Прессы гидравлические с электроприводом
| 4 | М |  |  |  | 10: 0 | [16 empty] | М
| 01.3.01.02-0002 | Вазелин технический |  |  |  | кг | 0.013 | 0 | 0 | 265.57 |  | 0 | [17 empty] | Вазелин технический
| 01.7.02.09-0002 | Шпагат бумажный, диаметр 2,5 мм |  |  |  | кг | 0.005 | 0 | 0 | 179.88 |  | 0 | [17 empty] | Шпагат бумажный, диаметр 2,5 мм
| 01.7.03.04-0001 | Электроэнергия |  |  |  | кВт-ч | 0.0624 | 0 | 0 | 5.89 |  | 0 | [17 empty] | Электроэнергия
| 01.7.06.05-0041 | Ленты изоляционные хлопчатобумажные прорезиненные для электромонтажных и ремонтных работ, цвет черный, ширина 20 мм, толщина 0,35 мм |  |  |  | м | 3.83 | 0 | 0 | 5.64 |  | 0 | [17 empty] | Ленты изоляционные хлопчатобумажные прорезиненные для электромонтажных и ремонтных работ, цвет черный, ширина 20 мм, толщина 0,35 мм
| 01.7.11.07-0227 | Электроды сварочные для сварки низколегированных и углеродистых сталей УОНИ 13/45, Э42А, диаметр 4-5 мм |  |  |  | кг | 0.07 | 0 | 0 | 147.85 |  | 0 | [17 empty] | Электроды сварочные для сварки низколегированных и углеродистых сталей УОНИ 13/45, Э42А, диаметр 4-5 мм
| 01.7.15.03-0042 | Болты с гайками и шайбами строительные |  |  |  | кг | 0.368 | 0 | 0 | 201.17 |  | 0 | [17 empty] | Болты с гайками и шайбами строительные
| 01.7.15.07-0014 | Дюбели распорные полипропиленовые |  |  |  | 100 шт | 0.014 | 0 | 0 | 52.14 |  | 0 | [17 empty] | Дюбели распорные полипропиленовые
| 01.7.20.04-0005 | Нитки швейные армированные |  |  |  | кг | 0.003 | 0 | 0 | 549.95 |  | 0 | [17 empty] | Нитки швейные армированные
| 07.2.07.04-0007 | Конструкции стальные индивидуального изготовления из сортового проката |  |  |  | т | 0.009 | 0 | 0 | 125281.78 |  | 0 | [17 empty] | Конструкции стальные индивидуального изготовления из сортового проката
| 14.4.02.04-0142 | Краска масляная МА-0115, мумия, сурик железный |  |  |  | кг | 0.047 | 0 | 0 | 104.64 |  | 0 | [17 empty] | Краска масляная МА-0115, мумия, сурик железный
| 14.4.03.06-0001 | Лак электроизоляционный МЛ-92 |  |  |  | кг | 0.019 | 0 | 0 | 192.08 |  | 0 | [17 empty] | Лак электроизоляционный МЛ-92
| 20.1.02.23-0082 | Перемычки гибкие, тип ПГС-50 |  |  |  | 10 шт | 0.1 | 0 | 0 | 1067.5 |  | 0 | [17 empty] | Перемычки гибкие, тип ПГС-50
| 25.2.01.01-0001 | Бирки-оконцеватели маркировочные А671 |  |  |  | 100 шт | 0.031 | 0 | 0 | 616.55 |  | 0 | [17 empty] | Бирки-оконцеватели маркировочные А671
|  | Итого прямые затраты |  |  |  | 10: 32648.01 | [19 empty] | Итого прямые затраты
69.1 | 421/пр_2020_п.75_пп.а | Вспомогательные ненормируемые материальные ресурсы |  |  |  | % | 2 |  | 2 |  | 0.5 | 636.49 | [20 empty] | Вспомогательные ненормируемые материальные ресурсы
|  | ФОТ |  |  |  | 10: 32065.83 | [21 empty] | ФОТ
| Пр/812-049.3-1, Приказ № 812/пр от 21.12.2020 п.27,29 (в ред. пр. № 611/пр от 26.07.2022) | НР Электротехнические установки на других объектах |  |  |  | % | 97 | 1.15 | 111.55 |  |  | 35769.43 | [21 empty] | НР Электротехнические установки на других объектах
| Пр/774-049.3 | СП Электротехнические установки на других объектах |  |  |  | 4: %; 5: 51; 7: 51; 10: 16353.57 | [21 empty] | СП Электротехнические установки на других объектах
|  | Всего по позиции |  |  |  | 8: 2033.51; 10: 85407.5 | [22 empty] | Всего по позиции
70 | ГЭСНм08-03-529-05 | Блок-контактор на конструкции с количеством блок-контактов (вспомогательных контактов): до 12/ демонтаж |  |  |  | 4: шт; 5: 27; 6: 1; 7: 27 | [14 empty] | Блок-контактор на конструкции с количеством блок-контактов (вспомогательных контактов): до 12/ демонтаж
|  | Объем=9+9+9 | [33 empty] | Объем=9+9+9
| Приказ от 08.08.2022 № 648/пр п.145 табл.3 | Демонтаж оборудования, не пригодного для дальнейшего использования (предназначено в лом), с разборкой и резкой на части ОЗП=0,5; ЭМ=0,5 к расх.; ЗПМ=0,5; МАТ=0 к расх.; ТЗ=0,5; ТЗМ=0,5 | [25 empty] | Демонтаж оборудования, не пригодного для дальнейшего использования (предназначено в лом), с разборкой и резкой на части ОЗП=0,5; ЭМ=0,5 к расх.; ЗПМ=0,5; МАТ=0 к расх.; ТЗ=0,5; ТЗМ=0,5
| 1 | ОТ(ЗТ) |  |  |  | 4: чел.-ч; 7: 43.335; 10: 21018.34 | [16 empty] | ОТ(ЗТ)
| 1-100-39 | Средний разряд работы 3,9 |  |  |  | чел.-ч | 3.21 | 0.5 | 43.335 | 485.02 |  | 21018.34 | [17 empty] | Средний разряд работы 3,9
| 2 | ЭМ |  |  |  | 10: 88.9 | [16 empty] | ЭМ
| 91.17.04-233 | Аппараты сварочные для ручной дуговой сварки, сварочный ток до 350 А |  |  |  | маш.-ч | 0.108 | 0.5 | 1.458 | 27.77 |  | 40.49 | [17 empty] | Аппараты сварочные для ручной дуговой сварки, сварочный ток до 350 А
| 91.21.16-012 | Прессы гидравлические с электроприводом |  |  |  | маш.-ч | 0.2 | 0.5 | 2.7 | 17.93 |  | 48.41 | [17 empty] | Прессы гидравлические с электроприводом
| 4 | М |  |  |  | 10: 0 | [16 empty] | М
| 01.3.01.02-0002 | Вазелин технический |  |  |  | кг | 0.029 | 0 | 0 | 265.57 |  | 0 | [17 empty] | Вазелин технический
| 01.7.02.09-0002 | Шпагат бумажный, диаметр 2,5 мм |  |  |  | кг | 0.006 | 0 | 0 | 179.88 |  | 0 | [17 empty] | Шпагат бумажный, диаметр 2,5 мм
| 01.7.03.04-0001 | Электроэнергия |  |  |  | кВт-ч | 0.0312 | 0 | 0 | 5.89 |  | 0 | [17 empty] | Электроэнергия
| 01.7.06.05-0041 | Ленты изоляционные хлопчатобумажные прорезиненные для электромонтажных и ремонтных работ, цвет черный, ширина 20 мм, толщина 0,35 мм |  |  |  | м | 1 | 0 | 0 | 5.64 |  | 0 | [17 empty] | Ленты изоляционные хлопчатобумажные прорезиненные для электромонтажных и ремонтных работ, цвет черный, ширина 20 мм, толщина 0,35 мм
| 01.7.11.07-0227 | Электроды сварочные для сварки низколегированных и углеродистых сталей УОНИ 13/45, Э42А, диаметр 4-5 мм |  |  |  | кг | 0.07 | 0 | 0 | 147.85 |  | 0 | [17 empty] | Электроды сварочные для сварки низколегированных и углеродистых сталей УОНИ 13/45, Э42А, диаметр 4-5 мм
| 01.7.15.03-0042 | Болты с гайками и шайбами строительные |  |  |  | кг | 0.576 | 0 | 0 | 201.17 |  | 0 | [17 empty] | Болты с гайками и шайбами строительные
| 01.7.15.07-0014 | Дюбели распорные полипропиленовые |  |  |  | 100 шт | 0.014 | 0 | 0 | 52.14 |  | 0 | [17 empty] | Дюбели распорные полипропиленовые
| 01.7.20.04-0005 | Нитки швейные армированные |  |  |  | кг | 0.003 | 0 | 0 | 549.95 |  | 0 | [17 empty] | Нитки швейные армированные
| 07.2.07.04-0007 | Конструкции стальные индивидуального изготовления из сортового проката |  |  |  | т | 0.003 | 0 | 0 | 125281.78 |  | 0 | [17 empty] | Конструкции стальные индивидуального изготовления из сортового проката
| 14.4.02.04-0142 | Краска масляная МА-0115, мумия, сурик железный |  |  |  | кг | 0.047 | 0 | 0 | 104.64 |  | 0 | [17 empty] | Краска масляная МА-0115, мумия, сурик железный
| 14.4.03.06-0001 | Лак электроизоляционный МЛ-92 |  |  |  | кг | 0.029 | 0 | 0 | 192.08 |  | 0 | [17 empty] | Лак электроизоляционный МЛ-92
| 20.1.02.23-0082 | Перемычки гибкие, тип ПГС-50 |  |  |  | 10 шт | 0.1 | 0 | 0 | 1067.5 |  | 0 | [17 empty] | Перемычки гибкие, тип ПГС-50
| 25.2.01.01-0001 | Бирки-оконцеватели маркировочные А671 |  |  |  | 100 шт | 0.031 | 0 | 0 | 616.55 |  | 0 | [17 empty] | Бирки-оконцеватели маркировочные А671
|  | Итого прямые затраты |  |  |  | 10: 21107.24 | [19 empty] | Итого прямые затраты
70.1 | 421/пр_2020_п.75_пп.а | Вспомогательные ненормируемые материальные ресурсы |  |  |  | % | 2 |  | 2 |  | 0.5 | 420.37 | [20 empty] | Вспомогательные ненормируемые материальные ресурсы
|  | ФОТ |  |  |  | 10: 21018.34 | [21 empty] | ФОТ
| Пр/812-049.3-1, Приказ № 812/пр от 21.12.2020 п.27,29 (в ред. пр. № 611/пр от 26.07.2022) | НР Электротехнические установки на других объектах |  |  |  | % | 97 | 1.15 | 111.55 |  |  | 23445.96 | [21 empty] | НР Электротехнические установки на других объектах
| Пр/774-049.3 | СП Электротехнические установки на других объектах |  |  |  | 4: %; 5: 51; 7: 51; 10: 10719.35 | [21 empty] | СП Электротехнические установки на других объектах
|  | Всего по позиции |  |  |  | 8: 2062.7; 10: 55692.92 | [22 empty] | Всего по позиции
71 | ГЭСНм08-03-526-02 | Автомат одно-, двух-, трехполюсный, устанавливаемый на конструкции: на стене или колонне, на ток до 100 А/ демонтаж |  |  |  | 4: шт; 5: 42; 6: 1; 7: 42 | [14 empty] | Автомат одно-, двух-, трехполюсный, устанавливаемый на конструкции: на стене или колонне, на ток до 100 А/ демонтаж
| Приказ от 08.08.2022 № 648/пр п.145 табл.3 | Демонтаж оборудования, не пригодного для дальнейшего использования (предназначено в лом), с разборкой и резкой на части ОЗП=0,5; ЭМ=0,5 к расх.; ЗПМ=0,5; МАТ=0 к расх.; ТЗ=0,5; ТЗМ=0,5 | [25 empty] | Демонтаж оборудования, не пригодного для дальнейшего использования (предназначено в лом), с разборкой и резкой на части ОЗП=0,5; ЭМ=0,5 к расх.; ЗПМ=0,5; МАТ=0 к расх.; ТЗ=0,5; ТЗМ=0,5
| 1 | ОТ(ЗТ) |  |  |  | 4: чел.-ч; 7: 42; 10: 20370.84 | [16 empty] | ОТ(ЗТ)
| 1-100-39 | Средний разряд работы 3,9 |  |  |  | чел.-ч | 2 | 0.5 | 42 | 485.02 |  | 20370.84 | [17 empty] | Средний разряд работы 3,9
| 2 | ЭМ |  |  |  | 10: 576.06 | [16 empty] | ЭМ
|  | ОТм(ЗТм) |  |  |  | 4: чел.-ч; 7: 0.42; 10: 241.38 | [16 empty] | ОТм(ЗТм)
| 91.05.05-015 | Краны на автомобильном ходу, грузоподъемность 16 т |  |  |  | маш.-ч | 0.01 | 0.5 | 0.21 | 1551.19 |  | 325.75 | [17 empty] | Краны на автомобильном ходу, грузоподъемность 16 т
| 4-100-060 | ОТм(Зтм) Средний разряд машинистов 6 |  |  |  | чел.-ч | 0.01 | 0.5 | 0.21 | 658.89 |  | 138.37 | [18 empty] | ОТм(Зтм) Средний разряд машинистов 6
| 91.14.02-001 | Автомобили бортовые, грузоподъемность до 5 т |  |  |  | маш.-ч | 0.01 | 0.5 | 0.21 | 578.28 |  | 121.44 | [17 empty] | Автомобили бортовые, грузоподъемность до 5 т
| 4-100-040 | ОТм(Зтм) Средний разряд машинистов 4 |  |  |  | чел.-ч | 0.01 | 0.5 | 0.21 | 490.51 |  | 103.01 | [18 empty] | ОТм(Зтм) Средний разряд машинистов 4
| 91.17.04-233 | Аппараты сварочные для ручной дуговой сварки, сварочный ток до 350 А |  |  |  | маш.-ч | 0.108 | 0.5 | 2.268 | 27.77 |  | 62.98 | [17 empty] | Аппараты сварочные для ручной дуговой сварки, сварочный ток до 350 А
| 91.21.16-012 | Прессы гидравлические с электроприводом |  |  |  | маш.-ч | 0.175 | 0.5 | 3.675 | 17.93 |  | 65.89 | [17 empty] | Прессы гидравлические с электроприводом
| 4 | М |  |  |  | 10: 0 | [16 empty] | М
| 01.3.01.02-0002 | Вазелин технический |  |  |  | кг | 0.009 | 0 | 0 | 265.57 |  | 0 | [17 empty] | Вазелин технический
| 01.7.02.09-0002 | Шпагат бумажный, диаметр 2,5 мм |  |  |  | кг | 0.004 | 0 | 0 | 179.88 |  | 0 | [17 empty] | Шпагат бумажный, диаметр 2,5 мм
| 01.7.03.04-0001 | Электроэнергия |  |  |  | кВт-ч | 0.0208 | 0 | 0 | 5.89 |  | 0 | [17 empty] | Электроэнергия
| 01.7.06.05-0041 | Ленты изоляционные хлопчатобумажные прорезиненные для электромонтажных и ремонтных работ, цвет черный, ширина 20 мм, толщина 0,35 мм |  |  |  | м | 3 | 0 | 0 | 5.64 |  | 0 | [17 empty] | Ленты изоляционные хлопчатобумажные прорезиненные для электромонтажных и ремонтных работ, цвет черный, ширина 20 мм, толщина 0,35 мм
| 01.7.11.07-0227 | Электроды сварочные для сварки низколегированных и углеродистых сталей УОНИ 13/45, Э42А, диаметр 4-5 мм |  |  |  | кг | 0.07 | 0 | 0 | 147.85 |  | 0 | [17 empty] | Электроды сварочные для сварки низколегированных и углеродистых сталей УОНИ 13/45, Э42А, диаметр 4-5 мм
| 01.7.15.03-0042 | Болты с гайками и шайбами строительные |  |  |  | кг | 0.38 | 0 | 0 | 201.17 |  | 0 | [17 empty] | Болты с гайками и шайбами строительные
| 01.7.15.07-0014 | Дюбели распорные полипропиленовые |  |  |  | 100 шт | 0.014 | 0 | 0 | 52.14 |  | 0 | [17 empty] | Дюбели распорные полипропиленовые
| 01.7.20.04-0005 | Нитки швейные армированные |  |  |  | кг | 0.002 | 0 | 0 | 549.95 |  | 0 | [17 empty] | Нитки швейные армированные
| 07.2.07.04-0007 | Конструкции стальные индивидуального изготовления из сортового проката |  |  |  | т | 0.002 | 0 | 0 | 125281.78 |  | 0 | [17 empty] | Конструкции стальные индивидуального изготовления из сортового проката
| 14.4.02.04-0142 | Краска масляная МА-0115, мумия, сурик железный |  |  |  | кг | 0.047 | 0 | 0 | 104.64 |  | 0 | [17 empty] | Краска масляная МА-0115, мумия, сурик железный
| 14.4.03.06-0001 | Лак электроизоляционный МЛ-92 |  |  |  | кг | 0.014 | 0 | 0 | 192.08 |  | 0 | [17 empty] | Лак электроизоляционный МЛ-92
| 20.1.02.23-0082 | Перемычки гибкие, тип ПГС-50 |  |  |  | 10 шт | 0.1 | 0 | 0 | 1067.5 |  | 0 | [17 empty] | Перемычки гибкие, тип ПГС-50
|  | Итого прямые затраты |  |  |  | 10: 21188.28 | [19 empty] | Итого прямые затраты
71.1 | 421/пр_2020_п.75_пп.а | Вспомогательные ненормируемые материальные ресурсы |  |  |  | % | 2 |  | 2 |  | 0.5 | 407.42 | [20 empty] | Вспомогательные ненормируемые материальные ресурсы
|  | ФОТ |  |  |  | 10: 20612.22 | [21 empty] | ФОТ
| Пр/812-049.3-1, Приказ № 812/пр от 21.12.2020 п.27,29 (в ред. пр. № 611/пр от 26.07.2022) | НР Электротехнические установки на других объектах |  |  |  | % | 97 | 1.15 | 111.55 |  |  | 22992.93 | [21 empty] | НР Электротехнические установки на других объектах
| Пр/774-049.3 | СП Электротехнические установки на других объектах |  |  |  | 4: %; 5: 51; 7: 51; 10: 10512.23 | [21 empty] | СП Электротехнические установки на других объектах
|  | Всего по позиции |  |  |  | 8: 1311.93; 10: 55100.86 | [22 empty] | Всего по позиции
|  | Итоги по разделу 2 Демонтаж заземления : | [34 empty] | Итоги по разделу 2 Демонтаж заземления :
|  | Итого прямые затраты (справочно) |  |  |  | 10: 138165.89 | [25 empty] | Итого прямые затраты (справочно)
|  | в том числе: | [35 empty] | в том числе:
|  | Оплата труда рабочих |  |  |  | 10: 133222.98 | [25 empty] | Оплата труда рабочих
|  | Эксплуатация машин |  |  |  | 10: 2096.38 | [25 empty] | Эксплуатация машин
|  | Оплата труда машинистов (Отм) |  |  |  | 10: 1055.29 | [25 empty] | Оплата труда машинистов (Отм)
|  | Материалы |  |  |  | 10: 1791.24 | [25 empty] | Материалы
|  | Строительные работы |  |  |  | 10: 123235.52 | [25 empty] | Строительные работы
|  | в том числе: | [35 empty] | в том числе:
|  | оплата труда |  |  |  | 10: 48492.35 | [25 empty] | оплата труда
|  | эксплуатация машин и механизмов |  |  |  | 10: 44.86 | [25 empty] | эксплуатация машин и механизмов
|  | оплата труда машинистов (Отм) |  |  |  | 10: 228.82 | [25 empty] | оплата труда машинистов (Отм)
|  | материалы |  |  |  | 10: 96.62 | [25 empty] | материалы
|  | накладные расходы |  |  |  | 10: 50986.71 | [25 empty] | накладные расходы
|  | сметная прибыль |  |  |  | 10: 23386.16 | [25 empty] | сметная прибыль
|  | Монтажные работы |  |  |  | 10: 228376.29 | [25 empty] | Монтажные работы
|  | в том числе: | [35 empty] | в том числе:
|  | оплата труда |  |  |  | 10: 84730.63 | [25 empty] | оплата труда
|  | эксплуатация машин и механизмов |  |  |  | 10: 2051.52 | [25 empty] | эксплуатация машин и механизмов
|  | оплата труда машинистов (Отм) |  |  |  | 10: 826.47 | [25 empty] | оплата труда машинистов (Отм)
|  | материалы |  |  |  | 10: 1694.62 | [25 empty] | материалы
|  | накладные расходы |  |  |  | 10: 95438.94 | [25 empty] | накладные расходы
|  | сметная прибыль |  |  |  | 10: 43634.11 | [25 empty] | сметная прибыль
|  | Итого ФОТ (справочно) |  |  |  | 10: 134278.27 | [25 empty] | Итого ФОТ (справочно)
|  | Итого накладные расходы (справочно) |  |  |  | 10: 146425.65 | [25 empty] | Итого накладные расходы (справочно)
|  | Итого сметная прибыль (справочно) |  |  |  | 10: 67020.27 | [25 empty] | Итого сметная прибыль (справочно)
|  | Итого по разделу 2 Демонтаж заземления |  |  |  | 10: 351611.81 | [26 empty] | Итого по разделу 2 Демонтаж заземления
|  | Итоги по смете: | [38 empty] | Итоги по смете:
|  | Итого прямые затраты (справочно) |  |  |  | 10: 339384.64 | [29 empty] | Итого прямые затраты (справочно)
|  | в том числе: | [39 empty] | в том числе:
|  | Оплата труда рабочих |  |  |  | 10: 327108.42 | [29 empty] | Оплата труда рабочих
|  | Эксплуатация машин |  |  |  | 10: 6015.6 | [29 empty] | Эксплуатация машин
|  | Оплата труда машинистов (Отм) |  |  |  | 10: 4136.26 | [29 empty] | Оплата труда машинистов (Отм)
|  | Материалы |  |  |  | 10: 2124.36 | [29 empty] | Материалы
|  | Строительные работы |  |  |  | 10: 571553.76 | [29 empty] | Строительные работы
|  | в том числе: | [39 empty] | в том числе:
|  | оплата труда |  |  |  | 10: 225728.19 | [29 empty] | оплата труда
|  | эксплуатация машин и механизмов |  |  |  | 10: 69.6 | [29 empty] | эксплуатация машин и механизмов
|  | оплата труда машинистов (Отм) |  |  |  | 10: 429.55 | [29 empty] | оплата труда машинистов (Отм)
|  | материалы |  |  |  | 10: 96.62 | [29 empty] | материалы
|  | накладные расходы |  |  |  | 10: 236674.07 | [29 empty] | накладные расходы
|  | сметная прибыль |  |  |  | 10: 108555.73 | [29 empty] | сметная прибыль
|  | Монтажные работы |  |  |  | 10: 283879.49 | [29 empty] | Монтажные работы
|  | в том числе: | [39 empty] | в том числе:
|  | оплата труда |  |  |  | 10: 101380.23 | [29 empty] | оплата труда
|  | эксплуатация машин и механизмов |  |  |  | 10: 5946 | [29 empty] | эксплуатация машин и механизмов
|  | оплата труда машинистов (Отм) |  |  |  | 10: 3706.71 | [29 empty] | оплата труда машинистов (Отм)
|  | материалы |  |  |  | 10: 2027.74 | [29 empty] | материалы
|  | накладные расходы |  |  |  | 10: 117224.46 | [29 empty] | накладные расходы
|  | сметная прибыль |  |  |  | 10: 53594.35 | [29 empty] | сметная прибыль
|  | Итого ФОТ (справочно) |  |  |  | 10: 331244.68 | [29 empty] | Итого ФОТ (справочно)
|  | Итого накладные расходы (справочно) |  |  |  | 10: 353898.53 | [29 empty] | Итого накладные расходы (справочно)
|  | Итого сметная прибыль (справочно) |  |  |  | 10: 162150.08 | [29 empty] | Итого сметная прибыль (справочно)
|  | ВСЕГО по смете |  |  |  | 10: 855433.25 | [30 empty] | ВСЕГО по смете
| Составил: |  |  |  |  | 5: (Лишанова М.Е.) | [31 empty] | (Лишанова М.Е.)
[должность, подпись (инициалы, фамилия)]
Проверил:
[должность, подпись (инициалы, фамилия)]
¹ Под прочими затратами понимаются затраты, учитываемые в соответствии с пунктом 184 Методики.
² Под прочими работами понимаются затраты, учитываемые в соответствии с пунктами 122-128 Методики.

## 02-01-02 Демонтаж систем вентил
Приложение № 4
Утверждено приказом Минстроя РФ № 421 от 4 августа 2020 г. в редакции приказа № 557 от 7 июля 2022 г.
СОГЛАСОВАНО: | [8 empty] | УТВЕРЖДАЮ:
"____" ________________ 2025 года | [11 empty] | "____" ________________ 2025 года
Наименование программного продукта |  |  |  |  | ГРАНД-Смета, версия 2024.2
Наименование редакции сметных нормативов |  |  |  |  | Приказ Минстроя России от 30.12.2021 № 1046/пр; Приказ Минстроя России от 04.08.2020 № 421/пр; Приказ Минстроя России от 21.12.2020 № 812/пр; Приказ Минстроя России от 11.12.2020 № 774/пр; Приказ Минстроя России от 02.08.2023 № 551/пр; Приказ Минстроя России от 14.11.2023 № 817/пр; Приказ Минстроя России от 16.02.2024 № 102/пр; Приказ Минстроя России от 13.05.2024 №323/пр; Приказ Минстроя России от 09.08.2024 №524/пр; Приказ Минстроя России от 07.11.2024 №747/пр | [9 empty] | Приказ Минстроя России от 30.12.2021 № 1046/пр; Приказ Минстроя России от 04.08.2020 № 421/пр; Приказ Минстроя России от 21.12.2020 № 812/пр; Приказ Минстроя России от 11.12.2020 № 774/пр; Приказ Минстроя России от 02.08.2023 № 551/пр; Приказ Минстроя России от 14.11.2023 № 817/пр; Приказ Минстроя России от 16.02.2024 № 102/пр; Приказ Минстроя России от 13.05.2024 №323/пр; Приказ Минстроя России от 09.08.2024 №524/пр; Приказ Минстроя России от 07.11.2024 №747/пр
Реквизиты приказа Минстроя России об утверждении дополнений и изменений к сметным нормативам |  |  |  |  | Приказ Минстроя России от 18 мая 2022 г. № 378/пр, Приказ Минстроя России от 26 августа 2022 г. № 703/пр, Приказ Минстроя России от 26 октября 2022 г. № 905/пр, Приказ Минстроя России от 27 декабря 2022 г. № 1133/пр, Приказ Минстроя России от 10 февраля 2023 г. № 84/пр, Приказ Минстроя России от 11.05.2023 №335/пр; Приказ Минстроя России от 07.07.2022 № 557/пр; Приказ Минстроя России от 02.09.2021 № 636/пр, Приказ Минстроя России от 26.07.2022 № 611/пр; Приказ Минстроя России от 22.04.2022 № 317/пр; Приказ Минстроя России от 02.08.2023 № 551/пр; Приказ Минстроя России от 14.11.2023 № 817/пр; Приказ Минстроя России от 30.01.2024 № 55/пр; Приказ Минстроя России от 16.02.2024 № 102/пр; Приказ Минстроя России от 13.05.2024 №323/пр; Приказ Минстроя России от 09.08.2024 №524/пр; Приказ Минстроя России от 07.11.2024 №747/пр | [7 empty] | Реквизиты приказа Минстроя России об утверждении дополнений и изменений к сметным нормативам | Приказ Минстроя России от 18 мая 2022 г. № 378/пр, Приказ Минстроя России от 26 августа 2022 г. № 703/пр, Приказ Минстроя России от 26 октября 2022 г. № 905/пр, Приказ Минстроя России от 27 декабря 2022 г. № 1133/пр, Приказ Минстроя России от 10 февраля 2023 г. № 84/пр, Приказ Минстроя России от 11.05.2023 №335/пр; Приказ Минстроя России от 07.07.2022 № 557/пр; Приказ Минстроя России от 02.09.2021 № 636/пр, Приказ Минстроя России от 26.07.2022 № 611/пр; Приказ Минстроя России от 22.04.2022 № 317/пр; Приказ Минстроя России от 02.08.2023 № 551/пр; Приказ Минстроя России от 14.11.2023 № 817/пр; Приказ Минстроя России от 30.01.2024 № 55/пр; Приказ Минстроя России от 16.02.2024 № 102/пр; Приказ Минстроя России от 13.05.2024 №323/пр; Приказ Минстроя России от 09.08.2024 №524/пр; Приказ Минстроя России от 07.11.2024 №747/пр |  | Приказ Минстроя России от 18 мая 2022 г. № 378/пр, Приказ Минстроя России от 26 августа 2022 г. № 703/пр, Приказ Минстроя России от 26 октября 2022 г. № 905/пр, Приказ Минстроя России от 27 декабря 2022 г. № 1133/пр, Приказ Минстроя России от 10 февраля 2023 г. № 84/пр, Приказ Минстроя России от 11.05.2023 №335/пр; Приказ Минстроя России от 07.07.2022 № 557/пр; Приказ Минстроя России от 02.09.2021 № 636/пр, Приказ Минстроя России от 26.07.2022 № 611/пр; Приказ Минстроя России от 22.04.2022 № 317/пр; Приказ Минстроя России от 02.08.2023 № 551/пр; Приказ Минстроя России от 14.11.2023 № 817/пр; Приказ Минстроя России от 30.01.2024 № 55/пр; Приказ Минстроя России от 16.02.2024 № 102/пр; Приказ Минстроя России от 13.05.2024 №323/пр; Приказ Минстроя России от 09.08.2024 №524/пр; Приказ Минстроя России от 07.11.2024 №747/пр
Реквизиты нормативного правового акта об утверждении оплаты труда, утверждаемый в соответствии с пунктом 22(1) Правилами мониторинга цен, утвержденными постановлением Правительства Российской Федерации от 23 декабря 2016 г. № 1452 |  |  |  |  | Распоряжение Министерства экономики и финансов Московской области от 21.02.2024 № 24РВ-14 | [7 empty] | Реквизиты нормативного правового акта об утверждении оплаты труда, утверждаемый в соответствии с пунктом 22(1) Правилами мониторинга цен, утвержденными постановлением Правительства Российской Федерации от 23 декабря 2016 г. № 1452 | Распоряжение Министерства экономики и финансов Московской области от 21.02.2024 № 24РВ-14 |  |  | Распоряжение Министерства экономики и финансов Московской области от 21.02.2024 № 24РВ-14
Техническое перевооружение системы вентиляции здания СПК Загорской ГАЭС | [17 empty] | Техническое перевооружение системы вентиляции здания СПК Загорской ГАЭС
(наименование стройки)
Техническое перевооружение системы вентиляции здания СПК Загорской ГАЭС | [18 empty] | Техническое перевооружение системы вентиляции здания СПК Загорской ГАЭС
(наименование объекта капитального строительства)
ЛОКАЛЬНЫЙ СМЕТНЫЙ РАСЧЕТ (СМЕТА) № 02-01-02
демонтаж систем вентиляции и теплоснабжения | [19 empty] | демонтаж систем вентиляции и теплоснабжения
(наименование работ и затрат)
Составлен | ресурсным | методом
Основание | 12-2024-П-ОВ2.СО | [19 empty] | 12-2024-П-ОВ2.СО
(проектная и (или) иная техническая документация)
Составлен(а) в текущем уровне цен |  | IV квартал 2024 года | [19 empty] | IV квартал 2024 года
Наименование субъекта Российской Федерации |  |  |  | 50. Московская область | [18 empty] | 50. Московская область
Наименование зоны субъекта Российской Федерации |  |  |  | Московская область | [19 empty] | Московская область
Сметная стоимость |  |  | 2562.46 | тыс.руб.
в том числе:
| строительных работ |  | 2562.46 | тыс.руб. |  | Средства на оплату труда рабочих |  |  |  |  | 992.21 | тыс.руб.
| монтажных работ |  | 0 | тыс.руб. |  | Нормативные затраты труда рабочих |  |  |  |  | 2269.38 | чел.час.
| оборудования |  | 0 | тыс.руб. |  | Нормативные затраты труда машинистов |  |  |  |  | 47.56 | чел.час.
| прочих затрат |  | 0 | тыс.руб.
№ п/п | Обоснование | Наименование работ и затрат |  |  |  | Единица измерения | Количество |  |  | Сметная стоимость в текущем уровне цен, руб.
[7 empty] | на единицу | коэффициенты | всего с учетом коэффициентов | на единицу | коэффициенты | всего
1 | 2 | 3 |  |  |  | 4 | 5 | 6 | 7 | 8 | 9 | 10
Раздел 1. Устройство приспособлений для демонтажа | [24 empty] | Раздел 1. Устройство приспособлений для демонтажа
1 | ГЭСН08-07-002-01 | Установка и разборка внутренних трубчатых инвентарных лесов: при высоте помещений до 6 м |  |  |  | 4: 100 м2 горизонтальной проекции; 5: 0.98; 6: 1; 7: 0.98 | [13 empty] | Установка и разборка внутренних трубчатых инвентарных лесов: при высоте помещений до 6 м
|  | Объем=98 / 100 | [24 empty] | Объем=98 / 100
| 1 | ОТ(ЗТ) |  |  |  | 4: чел.-ч; 7: 68.796; 10: 30345.23 | [15 empty] | ОТ(ЗТ)
| 1-100-31 | Средний разряд работы 3,1 |  |  |  | чел.-ч | 70.2 |  | 68.796 | 441.09 |  | 30345.23 | [16 empty] | Средний разряд работы 3,1
| 2 | ЭМ |  |  |  | 10: 102.01 | [15 empty] | ЭМ
|  | ОТм(ЗТм) |  |  |  | 4: чел.-ч; 7: 0.1764; 10: 86.53 | [15 empty] | ОТм(ЗТм)
| 91.14.02-001 | Автомобили бортовые, грузоподъемность до 5 т |  |  |  | маш.-ч | 0.18 |  | 0.1764 | 578.28 |  | 102.01 | [16 empty] | Автомобили бортовые, грузоподъемность до 5 т
| 4-100-040 | ОТм(Зтм) Средний разряд машинистов 4 |  |  |  | чел.-ч | 0.18 |  | 0.1764 | 490.51 |  | 86.53 | [17 empty] | ОТм(Зтм) Средний разряд машинистов 4
| 4 | М |  |  |  | 10: 3203.32 | [15 empty] | М
| 01.7.16.02-0002 | Леса стальные стоечные приставные хомутовые (стойки, связи, поперечины, лестницы) в комплекте с пробками (хомутами, башмаками, болтами), без щитов настила, высота лесов до 60 м |  |  |  | т | 0.029 |  | 0.02842 | 109164.1 |  | 3102.44 | [16 empty] | Леса стальные стоечные приставные хомутовые (стойки, связи, поперечины, лестницы) в комплекте с пробками (хомутами, башмаками, болтами), без щитов настила, высота лесов до 60 м
| 11.1.03.01-0063 | Бруски обрезные хвойных пород (ель, сосна), естественной влажности, длина 2-6,5 м, ширина 20-90 мм, толщина 20-90 мм, сорт III |  |  |  | м3 | 0.008 |  | 0.00784 | 12866.9 |  | 100.88 | [16 empty] | Бруски обрезные хвойных пород (ель, сосна), естественной влажности, длина 2-6,5 м, ширина 20-90 мм, толщина 20-90 мм, сорт III
Н | 11.2.13.04 | Щиты настила |  |  |  | 4: м2; 5: 5.5; 7: 5.39 | [18 empty] | Щиты настила
|  | Итого прямые затраты |  |  |  | 10: 33737.09 | [19 empty] | Итого прямые затраты
|  | ФОТ |  |  |  | 10: 30431.76 | [20 empty] | ФОТ
| Пр/812-008.0-1, Приказ № 812/пр от 21.12.2020 п.27,29 (в ред. пр. № 611/пр от 26.07.2022) | НР Конструкции из кирпича и блоков |  |  |  | % | 110 | 1.15 | 126.5 |  |  | 38496.18 | [20 empty] | НР Конструкции из кирпича и блоков
| Пр/774-008.0 | СП Конструкции из кирпича и блоков |  |  |  | 4: %; 5: 69; 7: 69; 10: 20997.91 | [20 empty] | СП Конструкции из кирпича и блоков
|  | Всего по позиции |  |  |  | 8: 95133.86; 10: 93231.18 | [21 empty] | Всего по позиции
|  | Итоги по разделу 1 Устройство приспособлений для демонтажа : | [32 empty] | Итоги по разделу 1 Устройство приспособлений для демонтажа :
|  | Итого прямые затраты (справочно) |  |  |  | 10: 33737.09 | [23 empty] | Итого прямые затраты (справочно)
|  | в том числе: | [33 empty] | в том числе:
|  | Оплата труда рабочих |  |  |  | 10: 30345.23 | [23 empty] | Оплата труда рабочих
|  | Эксплуатация машин |  |  |  | 10: 102.01 | [23 empty] | Эксплуатация машин
|  | Оплата труда машинистов (Отм) |  |  |  | 10: 86.53 | [23 empty] | Оплата труда машинистов (Отм)
|  | Материалы |  |  |  | 10: 3203.32 | [23 empty] | Материалы
|  | Строительные работы |  |  |  | 10: 93231.18 | [23 empty] | Строительные работы
|  | в том числе: | [33 empty] | в том числе:
|  | оплата труда |  |  |  | 10: 30345.23 | [23 empty] | оплата труда
|  | эксплуатация машин и механизмов |  |  |  | 10: 102.01 | [23 empty] | эксплуатация машин и механизмов
|  | оплата труда машинистов (Отм) |  |  |  | 10: 86.53 | [23 empty] | оплата труда машинистов (Отм)
|  | материалы |  |  |  | 10: 3203.32 | [23 empty] | материалы
|  | накладные расходы |  |  |  | 10: 38496.18 | [23 empty] | накладные расходы
|  | сметная прибыль |  |  |  | 10: 20997.91 | [23 empty] | сметная прибыль
|  | Итого ФОТ (справочно) |  |  |  | 10: 30431.76 | [23 empty] | Итого ФОТ (справочно)
|  | Итого накладные расходы (справочно) |  |  |  | 10: 38496.18 | [23 empty] | Итого накладные расходы (справочно)
|  | Итого сметная прибыль (справочно) |  |  |  | 10: 20997.91 | [23 empty] | Итого сметная прибыль (справочно)
|  | Итого по разделу 1 Устройство приспособлений для демонтажа |  |  |  | 10: 93231.18 | [24 empty] | Итого по разделу 1 Устройство приспособлений для демонтажа
Раздел 2. Демонтаж оборудования и воздуховодов | [24 empty] | Раздел 2. Демонтаж оборудования и воздуховодов
Пс1 | [37 empty] | Пс1
2 | ГЭСНр65-03-005-02 | Демонтаж центробежных вентиляторов весом: свыше 0,05 до 0,12 т |  |  |  | 4: 100 шт; 5: 0.01; 6: 1; 7: 0.01 | [13 empty] | Демонтаж центробежных вентиляторов весом: свыше 0,05 до 0,12 т
|  | Объем=1 / 100 | [24 empty] | Объем=1 / 100
| 1 | ОТ(ЗТ) |  |  |  | 4: чел.-ч; 7: 6.9; 10: 3005.64 | [15 empty] | ОТ(ЗТ)
| 1-100-30 | Средний разряд работы 3,0 |  |  |  | чел.-ч | 690 |  | 6.9 | 435.6 |  | 3005.64 | [16 empty] | Средний разряд работы 3,0
| 2 | ЭМ |  |  |  | 10: 1.22 | [15 empty] | ЭМ
|  | ОТм(ЗТм) |  |  |  | 4: чел.-ч; 7: 0.0227; 10: 9.89 | [15 empty] | ОТм(ЗТм)
| 91.06.06-048 | Подъемники одномачтовые, грузоподъемность до 500 кг, высота подъема 45 м |  |  |  | маш.-ч | 2.27 |  | 0.0227 | 53.74 |  | 1.22 | [16 empty] | Подъемники одномачтовые, грузоподъемность до 500 кг, высота подъема 45 м
| 4-100-030 | ОТм(Зтм) Средний разряд машинистов 3 |  |  |  | чел.-ч | 2.27 |  | 0.0227 | 435.6 |  | 9.89 | [17 empty] | ОТм(Зтм) Средний разряд машинистов 3
|  | Итого прямые затраты |  |  |  | 10: 3016.75 | [19 empty] | Итого прямые затраты
|  | ФОТ |  |  |  | 10: 3015.53 | [20 empty] | ФОТ
| Пр/812-099.1-1, Приказ № 812/пр от 21.12.2020 п.27,29 (в ред. пр. № 611/пр от 26.07.2022) | НР Внутренние санитарно-технические работы: демонтаж и разборка (ремонтно-строительные) |  |  |  | % | 87 | 1.15 | 100.05 |  |  | 3017.04 | [20 empty] | НР Внутренние санитарно-технические работы: демонтаж и разборка (ремонтно-строительные)
| Пр/774-099.1 | СП Внутренние санитарно-технические работы: демонтаж и разборка (ремонтно-строительные) |  |  |  | 4: %; 5: 44; 7: 44; 10: 1326.83 | [20 empty] | СП Внутренние санитарно-технические работы: демонтаж и разборка (ремонтно-строительные)
|  | Всего по позиции |  |  |  | 8: 736062; 10: 7360.62 | [21 empty] | Всего по позиции
3 | ГЭСНр65-03-005-07 | При демонтаже вентиляторов с направляющими аппаратами добавлять: к норме 65-03-005-02 |  |  |  | 4: 10 шт; 5: 0.1; 6: 1; 7: 0.1 | [13 empty] | При демонтаже вентиляторов с направляющими аппаратами добавлять: к норме 65-03-005-02
|  | Объем=1 / 10 | [24 empty] | Объем=1 / 10
| 1 | ОТ(ЗТ) |  |  |  | 4: чел.-ч; 7: 0.75; 10: 359.65 | [15 empty] | ОТ(ЗТ)
| 1-100-38 | Средний разряд работы 3,8 |  |  |  | чел.-ч | 7.5 |  | 0.75 | 479.53 |  | 359.65 | [16 empty] | Средний разряд работы 3,8
|  | Итого прямые затраты |  |  |  | 10: 359.65 | [19 empty] | Итого прямые затраты
|  | ФОТ |  |  |  | 10: 359.65 | [20 empty] | ФОТ
| Пр/812-099.1-1, Приказ № 812/пр от 21.12.2020 п.27,29 (в ред. пр. № 611/пр от 26.07.2022) | НР Внутренние санитарно-технические работы: демонтаж и разборка (ремонтно-строительные) |  |  |  | % | 87 | 1.15 | 100.05 |  |  | 359.83 | [20 empty] | НР Внутренние санитарно-технические работы: демонтаж и разборка (ремонтно-строительные)
| Пр/774-099.1 | СП Внутренние санитарно-технические работы: демонтаж и разборка (ремонтно-строительные) |  |  |  | 4: %; 5: 44; 7: 44; 10: 158.25 | [20 empty] | СП Внутренние санитарно-технические работы: демонтаж и разборка (ремонтно-строительные)
|  | Всего по позиции |  |  |  | 8: 8777.3; 10: 877.73 | [21 empty] | Всего по позиции
4 | ГЭСНр65-02-008-06 | Демонтаж: калориферов массой до 125 кг |  |  |  | 4: 100 шт; 5: 0.01; 6: 1; 7: 0.01 | [13 empty] | Демонтаж: калориферов массой до 125 кг
|  | Объем=1 / 100 | [24 empty] | Объем=1 / 100
| 1 | ОТ(ЗТ) |  |  |  | 4: чел.-ч; 7: 2.448; 10: 985.71 | [15 empty] | ОТ(ЗТ)
| 1-100-21 | Средний разряд работы 2,1 |  |  |  | чел.-ч | 244.8 |  | 2.448 | 402.66 |  | 985.71 | [16 empty] | Средний разряд работы 2,1
| 2 | ЭМ |  |  |  | 10: 1.96 | [15 empty] | ЭМ
|  | ОТм(ЗТм) |  |  |  | 4: чел.-ч; 7: 0.0364; 10: 15.86 | [15 empty] | ОТм(ЗТм)
| 91.06.06-048 | Подъемники одномачтовые, грузоподъемность до 500 кг, высота подъема 45 м |  |  |  | маш.-ч | 3.64 |  | 0.0364 | 53.74 |  | 1.96 | [16 empty] | Подъемники одномачтовые, грузоподъемность до 500 кг, высота подъема 45 м
| 4-100-030 | ОТм(Зтм) Средний разряд машинистов 3 |  |  |  | чел.-ч | 3.64 |  | 0.0364 | 435.6 |  | 15.86 | [17 empty] | ОТм(Зтм) Средний разряд машинистов 3
|  | Итого прямые затраты |  |  |  | 10: 1003.53 | [19 empty] | Итого прямые затраты
|  | ФОТ |  |  |  | 10: 1001.57 | [20 empty] | ФОТ
| Пр/812-099.1-1, Приказ № 812/пр от 21.12.2020 п.27,29 (в ред. пр. № 611/пр от 26.07.2022) | НР Внутренние санитарно-технические работы: демонтаж и разборка (ремонтно-строительные) |  |  |  | % | 87 | 1.15 | 100.05 |  |  | 1002.07 | [20 empty] | НР Внутренние санитарно-технические работы: демонтаж и разборка (ремонтно-строительные)
| Пр/774-099.1 | СП Внутренние санитарно-технические работы: демонтаж и разборка (ремонтно-строительные) |  |  |  | 4: %; 5: 44; 7: 44; 10: 440.69 | [20 empty] | СП Внутренние санитарно-технические работы: демонтаж и разборка (ремонтно-строительные)
|  | Всего по позиции |  |  |  | 8: 244629; 10: 2446.29 | [21 empty] | Всего по позиции
5 | ГЭСНр65-03-003-02 д.315,225,219 | Разборка воздуховодов из листовой стали толщиной: до 0,9 мм диаметром/периметром до 320 мм /1000 мм |  |  |  | 4: 100 м2; 5: 0.437; 6: 1; 7: 0.437 | [13 empty] | Разборка воздуховодов из листовой стали толщиной: до 0,9 мм диаметром/периметром до 320 мм /1000 мм
|  | Объем=(27,7+5,7+10,3) / 100 | [24 empty] | Объем=(27,7+5,7+10,3) / 100
| 1 | ОТ(ЗТ) |  |  |  | 4: чел.-ч; 7: 12.673; 10: 5520.36 | [15 empty] | ОТ(ЗТ)
| 1-100-30 | Средний разряд работы 3,0 |  |  |  | чел.-ч | 29 |  | 12.673 | 435.6 |  | 5520.36 | [16 empty] | Средний разряд работы 3,0
| 2 | ЭМ |  |  |  | 10: 17.61 | [15 empty] | ЭМ
|  | ОТм(ЗТм) |  |  |  | 4: чел.-ч; 7: 0.32775; 10: 142.77 | [15 empty] | ОТм(ЗТм)
| 91.06.06-048 | Подъемники одномачтовые, грузоподъемность до 500 кг, высота подъема 45 м |  |  |  | маш.-ч | 0.75 |  | 0.32775 | 53.74 |  | 17.61 | [16 empty] | Подъемники одномачтовые, грузоподъемность до 500 кг, высота подъема 45 м
| 4-100-030 | ОТм(Зтм) Средний разряд машинистов 3 |  |  |  | чел.-ч | 0.75 |  | 0.32775 | 435.6 |  | 142.77 | [17 empty] | ОТм(Зтм) Средний разряд машинистов 3
|  | Итого прямые затраты |  |  |  | 10: 5680.74 | [19 empty] | Итого прямые затраты
|  | ФОТ |  |  |  | 10: 5663.13 | [20 empty] | ФОТ
| Пр/812-099.1-1, Приказ № 812/пр от 21.12.2020 п.27,29 (в ред. пр. № 611/пр от 26.07.2022) | НР Внутренние санитарно-технические работы: демонтаж и разборка (ремонтно-строительные) |  |  |  | % | 87 | 1.15 | 100.05 |  |  | 5665.96 | [20 empty] | НР Внутренние санитарно-технические работы: демонтаж и разборка (ремонтно-строительные)
| Пр/774-099.1 | СП Внутренние санитарно-технические работы: демонтаж и разборка (ремонтно-строительные) |  |  |  | 4: %; 5: 44; 7: 44; 10: 2491.78 | [20 empty] | СП Внутренние санитарно-технические работы: демонтаж и разборка (ремонтно-строительные)
|  | Всего по позиции |  |  |  | 8: 31667; 10: 13838.48 | [21 empty] | Всего по позиции
Пс2 | [37 empty] | Пс2
6 | ГЭСНр65-03-005-03 | Демонтаж центробежных вентиляторов весом: свыше 0,12 до 0,4 т |  |  |  | 4: 100 шт; 5: 0.01; 6: 1; 7: 0.01 | [13 empty] | Демонтаж центробежных вентиляторов весом: свыше 0,12 до 0,4 т
|  | Объем=1 / 100 | [24 empty] | Объем=1 / 100
| ОП п.1.65.3 | При выполнении работ с передвижных подмостей и лестниц на высоте более 3 м от пола: св. 3 до 5 м ОЗП=1,1; ТЗ=1,1 | [36 empty] | При выполнении работ с передвижных подмостей и лестниц на высоте более 3 м от пола: св. 3 до 5 м ОЗП=1,1; ТЗ=1,1
| 1 | ОТ(ЗТ) |  |  |  | 4: чел.-ч; 7: 12.32; 10: 5366.59 | [15 empty] | ОТ(ЗТ)
| 1-100-30 | Средний разряд работы 3,0 |  |  |  | чел.-ч | 1120 | 1.1 | 12.32 | 435.6 |  | 5366.59 | [16 empty] | Средний разряд работы 3,0
| 2 | ЭМ |  |  |  | 10: 2.84 | [15 empty] | ЭМ
|  | ОТм(ЗТм) |  |  |  | 4: чел.-ч; 7: 0.0529; 10: 23.04 | [15 empty] | ОТм(ЗТм)
| 91.06.06-048 | Подъемники одномачтовые, грузоподъемность до 500 кг, высота подъема 45 м |  |  |  | маш.-ч | 5.29 |  | 0.0529 | 53.74 |  | 2.84 | [16 empty] | Подъемники одномачтовые, грузоподъемность до 500 кг, высота подъема 45 м
| 4-100-030 | ОТм(Зтм) Средний разряд машинистов 3 |  |  |  | чел.-ч | 5.29 |  | 0.0529 | 435.6 |  | 23.04 | [17 empty] | ОТм(Зтм) Средний разряд машинистов 3
|  | Итого прямые затраты |  |  |  | 10: 5392.47 | [19 empty] | Итого прямые затраты
|  | ФОТ |  |  |  | 10: 5389.63 | [20 empty] | ФОТ
| Пр/812-099.1-1, Приказ № 812/пр от 21.12.2020 п.27,29 (в ред. пр. № 611/пр от 26.07.2022) | НР Внутренние санитарно-технические работы: демонтаж и разборка (ремонтно-строительные) |  |  |  | % | 87 | 1.15 | 100.05 |  |  | 5392.32 | [20 empty] | НР Внутренние санитарно-технические работы: демонтаж и разборка (ремонтно-строительные)
| Пр/774-099.1 | СП Внутренние санитарно-технические работы: демонтаж и разборка (ремонтно-строительные) |  |  |  | 4: %; 5: 44; 7: 44; 10: 2371.44 | [20 empty] | СП Внутренние санитарно-технические работы: демонтаж и разборка (ремонтно-строительные)
|  | Всего по позиции |  |  |  | 8: 1315623; 10: 13156.23 | [21 empty] | Всего по позиции
7 | ГЭСНр65-03-005-08 | При демонтаже вентиляторов с направляющими аппаратами добавлять: к норме 65-03-005-03 |  |  |  | 4: 10 шт; 5: 0.1; 6: 1; 7: 0.1 | [13 empty] | При демонтаже вентиляторов с направляющими аппаратами добавлять: к норме 65-03-005-03
|  | Объем=1 / 10 | [24 empty] | Объем=1 / 10
| ОП п.1.65.3 | При выполнении работ с передвижных подмостей и лестниц на высоте более 3 м от пола: св. 3 до 5 м ОЗП=1,1; ТЗ=1,1 | [36 empty] | При выполнении работ с передвижных подмостей и лестниц на высоте более 3 м от пола: св. 3 до 5 м ОЗП=1,1; ТЗ=1,1
| 1 | ОТ(ЗТ) |  |  |  | 4: чел.-ч; 7: 1.21; 10: 611.23 | [15 empty] | ОТ(ЗТ)
| 1-100-42 | Средний разряд работы 4,2 |  |  |  | чел.-ч | 11 | 1.1 | 1.21 | 505.15 |  | 611.23 | [16 empty] | Средний разряд работы 4,2
|  | Итого прямые затраты |  |  |  | 10: 611.23 | [19 empty] | Итого прямые затраты
|  | ФОТ |  |  |  | 10: 611.23 | [20 empty] | ФОТ
| Пр/812-099.1-1, Приказ № 812/пр от 21.12.2020 п.27,29 (в ред. пр. № 611/пр от 26.07.2022) | НР Внутренние санитарно-технические работы: демонтаж и разборка (ремонтно-строительные) |  |  |  | % | 87 | 1.15 | 100.05 |  |  | 611.54 | [20 empty] | НР Внутренние санитарно-технические работы: демонтаж и разборка (ремонтно-строительные)
| Пр/774-099.1 | СП Внутренние санитарно-технические работы: демонтаж и разборка (ремонтно-строительные) |  |  |  | 4: %; 5: 44; 7: 44; 10: 268.94 | [20 empty] | СП Внутренние санитарно-технические работы: демонтаж и разборка (ремонтно-строительные)
|  | Всего по позиции |  |  |  | 8: 14917.1; 10: 1491.71 | [21 empty] | Всего по позиции
8 | ГЭСНр65-02-008-06 | Демонтаж: калориферов массой до 125 кг |  |  |  | 4: 100 шт; 5: 0.01; 6: 1; 7: 0.01 | [13 empty] | Демонтаж: калориферов массой до 125 кг
|  | Объем=1 / 100 | [24 empty] | Объем=1 / 100
| ОП п.1.65.3 | При выполнении работ с передвижных подмостей и лестниц на высоте более 3 м от пола: св. 3 до 5 м ОЗП=1,1; ТЗ=1,1 | [36 empty] | При выполнении работ с передвижных подмостей и лестниц на высоте более 3 м от пола: св. 3 до 5 м ОЗП=1,1; ТЗ=1,1
| 1 | ОТ(ЗТ) |  |  |  | 4: чел.-ч; 7: 2.6928; 10: 1084.28 | [15 empty] | ОТ(ЗТ)
| 1-100-21 | Средний разряд работы 2,1 |  |  |  | чел.-ч | 244.8 | 1.1 | 2.6928 | 402.66 |  | 1084.28 | [16 empty] | Средний разряд работы 2,1
| 2 | ЭМ |  |  |  | 10: 1.96 | [15 empty] | ЭМ
|  | ОТм(ЗТм) |  |  |  | 4: чел.-ч; 7: 0.0364; 10: 15.86 | [15 empty] | ОТм(ЗТм)
| 91.06.06-048 | Подъемники одномачтовые, грузоподъемность до 500 кг, высота подъема 45 м |  |  |  | маш.-ч | 3.64 |  | 0.0364 | 53.74 |  | 1.96 | [16 empty] | Подъемники одномачтовые, грузоподъемность до 500 кг, высота подъема 45 м
| 4-100-030 | ОТм(Зтм) Средний разряд машинистов 3 |  |  |  | чел.-ч | 3.64 |  | 0.0364 | 435.6 |  | 15.86 | [17 empty] | ОТм(Зтм) Средний разряд машинистов 3
|  | Итого прямые затраты |  |  |  | 10: 1102.1 | [19 empty] | Итого прямые затраты
|  | ФОТ |  |  |  | 10: 1100.14 | [20 empty] | ФОТ
| Пр/812-099.1-1, Приказ № 812/пр от 21.12.2020 п.27,29 (в ред. пр. № 611/пр от 26.07.2022) | НР Внутренние санитарно-технические работы: демонтаж и разборка (ремонтно-строительные) |  |  |  | % | 87 | 1.15 | 100.05 |  |  | 1100.69 | [20 empty] | НР Внутренние санитарно-технические работы: демонтаж и разборка (ремонтно-строительные)
| Пр/774-099.1 | СП Внутренние санитарно-технические работы: демонтаж и разборка (ремонтно-строительные) |  |  |  | 4: %; 5: 44; 7: 44; 10: 484.06 | [20 empty] | СП Внутренние санитарно-технические работы: демонтаж и разборка (ремонтно-строительные)
|  | Всего по позиции |  |  |  | 8: 268685; 10: 2686.85 | [21 empty] | Всего по позиции
9 | ГЭСНр65-03-003-01 д.100,125,150,160; 150*100 | Разборка воздуховодов из листовой стали толщиной: до 0,9 мм диаметром/периметром до 165 мм /540 мм |  |  |  | 4: 100 м2; 5: 0.87; 6: 1; 7: 0.87 | [13 empty] | Разборка воздуховодов из листовой стали толщиной: до 0,9 мм диаметром/периметром до 165 мм /540 мм
|  | Объем=(5+4,7+7,5+67,8+2) / 100 | [24 empty] | Объем=(5+4,7+7,5+67,8+2) / 100
| ОП п.1.65.3 | При выполнении работ с передвижных подмостей и лестниц на высоте более 3 м от пола: св. 3 до 5 м ОЗП=1,1; ТЗ=1,1 | [36 empty] | При выполнении работ с передвижных подмостей и лестниц на высоте более 3 м от пола: св. 3 до 5 м ОЗП=1,1; ТЗ=1,1
| 1 | ОТ(ЗТ) |  |  |  | 4: чел.-ч; 7: 35.409; 10: 15424.16 | [15 empty] | ОТ(ЗТ)
| 1-100-30 | Средний разряд работы 3,0 |  |  |  | чел.-ч | 37 | 1.1 | 35.409 | 435.6 |  | 15424.16 | [16 empty] | Средний разряд работы 3,0
| 2 | ЭМ |  |  |  | 10: 35.07 | [15 empty] | ЭМ
|  | ОТм(ЗТм) |  |  |  | 4: чел.-ч; 7: 0.6525; 10: 284.23 | [15 empty] | ОТм(ЗТм)
| 91.06.06-048 | Подъемники одномачтовые, грузоподъемность до 500 кг, высота подъема 45 м |  |  |  | маш.-ч | 0.75 |  | 0.6525 | 53.74 |  | 35.07 | [16 empty] | Подъемники одномачтовые, грузоподъемность до 500 кг, высота подъема 45 м
| 4-100-030 | ОТм(Зтм) Средний разряд машинистов 3 |  |  |  | чел.-ч | 0.75 |  | 0.6525 | 435.6 |  | 284.23 | [17 empty] | ОТм(Зтм) Средний разряд машинистов 3
|  | Итого прямые затраты |  |  |  | 10: 15743.46 | [19 empty] | Итого прямые затраты
|  | ФОТ |  |  |  | 10: 15708.39 | [20 empty] | ФОТ
| Пр/812-099.1-1, Приказ № 812/пр от 21.12.2020 п.27,29 (в ред. пр. № 611/пр от 26.07.2022) | НР Внутренние санитарно-технические работы: демонтаж и разборка (ремонтно-строительные) |  |  |  | % | 87 | 1.15 | 100.05 |  |  | 15716.24 | [20 empty] | НР Внутренние санитарно-технические работы: демонтаж и разборка (ремонтно-строительные)
| Пр/774-099.1 | СП Внутренние санитарно-технические работы: демонтаж и разборка (ремонтно-строительные) |  |  |  | 4: %; 5: 44; 7: 44; 10: 6911.69 | [20 empty] | СП Внутренние санитарно-технические работы: демонтаж и разборка (ремонтно-строительные)
|  | Всего по позиции |  |  |  | 8: 44105.05; 10: 38371.39 | [21 empty] | Всего по позиции
10 | ГЭСНр65-03-003-02 д.200,280,315; 100*200, 150*150, 150*200 | Разборка воздуховодов из листовой стали толщиной: до 0,9 мм диаметром/периметром до 320 мм /1000 мм |  |  |  | 4: 100 м2; 5: 0.6; 6: 1; 7: 0.6 | [13 empty] | Разборка воздуховодов из листовой стали толщиной: до 0,9 мм диаметром/периметром до 320 мм /1000 мм
|  | Объем=(22+12,3+17,8+1,8+1,2+4,9) / 100 | [24 empty] | Объем=(22+12,3+17,8+1,8+1,2+4,9) / 100
| ОП п.1.65.3 | При выполнении работ с передвижных подмостей и лестниц на высоте более 3 м от пола: св. 3 до 5 м ОЗП=1,1; ТЗ=1,1 | [36 empty] | При выполнении работ с передвижных подмостей и лестниц на высоте более 3 м от пола: св. 3 до 5 м ОЗП=1,1; ТЗ=1,1
| 1 | ОТ(ЗТ) |  |  |  | 4: чел.-ч; 7: 19.14; 10: 8337.38 | [15 empty] | ОТ(ЗТ)
| 1-100-30 | Средний разряд работы 3,0 |  |  |  | чел.-ч | 29 | 1.1 | 19.14 | 435.6 |  | 8337.38 | [16 empty] | Средний разряд работы 3,0
| 2 | ЭМ |  |  |  | 10: 24.18 | [15 empty] | ЭМ
|  | ОТм(ЗТм) |  |  |  | 4: чел.-ч; 7: 0.45; 10: 196.02 | [15 empty] | ОТм(ЗТм)
| 91.06.06-048 | Подъемники одномачтовые, грузоподъемность до 500 кг, высота подъема 45 м |  |  |  | маш.-ч | 0.75 |  | 0.45 | 53.74 |  | 24.18 | [16 empty] | Подъемники одномачтовые, грузоподъемность до 500 кг, высота подъема 45 м
| 4-100-030 | ОТм(Зтм) Средний разряд машинистов 3 |  |  |  | чел.-ч | 0.75 |  | 0.45 | 435.6 |  | 196.02 | [17 empty] | ОТм(Зтм) Средний разряд машинистов 3
|  | Итого прямые затраты |  |  |  | 10: 8557.58 | [19 empty] | Итого прямые затраты
|  | ФОТ |  |  |  | 10: 8533.4 | [20 empty] | ФОТ
| Пр/812-099.1-1, Приказ № 812/пр от 21.12.2020 п.27,29 (в ред. пр. № 611/пр от 26.07.2022) | НР Внутренние санитарно-технические работы: демонтаж и разборка (ремонтно-строительные) |  |  |  | % | 87 | 1.15 | 100.05 |  |  | 8537.67 | [20 empty] | НР Внутренние санитарно-технические работы: демонтаж и разборка (ремонтно-строительные)
| Пр/774-099.1 | СП Внутренние санитарно-технические работы: демонтаж и разборка (ремонтно-строительные) |  |  |  | 4: %; 5: 44; 7: 44; 10: 3754.7 | [20 empty] | СП Внутренние санитарно-технические работы: демонтаж и разборка (ремонтно-строительные)
|  | Всего по позиции |  |  |  | 8: 34749.92; 10: 20849.95 | [21 empty] | Всего по позиции
11 | ГЭСНр65-03-003-03 д.355; 300*250; 200*400 | Разборка воздуховодов из листовой стали толщиной: до 0,9 мм диаметром/периметром до 495 мм /1550 мм |  |  |  | 4: 100 м2; 5: 34.1; 6: 1; 7: 34.1 | [13 empty] | Разборка воздуховодов из листовой стали толщиной: до 0,9 мм диаметром/периметром до 495 мм /1550 мм
|  | Объем=20,1+4,4+9,6 | [24 empty] | Объем=20,1+4,4+9,6
| ОП п.1.65.3 | При выполнении работ с передвижных подмостей и лестниц на высоте более 3 м от пола: св. 3 до 5 м ОЗП=1,1; ТЗ=1,1 | [36 empty] | При выполнении работ с передвижных подмостей и лестниц на высоте более 3 м от пола: св. 3 до 5 м ОЗП=1,1; ТЗ=1,1
| 1 | ОТ(ЗТ) |  |  |  | 4: чел.-ч; 7: 862.73; 10: 375805.19 | [15 empty] | ОТ(ЗТ)
| 1-100-30 | Средний разряд работы 3,0 |  |  |  | чел.-ч | 23 | 1.1 | 862.73 | 435.6 |  | 375805.19 | [16 empty] | Средний разряд работы 3,0
| 2 | ЭМ |  |  |  | 10: 1374.4 | [15 empty] | ЭМ
|  | ОТм(ЗТм) |  |  |  | 4: чел.-ч; 7: 25.575; 10: 11140.47 | [15 empty] | ОТм(ЗТм)
| 91.06.06-048 | Подъемники одномачтовые, грузоподъемность до 500 кг, высота подъема 45 м |  |  |  | маш.-ч | 0.75 |  | 25.575 | 53.74 |  | 1374.4 | [16 empty] | Подъемники одномачтовые, грузоподъемность до 500 кг, высота подъема 45 м
| 4-100-030 | ОТм(Зтм) Средний разряд машинистов 3 |  |  |  | чел.-ч | 0.75 |  | 25.575 | 435.6 |  | 11140.47 | [17 empty] | ОТм(Зтм) Средний разряд машинистов 3
|  | Итого прямые затраты |  |  |  | 10: 388320.06 | [19 empty] | Итого прямые затраты
|  | ФОТ |  |  |  | 10: 386945.66 | [20 empty] | ФОТ
| Пр/812-099.1-1, Приказ № 812/пр от 21.12.2020 п.27,29 (в ред. пр. № 611/пр от 26.07.2022) | НР Внутренние санитарно-технические работы: демонтаж и разборка (ремонтно-строительные) |  |  |  | % | 87 | 1.15 | 100.05 |  |  | 387139.13 | [20 empty] | НР Внутренние санитарно-технические работы: демонтаж и разборка (ремонтно-строительные)
| Пр/774-099.1 | СП Внутренние санитарно-технические работы: демонтаж и разборка (ремонтно-строительные) |  |  |  | 4: %; 5: 44; 7: 44; 10: 170256.09 | [20 empty] | СП Внутренние санитарно-технические работы: демонтаж и разборка (ремонтно-строительные)
|  | Всего по позиции |  |  |  | 8: 27733.59; 10: 945715.28 | [21 empty] | Всего по позиции
12 | ГЭСНр65-03-003-09 500*400 | Разборка воздуховодов из листовой стали толщиной: 1-2 мм диаметром/периметром до 660 мм /2070 мм |  |  |  | 4: 100 м2; 5: 0.288; 6: 1; 7: 0.288 | [13 empty] | Разборка воздуховодов из листовой стали толщиной: 1-2 мм диаметром/периметром до 660 мм /2070 мм
|  | Объем=28,8 / 100 | [24 empty] | Объем=28,8 / 100
| ОП п.1.65.3 | При выполнении работ с передвижных подмостей и лестниц на высоте более 3 м от пола: св. 3 до 5 м ОЗП=1,1; ТЗ=1,1 | [36 empty] | При выполнении работ с передвижных подмостей и лестниц на высоте более 3 м от пола: св. 3 до 5 м ОЗП=1,1; ТЗ=1,1
| 1 | ОТ(ЗТ) |  |  |  | 4: чел.-ч; 7: 7.6032; 10: 3311.95 | [15 empty] | ОТ(ЗТ)
| 1-100-30 | Средний разряд работы 3,0 |  |  |  | чел.-ч | 24 | 1.1 | 7.6032 | 435.6 |  | 3311.95 | [16 empty] | Средний разряд работы 3,0
| 2 | ЭМ |  |  |  | 10: 11.61 | [15 empty] | ЭМ
|  | ОТм(ЗТм) |  |  |  | 4: чел.-ч; 7: 0.216; 10: 94.09 | [15 empty] | ОТм(ЗТм)
| 91.06.06-048 | Подъемники одномачтовые, грузоподъемность до 500 кг, высота подъема 45 м |  |  |  | маш.-ч | 0.75 |  | 0.216 | 53.74 |  | 11.61 | [16 empty] | Подъемники одномачтовые, грузоподъемность до 500 кг, высота подъема 45 м
| 4-100-030 | ОТм(Зтм) Средний разряд машинистов 3 |  |  |  | чел.-ч | 0.75 |  | 0.216 | 435.6 |  | 94.09 | [17 empty] | ОТм(Зтм) Средний разряд машинистов 3
|  | Итого прямые затраты |  |  |  | 10: 3417.65 | [19 empty] | Итого прямые затраты
|  | ФОТ |  |  |  | 10: 3406.04 | [20 empty] | ФОТ
| Пр/812-099.1-1, Приказ № 812/пр от 21.12.2020 п.27,29 (в ред. пр. № 611/пр от 26.07.2022) | НР Внутренние санитарно-технические работы: демонтаж и разборка (ремонтно-строительные) |  |  |  | % | 87 | 1.15 | 100.05 |  |  | 3407.74 | [20 empty] | НР Внутренние санитарно-технические работы: демонтаж и разборка (ремонтно-строительные)
| Пр/774-099.1 | СП Внутренние санитарно-технические работы: демонтаж и разборка (ремонтно-строительные) |  |  |  | 4: %; 5: 44; 7: 44; 10: 1498.66 | [20 empty] | СП Внутренние санитарно-технические работы: демонтаж и разборка (ремонтно-строительные)
|  | Всего по позиции |  |  |  | 8: 28902.95; 10: 8324.05 | [21 empty] | Всего по позиции
Пс3 | [37 empty] | Пс3
13 | ГЭСНр65-03-005-03 | Демонтаж центробежных вентиляторов весом: свыше 0,12 до 0,4 т |  |  |  | 4: 100 шт; 5: 0.02; 6: 1; 7: 0.02 | [13 empty] | Демонтаж центробежных вентиляторов весом: свыше 0,12 до 0,4 т
|  | Объем=2 / 100 | [24 empty] | Объем=2 / 100
| 1 | ОТ(ЗТ) |  |  |  | 4: чел.-ч; 7: 22.4; 10: 9757.44 | [15 empty] | ОТ(ЗТ)
| 1-100-30 | Средний разряд работы 3,0 |  |  |  | чел.-ч | 1120 |  | 22.4 | 435.6 |  | 9757.44 | [16 empty] | Средний разряд работы 3,0
| 2 | ЭМ |  |  |  | 10: 5.69 | [15 empty] | ЭМ
|  | ОТм(ЗТм) |  |  |  | 4: чел.-ч; 7: 0.1058; 10: 46.09 | [15 empty] | ОТм(ЗТм)
| 91.06.06-048 | Подъемники одномачтовые, грузоподъемность до 500 кг, высота подъема 45 м |  |  |  | маш.-ч | 5.29 |  | 0.1058 | 53.74 |  | 5.69 | [16 empty] | Подъемники одномачтовые, грузоподъемность до 500 кг, высота подъема 45 м
| 4-100-030 | ОТм(Зтм) Средний разряд машинистов 3 |  |  |  | чел.-ч | 5.29 |  | 0.1058 | 435.6 |  | 46.09 | [17 empty] | ОТм(Зтм) Средний разряд машинистов 3
|  | Итого прямые затраты |  |  |  | 10: 9809.22 | [19 empty] | Итого прямые затраты
|  | ФОТ |  |  |  | 10: 9803.53 | [20 empty] | ФОТ
| Пр/812-099.1-1, Приказ № 812/пр от 21.12.2020 п.27,29 (в ред. пр. № 611/пр от 26.07.2022) | НР Внутренние санитарно-технические работы: демонтаж и разборка (ремонтно-строительные) |  |  |  | % | 87 | 1.15 | 100.05 |  |  | 9808.43 | [20 empty] | НР Внутренние санитарно-технические работы: демонтаж и разборка (ремонтно-строительные)
| Пр/774-099.1 | СП Внутренние санитарно-технические работы: демонтаж и разборка (ремонтно-строительные) |  |  |  | 4: %; 5: 44; 7: 44; 10: 4313.55 | [20 empty] | СП Внутренние санитарно-технические работы: демонтаж и разборка (ремонтно-строительные)
|  | Всего по позиции |  |  |  | 8: 1196560; 10: 23931.2 | [21 empty] | Всего по позиции
14 | ГЭСНр65-03-005-08 | При демонтаже вентиляторов с направляющими аппаратами добавлять: к норме 65-03-005-03 |  |  |  | 4: 10 шт; 5: 0.2; 6: 1; 7: 0.2 | [13 empty] | При демонтаже вентиляторов с направляющими аппаратами добавлять: к норме 65-03-005-03
|  | Объем=2 / 10 | [24 empty] | Объем=2 / 10
| 1 | ОТ(ЗТ) |  |  |  | 4: чел.-ч; 7: 2.2; 10: 1111.33 | [15 empty] | ОТ(ЗТ)
| 1-100-42 | Средний разряд работы 4,2 |  |  |  | чел.-ч | 11 |  | 2.2 | 505.15 |  | 1111.33 | [16 empty] | Средний разряд работы 4,2
|  | Итого прямые затраты |  |  |  | 10: 1111.33 | [19 empty] | Итого прямые затраты
|  | ФОТ |  |  |  | 10: 1111.33 | [20 empty] | ФОТ
| Пр/812-099.1-1, Приказ № 812/пр от 21.12.2020 п.27,29 (в ред. пр. № 611/пр от 26.07.2022) | НР Внутренние санитарно-технические работы: демонтаж и разборка (ремонтно-строительные) |  |  |  | % | 87 | 1.15 | 100.05 |  |  | 1111.89 | [20 empty] | НР Внутренние санитарно-технические работы: демонтаж и разборка (ремонтно-строительные)
| Пр/774-099.1 | СП Внутренние санитарно-технические работы: демонтаж и разборка (ремонтно-строительные) |  |  |  | 4: %; 5: 44; 7: 44; 10: 488.99 | [20 empty] | СП Внутренние санитарно-технические работы: демонтаж и разборка (ремонтно-строительные)
|  | Всего по позиции |  |  |  | 8: 13561.05; 10: 2712.21 | [21 empty] | Всего по позиции
15 | ГЭСНр65-02-008-07 | Демонтаж: калориферов массой до 250 кг |  |  |  | 4: 100 шт; 5: 0.02; 6: 1; 7: 0.02 | [13 empty] | Демонтаж: калориферов массой до 250 кг
|  | Объем=2 / 100 | [24 empty] | Объем=2 / 100
| 1 | ОТ(ЗТ) |  |  |  | 4: чел.-ч; 7: 5.928; 10: 2386.97 | [15 empty] | ОТ(ЗТ)
| 1-100-21 | Средний разряд работы 2,1 |  |  |  | чел.-ч | 296.4 |  | 5.928 | 402.66 |  | 2386.97 | [16 empty] | Средний разряд работы 2,1
| 2 | ЭМ |  |  |  | 10: 8.62 | [15 empty] | ЭМ
|  | ОТм(ЗТм) |  |  |  | 4: чел.-ч; 7: 0.1604; 10: 69.87 | [15 empty] | ОТм(ЗТм)
| 91.06.06-048 | Подъемники одномачтовые, грузоподъемность до 500 кг, высота подъема 45 м |  |  |  | маш.-ч | 8.02 |  | 0.1604 | 53.74 |  | 8.62 | [16 empty] | Подъемники одномачтовые, грузоподъемность до 500 кг, высота подъема 45 м
| 4-100-030 | ОТм(Зтм) Средний разряд машинистов 3 |  |  |  | чел.-ч | 8.02 |  | 0.1604 | 435.6 |  | 69.87 | [17 empty] | ОТм(Зтм) Средний разряд машинистов 3
|  | Итого прямые затраты |  |  |  | 10: 2465.46 | [19 empty] | Итого прямые затраты
|  | ФОТ |  |  |  | 10: 2456.84 | [20 empty] | ФОТ
| Пр/812-099.1-1, Приказ № 812/пр от 21.12.2020 п.27,29 (в ред. пр. № 611/пр от 26.07.2022) | НР Внутренние санитарно-технические работы: демонтаж и разборка (ремонтно-строительные) |  |  |  | % | 87 | 1.15 | 100.05 |  |  | 2458.07 | [20 empty] | НР Внутренние санитарно-технические работы: демонтаж и разборка (ремонтно-строительные)
| Пр/774-099.1 | СП Внутренние санитарно-технические работы: демонтаж и разборка (ремонтно-строительные) |  |  |  | 4: %; 5: 44; 7: 44; 10: 1081.01 | [20 empty] | СП Внутренние санитарно-технические работы: демонтаж и разборка (ремонтно-строительные)
|  | Всего по позиции |  |  |  | 8: 300227; 10: 6004.54 | [21 empty] | Всего по позиции
16 | ГЭСНр65-03-003-01 100*50; 50*150 | Разборка воздуховодов из листовой стали толщиной: до 0,9 мм диаметром/периметром до 165 мм /540 мм |  |  |  | 4: 100 м2; 5: 0.028; 6: 1; 7: 0.028 | [13 empty] | Разборка воздуховодов из листовой стали толщиной: до 0,9 мм диаметром/периметром до 165 мм /540 мм
|  | Объем=(1,2+1,6) / 100 | [24 empty] | Объем=(1,2+1,6) / 100
| 1 | ОТ(ЗТ) |  |  |  | 4: чел.-ч; 7: 1.036; 10: 451.28 | [15 empty] | ОТ(ЗТ)
| 1-100-30 | Средний разряд работы 3,0 |  |  |  | чел.-ч | 37 |  | 1.036 | 435.6 |  | 451.28 | [16 empty] | Средний разряд работы 3,0
| 2 | ЭМ |  |  |  | 10: 1.13 | [15 empty] | ЭМ
|  | ОТм(ЗТм) |  |  |  | 4: чел.-ч; 7: 0.021; 10: 9.15 | [15 empty] | ОТм(ЗТм)
| 91.06.06-048 | Подъемники одномачтовые, грузоподъемность до 500 кг, высота подъема 45 м |  |  |  | маш.-ч | 0.75 |  | 0.021 | 53.74 |  | 1.13 | [16 empty] | Подъемники одномачтовые, грузоподъемность до 500 кг, высота подъема 45 м
| 4-100-030 | ОТм(Зтм) Средний разряд машинистов 3 |  |  |  | чел.-ч | 0.75 |  | 0.021 | 435.6 |  | 9.15 | [17 empty] | ОТм(Зтм) Средний разряд машинистов 3
|  | Итого прямые затраты |  |  |  | 10: 461.56 | [19 empty] | Итого прямые затраты
|  | ФОТ |  |  |  | 10: 460.43 | [20 empty] | ФОТ
| Пр/812-099.1-1, Приказ № 812/пр от 21.12.2020 п.27,29 (в ред. пр. № 611/пр от 26.07.2022) | НР Внутренние санитарно-технические работы: демонтаж и разборка (ремонтно-строительные) |  |  |  | % | 87 | 1.15 | 100.05 |  |  | 460.66 | [20 empty] | НР Внутренние санитарно-технические работы: демонтаж и разборка (ремонтно-строительные)
| Пр/774-099.1 | СП Внутренние санитарно-технические работы: демонтаж и разборка (ремонтно-строительные) |  |  |  | 4: %; 5: 44; 7: 44; 10: 202.59 | [20 empty] | СП Внутренние санитарно-технические работы: демонтаж и разборка (ремонтно-строительные)
|  | Всего по позиции |  |  |  | 8: 40171.79; 10: 1124.81 | [21 empty] | Всего по позиции
17 | ГЭСНр65-03-003-02 д.200,280,315; 150*150, 150*200, 200*200 | Разборка воздуховодов из листовой стали толщиной: до 0,9 мм диаметром/периметром до 320 мм /1000 мм |  |  |  | 4: 100 м2; 5: 0.514; 6: 1; 7: 0.514 | [13 empty] | Разборка воздуховодов из листовой стали толщиной: до 0,9 мм диаметром/периметром до 320 мм /1000 мм
|  | Объем=(6,9+1,8+13,8+12+16,1+0,8) / 100 | [24 empty] | Объем=(6,9+1,8+13,8+12+16,1+0,8) / 100
| 1 | ОТ(ЗТ) |  |  |  | 4: чел.-ч; 7: 14.906; 10: 6493.05 | [15 empty] | ОТ(ЗТ)
| 1-100-30 | Средний разряд работы 3,0 |  |  |  | чел.-ч | 29 |  | 14.906 | 435.6 |  | 6493.05 | [16 empty] | Средний разряд работы 3,0
| 2 | ЭМ |  |  |  | 10: 20.72 | [15 empty] | ЭМ
|  | ОТм(ЗТм) |  |  |  | 4: чел.-ч; 7: 0.3855; 10: 167.92 | [15 empty] | ОТм(ЗТм)
| 91.06.06-048 | Подъемники одномачтовые, грузоподъемность до 500 кг, высота подъема 45 м |  |  |  | маш.-ч | 0.75 |  | 0.3855 | 53.74 |  | 20.72 | [16 empty] | Подъемники одномачтовые, грузоподъемность до 500 кг, высота подъема 45 м
| 4-100-030 | ОТм(Зтм) Средний разряд машинистов 3 |  |  |  | чел.-ч | 0.75 |  | 0.3855 | 435.6 |  | 167.92 | [17 empty] | ОТм(Зтм) Средний разряд машинистов 3
|  | Итого прямые затраты |  |  |  | 10: 6681.69 | [19 empty] | Итого прямые затраты
|  | ФОТ |  |  |  | 10: 6660.97 | [20 empty] | ФОТ
| Пр/812-099.1-1, Приказ № 812/пр от 21.12.2020 п.27,29 (в ред. пр. № 611/пр от 26.07.2022) | НР Внутренние санитарно-технические работы: демонтаж и разборка (ремонтно-строительные) |  |  |  | % | 87 | 1.15 | 100.05 |  |  | 6664.3 | [20 empty] | НР Внутренние санитарно-технические работы: демонтаж и разборка (ремонтно-строительные)
| Пр/774-099.1 | СП Внутренние санитарно-технические работы: демонтаж и разборка (ремонтно-строительные) |  |  |  | 4: %; 5: 44; 7: 44; 10: 2930.83 | [20 empty] | СП Внутренние санитарно-технические работы: демонтаж и разборка (ремонтно-строительные)
|  | Всего по позиции |  |  |  | 8: 31666.96; 10: 16276.82 | [21 empty] | Всего по позиции
Пс4 | [37 empty] | Пс4
18 | ГЭСНр65-03-005-02 | Демонтаж центробежных вентиляторов весом: свыше 0,05 до 0,12 т |  |  |  | 4: 100 шт; 5: 0.01; 6: 1; 7: 0.01 | [13 empty] | Демонтаж центробежных вентиляторов весом: свыше 0,05 до 0,12 т
|  | Объем=1 / 100 | [24 empty] | Объем=1 / 100
| 1 | ОТ(ЗТ) |  |  |  | 4: чел.-ч; 7: 6.9; 10: 3005.64 | [15 empty] | ОТ(ЗТ)
| 1-100-30 | Средний разряд работы 3,0 |  |  |  | чел.-ч | 690 |  | 6.9 | 435.6 |  | 3005.64 | [16 empty] | Средний разряд работы 3,0
| 2 | ЭМ |  |  |  | 10: 1.22 | [15 empty] | ЭМ
|  | ОТм(ЗТм) |  |  |  | 4: чел.-ч; 7: 0.0227; 10: 9.89 | [15 empty] | ОТм(ЗТм)
| 91.06.06-048 | Подъемники одномачтовые, грузоподъемность до 500 кг, высота подъема 45 м |  |  |  | маш.-ч | 2.27 |  | 0.0227 | 53.74 |  | 1.22 | [16 empty] | Подъемники одномачтовые, грузоподъемность до 500 кг, высота подъема 45 м
| 4-100-030 | ОТм(Зтм) Средний разряд машинистов 3 |  |  |  | чел.-ч | 2.27 |  | 0.0227 | 435.6 |  | 9.89 | [17 empty] | ОТм(Зтм) Средний разряд машинистов 3
|  | Итого прямые затраты |  |  |  | 10: 3016.75 | [19 empty] | Итого прямые затраты
|  | ФОТ |  |  |  | 10: 3015.53 | [20 empty] | ФОТ
| Пр/812-099.1-1, Приказ № 812/пр от 21.12.2020 п.27,29 (в ред. пр. № 611/пр от 26.07.2022) | НР Внутренние санитарно-технические работы: демонтаж и разборка (ремонтно-строительные) |  |  |  | % | 87 | 1.15 | 100.05 |  |  | 3017.04 | [20 empty] | НР Внутренние санитарно-технические работы: демонтаж и разборка (ремонтно-строительные)
| Пр/774-099.1 | СП Внутренние санитарно-технические работы: демонтаж и разборка (ремонтно-строительные) |  |  |  | 4: %; 5: 44; 7: 44; 10: 1326.83 | [20 empty] | СП Внутренние санитарно-технические работы: демонтаж и разборка (ремонтно-строительные)
|  | Всего по позиции |  |  |  | 8: 736062; 10: 7360.62 | [21 empty] | Всего по позиции
19 | ГЭСНр65-03-005-07 | При демонтаже вентиляторов с направляющими аппаратами добавлять: к норме 65-03-005-02 |  |  |  | 4: 10 шт; 5: 0.1; 6: 1; 7: 0.1 | [13 empty] | При демонтаже вентиляторов с направляющими аппаратами добавлять: к норме 65-03-005-02
|  | Объем=1 / 10 | [24 empty] | Объем=1 / 10
| 1 | ОТ(ЗТ) |  |  |  | 4: чел.-ч; 7: 0.75; 10: 359.65 | [15 empty] | ОТ(ЗТ)
| 1-100-38 | Средний разряд работы 3,8 |  |  |  | чел.-ч | 7.5 |  | 0.75 | 479.53 |  | 359.65 | [16 empty] | Средний разряд работы 3,8
|  | Итого прямые затраты |  |  |  | 10: 359.65 | [19 empty] | Итого прямые затраты
|  | ФОТ |  |  |  | 10: 359.65 | [20 empty] | ФОТ
| Пр/812-099.1-1, Приказ № 812/пр от 21.12.2020 п.27,29 (в ред. пр. № 611/пр от 26.07.2022) | НР Внутренние санитарно-технические работы: демонтаж и разборка (ремонтно-строительные) |  |  |  | % | 87 | 1.15 | 100.05 |  |  | 359.83 | [20 empty] | НР Внутренние санитарно-технические работы: демонтаж и разборка (ремонтно-строительные)
| Пр/774-099.1 | СП Внутренние санитарно-технические работы: демонтаж и разборка (ремонтно-строительные) |  |  |  | 4: %; 5: 44; 7: 44; 10: 158.25 | [20 empty] | СП Внутренние санитарно-технические работы: демонтаж и разборка (ремонтно-строительные)
|  | Всего по позиции |  |  |  | 8: 8777.3; 10: 877.73 | [21 empty] | Всего по позиции
20 | ГЭСНр65-02-008-06 | Демонтаж: калориферов массой до 125 кг |  |  |  | 4: 100 шт; 5: 0.01; 6: 1; 7: 0.01 | [13 empty] | Демонтаж: калориферов массой до 125 кг
|  | Объем=1 / 100 | [24 empty] | Объем=1 / 100
| 1 | ОТ(ЗТ) |  |  |  | 4: чел.-ч; 7: 2.448; 10: 985.71 | [15 empty] | ОТ(ЗТ)
| 1-100-21 | Средний разряд работы 2,1 |  |  |  | чел.-ч | 244.8 |  | 2.448 | 402.66 |  | 985.71 | [16 empty] | Средний разряд работы 2,1
| 2 | ЭМ |  |  |  | 10: 1.96 | [15 empty] | ЭМ
|  | ОТм(ЗТм) |  |  |  | 4: чел.-ч; 7: 0.0364; 10: 15.86 | [15 empty] | ОТм(ЗТм)
| 91.06.06-048 | Подъемники одномачтовые, грузоподъемность до 500 кг, высота подъема 45 м |  |  |  | маш.-ч | 3.64 |  | 0.0364 | 53.74 |  | 1.96 | [16 empty] | Подъемники одномачтовые, грузоподъемность до 500 кг, высота подъема 45 м
| 4-100-030 | ОТм(Зтм) Средний разряд машинистов 3 |  |  |  | чел.-ч | 3.64 |  | 0.0364 | 435.6 |  | 15.86 | [17 empty] | ОТм(Зтм) Средний разряд машинистов 3
|  | Итого прямые затраты |  |  |  | 10: 1003.53 | [19 empty] | Итого прямые затраты
|  | ФОТ |  |  |  | 10: 1001.57 | [20 empty] | ФОТ
| Пр/812-099.1-1, Приказ № 812/пр от 21.12.2020 п.27,29 (в ред. пр. № 611/пр от 26.07.2022) | НР Внутренние санитарно-технические работы: демонтаж и разборка (ремонтно-строительные) |  |  |  | % | 87 | 1.15 | 100.05 |  |  | 1002.07 | [20 empty] | НР Внутренние санитарно-технические работы: демонтаж и разборка (ремонтно-строительные)
| Пр/774-099.1 | СП Внутренние санитарно-технические работы: демонтаж и разборка (ремонтно-строительные) |  |  |  | 4: %; 5: 44; 7: 44; 10: 440.69 | [20 empty] | СП Внутренние санитарно-технические работы: демонтаж и разборка (ремонтно-строительные)
|  | Всего по позиции |  |  |  | 8: 244629; 10: 2446.29 | [21 empty] | Всего по позиции
21 | ГЭСНр65-03-003-01 д.125 | Разборка воздуховодов из листовой стали толщиной: до 0,9 мм диаметром/периметром до 165 мм /540 мм |  |  |  | 4: 100 м2; 5: 0.012; 6: 1; 7: 0.012 | [13 empty] | Разборка воздуховодов из листовой стали толщиной: до 0,9 мм диаметром/периметром до 165 мм /540 мм
|  | Объем=1,2 / 100 | [24 empty] | Объем=1,2 / 100
| 1 | ОТ(ЗТ) |  |  |  | 4: чел.-ч; 7: 0.444; 10: 193.41 | [15 empty] | ОТ(ЗТ)
| 1-100-30 | Средний разряд работы 3,0 |  |  |  | чел.-ч | 37 |  | 0.444 | 435.6 |  | 193.41 | [16 empty] | Средний разряд работы 3,0
| 2 | ЭМ |  |  |  | 10: 0.48 | [15 empty] | ЭМ
|  | ОТм(ЗТм) |  |  |  | 4: чел.-ч; 7: 0.009; 10: 3.92 | [15 empty] | ОТм(ЗТм)
| 91.06.06-048 | Подъемники одномачтовые, грузоподъемность до 500 кг, высота подъема 45 м |  |  |  | маш.-ч | 0.75 |  | 0.009 | 53.74 |  | 0.48 | [16 empty] | Подъемники одномачтовые, грузоподъемность до 500 кг, высота подъема 45 м
| 4-100-030 | ОТм(Зтм) Средний разряд машинистов 3 |  |  |  | чел.-ч | 0.75 |  | 0.009 | 435.6 |  | 3.92 | [17 empty] | ОТм(Зтм) Средний разряд машинистов 3
|  | Итого прямые затраты |  |  |  | 10: 197.81 | [19 empty] | Итого прямые затраты
|  | ФОТ |  |  |  | 10: 197.33 | [20 empty] | ФОТ
| Пр/812-099.1-1, Приказ № 812/пр от 21.12.2020 п.27,29 (в ред. пр. № 611/пр от 26.07.2022) | НР Внутренние санитарно-технические работы: демонтаж и разборка (ремонтно-строительные) |  |  |  | % | 87 | 1.15 | 100.05 |  |  | 197.43 | [20 empty] | НР Внутренние санитарно-технические работы: демонтаж и разборка (ремонтно-строительные)
| Пр/774-099.1 | СП Внутренние санитарно-технические работы: демонтаж и разборка (ремонтно-строительные) |  |  |  | 4: %; 5: 44; 7: 44; 10: 86.83 | [20 empty] | СП Внутренние санитарно-технические работы: демонтаж и разборка (ремонтно-строительные)
|  | Всего по позиции |  |  |  | 8: 40172.5; 10: 482.07 | [21 empty] | Всего по позиции
22 | ГЭСНр65-03-003-03 д.400; 100*200 | Разборка воздуховодов из листовой стали толщиной: до 0,9 мм диаметром/периметром до 495 мм /1550 мм |  |  |  | 4: 100 м2; 5: 0.149; 6: 1; 7: 0.149 | [13 empty] | Разборка воздуховодов из листовой стали толщиной: до 0,9 мм диаметром/периметром до 495 мм /1550 мм
|  | Объем=(11,3+3,6) / 100 | [24 empty] | Объем=(11,3+3,6) / 100
| 1 | ОТ(ЗТ) |  |  |  | 4: чел.-ч; 7: 3.427; 10: 1492.8 | [15 empty] | ОТ(ЗТ)
| 1-100-30 | Средний разряд работы 3,0 |  |  |  | чел.-ч | 23 |  | 3.427 | 435.6 |  | 1492.8 | [16 empty] | Средний разряд работы 3,0
| 2 | ЭМ |  |  |  | 10: 6.01 | [15 empty] | ЭМ
|  | ОТм(ЗТм) |  |  |  | 4: чел.-ч; 7: 0.11175; 10: 48.68 | [15 empty] | ОТм(ЗТм)
| 91.06.06-048 | Подъемники одномачтовые, грузоподъемность до 500 кг, высота подъема 45 м |  |  |  | маш.-ч | 0.75 |  | 0.11175 | 53.74 |  | 6.01 | [16 empty] | Подъемники одномачтовые, грузоподъемность до 500 кг, высота подъема 45 м
| 4-100-030 | ОТм(Зтм) Средний разряд машинистов 3 |  |  |  | чел.-ч | 0.75 |  | 0.11175 | 435.6 |  | 48.68 | [17 empty] | ОТм(Зтм) Средний разряд машинистов 3
|  | Итого прямые затраты |  |  |  | 10: 1547.49 | [19 empty] | Итого прямые затраты
|  | ФОТ |  |  |  | 10: 1541.48 | [20 empty] | ФОТ
| Пр/812-099.1-1, Приказ № 812/пр от 21.12.2020 п.27,29 (в ред. пр. № 611/пр от 26.07.2022) | НР Внутренние санитарно-технические работы: демонтаж и разборка (ремонтно-строительные) |  |  |  | % | 87 | 1.15 | 100.05 |  |  | 1542.25 | [20 empty] | НР Внутренние санитарно-технические работы: демонтаж и разборка (ремонтно-строительные)
| Пр/774-099.1 | СП Внутренние санитарно-технические работы: демонтаж и разборка (ремонтно-строительные) |  |  |  | 4: %; 5: 44; 7: 44; 10: 678.25 | [20 empty] | СП Внутренние санитарно-технические работы: демонтаж и разборка (ремонтно-строительные)
|  | Всего по позиции |  |  |  | 8: 25288.52; 10: 3767.99 | [21 empty] | Всего по позиции
23 | ГЭСНр65-03-003-04 400*400 | Разборка воздуховодов из листовой стали толщиной: до 0,9 мм диаметром/периметром до 660 мм /2070 мм |  |  |  | 4: 100 м2; 5: 0.144; 6: 1; 7: 0.144 | [13 empty] | Разборка воздуховодов из листовой стали толщиной: до 0,9 мм диаметром/периметром до 660 мм /2070 мм
|  | Объем=14,4 / 100 | [24 empty] | Объем=14,4 / 100
| 1 | ОТ(ЗТ) |  |  |  | 4: чел.-ч; 7: 2.88; 10: 1254.53 | [15 empty] | ОТ(ЗТ)
| 1-100-30 | Средний разряд работы 3,0 |  |  |  | чел.-ч | 20 |  | 2.88 | 435.6 |  | 1254.53 | [16 empty] | Средний разряд работы 3,0
| 2 | ЭМ |  |  |  | 10: 5.8 | [15 empty] | ЭМ
|  | ОТм(ЗТм) |  |  |  | 4: чел.-ч; 7: 0.108; 10: 47.04 | [15 empty] | ОТм(ЗТм)
| 91.06.06-048 | Подъемники одномачтовые, грузоподъемность до 500 кг, высота подъема 45 м |  |  |  | маш.-ч | 0.75 |  | 0.108 | 53.74 |  | 5.8 | [16 empty] | Подъемники одномачтовые, грузоподъемность до 500 кг, высота подъема 45 м
| 4-100-030 | ОТм(Зтм) Средний разряд машинистов 3 |  |  |  | чел.-ч | 0.75 |  | 0.108 | 435.6 |  | 47.04 | [17 empty] | ОТм(Зтм) Средний разряд машинистов 3
|  | Итого прямые затраты |  |  |  | 10: 1307.37 | [19 empty] | Итого прямые затраты
|  | ФОТ |  |  |  | 10: 1301.57 | [20 empty] | ФОТ
| Пр/812-099.1-1, Приказ № 812/пр от 21.12.2020 п.27,29 (в ред. пр. № 611/пр от 26.07.2022) | НР Внутренние санитарно-технические работы: демонтаж и разборка (ремонтно-строительные) |  |  |  | % | 87 | 1.15 | 100.05 |  |  | 1302.22 | [20 empty] | НР Внутренние санитарно-технические работы: демонтаж и разборка (ремонтно-строительные)
| Пр/774-099.1 | СП Внутренние санитарно-технические работы: демонтаж и разборка (ремонтно-строительные) |  |  |  | 4: %; 5: 44; 7: 44; 10: 572.69 | [20 empty] | СП Внутренние санитарно-технические работы: демонтаж и разборка (ремонтно-строительные)
|  | Всего по позиции |  |  |  | 8: 22099.17; 10: 3182.28 | [21 empty] | Всего по позиции
Пс5 | [37 empty] | Пс5
24 | ГЭСНр65-03-005-03 | Демонтаж центробежных вентиляторов весом: свыше 0,12 до 0,4 т |  |  |  | 4: 100 шт; 5: 0.01; 6: 1; 7: 0.01 | [13 empty] | Демонтаж центробежных вентиляторов весом: свыше 0,12 до 0,4 т
|  | Объем=1 / 100 | [24 empty] | Объем=1 / 100
| 1 | ОТ(ЗТ) |  |  |  | 4: чел.-ч; 7: 11.2; 10: 4878.72 | [15 empty] | ОТ(ЗТ)
| 1-100-30 | Средний разряд работы 3,0 |  |  |  | чел.-ч | 1120 |  | 11.2 | 435.6 |  | 4878.72 | [16 empty] | Средний разряд работы 3,0
| 2 | ЭМ |  |  |  | 10: 2.84 | [15 empty] | ЭМ
|  | ОТм(ЗТм) |  |  |  | 4: чел.-ч; 7: 0.0529; 10: 23.04 | [15 empty] | ОТм(ЗТм)
| 91.06.06-048 | Подъемники одномачтовые, грузоподъемность до 500 кг, высота подъема 45 м |  |  |  | маш.-ч | 5.29 |  | 0.0529 | 53.74 |  | 2.84 | [16 empty] | Подъемники одномачтовые, грузоподъемность до 500 кг, высота подъема 45 м
| 4-100-030 | ОТм(Зтм) Средний разряд машинистов 3 |  |  |  | чел.-ч | 5.29 |  | 0.0529 | 435.6 |  | 23.04 | [17 empty] | ОТм(Зтм) Средний разряд машинистов 3
|  | Итого прямые затраты |  |  |  | 10: 4904.6 | [19 empty] | Итого прямые затраты
|  | ФОТ |  |  |  | 10: 4901.76 | [20 empty] | ФОТ
| Пр/812-099.1-1, Приказ № 812/пр от 21.12.2020 п.27,29 (в ред. пр. № 611/пр от 26.07.2022) | НР Внутренние санитарно-технические работы: демонтаж и разборка (ремонтно-строительные) |  |  |  | % | 87 | 1.15 | 100.05 |  |  | 4904.21 | [20 empty] | НР Внутренние санитарно-технические работы: демонтаж и разборка (ремонтно-строительные)
| Пр/774-099.1 | СП Внутренние санитарно-технические работы: демонтаж и разборка (ремонтно-строительные) |  |  |  | 4: %; 5: 44; 7: 44; 10: 2156.77 | [20 empty] | СП Внутренние санитарно-технические работы: демонтаж и разборка (ремонтно-строительные)
|  | Всего по позиции |  |  |  | 8: 1196558; 10: 11965.58 | [21 empty] | Всего по позиции
25 | ГЭСНр65-03-005-08 | При демонтаже вентиляторов с направляющими аппаратами добавлять: к норме 65-03-005-03 |  |  |  | 4: 10 шт; 5: 0.1; 6: 1; 7: 0.1 | [13 empty] | При демонтаже вентиляторов с направляющими аппаратами добавлять: к норме 65-03-005-03
|  | Объем=1 / 10 | [24 empty] | Объем=1 / 10
| 1 | ОТ(ЗТ) |  |  |  | 4: чел.-ч; 7: 1.1; 10: 555.67 | [15 empty] | ОТ(ЗТ)
| 1-100-42 | Средний разряд работы 4,2 |  |  |  | чел.-ч | 11 |  | 1.1 | 505.15 |  | 555.67 | [16 empty] | Средний разряд работы 4,2
|  | Итого прямые затраты |  |  |  | 10: 555.67 | [19 empty] | Итого прямые затраты
|  | ФОТ |  |  |  | 10: 555.67 | [20 empty] | ФОТ
| Пр/812-099.1-1, Приказ № 812/пр от 21.12.2020 п.27,29 (в ред. пр. № 611/пр от 26.07.2022) | НР Внутренние санитарно-технические работы: демонтаж и разборка (ремонтно-строительные) |  |  |  | % | 87 | 1.15 | 100.05 |  |  | 555.95 | [20 empty] | НР Внутренние санитарно-технические работы: демонтаж и разборка (ремонтно-строительные)
| Пр/774-099.1 | СП Внутренние санитарно-технические работы: демонтаж и разборка (ремонтно-строительные) |  |  |  | 4: %; 5: 44; 7: 44; 10: 244.49 | [20 empty] | СП Внутренние санитарно-технические работы: демонтаж и разборка (ремонтно-строительные)
|  | Всего по позиции |  |  |  | 8: 13561.1; 10: 1356.11 | [21 empty] | Всего по позиции
26 | ГЭСНр65-02-008-06 | Демонтаж: калориферов массой до 125 кг |  |  |  | 4: 100 шт; 5: 0.01; 6: 1; 7: 0.01 | [13 empty] | Демонтаж: калориферов массой до 125 кг
|  | Объем=1 / 100 | [24 empty] | Объем=1 / 100
| 1 | ОТ(ЗТ) |  |  |  | 4: чел.-ч; 7: 2.448; 10: 985.71 | [15 empty] | ОТ(ЗТ)
| 1-100-21 | Средний разряд работы 2,1 |  |  |  | чел.-ч | 244.8 |  | 2.448 | 402.66 |  | 985.71 | [16 empty] | Средний разряд работы 2,1
| 2 | ЭМ |  |  |  | 10: 1.96 | [15 empty] | ЭМ
|  | ОТм(ЗТм) |  |  |  | 4: чел.-ч; 7: 0.0364; 10: 15.86 | [15 empty] | ОТм(ЗТм)
| 91.06.06-048 | Подъемники одномачтовые, грузоподъемность до 500 кг, высота подъема 45 м |  |  |  | маш.-ч | 3.64 |  | 0.0364 | 53.74 |  | 1.96 | [16 empty] | Подъемники одномачтовые, грузоподъемность до 500 кг, высота подъема 45 м
| 4-100-030 | ОТм(Зтм) Средний разряд машинистов 3 |  |  |  | чел.-ч | 3.64 |  | 0.0364 | 435.6 |  | 15.86 | [17 empty] | ОТм(Зтм) Средний разряд машинистов 3
|  | Итого прямые затраты |  |  |  | 10: 1003.53 | [19 empty] | Итого прямые затраты
|  | ФОТ |  |  |  | 10: 1001.57 | [20 empty] | ФОТ
| Пр/812-099.1-1, Приказ № 812/пр от 21.12.2020 п.27,29 (в ред. пр. № 611/пр от 26.07.2022) | НР Внутренние санитарно-технические работы: демонтаж и разборка (ремонтно-строительные) |  |  |  | % | 87 | 1.15 | 100.05 |  |  | 1002.07 | [20 empty] | НР Внутренние санитарно-технические работы: демонтаж и разборка (ремонтно-строительные)
| Пр/774-099.1 | СП Внутренние санитарно-технические работы: демонтаж и разборка (ремонтно-строительные) |  |  |  | 4: %; 5: 44; 7: 44; 10: 440.69 | [20 empty] | СП Внутренние санитарно-технические работы: демонтаж и разборка (ремонтно-строительные)
|  | Всего по позиции |  |  |  | 8: 244629; 10: 2446.29 | [21 empty] | Всего по позиции
27 | ГЭСНр65-03-003-01 100*150 | Разборка воздуховодов из листовой стали толщиной: до 0,9 мм диаметром/периметром до 165 мм /540 мм |  |  |  | 4: 100 м2; 5: 0.025; 6: 1; 7: 0.025 | [13 empty] | Разборка воздуховодов из листовой стали толщиной: до 0,9 мм диаметром/периметром до 165 мм /540 мм
|  | Объем=2,5 / 100 | [24 empty] | Объем=2,5 / 100
| 1 | ОТ(ЗТ) |  |  |  | 4: чел.-ч; 7: 0.925; 10: 402.93 | [15 empty] | ОТ(ЗТ)
| 1-100-30 | Средний разряд работы 3,0 |  |  |  | чел.-ч | 37 |  | 0.925 | 435.6 |  | 402.93 | [16 empty] | Средний разряд работы 3,0
| 2 | ЭМ |  |  |  | 10: 1.01 | [15 empty] | ЭМ
|  | ОТм(ЗТм) |  |  |  | 4: чел.-ч; 7: 0.01875; 10: 8.17 | [15 empty] | ОТм(ЗТм)
| 91.06.06-048 | Подъемники одномачтовые, грузоподъемность до 500 кг, высота подъема 45 м |  |  |  | маш.-ч | 0.75 |  | 0.01875 | 53.74 |  | 1.01 | [16 empty] | Подъемники одномачтовые, грузоподъемность до 500 кг, высота подъема 45 м
| 4-100-030 | ОТм(Зтм) Средний разряд машинистов 3 |  |  |  | чел.-ч | 0.75 |  | 0.01875 | 435.6 |  | 8.17 | [17 empty] | ОТм(Зтм) Средний разряд машинистов 3
|  | Итого прямые затраты |  |  |  | 10: 412.11 | [19 empty] | Итого прямые затраты
|  | ФОТ |  |  |  | 10: 411.1 | [20 empty] | ФОТ
| Пр/812-099.1-1, Приказ № 812/пр от 21.12.2020 п.27,29 (в ред. пр. № 611/пр от 26.07.2022) | НР Внутренние санитарно-технические работы: демонтаж и разборка (ремонтно-строительные) |  |  |  | % | 87 | 1.15 | 100.05 |  |  | 411.31 | [20 empty] | НР Внутренние санитарно-технические работы: демонтаж и разборка (ремонтно-строительные)
| Пр/774-099.1 | СП Внутренние санитарно-технические работы: демонтаж и разборка (ремонтно-строительные) |  |  |  | 4: %; 5: 44; 7: 44; 10: 180.88 | [20 empty] | СП Внутренние санитарно-технические работы: демонтаж и разборка (ремонтно-строительные)
|  | Всего по позиции |  |  |  | 8: 40172; 10: 1004.3 | [21 empty] | Всего по позиции
28 | ГЭСНр65-03-003-02 100*300, 150*150, 200*150, 200*200, 250*250 | Разборка воздуховодов из листовой стали толщиной: до 0,9 мм диаметром/периметром до 320 мм /1000 мм |  |  |  | 4: 100 м2; 5: 0.287; 6: 1; 7: 0.287 | [13 empty] | Разборка воздуховодов из листовой стали толщиной: до 0,9 мм диаметром/периметром до 320 мм /1000 мм
|  | Объем=(5,6+2,4+4,9+8,8+7) / 100 | [24 empty] | Объем=(5,6+2,4+4,9+8,8+7) / 100
| 1 | ОТ(ЗТ) |  |  |  | 4: чел.-ч; 7: 8.323; 10: 3625.5 | [15 empty] | ОТ(ЗТ)
| 1-100-30 | Средний разряд работы 3,0 |  |  |  | чел.-ч | 29 |  | 8.323 | 435.6 |  | 3625.5 | [16 empty] | Средний разряд работы 3,0
| 2 | ЭМ |  |  |  | 10: 11.57 | [15 empty] | ЭМ
|  | ОТм(ЗТм) |  |  |  | 4: чел.-ч; 7: 0.21525; 10: 93.76 | [15 empty] | ОТм(ЗТм)
| 91.06.06-048 | Подъемники одномачтовые, грузоподъемность до 500 кг, высота подъема 45 м |  |  |  | маш.-ч | 0.75 |  | 0.21525 | 53.74 |  | 11.57 | [16 empty] | Подъемники одномачтовые, грузоподъемность до 500 кг, высота подъема 45 м
| 4-100-030 | ОТм(Зтм) Средний разряд машинистов 3 |  |  |  | чел.-ч | 0.75 |  | 0.21525 | 435.6 |  | 93.76 | [17 empty] | ОТм(Зтм) Средний разряд машинистов 3
|  | Итого прямые затраты |  |  |  | 10: 3730.83 | [19 empty] | Итого прямые затраты
|  | ФОТ |  |  |  | 10: 3719.26 | [20 empty] | ФОТ
| Пр/812-099.1-1, Приказ № 812/пр от 21.12.2020 п.27,29 (в ред. пр. № 611/пр от 26.07.2022) | НР Внутренние санитарно-технические работы: демонтаж и разборка (ремонтно-строительные) |  |  |  | % | 87 | 1.15 | 100.05 |  |  | 3721.12 | [20 empty] | НР Внутренние санитарно-технические работы: демонтаж и разборка (ремонтно-строительные)
| Пр/774-099.1 | СП Внутренние санитарно-технические работы: демонтаж и разборка (ремонтно-строительные) |  |  |  | 4: %; 5: 44; 7: 44; 10: 1636.47 | [20 empty] | СП Внутренние санитарно-технические работы: демонтаж и разборка (ремонтно-строительные)
|  | Всего по позиции |  |  |  | 8: 31666.97; 10: 9088.42 | [21 empty] | Всего по позиции
29 | ГЭСНр65-03-003-03 300*300, 350*300, 350*350 | Разборка воздуховодов из листовой стали толщиной: до 0,9 мм диаметром/периметром до 495 мм /1550 мм |  |  |  | 4: 100 м2; 5: 0.446; 6: 1; 7: 0.446 | [13 empty] | Разборка воздуховодов из листовой стали толщиной: до 0,9 мм диаметром/периметром до 495 мм /1550 мм
|  | Объем=(8,4+20,8+15,4) / 100 | [24 empty] | Объем=(8,4+20,8+15,4) / 100
| 1 | ОТ(ЗТ) |  |  |  | 4: чел.-ч; 7: 10.258; 10: 4468.38 | [15 empty] | ОТ(ЗТ)
| 1-100-30 | Средний разряд работы 3,0 |  |  |  | чел.-ч | 23 |  | 10.258 | 435.6 |  | 4468.38 | [16 empty] | Средний разряд работы 3,0
| 2 | ЭМ |  |  |  | 10: 17.98 | [15 empty] | ЭМ
|  | ОТм(ЗТм) |  |  |  | 4: чел.-ч; 7: 0.3345; 10: 145.71 | [15 empty] | ОТм(ЗТм)
| 91.06.06-048 | Подъемники одномачтовые, грузоподъемность до 500 кг, высота подъема 45 м |  |  |  | маш.-ч | 0.75 |  | 0.3345 | 53.74 |  | 17.98 | [16 empty] | Подъемники одномачтовые, грузоподъемность до 500 кг, высота подъема 45 м
| 4-100-030 | ОТм(Зтм) Средний разряд машинистов 3 |  |  |  | чел.-ч | 0.75 |  | 0.3345 | 435.6 |  | 145.71 | [17 empty] | ОТм(Зтм) Средний разряд машинистов 3
|  | Итого прямые затраты |  |  |  | 10: 4632.07 | [19 empty] | Итого прямые затраты
|  | ФОТ |  |  |  | 10: 4614.09 | [20 empty] | ФОТ
| Пр/812-099.1-1, Приказ № 812/пр от 21.12.2020 п.27,29 (в ред. пр. № 611/пр от 26.07.2022) | НР Внутренние санитарно-технические работы: демонтаж и разборка (ремонтно-строительные) |  |  |  | % | 87 | 1.15 | 100.05 |  |  | 4616.4 | [20 empty] | НР Внутренние санитарно-технические работы: демонтаж и разборка (ремонтно-строительные)
| Пр/774-099.1 | СП Внутренние санитарно-технические работы: демонтаж и разборка (ремонтно-строительные) |  |  |  | 4: %; 5: 44; 7: 44; 10: 2030.2 | [20 empty] | СП Внутренние санитарно-технические работы: демонтаж и разборка (ремонтно-строительные)
|  | Всего по позиции |  |  |  | 8: 25288.5; 10: 11278.67 | [21 empty] | Всего по позиции
30 | ГЭСНр65-03-003-09 500*400 | Разборка воздуховодов из листовой стали толщиной: 1-2 мм диаметром/периметром до 660 мм /2070 мм |  |  |  | 4: 100 м2; 5: 0.324; 6: 1; 7: 0.324 | [13 empty] | Разборка воздуховодов из листовой стали толщиной: 1-2 мм диаметром/периметром до 660 мм /2070 мм
|  | Объем=32,4 / 100 | [24 empty] | Объем=32,4 / 100
| 1 | ОТ(ЗТ) |  |  |  | 4: чел.-ч; 7: 7.776; 10: 3387.23 | [15 empty] | ОТ(ЗТ)
| 1-100-30 | Средний разряд работы 3,0 |  |  |  | чел.-ч | 24 |  | 7.776 | 435.6 |  | 3387.23 | [16 empty] | Средний разряд работы 3,0
| 2 | ЭМ |  |  |  | 10: 13.06 | [15 empty] | ЭМ
|  | ОТм(ЗТм) |  |  |  | 4: чел.-ч; 7: 0.243; 10: 105.85 | [15 empty] | ОТм(ЗТм)
| 91.06.06-048 | Подъемники одномачтовые, грузоподъемность до 500 кг, высота подъема 45 м |  |  |  | маш.-ч | 0.75 |  | 0.243 | 53.74 |  | 13.06 | [16 empty] | Подъемники одномачтовые, грузоподъемность до 500 кг, высота подъема 45 м
| 4-100-030 | ОТм(Зтм) Средний разряд машинистов 3 |  |  |  | чел.-ч | 0.75 |  | 0.243 | 435.6 |  | 105.85 | [17 empty] | ОТм(Зтм) Средний разряд машинистов 3
|  | Итого прямые затраты |  |  |  | 10: 3506.14 | [19 empty] | Итого прямые затраты
|  | ФОТ |  |  |  | 10: 3493.08 | [20 empty] | ФОТ
| Пр/812-099.1-1, Приказ № 812/пр от 21.12.2020 п.27,29 (в ред. пр. № 611/пр от 26.07.2022) | НР Внутренние санитарно-технические работы: демонтаж и разборка (ремонтно-строительные) |  |  |  | % | 87 | 1.15 | 100.05 |  |  | 3494.83 | [20 empty] | НР Внутренние санитарно-технические работы: демонтаж и разборка (ремонтно-строительные)
| Пр/774-099.1 | СП Внутренние санитарно-технические работы: демонтаж и разборка (ремонтно-строительные) |  |  |  | 4: %; 5: 44; 7: 44; 10: 1536.96 | [20 empty] | СП Внутренние санитарно-технические работы: демонтаж и разборка (ремонтно-строительные)
|  | Всего по позиции |  |  |  | 8: 26351.64; 10: 8537.93 | [21 empty] | Всего по позиции
Пс6 | [37 empty] | Пс6
31 | ГЭСНр65-03-005-03 | Демонтаж центробежных вентиляторов весом: свыше 0,12 до 0,4 т |  |  |  | 4: 100 шт; 5: 0.01; 6: 1; 7: 0.01 | [13 empty] | Демонтаж центробежных вентиляторов весом: свыше 0,12 до 0,4 т
|  | Объем=1 / 100 | [24 empty] | Объем=1 / 100
| ОП п.1.65.3 | При выполнении работ с передвижных подмостей и лестниц на высоте более 3 м от пола: св. 3 до 5 м ОЗП=1,1; ТЗ=1,1 | [36 empty] | При выполнении работ с передвижных подмостей и лестниц на высоте более 3 м от пола: св. 3 до 5 м ОЗП=1,1; ТЗ=1,1
| 1 | ОТ(ЗТ) |  |  |  | 4: чел.-ч; 7: 12.32; 10: 5366.59 | [15 empty] | ОТ(ЗТ)
| 1-100-30 | Средний разряд работы 3,0 |  |  |  | чел.-ч | 1120 | 1.1 | 12.32 | 435.6 |  | 5366.59 | [16 empty] | Средний разряд работы 3,0
| 2 | ЭМ |  |  |  | 10: 2.84 | [15 empty] | ЭМ
|  | ОТм(ЗТм) |  |  |  | 4: чел.-ч; 7: 0.0529; 10: 23.04 | [15 empty] | ОТм(ЗТм)
| 91.06.06-048 | Подъемники одномачтовые, грузоподъемность до 500 кг, высота подъема 45 м |  |  |  | маш.-ч | 5.29 |  | 0.0529 | 53.74 |  | 2.84 | [16 empty] | Подъемники одномачтовые, грузоподъемность до 500 кг, высота подъема 45 м
| 4-100-030 | ОТм(Зтм) Средний разряд машинистов 3 |  |  |  | чел.-ч | 5.29 |  | 0.0529 | 435.6 |  | 23.04 | [17 empty] | ОТм(Зтм) Средний разряд машинистов 3
|  | Итого прямые затраты |  |  |  | 10: 5392.47 | [19 empty] | Итого прямые затраты
|  | ФОТ |  |  |  | 10: 5389.63 | [20 empty] | ФОТ
| Пр/812-099.1-1, Приказ № 812/пр от 21.12.2020 п.27,29 (в ред. пр. № 611/пр от 26.07.2022) | НР Внутренние санитарно-технические работы: демонтаж и разборка (ремонтно-строительные) |  |  |  | % | 87 | 1.15 | 100.05 |  |  | 5392.32 | [20 empty] | НР Внутренние санитарно-технические работы: демонтаж и разборка (ремонтно-строительные)
| Пр/774-099.1 | СП Внутренние санитарно-технические работы: демонтаж и разборка (ремонтно-строительные) |  |  |  | 4: %; 5: 44; 7: 44; 10: 2371.44 | [20 empty] | СП Внутренние санитарно-технические работы: демонтаж и разборка (ремонтно-строительные)
|  | Всего по позиции |  |  |  | 8: 1315623; 10: 13156.23 | [21 empty] | Всего по позиции
32 | ГЭСНр65-03-005-08 | При демонтаже вентиляторов с направляющими аппаратами добавлять: к норме 65-03-005-03 |  |  |  | 4: 10 шт; 5: 0.1; 6: 1; 7: 0.1 | [13 empty] | При демонтаже вентиляторов с направляющими аппаратами добавлять: к норме 65-03-005-03
|  | Объем=1 / 10 | [24 empty] | Объем=1 / 10
| ОП п.1.65.3 | При выполнении работ с передвижных подмостей и лестниц на высоте более 3 м от пола: св. 3 до 5 м ОЗП=1,1; ТЗ=1,1 | [36 empty] | При выполнении работ с передвижных подмостей и лестниц на высоте более 3 м от пола: св. 3 до 5 м ОЗП=1,1; ТЗ=1,1
| 1 | ОТ(ЗТ) |  |  |  | 4: чел.-ч; 7: 1.21; 10: 611.23 | [15 empty] | ОТ(ЗТ)
| 1-100-42 | Средний разряд работы 4,2 |  |  |  | чел.-ч | 11 | 1.1 | 1.21 | 505.15 |  | 611.23 | [16 empty] | Средний разряд работы 4,2
|  | Итого прямые затраты |  |  |  | 10: 611.23 | [19 empty] | Итого прямые затраты
|  | ФОТ |  |  |  | 10: 611.23 | [20 empty] | ФОТ
| Пр/812-099.1-1, Приказ № 812/пр от 21.12.2020 п.27,29 (в ред. пр. № 611/пр от 26.07.2022) | НР Внутренние санитарно-технические работы: демонтаж и разборка (ремонтно-строительные) |  |  |  | % | 87 | 1.15 | 100.05 |  |  | 611.54 | [20 empty] | НР Внутренние санитарно-технические работы: демонтаж и разборка (ремонтно-строительные)
| Пр/774-099.1 | СП Внутренние санитарно-технические работы: демонтаж и разборка (ремонтно-строительные) |  |  |  | 4: %; 5: 44; 7: 44; 10: 268.94 | [20 empty] | СП Внутренние санитарно-технические работы: демонтаж и разборка (ремонтно-строительные)
|  | Всего по позиции |  |  |  | 8: 14917.1; 10: 1491.71 | [21 empty] | Всего по позиции
33 | ГЭСНр65-02-008-06 | Демонтаж: калориферов массой до 125 кг |  |  |  | 4: 100 шт; 5: 0.01; 6: 1; 7: 0.01 | [13 empty] | Демонтаж: калориферов массой до 125 кг
|  | Объем=1 / 100 | [24 empty] | Объем=1 / 100
| ОП п.1.65.3 | При выполнении работ с передвижных подмостей и лестниц на высоте более 3 м от пола: св. 3 до 5 м ОЗП=1,1; ТЗ=1,1 | [36 empty] | При выполнении работ с передвижных подмостей и лестниц на высоте более 3 м от пола: св. 3 до 5 м ОЗП=1,1; ТЗ=1,1
| 1 | ОТ(ЗТ) |  |  |  | 4: чел.-ч; 7: 2.6928; 10: 1084.28 | [15 empty] | ОТ(ЗТ)
| 1-100-21 | Средний разряд работы 2,1 |  |  |  | чел.-ч | 244.8 | 1.1 | 2.6928 | 402.66 |  | 1084.28 | [16 empty] | Средний разряд работы 2,1
| 2 | ЭМ |  |  |  | 10: 1.96 | [15 empty] | ЭМ
|  | ОТм(ЗТм) |  |  |  | 4: чел.-ч; 7: 0.0364; 10: 15.86 | [15 empty] | ОТм(ЗТм)
| 91.06.06-048 | Подъемники одномачтовые, грузоподъемность до 500 кг, высота подъема 45 м |  |  |  | маш.-ч | 3.64 |  | 0.0364 | 53.74 |  | 1.96 | [16 empty] | Подъемники одномачтовые, грузоподъемность до 500 кг, высота подъема 45 м
| 4-100-030 | ОТм(Зтм) Средний разряд машинистов 3 |  |  |  | чел.-ч | 3.64 |  | 0.0364 | 435.6 |  | 15.86 | [17 empty] | ОТм(Зтм) Средний разряд машинистов 3
|  | Итого прямые затраты |  |  |  | 10: 1102.1 | [19 empty] | Итого прямые затраты
|  | ФОТ |  |  |  | 10: 1100.14 | [20 empty] | ФОТ
| Пр/812-099.1-1, Приказ № 812/пр от 21.12.2020 п.27,29 (в ред. пр. № 611/пр от 26.07.2022) | НР Внутренние санитарно-технические работы: демонтаж и разборка (ремонтно-строительные) |  |  |  | % | 87 | 1.15 | 100.05 |  |  | 1100.69 | [20 empty] | НР Внутренние санитарно-технические работы: демонтаж и разборка (ремонтно-строительные)
| Пр/774-099.1 | СП Внутренние санитарно-технические работы: демонтаж и разборка (ремонтно-строительные) |  |  |  | 4: %; 5: 44; 7: 44; 10: 484.06 | [20 empty] | СП Внутренние санитарно-технические работы: демонтаж и разборка (ремонтно-строительные)
|  | Всего по позиции |  |  |  | 8: 268685; 10: 2686.85 | [21 empty] | Всего по позиции
34 | ГЭСНр65-03-003-09 д.560; 500*450, 500*500 | Разборка воздуховодов из листовой стали толщиной: 1-2 мм диаметром/периметром до 660 мм /2070 мм |  |  |  | 4: 100 м2; 5: 0.421; 6: 1; 7: 0.421 | [13 empty] | Разборка воздуховодов из листовой стали толщиной: 1-2 мм диаметром/периметром до 660 мм /2070 мм
|  | Объем=(8,8+13,3+20) / 100 | [24 empty] | Объем=(8,8+13,3+20) / 100
| ОП п.1.65.3 | При выполнении работ с передвижных подмостей и лестниц на высоте более 3 м от пола: св. 3 до 5 м ОЗП=1,1; ТЗ=1,1 | [36 empty] | При выполнении работ с передвижных подмостей и лестниц на высоте более 3 м от пола: св. 3 до 5 м ОЗП=1,1; ТЗ=1,1
| 1 | ОТ(ЗТ) |  |  |  | 4: чел.-ч; 7: 11.1144; 10: 4841.43 | [15 empty] | ОТ(ЗТ)
| 1-100-30 | Средний разряд работы 3,0 |  |  |  | чел.-ч | 24 | 1.1 | 11.1144 | 435.6 |  | 4841.43 | [16 empty] | Средний разряд работы 3,0
| 2 | ЭМ |  |  |  | 10: 16.97 | [15 empty] | ЭМ
|  | ОТм(ЗТм) |  |  |  | 4: чел.-ч; 7: 0.31575; 10: 137.54 | [15 empty] | ОТм(ЗТм)
| 91.06.06-048 | Подъемники одномачтовые, грузоподъемность до 500 кг, высота подъема 45 м |  |  |  | маш.-ч | 0.75 |  | 0.31575 | 53.74 |  | 16.97 | [16 empty] | Подъемники одномачтовые, грузоподъемность до 500 кг, высота подъема 45 м
| 4-100-030 | ОТм(Зтм) Средний разряд машинистов 3 |  |  |  | чел.-ч | 0.75 |  | 0.31575 | 435.6 |  | 137.54 | [17 empty] | ОТм(Зтм) Средний разряд машинистов 3
|  | Итого прямые затраты |  |  |  | 10: 4995.94 | [19 empty] | Итого прямые затраты
|  | ФОТ |  |  |  | 10: 4978.97 | [20 empty] | ФОТ
| Пр/812-099.1-1, Приказ № 812/пр от 21.12.2020 п.27,29 (в ред. пр. № 611/пр от 26.07.2022) | НР Внутренние санитарно-технические работы: демонтаж и разборка (ремонтно-строительные) |  |  |  | % | 87 | 1.15 | 100.05 |  |  | 4981.46 | [20 empty] | НР Внутренние санитарно-технические работы: демонтаж и разборка (ремонтно-строительные)
| Пр/774-099.1 | СП Внутренние санитарно-технические работы: демонтаж и разборка (ремонтно-строительные) |  |  |  | 4: %; 5: 44; 7: 44; 10: 2190.75 | [20 empty] | СП Внутренние санитарно-технические работы: демонтаж и разборка (ремонтно-строительные)
|  | Всего по позиции |  |  |  | 8: 28902.97; 10: 12168.15 | [21 empty] | Всего по позиции
35 | ГЭСНр65-03-003-03 500*250 | Разборка воздуховодов из листовой стали толщиной: до 0,9 мм диаметром/периметром до 495 мм /1550 мм |  |  |  | 4: 100 м2; 5: 0.375; 6: 1; 7: 0.375 | [13 empty] | Разборка воздуховодов из листовой стали толщиной: до 0,9 мм диаметром/периметром до 495 мм /1550 мм
|  | Объем=37,5 / 100 | [24 empty] | Объем=37,5 / 100
| ОП п.1.65.3 | При выполнении работ с передвижных подмостей и лестниц на высоте более 3 м от пола: св. 3 до 5 м ОЗП=1,1; ТЗ=1,1 | [36 empty] | При выполнении работ с передвижных подмостей и лестниц на высоте более 3 м от пола: св. 3 до 5 м ОЗП=1,1; ТЗ=1,1
| 1 | ОТ(ЗТ) |  |  |  | 4: чел.-ч; 7: 9.4875; 10: 4132.76 | [15 empty] | ОТ(ЗТ)
| 1-100-30 | Средний разряд работы 3,0 |  |  |  | чел.-ч | 23 | 1.1 | 9.4875 | 435.6 |  | 4132.76 | [16 empty] | Средний разряд работы 3,0
| 2 | ЭМ |  |  |  | 10: 15.11 | [15 empty] | ЭМ
|  | ОТм(ЗТм) |  |  |  | 4: чел.-ч; 7: 0.28125; 10: 122.51 | [15 empty] | ОТм(ЗТм)
| 91.06.06-048 | Подъемники одномачтовые, грузоподъемность до 500 кг, высота подъема 45 м |  |  |  | маш.-ч | 0.75 |  | 0.28125 | 53.74 |  | 15.11 | [16 empty] | Подъемники одномачтовые, грузоподъемность до 500 кг, высота подъема 45 м
| 4-100-030 | ОТм(Зтм) Средний разряд машинистов 3 |  |  |  | чел.-ч | 0.75 |  | 0.28125 | 435.6 |  | 122.51 | [17 empty] | ОТм(Зтм) Средний разряд машинистов 3
|  | Итого прямые затраты |  |  |  | 10: 4270.38 | [19 empty] | Итого прямые затраты
|  | ФОТ |  |  |  | 10: 4255.27 | [20 empty] | ФОТ
| Пр/812-099.1-1, Приказ № 812/пр от 21.12.2020 п.27,29 (в ред. пр. № 611/пр от 26.07.2022) | НР Внутренние санитарно-технические работы: демонтаж и разборка (ремонтно-строительные) |  |  |  | % | 87 | 1.15 | 100.05 |  |  | 4257.4 | [20 empty] | НР Внутренние санитарно-технические работы: демонтаж и разборка (ремонтно-строительные)
| Пр/774-099.1 | СП Внутренние санитарно-технические работы: демонтаж и разборка (ремонтно-строительные) |  |  |  | 4: %; 5: 44; 7: 44; 10: 1872.32 | [20 empty] | СП Внутренние санитарно-технические работы: демонтаж и разборка (ремонтно-строительные)
|  | Всего по позиции |  |  |  | 8: 27733.6; 10: 10400.1 | [21 empty] | Всего по позиции
36 | ГЭСНр65-03-003-04 400*400 | Разборка воздуховодов из листовой стали толщиной: до 0,9 мм диаметром/периметром до 660 мм /2070 мм |  |  |  | 4: 100 м2; 5: 0.096; 6: 1; 7: 0.096 | [13 empty] | Разборка воздуховодов из листовой стали толщиной: до 0,9 мм диаметром/периметром до 660 мм /2070 мм
|  | Объем=9,6 / 100 | [24 empty] | Объем=9,6 / 100
| ОП п.1.65.3 | При выполнении работ с передвижных подмостей и лестниц на высоте более 3 м от пола: св. 3 до 5 м ОЗП=1,1; ТЗ=1,1 | [36 empty] | При выполнении работ с передвижных подмостей и лестниц на высоте более 3 м от пола: св. 3 до 5 м ОЗП=1,1; ТЗ=1,1
| 1 | ОТ(ЗТ) |  |  |  | 4: чел.-ч; 7: 2.112; 10: 919.99 | [15 empty] | ОТ(ЗТ)
| 1-100-30 | Средний разряд работы 3,0 |  |  |  | чел.-ч | 20 | 1.1 | 2.112 | 435.6 |  | 919.99 | [16 empty] | Средний разряд работы 3,0
| 2 | ЭМ |  |  |  | 10: 3.87 | [15 empty] | ЭМ
|  | ОТм(ЗТм) |  |  |  | 4: чел.-ч; 7: 0.072; 10: 31.36 | [15 empty] | ОТм(ЗТм)
| 91.06.06-048 | Подъемники одномачтовые, грузоподъемность до 500 кг, высота подъема 45 м |  |  |  | маш.-ч | 0.75 |  | 0.072 | 53.74 |  | 3.87 | [16 empty] | Подъемники одномачтовые, грузоподъемность до 500 кг, высота подъема 45 м
| 4-100-030 | ОТм(Зтм) Средний разряд машинистов 3 |  |  |  | чел.-ч | 0.75 |  | 0.072 | 435.6 |  | 31.36 | [17 empty] | ОТм(Зтм) Средний разряд машинистов 3
|  | Итого прямые затраты |  |  |  | 10: 955.22 | [19 empty] | Итого прямые затраты
|  | ФОТ |  |  |  | 10: 951.35 | [20 empty] | ФОТ
| Пр/812-099.1-1, Приказ № 812/пр от 21.12.2020 п.27,29 (в ред. пр. № 611/пр от 26.07.2022) | НР Внутренние санитарно-технические работы: демонтаж и разборка (ремонтно-строительные) |  |  |  | % | 87 | 1.15 | 100.05 |  |  | 951.83 | [20 empty] | НР Внутренние санитарно-технические работы: демонтаж и разборка (ремонтно-строительные)
| Пр/774-099.1 | СП Внутренние санитарно-технические работы: демонтаж и разборка (ремонтно-строительные) |  |  |  | 4: %; 5: 44; 7: 44; 10: 418.59 | [20 empty] | СП Внутренние санитарно-технические работы: демонтаж и разборка (ремонтно-строительные)
|  | Всего по позиции |  |  |  | 8: 24225.42; 10: 2325.64 | [21 empty] | Всего по позиции
Пс7 | [37 empty] | Пс7
37 | ГЭСНр65-03-005-01 | Демонтаж центробежных вентиляторов весом: до 0,05 т |  |  |  | 4: 100 шт; 5: 0.01; 6: 1; 7: 0.01 | [13 empty] | Демонтаж центробежных вентиляторов весом: до 0,05 т
|  | Объем=1 / 100 | [24 empty] | Объем=1 / 100
| 1 | ОТ(ЗТ) |  |  |  | 4: чел.-ч; 7: 2.8; 10: 1219.68 | [15 empty] | ОТ(ЗТ)
| 1-100-30 | Средний разряд работы 3,0 |  |  |  | чел.-ч | 280 |  | 2.8 | 435.6 |  | 1219.68 | [16 empty] | Средний разряд работы 3,0
| 2 | ЭМ |  |  |  | 10: 0.4 | [15 empty] | ЭМ
|  | ОТм(ЗТм) |  |  |  | 4: чел.-ч; 7: 0.0075; 10: 3.27 | [15 empty] | ОТм(ЗТм)
| 91.06.06-048 | Подъемники одномачтовые, грузоподъемность до 500 кг, высота подъема 45 м |  |  |  | маш.-ч | 0.75 |  | 0.0075 | 53.74 |  | 0.4 | [16 empty] | Подъемники одномачтовые, грузоподъемность до 500 кг, высота подъема 45 м
| 4-100-030 | ОТм(Зтм) Средний разряд машинистов 3 |  |  |  | чел.-ч | 0.75 |  | 0.0075 | 435.6 |  | 3.27 | [17 empty] | ОТм(Зтм) Средний разряд машинистов 3
|  | Итого прямые затраты |  |  |  | 10: 1223.35 | [19 empty] | Итого прямые затраты
|  | ФОТ |  |  |  | 10: 1222.95 | [20 empty] | ФОТ
| Пр/812-099.1-1, Приказ № 812/пр от 21.12.2020 п.27,29 (в ред. пр. № 611/пр от 26.07.2022) | НР Внутренние санитарно-технические работы: демонтаж и разборка (ремонтно-строительные) |  |  |  | % | 87 | 1.15 | 100.05 |  |  | 1223.56 | [20 empty] | НР Внутренние санитарно-технические работы: демонтаж и разборка (ремонтно-строительные)
| Пр/774-099.1 | СП Внутренние санитарно-технические работы: демонтаж и разборка (ремонтно-строительные) |  |  |  | 4: %; 5: 44; 7: 44; 10: 538.1 | [20 empty] | СП Внутренние санитарно-технические работы: демонтаж и разборка (ремонтно-строительные)
|  | Всего по позиции |  |  |  | 8: 298501; 10: 2985.01 | [21 empty] | Всего по позиции
38 | ГЭСНр65-03-005-06 | При демонтаже вентиляторов с направляющими аппаратами добавлять: к норме 65-03-005-01 |  |  |  | 4: 10 шт; 5: 0.1; 6: 1; 7: 0.1 | [13 empty] | При демонтаже вентиляторов с направляющими аппаратами добавлять: к норме 65-03-005-01
|  | Объем=1 / 10 | [24 empty] | Объем=1 / 10
| 1 | ОТ(ЗТ) |  |  |  | 4: чел.-ч; 7: 0.48; 10: 227.53 | [15 empty] | ОТ(ЗТ)
| 1-100-37 | Средний разряд работы 3,7 |  |  |  | чел.-ч | 4.8 |  | 0.48 | 474.03 |  | 227.53 | [16 empty] | Средний разряд работы 3,7
|  | Итого прямые затраты |  |  |  | 10: 227.53 | [19 empty] | Итого прямые затраты
|  | ФОТ |  |  |  | 10: 227.53 | [20 empty] | ФОТ
| Пр/812-099.1-1, Приказ № 812/пр от 21.12.2020 п.27,29 (в ред. пр. № 611/пр от 26.07.2022) | НР Внутренние санитарно-технические работы: демонтаж и разборка (ремонтно-строительные) |  |  |  | % | 87 | 1.15 | 100.05 |  |  | 227.64 | [20 empty] | НР Внутренние санитарно-технические работы: демонтаж и разборка (ремонтно-строительные)
| Пр/774-099.1 | СП Внутренние санитарно-технические работы: демонтаж и разборка (ремонтно-строительные) |  |  |  | 4: %; 5: 44; 7: 44; 10: 100.11 | [20 empty] | СП Внутренние санитарно-технические работы: демонтаж и разборка (ремонтно-строительные)
|  | Всего по позиции |  |  |  | 8: 5552.8; 10: 555.28 | [21 empty] | Всего по позиции
39 | ГЭСНр65-02-008-06 | Демонтаж: калориферов массой до 125 кг |  |  |  | 4: 100 шт; 5: 0.01; 6: 1; 7: 0.01 | [13 empty] | Демонтаж: калориферов массой до 125 кг
|  | Объем=1 / 100 | [24 empty] | Объем=1 / 100
| 1 | ОТ(ЗТ) |  |  |  | 4: чел.-ч; 7: 2.448; 10: 985.71 | [15 empty] | ОТ(ЗТ)
| 1-100-21 | Средний разряд работы 2,1 |  |  |  | чел.-ч | 244.8 |  | 2.448 | 402.66 |  | 985.71 | [16 empty] | Средний разряд работы 2,1
| 2 | ЭМ |  |  |  | 10: 1.96 | [15 empty] | ЭМ
|  | ОТм(ЗТм) |  |  |  | 4: чел.-ч; 7: 0.0364; 10: 15.86 | [15 empty] | ОТм(ЗТм)
| 91.06.06-048 | Подъемники одномачтовые, грузоподъемность до 500 кг, высота подъема 45 м |  |  |  | маш.-ч | 3.64 |  | 0.0364 | 53.74 |  | 1.96 | [16 empty] | Подъемники одномачтовые, грузоподъемность до 500 кг, высота подъема 45 м
| 4-100-030 | ОТм(Зтм) Средний разряд машинистов 3 |  |  |  | чел.-ч | 3.64 |  | 0.0364 | 435.6 |  | 15.86 | [17 empty] | ОТм(Зтм) Средний разряд машинистов 3
|  | Итого прямые затраты |  |  |  | 10: 1003.53 | [19 empty] | Итого прямые затраты
|  | ФОТ |  |  |  | 10: 1001.57 | [20 empty] | ФОТ
| Пр/812-099.1-1, Приказ № 812/пр от 21.12.2020 п.27,29 (в ред. пр. № 611/пр от 26.07.2022) | НР Внутренние санитарно-технические работы: демонтаж и разборка (ремонтно-строительные) |  |  |  | % | 87 | 1.15 | 100.05 |  |  | 1002.07 | [20 empty] | НР Внутренние санитарно-технические работы: демонтаж и разборка (ремонтно-строительные)
| Пр/774-099.1 | СП Внутренние санитарно-технические работы: демонтаж и разборка (ремонтно-строительные) |  |  |  | 4: %; 5: 44; 7: 44; 10: 440.69 | [20 empty] | СП Внутренние санитарно-технические работы: демонтаж и разборка (ремонтно-строительные)
|  | Всего по позиции |  |  |  | 8: 244629; 10: 2446.29 | [21 empty] | Всего по позиции
40 | ГЭСНр65-03-003-02 200*200, 150*300, 200*300 | Разборка воздуховодов из листовой стали толщиной: до 0,9 мм диаметром/периметром до 320 мм /1000 мм |  |  |  | 4: 100 м2; 5: 0.536; 6: 1; 7: 0.536 | [13 empty] | Разборка воздуховодов из листовой стали толщиной: до 0,9 мм диаметром/периметром до 320 мм /1000 мм
|  | Объем=(6,4+7,2+40) / 100 | [24 empty] | Объем=(6,4+7,2+40) / 100
| 1 | ОТ(ЗТ) |  |  |  | 4: чел.-ч; 7: 15.544; 10: 6770.97 | [15 empty] | ОТ(ЗТ)
| 1-100-30 | Средний разряд работы 3,0 |  |  |  | чел.-ч | 29 |  | 15.544 | 435.6 |  | 6770.97 | [16 empty] | Средний разряд работы 3,0
| 2 | ЭМ |  |  |  | 10: 21.6 | [15 empty] | ЭМ
|  | ОТм(ЗТм) |  |  |  | 4: чел.-ч; 7: 0.402; 10: 175.11 | [15 empty] | ОТм(ЗТм)
| 91.06.06-048 | Подъемники одномачтовые, грузоподъемность до 500 кг, высота подъема 45 м |  |  |  | маш.-ч | 0.75 |  | 0.402 | 53.74 |  | 21.6 | [16 empty] | Подъемники одномачтовые, грузоподъемность до 500 кг, высота подъема 45 м
| 4-100-030 | ОТм(Зтм) Средний разряд машинистов 3 |  |  |  | чел.-ч | 0.75 |  | 0.402 | 435.6 |  | 175.11 | [17 empty] | ОТм(Зтм) Средний разряд машинистов 3
|  | Итого прямые затраты |  |  |  | 10: 6967.68 | [19 empty] | Итого прямые затраты
|  | ФОТ |  |  |  | 10: 6946.08 | [20 empty] | ФОТ
| Пр/812-099.1-1, Приказ № 812/пр от 21.12.2020 п.27,29 (в ред. пр. № 611/пр от 26.07.2022) | НР Внутренние санитарно-технические работы: демонтаж и разборка (ремонтно-строительные) |  |  |  | % | 87 | 1.15 | 100.05 |  |  | 6949.55 | [20 empty] | НР Внутренние санитарно-технические работы: демонтаж и разборка (ремонтно-строительные)
| Пр/774-099.1 | СП Внутренние санитарно-технические работы: демонтаж и разборка (ремонтно-строительные) |  |  |  | 4: %; 5: 44; 7: 44; 10: 3056.28 | [20 empty] | СП Внутренние санитарно-технические работы: демонтаж и разборка (ремонтно-строительные)
|  | Всего по позиции |  |  |  | 8: 31667; 10: 16973.51 | [21 empty] | Всего по позиции
Пс8 | [37 empty] | Пс8
41 | ГЭСНр65-03-005-01 | Демонтаж центробежных вентиляторов весом: до 0,05 т |  |  |  | 4: 100 шт; 5: 0.01; 6: 1; 7: 0.01 | [13 empty] | Демонтаж центробежных вентиляторов весом: до 0,05 т
|  | Объем=1 / 100 | [24 empty] | Объем=1 / 100
| ОП п.1.65.3 | При выполнении работ с передвижных подмостей и лестниц на высоте более 3 м от пола: св. 3 до 5 м ОЗП=1,1; ТЗ=1,1 | [36 empty] | При выполнении работ с передвижных подмостей и лестниц на высоте более 3 м от пола: св. 3 до 5 м ОЗП=1,1; ТЗ=1,1
| 1 | ОТ(ЗТ) |  |  |  | 4: чел.-ч; 7: 3.08; 10: 1341.65 | [15 empty] | ОТ(ЗТ)
| 1-100-30 | Средний разряд работы 3,0 |  |  |  | чел.-ч | 280 | 1.1 | 3.08 | 435.6 |  | 1341.65 | [16 empty] | Средний разряд работы 3,0
| 2 | ЭМ |  |  |  | 10: 0.4 | [15 empty] | ЭМ
|  | ОТм(ЗТм) |  |  |  | 4: чел.-ч; 7: 0.0075; 10: 3.27 | [15 empty] | ОТм(ЗТм)
| 91.06.06-048 | Подъемники одномачтовые, грузоподъемность до 500 кг, высота подъема 45 м |  |  |  | маш.-ч | 0.75 |  | 0.0075 | 53.74 |  | 0.4 | [16 empty] | Подъемники одномачтовые, грузоподъемность до 500 кг, высота подъема 45 м
| 4-100-030 | ОТм(Зтм) Средний разряд машинистов 3 |  |  |  | чел.-ч | 0.75 |  | 0.0075 | 435.6 |  | 3.27 | [17 empty] | ОТм(Зтм) Средний разряд машинистов 3
|  | Итого прямые затраты |  |  |  | 10: 1345.32 | [19 empty] | Итого прямые затраты
|  | ФОТ |  |  |  | 10: 1344.92 | [20 empty] | ФОТ
| Пр/812-099.1-1, Приказ № 812/пр от 21.12.2020 п.27,29 (в ред. пр. № 611/пр от 26.07.2022) | НР Внутренние санитарно-технические работы: демонтаж и разборка (ремонтно-строительные) |  |  |  | % | 87 | 1.15 | 100.05 |  |  | 1345.59 | [20 empty] | НР Внутренние санитарно-технические работы: демонтаж и разборка (ремонтно-строительные)
| Пр/774-099.1 | СП Внутренние санитарно-технические работы: демонтаж и разборка (ремонтно-строительные) |  |  |  | 4: %; 5: 44; 7: 44; 10: 591.76 | [20 empty] | СП Внутренние санитарно-технические работы: демонтаж и разборка (ремонтно-строительные)
|  | Всего по позиции |  |  |  | 8: 328267; 10: 3282.67 | [21 empty] | Всего по позиции
42 | ГЭСНр65-03-005-06 | При демонтаже вентиляторов с направляющими аппаратами добавлять: к норме 65-03-005-01 |  |  |  | 4: 10 шт; 5: 0.1; 6: 1; 7: 0.1 | [13 empty] | При демонтаже вентиляторов с направляющими аппаратами добавлять: к норме 65-03-005-01
|  | Объем=1 / 10 | [24 empty] | Объем=1 / 10
| ОП п.1.65.3 | При выполнении работ с передвижных подмостей и лестниц на высоте более 3 м от пола: св. 3 до 5 м ОЗП=1,1; ТЗ=1,1 | [36 empty] | При выполнении работ с передвижных подмостей и лестниц на высоте более 3 м от пола: св. 3 до 5 м ОЗП=1,1; ТЗ=1,1
| 1 | ОТ(ЗТ) |  |  |  | 4: чел.-ч; 7: 0.528; 10: 250.29 | [15 empty] | ОТ(ЗТ)
| 1-100-37 | Средний разряд работы 3,7 |  |  |  | чел.-ч | 4.8 | 1.1 | 0.528 | 474.03 |  | 250.29 | [16 empty] | Средний разряд работы 3,7
|  | Итого прямые затраты |  |  |  | 10: 250.29 | [19 empty] | Итого прямые затраты
|  | ФОТ |  |  |  | 10: 250.29 | [20 empty] | ФОТ
| Пр/812-099.1-1, Приказ № 812/пр от 21.12.2020 п.27,29 (в ред. пр. № 611/пр от 26.07.2022) | НР Внутренние санитарно-технические работы: демонтаж и разборка (ремонтно-строительные) |  |  |  | % | 87 | 1.15 | 100.05 |  |  | 250.42 | [20 empty] | НР Внутренние санитарно-технические работы: демонтаж и разборка (ремонтно-строительные)
| Пр/774-099.1 | СП Внутренние санитарно-технические работы: демонтаж и разборка (ремонтно-строительные) |  |  |  | 4: %; 5: 44; 7: 44; 10: 110.13 | [20 empty] | СП Внутренние санитарно-технические работы: демонтаж и разборка (ремонтно-строительные)
|  | Всего по позиции |  |  |  | 8: 6108.4; 10: 610.84 | [21 empty] | Всего по позиции
43 | ГЭСНр65-02-008-06 | Демонтаж: калориферов массой до 125 кг |  |  |  | 4: 100 шт; 5: 0.01; 6: 1; 7: 0.01 | [13 empty] | Демонтаж: калориферов массой до 125 кг
|  | Объем=1 / 100 | [24 empty] | Объем=1 / 100
| ОП п.1.65.3 | При выполнении работ с передвижных подмостей и лестниц на высоте более 3 м от пола: св. 3 до 5 м ОЗП=1,1; ТЗ=1,1 | [36 empty] | При выполнении работ с передвижных подмостей и лестниц на высоте более 3 м от пола: св. 3 до 5 м ОЗП=1,1; ТЗ=1,1
| 1 | ОТ(ЗТ) |  |  |  | 4: чел.-ч; 7: 2.6928; 10: 1084.28 | [15 empty] | ОТ(ЗТ)
| 1-100-21 | Средний разряд работы 2,1 |  |  |  | чел.-ч | 244.8 | 1.1 | 2.6928 | 402.66 |  | 1084.28 | [16 empty] | Средний разряд работы 2,1
| 2 | ЭМ |  |  |  | 10: 1.96 | [15 empty] | ЭМ
|  | ОТм(ЗТм) |  |  |  | 4: чел.-ч; 7: 0.0364; 10: 15.86 | [15 empty] | ОТм(ЗТм)
| 91.06.06-048 | Подъемники одномачтовые, грузоподъемность до 500 кг, высота подъема 45 м |  |  |  | маш.-ч | 3.64 |  | 0.0364 | 53.74 |  | 1.96 | [16 empty] | Подъемники одномачтовые, грузоподъемность до 500 кг, высота подъема 45 м
| 4-100-030 | ОТм(Зтм) Средний разряд машинистов 3 |  |  |  | чел.-ч | 3.64 |  | 0.0364 | 435.6 |  | 15.86 | [17 empty] | ОТм(Зтм) Средний разряд машинистов 3
|  | Итого прямые затраты |  |  |  | 10: 1102.1 | [19 empty] | Итого прямые затраты
|  | ФОТ |  |  |  | 10: 1100.14 | [20 empty] | ФОТ
| Пр/812-099.1-1, Приказ № 812/пр от 21.12.2020 п.27,29 (в ред. пр. № 611/пр от 26.07.2022) | НР Внутренние санитарно-технические работы: демонтаж и разборка (ремонтно-строительные) |  |  |  | % | 87 | 1.15 | 100.05 |  |  | 1100.69 | [20 empty] | НР Внутренние санитарно-технические работы: демонтаж и разборка (ремонтно-строительные)
| Пр/774-099.1 | СП Внутренние санитарно-технические работы: демонтаж и разборка (ремонтно-строительные) |  |  |  | 4: %; 5: 44; 7: 44; 10: 484.06 | [20 empty] | СП Внутренние санитарно-технические работы: демонтаж и разборка (ремонтно-строительные)
|  | Всего по позиции |  |  |  | 8: 268685; 10: 2686.85 | [21 empty] | Всего по позиции
44 | ГЭСНр65-03-003-03 300*300, 500*250 | Разборка воздуховодов из листовой стали толщиной: до 0,9 мм диаметром/периметром до 495 мм /1550 мм |  |  |  | 4: 100 м2; 5: 0.651; 6: 1; 7: 0.651 | [13 empty] | Разборка воздуховодов из листовой стали толщиной: до 0,9 мм диаметром/периметром до 495 мм /1550 мм
|  | Объем=(39,6+25,5) / 100 | [24 empty] | Объем=(39,6+25,5) / 100
| ОП п.1.65.3 | При выполнении работ с передвижных подмостей и лестниц на высоте более 3 м от пола: св. 3 до 5 м ОЗП=1,1; ТЗ=1,1 | [36 empty] | При выполнении работ с передвижных подмостей и лестниц на высоте более 3 м от пола: св. 3 до 5 м ОЗП=1,1; ТЗ=1,1
| 1 | ОТ(ЗТ) |  |  |  | 4: чел.-ч; 7: 16.4703; 10: 7174.46 | [15 empty] | ОТ(ЗТ)
| 1-100-30 | Средний разряд работы 3,0 |  |  |  | чел.-ч | 23 | 1.1 | 16.4703 | 435.6 |  | 7174.46 | [16 empty] | Средний разряд работы 3,0
| 2 | ЭМ |  |  |  | 10: 26.24 | [15 empty] | ЭМ
|  | ОТм(ЗТм) |  |  |  | 4: чел.-ч; 7: 0.48825; 10: 212.68 | [15 empty] | ОТм(ЗТм)
| 91.06.06-048 | Подъемники одномачтовые, грузоподъемность до 500 кг, высота подъема 45 м |  |  |  | маш.-ч | 0.75 |  | 0.48825 | 53.74 |  | 26.24 | [16 empty] | Подъемники одномачтовые, грузоподъемность до 500 кг, высота подъема 45 м
| 4-100-030 | ОТм(Зтм) Средний разряд машинистов 3 |  |  |  | чел.-ч | 0.75 |  | 0.48825 | 435.6 |  | 212.68 | [17 empty] | ОТм(Зтм) Средний разряд машинистов 3
|  | Итого прямые затраты |  |  |  | 10: 7413.38 | [19 empty] | Итого прямые затраты
|  | ФОТ |  |  |  | 10: 7387.14 | [20 empty] | ФОТ
| Пр/812-099.1-1, Приказ № 812/пр от 21.12.2020 п.27,29 (в ред. пр. № 611/пр от 26.07.2022) | НР Внутренние санитарно-технические работы: демонтаж и разборка (ремонтно-строительные) |  |  |  | % | 87 | 1.15 | 100.05 |  |  | 7390.83 | [20 empty] | НР Внутренние санитарно-технические работы: демонтаж и разборка (ремонтно-строительные)
| Пр/774-099.1 | СП Внутренние санитарно-технические работы: демонтаж и разборка (ремонтно-строительные) |  |  |  | 4: %; 5: 44; 7: 44; 10: 3250.34 | [20 empty] | СП Внутренние санитарно-технические работы: демонтаж и разборка (ремонтно-строительные)
|  | Всего по позиции |  |  |  | 8: 27733.56; 10: 18054.55 | [21 empty] | Всего по позиции
Пс9 | [37 empty] | Пс9
45 | ГЭСНр65-03-005-03 | Демонтаж центробежных вентиляторов весом: свыше 0,12 до 0,4 т |  |  |  | 4: 100 шт; 5: 0.01; 6: 1; 7: 0.01 | [13 empty] | Демонтаж центробежных вентиляторов весом: свыше 0,12 до 0,4 т
|  | Объем=1 / 100 | [24 empty] | Объем=1 / 100
| 1 | ОТ(ЗТ) |  |  |  | 4: чел.-ч; 7: 11.2; 10: 4878.72 | [15 empty] | ОТ(ЗТ)
| 1-100-30 | Средний разряд работы 3,0 |  |  |  | чел.-ч | 1120 |  | 11.2 | 435.6 |  | 4878.72 | [16 empty] | Средний разряд работы 3,0
| 2 | ЭМ |  |  |  | 10: 2.84 | [15 empty] | ЭМ
|  | ОТм(ЗТм) |  |  |  | 4: чел.-ч; 7: 0.0529; 10: 23.04 | [15 empty] | ОТм(ЗТм)
| 91.06.06-048 | Подъемники одномачтовые, грузоподъемность до 500 кг, высота подъема 45 м |  |  |  | маш.-ч | 5.29 |  | 0.0529 | 53.74 |  | 2.84 | [16 empty] | Подъемники одномачтовые, грузоподъемность до 500 кг, высота подъема 45 м
| 4-100-030 | ОТм(Зтм) Средний разряд машинистов 3 |  |  |  | чел.-ч | 5.29 |  | 0.0529 | 435.6 |  | 23.04 | [17 empty] | ОТм(Зтм) Средний разряд машинистов 3
|  | Итого прямые затраты |  |  |  | 10: 4904.6 | [19 empty] | Итого прямые затраты
|  | ФОТ |  |  |  | 10: 4901.76 | [20 empty] | ФОТ
| Пр/812-099.1-1, Приказ № 812/пр от 21.12.2020 п.27,29 (в ред. пр. № 611/пр от 26.07.2022) | НР Внутренние санитарно-технические работы: демонтаж и разборка (ремонтно-строительные) |  |  |  | % | 87 | 1.15 | 100.05 |  |  | 4904.21 | [20 empty] | НР Внутренние санитарно-технические работы: демонтаж и разборка (ремонтно-строительные)
| Пр/774-099.1 | СП Внутренние санитарно-технические работы: демонтаж и разборка (ремонтно-строительные) |  |  |  | 4: %; 5: 44; 7: 44; 10: 2156.77 | [20 empty] | СП Внутренние санитарно-технические работы: демонтаж и разборка (ремонтно-строительные)
|  | Всего по позиции |  |  |  | 8: 1196558; 10: 11965.58 | [21 empty] | Всего по позиции
46 | ГЭСНр65-03-005-08 | При демонтаже вентиляторов с направляющими аппаратами добавлять: к норме 65-03-005-03 |  |  |  | 4: 10 шт; 5: 0.1; 6: 1; 7: 0.1 | [13 empty] | При демонтаже вентиляторов с направляющими аппаратами добавлять: к норме 65-03-005-03
|  | Объем=1 / 10 | [24 empty] | Объем=1 / 10
| 1 | ОТ(ЗТ) |  |  |  | 4: чел.-ч; 7: 1.1; 10: 555.67 | [15 empty] | ОТ(ЗТ)
| 1-100-42 | Средний разряд работы 4,2 |  |  |  | чел.-ч | 11 |  | 1.1 | 505.15 |  | 555.67 | [16 empty] | Средний разряд работы 4,2
|  | Итого прямые затраты |  |  |  | 10: 555.67 | [19 empty] | Итого прямые затраты
|  | ФОТ |  |  |  | 10: 555.67 | [20 empty] | ФОТ
| Пр/812-099.1-1, Приказ № 812/пр от 21.12.2020 п.27,29 (в ред. пр. № 611/пр от 26.07.2022) | НР Внутренние санитарно-технические работы: демонтаж и разборка (ремонтно-строительные) |  |  |  | % | 87 | 1.15 | 100.05 |  |  | 555.95 | [20 empty] | НР Внутренние санитарно-технические работы: демонтаж и разборка (ремонтно-строительные)
| Пр/774-099.1 | СП Внутренние санитарно-технические работы: демонтаж и разборка (ремонтно-строительные) |  |  |  | 4: %; 5: 44; 7: 44; 10: 244.49 | [20 empty] | СП Внутренние санитарно-технические работы: демонтаж и разборка (ремонтно-строительные)
|  | Всего по позиции |  |  |  | 8: 13561.1; 10: 1356.11 | [21 empty] | Всего по позиции
47 | ГЭСНр65-02-008-06 | Демонтаж: калориферов массой до 125 кг |  |  |  | 4: 100 шт; 5: 0.01; 6: 1; 7: 0.01 | [13 empty] | Демонтаж: калориферов массой до 125 кг
|  | Объем=1 / 100 | [24 empty] | Объем=1 / 100
| 1 | ОТ(ЗТ) |  |  |  | 4: чел.-ч; 7: 2.448; 10: 985.71 | [15 empty] | ОТ(ЗТ)
| 1-100-21 | Средний разряд работы 2,1 |  |  |  | чел.-ч | 244.8 |  | 2.448 | 402.66 |  | 985.71 | [16 empty] | Средний разряд работы 2,1
| 2 | ЭМ |  |  |  | 10: 1.96 | [15 empty] | ЭМ
|  | ОТм(ЗТм) |  |  |  | 4: чел.-ч; 7: 0.0364; 10: 15.86 | [15 empty] | ОТм(ЗТм)
| 91.06.06-048 | Подъемники одномачтовые, грузоподъемность до 500 кг, высота подъема 45 м |  |  |  | маш.-ч | 3.64 |  | 0.0364 | 53.74 |  | 1.96 | [16 empty] | Подъемники одномачтовые, грузоподъемность до 500 кг, высота подъема 45 м
| 4-100-030 | ОТм(Зтм) Средний разряд машинистов 3 |  |  |  | чел.-ч | 3.64 |  | 0.0364 | 435.6 |  | 15.86 | [17 empty] | ОТм(Зтм) Средний разряд машинистов 3
|  | Итого прямые затраты |  |  |  | 10: 1003.53 | [19 empty] | Итого прямые затраты
|  | ФОТ |  |  |  | 10: 1001.57 | [20 empty] | ФОТ
| Пр/812-099.1-1, Приказ № 812/пр от 21.12.2020 п.27,29 (в ред. пр. № 611/пр от 26.07.2022) | НР Внутренние санитарно-технические работы: демонтаж и разборка (ремонтно-строительные) |  |  |  | % | 87 | 1.15 | 100.05 |  |  | 1002.07 | [20 empty] | НР Внутренние санитарно-технические работы: демонтаж и разборка (ремонтно-строительные)
| Пр/774-099.1 | СП Внутренние санитарно-технические работы: демонтаж и разборка (ремонтно-строительные) |  |  |  | 4: %; 5: 44; 7: 44; 10: 440.69 | [20 empty] | СП Внутренние санитарно-технические работы: демонтаж и разборка (ремонтно-строительные)
|  | Всего по позиции |  |  |  | 8: 244629; 10: 2446.29 | [21 empty] | Всего по позиции
48 | ГЭСНр65-03-003-02 100*200 | Разборка воздуховодов из листовой стали толщиной: до 0,9 мм диаметром/периметром до 320 мм /1000 мм |  |  |  | 4: 100 м2; 5: 0.006; 6: 1; 7: 0.006 | [13 empty] | Разборка воздуховодов из листовой стали толщиной: до 0,9 мм диаметром/периметром до 320 мм /1000 мм
|  | Объем=0,6 / 100 | [24 empty] | Объем=0,6 / 100
| 1 | ОТ(ЗТ) |  |  |  | 4: чел.-ч; 7: 0.174; 10: 75.79 | [15 empty] | ОТ(ЗТ)
| 1-100-30 | Средний разряд работы 3,0 |  |  |  | чел.-ч | 29 |  | 0.174 | 435.6 |  | 75.79 | [16 empty] | Средний разряд работы 3,0
| 2 | ЭМ |  |  |  | 10: 0.24 | [15 empty] | ЭМ
|  | ОТм(ЗТм) |  |  |  | 4: чел.-ч; 7: 0.0045; 10: 1.96 | [15 empty] | ОТм(ЗТм)
| 91.06.06-048 | Подъемники одномачтовые, грузоподъемность до 500 кг, высота подъема 45 м |  |  |  | маш.-ч | 0.75 |  | 0.0045 | 53.74 |  | 0.24 | [16 empty] | Подъемники одномачтовые, грузоподъемность до 500 кг, высота подъема 45 м
| 4-100-030 | ОТм(Зтм) Средний разряд машинистов 3 |  |  |  | чел.-ч | 0.75 |  | 0.0045 | 435.6 |  | 1.96 | [17 empty] | ОТм(Зтм) Средний разряд машинистов 3
|  | Итого прямые затраты |  |  |  | 10: 77.99 | [19 empty] | Итого прямые затраты
|  | ФОТ |  |  |  | 10: 77.75 | [20 empty] | ФОТ
| Пр/812-099.1-1, Приказ № 812/пр от 21.12.2020 п.27,29 (в ред. пр. № 611/пр от 26.07.2022) | НР Внутренние санитарно-технические работы: демонтаж и разборка (ремонтно-строительные) |  |  |  | % | 87 | 1.15 | 100.05 |  |  | 77.79 | [20 empty] | НР Внутренние санитарно-технические работы: демонтаж и разборка (ремонтно-строительные)
| Пр/774-099.1 | СП Внутренние санитарно-технические работы: демонтаж и разборка (ремонтно-строительные) |  |  |  | 4: %; 5: 44; 7: 44; 10: 34.21 | [20 empty] | СП Внутренние санитарно-технические работы: демонтаж и разборка (ремонтно-строительные)
|  | Всего по позиции |  |  |  | 8: 31665; 10: 189.99 | [21 empty] | Всего по позиции
49 | ГЭСНр65-03-003-03 300*300, 350*350 | Разборка воздуховодов из листовой стали толщиной: до 0,9 мм диаметром/периметром до 495 мм /1550 мм |  |  |  | 4: 100 м2; 5: 0.56; 6: 1; 7: 0.56 | [13 empty] | Разборка воздуховодов из листовой стали толщиной: до 0,9 мм диаметром/периметром до 495 мм /1550 мм
|  | Объем=(42+14) / 100 | [24 empty] | Объем=(42+14) / 100
| 1 | ОТ(ЗТ) |  |  |  | 4: чел.-ч; 7: 12.88; 10: 5610.53 | [15 empty] | ОТ(ЗТ)
| 1-100-30 | Средний разряд работы 3,0 |  |  |  | чел.-ч | 23 |  | 12.88 | 435.6 |  | 5610.53 | [16 empty] | Средний разряд работы 3,0
| 2 | ЭМ |  |  |  | 10: 22.57 | [15 empty] | ЭМ
|  | ОТм(ЗТм) |  |  |  | 4: чел.-ч; 7: 0.42; 10: 182.95 | [15 empty] | ОТм(ЗТм)
| 91.06.06-048 | Подъемники одномачтовые, грузоподъемность до 500 кг, высота подъема 45 м |  |  |  | маш.-ч | 0.75 |  | 0.42 | 53.74 |  | 22.57 | [16 empty] | Подъемники одномачтовые, грузоподъемность до 500 кг, высота подъема 45 м
| 4-100-030 | ОТм(Зтм) Средний разряд машинистов 3 |  |  |  | чел.-ч | 0.75 |  | 0.42 | 435.6 |  | 182.95 | [17 empty] | ОТм(Зтм) Средний разряд машинистов 3
|  | Итого прямые затраты |  |  |  | 10: 5816.05 | [19 empty] | Итого прямые затраты
|  | ФОТ |  |  |  | 10: 5793.48 | [20 empty] | ФОТ
| Пр/812-099.1-1, Приказ № 812/пр от 21.12.2020 п.27,29 (в ред. пр. № 611/пр от 26.07.2022) | НР Внутренние санитарно-технические работы: демонтаж и разборка (ремонтно-строительные) |  |  |  | % | 87 | 1.15 | 100.05 |  |  | 5796.38 | [20 empty] | НР Внутренние санитарно-технические работы: демонтаж и разборка (ремонтно-строительные)
| Пр/774-099.1 | СП Внутренние санитарно-технические работы: демонтаж и разборка (ремонтно-строительные) |  |  |  | 4: %; 5: 44; 7: 44; 10: 2549.13 | [20 empty] | СП Внутренние санитарно-технические работы: демонтаж и разборка (ремонтно-строительные)
|  | Всего по позиции |  |  |  | 8: 25288.5; 10: 14161.56 | [21 empty] | Всего по позиции
50 | ГЭСНр65-03-003-04 400*400 | Разборка воздуховодов из листовой стали толщиной: до 0,9 мм диаметром/периметром до 660 мм /2070 мм |  |  |  | 4: 100 м2; 5: 0.128; 6: 1; 7: 0.128 | [13 empty] | Разборка воздуховодов из листовой стали толщиной: до 0,9 мм диаметром/периметром до 660 мм /2070 мм
|  | Объем=12,8 / 100 | [24 empty] | Объем=12,8 / 100
| 1 | ОТ(ЗТ) |  |  |  | 4: чел.-ч; 7: 2.56; 10: 1115.14 | [15 empty] | ОТ(ЗТ)
| 1-100-30 | Средний разряд работы 3,0 |  |  |  | чел.-ч | 20 |  | 2.56 | 435.6 |  | 1115.14 | [16 empty] | Средний разряд работы 3,0
| 2 | ЭМ |  |  |  | 10: 5.16 | [15 empty] | ЭМ
|  | ОТм(ЗТм) |  |  |  | 4: чел.-ч; 7: 0.096; 10: 41.82 | [15 empty] | ОТм(ЗТм)
| 91.06.06-048 | Подъемники одномачтовые, грузоподъемность до 500 кг, высота подъема 45 м |  |  |  | маш.-ч | 0.75 |  | 0.096 | 53.74 |  | 5.16 | [16 empty] | Подъемники одномачтовые, грузоподъемность до 500 кг, высота подъема 45 м
| 4-100-030 | ОТм(Зтм) Средний разряд машинистов 3 |  |  |  | чел.-ч | 0.75 |  | 0.096 | 435.6 |  | 41.82 | [17 empty] | ОТм(Зтм) Средний разряд машинистов 3
|  | Итого прямые затраты |  |  |  | 10: 1162.12 | [19 empty] | Итого прямые затраты
|  | ФОТ |  |  |  | 10: 1156.96 | [20 empty] | ФОТ
| Пр/812-099.1-1, Приказ № 812/пр от 21.12.2020 п.27,29 (в ред. пр. № 611/пр от 26.07.2022) | НР Внутренние санитарно-технические работы: демонтаж и разборка (ремонтно-строительные) |  |  |  | % | 87 | 1.15 | 100.05 |  |  | 1157.54 | [20 empty] | НР Внутренние санитарно-технические работы: демонтаж и разборка (ремонтно-строительные)
| Пр/774-099.1 | СП Внутренние санитарно-технические работы: демонтаж и разборка (ремонтно-строительные) |  |  |  | 4: %; 5: 44; 7: 44; 10: 509.06 | [20 empty] | СП Внутренние санитарно-технические работы: демонтаж и разборка (ремонтно-строительные)
|  | Всего по позиции |  |  |  | 8: 22099.38; 10: 2828.72 | [21 empty] | Всего по позиции
Пс10 | [37 empty] | Пс10
51 | ГЭСНр65-03-005-04 | Демонтаж центробежных вентиляторов весом: свыше 0,4 до 0,6 т |  |  |  | 4: 100 шт; 5: 0.01; 6: 1; 7: 0.01 | [13 empty] | Демонтаж центробежных вентиляторов весом: свыше 0,4 до 0,6 т
|  | Объем=1 / 100 | [24 empty] | Объем=1 / 100
| 1 | ОТ(ЗТ) |  |  |  | 4: чел.-ч; 7: 14.3; 10: 6229.08 | [15 empty] | ОТ(ЗТ)
| 1-100-30 | Средний разряд работы 3,0 |  |  |  | чел.-ч | 1430 |  | 14.3 | 435.6 |  | 6229.08 | [16 empty] | Средний разряд работы 3,0
| 2 | ЭМ |  |  |  | 10: 7.32 | [15 empty] | ЭМ
|  | ОТм(ЗТм) |  |  |  | 4: чел.-ч; 7: 0.1362; 10: 59.33 | [15 empty] | ОТм(ЗТм)
| 91.06.06-048 | Подъемники одномачтовые, грузоподъемность до 500 кг, высота подъема 45 м |  |  |  | маш.-ч | 13.62 |  | 0.1362 | 53.74 |  | 7.32 | [16 empty] | Подъемники одномачтовые, грузоподъемность до 500 кг, высота подъема 45 м
| 4-100-030 | ОТм(Зтм) Средний разряд машинистов 3 |  |  |  | чел.-ч | 13.62 |  | 0.1362 | 435.6 |  | 59.33 | [17 empty] | ОТм(Зтм) Средний разряд машинистов 3
|  | Итого прямые затраты |  |  |  | 10: 6295.73 | [19 empty] | Итого прямые затраты
|  | ФОТ |  |  |  | 10: 6288.41 | [20 empty] | ФОТ
| Пр/812-099.1-1, Приказ № 812/пр от 21.12.2020 п.27,29 (в ред. пр. № 611/пр от 26.07.2022) | НР Внутренние санитарно-технические работы: демонтаж и разборка (ремонтно-строительные) |  |  |  | % | 87 | 1.15 | 100.05 |  |  | 6291.55 | [20 empty] | НР Внутренние санитарно-технические работы: демонтаж и разборка (ремонтно-строительные)
| Пр/774-099.1 | СП Внутренние санитарно-технические работы: демонтаж и разборка (ремонтно-строительные) |  |  |  | 4: %; 5: 44; 7: 44; 10: 2766.9 | [20 empty] | СП Внутренние санитарно-технические работы: демонтаж и разборка (ремонтно-строительные)
|  | Всего по позиции |  |  |  | 8: 1535418; 10: 15354.18 | [21 empty] | Всего по позиции
52 | ГЭСНр65-03-005-09 | При демонтаже вентиляторов с направляющими аппаратами добавлять: к норме 65-03-005-04 |  |  |  | 4: 10 шт; 5: 0.1; 6: 1; 7: 0.1 | [13 empty] | При демонтаже вентиляторов с направляющими аппаратами добавлять: к норме 65-03-005-04
|  | Объем=1 / 10 | [24 empty] | Объем=1 / 10
| 1 | ОТ(ЗТ) |  |  |  | 4: чел.-ч; 7: 1.5; 10: 727.53 | [15 empty] | ОТ(ЗТ)
| 1-100-39 | Средний разряд работы 3,9 |  |  |  | чел.-ч | 15 |  | 1.5 | 485.02 |  | 727.53 | [16 empty] | Средний разряд работы 3,9
|  | Итого прямые затраты |  |  |  | 10: 727.53 | [19 empty] | Итого прямые затраты
|  | ФОТ |  |  |  | 10: 727.53 | [20 empty] | ФОТ
| Пр/812-099.1-1, Приказ № 812/пр от 21.12.2020 п.27,29 (в ред. пр. № 611/пр от 26.07.2022) | НР Внутренние санитарно-технические работы: демонтаж и разборка (ремонтно-строительные) |  |  |  | % | 87 | 1.15 | 100.05 |  |  | 727.89 | [20 empty] | НР Внутренние санитарно-технические работы: демонтаж и разборка (ремонтно-строительные)
| Пр/774-099.1 | СП Внутренние санитарно-технические работы: демонтаж и разборка (ремонтно-строительные) |  |  |  | 4: %; 5: 44; 7: 44; 10: 320.11 | [20 empty] | СП Внутренние санитарно-технические работы: демонтаж и разборка (ремонтно-строительные)
|  | Всего по позиции |  |  |  | 8: 17755.3; 10: 1775.53 | [21 empty] | Всего по позиции
53 | ГЭСНр65-03-003-10 д.800, 550*800 | Разборка воздуховодов из листовой стали толщиной: 1-2 мм диаметром/периметром до 885 мм /2780 мм |  |  |  | 4: 100 м2; 5: 0.239; 6: 1; 7: 0.239 | [13 empty] | Разборка воздуховодов из листовой стали толщиной: 1-2 мм диаметром/периметром до 885 мм /2780 мм
|  | Объем=(5+18,9) / 100 | [24 empty] | Объем=(5+18,9) / 100
| 1 | ОТ(ЗТ) |  |  |  | 4: чел.-ч; 7: 5.497; 10: 2394.49 | [15 empty] | ОТ(ЗТ)
| 1-100-30 | Средний разряд работы 3,0 |  |  |  | чел.-ч | 23 |  | 5.497 | 435.6 |  | 2394.49 | [16 empty] | Средний разряд работы 3,0
| 2 | ЭМ |  |  |  | 10: 9.63 | [15 empty] | ЭМ
|  | ОТм(ЗТм) |  |  |  | 4: чел.-ч; 7: 0.17925; 10: 78.08 | [15 empty] | ОТм(ЗТм)
| 91.06.06-048 | Подъемники одномачтовые, грузоподъемность до 500 кг, высота подъема 45 м |  |  |  | маш.-ч | 0.75 |  | 0.17925 | 53.74 |  | 9.63 | [16 empty] | Подъемники одномачтовые, грузоподъемность до 500 кг, высота подъема 45 м
| 4-100-030 | ОТм(Зтм) Средний разряд машинистов 3 |  |  |  | чел.-ч | 0.75 |  | 0.17925 | 435.6 |  | 78.08 | [17 empty] | ОТм(Зтм) Средний разряд машинистов 3
|  | Итого прямые затраты |  |  |  | 10: 2482.2 | [19 empty] | Итого прямые затраты
|  | ФОТ |  |  |  | 10: 2472.57 | [20 empty] | ФОТ
| Пр/812-099.1-1, Приказ № 812/пр от 21.12.2020 п.27,29 (в ред. пр. № 611/пр от 26.07.2022) | НР Внутренние санитарно-технические работы: демонтаж и разборка (ремонтно-строительные) |  |  |  | % | 87 | 1.15 | 100.05 |  |  | 2473.81 | [20 empty] | НР Внутренние санитарно-технические работы: демонтаж и разборка (ремонтно-строительные)
| Пр/774-099.1 | СП Внутренние санитарно-технические работы: демонтаж и разборка (ремонтно-строительные) |  |  |  | 4: %; 5: 44; 7: 44; 10: 1087.93 | [20 empty] | СП Внутренние санитарно-технические работы: демонтаж и разборка (ремонтно-строительные)
|  | Всего по позиции |  |  |  | 8: 25288.45; 10: 6043.94 | [21 empty] | Всего по позиции
54 | ГЭСН20-01-003-08 800*1500 | Прокладка воздуховодов для АЭС и ТЭС из листовой оцинкованной стали толщиной: 1,0 мм, периметром свыше 4100 до 5200 мм/ демонтаж |  |  |  | 4: 100 м2; 5: 0.23; 6: 1; 7: 0.23 | [13 empty] | Прокладка воздуховодов для АЭС и ТЭС из листовой оцинкованной стали толщиной: 1,0 мм, периметром свыше 4100 до 5200 мм/ демонтаж
|  | Объем=23 / 100 | [24 empty] | Объем=23 / 100
| Приказ от 08.08.2022 № 648/пр п.144 табл.2 | Демонтаж (разборка) систем инженерно-технического обеспечения ОЗП=0,4; ЭМ=0,4 к расх.; ЗПМ=0,4; МАТ=0 к расх.; ТЗ=0,4; ТЗМ=0,4 | [36 empty] | Демонтаж (разборка) систем инженерно-технического обеспечения ОЗП=0,4; ЭМ=0,4 к расх.; ЗПМ=0,4; МАТ=0 к расх.; ТЗ=0,4; ТЗМ=0,4
| 1 | ОТ(ЗТ) |  |  |  | 4: чел.-ч; 7: 9.2009; 10: 4209.97 | [15 empty] | ОТ(ЗТ)
| 1-100-34 | Средний разряд работы 3,4 |  |  |  | чел.-ч | 100.01 | 0.4 | 9.2009 | 457.56 |  | 4209.97 | [16 empty] | Средний разряд работы 3,4
| 2 | ЭМ |  |  |  | 10: 223.98 | [15 empty] | ЭМ
|  | ОТм(ЗТм) |  |  |  | 4: чел.-ч; 7: 0.39192; 10: 204.8 | [15 empty] | ОТм(ЗТм)
| 91.05.01-019 | Краны башенные, грузоподъемность 12,5 т |  |  |  | маш.-ч | 0.31 | 0.4 | 0.02852 | 1251.32 |  | 35.69 | [16 empty] | Краны башенные, грузоподъемность 12,5 т
| 4-100-070 | ОТм(Зтм) Средний разряд машинистов 7 |  |  |  | чел.-ч | 0.31 | 0.4 | 0.02852 | 702.82 |  | 20.04 | [17 empty] | ОТм(Зтм) Средний разряд машинистов 7
| 91.05.05-015 | Краны на автомобильном ходу, грузоподъемность 16 т |  |  |  | маш.-ч | 0.42 | 0.4 | 0.03864 | 1551.19 |  | 59.94 | [16 empty] | Краны на автомобильном ходу, грузоподъемность 16 т
| 4-100-060 | ОТм(Зтм) Средний разряд машинистов 6 |  |  |  | чел.-ч | 0.42 | 0.4 | 0.03864 | 658.89 |  | 25.46 | [17 empty] | ОТм(Зтм) Средний разряд машинистов 6
| 91.06.03-045 | Лебедки ручные и рычажные тяговым усилием 14,72 кН (1,5 т) |  |  |  | маш.-ч | 7.98 | 0.4 | 0.73416 | 1.76 |  | 1.29 | [16 empty] | Лебедки ручные и рычажные тяговым усилием 14,72 кН (1,5 т)
| 91.06.07-001 | Тали ручные рычажные |  |  |  | маш.-ч | 6.6 | 0.4 | 0.6072 | 1.24 |  | 0.75 | [16 empty] | Тали ручные рычажные
| 91.14.02-001 | Автомобили бортовые, грузоподъемность до 5 т |  |  |  | маш.-ч | 0.36 | 0.4 | 0.03312 | 578.28 |  | 19.15 | [16 empty] | Автомобили бортовые, грузоподъемность до 5 т
| 4-100-040 | ОТм(Зтм) Средний разряд машинистов 4 |  |  |  | чел.-ч | 0.36 | 0.4 | 0.03312 | 490.51 |  | 16.25 | [17 empty] | ОТм(Зтм) Средний разряд машинистов 4
| 91.17.04-233 | Аппараты сварочные для ручной дуговой сварки, сварочный ток до 350 А |  |  |  | маш.-ч | 1.19 | 0.4 | 0.10948 | 27.77 |  | 3.04 | [16 empty] | Аппараты сварочные для ручной дуговой сварки, сварочный ток до 350 А
| 91.18.01-007 | Компрессоры винтовые передвижные с двигателем внутреннего сгорания, давление до 0,7 МПа (7 атм), производительность до 5,4 м3/мин |  |  |  | маш.-ч | 3.17 | 0.4 | 0.29164 | 357 |  | 104.12 | [16 empty] | Компрессоры винтовые передвижные с двигателем внутреннего сгорания, давление до 0,7 МПа (7 атм), производительность до 5,4 м3/мин
| 4-100-040 | ОТм(Зтм) Средний разряд машинистов 4 |  |  |  | чел.-ч | 3.17 | 0.4 | 0.29164 | 490.51 |  | 143.05 | [17 empty] | ОТм(Зтм) Средний разряд машинистов 4
| 4 | М |  |  |  | 10: 0 | [15 empty] | М
| 01.7.03.04-0001 | Электроэнергия |  |  |  | кВт-ч | 14.95 | 0 | 0 | 5.89 |  | 0 | [16 empty] | Электроэнергия
| 01.7.11.07-0227 | Электроды сварочные для сварки низколегированных и углеродистых сталей УОНИ 13/45, Э42А, диаметр 4-5 мм |  |  |  | кг | 1.4 | 0 | 0 | 147.85 |  | 0 | [16 empty] | Электроды сварочные для сварки низколегированных и углеродистых сталей УОНИ 13/45, Э42А, диаметр 4-5 мм
| 01.7.15.03-0042 | Болты с гайками и шайбами строительные |  |  |  | кг | 17.989 | 0 | 0 | 201.17 |  | 0 | [16 empty] | Болты с гайками и шайбами строительные
| 01.7.17.06-0092 | Круг отрезной плоский, размеры 230х3х22 мм |  |  |  | шт | 1.313 | 0 | 0 | 69.7 |  | 0 | [16 empty] | Круг отрезной плоский, размеры 230х3х22 мм
| 01.7.17.07-0053 | Круг шлифовальный прямого профиля, размеры 180х10х22 мм |  |  |  | шт | 5.253 | 0 | 0 | 125.39 |  | 0 | [16 empty] | Круг шлифовальный прямого профиля, размеры 180х10х22 мм
| 01.7.19.04-0031 | Прокладки резиновые (пластина техническая прессованная) |  |  |  | кг | 11.5 | 0 | 0 | 213.29 |  | 0 | [16 empty] | Прокладки резиновые (пластина техническая прессованная)
| 14.4.01.09-0427 | Грунтовка эпоксидная антикоррозионная с содержанием цинка для защиты металлических поверхностей, расход 0,20-0,39 кг/м2 |  |  |  | кг | 0.025 | 0 | 0 | 1121.22 |  | 0 | [16 empty] | Грунтовка эпоксидная антикоррозионная с содержанием цинка для защиты металлических поверхностей, расход 0,20-0,39 кг/м2
П,Н | 08.1.02.17 | Сетки в рамках |  |  |  | 4: м2; 5: 0; 6: 0; 7: 0 | [18 empty] | Сетки в рамках
Н | 19.1.01.03 | Воздуховоды металлические |  |  |  | 4: м2; 5: 100; 6: 0; 7: 0 | [18 empty] | Воздуховоды металлические
П,Н | 19.1.01.11 | Заглушки питометражных лючков |  |  |  | 4: шт; 5: 0; 6: 0; 7: 0 | [18 empty] | Заглушки питометражных лючков
П,Н | 19.1.01.11 | Крепления |  |  |  | 4: кг; 5: 0; 6: 0; 7: 0 | [18 empty] | Крепления
П,Н | 19.3.01.01 | Дроссель-клапаны в патрубке |  |  |  | 4: шт; 5: 0; 6: 0; 7: 0 | [18 empty] | Дроссель-клапаны в патрубке
П,Н | 19.3.02.07 | Шиберы |  |  |  | 4: шт; 5: 0; 6: 0; 7: 0 | [18 empty] | Шиберы
|  | Итого прямые затраты |  |  |  | 10: 4638.75 | [19 empty] | Итого прямые затраты
|  | ФОТ |  |  |  | 10: 4414.77 | [20 empty] | ФОТ
| Пр/812-016.0-1, Приказ № 812/пр от 21.12.2020 п.27,29 (в ред. пр. № 611/пр от 26.07.2022) | НР Сантехнические работы - внутренние (трубопроводы, водопровод, канализация, отопление, газоснабжение, вентиляция и кондиционирование воздуха) |  |  |  | % | 121 | 1.15 | 139.15 |  |  | 6143.15 | [20 empty] | НР Сантехнические работы - внутренние (трубопроводы, водопровод, канализация, отопление, газоснабжение, вентиляция и кондиционирование воздуха)
| Пр/774-016.0 | СП Сантехнические работы - внутренние (трубопроводы, водопровод, канализация, отопление, газоснабжение, вентиляция и кондиционирование воздуха) |  |  |  | 4: %; 5: 72; 7: 72; 10: 3178.63 | [20 empty] | СП Сантехнические работы - внутренние (трубопроводы, водопровод, канализация, отопление, газоснабжение, вентиляция и кондиционирование воздуха)
|  | Всего по позиции |  |  |  | 8: 60697.96; 10: 13960.53 | [21 empty] | Всего по позиции
Пс12 | [37 empty] | Пс12
55 | ГЭСНр65-03-003-02 200*200, 250*250 | Разборка воздуховодов из листовой стали толщиной: до 0,9 мм диаметром/периметром до 320 мм /1000 мм |  |  |  | 4: 100 м2; 5: 0.162; 6: 1; 7: 0.162 | [13 empty] | Разборка воздуховодов из листовой стали толщиной: до 0,9 мм диаметром/периметром до 320 мм /1000 мм
|  | Объем=(7,2+9) / 100 | [24 empty] | Объем=(7,2+9) / 100
| 1 | ОТ(ЗТ) |  |  |  | 4: чел.-ч; 7: 4.698; 10: 2046.45 | [15 empty] | ОТ(ЗТ)
| 1-100-30 | Средний разряд работы 3,0 |  |  |  | чел.-ч | 29 |  | 4.698 | 435.6 |  | 2046.45 | [16 empty] | Средний разряд работы 3,0
| 2 | ЭМ |  |  |  | 10: 6.53 | [15 empty] | ЭМ
|  | ОТм(ЗТм) |  |  |  | 4: чел.-ч; 7: 0.1215; 10: 52.93 | [15 empty] | ОТм(ЗТм)
| 91.06.06-048 | Подъемники одномачтовые, грузоподъемность до 500 кг, высота подъема 45 м |  |  |  | маш.-ч | 0.75 |  | 0.1215 | 53.74 |  | 6.53 | [16 empty] | Подъемники одномачтовые, грузоподъемность до 500 кг, высота подъема 45 м
| 4-100-030 | ОТм(Зтм) Средний разряд машинистов 3 |  |  |  | чел.-ч | 0.75 |  | 0.1215 | 435.6 |  | 52.93 | [17 empty] | ОТм(Зтм) Средний разряд машинистов 3
|  | Итого прямые затраты |  |  |  | 10: 2105.91 | [19 empty] | Итого прямые затраты
|  | ФОТ |  |  |  | 10: 2099.38 | [20 empty] | ФОТ
| Пр/812-099.1-1, Приказ № 812/пр от 21.12.2020 п.27,29 (в ред. пр. № 611/пр от 26.07.2022) | НР Внутренние санитарно-технические работы: демонтаж и разборка (ремонтно-строительные) |  |  |  | % | 87 | 1.15 | 100.05 |  |  | 2100.43 | [20 empty] | НР Внутренние санитарно-технические работы: демонтаж и разборка (ремонтно-строительные)
| Пр/774-099.1 | СП Внутренние санитарно-технические работы: демонтаж и разборка (ремонтно-строительные) |  |  |  | 4: %; 5: 44; 7: 44; 10: 923.73 | [20 empty] | СП Внутренние санитарно-технические работы: демонтаж и разборка (ремонтно-строительные)
|  | Всего по позиции |  |  |  | 8: 31667.1; 10: 5130.07 | [21 empty] | Всего по позиции
56 | ГЭСНр65-03-003-04 250*600, 400*400 | Разборка воздуховодов из листовой стали толщиной: до 0,9 мм диаметром/периметром до 660 мм /2070 мм |  |  |  | 4: 100 м2; 5: 0.613; 6: 1; 7: 0.613 | [13 empty] | Разборка воздуховодов из листовой стали толщиной: до 0,9 мм диаметром/периметром до 660 мм /2070 мм
|  | Объем=(8,5+52,8) / 100 | [24 empty] | Объем=(8,5+52,8) / 100
| 1 | ОТ(ЗТ) |  |  |  | 4: чел.-ч; 7: 12.26; 10: 5340.46 | [15 empty] | ОТ(ЗТ)
| 1-100-30 | Средний разряд работы 3,0 |  |  |  | чел.-ч | 20 |  | 12.26 | 435.6 |  | 5340.46 | [16 empty] | Средний разряд работы 3,0
| 2 | ЭМ |  |  |  | 10: 24.71 | [15 empty] | ЭМ
|  | ОТм(ЗТм) |  |  |  | 4: чел.-ч; 7: 0.45975; 10: 200.27 | [15 empty] | ОТм(ЗТм)
| 91.06.06-048 | Подъемники одномачтовые, грузоподъемность до 500 кг, высота подъема 45 м |  |  |  | маш.-ч | 0.75 |  | 0.45975 | 53.74 |  | 24.71 | [16 empty] | Подъемники одномачтовые, грузоподъемность до 500 кг, высота подъема 45 м
| 4-100-030 | ОТм(Зтм) Средний разряд машинистов 3 |  |  |  | чел.-ч | 0.75 |  | 0.45975 | 435.6 |  | 200.27 | [17 empty] | ОТм(Зтм) Средний разряд машинистов 3
|  | Итого прямые затраты |  |  |  | 10: 5565.44 | [19 empty] | Итого прямые затраты
|  | ФОТ |  |  |  | 10: 5540.73 | [20 empty] | ФОТ
| Пр/812-099.1-1, Приказ № 812/пр от 21.12.2020 п.27,29 (в ред. пр. № 611/пр от 26.07.2022) | НР Внутренние санитарно-технические работы: демонтаж и разборка (ремонтно-строительные) |  |  |  | % | 87 | 1.15 | 100.05 |  |  | 5543.5 | [20 empty] | НР Внутренние санитарно-технические работы: демонтаж и разборка (ремонтно-строительные)
| Пр/774-099.1 | СП Внутренние санитарно-технические работы: демонтаж и разборка (ремонтно-строительные) |  |  |  | 4: %; 5: 44; 7: 44; 10: 2437.92 | [20 empty] | СП Внутренние санитарно-технические работы: демонтаж и разборка (ремонтно-строительные)
|  | Всего по позиции |  |  |  | 8: 22099.28; 10: 13546.86 | [21 empty] | Всего по позиции
57 | ГЭСНр65-03-003-10 600*600 | Разборка воздуховодов из листовой стали толщиной: 1-2 мм диаметром/периметром до 885 мм /2780 мм |  |  |  | 4: 100 м2; 5: 0.192; 6: 1; 7: 0.192 | [13 empty] | Разборка воздуховодов из листовой стали толщиной: 1-2 мм диаметром/периметром до 885 мм /2780 мм
|  | Объем=19,2 / 100 | [24 empty] | Объем=19,2 / 100
| 1 | ОТ(ЗТ) |  |  |  | 4: чел.-ч; 7: 4.416; 10: 1923.61 | [15 empty] | ОТ(ЗТ)
| 1-100-30 | Средний разряд работы 3,0 |  |  |  | чел.-ч | 23 |  | 4.416 | 435.6 |  | 1923.61 | [16 empty] | Средний разряд работы 3,0
| 2 | ЭМ |  |  |  | 10: 7.74 | [15 empty] | ЭМ
|  | ОТм(ЗТм) |  |  |  | 4: чел.-ч; 7: 0.144; 10: 62.73 | [15 empty] | ОТм(ЗТм)
| 91.06.06-048 | Подъемники одномачтовые, грузоподъемность до 500 кг, высота подъема 45 м |  |  |  | маш.-ч | 0.75 |  | 0.144 | 53.74 |  | 7.74 | [16 empty] | Подъемники одномачтовые, грузоподъемность до 500 кг, высота подъема 45 м
| 4-100-030 | ОТм(Зтм) Средний разряд машинистов 3 |  |  |  | чел.-ч | 0.75 |  | 0.144 | 435.6 |  | 62.73 | [17 empty] | ОТм(Зтм) Средний разряд машинистов 3
|  | Итого прямые затраты |  |  |  | 10: 1994.08 | [19 empty] | Итого прямые затраты
|  | ФОТ |  |  |  | 10: 1986.34 | [20 empty] | ФОТ
| Пр/812-099.1-1, Приказ № 812/пр от 21.12.2020 п.27,29 (в ред. пр. № 611/пр от 26.07.2022) | НР Внутренние санитарно-технические работы: демонтаж и разборка (ремонтно-строительные) |  |  |  | % | 87 | 1.15 | 100.05 |  |  | 1987.33 | [20 empty] | НР Внутренние санитарно-технические работы: демонтаж и разборка (ремонтно-строительные)
| Пр/774-099.1 | СП Внутренние санитарно-технические работы: демонтаж и разборка (ремонтно-строительные) |  |  |  | 4: %; 5: 44; 7: 44; 10: 873.99 | [20 empty] | СП Внутренние санитарно-технические работы: демонтаж и разборка (ремонтно-строительные)
|  | Всего по позиции |  |  |  | 8: 25288.54; 10: 4855.4 | [21 empty] | Всего по позиции
58 | ГЭСН20-06-018-05 | Демонтаж сплит-систем с внутренним блоком настенного типа мощностью: свыше 8 кВт |  |  |  | 4: компл; 5: 2; 6: 1; 7: 2 | [13 empty] | Демонтаж сплит-систем с внутренним блоком настенного типа мощностью: свыше 8 кВт
| Приказ от 08.08.2022 № 648/пр п.145 табл.3 | Демонтаж оборудования, пригодного для дальнейшего использования, со снятием с места установки, необходимой (частичной) разборкой и консервированием с целью длительного или кратковременного хранения ОЗП=0,7; ЭМ=0,7 к расх.; ЗПМ=0,7; МАТ=0 к расх.; ТЗ=0,7; ТЗМ=0,7 | [36 empty] | Демонтаж оборудования, пригодного для дальнейшего использования, со снятием с места установки, необходимой (частичной) разборкой и консервированием с целью длительного или кратковременного хранения ОЗП=0,7; ЭМ=0,7 к расх.; ЗПМ=0,7; МАТ=0 к расх.; ТЗ=0,7; ТЗМ=0,7
| 1 | ОТ(ЗТ) |  |  |  | 4: чел.-ч; 7: 6.678; 10: 3764.52 | [15 empty] | ОТ(ЗТ)
| 1-100-50 | Средний разряд работы 5,0 |  |  |  | чел.-ч | 4.77 | 0.7 | 6.678 | 563.72 |  | 3764.52 | [16 empty] | Средний разряд работы 5,0
| 4 | М |  |  |  | 10: 0 | [15 empty] | М
| 01.7.03.04-0001 | Электроэнергия |  |  |  | кВт-ч | 1.0152 | 0 | 0 | 5.89 |  | 0 | [16 empty] | Электроэнергия
| 01.7.15.07-0022 | Дюбели полиэтиленовые распорные, диаметр 6 мм, длина 40 мм |  |  |  | 1000 шт | 0.004 | 0 | 0 | 326.36 |  | 0 | [16 empty] | Дюбели полиэтиленовые распорные, диаметр 6 мм, длина 40 мм
| 01.7.15.14-0304 | Шурупы самонарезающие стальные оцинкованные с полукруглой головкой и крестообразным шлицем, остроконечные, диаметр 4 мм, длина 12 мм |  |  |  | т | 7e-05 | 0 | 0 | 329019.31 |  | 0 | [16 empty] | Шурупы самонарезающие стальные оцинкованные с полукруглой головкой и крестообразным шлицем, остроконечные, диаметр 4 мм, длина 12 мм
| 19.3.02.08-0022 | Кронштейны стальные для крепления внешнего блока сплит-системы, с креплением, рекомендуемая нагрузка до 180 кг, размеры 677х830х50 мм |  |  |  | компл | 1 | 0 | 0 | 1579.87 |  | 0 | [16 empty] | Кронштейны стальные для крепления внешнего блока сплит-системы, с креплением, рекомендуемая нагрузка до 180 кг, размеры 677х830х50 мм
П,Н | 01.7.06.03-0023 | Ленты полиэтиленовые с липким слоем, прозрачные, ширина 20 мм, толщина 0,08 мм |  |  |  | 4: кг; 5: 0; 6: 0; 7: 0 | [18 empty] | Ленты полиэтиленовые с липким слоем, прозрачные, ширина 20 мм, толщина 0,08 мм
П,Н | 01.7.14.01-0002 | Герметик пенополиуретановый (пена монтажная) универсальный, объем 1000 мл |  |  |  | 4: шт; 5: 0; 6: 0; 7: 0 | [18 empty] | Герметик пенополиуретановый (пена монтажная) универсальный, объем 1000 мл
П,Н | 12.2.07.04 | Трубки из вспененного каучука, полиэтилена |  |  |  | 4: м; 5: 0; 6: 0; 7: 0 | [18 empty] | Трубки из вспененного каучука, полиэтилена
П,Н | 19.3.02.08-0032 | Трубки дренажные (шланг) гофрированные для систем кондиционирования, диаметр 20 мм |  |  |  | 4: 10 м; 5: 0; 6: 0; 7: 0 | [18 empty] | Трубки дренажные (шланг) гофрированные для систем кондиционирования, диаметр 20 мм
П,Н | 21.1.05.04 | Кабель для систем кондиционирования |  |  |  | 4: 1000 м; 5: 0; 6: 0; 7: 0 | [18 empty] | Кабель для систем кондиционирования
П,Н | 23.2.02.02 | Трубы медные для систем кондиционирования |  |  |  | 4: м; 5: 0; 6: 0; 7: 0 | [18 empty] | Трубы медные для систем кондиционирования
|  | Итого прямые затраты |  |  |  | 10: 3764.52 | [19 empty] | Итого прямые затраты
|  | ФОТ |  |  |  | 10: 3764.52 | [20 empty] | ФОТ
| Пр/812-016.0-1, Приказ № 812/пр от 21.12.2020 п.27,29 (в ред. пр. № 611/пр от 26.07.2022) | НР Сантехнические работы - внутренние (трубопроводы, водопровод, канализация, отопление, газоснабжение, вентиляция и кондиционирование воздуха) |  |  |  | % | 121 | 1.15 | 139.15 |  |  | 5238.33 | [20 empty] | НР Сантехнические работы - внутренние (трубопроводы, водопровод, канализация, отопление, газоснабжение, вентиляция и кондиционирование воздуха)
| Пр/774-016.0 | СП Сантехнические работы - внутренние (трубопроводы, водопровод, канализация, отопление, газоснабжение, вентиляция и кондиционирование воздуха) |  |  |  | 4: %; 5: 72; 7: 72; 10: 2710.45 | [20 empty] | СП Сантехнические работы - внутренние (трубопроводы, водопровод, канализация, отопление, газоснабжение, вентиляция и кондиционирование воздуха)
|  | Всего по позиции |  |  |  | 8: 5856.65; 10: 11713.3 | [21 empty] | Всего по позиции
Пс13, Пс14 | [37 empty] | Пс13, Пс14
59 | ГЭСНр65-03-005-02 | Демонтаж центробежных вентиляторов весом: свыше 0,05 до 0,12 т |  |  |  | 4: 100 шт; 5: 0.02; 6: 1; 7: 0.02 | [13 empty] | Демонтаж центробежных вентиляторов весом: свыше 0,05 до 0,12 т
|  | Объем=2 / 100 | [24 empty] | Объем=2 / 100
| 1 | ОТ(ЗТ) |  |  |  | 4: чел.-ч; 7: 13.8; 10: 6011.28 | [15 empty] | ОТ(ЗТ)
| 1-100-30 | Средний разряд работы 3,0 |  |  |  | чел.-ч | 690 |  | 13.8 | 435.6 |  | 6011.28 | [16 empty] | Средний разряд работы 3,0
| 2 | ЭМ |  |  |  | 10: 2.44 | [15 empty] | ЭМ
|  | ОТм(ЗТм) |  |  |  | 4: чел.-ч; 7: 0.0454; 10: 19.78 | [15 empty] | ОТм(ЗТм)
| 91.06.06-048 | Подъемники одномачтовые, грузоподъемность до 500 кг, высота подъема 45 м |  |  |  | маш.-ч | 2.27 |  | 0.0454 | 53.74 |  | 2.44 | [16 empty] | Подъемники одномачтовые, грузоподъемность до 500 кг, высота подъема 45 м
| 4-100-030 | ОТм(Зтм) Средний разряд машинистов 3 |  |  |  | чел.-ч | 2.27 |  | 0.0454 | 435.6 |  | 19.78 | [17 empty] | ОТм(Зтм) Средний разряд машинистов 3
|  | Итого прямые затраты |  |  |  | 10: 6033.5 | [19 empty] | Итого прямые затраты
|  | ФОТ |  |  |  | 10: 6031.06 | [20 empty] | ФОТ
| Пр/812-099.1-1, Приказ № 812/пр от 21.12.2020 п.27,29 (в ред. пр. № 611/пр от 26.07.2022) | НР Внутренние санитарно-технические работы: демонтаж и разборка (ремонтно-строительные) |  |  |  | % | 87 | 1.15 | 100.05 |  |  | 6034.08 | [20 empty] | НР Внутренние санитарно-технические работы: демонтаж и разборка (ремонтно-строительные)
| Пр/774-099.1 | СП Внутренние санитарно-технические работы: демонтаж и разборка (ремонтно-строительные) |  |  |  | 4: %; 5: 44; 7: 44; 10: 2653.67 | [20 empty] | СП Внутренние санитарно-технические работы: демонтаж и разборка (ремонтно-строительные)
|  | Всего по позиции |  |  |  | 8: 736062.5; 10: 14721.25 | [21 empty] | Всего по позиции
60 | ГЭСНр65-03-005-07 | При демонтаже вентиляторов с направляющими аппаратами добавлять: к норме 65-03-005-02 |  |  |  | 4: 10 шт; 5: 0.2; 6: 1; 7: 0.2 | [13 empty] | При демонтаже вентиляторов с направляющими аппаратами добавлять: к норме 65-03-005-02
|  | Объем=2 / 10 | [24 empty] | Объем=2 / 10
| 1 | ОТ(ЗТ) |  |  |  | 4: чел.-ч; 7: 1.5; 10: 719.3 | [15 empty] | ОТ(ЗТ)
| 1-100-38 | Средний разряд работы 3,8 |  |  |  | чел.-ч | 7.5 |  | 1.5 | 479.53 |  | 719.3 | [16 empty] | Средний разряд работы 3,8
|  | Итого прямые затраты |  |  |  | 10: 719.3 | [19 empty] | Итого прямые затраты
|  | ФОТ |  |  |  | 10: 719.3 | [20 empty] | ФОТ
| Пр/812-099.1-1, Приказ № 812/пр от 21.12.2020 п.27,29 (в ред. пр. № 611/пр от 26.07.2022) | НР Внутренние санитарно-технические работы: демонтаж и разборка (ремонтно-строительные) |  |  |  | % | 87 | 1.15 | 100.05 |  |  | 719.66 | [20 empty] | НР Внутренние санитарно-технические работы: демонтаж и разборка (ремонтно-строительные)
| Пр/774-099.1 | СП Внутренние санитарно-технические работы: демонтаж и разборка (ремонтно-строительные) |  |  |  | 4: %; 5: 44; 7: 44; 10: 316.49 | [20 empty] | СП Внутренние санитарно-технические работы: демонтаж и разборка (ремонтно-строительные)
|  | Всего по позиции |  |  |  | 8: 8777.25; 10: 1755.45 | [21 empty] | Всего по позиции
61 | ГЭСНр65-03-003-01 100*150 | Разборка воздуховодов из листовой стали толщиной: до 0,9 мм диаметром/периметром до 165 мм /540 мм |  |  |  | 4: 100 м2; 5: 0.1; 6: 1; 7: 0.1 | [13 empty] | Разборка воздуховодов из листовой стали толщиной: до 0,9 мм диаметром/периметром до 165 мм /540 мм
|  | Объем=10 / 100 | [24 empty] | Объем=10 / 100
| 1 | ОТ(ЗТ) |  |  |  | 4: чел.-ч; 7: 3.7; 10: 1611.72 | [15 empty] | ОТ(ЗТ)
| 1-100-30 | Средний разряд работы 3,0 |  |  |  | чел.-ч | 37 |  | 3.7 | 435.6 |  | 1611.72 | [16 empty] | Средний разряд работы 3,0
| 2 | ЭМ |  |  |  | 10: 4.03 | [15 empty] | ЭМ
|  | ОТм(ЗТм) |  |  |  | 4: чел.-ч; 7: 0.075; 10: 32.67 | [15 empty] | ОТм(ЗТм)
| 91.06.06-048 | Подъемники одномачтовые, грузоподъемность до 500 кг, высота подъема 45 м |  |  |  | маш.-ч | 0.75 |  | 0.075 | 53.74 |  | 4.03 | [16 empty] | Подъемники одномачтовые, грузоподъемность до 500 кг, высота подъема 45 м
| 4-100-030 | ОТм(Зтм) Средний разряд машинистов 3 |  |  |  | чел.-ч | 0.75 |  | 0.075 | 435.6 |  | 32.67 | [17 empty] | ОТм(Зтм) Средний разряд машинистов 3
|  | Итого прямые затраты |  |  |  | 10: 1648.42 | [19 empty] | Итого прямые затраты
|  | ФОТ |  |  |  | 10: 1644.39 | [20 empty] | ФОТ
| Пр/812-099.1-1, Приказ № 812/пр от 21.12.2020 п.27,29 (в ред. пр. № 611/пр от 26.07.2022) | НР Внутренние санитарно-технические работы: демонтаж и разборка (ремонтно-строительные) |  |  |  | % | 87 | 1.15 | 100.05 |  |  | 1645.21 | [20 empty] | НР Внутренние санитарно-технические работы: демонтаж и разборка (ремонтно-строительные)
| Пр/774-099.1 | СП Внутренние санитарно-технические работы: демонтаж и разборка (ремонтно-строительные) |  |  |  | 4: %; 5: 44; 7: 44; 10: 723.53 | [20 empty] | СП Внутренние санитарно-технические работы: демонтаж и разборка (ремонтно-строительные)
|  | Всего по позиции |  |  |  | 8: 40171.6; 10: 4017.16 | [21 empty] | Всего по позиции
62 | ГЭСНр65-03-003-02 250*250, 300*150 | Разборка воздуховодов из листовой стали толщиной: до 0,9 мм диаметром/периметром до 320 мм /1000 мм |  |  |  | 4: 100 м2; 5: 0.213; 6: 1; 7: 0.213 | [13 empty] | Разборка воздуховодов из листовой стали толщиной: до 0,9 мм диаметром/периметром до 320 мм /1000 мм
|  | Объем=(15+6,3) / 100 | [24 empty] | Объем=(15+6,3) / 100
| 1 | ОТ(ЗТ) |  |  |  | 4: чел.-ч; 7: 6.177; 10: 2690.7 | [15 empty] | ОТ(ЗТ)
| 1-100-30 | Средний разряд работы 3,0 |  |  |  | чел.-ч | 29 |  | 6.177 | 435.6 |  | 2690.7 | [16 empty] | Средний разряд работы 3,0
| 2 | ЭМ |  |  |  | 10: 8.58 | [15 empty] | ЭМ
|  | ОТм(ЗТм) |  |  |  | 4: чел.-ч; 7: 0.15975; 10: 69.59 | [15 empty] | ОТм(ЗТм)
| 91.06.06-048 | Подъемники одномачтовые, грузоподъемность до 500 кг, высота подъема 45 м |  |  |  | маш.-ч | 0.75 |  | 0.15975 | 53.74 |  | 8.58 | [16 empty] | Подъемники одномачтовые, грузоподъемность до 500 кг, высота подъема 45 м
| 4-100-030 | ОТм(Зтм) Средний разряд машинистов 3 |  |  |  | чел.-ч | 0.75 |  | 0.15975 | 435.6 |  | 69.59 | [17 empty] | ОТм(Зтм) Средний разряд машинистов 3
|  | Итого прямые затраты |  |  |  | 10: 2768.87 | [19 empty] | Итого прямые затраты
|  | ФОТ |  |  |  | 10: 2760.29 | [20 empty] | ФОТ
| Пр/812-099.1-1, Приказ № 812/пр от 21.12.2020 п.27,29 (в ред. пр. № 611/пр от 26.07.2022) | НР Внутренние санитарно-технические работы: демонтаж и разборка (ремонтно-строительные) |  |  |  | % | 87 | 1.15 | 100.05 |  |  | 2761.67 | [20 empty] | НР Внутренние санитарно-технические работы: демонтаж и разборка (ремонтно-строительные)
| Пр/774-099.1 | СП Внутренние санитарно-технические работы: демонтаж и разборка (ремонтно-строительные) |  |  |  | 4: %; 5: 44; 7: 44; 10: 1214.53 | [20 empty] | СП Внутренние санитарно-технические работы: демонтаж и разборка (ремонтно-строительные)
|  | Всего по позиции |  |  |  | 8: 31667; 10: 6745.07 | [21 empty] | Всего по позиции
63 | ГЭСНр65-03-003-03 300*250, 350*350, 400*250, 500*250 | Разборка воздуховодов из листовой стали толщиной: до 0,9 мм диаметром/периметром до 495 мм /1550 мм |  |  |  | 4: 100 м2; 5: 0.303; 6: 1; 7: 0.303 | [13 empty] | Разборка воздуховодов из листовой стали толщиной: до 0,9 мм диаметром/периметром до 495 мм /1550 мм
|  | Объем=(7,7+11,2+3,9+7,5) / 100 | [24 empty] | Объем=(7,7+11,2+3,9+7,5) / 100
| 1 | ОТ(ЗТ) |  |  |  | 4: чел.-ч; 7: 6.969; 10: 3035.7 | [15 empty] | ОТ(ЗТ)
| 1-100-30 | Средний разряд работы 3,0 |  |  |  | чел.-ч | 23 |  | 6.969 | 435.6 |  | 3035.7 | [16 empty] | Средний разряд работы 3,0
| 2 | ЭМ |  |  |  | 10: 12.21 | [15 empty] | ЭМ
|  | ОТм(ЗТм) |  |  |  | 4: чел.-ч; 7: 0.22725; 10: 98.99 | [15 empty] | ОТм(ЗТм)
| 91.06.06-048 | Подъемники одномачтовые, грузоподъемность до 500 кг, высота подъема 45 м |  |  |  | маш.-ч | 0.75 |  | 0.22725 | 53.74 |  | 12.21 | [16 empty] | Подъемники одномачтовые, грузоподъемность до 500 кг, высота подъема 45 м
| 4-100-030 | ОТм(Зтм) Средний разряд машинистов 3 |  |  |  | чел.-ч | 0.75 |  | 0.22725 | 435.6 |  | 98.99 | [17 empty] | ОТм(Зтм) Средний разряд машинистов 3
|  | Итого прямые затраты |  |  |  | 10: 3146.9 | [19 empty] | Итого прямые затраты
|  | ФОТ |  |  |  | 10: 3134.69 | [20 empty] | ФОТ
| Пр/812-099.1-1, Приказ № 812/пр от 21.12.2020 п.27,29 (в ред. пр. № 611/пр от 26.07.2022) | НР Внутренние санитарно-технические работы: демонтаж и разборка (ремонтно-строительные) |  |  |  | % | 87 | 1.15 | 100.05 |  |  | 3136.26 | [20 empty] | НР Внутренние санитарно-технические работы: демонтаж и разборка (ремонтно-строительные)
| Пр/774-099.1 | СП Внутренние санитарно-технические работы: демонтаж и разборка (ремонтно-строительные) |  |  |  | 4: %; 5: 44; 7: 44; 10: 1379.26 | [20 empty] | СП Внутренние санитарно-технические работы: демонтаж и разборка (ремонтно-строительные)
|  | Всего по позиции |  |  |  | 8: 25288.51; 10: 7662.42 | [21 empty] | Всего по позиции
64 | ГЭСНр65-03-003-04 400*400 | Разборка воздуховодов из листовой стали толщиной: до 0,9 мм диаметром/периметром до 660 мм /2070 мм |  |  |  | 4: 100 м2; 5: 0.528; 6: 1; 7: 0.528 | [13 empty] | Разборка воздуховодов из листовой стали толщиной: до 0,9 мм диаметром/периметром до 660 мм /2070 мм
|  | Объем=52,8 / 100 | [24 empty] | Объем=52,8 / 100
| 1 | ОТ(ЗТ) |  |  |  | 4: чел.-ч; 7: 10.56; 10: 4599.94 | [15 empty] | ОТ(ЗТ)
| 1-100-30 | Средний разряд работы 3,0 |  |  |  | чел.-ч | 20 |  | 10.56 | 435.6 |  | 4599.94 | [16 empty] | Средний разряд работы 3,0
| 2 | ЭМ |  |  |  | 10: 21.28 | [15 empty] | ЭМ
|  | ОТм(ЗТм) |  |  |  | 4: чел.-ч; 7: 0.396; 10: 172.5 | [15 empty] | ОТм(ЗТм)
| 91.06.06-048 | Подъемники одномачтовые, грузоподъемность до 500 кг, высота подъема 45 м |  |  |  | маш.-ч | 0.75 |  | 0.396 | 53.74 |  | 21.28 | [16 empty] | Подъемники одномачтовые, грузоподъемность до 500 кг, высота подъема 45 м
| 4-100-030 | ОТм(Зтм) Средний разряд машинистов 3 |  |  |  | чел.-ч | 0.75 |  | 0.396 | 435.6 |  | 172.5 | [17 empty] | ОТм(Зтм) Средний разряд машинистов 3
|  | Итого прямые затраты |  |  |  | 10: 4793.72 | [19 empty] | Итого прямые затраты
|  | ФОТ |  |  |  | 10: 4772.44 | [20 empty] | ФОТ
| Пр/812-099.1-1, Приказ № 812/пр от 21.12.2020 п.27,29 (в ред. пр. № 611/пр от 26.07.2022) | НР Внутренние санитарно-технические работы: демонтаж и разборка (ремонтно-строительные) |  |  |  | % | 87 | 1.15 | 100.05 |  |  | 4774.83 | [20 empty] | НР Внутренние санитарно-технические работы: демонтаж и разборка (ремонтно-строительные)
| Пр/774-099.1 | СП Внутренние санитарно-технические работы: демонтаж и разборка (ремонтно-строительные) |  |  |  | 4: %; 5: 44; 7: 44; 10: 2099.87 | [20 empty] | СП Внутренние санитарно-технические работы: демонтаж и разборка (ремонтно-строительные)
|  | Всего по позиции |  |  |  | 8: 22099.28; 10: 11668.42 | [21 empty] | Всего по позиции
Пс16 | [37 empty] | Пс16
65 | ГЭСНр65-03-005-05 | Демонтаж центробежных вентиляторов весом: свыше 0,6 до 1,0 т |  |  |  | 4: 100 шт; 5: 0.01; 6: 1; 7: 0.01 | [13 empty] | Демонтаж центробежных вентиляторов весом: свыше 0,6 до 1,0 т
|  | Объем=1 / 100 | [24 empty] | Объем=1 / 100
| 1 | ОТ(ЗТ) |  |  |  | 4: чел.-ч; 7: 17.1; 10: 7448.76 | [15 empty] | ОТ(ЗТ)
| 1-100-30 | Средний разряд работы 3,0 |  |  |  | чел.-ч | 1710 |  | 17.1 | 435.6 |  | 7448.76 | [16 empty] | Средний разряд работы 3,0
| 2 | ЭМ |  |  |  | 10: 11.38 | [15 empty] | ЭМ
|  | ОТм(ЗТм) |  |  |  | 4: чел.-ч; 7: 0.2118; 10: 92.26 | [15 empty] | ОТм(ЗТм)
| 91.06.06-048 | Подъемники одномачтовые, грузоподъемность до 500 кг, высота подъема 45 м |  |  |  | маш.-ч | 21.18 |  | 0.2118 | 53.74 |  | 11.38 | [16 empty] | Подъемники одномачтовые, грузоподъемность до 500 кг, высота подъема 45 м
| 4-100-030 | ОТм(Зтм) Средний разряд машинистов 3 |  |  |  | чел.-ч | 21.18 |  | 0.2118 | 435.6 |  | 92.26 | [17 empty] | ОТм(Зтм) Средний разряд машинистов 3
|  | Итого прямые затраты |  |  |  | 10: 7552.4 | [19 empty] | Итого прямые затраты
|  | ФОТ |  |  |  | 10: 7541.02 | [20 empty] | ФОТ
| Пр/812-099.1-1, Приказ № 812/пр от 21.12.2020 п.27,29 (в ред. пр. № 611/пр от 26.07.2022) | НР Внутренние санитарно-технические работы: демонтаж и разборка (ремонтно-строительные) |  |  |  | % | 87 | 1.15 | 100.05 |  |  | 7544.79 | [20 empty] | НР Внутренние санитарно-технические работы: демонтаж и разборка (ремонтно-строительные)
| Пр/774-099.1 | СП Внутренние санитарно-технические работы: демонтаж и разборка (ремонтно-строительные) |  |  |  | 4: %; 5: 44; 7: 44; 10: 3318.05 | [20 empty] | СП Внутренние санитарно-технические работы: демонтаж и разборка (ремонтно-строительные)
|  | Всего по позиции |  |  |  | 8: 1841524; 10: 18415.24 | [21 empty] | Всего по позиции
66 | ГЭСНр65-03-005-10 | При демонтаже вентиляторов с направляющими аппаратами добавлять: к норме 65-03-005-05 |  |  |  | 4: 10 шт; 5: 0.1; 6: 1; 7: 0.1 | [13 empty] | При демонтаже вентиляторов с направляющими аппаратами добавлять: к норме 65-03-005-05
|  | Объем=1 / 10 | [24 empty] | Объем=1 / 10
| 1 | ОТ(ЗТ) |  |  |  | 4: чел.-ч; 7: 1.8; 10: 896.09 | [15 empty] | ОТ(ЗТ)
| 1-100-41 | Средний разряд работы 4,1 |  |  |  | чел.-ч | 18 |  | 1.8 | 497.83 |  | 896.09 | [16 empty] | Средний разряд работы 4,1
|  | Итого прямые затраты |  |  |  | 10: 896.09 | [19 empty] | Итого прямые затраты
|  | ФОТ |  |  |  | 10: 896.09 | [20 empty] | ФОТ
| Пр/812-099.1-1, Приказ № 812/пр от 21.12.2020 п.27,29 (в ред. пр. № 611/пр от 26.07.2022) | НР Внутренние санитарно-технические работы: демонтаж и разборка (ремонтно-строительные) |  |  |  | % | 87 | 1.15 | 100.05 |  |  | 896.54 | [20 empty] | НР Внутренние санитарно-технические работы: демонтаж и разборка (ремонтно-строительные)
| Пр/774-099.1 | СП Внутренние санитарно-технические работы: демонтаж и разборка (ремонтно-строительные) |  |  |  | 4: %; 5: 44; 7: 44; 10: 394.28 | [20 empty] | СП Внутренние санитарно-технические работы: демонтаж и разборка (ремонтно-строительные)
|  | Всего по позиции |  |  |  | 8: 21869.1; 10: 2186.91 | [21 empty] | Всего по позиции
67 | ГЭСН20-01-003-05 1000*400 | Прокладка воздуховодов для АЭС и ТЭС из листовой оцинкованной стали толщиной: 1,0 мм, периметром свыше 2400 до 3200 мм/ демонтаж |  |  |  | 4: 100 м2; 5: 0.42; 6: 1; 7: 0.42 | [13 empty] | Прокладка воздуховодов для АЭС и ТЭС из листовой оцинкованной стали толщиной: 1,0 мм, периметром свыше 2400 до 3200 мм/ демонтаж
|  | Объем=42 / 100 | [24 empty] | Объем=42 / 100
| Приказ от 08.08.2022 № 648/пр п.144 табл.2 | Демонтаж (разборка) систем инженерно-технического обеспечения ОЗП=0,4; ЭМ=0,4 к расх.; ЗПМ=0,4; МАТ=0 к расх.; ТЗ=0,4; ТЗМ=0,4 | [36 empty] | Демонтаж (разборка) систем инженерно-технического обеспечения ОЗП=0,4; ЭМ=0,4 к расх.; ЗПМ=0,4; МАТ=0 к расх.; ТЗ=0,4; ТЗМ=0,4
| 1 | ОТ(ЗТ) |  |  |  | 4: чел.-ч; 7: 23.515; 10: 10759.51 | [15 empty] | ОТ(ЗТ)
| 1-100-34 | Средний разряд работы 3,4 |  |  |  | чел.-ч | 139.97 | 0.4 | 23.515 | 457.56 |  | 10759.51 | [16 empty] | Средний разряд работы 3,4
| 2 | ЭМ |  |  |  | 10: 486.22 | [15 empty] | ЭМ
|  | ОТм(ЗТм) |  |  |  | 4: чел.-ч; 7: 0.82656; 10: 433.7 | [15 empty] | ОТм(ЗТм)
| 91.05.01-019 | Краны башенные, грузоподъемность 12,5 т |  |  |  | маш.-ч | 0.38 | 0.4 | 0.06384 | 1251.32 |  | 79.88 | [16 empty] | Краны башенные, грузоподъемность 12,5 т
| 4-100-070 | ОТм(Зтм) Средний разряд машинистов 7 |  |  |  | чел.-ч | 0.38 | 0.4 | 0.06384 | 702.82 |  | 44.87 | [17 empty] | ОТм(Зтм) Средний разряд машинистов 7
| 91.05.05-015 | Краны на автомобильном ходу, грузоподъемность 16 т |  |  |  | маш.-ч | 0.52 | 0.4 | 0.08736 | 1551.19 |  | 135.51 | [16 empty] | Краны на автомобильном ходу, грузоподъемность 16 т
| 4-100-060 | ОТм(Зтм) Средний разряд машинистов 6 |  |  |  | чел.-ч | 0.52 | 0.4 | 0.08736 | 658.89 |  | 57.56 | [17 empty] | ОТм(Зтм) Средний разряд машинистов 6
| 91.06.03-045 | Лебедки ручные и рычажные тяговым усилием 14,72 кН (1,5 т) |  |  |  | маш.-ч | 9.71 | 0.4 | 1.6313 | 1.76 |  | 2.87 | [16 empty] | Лебедки ручные и рычажные тяговым усилием 14,72 кН (1,5 т)
| 91.06.07-001 | Тали ручные рычажные |  |  |  | маш.-ч | 11 | 0.4 | 1.848 | 1.24 |  | 2.29 | [16 empty] | Тали ручные рычажные
| 91.14.02-001 | Автомобили бортовые, грузоподъемность до 5 т |  |  |  | маш.-ч | 0.42 | 0.4 | 0.07056 | 578.28 |  | 40.8 | [16 empty] | Автомобили бортовые, грузоподъемность до 5 т
| 4-100-040 | ОТм(Зтм) Средний разряд машинистов 4 |  |  |  | чел.-ч | 0.42 | 0.4 | 0.07056 | 490.51 |  | 34.61 | [17 empty] | ОТм(Зтм) Средний разряд машинистов 4
| 91.17.04-233 | Аппараты сварочные для ручной дуговой сварки, сварочный ток до 350 А |  |  |  | маш.-ч | 1.92 | 0.4 | 0.32256 | 27.77 |  | 8.96 | [16 empty] | Аппараты сварочные для ручной дуговой сварки, сварочный ток до 350 А
| 91.18.01-007 | Компрессоры винтовые передвижные с двигателем внутреннего сгорания, давление до 0,7 МПа (7 атм), производительность до 5,4 м3/мин |  |  |  | маш.-ч | 3.6 | 0.4 | 0.6048 | 357 |  | 215.91 | [16 empty] | Компрессоры винтовые передвижные с двигателем внутреннего сгорания, давление до 0,7 МПа (7 атм), производительность до 5,4 м3/мин
| 4-100-040 | ОТм(Зтм) Средний разряд машинистов 4 |  |  |  | чел.-ч | 3.6 | 0.4 | 0.6048 | 490.51 |  | 296.66 | [17 empty] | ОТм(Зтм) Средний разряд машинистов 4
| 4 | М |  |  |  | 10: 0 | [15 empty] | М
| 01.7.03.04-0001 | Электроэнергия |  |  |  | кВт-ч | 24.16 | 0 | 0 | 5.89 |  | 0 | [16 empty] | Электроэнергия
| 01.7.11.07-0227 | Электроды сварочные для сварки низколегированных и углеродистых сталей УОНИ 13/45, Э42А, диаметр 4-5 мм |  |  |  | кг | 2.2 | 0 | 0 | 147.85 |  | 0 | [16 empty] | Электроды сварочные для сварки низколегированных и углеродистых сталей УОНИ 13/45, Э42А, диаметр 4-5 мм
| 01.7.15.03-0042 | Болты с гайками и шайбами строительные |  |  |  | кг | 8.8856 | 0 | 0 | 201.17 |  | 0 | [16 empty] | Болты с гайками и шайбами строительные
| 01.7.17.06-0092 | Круг отрезной плоский, размеры 230х3х22 мм |  |  |  | шт | 2.121 | 0 | 0 | 69.7 |  | 0 | [16 empty] | Круг отрезной плоский, размеры 230х3х22 мм
| 01.7.17.07-0053 | Круг шлифовальный прямого профиля, размеры 180х10х22 мм |  |  |  | шт | 8.485 | 0 | 0 | 125.39 |  | 0 | [16 empty] | Круг шлифовальный прямого профиля, размеры 180х10х22 мм
| 01.7.19.04-0031 | Прокладки резиновые (пластина техническая прессованная) |  |  |  | кг | 13.2 | 0 | 0 | 213.29 |  | 0 | [16 empty] | Прокладки резиновые (пластина техническая прессованная)
| 14.4.01.09-0427 | Грунтовка эпоксидная антикоррозионная с содержанием цинка для защиты металлических поверхностей, расход 0,20-0,39 кг/м2 |  |  |  | кг | 0.0397 | 0 | 0 | 1121.22 |  | 0 | [16 empty] | Грунтовка эпоксидная антикоррозионная с содержанием цинка для защиты металлических поверхностей, расход 0,20-0,39 кг/м2
П,Н | 08.1.02.17 | Сетки в рамках |  |  |  | 4: м2; 5: 0; 6: 0; 7: 0 | [18 empty] | Сетки в рамках
Н | 19.1.01.03 | Воздуховоды металлические |  |  |  | 4: м2; 5: 100; 6: 0; 7: 0 | [18 empty] | Воздуховоды металлические
П,Н | 19.1.01.11 | Заглушки питометражных лючков |  |  |  | 4: шт; 5: 0; 6: 0; 7: 0 | [18 empty] | Заглушки питометражных лючков
П,Н | 19.1.01.11 | Крепления |  |  |  | 4: кг; 5: 0; 6: 0; 7: 0 | [18 empty] | Крепления
П,Н | 19.3.01.01 | Дроссель-клапаны в патрубке |  |  |  | 4: шт; 5: 0; 6: 0; 7: 0 | [18 empty] | Дроссель-клапаны в патрубке
П,Н | 19.3.02.07 | Шиберы |  |  |  | 4: шт; 5: 0; 6: 0; 7: 0 | [18 empty] | Шиберы
|  | Итого прямые затраты |  |  |  | 10: 11679.43 | [19 empty] | Итого прямые затраты
|  | ФОТ |  |  |  | 10: 11193.21 | [20 empty] | ФОТ
| Пр/812-016.0-1, Приказ № 812/пр от 21.12.2020 п.27,29 (в ред. пр. № 611/пр от 26.07.2022) | НР Сантехнические работы - внутренние (трубопроводы, водопровод, канализация, отопление, газоснабжение, вентиляция и кондиционирование воздуха) |  |  |  | % | 121 | 1.15 | 139.15 |  |  | 15575.35 | [20 empty] | НР Сантехнические работы - внутренние (трубопроводы, водопровод, канализация, отопление, газоснабжение, вентиляция и кондиционирование воздуха)
| Пр/774-016.0 | СП Сантехнические работы - внутренние (трубопроводы, водопровод, канализация, отопление, газоснабжение, вентиляция и кондиционирование воздуха) |  |  |  | 4: %; 5: 72; 7: 72; 10: 8059.11 | [20 empty] | СП Сантехнические работы - внутренние (трубопроводы, водопровод, канализация, отопление, газоснабжение, вентиляция и кондиционирование воздуха)
|  | Всего по позиции |  |  |  | 8: 84080.69; 10: 35313.89 | [21 empty] | Всего по позиции
68 | ГЭСН20-01-003-08 1000*1000 | Прокладка воздуховодов для АЭС и ТЭС из листовой оцинкованной стали толщиной: 1,0 мм, периметром свыше 4100 до 5200 мм/ демонтаж |  |  |  | 4: 100 м2; 5: 0.6; 6: 1; 7: 0.6 | [13 empty] | Прокладка воздуховодов для АЭС и ТЭС из листовой оцинкованной стали толщиной: 1,0 мм, периметром свыше 4100 до 5200 мм/ демонтаж
|  | Объем=60 / 100 | [24 empty] | Объем=60 / 100
| Приказ от 08.08.2022 № 648/пр п.144 табл.2 | Демонтаж (разборка) систем инженерно-технического обеспечения ОЗП=0,4; ЭМ=0,4 к расх.; ЗПМ=0,4; МАТ=0 к расх.; ТЗ=0,4; ТЗМ=0,4 | [36 empty] | Демонтаж (разборка) систем инженерно-технического обеспечения ОЗП=0,4; ЭМ=0,4 к расх.; ЗПМ=0,4; МАТ=0 к расх.; ТЗ=0,4; ТЗМ=0,4
| 1 | ОТ(ЗТ) |  |  |  | 4: чел.-ч; 7: 24.0024; 10: 10982.54 | [15 empty] | ОТ(ЗТ)
| 1-100-34 | Средний разряд работы 3,4 |  |  |  | чел.-ч | 100.01 | 0.4 | 24.0024 | 457.56 |  | 10982.54 | [16 empty] | Средний разряд работы 3,4
| 2 | ЭМ |  |  |  | 10: 584.29 | [15 empty] | ЭМ
|  | ОТм(ЗТм) |  |  |  | 4: чел.-ч; 7: 1.0224; 10: 534.27 | [15 empty] | ОТм(ЗТм)
| 91.05.01-019 | Краны башенные, грузоподъемность 12,5 т |  |  |  | маш.-ч | 0.31 | 0.4 | 0.0744 | 1251.32 |  | 93.1 | [16 empty] | Краны башенные, грузоподъемность 12,5 т
| 4-100-070 | ОТм(Зтм) Средний разряд машинистов 7 |  |  |  | чел.-ч | 0.31 | 0.4 | 0.0744 | 702.82 |  | 52.29 | [17 empty] | ОТм(Зтм) Средний разряд машинистов 7
| 91.05.05-015 | Краны на автомобильном ходу, грузоподъемность 16 т |  |  |  | маш.-ч | 0.42 | 0.4 | 0.1008 | 1551.19 |  | 156.36 | [16 empty] | Краны на автомобильном ходу, грузоподъемность 16 т
| 4-100-060 | ОТм(Зтм) Средний разряд машинистов 6 |  |  |  | чел.-ч | 0.42 | 0.4 | 0.1008 | 658.89 |  | 66.42 | [17 empty] | ОТм(Зтм) Средний разряд машинистов 6
| 91.06.03-045 | Лебедки ручные и рычажные тяговым усилием 14,72 кН (1,5 т) |  |  |  | маш.-ч | 7.98 | 0.4 | 1.9152 | 1.76 |  | 3.37 | [16 empty] | Лебедки ручные и рычажные тяговым усилием 14,72 кН (1,5 т)
| 91.06.07-001 | Тали ручные рычажные |  |  |  | маш.-ч | 6.6 | 0.4 | 1.584 | 1.24 |  | 1.96 | [16 empty] | Тали ручные рычажные
| 91.14.02-001 | Автомобили бортовые, грузоподъемность до 5 т |  |  |  | маш.-ч | 0.36 | 0.4 | 0.0864 | 578.28 |  | 49.96 | [16 empty] | Автомобили бортовые, грузоподъемность до 5 т
| 4-100-040 | ОТм(Зтм) Средний разряд машинистов 4 |  |  |  | чел.-ч | 0.36 | 0.4 | 0.0864 | 490.51 |  | 42.38 | [17 empty] | ОТм(Зтм) Средний разряд машинистов 4
| 91.17.04-233 | Аппараты сварочные для ручной дуговой сварки, сварочный ток до 350 А |  |  |  | маш.-ч | 1.19 | 0.4 | 0.2856 | 27.77 |  | 7.93 | [16 empty] | Аппараты сварочные для ручной дуговой сварки, сварочный ток до 350 А
| 91.18.01-007 | Компрессоры винтовые передвижные с двигателем внутреннего сгорания, давление до 0,7 МПа (7 атм), производительность до 5,4 м3/мин |  |  |  | маш.-ч | 3.17 | 0.4 | 0.7608 | 357 |  | 271.61 | [16 empty] | Компрессоры винтовые передвижные с двигателем внутреннего сгорания, давление до 0,7 МПа (7 атм), производительность до 5,4 м3/мин
| 4-100-040 | ОТм(Зтм) Средний разряд машинистов 4 |  |  |  | чел.-ч | 3.17 | 0.4 | 0.7608 | 490.51 |  | 373.18 | [17 empty] | ОТм(Зтм) Средний разряд машинистов 4
| 4 | М |  |  |  | 10: 0 | [15 empty] | М
| 01.7.03.04-0001 | Электроэнергия |  |  |  | кВт-ч | 14.95 | 0 | 0 | 5.89 |  | 0 | [16 empty] | Электроэнергия
| 01.7.11.07-0227 | Электроды сварочные для сварки низколегированных и углеродистых сталей УОНИ 13/45, Э42А, диаметр 4-5 мм |  |  |  | кг | 1.4 | 0 | 0 | 147.85 |  | 0 | [16 empty] | Электроды сварочные для сварки низколегированных и углеродистых сталей УОНИ 13/45, Э42А, диаметр 4-5 мм
| 01.7.15.03-0042 | Болты с гайками и шайбами строительные |  |  |  | кг | 17.989 | 0 | 0 | 201.17 |  | 0 | [16 empty] | Болты с гайками и шайбами строительные
| 01.7.17.06-0092 | Круг отрезной плоский, размеры 230х3х22 мм |  |  |  | шт | 1.313 | 0 | 0 | 69.7 |  | 0 | [16 empty] | Круг отрезной плоский, размеры 230х3х22 мм
| 01.7.17.07-0053 | Круг шлифовальный прямого профиля, размеры 180х10х22 мм |  |  |  | шт | 5.253 | 0 | 0 | 125.39 |  | 0 | [16 empty] | Круг шлифовальный прямого профиля, размеры 180х10х22 мм
| 01.7.19.04-0031 | Прокладки резиновые (пластина техническая прессованная) |  |  |  | кг | 11.5 | 0 | 0 | 213.29 |  | 0 | [16 empty] | Прокладки резиновые (пластина техническая прессованная)
| 14.4.01.09-0427 | Грунтовка эпоксидная антикоррозионная с содержанием цинка для защиты металлических поверхностей, расход 0,20-0,39 кг/м2 |  |  |  | кг | 0.025 | 0 | 0 | 1121.22 |  | 0 | [16 empty] | Грунтовка эпоксидная антикоррозионная с содержанием цинка для защиты металлических поверхностей, расход 0,20-0,39 кг/м2
П,Н | 08.1.02.17 | Сетки в рамках |  |  |  | 4: м2; 5: 0; 6: 0; 7: 0 | [18 empty] | Сетки в рамках
Н | 19.1.01.03 | Воздуховоды металлические |  |  |  | 4: м2; 5: 100; 6: 0; 7: 0 | [18 empty] | Воздуховоды металлические
П,Н | 19.1.01.11 | Заглушки питометражных лючков |  |  |  | 4: шт; 5: 0; 6: 0; 7: 0 | [18 empty] | Заглушки питометражных лючков
П,Н | 19.1.01.11 | Крепления |  |  |  | 4: кг; 5: 0; 6: 0; 7: 0 | [18 empty] | Крепления
П,Н | 19.3.01.01 | Дроссель-клапаны в патрубке |  |  |  | 4: шт; 5: 0; 6: 0; 7: 0 | [18 empty] | Дроссель-клапаны в патрубке
П,Н | 19.3.02.07 | Шиберы |  |  |  | 4: шт; 5: 0; 6: 0; 7: 0 | [18 empty] | Шиберы
|  | Итого прямые затраты |  |  |  | 10: 12101.1 | [19 empty] | Итого прямые затраты
|  | ФОТ |  |  |  | 10: 11516.81 | [20 empty] | ФОТ
| Пр/812-016.0-1, Приказ № 812/пр от 21.12.2020 п.27,29 (в ред. пр. № 611/пр от 26.07.2022) | НР Сантехнические работы - внутренние (трубопроводы, водопровод, канализация, отопление, газоснабжение, вентиляция и кондиционирование воздуха) |  |  |  | % | 121 | 1.15 | 139.15 |  |  | 16025.64 | [20 empty] | НР Сантехнические работы - внутренние (трубопроводы, водопровод, канализация, отопление, газоснабжение, вентиляция и кондиционирование воздуха)
| Пр/774-016.0 | СП Сантехнические работы - внутренние (трубопроводы, водопровод, канализация, отопление, газоснабжение, вентиляция и кондиционирование воздуха) |  |  |  | 4: %; 5: 72; 7: 72; 10: 8292.1 | [20 empty] | СП Сантехнические работы - внутренние (трубопроводы, водопровод, канализация, отопление, газоснабжение, вентиляция и кондиционирование воздуха)
|  | Всего по позиции |  |  |  | 8: 60698.07; 10: 36418.84 | [21 empty] | Всего по позиции
Ус1 | [37 empty] | Ус1
69 | ГЭСНр65-03-005-01 | Демонтаж центробежных вентиляторов весом: до 0,05 т |  |  |  | 4: 100 шт; 5: 0.01; 6: 1; 7: 0.01 | [13 empty] | Демонтаж центробежных вентиляторов весом: до 0,05 т
|  | Объем=1 / 100 | [24 empty] | Объем=1 / 100
| 1 | ОТ(ЗТ) |  |  |  | 4: чел.-ч; 7: 2.8; 10: 1219.68 | [15 empty] | ОТ(ЗТ)
| 1-100-30 | Средний разряд работы 3,0 |  |  |  | чел.-ч | 280 |  | 2.8 | 435.6 |  | 1219.68 | [16 empty] | Средний разряд работы 3,0
| 2 | ЭМ |  |  |  | 10: 0.4 | [15 empty] | ЭМ
|  | ОТм(ЗТм) |  |  |  | 4: чел.-ч; 7: 0.0075; 10: 3.27 | [15 empty] | ОТм(ЗТм)
| 91.06.06-048 | Подъемники одномачтовые, грузоподъемность до 500 кг, высота подъема 45 м |  |  |  | маш.-ч | 0.75 |  | 0.0075 | 53.74 |  | 0.4 | [16 empty] | Подъемники одномачтовые, грузоподъемность до 500 кг, высота подъема 45 м
| 4-100-030 | ОТм(Зтм) Средний разряд машинистов 3 |  |  |  | чел.-ч | 0.75 |  | 0.0075 | 435.6 |  | 3.27 | [17 empty] | ОТм(Зтм) Средний разряд машинистов 3
|  | Итого прямые затраты |  |  |  | 10: 1223.35 | [19 empty] | Итого прямые затраты
|  | ФОТ |  |  |  | 10: 1222.95 | [20 empty] | ФОТ
| Пр/812-099.1-1, Приказ № 812/пр от 21.12.2020 п.27,29 (в ред. пр. № 611/пр от 26.07.2022) | НР Внутренние санитарно-технические работы: демонтаж и разборка (ремонтно-строительные) |  |  |  | % | 87 | 1.15 | 100.05 |  |  | 1223.56 | [20 empty] | НР Внутренние санитарно-технические работы: демонтаж и разборка (ремонтно-строительные)
| Пр/774-099.1 | СП Внутренние санитарно-технические работы: демонтаж и разборка (ремонтно-строительные) |  |  |  | 4: %; 5: 44; 7: 44; 10: 538.1 | [20 empty] | СП Внутренние санитарно-технические работы: демонтаж и разборка (ремонтно-строительные)
|  | Всего по позиции |  |  |  | 8: 298501; 10: 2985.01 | [21 empty] | Всего по позиции
70 | ГЭСНр65-03-005-06 | При демонтаже вентиляторов с направляющими аппаратами добавлять: к норме 65-03-005-01 |  |  |  | 4: 10 шт; 5: 0.1; 6: 1; 7: 0.1 | [13 empty] | При демонтаже вентиляторов с направляющими аппаратами добавлять: к норме 65-03-005-01
|  | Объем=1 / 10 | [24 empty] | Объем=1 / 10
| 1 | ОТ(ЗТ) |  |  |  | 4: чел.-ч; 7: 0.48; 10: 227.53 | [15 empty] | ОТ(ЗТ)
| 1-100-37 | Средний разряд работы 3,7 |  |  |  | чел.-ч | 4.8 |  | 0.48 | 474.03 |  | 227.53 | [16 empty] | Средний разряд работы 3,7
|  | Итого прямые затраты |  |  |  | 10: 227.53 | [19 empty] | Итого прямые затраты
|  | ФОТ |  |  |  | 10: 227.53 | [20 empty] | ФОТ
| Пр/812-099.1-1, Приказ № 812/пр от 21.12.2020 п.27,29 (в ред. пр. № 611/пр от 26.07.2022) | НР Внутренние санитарно-технические работы: демонтаж и разборка (ремонтно-строительные) |  |  |  | % | 87 | 1.15 | 100.05 |  |  | 227.64 | [20 empty] | НР Внутренние санитарно-технические работы: демонтаж и разборка (ремонтно-строительные)
| Пр/774-099.1 | СП Внутренние санитарно-технические работы: демонтаж и разборка (ремонтно-строительные) |  |  |  | 4: %; 5: 44; 7: 44; 10: 100.11 | [20 empty] | СП Внутренние санитарно-технические работы: демонтаж и разборка (ремонтно-строительные)
|  | Всего по позиции |  |  |  | 8: 5552.8; 10: 555.28 | [21 empty] | Всего по позиции
71 | ГЭСНр65-02-008-06 | Демонтаж: калориферов массой до 125 кг |  |  |  | 4: 100 шт; 5: 0.01; 6: 1; 7: 0.01 | [13 empty] | Демонтаж: калориферов массой до 125 кг
|  | Объем=1 / 100 | [24 empty] | Объем=1 / 100
| 1 | ОТ(ЗТ) |  |  |  | 4: чел.-ч; 7: 2.448; 10: 985.71 | [15 empty] | ОТ(ЗТ)
| 1-100-21 | Средний разряд работы 2,1 |  |  |  | чел.-ч | 244.8 |  | 2.448 | 402.66 |  | 985.71 | [16 empty] | Средний разряд работы 2,1
| 2 | ЭМ |  |  |  | 10: 1.96 | [15 empty] | ЭМ
|  | ОТм(ЗТм) |  |  |  | 4: чел.-ч; 7: 0.0364; 10: 15.86 | [15 empty] | ОТм(ЗТм)
| 91.06.06-048 | Подъемники одномачтовые, грузоподъемность до 500 кг, высота подъема 45 м |  |  |  | маш.-ч | 3.64 |  | 0.0364 | 53.74 |  | 1.96 | [16 empty] | Подъемники одномачтовые, грузоподъемность до 500 кг, высота подъема 45 м
| 4-100-030 | ОТм(Зтм) Средний разряд машинистов 3 |  |  |  | чел.-ч | 3.64 |  | 0.0364 | 435.6 |  | 15.86 | [17 empty] | ОТм(Зтм) Средний разряд машинистов 3
|  | Итого прямые затраты |  |  |  | 10: 1003.53 | [19 empty] | Итого прямые затраты
|  | ФОТ |  |  |  | 10: 1001.57 | [20 empty] | ФОТ
| Пр/812-099.1-1, Приказ № 812/пр от 21.12.2020 п.27,29 (в ред. пр. № 611/пр от 26.07.2022) | НР Внутренние санитарно-технические работы: демонтаж и разборка (ремонтно-строительные) |  |  |  | % | 87 | 1.15 | 100.05 |  |  | 1002.07 | [20 empty] | НР Внутренние санитарно-технические работы: демонтаж и разборка (ремонтно-строительные)
| Пр/774-099.1 | СП Внутренние санитарно-технические работы: демонтаж и разборка (ремонтно-строительные) |  |  |  | 4: %; 5: 44; 7: 44; 10: 440.69 | [20 empty] | СП Внутренние санитарно-технические работы: демонтаж и разборка (ремонтно-строительные)
|  | Всего по позиции |  |  |  | 8: 244629; 10: 2446.29 | [21 empty] | Всего по позиции
72 | ГЭСНр65-03-003-02 д.200, 280 | Разборка воздуховодов из листовой стали толщиной: до 0,9 мм диаметром/периметром до 320 мм /1000 мм |  |  |  | 4: 100 м2; 5: 0.161; 6: 1; 7: 0.161 | [13 empty] | Разборка воздуховодов из листовой стали толщиной: до 0,9 мм диаметром/периметром до 320 мм /1000 мм
|  | Объем=(8,2+7,9) / 100 | [24 empty] | Объем=(8,2+7,9) / 100
| 1 | ОТ(ЗТ) |  |  |  | 4: чел.-ч; 7: 4.669; 10: 2033.82 | [15 empty] | ОТ(ЗТ)
| 1-100-30 | Средний разряд работы 3,0 |  |  |  | чел.-ч | 29 |  | 4.669 | 435.6 |  | 2033.82 | [16 empty] | Средний разряд работы 3,0
| 2 | ЭМ |  |  |  | 10: 6.49 | [15 empty] | ЭМ
|  | ОТм(ЗТм) |  |  |  | 4: чел.-ч; 7: 0.12075; 10: 52.6 | [15 empty] | ОТм(ЗТм)
| 91.06.06-048 | Подъемники одномачтовые, грузоподъемность до 500 кг, высота подъема 45 м |  |  |  | маш.-ч | 0.75 |  | 0.12075 | 53.74 |  | 6.49 | [16 empty] | Подъемники одномачтовые, грузоподъемность до 500 кг, высота подъема 45 м
| 4-100-030 | ОТм(Зтм) Средний разряд машинистов 3 |  |  |  | чел.-ч | 0.75 |  | 0.12075 | 435.6 |  | 52.6 | [17 empty] | ОТм(Зтм) Средний разряд машинистов 3
|  | Итого прямые затраты |  |  |  | 10: 2092.91 | [19 empty] | Итого прямые затраты
|  | ФОТ |  |  |  | 10: 2086.42 | [20 empty] | ФОТ
| Пр/812-099.1-1, Приказ № 812/пр от 21.12.2020 п.27,29 (в ред. пр. № 611/пр от 26.07.2022) | НР Внутренние санитарно-технические работы: демонтаж и разборка (ремонтно-строительные) |  |  |  | % | 87 | 1.15 | 100.05 |  |  | 2087.46 | [20 empty] | НР Внутренние санитарно-технические работы: демонтаж и разборка (ремонтно-строительные)
| Пр/774-099.1 | СП Внутренние санитарно-технические работы: демонтаж и разборка (ремонтно-строительные) |  |  |  | 4: %; 5: 44; 7: 44; 10: 918.02 | [20 empty] | СП Внутренние санитарно-технические работы: демонтаж и разборка (ремонтно-строительные)
|  | Всего по позиции |  |  |  | 8: 31667.02; 10: 5098.39 | [21 empty] | Всего по позиции
Вс1 | [37 empty] | Вс1
73 | ГЭСНр65-03-005-01 | Демонтаж центробежных вентиляторов весом: до 0,05 т |  |  |  | 4: 100 шт; 5: 0.01; 6: 1; 7: 0.01 | [13 empty] | Демонтаж центробежных вентиляторов весом: до 0,05 т
|  | Объем=1 / 100 | [24 empty] | Объем=1 / 100
| 1 | ОТ(ЗТ) |  |  |  | 4: чел.-ч; 7: 2.8; 10: 1219.68 | [15 empty] | ОТ(ЗТ)
| 1-100-30 | Средний разряд работы 3,0 |  |  |  | чел.-ч | 280 |  | 2.8 | 435.6 |  | 1219.68 | [16 empty] | Средний разряд работы 3,0
| 2 | ЭМ |  |  |  | 10: 0.4 | [15 empty] | ЭМ
|  | ОТм(ЗТм) |  |  |  | 4: чел.-ч; 7: 0.0075; 10: 3.27 | [15 empty] | ОТм(ЗТм)
| 91.06.06-048 | Подъемники одномачтовые, грузоподъемность до 500 кг, высота подъема 45 м |  |  |  | маш.-ч | 0.75 |  | 0.0075 | 53.74 |  | 0.4 | [16 empty] | Подъемники одномачтовые, грузоподъемность до 500 кг, высота подъема 45 м
| 4-100-030 | ОТм(Зтм) Средний разряд машинистов 3 |  |  |  | чел.-ч | 0.75 |  | 0.0075 | 435.6 |  | 3.27 | [17 empty] | ОТм(Зтм) Средний разряд машинистов 3
|  | Итого прямые затраты |  |  |  | 10: 1223.35 | [19 empty] | Итого прямые затраты
|  | ФОТ |  |  |  | 10: 1222.95 | [20 empty] | ФОТ
| Пр/812-099.1-1, Приказ № 812/пр от 21.12.2020 п.27,29 (в ред. пр. № 611/пр от 26.07.2022) | НР Внутренние санитарно-технические работы: демонтаж и разборка (ремонтно-строительные) |  |  |  | % | 87 | 1.15 | 100.05 |  |  | 1223.56 | [20 empty] | НР Внутренние санитарно-технические работы: демонтаж и разборка (ремонтно-строительные)
| Пр/774-099.1 | СП Внутренние санитарно-технические работы: демонтаж и разборка (ремонтно-строительные) |  |  |  | 4: %; 5: 44; 7: 44; 10: 538.1 | [20 empty] | СП Внутренние санитарно-технические работы: демонтаж и разборка (ремонтно-строительные)
|  | Всего по позиции |  |  |  | 8: 298501; 10: 2985.01 | [21 empty] | Всего по позиции
74 | ГЭСНр65-03-005-06 | При демонтаже вентиляторов с направляющими аппаратами добавлять: к норме 65-03-005-01 |  |  |  | 4: 10 шт; 5: 0.1; 6: 1; 7: 0.1 | [13 empty] | При демонтаже вентиляторов с направляющими аппаратами добавлять: к норме 65-03-005-01
|  | Объем=1 / 10 | [24 empty] | Объем=1 / 10
| 1 | ОТ(ЗТ) |  |  |  | 4: чел.-ч; 7: 0.48; 10: 227.53 | [15 empty] | ОТ(ЗТ)
| 1-100-37 | Средний разряд работы 3,7 |  |  |  | чел.-ч | 4.8 |  | 0.48 | 474.03 |  | 227.53 | [16 empty] | Средний разряд работы 3,7
|  | Итого прямые затраты |  |  |  | 10: 227.53 | [19 empty] | Итого прямые затраты
|  | ФОТ |  |  |  | 10: 227.53 | [20 empty] | ФОТ
| Пр/812-099.1-1, Приказ № 812/пр от 21.12.2020 п.27,29 (в ред. пр. № 611/пр от 26.07.2022) | НР Внутренние санитарно-технические работы: демонтаж и разборка (ремонтно-строительные) |  |  |  | % | 87 | 1.15 | 100.05 |  |  | 227.64 | [20 empty] | НР Внутренние санитарно-технические работы: демонтаж и разборка (ремонтно-строительные)
| Пр/774-099.1 | СП Внутренние санитарно-технические работы: демонтаж и разборка (ремонтно-строительные) |  |  |  | 4: %; 5: 44; 7: 44; 10: 100.11 | [20 empty] | СП Внутренние санитарно-технические работы: демонтаж и разборка (ремонтно-строительные)
|  | Всего по позиции |  |  |  | 8: 5552.8; 10: 555.28 | [21 empty] | Всего по позиции
75 | ГЭСНр65-03-003-01 100, 125, 150 | Разборка воздуховодов из листовой стали толщиной: до 0,9 мм диаметром/периметром до 165 мм /540 мм |  |  |  | 4: 100 м2; 5: 0.085; 6: 1; 7: 0.085 | [13 empty] | Разборка воздуховодов из листовой стали толщиной: до 0,9 мм диаметром/периметром до 165 мм /540 мм
|  | Объем=(0,3+6,3+1,9) / 100 | [24 empty] | Объем=(0,3+6,3+1,9) / 100
| 1 | ОТ(ЗТ) |  |  |  | 4: чел.-ч; 7: 3.145; 10: 1369.96 | [15 empty] | ОТ(ЗТ)
| 1-100-30 | Средний разряд работы 3,0 |  |  |  | чел.-ч | 37 |  | 3.145 | 435.6 |  | 1369.96 | [16 empty] | Средний разряд работы 3,0
| 2 | ЭМ |  |  |  | 10: 3.43 | [15 empty] | ЭМ
|  | ОТм(ЗТм) |  |  |  | 4: чел.-ч; 7: 0.06375; 10: 27.77 | [15 empty] | ОТм(ЗТм)
| 91.06.06-048 | Подъемники одномачтовые, грузоподъемность до 500 кг, высота подъема 45 м |  |  |  | маш.-ч | 0.75 |  | 0.06375 | 53.74 |  | 3.43 | [16 empty] | Подъемники одномачтовые, грузоподъемность до 500 кг, высота подъема 45 м
| 4-100-030 | ОТм(Зтм) Средний разряд машинистов 3 |  |  |  | чел.-ч | 0.75 |  | 0.06375 | 435.6 |  | 27.77 | [17 empty] | ОТм(Зтм) Средний разряд машинистов 3
|  | Итого прямые затраты |  |  |  | 10: 1401.16 | [19 empty] | Итого прямые затраты
|  | ФОТ |  |  |  | 10: 1397.73 | [20 empty] | ФОТ
| Пр/812-099.1-1, Приказ № 812/пр от 21.12.2020 п.27,29 (в ред. пр. № 611/пр от 26.07.2022) | НР Внутренние санитарно-технические работы: демонтаж и разборка (ремонтно-строительные) |  |  |  | % | 87 | 1.15 | 100.05 |  |  | 1398.43 | [20 empty] | НР Внутренние санитарно-технические работы: демонтаж и разборка (ремонтно-строительные)
| Пр/774-099.1 | СП Внутренние санитарно-технические работы: демонтаж и разборка (ремонтно-строительные) |  |  |  | 4: %; 5: 44; 7: 44; 10: 615 | [20 empty] | СП Внутренние санитарно-технические работы: демонтаж и разборка (ремонтно-строительные)
|  | Всего по позиции |  |  |  | 8: 40171.65; 10: 3414.59 | [21 empty] | Всего по позиции
76 | ГЭСНр65-03-003-02 100*200 | Разборка воздуховодов из листовой стали толщиной: до 0,9 мм диаметром/периметром до 320 мм /1000 мм |  |  |  | 4: 100 м2; 5: 0.054; 6: 1; 7: 0.054 | [13 empty] | Разборка воздуховодов из листовой стали толщиной: до 0,9 мм диаметром/периметром до 320 мм /1000 мм
|  | Объем=5,4 / 100 | [24 empty] | Объем=5,4 / 100
| 1 | ОТ(ЗТ) |  |  |  | 4: чел.-ч; 7: 1.566; 10: 682.15 | [15 empty] | ОТ(ЗТ)
| 1-100-30 | Средний разряд работы 3,0 |  |  |  | чел.-ч | 29 |  | 1.566 | 435.6 |  | 682.15 | [16 empty] | Средний разряд работы 3,0
| 2 | ЭМ |  |  |  | 10: 2.18 | [15 empty] | ЭМ
|  | ОТм(ЗТм) |  |  |  | 4: чел.-ч; 7: 0.0405; 10: 17.64 | [15 empty] | ОТм(ЗТм)
| 91.06.06-048 | Подъемники одномачтовые, грузоподъемность до 500 кг, высота подъема 45 м |  |  |  | маш.-ч | 0.75 |  | 0.0405 | 53.74 |  | 2.18 | [16 empty] | Подъемники одномачтовые, грузоподъемность до 500 кг, высота подъема 45 м
| 4-100-030 | ОТм(Зтм) Средний разряд машинистов 3 |  |  |  | чел.-ч | 0.75 |  | 0.0405 | 435.6 |  | 17.64 | [17 empty] | ОТм(Зтм) Средний разряд машинистов 3
|  | Итого прямые затраты |  |  |  | 10: 701.97 | [19 empty] | Итого прямые затраты
|  | ФОТ |  |  |  | 10: 699.79 | [20 empty] | ФОТ
| Пр/812-099.1-1, Приказ № 812/пр от 21.12.2020 п.27,29 (в ред. пр. № 611/пр от 26.07.2022) | НР Внутренние санитарно-технические работы: демонтаж и разборка (ремонтно-строительные) |  |  |  | % | 87 | 1.15 | 100.05 |  |  | 700.14 | [20 empty] | НР Внутренние санитарно-технические работы: демонтаж и разборка (ремонтно-строительные)
| Пр/774-099.1 | СП Внутренние санитарно-технические работы: демонтаж и разборка (ремонтно-строительные) |  |  |  | 4: %; 5: 44; 7: 44; 10: 307.91 | [20 empty] | СП Внутренние санитарно-технические работы: демонтаж и разборка (ремонтно-строительные)
|  | Всего по позиции |  |  |  | 8: 31667.04; 10: 1710.02 | [21 empty] | Всего по позиции
77 | ГЭСНр65-03-003-03 400, 350*350 | Разборка воздуховодов из листовой стали толщиной: до 0,9 мм диаметром/периметром до 495 мм /1550 мм |  |  |  | 4: 100 м2; 5: 0.131; 6: 1; 7: 0.131 | [13 empty] | Разборка воздуховодов из листовой стали толщиной: до 0,9 мм диаметром/периметром до 495 мм /1550 мм
|  | Объем=(7,5+5,6) / 100 | [24 empty] | Объем=(7,5+5,6) / 100
| 1 | ОТ(ЗТ) |  |  |  | 4: чел.-ч; 7: 3.013; 10: 1312.46 | [15 empty] | ОТ(ЗТ)
| 1-100-30 | Средний разряд работы 3,0 |  |  |  | чел.-ч | 23 |  | 3.013 | 435.6 |  | 1312.46 | [16 empty] | Средний разряд работы 3,0
| 2 | ЭМ |  |  |  | 10: 5.28 | [15 empty] | ЭМ
|  | ОТм(ЗТм) |  |  |  | 4: чел.-ч; 7: 0.09825; 10: 42.8 | [15 empty] | ОТм(ЗТм)
| 91.06.06-048 | Подъемники одномачтовые, грузоподъемность до 500 кг, высота подъема 45 м |  |  |  | маш.-ч | 0.75 |  | 0.09825 | 53.74 |  | 5.28 | [16 empty] | Подъемники одномачтовые, грузоподъемность до 500 кг, высота подъема 45 м
| 4-100-030 | ОТм(Зтм) Средний разряд машинистов 3 |  |  |  | чел.-ч | 0.75 |  | 0.09825 | 435.6 |  | 42.8 | [17 empty] | ОТм(Зтм) Средний разряд машинистов 3
|  | Итого прямые затраты |  |  |  | 10: 1360.54 | [19 empty] | Итого прямые затраты
|  | ФОТ |  |  |  | 10: 1355.26 | [20 empty] | ФОТ
| Пр/812-099.1-1, Приказ № 812/пр от 21.12.2020 п.27,29 (в ред. пр. № 611/пр от 26.07.2022) | НР Внутренние санитарно-технические работы: демонтаж и разборка (ремонтно-строительные) |  |  |  | % | 87 | 1.15 | 100.05 |  |  | 1355.94 | [20 empty] | НР Внутренние санитарно-технические работы: демонтаж и разборка (ремонтно-строительные)
| Пр/774-099.1 | СП Внутренние санитарно-технические работы: демонтаж и разборка (ремонтно-строительные) |  |  |  | 4: %; 5: 44; 7: 44; 10: 596.31 | [20 empty] | СП Внутренние санитарно-технические работы: демонтаж и разборка (ремонтно-строительные)
|  | Всего по позиции |  |  |  | 8: 25288.47; 10: 3312.79 | [21 empty] | Всего по позиции
78 | ГЭСНр65-03-003-04 400*400 | Разборка воздуховодов из листовой стали толщиной: до 0,9 мм диаметром/периметром до 660 мм /2070 мм |  |  |  | 4: 100 м2; 5: 0.096; 6: 1; 7: 0.096 | [13 empty] | Разборка воздуховодов из листовой стали толщиной: до 0,9 мм диаметром/периметром до 660 мм /2070 мм
|  | Объем=9,6 / 100 | [24 empty] | Объем=9,6 / 100
| 1 | ОТ(ЗТ) |  |  |  | 4: чел.-ч; 7: 1.92; 10: 836.35 | [15 empty] | ОТ(ЗТ)
| 1-100-30 | Средний разряд работы 3,0 |  |  |  | чел.-ч | 20 |  | 1.92 | 435.6 |  | 836.35 | [16 empty] | Средний разряд работы 3,0
| 2 | ЭМ |  |  |  | 10: 3.87 | [15 empty] | ЭМ
|  | ОТм(ЗТм) |  |  |  | 4: чел.-ч; 7: 0.072; 10: 31.36 | [15 empty] | ОТм(ЗТм)
| 91.06.06-048 | Подъемники одномачтовые, грузоподъемность до 500 кг, высота подъема 45 м |  |  |  | маш.-ч | 0.75 |  | 0.072 | 53.74 |  | 3.87 | [16 empty] | Подъемники одномачтовые, грузоподъемность до 500 кг, высота подъема 45 м
| 4-100-030 | ОТм(Зтм) Средний разряд машинистов 3 |  |  |  | чел.-ч | 0.75 |  | 0.072 | 435.6 |  | 31.36 | [17 empty] | ОТм(Зтм) Средний разряд машинистов 3
|  | Итого прямые затраты |  |  |  | 10: 871.58 | [19 empty] | Итого прямые затраты
|  | ФОТ |  |  |  | 10: 867.71 | [20 empty] | ФОТ
| Пр/812-099.1-1, Приказ № 812/пр от 21.12.2020 п.27,29 (в ред. пр. № 611/пр от 26.07.2022) | НР Внутренние санитарно-технические работы: демонтаж и разборка (ремонтно-строительные) |  |  |  | % | 87 | 1.15 | 100.05 |  |  | 868.14 | [20 empty] | НР Внутренние санитарно-технические работы: демонтаж и разборка (ремонтно-строительные)
| Пр/774-099.1 | СП Внутренние санитарно-технические работы: демонтаж и разборка (ремонтно-строительные) |  |  |  | 4: %; 5: 44; 7: 44; 10: 381.79 | [20 empty] | СП Внутренние санитарно-технические работы: демонтаж и разборка (ремонтно-строительные)
|  | Всего по позиции |  |  |  | 8: 22099.06; 10: 2121.51 | [21 empty] | Всего по позиции
Вс3 | [37 empty] | Вс3
79 | ГЭСНр65-03-005-03 | Демонтаж центробежных вентиляторов весом: свыше 0,12 до 0,4 т |  |  |  | 4: 100 шт; 5: 0.02; 6: 1; 7: 0.02 | [13 empty] | Демонтаж центробежных вентиляторов весом: свыше 0,12 до 0,4 т
|  | Объем=2 / 100 | [24 empty] | Объем=2 / 100
| 1 | ОТ(ЗТ) |  |  |  | 4: чел.-ч; 7: 22.4; 10: 9757.44 | [15 empty] | ОТ(ЗТ)
| 1-100-30 | Средний разряд работы 3,0 |  |  |  | чел.-ч | 1120 |  | 22.4 | 435.6 |  | 9757.44 | [16 empty] | Средний разряд работы 3,0
| 2 | ЭМ |  |  |  | 10: 5.69 | [15 empty] | ЭМ
|  | ОТм(ЗТм) |  |  |  | 4: чел.-ч; 7: 0.1058; 10: 46.09 | [15 empty] | ОТм(ЗТм)
| 91.06.06-048 | Подъемники одномачтовые, грузоподъемность до 500 кг, высота подъема 45 м |  |  |  | маш.-ч | 5.29 |  | 0.1058 | 53.74 |  | 5.69 | [16 empty] | Подъемники одномачтовые, грузоподъемность до 500 кг, высота подъема 45 м
| 4-100-030 | ОТм(Зтм) Средний разряд машинистов 3 |  |  |  | чел.-ч | 5.29 |  | 0.1058 | 435.6 |  | 46.09 | [17 empty] | ОТм(Зтм) Средний разряд машинистов 3
|  | Итого прямые затраты |  |  |  | 10: 9809.22 | [19 empty] | Итого прямые затраты
|  | ФОТ |  |  |  | 10: 9803.53 | [20 empty] | ФОТ
| Пр/812-099.1-1, Приказ № 812/пр от 21.12.2020 п.27,29 (в ред. пр. № 611/пр от 26.07.2022) | НР Внутренние санитарно-технические работы: демонтаж и разборка (ремонтно-строительные) |  |  |  | % | 87 | 1.15 | 100.05 |  |  | 9808.43 | [20 empty] | НР Внутренние санитарно-технические работы: демонтаж и разборка (ремонтно-строительные)
| Пр/774-099.1 | СП Внутренние санитарно-технические работы: демонтаж и разборка (ремонтно-строительные) |  |  |  | 4: %; 5: 44; 7: 44; 10: 4313.55 | [20 empty] | СП Внутренние санитарно-технические работы: демонтаж и разборка (ремонтно-строительные)
|  | Всего по позиции |  |  |  | 8: 1196560; 10: 23931.2 | [21 empty] | Всего по позиции
80 | ГЭСНр65-03-005-08 | При демонтаже вентиляторов с направляющими аппаратами добавлять: к норме 65-03-005-03 |  |  |  | 4: 10 шт; 5: 0.2; 6: 1; 7: 0.2 | [13 empty] | При демонтаже вентиляторов с направляющими аппаратами добавлять: к норме 65-03-005-03
|  | Объем=2 / 10 | [24 empty] | Объем=2 / 10
| 1 | ОТ(ЗТ) |  |  |  | 4: чел.-ч; 7: 2.2; 10: 1111.33 | [15 empty] | ОТ(ЗТ)
| 1-100-42 | Средний разряд работы 4,2 |  |  |  | чел.-ч | 11 |  | 2.2 | 505.15 |  | 1111.33 | [16 empty] | Средний разряд работы 4,2
|  | Итого прямые затраты |  |  |  | 10: 1111.33 | [19 empty] | Итого прямые затраты
|  | ФОТ |  |  |  | 10: 1111.33 | [20 empty] | ФОТ
| Пр/812-099.1-1, Приказ № 812/пр от 21.12.2020 п.27,29 (в ред. пр. № 611/пр от 26.07.2022) | НР Внутренние санитарно-технические работы: демонтаж и разборка (ремонтно-строительные) |  |  |  | % | 87 | 1.15 | 100.05 |  |  | 1111.89 | [20 empty] | НР Внутренние санитарно-технические работы: демонтаж и разборка (ремонтно-строительные)
| Пр/774-099.1 | СП Внутренние санитарно-технические работы: демонтаж и разборка (ремонтно-строительные) |  |  |  | 4: %; 5: 44; 7: 44; 10: 488.99 | [20 empty] | СП Внутренние санитарно-технические работы: демонтаж и разборка (ремонтно-строительные)
|  | Всего по позиции |  |  |  | 8: 13561.05; 10: 2712.21 | [21 empty] | Всего по позиции
81 | ГЭСНр65-03-003-01 100, 160, 100*100 | Разборка воздуховодов из листовой стали толщиной: до 0,9 мм диаметром/периметром до 165 мм /540 мм |  |  |  | 4: 100 м2; 5: 0.238; 6: 1; 7: 0.238 | [13 empty] | Разборка воздуховодов из листовой стали толщиной: до 0,9 мм диаметром/периметром до 165 мм /540 мм
|  | Объем=(12,6+4+7,2) / 100 | [24 empty] | Объем=(12,6+4+7,2) / 100
| 1 | ОТ(ЗТ) |  |  |  | 4: чел.-ч; 7: 8.806; 10: 3835.89 | [15 empty] | ОТ(ЗТ)
| 1-100-30 | Средний разряд работы 3,0 |  |  |  | чел.-ч | 37 |  | 8.806 | 435.6 |  | 3835.89 | [16 empty] | Средний разряд работы 3,0
| 2 | ЭМ |  |  |  | 10: 9.59 | [15 empty] | ЭМ
|  | ОТм(ЗТм) |  |  |  | 4: чел.-ч; 7: 0.1785; 10: 77.75 | [15 empty] | ОТм(ЗТм)
| 91.06.06-048 | Подъемники одномачтовые, грузоподъемность до 500 кг, высота подъема 45 м |  |  |  | маш.-ч | 0.75 |  | 0.1785 | 53.74 |  | 9.59 | [16 empty] | Подъемники одномачтовые, грузоподъемность до 500 кг, высота подъема 45 м
| 4-100-030 | ОТм(Зтм) Средний разряд машинистов 3 |  |  |  | чел.-ч | 0.75 |  | 0.1785 | 435.6 |  | 77.75 | [17 empty] | ОТм(Зтм) Средний разряд машинистов 3
|  | Итого прямые затраты |  |  |  | 10: 3923.23 | [19 empty] | Итого прямые затраты
|  | ФОТ |  |  |  | 10: 3913.64 | [20 empty] | ФОТ
| Пр/812-099.1-1, Приказ № 812/пр от 21.12.2020 п.27,29 (в ред. пр. № 611/пр от 26.07.2022) | НР Внутренние санитарно-технические работы: демонтаж и разборка (ремонтно-строительные) |  |  |  | % | 87 | 1.15 | 100.05 |  |  | 3915.6 | [20 empty] | НР Внутренние санитарно-технические работы: демонтаж и разборка (ремонтно-строительные)
| Пр/774-099.1 | СП Внутренние санитарно-технические работы: демонтаж и разборка (ремонтно-строительные) |  |  |  | 4: %; 5: 44; 7: 44; 10: 1722 | [20 empty] | СП Внутренние санитарно-технические работы: демонтаж и разборка (ремонтно-строительные)
|  | Всего по позиции |  |  |  | 8: 40171.55; 10: 9560.83 | [21 empty] | Всего по позиции
82 | ГЭСНр65-03-003-02 180, 200, 215, 315, 100*200, 100*250, 150*150, 150*200, 250*100 | Разборка воздуховодов из листовой стали толщиной: до 0,9 мм диаметром/периметром до 320 мм /1000 мм |  |  |  | 4: 100 м2; 5: 0.581; 6: 1; 7: 0.581 | [13 empty] | Разборка воздуховодов из листовой стали толщиной: до 0,9 мм диаметром/периметром до 320 мм /1000 мм
|  | Объем=(7,3+3,1+1,4+14,8+18+4,2+3+3,5+2,8) / 100 | [24 empty] | Объем=(7,3+3,1+1,4+14,8+18+4,2+3+3,5+2,8) / 100
| 1 | ОТ(ЗТ) |  |  |  | 4: чел.-ч; 7: 16.849; 10: 7339.42 | [15 empty] | ОТ(ЗТ)
| 1-100-30 | Средний разряд работы 3,0 |  |  |  | чел.-ч | 29 |  | 16.849 | 435.6 |  | 7339.42 | [16 empty] | Средний разряд работы 3,0
| 2 | ЭМ |  |  |  | 10: 23.42 | [15 empty] | ЭМ
|  | ОТм(ЗТм) |  |  |  | 4: чел.-ч; 7: 0.43575; 10: 189.81 | [15 empty] | ОТм(ЗТм)
| 91.06.06-048 | Подъемники одномачтовые, грузоподъемность до 500 кг, высота подъема 45 м |  |  |  | маш.-ч | 0.75 |  | 0.43575 | 53.74 |  | 23.42 | [16 empty] | Подъемники одномачтовые, грузоподъемность до 500 кг, высота подъема 45 м
| 4-100-030 | ОТм(Зтм) Средний разряд машинистов 3 |  |  |  | чел.-ч | 0.75 |  | 0.43575 | 435.6 |  | 189.81 | [17 empty] | ОТм(Зтм) Средний разряд машинистов 3
|  | Итого прямые затраты |  |  |  | 10: 7552.65 | [19 empty] | Итого прямые затраты
|  | ФОТ |  |  |  | 10: 7529.23 | [20 empty] | ФОТ
| Пр/812-099.1-1, Приказ № 812/пр от 21.12.2020 п.27,29 (в ред. пр. № 611/пр от 26.07.2022) | НР Внутренние санитарно-технические работы: демонтаж и разборка (ремонтно-строительные) |  |  |  | % | 87 | 1.15 | 100.05 |  |  | 7532.99 | [20 empty] | НР Внутренние санитарно-технические работы: демонтаж и разборка (ремонтно-строительные)
| Пр/774-099.1 | СП Внутренние санитарно-технические работы: демонтаж и разборка (ремонтно-строительные) |  |  |  | 4: %; 5: 44; 7: 44; 10: 3312.86 | [20 empty] | СП Внутренние санитарно-технические работы: демонтаж и разборка (ремонтно-строительные)
|  | Всего по позиции |  |  |  | 8: 31666.95; 10: 18398.5 | [21 empty] | Всего по позиции
83 | ГЭСНр65-03-003-03 300*250, 300*300 | Разборка воздуховодов из листовой стали толщиной: до 0,9 мм диаметром/периметром до 495 мм /1550 мм |  |  |  | 4: 100 м2; 5: 0.162; 6: 1; 7: 0.162 | [13 empty] | Разборка воздуховодов из листовой стали толщиной: до 0,9 мм диаметром/периметром до 495 мм /1550 мм
|  | Объем=(6,6+9,6) / 100 | [24 empty] | Объем=(6,6+9,6) / 100
| 1 | ОТ(ЗТ) |  |  |  | 4: чел.-ч; 7: 3.726; 10: 1623.05 | [15 empty] | ОТ(ЗТ)
| 1-100-30 | Средний разряд работы 3,0 |  |  |  | чел.-ч | 23 |  | 3.726 | 435.6 |  | 1623.05 | [16 empty] | Средний разряд работы 3,0
| 2 | ЭМ |  |  |  | 10: 6.53 | [15 empty] | ЭМ
|  | ОТм(ЗТм) |  |  |  | 4: чел.-ч; 7: 0.1215; 10: 52.93 | [15 empty] | ОТм(ЗТм)
| 91.06.06-048 | Подъемники одномачтовые, грузоподъемность до 500 кг, высота подъема 45 м |  |  |  | маш.-ч | 0.75 |  | 0.1215 | 53.74 |  | 6.53 | [16 empty] | Подъемники одномачтовые, грузоподъемность до 500 кг, высота подъема 45 м
| 4-100-030 | ОТм(Зтм) Средний разряд машинистов 3 |  |  |  | чел.-ч | 0.75 |  | 0.1215 | 435.6 |  | 52.93 | [17 empty] | ОТм(Зтм) Средний разряд машинистов 3
|  | Итого прямые затраты |  |  |  | 10: 1682.51 | [19 empty] | Итого прямые затраты
|  | ФОТ |  |  |  | 10: 1675.98 | [20 empty] | ФОТ
| Пр/812-099.1-1, Приказ № 812/пр от 21.12.2020 п.27,29 (в ред. пр. № 611/пр от 26.07.2022) | НР Внутренние санитарно-технические работы: демонтаж и разборка (ремонтно-строительные) |  |  |  | % | 87 | 1.15 | 100.05 |  |  | 1676.82 | [20 empty] | НР Внутренние санитарно-технические работы: демонтаж и разборка (ремонтно-строительные)
| Пр/774-099.1 | СП Внутренние санитарно-технические работы: демонтаж и разборка (ремонтно-строительные) |  |  |  | 4: %; 5: 44; 7: 44; 10: 737.43 | [20 empty] | СП Внутренние санитарно-технические работы: демонтаж и разборка (ремонтно-строительные)
|  | Всего по позиции |  |  |  | 8: 25288.64; 10: 4096.76 | [21 empty] | Всего по позиции
84 | ГЭСНр65-03-003-04 400*400 | Разборка воздуховодов из листовой стали толщиной: до 0,9 мм диаметром/периметром до 660 мм /2070 мм |  |  |  | 4: 100 м2; 5: 0.032; 6: 1; 7: 0.032 | [13 empty] | Разборка воздуховодов из листовой стали толщиной: до 0,9 мм диаметром/периметром до 660 мм /2070 мм
|  | Объем=3,2 / 100 | [24 empty] | Объем=3,2 / 100
| 1 | ОТ(ЗТ) |  |  |  | 4: чел.-ч; 7: 0.64; 10: 278.78 | [15 empty] | ОТ(ЗТ)
| 1-100-30 | Средний разряд работы 3,0 |  |  |  | чел.-ч | 20 |  | 0.64 | 435.6 |  | 278.78 | [16 empty] | Средний разряд работы 3,0
| 2 | ЭМ |  |  |  | 10: 1.29 | [15 empty] | ЭМ
|  | ОТм(ЗТм) |  |  |  | 4: чел.-ч; 7: 0.024; 10: 10.45 | [15 empty] | ОТм(ЗТм)
| 91.06.06-048 | Подъемники одномачтовые, грузоподъемность до 500 кг, высота подъема 45 м |  |  |  | маш.-ч | 0.75 |  | 0.024 | 53.74 |  | 1.29 | [16 empty] | Подъемники одномачтовые, грузоподъемность до 500 кг, высота подъема 45 м
| 4-100-030 | ОТм(Зтм) Средний разряд машинистов 3 |  |  |  | чел.-ч | 0.75 |  | 0.024 | 435.6 |  | 10.45 | [17 empty] | ОТм(Зтм) Средний разряд машинистов 3
|  | Итого прямые затраты |  |  |  | 10: 290.52 | [19 empty] | Итого прямые затраты
|  | ФОТ |  |  |  | 10: 289.23 | [20 empty] | ФОТ
| Пр/812-099.1-1, Приказ № 812/пр от 21.12.2020 п.27,29 (в ред. пр. № 611/пр от 26.07.2022) | НР Внутренние санитарно-технические работы: демонтаж и разборка (ремонтно-строительные) |  |  |  | % | 87 | 1.15 | 100.05 |  |  | 289.37 | [20 empty] | НР Внутренние санитарно-технические работы: демонтаж и разборка (ремонтно-строительные)
| Пр/774-099.1 | СП Внутренние санитарно-технические работы: демонтаж и разборка (ремонтно-строительные) |  |  |  | 4: %; 5: 44; 7: 44; 10: 127.26 | [20 empty] | СП Внутренние санитарно-технические работы: демонтаж и разборка (ремонтно-строительные)
|  | Всего по позиции |  |  |  | 8: 22098.44; 10: 707.15 | [21 empty] | Всего по позиции
Вс4 | [37 empty] | Вс4
85 | ГЭСНр65-03-005-01 | Демонтаж центробежных вентиляторов весом: до 0,05 т |  |  |  | 4: 100 шт; 5: 0.01; 6: 1; 7: 0.01 | [13 empty] | Демонтаж центробежных вентиляторов весом: до 0,05 т
|  | Объем=1 / 100 | [24 empty] | Объем=1 / 100
| 1 | ОТ(ЗТ) |  |  |  | 4: чел.-ч; 7: 2.8; 10: 1219.68 | [15 empty] | ОТ(ЗТ)
| 1-100-30 | Средний разряд работы 3,0 |  |  |  | чел.-ч | 280 |  | 2.8 | 435.6 |  | 1219.68 | [16 empty] | Средний разряд работы 3,0
| 2 | ЭМ |  |  |  | 10: 0.4 | [15 empty] | ЭМ
|  | ОТм(ЗТм) |  |  |  | 4: чел.-ч; 7: 0.0075; 10: 3.27 | [15 empty] | ОТм(ЗТм)
| 91.06.06-048 | Подъемники одномачтовые, грузоподъемность до 500 кг, высота подъема 45 м |  |  |  | маш.-ч | 0.75 |  | 0.0075 | 53.74 |  | 0.4 | [16 empty] | Подъемники одномачтовые, грузоподъемность до 500 кг, высота подъема 45 м
| 4-100-030 | ОТм(Зтм) Средний разряд машинистов 3 |  |  |  | чел.-ч | 0.75 |  | 0.0075 | 435.6 |  | 3.27 | [17 empty] | ОТм(Зтм) Средний разряд машинистов 3
|  | Итого прямые затраты |  |  |  | 10: 1223.35 | [19 empty] | Итого прямые затраты
|  | ФОТ |  |  |  | 10: 1222.95 | [20 empty] | ФОТ
| Пр/812-099.1-1, Приказ № 812/пр от 21.12.2020 п.27,29 (в ред. пр. № 611/пр от 26.07.2022) | НР Внутренние санитарно-технические работы: демонтаж и разборка (ремонтно-строительные) |  |  |  | % | 87 | 1.15 | 100.05 |  |  | 1223.56 | [20 empty] | НР Внутренние санитарно-технические работы: демонтаж и разборка (ремонтно-строительные)
| Пр/774-099.1 | СП Внутренние санитарно-технические работы: демонтаж и разборка (ремонтно-строительные) |  |  |  | 4: %; 5: 44; 7: 44; 10: 538.1 | [20 empty] | СП Внутренние санитарно-технические работы: демонтаж и разборка (ремонтно-строительные)
|  | Всего по позиции |  |  |  | 8: 298501; 10: 2985.01 | [21 empty] | Всего по позиции
86 | ГЭСНр65-03-005-06 | При демонтаже вентиляторов с направляющими аппаратами добавлять: к норме 65-03-005-01 |  |  |  | 4: 10 шт; 5: 0.1; 6: 1; 7: 0.1 | [13 empty] | При демонтаже вентиляторов с направляющими аппаратами добавлять: к норме 65-03-005-01
|  | Объем=1 / 10 | [24 empty] | Объем=1 / 10
| 1 | ОТ(ЗТ) |  |  |  | 4: чел.-ч; 7: 0.48; 10: 227.53 | [15 empty] | ОТ(ЗТ)
| 1-100-37 | Средний разряд работы 3,7 |  |  |  | чел.-ч | 4.8 |  | 0.48 | 474.03 |  | 227.53 | [16 empty] | Средний разряд работы 3,7
|  | Итого прямые затраты |  |  |  | 10: 227.53 | [19 empty] | Итого прямые затраты
|  | ФОТ |  |  |  | 10: 227.53 | [20 empty] | ФОТ
| Пр/812-099.1-1, Приказ № 812/пр от 21.12.2020 п.27,29 (в ред. пр. № 611/пр от 26.07.2022) | НР Внутренние санитарно-технические работы: демонтаж и разборка (ремонтно-строительные) |  |  |  | % | 87 | 1.15 | 100.05 |  |  | 227.64 | [20 empty] | НР Внутренние санитарно-технические работы: демонтаж и разборка (ремонтно-строительные)
| Пр/774-099.1 | СП Внутренние санитарно-технические работы: демонтаж и разборка (ремонтно-строительные) |  |  |  | 4: %; 5: 44; 7: 44; 10: 100.11 | [20 empty] | СП Внутренние санитарно-технические работы: демонтаж и разборка (ремонтно-строительные)
|  | Всего по позиции |  |  |  | 8: 5552.8; 10: 555.28 | [21 empty] | Всего по позиции
87 | ГЭСНр65-03-003-01 100*100 | Разборка воздуховодов из листовой стали толщиной: до 0,9 мм диаметром/периметром до 165 мм /540 мм |  |  |  | 4: 100 м2; 5: 0.02; 6: 1; 7: 0.02 | [13 empty] | Разборка воздуховодов из листовой стали толщиной: до 0,9 мм диаметром/периметром до 165 мм /540 мм
|  | Объем=2 / 100 | [24 empty] | Объем=2 / 100
| 1 | ОТ(ЗТ) |  |  |  | 4: чел.-ч; 7: 0.74; 10: 322.34 | [15 empty] | ОТ(ЗТ)
| 1-100-30 | Средний разряд работы 3,0 |  |  |  | чел.-ч | 37 |  | 0.74 | 435.6 |  | 322.34 | [16 empty] | Средний разряд работы 3,0
| 2 | ЭМ |  |  |  | 10: 0.81 | [15 empty] | ЭМ
|  | ОТм(ЗТм) |  |  |  | 4: чел.-ч; 7: 0.015; 10: 6.53 | [15 empty] | ОТм(ЗТм)
| 91.06.06-048 | Подъемники одномачтовые, грузоподъемность до 500 кг, высота подъема 45 м |  |  |  | маш.-ч | 0.75 |  | 0.015 | 53.74 |  | 0.81 | [16 empty] | Подъемники одномачтовые, грузоподъемность до 500 кг, высота подъема 45 м
| 4-100-030 | ОТм(Зтм) Средний разряд машинистов 3 |  |  |  | чел.-ч | 0.75 |  | 0.015 | 435.6 |  | 6.53 | [17 empty] | ОТм(Зтм) Средний разряд машинистов 3
|  | Итого прямые затраты |  |  |  | 10: 329.68 | [19 empty] | Итого прямые затраты
|  | ФОТ |  |  |  | 10: 328.87 | [20 empty] | ФОТ
| Пр/812-099.1-1, Приказ № 812/пр от 21.12.2020 п.27,29 (в ред. пр. № 611/пр от 26.07.2022) | НР Внутренние санитарно-технические работы: демонтаж и разборка (ремонтно-строительные) |  |  |  | % | 87 | 1.15 | 100.05 |  |  | 329.03 | [20 empty] | НР Внутренние санитарно-технические работы: демонтаж и разборка (ремонтно-строительные)
| Пр/774-099.1 | СП Внутренние санитарно-технические работы: демонтаж и разборка (ремонтно-строительные) |  |  |  | 4: %; 5: 44; 7: 44; 10: 144.7 | [20 empty] | СП Внутренние санитарно-технические работы: демонтаж и разборка (ремонтно-строительные)
|  | Всего по позиции |  |  |  | 8: 40170.5; 10: 803.41 | [21 empty] | Всего по позиции
88 | ГЭСНр65-03-003-02 150*200, 250*200 | Разборка воздуховодов из листовой стали толщиной: до 0,9 мм диаметром/периметром до 320 мм /1000 мм |  |  |  | 4: 100 м2; 5: 0.103; 6: 1; 7: 0.103 | [13 empty] | Разборка воздуховодов из листовой стали толщиной: до 0,9 мм диаметром/периметром до 320 мм /1000 мм
|  | Объем=(4,9+5,4) / 100 | [24 empty] | Объем=(4,9+5,4) / 100
| 1 | ОТ(ЗТ) |  |  |  | 4: чел.-ч; 7: 2.987; 10: 1301.14 | [15 empty] | ОТ(ЗТ)
| 1-100-30 | Средний разряд работы 3,0 |  |  |  | чел.-ч | 29 |  | 2.987 | 435.6 |  | 1301.14 | [16 empty] | Средний разряд работы 3,0
| 2 | ЭМ |  |  |  | 10: 4.15 | [15 empty] | ЭМ
|  | ОТм(ЗТм) |  |  |  | 4: чел.-ч; 7: 0.07725; 10: 33.65 | [15 empty] | ОТм(ЗТм)
| 91.06.06-048 | Подъемники одномачтовые, грузоподъемность до 500 кг, высота подъема 45 м |  |  |  | маш.-ч | 0.75 |  | 0.07725 | 53.74 |  | 4.15 | [16 empty] | Подъемники одномачтовые, грузоподъемность до 500 кг, высота подъема 45 м
| 4-100-030 | ОТм(Зтм) Средний разряд машинистов 3 |  |  |  | чел.-ч | 0.75 |  | 0.07725 | 435.6 |  | 33.65 | [17 empty] | ОТм(Зтм) Средний разряд машинистов 3
|  | Итого прямые затраты |  |  |  | 10: 1338.94 | [19 empty] | Итого прямые затраты
|  | ФОТ |  |  |  | 10: 1334.79 | [20 empty] | ФОТ
| Пр/812-099.1-1, Приказ № 812/пр от 21.12.2020 п.27,29 (в ред. пр. № 611/пр от 26.07.2022) | НР Внутренние санитарно-технические работы: демонтаж и разборка (ремонтно-строительные) |  |  |  | % | 87 | 1.15 | 100.05 |  |  | 1335.46 | [20 empty] | НР Внутренние санитарно-технические работы: демонтаж и разборка (ремонтно-строительные)
| Пр/774-099.1 | СП Внутренние санитарно-технические работы: демонтаж и разборка (ремонтно-строительные) |  |  |  | 4: %; 5: 44; 7: 44; 10: 587.31 | [20 empty] | СП Внутренние санитарно-технические работы: демонтаж и разборка (ремонтно-строительные)
|  | Всего по позиции |  |  |  | 8: 31667.09; 10: 3261.71 | [21 empty] | Всего по позиции
89 | ГЭСН20-02-010-05 | Установка зонтов над шахтами из листовой стали прямоугольного сечения периметром: 2600 мм/ демонтаж | [23 empty] | Установка зонтов над шахтами из листовой стали прямоугольного сечения периметром: 2600 мм/ демонтаж | bar: 4 to 7
| Приказ от 08.08.2022 № 648/пр п.144 табл.2 | Демонтаж (разборка) систем инженерно-технического обеспечения ОЗП=0,4; ЭМ=0,4 к расх.; ЗПМ=0,4; МАТ=0 к расх.; ТЗ=0,4; ТЗМ=0,4 | [36 empty] | Демонтаж (разборка) систем инженерно-технического обеспечения ОЗП=0,4; ЭМ=0,4 к расх.; ЗПМ=0,4; МАТ=0 к расх.; ТЗ=0,4; ТЗМ=0,4
| 1 | ОТ(ЗТ) |  |  |  | 4: чел.-ч; 7: 0.692; 10: 312.83 | [15 empty] | ОТ(ЗТ)
| 1-100-33 | Средний разряд работы 3,3 |  |  |  | чел.-ч | 1.73 | 0.4 | 0.692 | 452.07 |  | 312.83 | [16 empty] | Средний разряд работы 3,3
| 2 | ЭМ |  |  |  | 10: 6.96 | [15 empty] | ЭМ
|  | ОТм(ЗТм) |  |  |  | 4: чел.-ч; 7: 0.008; 10: 3.92 | [15 empty] | ОТм(ЗТм)
| 91.06.03-047 | Лебедки ручные и рычажные тяговым усилием 31,39 кН (3,2 т) |  |  |  | маш.-ч | 0.43 | 0.4 | 0.172 | 3.21 |  | 0.55 | [16 empty] | Лебедки ручные и рычажные тяговым усилием 31,39 кН (3,2 т)
| 91.14.02-001 | Автомобили бортовые, грузоподъемность до 5 т |  |  |  | маш.-ч | 0.02 | 0.4 | 0.008 | 578.28 |  | 4.63 | [16 empty] | Автомобили бортовые, грузоподъемность до 5 т
| 4-100-040 | ОТм(Зтм) Средний разряд машинистов 4 |  |  |  | чел.-ч | 0.02 | 0.4 | 0.008 | 490.51 |  | 3.92 | [17 empty] | ОТм(Зтм) Средний разряд машинистов 4
| 91.17.04-233 | Аппараты сварочные для ручной дуговой сварки, сварочный ток до 350 А |  |  |  | маш.-ч | 0.16 | 0.4 | 0.064 | 27.77 |  | 1.78 | [16 empty] | Аппараты сварочные для ручной дуговой сварки, сварочный ток до 350 А
| 4 | М |  |  |  | 10: 0 | [15 empty] | М
| 01.7.11.07-0227 | Электроды сварочные для сварки низколегированных и углеродистых сталей УОНИ 13/45, Э42А, диаметр 4-5 мм |  |  |  | кг | 0.14 | 0 | 0 | 147.85 |  | 0 | [16 empty] | Электроды сварочные для сварки низколегированных и углеродистых сталей УОНИ 13/45, Э42А, диаметр 4-5 мм
| 01.7.15.03-0042 | Болты с гайками и шайбами строительные |  |  |  | кг | 0.54 | 0 | 0 | 201.17 |  | 0 | [16 empty] | Болты с гайками и шайбами строительные
П,Н | 19.1.01.11 | Крепления |  |  |  | 4: кг; 5: 0; 6: 0; 7: 0 | [18 empty] | Крепления
Н | 19.2.02.01 | Зонты стальные вентиляционных систем |  |  |  | 4: шт; 5: 1; 6: 0; 7: 0 | [18 empty] | Зонты стальные вентиляционных систем
|  | Итого прямые затраты |  |  |  | 10: 323.71 | [19 empty] | Итого прямые затраты
|  | ФОТ |  |  |  | 10: 316.75 | [20 empty] | ФОТ
| Пр/812-016.0-1, Приказ № 812/пр от 21.12.2020 п.27,29 (в ред. пр. № 611/пр от 26.07.2022) | НР Сантехнические работы - внутренние (трубопроводы, водопровод, канализация, отопление, газоснабжение, вентиляция и кондиционирование воздуха) |  |  |  | % | 121 | 1.15 | 139.15 |  |  | 440.76 | [20 empty] | НР Сантехнические работы - внутренние (трубопроводы, водопровод, канализация, отопление, газоснабжение, вентиляция и кондиционирование воздуха)
| Пр/774-016.0 | СП Сантехнические работы - внутренние (трубопроводы, водопровод, канализация, отопление, газоснабжение, вентиляция и кондиционирование воздуха) |  |  |  | 4: %; 5: 72; 7: 72; 10: 228.06 | [20 empty] | СП Сантехнические работы - внутренние (трубопроводы, водопровод, канализация, отопление, газоснабжение, вентиляция и кондиционирование воздуха)
|  | Всего по позиции |  |  |  | 8: 992.53; 10: 992.53 | [21 empty] | Всего по позиции
Вс5 | [37 empty] | Вс5
90 | ГЭСНр65-03-005-01 | Демонтаж центробежных вентиляторов весом: до 0,05 т |  |  |  | 4: 100 шт; 5: 0.01; 6: 1; 7: 0.01 | [13 empty] | Демонтаж центробежных вентиляторов весом: до 0,05 т
|  | Объем=1 / 100 | [24 empty] | Объем=1 / 100
| 1 | ОТ(ЗТ) |  |  |  | 4: чел.-ч; 7: 2.8; 10: 1219.68 | [15 empty] | ОТ(ЗТ)
| 1-100-30 | Средний разряд работы 3,0 |  |  |  | чел.-ч | 280 |  | 2.8 | 435.6 |  | 1219.68 | [16 empty] | Средний разряд работы 3,0
| 2 | ЭМ |  |  |  | 10: 0.4 | [15 empty] | ЭМ
|  | ОТм(ЗТм) |  |  |  | 4: чел.-ч; 7: 0.0075; 10: 3.27 | [15 empty] | ОТм(ЗТм)
| 91.06.06-048 | Подъемники одномачтовые, грузоподъемность до 500 кг, высота подъема 45 м |  |  |  | маш.-ч | 0.75 |  | 0.0075 | 53.74 |  | 0.4 | [16 empty] | Подъемники одномачтовые, грузоподъемность до 500 кг, высота подъема 45 м
| 4-100-030 | ОТм(Зтм) Средний разряд машинистов 3 |  |  |  | чел.-ч | 0.75 |  | 0.0075 | 435.6 |  | 3.27 | [17 empty] | ОТм(Зтм) Средний разряд машинистов 3
|  | Итого прямые затраты |  |  |  | 10: 1223.35 | [19 empty] | Итого прямые затраты
|  | ФОТ |  |  |  | 10: 1222.95 | [20 empty] | ФОТ
| Пр/812-099.1-1, Приказ № 812/пр от 21.12.2020 п.27,29 (в ред. пр. № 611/пр от 26.07.2022) | НР Внутренние санитарно-технические работы: демонтаж и разборка (ремонтно-строительные) |  |  |  | % | 87 | 1.15 | 100.05 |  |  | 1223.56 | [20 empty] | НР Внутренние санитарно-технические работы: демонтаж и разборка (ремонтно-строительные)
| Пр/774-099.1 | СП Внутренние санитарно-технические работы: демонтаж и разборка (ремонтно-строительные) |  |  |  | 4: %; 5: 44; 7: 44; 10: 538.1 | [20 empty] | СП Внутренние санитарно-технические работы: демонтаж и разборка (ремонтно-строительные)
|  | Всего по позиции |  |  |  | 8: 298501; 10: 2985.01 | [21 empty] | Всего по позиции
91 | ГЭСНр65-03-005-06 | При демонтаже вентиляторов с направляющими аппаратами добавлять: к норме 65-03-005-01 |  |  |  | 4: 10 шт; 5: 0.1; 6: 1; 7: 0.1 | [13 empty] | При демонтаже вентиляторов с направляющими аппаратами добавлять: к норме 65-03-005-01
|  | Объем=1 / 10 | [24 empty] | Объем=1 / 10
| 1 | ОТ(ЗТ) |  |  |  | 4: чел.-ч; 7: 0.48; 10: 227.53 | [15 empty] | ОТ(ЗТ)
| 1-100-37 | Средний разряд работы 3,7 |  |  |  | чел.-ч | 4.8 |  | 0.48 | 474.03 |  | 227.53 | [16 empty] | Средний разряд работы 3,7
|  | Итого прямые затраты |  |  |  | 10: 227.53 | [19 empty] | Итого прямые затраты
|  | ФОТ |  |  |  | 10: 227.53 | [20 empty] | ФОТ
| Пр/812-099.1-1, Приказ № 812/пр от 21.12.2020 п.27,29 (в ред. пр. № 611/пр от 26.07.2022) | НР Внутренние санитарно-технические работы: демонтаж и разборка (ремонтно-строительные) |  |  |  | % | 87 | 1.15 | 100.05 |  |  | 227.64 | [20 empty] | НР Внутренние санитарно-технические работы: демонтаж и разборка (ремонтно-строительные)
| Пр/774-099.1 | СП Внутренние санитарно-технические работы: демонтаж и разборка (ремонтно-строительные) |  |  |  | 4: %; 5: 44; 7: 44; 10: 100.11 | [20 empty] | СП Внутренние санитарно-технические работы: демонтаж и разборка (ремонтно-строительные)
|  | Всего по позиции |  |  |  | 8: 5552.8; 10: 555.28 | [21 empty] | Всего по позиции
92 | ГЭСНр65-03-003-02 | Разборка воздуховодов из листовой стали толщиной: до 0,9 мм диаметром/периметром до 320 мм /1000 мм |  |  |  | 4: 100 м2; 5: 0.282; 6: 1; 7: 0.282 | [13 empty] | Разборка воздуховодов из листовой стали толщиной: до 0,9 мм диаметром/периметром до 320 мм /1000 мм
|  | Объем=(3,6+6,4+9,2+9) / 100 | [24 empty] | Объем=(3,6+6,4+9,2+9) / 100
| 1 | ОТ(ЗТ) |  |  |  | 4: чел.-ч; 7: 8.178; 10: 3562.34 | [15 empty] | ОТ(ЗТ)
| 1-100-30 | Средний разряд работы 3,0 |  |  |  | чел.-ч | 29 |  | 8.178 | 435.6 |  | 3562.34 | [16 empty] | Средний разряд работы 3,0
| 2 | ЭМ |  |  |  | 10: 11.37 | [15 empty] | ЭМ
|  | ОТм(ЗТм) |  |  |  | 4: чел.-ч; 7: 0.2115; 10: 92.13 | [15 empty] | ОТм(ЗТм)
| 91.06.06-048 | Подъемники одномачтовые, грузоподъемность до 500 кг, высота подъема 45 м |  |  |  | маш.-ч | 0.75 |  | 0.2115 | 53.74 |  | 11.37 | [16 empty] | Подъемники одномачтовые, грузоподъемность до 500 кг, высота подъема 45 м
| 4-100-030 | ОТм(Зтм) Средний разряд машинистов 3 |  |  |  | чел.-ч | 0.75 |  | 0.2115 | 435.6 |  | 92.13 | [17 empty] | ОТм(Зтм) Средний разряд машинистов 3
|  | Итого прямые затраты |  |  |  | 10: 3665.84 | [19 empty] | Итого прямые затраты
|  | ФОТ |  |  |  | 10: 3654.47 | [20 empty] | ФОТ
| Пр/812-099.1-1, Приказ № 812/пр от 21.12.2020 п.27,29 (в ред. пр. № 611/пр от 26.07.2022) | НР Внутренние санитарно-технические работы: демонтаж и разборка (ремонтно-строительные) |  |  |  | % | 87 | 1.15 | 100.05 |  |  | 3656.3 | [20 empty] | НР Внутренние санитарно-технические работы: демонтаж и разборка (ремонтно-строительные)
| Пр/774-099.1 | СП Внутренние санитарно-технические работы: демонтаж и разборка (ремонтно-строительные) |  |  |  | 4: %; 5: 44; 7: 44; 10: 1607.97 | [20 empty] | СП Внутренние санитарно-технические работы: демонтаж и разборка (ремонтно-строительные)
|  | Всего по позиции |  |  |  | 8: 31667.06; 10: 8930.11 | [21 empty] | Всего по позиции
Вс6 | [37 empty] | Вс6
93 | ГЭСНр65-03-005-03 | Демонтаж центробежных вентиляторов весом: свыше 0,12 до 0,4 т |  |  |  | 4: 100 шт; 5: 0.01; 6: 1; 7: 0.01 | [13 empty] | Демонтаж центробежных вентиляторов весом: свыше 0,12 до 0,4 т
|  | Объем=1 / 100 | [24 empty] | Объем=1 / 100
| ОП п.1.65.3 | При выполнении работ с передвижных подмостей и лестниц на высоте более 3 м от пола: св. 3 до 5 м ОЗП=1,1; ТЗ=1,1 | [36 empty] | При выполнении работ с передвижных подмостей и лестниц на высоте более 3 м от пола: св. 3 до 5 м ОЗП=1,1; ТЗ=1,1
| 1 | ОТ(ЗТ) |  |  |  | 4: чел.-ч; 7: 12.32; 10: 5366.59 | [15 empty] | ОТ(ЗТ)
| 1-100-30 | Средний разряд работы 3,0 |  |  |  | чел.-ч | 1120 | 1.1 | 12.32 | 435.6 |  | 5366.59 | [16 empty] | Средний разряд работы 3,0
| 2 | ЭМ |  |  |  | 10: 2.84 | [15 empty] | ЭМ
|  | ОТм(ЗТм) |  |  |  | 4: чел.-ч; 7: 0.0529; 10: 23.04 | [15 empty] | ОТм(ЗТм)
| 91.06.06-048 | Подъемники одномачтовые, грузоподъемность до 500 кг, высота подъема 45 м |  |  |  | маш.-ч | 5.29 |  | 0.0529 | 53.74 |  | 2.84 | [16 empty] | Подъемники одномачтовые, грузоподъемность до 500 кг, высота подъема 45 м
| 4-100-030 | ОТм(Зтм) Средний разряд машинистов 3 |  |  |  | чел.-ч | 5.29 |  | 0.0529 | 435.6 |  | 23.04 | [17 empty] | ОТм(Зтм) Средний разряд машинистов 3
|  | Итого прямые затраты |  |  |  | 10: 5392.47 | [19 empty] | Итого прямые затраты
|  | ФОТ |  |  |  | 10: 5389.63 | [20 empty] | ФОТ
| Пр/812-099.1-1, Приказ № 812/пр от 21.12.2020 п.27,29 (в ред. пр. № 611/пр от 26.07.2022) | НР Внутренние санитарно-технические работы: демонтаж и разборка (ремонтно-строительные) |  |  |  | % | 87 | 1.15 | 100.05 |  |  | 5392.32 | [20 empty] | НР Внутренние санитарно-технические работы: демонтаж и разборка (ремонтно-строительные)
| Пр/774-099.1 | СП Внутренние санитарно-технические работы: демонтаж и разборка (ремонтно-строительные) |  |  |  | 4: %; 5: 44; 7: 44; 10: 2371.44 | [20 empty] | СП Внутренние санитарно-технические работы: демонтаж и разборка (ремонтно-строительные)
|  | Всего по позиции |  |  |  | 8: 1315623; 10: 13156.23 | [21 empty] | Всего по позиции
94 | ГЭСНр65-03-005-08 | При демонтаже вентиляторов с направляющими аппаратами добавлять: к норме 65-03-005-03 |  |  |  | 4: 10 шт; 5: 0.1; 6: 1; 7: 0.1 | [13 empty] | При демонтаже вентиляторов с направляющими аппаратами добавлять: к норме 65-03-005-03
|  | Объем=1 / 10 | [24 empty] | Объем=1 / 10
| ОП п.1.65.3 | При выполнении работ с передвижных подмостей и лестниц на высоте более 3 м от пола: св. 3 до 5 м ОЗП=1,1; ТЗ=1,1 | [36 empty] | При выполнении работ с передвижных подмостей и лестниц на высоте более 3 м от пола: св. 3 до 5 м ОЗП=1,1; ТЗ=1,1
| 1 | ОТ(ЗТ) |  |  |  | 4: чел.-ч; 7: 1.21; 10: 611.23 | [15 empty] | ОТ(ЗТ)
| 1-100-42 | Средний разряд работы 4,2 |  |  |  | чел.-ч | 11 | 1.1 | 1.21 | 505.15 |  | 611.23 | [16 empty] | Средний разряд работы 4,2
|  | Итого прямые затраты |  |  |  | 10: 611.23 | [19 empty] | Итого прямые затраты
|  | ФОТ |  |  |  | 10: 611.23 | [20 empty] | ФОТ
| Пр/812-099.1-1, Приказ № 812/пр от 21.12.2020 п.27,29 (в ред. пр. № 611/пр от 26.07.2022) | НР Внутренние санитарно-технические работы: демонтаж и разборка (ремонтно-строительные) |  |  |  | % | 87 | 1.15 | 100.05 |  |  | 611.54 | [20 empty] | НР Внутренние санитарно-технические работы: демонтаж и разборка (ремонтно-строительные)
| Пр/774-099.1 | СП Внутренние санитарно-технические работы: демонтаж и разборка (ремонтно-строительные) |  |  |  | 4: %; 5: 44; 7: 44; 10: 268.94 | [20 empty] | СП Внутренние санитарно-технические работы: демонтаж и разборка (ремонтно-строительные)
|  | Всего по позиции |  |  |  | 8: 14917.1; 10: 1491.71 | [21 empty] | Всего по позиции
95 | ГЭСНр65-03-003-01 100, 125, 150, 160, 125*125, 130*130 | Разборка воздуховодов из листовой стали толщиной: до 0,9 мм диаметром/периметром до 165 мм /540 мм |  |  |  | 4: 100 м2; 5: 0.5588; 6: 1; 7: 0.5588 | [13 empty] | Разборка воздуховодов из листовой стали толщиной: до 0,9 мм диаметром/периметром до 165 мм /540 мм
|  | Объем=(0,6+13,3+18,8+20,1+1+2,08) / 100 | [24 empty] | Объем=(0,6+13,3+18,8+20,1+1+2,08) / 100
| ОП п.1.65.3 | При выполнении работ с передвижных подмостей и лестниц на высоте более 3 м от пола: св. 3 до 5 м ОЗП=1,1; ТЗ=1,1 | [36 empty] | При выполнении работ с передвижных подмостей и лестниц на высоте более 3 м от пола: св. 3 до 5 м ОЗП=1,1; ТЗ=1,1
| 1 | ОТ(ЗТ) |  |  |  | 4: чел.-ч; 7: 22.7432; 10: 9906.92 | [15 empty] | ОТ(ЗТ)
| 1-100-30 | Средний разряд работы 3,0 |  |  |  | чел.-ч | 37 | 1.1 | 22.7432 | 435.6 |  | 9906.92 | [16 empty] | Средний разряд работы 3,0
| 2 | ЭМ |  |  |  | 10: 22.52 | [15 empty] | ЭМ
|  | ОТм(ЗТм) |  |  |  | 4: чел.-ч; 7: 0.4191; 10: 182.56 | [15 empty] | ОТм(ЗТм)
| 91.06.06-048 | Подъемники одномачтовые, грузоподъемность до 500 кг, высота подъема 45 м |  |  |  | маш.-ч | 0.75 |  | 0.4191 | 53.74 |  | 22.52 | [16 empty] | Подъемники одномачтовые, грузоподъемность до 500 кг, высота подъема 45 м
| 4-100-030 | ОТм(Зтм) Средний разряд машинистов 3 |  |  |  | чел.-ч | 0.75 |  | 0.4191 | 435.6 |  | 182.56 | [17 empty] | ОТм(Зтм) Средний разряд машинистов 3
|  | Итого прямые затраты |  |  |  | 10: 10112 | [19 empty] | Итого прямые затраты
|  | ФОТ |  |  |  | 10: 10089.48 | [20 empty] | ФОТ
| Пр/812-099.1-1, Приказ № 812/пр от 21.12.2020 п.27,29 (в ред. пр. № 611/пр от 26.07.2022) | НР Внутренние санитарно-технические работы: демонтаж и разборка (ремонтно-строительные) |  |  |  | % | 87 | 1.15 | 100.05 |  |  | 10094.52 | [20 empty] | НР Внутренние санитарно-технические работы: демонтаж и разборка (ремонтно-строительные)
| Пр/774-099.1 | СП Внутренние санитарно-технические работы: демонтаж и разборка (ремонтно-строительные) |  |  |  | 4: %; 5: 44; 7: 44; 10: 4439.37 | [20 empty] | СП Внутренние санитарно-технические работы: демонтаж и разборка (ремонтно-строительные)
|  | Всего по позиции |  |  |  | 8: 44105.03; 10: 24645.89 | [21 empty] | Всего по позиции
96 | ГЭСНр65-03-003-02 180,200,225,100*200,200*200,250*250 | Разборка воздуховодов из листовой стали толщиной: до 0,9 мм диаметром/периметром до 320 мм /1000 мм |  |  |  | 4: 100 м2; 5: 1.174; 6: 1; 7: 1.174 | [13 empty] | Разборка воздуховодов из листовой стали толщиной: до 0,9 мм диаметром/периметром до 320 мм /1000 мм
|  | Объем=(15,3+31,4+60,1+6+1,6+3) / 100 | [24 empty] | Объем=(15,3+31,4+60,1+6+1,6+3) / 100
| ОП п.1.65.3 | При выполнении работ с передвижных подмостей и лестниц на высоте более 3 м от пола: св. 3 до 5 м ОЗП=1,1; ТЗ=1,1 | [36 empty] | При выполнении работ с передвижных подмостей и лестниц на высоте более 3 м от пола: св. 3 до 5 м ОЗП=1,1; ТЗ=1,1
| 1 | ОТ(ЗТ) |  |  |  | 4: чел.-ч; 7: 37.4506; 10: 16313.48 | [15 empty] | ОТ(ЗТ)
| 1-100-30 | Средний разряд работы 3,0 |  |  |  | чел.-ч | 29 | 1.1 | 37.4506 | 435.6 |  | 16313.48 | [16 empty] | Средний разряд работы 3,0
| 2 | ЭМ |  |  |  | 10: 47.32 | [15 empty] | ЭМ
|  | ОТм(ЗТм) |  |  |  | 4: чел.-ч; 7: 0.8805; 10: 383.55 | [15 empty] | ОТм(ЗТм)
| 91.06.06-048 | Подъемники одномачтовые, грузоподъемность до 500 кг, высота подъема 45 м |  |  |  | маш.-ч | 0.75 |  | 0.8805 | 53.74 |  | 47.32 | [16 empty] | Подъемники одномачтовые, грузоподъемность до 500 кг, высота подъема 45 м
| 4-100-030 | ОТм(Зтм) Средний разряд машинистов 3 |  |  |  | чел.-ч | 0.75 |  | 0.8805 | 435.6 |  | 383.55 | [17 empty] | ОТм(Зтм) Средний разряд машинистов 3
|  | Итого прямые затраты |  |  |  | 10: 16744.35 | [19 empty] | Итого прямые затраты
|  | ФОТ |  |  |  | 10: 16697.03 | [20 empty] | ФОТ
| Пр/812-099.1-1, Приказ № 812/пр от 21.12.2020 п.27,29 (в ред. пр. № 611/пр от 26.07.2022) | НР Внутренние санитарно-технические работы: демонтаж и разборка (ремонтно-строительные) |  |  |  | % | 87 | 1.15 | 100.05 |  |  | 16705.38 | [20 empty] | НР Внутренние санитарно-технические работы: демонтаж и разборка (ремонтно-строительные)
| Пр/774-099.1 | СП Внутренние санитарно-технические работы: демонтаж и разборка (ремонтно-строительные) |  |  |  | 4: %; 5: 44; 7: 44; 10: 7346.69 | [20 empty] | СП Внутренние санитарно-технические работы: демонтаж и разборка (ремонтно-строительные)
|  | Всего по позиции |  |  |  | 8: 34749.93; 10: 40796.42 | [21 empty] | Всего по позиции
97 | ГЭСНр65-03-003-03 250*400 | Разборка воздуховодов из листовой стали толщиной: до 0,9 мм диаметром/периметром до 495 мм /1550 мм |  |  |  | 4: 100 м2; 5: 0.112; 6: 1; 7: 0.112 | [13 empty] | Разборка воздуховодов из листовой стали толщиной: до 0,9 мм диаметром/периметром до 495 мм /1550 мм
|  | Объем=11,2 / 100 | [24 empty] | Объем=11,2 / 100
| ОП п.1.65.3 | При выполнении работ с передвижных подмостей и лестниц на высоте более 3 м от пола: св. 3 до 5 м ОЗП=1,1; ТЗ=1,1 | [36 empty] | При выполнении работ с передвижных подмостей и лестниц на высоте более 3 м от пола: св. 3 до 5 м ОЗП=1,1; ТЗ=1,1
| 1 | ОТ(ЗТ) |  |  |  | 4: чел.-ч; 7: 2.8336; 10: 1234.32 | [15 empty] | ОТ(ЗТ)
| 1-100-30 | Средний разряд работы 3,0 |  |  |  | чел.-ч | 23 | 1.1 | 2.8336 | 435.6 |  | 1234.32 | [16 empty] | Средний разряд работы 3,0
| 2 | ЭМ |  |  |  | 10: 4.51 | [15 empty] | ЭМ
|  | ОТм(ЗТм) |  |  |  | 4: чел.-ч; 7: 0.084; 10: 36.59 | [15 empty] | ОТм(ЗТм)
| 91.06.06-048 | Подъемники одномачтовые, грузоподъемность до 500 кг, высота подъема 45 м |  |  |  | маш.-ч | 0.75 |  | 0.084 | 53.74 |  | 4.51 | [16 empty] | Подъемники одномачтовые, грузоподъемность до 500 кг, высота подъема 45 м
| 4-100-030 | ОТм(Зтм) Средний разряд машинистов 3 |  |  |  | чел.-ч | 0.75 |  | 0.084 | 435.6 |  | 36.59 | [17 empty] | ОТм(Зтм) Средний разряд машинистов 3
|  | Итого прямые затраты |  |  |  | 10: 1275.42 | [19 empty] | Итого прямые затраты
|  | ФОТ |  |  |  | 10: 1270.91 | [20 empty] | ФОТ
| Пр/812-099.1-1, Приказ № 812/пр от 21.12.2020 п.27,29 (в ред. пр. № 611/пр от 26.07.2022) | НР Внутренние санитарно-технические работы: демонтаж и разборка (ремонтно-строительные) |  |  |  | % | 87 | 1.15 | 100.05 |  |  | 1271.55 | [20 empty] | НР Внутренние санитарно-технические работы: демонтаж и разборка (ремонтно-строительные)
| Пр/774-099.1 | СП Внутренние санитарно-технические работы: демонтаж и разборка (ремонтно-строительные) |  |  |  | 4: %; 5: 44; 7: 44; 10: 559.2 | [20 empty] | СП Внутренние санитарно-технические работы: демонтаж и разборка (ремонтно-строительные)
|  | Всего по позиции |  |  |  | 8: 27733.66; 10: 3106.17 | [21 empty] | Всего по позиции
98 | ГЭСНр65-03-003-04 400*400,500*350,500*500 | Разборка воздуховодов из листовой стали толщиной: до 0,9 мм диаметром/периметром до 660 мм /2070 мм |  |  |  | 4: 100 м2; 5: 0.514; 6: 1; 7: 0.514 | [13 empty] | Разборка воздуховодов из листовой стали толщиной: до 0,9 мм диаметром/периметром до 660 мм /2070 мм
|  | Объем=(11,2+10,2+30) / 100 | [24 empty] | Объем=(11,2+10,2+30) / 100
| ОП п.1.65.3 | При выполнении работ с передвижных подмостей и лестниц на высоте более 3 м от пола: св. 3 до 5 м ОЗП=1,1; ТЗ=1,1 | [36 empty] | При выполнении работ с передвижных подмостей и лестниц на высоте более 3 м от пола: св. 3 до 5 м ОЗП=1,1; ТЗ=1,1
| 1 | ОТ(ЗТ) |  |  |  | 4: чел.-ч; 7: 11.308; 10: 4925.76 | [15 empty] | ОТ(ЗТ)
| 1-100-30 | Средний разряд работы 3,0 |  |  |  | чел.-ч | 20 | 1.1 | 11.308 | 435.6 |  | 4925.76 | [16 empty] | Средний разряд работы 3,0
| 2 | ЭМ |  |  |  | 10: 20.72 | [15 empty] | ЭМ
|  | ОТм(ЗТм) |  |  |  | 4: чел.-ч; 7: 0.3855; 10: 167.92 | [15 empty] | ОТм(ЗТм)
| 91.06.06-048 | Подъемники одномачтовые, грузоподъемность до 500 кг, высота подъема 45 м |  |  |  | маш.-ч | 0.75 |  | 0.3855 | 53.74 |  | 20.72 | [16 empty] | Подъемники одномачтовые, грузоподъемность до 500 кг, высота подъема 45 м
| 4-100-030 | ОТм(Зтм) Средний разряд машинистов 3 |  |  |  | чел.-ч | 0.75 |  | 0.3855 | 435.6 |  | 167.92 | [17 empty] | ОТм(Зтм) Средний разряд машинистов 3
|  | Итого прямые затраты |  |  |  | 10: 5114.4 | [19 empty] | Итого прямые затраты
|  | ФОТ |  |  |  | 10: 5093.68 | [20 empty] | ФОТ
| Пр/812-099.1-1, Приказ № 812/пр от 21.12.2020 п.27,29 (в ред. пр. № 611/пр от 26.07.2022) | НР Внутренние санитарно-технические работы: демонтаж и разборка (ремонтно-строительные) |  |  |  | % | 87 | 1.15 | 100.05 |  |  | 5096.23 | [20 empty] | НР Внутренние санитарно-технические работы: демонтаж и разборка (ремонтно-строительные)
| Пр/774-099.1 | СП Внутренние санитарно-технические работы: демонтаж и разборка (ремонтно-строительные) |  |  |  | 4: %; 5: 44; 7: 44; 10: 2241.22 | [20 empty] | СП Внутренние санитарно-технические работы: демонтаж и разборка (ремонтно-строительные)
|  | Всего по позиции |  |  |  | 8: 24225.39; 10: 12451.85 | [21 empty] | Всего по позиции
99 | ГЭСНр65-03-003-05 600*600 | Разборка воздуховодов из листовой стали толщиной: до 0,9 мм диаметром/периметром до 885 мм /2780 мм |  |  |  | 4: 100 м2; 5: 0.36; 6: 1; 7: 0.36 | [13 empty] | Разборка воздуховодов из листовой стали толщиной: до 0,9 мм диаметром/периметром до 885 мм /2780 мм
|  | Объем=36 / 100 | [24 empty] | Объем=36 / 100
| ОП п.1.65.3 | При выполнении работ с передвижных подмостей и лестниц на высоте более 3 м от пола: св. 3 до 5 м ОЗП=1,1; ТЗ=1,1 | [36 empty] | При выполнении работ с передвижных подмостей и лестниц на высоте более 3 м от пола: св. 3 до 5 м ОЗП=1,1; ТЗ=1,1
| 1 | ОТ(ЗТ) |  |  |  | 4: чел.-ч; 7: 7.524; 10: 3277.45 | [15 empty] | ОТ(ЗТ)
| 1-100-30 | Средний разряд работы 3,0 |  |  |  | чел.-ч | 19 | 1.1 | 7.524 | 435.6 |  | 3277.45 | [16 empty] | Средний разряд работы 3,0
| 2 | ЭМ |  |  |  | 10: 14.51 | [15 empty] | ЭМ
|  | ОТм(ЗТм) |  |  |  | 4: чел.-ч; 7: 0.27; 10: 117.61 | [15 empty] | ОТм(ЗТм)
| 91.06.06-048 | Подъемники одномачтовые, грузоподъемность до 500 кг, высота подъема 45 м |  |  |  | маш.-ч | 0.75 |  | 0.27 | 53.74 |  | 14.51 | [16 empty] | Подъемники одномачтовые, грузоподъемность до 500 кг, высота подъема 45 м
| 4-100-030 | ОТм(Зтм) Средний разряд машинистов 3 |  |  |  | чел.-ч | 0.75 |  | 0.27 | 435.6 |  | 117.61 | [17 empty] | ОТм(Зтм) Средний разряд машинистов 3
|  | Итого прямые затраты |  |  |  | 10: 3409.57 | [19 empty] | Итого прямые затраты
|  | ФОТ |  |  |  | 10: 3395.06 | [20 empty] | ФОТ
| Пр/812-099.1-1, Приказ № 812/пр от 21.12.2020 п.27,29 (в ред. пр. № 611/пр от 26.07.2022) | НР Внутренние санитарно-технические работы: демонтаж и разборка (ремонтно-строительные) |  |  |  | % | 87 | 1.15 | 100.05 |  |  | 3396.76 | [20 empty] | НР Внутренние санитарно-технические работы: демонтаж и разборка (ремонтно-строительные)
| Пр/774-099.1 | СП Внутренние санитарно-технические работы: демонтаж и разборка (ремонтно-строительные) |  |  |  | 4: %; 5: 44; 7: 44; 10: 1493.83 | [20 empty] | СП Внутренние санитарно-технические работы: демонтаж и разборка (ремонтно-строительные)
|  | Всего по позиции |  |  |  | 8: 23056; 10: 8300.16 | [21 empty] | Всего по позиции
100 | ГЭСНр65-03-003-08 325*4 прим. | Разборка воздуховодов из листовой стали толщиной: 1-2 мм диаметром/периметром до 495 мм /1550 мм |  |  |  | 4: 100 м2; 5: 0.0216; 6: 1; 7: 0.0216 | [13 empty] | Разборка воздуховодов из листовой стали толщиной: 1-2 мм диаметром/периметром до 495 мм /1550 мм
|  | Объем=2,16 / 100 | [24 empty] | Объем=2,16 / 100
| 1 | ОТ(ЗТ) |  |  |  | 4: чел.-ч; 7: 0.648; 10: 282.27 | [15 empty] | ОТ(ЗТ)
| 1-100-30 | Средний разряд работы 3,0 |  |  |  | чел.-ч | 30 |  | 0.648 | 435.6 |  | 282.27 | [16 empty] | Средний разряд работы 3,0
| 2 | ЭМ |  |  |  | 10: 0.87 | [15 empty] | ЭМ
|  | ОТм(ЗТм) |  |  |  | 4: чел.-ч; 7: 0.0162; 10: 7.06 | [15 empty] | ОТм(ЗТм)
| 91.06.06-048 | Подъемники одномачтовые, грузоподъемность до 500 кг, высота подъема 45 м |  |  |  | маш.-ч | 0.75 |  | 0.0162 | 53.74 |  | 0.87 | [16 empty] | Подъемники одномачтовые, грузоподъемность до 500 кг, высота подъема 45 м
| 4-100-030 | ОТм(Зтм) Средний разряд машинистов 3 |  |  |  | чел.-ч | 0.75 |  | 0.0162 | 435.6 |  | 7.06 | [17 empty] | ОТм(Зтм) Средний разряд машинистов 3
|  | Итого прямые затраты |  |  |  | 10: 290.2 | [19 empty] | Итого прямые затраты
|  | ФОТ |  |  |  | 10: 289.33 | [20 empty] | ФОТ
| Пр/812-099.1-1, Приказ № 812/пр от 21.12.2020 п.27,29 (в ред. пр. № 611/пр от 26.07.2022) | НР Внутренние санитарно-технические работы: демонтаж и разборка (ремонтно-строительные) |  |  |  | % | 87 | 1.15 | 100.05 |  |  | 289.47 | [20 empty] | НР Внутренние санитарно-технические работы: демонтаж и разборка (ремонтно-строительные)
| Пр/774-099.1 | СП Внутренние санитарно-технические работы: демонтаж и разборка (ремонтно-строительные) |  |  |  | 4: %; 5: 44; 7: 44; 10: 127.31 | [20 empty] | СП Внутренние санитарно-технические работы: демонтаж и разборка (ремонтно-строительные)
|  | Всего по позиции |  |  |  | 8: 32730.56; 10: 706.98 | [21 empty] | Всего по позиции
101 | ГЭСН20-02-010-05 | Установка зонтов над шахтами из листовой стали прямоугольного сечения периметром: 2600 мм/ демонтаж | [23 empty] | Установка зонтов над шахтами из листовой стали прямоугольного сечения периметром: 2600 мм/ демонтаж | bar: 4 to 7
| Приказ от 08.08.2022 № 648/пр п.144 табл.2 | Демонтаж (разборка) систем инженерно-технического обеспечения ОЗП=0,4; ЭМ=0,4 к расх.; ЗПМ=0,4; МАТ=0 к расх.; ТЗ=0,4; ТЗМ=0,4 | [36 empty] | Демонтаж (разборка) систем инженерно-технического обеспечения ОЗП=0,4; ЭМ=0,4 к расх.; ЗПМ=0,4; МАТ=0 к расх.; ТЗ=0,4; ТЗМ=0,4
| 1 | ОТ(ЗТ) |  |  |  | 4: чел.-ч; 7: 0.692; 10: 312.83 | [15 empty] | ОТ(ЗТ)
| 1-100-33 | Средний разряд работы 3,3 |  |  |  | чел.-ч | 1.73 | 0.4 | 0.692 | 452.07 |  | 312.83 | [16 empty] | Средний разряд работы 3,3
| 2 | ЭМ |  |  |  | 10: 6.96 | [15 empty] | ЭМ
|  | ОТм(ЗТм) |  |  |  | 4: чел.-ч; 7: 0.008; 10: 3.92 | [15 empty] | ОТм(ЗТм)
| 91.06.03-047 | Лебедки ручные и рычажные тяговым усилием 31,39 кН (3,2 т) |  |  |  | маш.-ч | 0.43 | 0.4 | 0.172 | 3.21 |  | 0.55 | [16 empty] | Лебедки ручные и рычажные тяговым усилием 31,39 кН (3,2 т)
| 91.14.02-001 | Автомобили бортовые, грузоподъемность до 5 т |  |  |  | маш.-ч | 0.02 | 0.4 | 0.008 | 578.28 |  | 4.63 | [16 empty] | Автомобили бортовые, грузоподъемность до 5 т
| 4-100-040 | ОТм(Зтм) Средний разряд машинистов 4 |  |  |  | чел.-ч | 0.02 | 0.4 | 0.008 | 490.51 |  | 3.92 | [17 empty] | ОТм(Зтм) Средний разряд машинистов 4
| 91.17.04-233 | Аппараты сварочные для ручной дуговой сварки, сварочный ток до 350 А |  |  |  | маш.-ч | 0.16 | 0.4 | 0.064 | 27.77 |  | 1.78 | [16 empty] | Аппараты сварочные для ручной дуговой сварки, сварочный ток до 350 А
| 4 | М |  |  |  | 10: 0 | [15 empty] | М
| 01.7.11.07-0227 | Электроды сварочные для сварки низколегированных и углеродистых сталей УОНИ 13/45, Э42А, диаметр 4-5 мм |  |  |  | кг | 0.14 | 0 | 0 | 147.85 |  | 0 | [16 empty] | Электроды сварочные для сварки низколегированных и углеродистых сталей УОНИ 13/45, Э42А, диаметр 4-5 мм
| 01.7.15.03-0042 | Болты с гайками и шайбами строительные |  |  |  | кг | 0.54 | 0 | 0 | 201.17 |  | 0 | [16 empty] | Болты с гайками и шайбами строительные
П,Н | 19.1.01.11 | Крепления |  |  |  | 4: кг; 5: 0; 6: 0; 7: 0 | [18 empty] | Крепления
Н | 19.2.02.01 | Зонты стальные вентиляционных систем |  |  |  | 4: шт; 5: 1; 6: 0; 7: 0 | [18 empty] | Зонты стальные вентиляционных систем
|  | Итого прямые затраты |  |  |  | 10: 323.71 | [19 empty] | Итого прямые затраты
|  | ФОТ |  |  |  | 10: 316.75 | [20 empty] | ФОТ
| Пр/812-016.0-1, Приказ № 812/пр от 21.12.2020 п.27,29 (в ред. пр. № 611/пр от 26.07.2022) | НР Сантехнические работы - внутренние (трубопроводы, водопровод, канализация, отопление, газоснабжение, вентиляция и кондиционирование воздуха) |  |  |  | % | 121 | 1.15 | 139.15 |  |  | 440.76 | [20 empty] | НР Сантехнические работы - внутренние (трубопроводы, водопровод, канализация, отопление, газоснабжение, вентиляция и кондиционирование воздуха)
| Пр/774-016.0 | СП Сантехнические работы - внутренние (трубопроводы, водопровод, канализация, отопление, газоснабжение, вентиляция и кондиционирование воздуха) |  |  |  | 4: %; 5: 72; 7: 72; 10: 228.06 | [20 empty] | СП Сантехнические работы - внутренние (трубопроводы, водопровод, канализация, отопление, газоснабжение, вентиляция и кондиционирование воздуха)
|  | Всего по позиции |  |  |  | 8: 992.53; 10: 992.53 | [21 empty] | Всего по позиции
102 | ГЭСН20-02-010-06 | Установка зонтов над шахтами из листовой стали прямоугольного сечения периметром: 3200 мм/ демонтаж | [23 empty] | Установка зонтов над шахтами из листовой стали прямоугольного сечения периметром: 3200 мм/ демонтаж | bar: 4 to 7
| Приказ от 08.08.2022 № 648/пр п.144 табл.2 | Демонтаж (разборка) систем инженерно-технического обеспечения ОЗП=0,4; ЭМ=0,4 к расх.; ЗПМ=0,4; МАТ=0 к расх.; ТЗ=0,4; ТЗМ=0,4 | [36 empty] | Демонтаж (разборка) систем инженерно-технического обеспечения ОЗП=0,4; ЭМ=0,4 к расх.; ЗПМ=0,4; МАТ=0 к расх.; ТЗ=0,4; ТЗМ=0,4
| 1 | ОТ(ЗТ) |  |  |  | 4: чел.-ч; 7: 0.692; 10: 312.83 | [15 empty] | ОТ(ЗТ)
| 1-100-33 | Средний разряд работы 3,3 |  |  |  | чел.-ч | 1.73 | 0.4 | 0.692 | 452.07 |  | 312.83 | [16 empty] | Средний разряд работы 3,3
| 2 | ЭМ |  |  |  | 10: 13.49 | [15 empty] | ЭМ
|  | ОТм(ЗТм) |  |  |  | 4: чел.-ч; 7: 0.012; 10: 6.56 | [15 empty] | ОТм(ЗТм)
| 91.05.05-015 | Краны на автомобильном ходу, грузоподъемность 16 т |  |  |  | маш.-ч | 0.01 | 0.4 | 0.004 | 1551.19 |  | 6.2 | [16 empty] | Краны на автомобильном ходу, грузоподъемность 16 т
| 4-100-060 | ОТм(Зтм) Средний разряд машинистов 6 |  |  |  | чел.-ч | 0.01 | 0.4 | 0.004 | 658.89 |  | 2.64 | [17 empty] | ОТм(Зтм) Средний разряд машинистов 6
| 91.06.03-047 | Лебедки ручные и рычажные тяговым усилием 31,39 кН (3,2 т) |  |  |  | маш.-ч | 0.43 | 0.4 | 0.172 | 3.21 |  | 0.55 | [16 empty] | Лебедки ручные и рычажные тяговым усилием 31,39 кН (3,2 т)
| 91.14.02-001 | Автомобили бортовые, грузоподъемность до 5 т |  |  |  | маш.-ч | 0.02 | 0.4 | 0.008 | 578.28 |  | 4.63 | [16 empty] | Автомобили бортовые, грузоподъемность до 5 т
| 4-100-040 | ОТм(Зтм) Средний разряд машинистов 4 |  |  |  | чел.-ч | 0.02 | 0.4 | 0.008 | 490.51 |  | 3.92 | [17 empty] | ОТм(Зтм) Средний разряд машинистов 4
| 91.17.04-233 | Аппараты сварочные для ручной дуговой сварки, сварочный ток до 350 А |  |  |  | маш.-ч | 0.19 | 0.4 | 0.076 | 27.77 |  | 2.11 | [16 empty] | Аппараты сварочные для ручной дуговой сварки, сварочный ток до 350 А
| 4 | М |  |  |  | 10: 0 | [15 empty] | М
| 01.7.11.07-0227 | Электроды сварочные для сварки низколегированных и углеродистых сталей УОНИ 13/45, Э42А, диаметр 4-5 мм |  |  |  | кг | 0.16 | 0 | 0 | 147.85 |  | 0 | [16 empty] | Электроды сварочные для сварки низколегированных и углеродистых сталей УОНИ 13/45, Э42А, диаметр 4-5 мм
| 01.7.15.03-0042 | Болты с гайками и шайбами строительные |  |  |  | кг | 0.71 | 0 | 0 | 201.17 |  | 0 | [16 empty] | Болты с гайками и шайбами строительные
П,Н | 19.1.01.11 | Крепления |  |  |  | 4: кг; 5: 0; 6: 0; 7: 0 | [18 empty] | Крепления
Н | 19.2.02.01 | Зонты стальные вентиляционных систем |  |  |  | 4: шт; 5: 1; 6: 0; 7: 0 | [18 empty] | Зонты стальные вентиляционных систем
|  | Итого прямые затраты |  |  |  | 10: 332.88 | [19 empty] | Итого прямые затраты
|  | ФОТ |  |  |  | 10: 319.39 | [20 empty] | ФОТ
| Пр/812-016.0-1, Приказ № 812/пр от 21.12.2020 п.27,29 (в ред. пр. № 611/пр от 26.07.2022) | НР Сантехнические работы - внутренние (трубопроводы, водопровод, канализация, отопление, газоснабжение, вентиляция и кондиционирование воздуха) |  |  |  | % | 121 | 1.15 | 139.15 |  |  | 444.43 | [20 empty] | НР Сантехнические работы - внутренние (трубопроводы, водопровод, канализация, отопление, газоснабжение, вентиляция и кондиционирование воздуха)
| Пр/774-016.0 | СП Сантехнические работы - внутренние (трубопроводы, водопровод, канализация, отопление, газоснабжение, вентиляция и кондиционирование воздуха) |  |  |  | 4: %; 5: 72; 7: 72; 10: 229.96 | [20 empty] | СП Сантехнические работы - внутренние (трубопроводы, водопровод, канализация, отопление, газоснабжение, вентиляция и кондиционирование воздуха)
|  | Всего по позиции |  |  |  | 8: 1007.27; 10: 1007.27 | [21 empty] | Всего по позиции
Вс8 | [37 empty] | Вс8
103 | ГЭСНр65-03-005-01 | Демонтаж центробежных вентиляторов весом: до 0,05 т |  |  |  | 4: 100 шт; 5: 0.01; 6: 1; 7: 0.01 | [13 empty] | Демонтаж центробежных вентиляторов весом: до 0,05 т
|  | Объем=1 / 100 | [24 empty] | Объем=1 / 100
| 1 | ОТ(ЗТ) |  |  |  | 4: чел.-ч; 7: 2.8; 10: 1219.68 | [15 empty] | ОТ(ЗТ)
| 1-100-30 | Средний разряд работы 3,0 |  |  |  | чел.-ч | 280 |  | 2.8 | 435.6 |  | 1219.68 | [16 empty] | Средний разряд работы 3,0
| 2 | ЭМ |  |  |  | 10: 0.4 | [15 empty] | ЭМ
|  | ОТм(ЗТм) |  |  |  | 4: чел.-ч; 7: 0.0075; 10: 3.27 | [15 empty] | ОТм(ЗТм)
| 91.06.06-048 | Подъемники одномачтовые, грузоподъемность до 500 кг, высота подъема 45 м |  |  |  | маш.-ч | 0.75 |  | 0.0075 | 53.74 |  | 0.4 | [16 empty] | Подъемники одномачтовые, грузоподъемность до 500 кг, высота подъема 45 м
| 4-100-030 | ОТм(Зтм) Средний разряд машинистов 3 |  |  |  | чел.-ч | 0.75 |  | 0.0075 | 435.6 |  | 3.27 | [17 empty] | ОТм(Зтм) Средний разряд машинистов 3
|  | Итого прямые затраты |  |  |  | 10: 1223.35 | [19 empty] | Итого прямые затраты
|  | ФОТ |  |  |  | 10: 1222.95 | [20 empty] | ФОТ
| Пр/812-099.1-1, Приказ № 812/пр от 21.12.2020 п.27,29 (в ред. пр. № 611/пр от 26.07.2022) | НР Внутренние санитарно-технические работы: демонтаж и разборка (ремонтно-строительные) |  |  |  | % | 87 | 1.15 | 100.05 |  |  | 1223.56 | [20 empty] | НР Внутренние санитарно-технические работы: демонтаж и разборка (ремонтно-строительные)
| Пр/774-099.1 | СП Внутренние санитарно-технические работы: демонтаж и разборка (ремонтно-строительные) |  |  |  | 4: %; 5: 44; 7: 44; 10: 538.1 | [20 empty] | СП Внутренние санитарно-технические работы: демонтаж и разборка (ремонтно-строительные)
|  | Всего по позиции |  |  |  | 8: 298501; 10: 2985.01 | [21 empty] | Всего по позиции
104 | ГЭСНр65-03-005-06 | При демонтаже вентиляторов с направляющими аппаратами добавлять: к норме 65-03-005-01 |  |  |  | 4: 10 шт; 5: 0.1; 6: 1; 7: 0.1 | [13 empty] | При демонтаже вентиляторов с направляющими аппаратами добавлять: к норме 65-03-005-01
|  | Объем=1 / 10 | [24 empty] | Объем=1 / 10
| 1 | ОТ(ЗТ) |  |  |  | 4: чел.-ч; 7: 0.48; 10: 227.53 | [15 empty] | ОТ(ЗТ)
| 1-100-37 | Средний разряд работы 3,7 |  |  |  | чел.-ч | 4.8 |  | 0.48 | 474.03 |  | 227.53 | [16 empty] | Средний разряд работы 3,7
|  | Итого прямые затраты |  |  |  | 10: 227.53 | [19 empty] | Итого прямые затраты
|  | ФОТ |  |  |  | 10: 227.53 | [20 empty] | ФОТ
| Пр/812-099.1-1, Приказ № 812/пр от 21.12.2020 п.27,29 (в ред. пр. № 611/пр от 26.07.2022) | НР Внутренние санитарно-технические работы: демонтаж и разборка (ремонтно-строительные) |  |  |  | % | 87 | 1.15 | 100.05 |  |  | 227.64 | [20 empty] | НР Внутренние санитарно-технические работы: демонтаж и разборка (ремонтно-строительные)
| Пр/774-099.1 | СП Внутренние санитарно-технические работы: демонтаж и разборка (ремонтно-строительные) |  |  |  | 4: %; 5: 44; 7: 44; 10: 100.11 | [20 empty] | СП Внутренние санитарно-технические работы: демонтаж и разборка (ремонтно-строительные)
|  | Всего по позиции |  |  |  | 8: 5552.8; 10: 555.28 | [21 empty] | Всего по позиции
105 | ГЭСНр65-03-003-02 315 | Разборка воздуховодов из листовой стали толщиной: до 0,9 мм диаметром/периметром до 320 мм /1000 мм |  |  |  | 4: 100 м2; 5: 0.396; 6: 1; 7: 0.396 | [13 empty] | Разборка воздуховодов из листовой стали толщиной: до 0,9 мм диаметром/периметром до 320 мм /1000 мм
|  | Объем=39,6 / 100 | [24 empty] | Объем=39,6 / 100
| 1 | ОТ(ЗТ) |  |  |  | 4: чел.-ч; 7: 11.484; 10: 5002.43 | [15 empty] | ОТ(ЗТ)
| 1-100-30 | Средний разряд работы 3,0 |  |  |  | чел.-ч | 29 |  | 11.484 | 435.6 |  | 5002.43 | [16 empty] | Средний разряд работы 3,0
| 2 | ЭМ |  |  |  | 10: 15.96 | [15 empty] | ЭМ
|  | ОТм(ЗТм) |  |  |  | 4: чел.-ч; 7: 0.297; 10: 129.37 | [15 empty] | ОТм(ЗТм)
| 91.06.06-048 | Подъемники одномачтовые, грузоподъемность до 500 кг, высота подъема 45 м |  |  |  | маш.-ч | 0.75 |  | 0.297 | 53.74 |  | 15.96 | [16 empty] | Подъемники одномачтовые, грузоподъемность до 500 кг, высота подъема 45 м
| 4-100-030 | ОТм(Зтм) Средний разряд машинистов 3 |  |  |  | чел.-ч | 0.75 |  | 0.297 | 435.6 |  | 129.37 | [17 empty] | ОТм(Зтм) Средний разряд машинистов 3
|  | Итого прямые затраты |  |  |  | 10: 5147.76 | [19 empty] | Итого прямые затраты
|  | ФОТ |  |  |  | 10: 5131.8 | [20 empty] | ФОТ
| Пр/812-099.1-1, Приказ № 812/пр от 21.12.2020 п.27,29 (в ред. пр. № 611/пр от 26.07.2022) | НР Внутренние санитарно-технические работы: демонтаж и разборка (ремонтно-строительные) |  |  |  | % | 87 | 1.15 | 100.05 |  |  | 5134.37 | [20 empty] | НР Внутренние санитарно-технические работы: демонтаж и разборка (ремонтно-строительные)
| Пр/774-099.1 | СП Внутренние санитарно-технические работы: демонтаж и разборка (ремонтно-строительные) |  |  |  | 4: %; 5: 44; 7: 44; 10: 2257.99 | [20 empty] | СП Внутренние санитарно-технические работы: демонтаж и разборка (ремонтно-строительные)
|  | Всего по позиции |  |  |  | 8: 31666.97; 10: 12540.12 | [21 empty] | Всего по позиции
106 | ГЭСНр65-03-003-08 325*4 прим. | Разборка воздуховодов из листовой стали толщиной: 1-2 мм диаметром/периметром до 495 мм /1550 мм |  |  |  | 4: 100 м2; 5: 0.408; 6: 1; 7: 0.408 | [13 empty] | Разборка воздуховодов из листовой стали толщиной: 1-2 мм диаметром/периметром до 495 мм /1550 мм
|  | Объем=40,8 / 100 | [24 empty] | Объем=40,8 / 100
| 1 | ОТ(ЗТ) |  |  |  | 4: чел.-ч; 7: 12.24; 10: 5331.74 | [15 empty] | ОТ(ЗТ)
| 1-100-30 | Средний разряд работы 3,0 |  |  |  | чел.-ч | 30 |  | 12.24 | 435.6 |  | 5331.74 | [16 empty] | Средний разряд работы 3,0
| 2 | ЭМ |  |  |  | 10: 16.44 | [15 empty] | ЭМ
|  | ОТм(ЗТм) |  |  |  | 4: чел.-ч; 7: 0.306; 10: 133.29 | [15 empty] | ОТм(ЗТм)
| 91.06.06-048 | Подъемники одномачтовые, грузоподъемность до 500 кг, высота подъема 45 м |  |  |  | маш.-ч | 0.75 |  | 0.306 | 53.74 |  | 16.44 | [16 empty] | Подъемники одномачтовые, грузоподъемность до 500 кг, высота подъема 45 м
| 4-100-030 | ОТм(Зтм) Средний разряд машинистов 3 |  |  |  | чел.-ч | 0.75 |  | 0.306 | 435.6 |  | 133.29 | [17 empty] | ОТм(Зтм) Средний разряд машинистов 3
|  | Итого прямые затраты |  |  |  | 10: 5481.47 | [19 empty] | Итого прямые затраты
|  | ФОТ |  |  |  | 10: 5465.03 | [20 empty] | ФОТ
| Пр/812-099.1-1, Приказ № 812/пр от 21.12.2020 п.27,29 (в ред. пр. № 611/пр от 26.07.2022) | НР Внутренние санитарно-технические работы: демонтаж и разборка (ремонтно-строительные) |  |  |  | % | 87 | 1.15 | 100.05 |  |  | 5467.76 | [20 empty] | НР Внутренние санитарно-технические работы: демонтаж и разборка (ремонтно-строительные)
| Пр/774-099.1 | СП Внутренние санитарно-технические работы: демонтаж и разборка (ремонтно-строительные) |  |  |  | 4: %; 5: 44; 7: 44; 10: 2404.61 | [20 empty] | СП Внутренние санитарно-технические работы: демонтаж и разборка (ремонтно-строительные)
|  | Всего по позиции |  |  |  | 8: 32730; 10: 13353.84 | [21 empty] | Всего по позиции
107 | ГЭСН20-02-011-01 | Установка зонтов над оборудованием/ демонтаж |  |  |  | 4: м2; 5: 4; 6: 1; 7: 4 | [13 empty] | Установка зонтов над оборудованием/ демонтаж
| Приказ от 08.08.2022 № 648/пр п.144 табл.2 | Демонтаж (разборка) систем инженерно-технического обеспечения ОЗП=0,4; ЭМ=0,4 к расх.; ЗПМ=0,4; МАТ=0 к расх.; ТЗ=0,4; ТЗМ=0,4 | [36 empty] | Демонтаж (разборка) систем инженерно-технического обеспечения ОЗП=0,4; ЭМ=0,4 к расх.; ЗПМ=0,4; МАТ=0 к расх.; ТЗ=0,4; ТЗМ=0,4
| 1 | ОТ(ЗТ) |  |  |  | 4: чел.-ч; 7: 1.328; 10: 636.82 | [15 empty] | ОТ(ЗТ)
| 1-100-38 | Средний разряд работы 3,8 |  |  |  | чел.-ч | 0.83 | 0.4 | 1.328 | 479.53 |  | 636.82 | [16 empty] | Средний разряд работы 3,8
| 2 | ЭМ |  |  |  | 10: 38.09 | [15 empty] | ЭМ
|  | ОТм(ЗТм) |  |  |  | 4: чел.-ч; 7: 0.064; 10: 31.39 | [15 empty] | ОТм(ЗТм)
| 91.06.03-047 | Лебедки ручные и рычажные тяговым усилием 31,39 кН (3,2 т) |  |  |  | маш.-ч | 0.21 | 0.4 | 0.336 | 3.21 |  | 1.08 | [16 empty] | Лебедки ручные и рычажные тяговым усилием 31,39 кН (3,2 т)
| 91.14.02-001 | Автомобили бортовые, грузоподъемность до 5 т |  |  |  | маш.-ч | 0.04 | 0.4 | 0.064 | 578.28 |  | 37.01 | [16 empty] | Автомобили бортовые, грузоподъемность до 5 т
| 4-100-040 | ОТм(Зтм) Средний разряд машинистов 4 |  |  |  | чел.-ч | 0.04 | 0.4 | 0.064 | 490.51 |  | 31.39 | [17 empty] | ОТм(Зтм) Средний разряд машинистов 4
| 4 | М |  |  |  | 10: 0 | [15 empty] | М
| 01.7.15.03-0042 | Болты с гайками и шайбами строительные |  |  |  | кг | 0.06 | 0 | 0 | 201.17 |  | 0 | [16 empty] | Болты с гайками и шайбами строительные
| 01.7.19.04-0031 | Прокладки резиновые (пластина техническая прессованная) |  |  |  | кг | 0.551 | 0 | 0 | 213.29 |  | 0 | [16 empty] | Прокладки резиновые (пластина техническая прессованная)
| 19.2.02.04-0001 | Зонты вытяжные над оборудованием из листовой горячекатаной и сортовой стали |  |  |  | м2 | 1 | 0 | 0 | 1964.7 |  | 0 | [16 empty] | Зонты вытяжные над оборудованием из листовой горячекатаной и сортовой стали
П,Н | 19.1.01.11 | Крепления |  |  |  | 4: кг; 5: 0; 6: 0; 7: 0 | [18 empty] | Крепления
|  | Итого прямые затраты |  |  |  | 10: 706.3 | [19 empty] | Итого прямые затраты
|  | ФОТ |  |  |  | 10: 668.21 | [20 empty] | ФОТ
| Пр/812-016.0-1, Приказ № 812/пр от 21.12.2020 п.27,29 (в ред. пр. № 611/пр от 26.07.2022) | НР Сантехнические работы - внутренние (трубопроводы, водопровод, канализация, отопление, газоснабжение, вентиляция и кондиционирование воздуха) |  |  |  | % | 121 | 1.15 | 139.15 |  |  | 929.81 | [20 empty] | НР Сантехнические работы - внутренние (трубопроводы, водопровод, канализация, отопление, газоснабжение, вентиляция и кондиционирование воздуха)
| Пр/774-016.0 | СП Сантехнические работы - внутренние (трубопроводы, водопровод, канализация, отопление, газоснабжение, вентиляция и кондиционирование воздуха) |  |  |  | 4: %; 5: 72; 7: 72; 10: 481.11 | [20 empty] | СП Сантехнические работы - внутренние (трубопроводы, водопровод, канализация, отопление, газоснабжение, вентиляция и кондиционирование воздуха)
|  | Всего по позиции |  |  |  | 8: 529.31; 10: 2117.22 | [21 empty] | Всего по позиции
Вс9 | [37 empty] | Вс9
108 | ГЭСНр65-03-005-03 | Демонтаж центробежных вентиляторов весом: свыше 0,12 до 0,4 т |  |  |  | 4: 100 шт; 5: 0.01; 6: 1; 7: 0.01 | [13 empty] | Демонтаж центробежных вентиляторов весом: свыше 0,12 до 0,4 т
|  | Объем=1 / 100 | [24 empty] | Объем=1 / 100
| 1 | ОТ(ЗТ) |  |  |  | 4: чел.-ч; 7: 11.2; 10: 4878.72 | [15 empty] | ОТ(ЗТ)
| 1-100-30 | Средний разряд работы 3,0 |  |  |  | чел.-ч | 1120 |  | 11.2 | 435.6 |  | 4878.72 | [16 empty] | Средний разряд работы 3,0
| 2 | ЭМ |  |  |  | 10: 2.84 | [15 empty] | ЭМ
|  | ОТм(ЗТм) |  |  |  | 4: чел.-ч; 7: 0.0529; 10: 23.04 | [15 empty] | ОТм(ЗТм)
| 91.06.06-048 | Подъемники одномачтовые, грузоподъемность до 500 кг, высота подъема 45 м |  |  |  | маш.-ч | 5.29 |  | 0.0529 | 53.74 |  | 2.84 | [16 empty] | Подъемники одномачтовые, грузоподъемность до 500 кг, высота подъема 45 м
| 4-100-030 | ОТм(Зтм) Средний разряд машинистов 3 |  |  |  | чел.-ч | 5.29 |  | 0.0529 | 435.6 |  | 23.04 | [17 empty] | ОТм(Зтм) Средний разряд машинистов 3
|  | Итого прямые затраты |  |  |  | 10: 4904.6 | [19 empty] | Итого прямые затраты
|  | ФОТ |  |  |  | 10: 4901.76 | [20 empty] | ФОТ
| Пр/812-099.1-1, Приказ № 812/пр от 21.12.2020 п.27,29 (в ред. пр. № 611/пр от 26.07.2022) | НР Внутренние санитарно-технические работы: демонтаж и разборка (ремонтно-строительные) |  |  |  | % | 87 | 1.15 | 100.05 |  |  | 4904.21 | [20 empty] | НР Внутренние санитарно-технические работы: демонтаж и разборка (ремонтно-строительные)
| Пр/774-099.1 | СП Внутренние санитарно-технические работы: демонтаж и разборка (ремонтно-строительные) |  |  |  | 4: %; 5: 44; 7: 44; 10: 2156.77 | [20 empty] | СП Внутренние санитарно-технические работы: демонтаж и разборка (ремонтно-строительные)
|  | Всего по позиции |  |  |  | 8: 1196558; 10: 11965.58 | [21 empty] | Всего по позиции
109 | ГЭСНр65-03-005-08 | При демонтаже вентиляторов с направляющими аппаратами добавлять: к норме 65-03-005-03 |  |  |  | 4: 10 шт; 5: 0.1; 6: 1; 7: 0.1 | [13 empty] | При демонтаже вентиляторов с направляющими аппаратами добавлять: к норме 65-03-005-03
|  | Объем=1 / 10 | [24 empty] | Объем=1 / 10
| 1 | ОТ(ЗТ) |  |  |  | 4: чел.-ч; 7: 1.1; 10: 555.67 | [15 empty] | ОТ(ЗТ)
| 1-100-42 | Средний разряд работы 4,2 |  |  |  | чел.-ч | 11 |  | 1.1 | 505.15 |  | 555.67 | [16 empty] | Средний разряд работы 4,2
|  | Итого прямые затраты |  |  |  | 10: 555.67 | [19 empty] | Итого прямые затраты
|  | ФОТ |  |  |  | 10: 555.67 | [20 empty] | ФОТ
| Пр/812-099.1-1, Приказ № 812/пр от 21.12.2020 п.27,29 (в ред. пр. № 611/пр от 26.07.2022) | НР Внутренние санитарно-технические работы: демонтаж и разборка (ремонтно-строительные) |  |  |  | % | 87 | 1.15 | 100.05 |  |  | 555.95 | [20 empty] | НР Внутренние санитарно-технические работы: демонтаж и разборка (ремонтно-строительные)
| Пр/774-099.1 | СП Внутренние санитарно-технические работы: демонтаж и разборка (ремонтно-строительные) |  |  |  | 4: %; 5: 44; 7: 44; 10: 244.49 | [20 empty] | СП Внутренние санитарно-технические работы: демонтаж и разборка (ремонтно-строительные)
|  | Всего по позиции |  |  |  | 8: 13561.1; 10: 1356.11 | [21 empty] | Всего по позиции
110 | ГЭСНр65-03-003-01 100,100*150,120*120 | Разборка воздуховодов из листовой стали толщиной: до 0,9 мм диаметром/периметром до 165 мм /540 мм |  |  |  | 4: 100 м2; 5: 0.094; 6: 1; 7: 0.094 | [13 empty] | Разборка воздуховодов из листовой стали толщиной: до 0,9 мм диаметром/периметром до 165 мм /540 мм
|  | Объем=(1,6+4+3,8) / 100 | [24 empty] | Объем=(1,6+4+3,8) / 100
| 1 | ОТ(ЗТ) |  |  |  | 4: чел.-ч; 7: 3.478; 10: 1515.02 | [15 empty] | ОТ(ЗТ)
| 1-100-30 | Средний разряд работы 3,0 |  |  |  | чел.-ч | 37 |  | 3.478 | 435.6 |  | 1515.02 | [16 empty] | Средний разряд работы 3,0
| 2 | ЭМ |  |  |  | 10: 3.79 | [15 empty] | ЭМ
|  | ОТм(ЗТм) |  |  |  | 4: чел.-ч; 7: 0.0705; 10: 30.71 | [15 empty] | ОТм(ЗТм)
| 91.06.06-048 | Подъемники одномачтовые, грузоподъемность до 500 кг, высота подъема 45 м |  |  |  | маш.-ч | 0.75 |  | 0.0705 | 53.74 |  | 3.79 | [16 empty] | Подъемники одномачтовые, грузоподъемность до 500 кг, высота подъема 45 м
| 4-100-030 | ОТм(Зтм) Средний разряд машинистов 3 |  |  |  | чел.-ч | 0.75 |  | 0.0705 | 435.6 |  | 30.71 | [17 empty] | ОТм(Зтм) Средний разряд машинистов 3
|  | Итого прямые затраты |  |  |  | 10: 1549.52 | [19 empty] | Итого прямые затраты
|  | ФОТ |  |  |  | 10: 1545.73 | [20 empty] | ФОТ
| Пр/812-099.1-1, Приказ № 812/пр от 21.12.2020 п.27,29 (в ред. пр. № 611/пр от 26.07.2022) | НР Внутренние санитарно-технические работы: демонтаж и разборка (ремонтно-строительные) |  |  |  | % | 87 | 1.15 | 100.05 |  |  | 1546.5 | [20 empty] | НР Внутренние санитарно-технические работы: демонтаж и разборка (ремонтно-строительные)
| Пр/774-099.1 | СП Внутренние санитарно-технические работы: демонтаж и разборка (ремонтно-строительные) |  |  |  | 4: %; 5: 44; 7: 44; 10: 680.12 | [20 empty] | СП Внутренние санитарно-технические работы: демонтаж и разборка (ремонтно-строительные)
|  | Всего по позиции |  |  |  | 8: 40171.7; 10: 3776.14 | [21 empty] | Всего по позиции
111 | ГЭСНр65-03-003-02 100*200,150*150,250*250 | Разборка воздуховодов из листовой стали толщиной: до 0,9 мм диаметром/периметром до 320 мм /1000 мм |  |  |  | 4: 100 м2; 5: 0.506; 6: 1; 7: 0.506 | [13 empty] | Разборка воздуховодов из листовой стали толщиной: до 0,9 мм диаметром/периметром до 320 мм /1000 мм
|  | Объем=(14,4+7,2+29) / 100 | [24 empty] | Объем=(14,4+7,2+29) / 100
| 1 | ОТ(ЗТ) |  |  |  | 4: чел.-ч; 7: 14.674; 10: 6391.99 | [15 empty] | ОТ(ЗТ)
| 1-100-30 | Средний разряд работы 3,0 |  |  |  | чел.-ч | 29 |  | 14.674 | 435.6 |  | 6391.99 | [16 empty] | Средний разряд работы 3,0
| 2 | ЭМ |  |  |  | 10: 20.39 | [15 empty] | ЭМ
|  | ОТм(ЗТм) |  |  |  | 4: чел.-ч; 7: 0.3795; 10: 165.31 | [15 empty] | ОТм(ЗТм)
| 91.06.06-048 | Подъемники одномачтовые, грузоподъемность до 500 кг, высота подъема 45 м |  |  |  | маш.-ч | 0.75 |  | 0.3795 | 53.74 |  | 20.39 | [16 empty] | Подъемники одномачтовые, грузоподъемность до 500 кг, высота подъема 45 м
| 4-100-030 | ОТм(Зтм) Средний разряд машинистов 3 |  |  |  | чел.-ч | 0.75 |  | 0.3795 | 435.6 |  | 165.31 | [17 empty] | ОТм(Зтм) Средний разряд машинистов 3
|  | Итого прямые затраты |  |  |  | 10: 6577.69 | [19 empty] | Итого прямые затраты
|  | ФОТ |  |  |  | 10: 6557.3 | [20 empty] | ФОТ
| Пр/812-099.1-1, Приказ № 812/пр от 21.12.2020 п.27,29 (в ред. пр. № 611/пр от 26.07.2022) | НР Внутренние санитарно-технические работы: демонтаж и разборка (ремонтно-строительные) |  |  |  | % | 87 | 1.15 | 100.05 |  |  | 6560.58 | [20 empty] | НР Внутренние санитарно-технические работы: демонтаж и разборка (ремонтно-строительные)
| Пр/774-099.1 | СП Внутренние санитарно-технические работы: демонтаж и разборка (ремонтно-строительные) |  |  |  | 4: %; 5: 44; 7: 44; 10: 2885.21 | [20 empty] | СП Внутренние санитарно-технические работы: демонтаж и разборка (ремонтно-строительные)
|  | Всего по позиции |  |  |  | 8: 31666.96; 10: 16023.48 | [21 empty] | Всего по позиции
Вс10 | [37 empty] | Вс10
112 | ГЭСНр65-03-005-03 | Демонтаж центробежных вентиляторов весом: свыше 0,12 до 0,4 т |  |  |  | 4: 100 шт; 5: 0.01; 6: 1; 7: 0.01 | [13 empty] | Демонтаж центробежных вентиляторов весом: свыше 0,12 до 0,4 т
|  | Объем=1 / 100 | [24 empty] | Объем=1 / 100
| ОП п.1.65.3 | При выполнении работ с передвижных подмостей и лестниц на высоте более 3 м от пола: св. 3 до 5 м ОЗП=1,1; ТЗ=1,1 | [36 empty] | При выполнении работ с передвижных подмостей и лестниц на высоте более 3 м от пола: св. 3 до 5 м ОЗП=1,1; ТЗ=1,1
| 1 | ОТ(ЗТ) |  |  |  | 4: чел.-ч; 7: 12.32; 10: 5366.59 | [15 empty] | ОТ(ЗТ)
| 1-100-30 | Средний разряд работы 3,0 |  |  |  | чел.-ч | 1120 | 1.1 | 12.32 | 435.6 |  | 5366.59 | [16 empty] | Средний разряд работы 3,0
| 2 | ЭМ |  |  |  | 10: 2.84 | [15 empty] | ЭМ
|  | ОТм(ЗТм) |  |  |  | 4: чел.-ч; 7: 0.0529; 10: 23.04 | [15 empty] | ОТм(ЗТм)
| 91.06.06-048 | Подъемники одномачтовые, грузоподъемность до 500 кг, высота подъема 45 м |  |  |  | маш.-ч | 5.29 |  | 0.0529 | 53.74 |  | 2.84 | [16 empty] | Подъемники одномачтовые, грузоподъемность до 500 кг, высота подъема 45 м
| 4-100-030 | ОТм(Зтм) Средний разряд машинистов 3 |  |  |  | чел.-ч | 5.29 |  | 0.0529 | 435.6 |  | 23.04 | [17 empty] | ОТм(Зтм) Средний разряд машинистов 3
|  | Итого прямые затраты |  |  |  | 10: 5392.47 | [19 empty] | Итого прямые затраты
|  | ФОТ |  |  |  | 10: 5389.63 | [20 empty] | ФОТ
| Пр/812-099.1-1, Приказ № 812/пр от 21.12.2020 п.27,29 (в ред. пр. № 611/пр от 26.07.2022) | НР Внутренние санитарно-технические работы: демонтаж и разборка (ремонтно-строительные) |  |  |  | % | 87 | 1.15 | 100.05 |  |  | 5392.32 | [20 empty] | НР Внутренние санитарно-технические работы: демонтаж и разборка (ремонтно-строительные)
| Пр/774-099.1 | СП Внутренние санитарно-технические работы: демонтаж и разборка (ремонтно-строительные) |  |  |  | 4: %; 5: 44; 7: 44; 10: 2371.44 | [20 empty] | СП Внутренние санитарно-технические работы: демонтаж и разборка (ремонтно-строительные)
|  | Всего по позиции |  |  |  | 8: 1315623; 10: 13156.23 | [21 empty] | Всего по позиции
113 | ГЭСНр65-03-005-08 | При демонтаже вентиляторов с направляющими аппаратами добавлять: к норме 65-03-005-03 |  |  |  | 4: 10 шт; 5: 0.1; 6: 1; 7: 0.1 | [13 empty] | При демонтаже вентиляторов с направляющими аппаратами добавлять: к норме 65-03-005-03
|  | Объем=1 / 10 | [24 empty] | Объем=1 / 10
| ОП п.1.65.3 | При выполнении работ с передвижных подмостей и лестниц на высоте более 3 м от пола: св. 3 до 5 м ОЗП=1,1; ТЗ=1,1 | [36 empty] | При выполнении работ с передвижных подмостей и лестниц на высоте более 3 м от пола: св. 3 до 5 м ОЗП=1,1; ТЗ=1,1
| 1 | ОТ(ЗТ) |  |  |  | 4: чел.-ч; 7: 1.21; 10: 611.23 | [15 empty] | ОТ(ЗТ)
| 1-100-42 | Средний разряд работы 4,2 |  |  |  | чел.-ч | 11 | 1.1 | 1.21 | 505.15 |  | 611.23 | [16 empty] | Средний разряд работы 4,2
|  | Итого прямые затраты |  |  |  | 10: 611.23 | [19 empty] | Итого прямые затраты
|  | ФОТ |  |  |  | 10: 611.23 | [20 empty] | ФОТ
| Пр/812-099.1-1, Приказ № 812/пр от 21.12.2020 п.27,29 (в ред. пр. № 611/пр от 26.07.2022) | НР Внутренние санитарно-технические работы: демонтаж и разборка (ремонтно-строительные) |  |  |  | % | 87 | 1.15 | 100.05 |  |  | 611.54 | [20 empty] | НР Внутренние санитарно-технические работы: демонтаж и разборка (ремонтно-строительные)
| Пр/774-099.1 | СП Внутренние санитарно-технические работы: демонтаж и разборка (ремонтно-строительные) |  |  |  | 4: %; 5: 44; 7: 44; 10: 268.94 | [20 empty] | СП Внутренние санитарно-технические работы: демонтаж и разборка (ремонтно-строительные)
|  | Всего по позиции |  |  |  | 8: 14917.1; 10: 1491.71 | [21 empty] | Всего по позиции
114 | ГЭСНр65-03-003-04 400*400, 350*500 | Разборка воздуховодов из листовой стали толщиной: до 0,9 мм диаметром/периметром до 660 мм /2070 мм |  |  |  | 4: 100 м2; 5: 0.266; 6: 1; 7: 0.266 | [13 empty] | Разборка воздуховодов из листовой стали толщиной: до 0,9 мм диаметром/периметром до 660 мм /2070 мм
|  | Объем=(9,6+17) / 100 | [24 empty] | Объем=(9,6+17) / 100
| ОП п.1.65.3 | При выполнении работ с передвижных подмостей и лестниц на высоте более 3 м от пола: св. 3 до 5 м ОЗП=1,1; ТЗ=1,1 | [36 empty] | При выполнении работ с передвижных подмостей и лестниц на высоте более 3 м от пола: св. 3 до 5 м ОЗП=1,1; ТЗ=1,1
| 1 | ОТ(ЗТ) |  |  |  | 4: чел.-ч; 7: 5.852; 10: 2549.13 | [15 empty] | ОТ(ЗТ)
| 1-100-30 | Средний разряд работы 3,0 |  |  |  | чел.-ч | 20 | 1.1 | 5.852 | 435.6 |  | 2549.13 | [16 empty] | Средний разряд работы 3,0
| 2 | ЭМ |  |  |  | 10: 10.72 | [15 empty] | ЭМ
|  | ОТм(ЗТм) |  |  |  | 4: чел.-ч; 7: 0.1995; 10: 86.9 | [15 empty] | ОТм(ЗТм)
| 91.06.06-048 | Подъемники одномачтовые, грузоподъемность до 500 кг, высота подъема 45 м |  |  |  | маш.-ч | 0.75 |  | 0.1995 | 53.74 |  | 10.72 | [16 empty] | Подъемники одномачтовые, грузоподъемность до 500 кг, высота подъема 45 м
| 4-100-030 | ОТм(Зтм) Средний разряд машинистов 3 |  |  |  | чел.-ч | 0.75 |  | 0.1995 | 435.6 |  | 86.9 | [17 empty] | ОТм(Зтм) Средний разряд машинистов 3
|  | Итого прямые затраты |  |  |  | 10: 2646.75 | [19 empty] | Итого прямые затраты
|  | ФОТ |  |  |  | 10: 2636.03 | [20 empty] | ФОТ
| Пр/812-099.1-1, Приказ № 812/пр от 21.12.2020 п.27,29 (в ред. пр. № 611/пр от 26.07.2022) | НР Внутренние санитарно-технические работы: демонтаж и разборка (ремонтно-строительные) |  |  |  | % | 87 | 1.15 | 100.05 |  |  | 2637.35 | [20 empty] | НР Внутренние санитарно-технические работы: демонтаж и разборка (ремонтно-строительные)
| Пр/774-099.1 | СП Внутренние санитарно-технические работы: демонтаж и разборка (ремонтно-строительные) |  |  |  | 4: %; 5: 44; 7: 44; 10: 1159.85 | [20 empty] | СП Внутренние санитарно-технические работы: демонтаж и разборка (ремонтно-строительные)
|  | Всего по позиции |  |  |  | 8: 24225.38; 10: 6443.95 | [21 empty] | Всего по позиции
115 | ГЭСНр65-03-003-05 600*500, 600*600 | Разборка воздуховодов из листовой стали толщиной: до 0,9 мм диаметром/периметром до 885 мм /2780 мм |  |  |  | 4: 100 м2; 5: 0.782; 6: 1; 7: 0.782 | [13 empty] | Разборка воздуховодов из листовой стали толщиной: до 0,9 мм диаметром/периметром до 885 мм /2780 мм
|  | Объем=(63,8+14,4) / 100 | [24 empty] | Объем=(63,8+14,4) / 100
| ОП п.1.65.3 | При выполнении работ с передвижных подмостей и лестниц на высоте более 3 м от пола: св. 3 до 5 м ОЗП=1,1; ТЗ=1,1 | [36 empty] | При выполнении работ с передвижных подмостей и лестниц на высоте более 3 м от пола: св. 3 до 5 м ОЗП=1,1; ТЗ=1,1
| 1 | ОТ(ЗТ) |  |  |  | 4: чел.-ч; 7: 16.3438; 10: 7119.36 | [15 empty] | ОТ(ЗТ)
| 1-100-30 | Средний разряд работы 3,0 |  |  |  | чел.-ч | 19 | 1.1 | 16.3438 | 435.6 |  | 7119.36 | [16 empty] | Средний разряд работы 3,0
| 2 | ЭМ |  |  |  | 10: 31.52 | [15 empty] | ЭМ
|  | ОТм(ЗТм) |  |  |  | 4: чел.-ч; 7: 0.5865; 10: 255.48 | [15 empty] | ОТм(ЗТм)
| 91.06.06-048 | Подъемники одномачтовые, грузоподъемность до 500 кг, высота подъема 45 м |  |  |  | маш.-ч | 0.75 |  | 0.5865 | 53.74 |  | 31.52 | [16 empty] | Подъемники одномачтовые, грузоподъемность до 500 кг, высота подъема 45 м
| 4-100-030 | ОТм(Зтм) Средний разряд машинистов 3 |  |  |  | чел.-ч | 0.75 |  | 0.5865 | 435.6 |  | 255.48 | [17 empty] | ОТм(Зтм) Средний разряд машинистов 3
|  | Итого прямые затраты |  |  |  | 10: 7406.36 | [19 empty] | Итого прямые затраты
|  | ФОТ |  |  |  | 10: 7374.84 | [20 empty] | ФОТ
| Пр/812-099.1-1, Приказ № 812/пр от 21.12.2020 п.27,29 (в ред. пр. № 611/пр от 26.07.2022) | НР Внутренние санитарно-технические работы: демонтаж и разборка (ремонтно-строительные) |  |  |  | % | 87 | 1.15 | 100.05 |  |  | 7378.53 | [20 empty] | НР Внутренние санитарно-технические работы: демонтаж и разборка (ремонтно-строительные)
| Пр/774-099.1 | СП Внутренние санитарно-технические работы: демонтаж и разборка (ремонтно-строительные) |  |  |  | 4: %; 5: 44; 7: 44; 10: 3244.93 | [20 empty] | СП Внутренние санитарно-технические работы: демонтаж и разборка (ремонтно-строительные)
|  | Всего по позиции |  |  |  | 8: 23056.04; 10: 18029.82 | [21 empty] | Всего по позиции
116 | ГЭСН20-02-010-01 | Установка зонтов над шахтами из листовой стали прямоугольного сечения периметром: 1000 мм/ демонтаж | [23 empty] | Установка зонтов над шахтами из листовой стали прямоугольного сечения периметром: 1000 мм/ демонтаж | bar: 4 to 7
| Приказ от 08.08.2022 № 648/пр п.144 табл.2 | Демонтаж (разборка) систем инженерно-технического обеспечения ОЗП=0,4; ЭМ=0,4 к расх.; ЗПМ=0,4; МАТ=0 к расх.; ТЗ=0,4; ТЗМ=0,4 | [36 empty] | Демонтаж (разборка) систем инженерно-технического обеспечения ОЗП=0,4; ЭМ=0,4 к расх.; ЗПМ=0,4; МАТ=0 к расх.; ТЗ=0,4; ТЗМ=0,4
| 1 | ОТ(ЗТ) |  |  |  | 4: чел.-ч; 7: 0.196; 10: 91.83 | [15 empty] | ОТ(ЗТ)
| 1-100-36 | Средний разряд работы 3,6 |  |  |  | чел.-ч | 0.49 | 0.4 | 0.196 | 468.54 |  | 91.83 | [16 empty] | Средний разряд работы 3,6
| 2 | ЭМ |  |  |  | 10: 3.13 | [15 empty] | ЭМ
|  | ОТм(ЗТм) |  |  |  | 4: чел.-ч; 7: 0.004; 10: 1.96 | [15 empty] | ОТм(ЗТм)
| 91.06.03-047 | Лебедки ручные и рычажные тяговым усилием 31,39 кН (3,2 т) |  |  |  | маш.-ч | 0.12 | 0.4 | 0.048 | 3.21 |  | 0.15 | [16 empty] | Лебедки ручные и рычажные тяговым усилием 31,39 кН (3,2 т)
| 91.14.02-001 | Автомобили бортовые, грузоподъемность до 5 т |  |  |  | маш.-ч | 0.01 | 0.4 | 0.004 | 578.28 |  | 2.31 | [16 empty] | Автомобили бортовые, грузоподъемность до 5 т
| 4-100-040 | ОТм(Зтм) Средний разряд машинистов 4 |  |  |  | чел.-ч | 0.01 | 0.4 | 0.004 | 490.51 |  | 1.96 | [17 empty] | ОТм(Зтм) Средний разряд машинистов 4
| 91.17.04-233 | Аппараты сварочные для ручной дуговой сварки, сварочный ток до 350 А |  |  |  | маш.-ч | 0.06 | 0.4 | 0.024 | 27.77 |  | 0.67 | [16 empty] | Аппараты сварочные для ручной дуговой сварки, сварочный ток до 350 А
| 4 | М |  |  |  | 10: 0 | [15 empty] | М
| 01.7.11.07-0227 | Электроды сварочные для сварки низколегированных и углеродистых сталей УОНИ 13/45, Э42А, диаметр 4-5 мм |  |  |  | кг | 0.05 | 0 | 0 | 147.85 |  | 0 | [16 empty] | Электроды сварочные для сварки низколегированных и углеродистых сталей УОНИ 13/45, Э42А, диаметр 4-5 мм
| 01.7.15.03-0042 | Болты с гайками и шайбами строительные |  |  |  | кг | 0.18 | 0 | 0 | 201.17 |  | 0 | [16 empty] | Болты с гайками и шайбами строительные
П,Н | 19.1.01.11 | Крепления |  |  |  | 4: кг; 5: 0; 6: 0; 7: 0 | [18 empty] | Крепления
Н | 19.2.02.01 | Зонты стальные вентиляционных систем |  |  |  | 4: шт; 5: 1; 6: 0; 7: 0 | [18 empty] | Зонты стальные вентиляционных систем
|  | Итого прямые затраты |  |  |  | 10: 96.92 | [19 empty] | Итого прямые затраты
|  | ФОТ |  |  |  | 10: 93.79 | [20 empty] | ФОТ
| Пр/812-016.0-1, Приказ № 812/пр от 21.12.2020 п.27,29 (в ред. пр. № 611/пр от 26.07.2022) | НР Сантехнические работы - внутренние (трубопроводы, водопровод, канализация, отопление, газоснабжение, вентиляция и кондиционирование воздуха) |  |  |  | % | 121 | 1.15 | 139.15 |  |  | 130.51 | [20 empty] | НР Сантехнические работы - внутренние (трубопроводы, водопровод, канализация, отопление, газоснабжение, вентиляция и кондиционирование воздуха)
| Пр/774-016.0 | СП Сантехнические работы - внутренние (трубопроводы, водопровод, канализация, отопление, газоснабжение, вентиляция и кондиционирование воздуха) |  |  |  | 4: %; 5: 72; 7: 72; 10: 67.53 | [20 empty] | СП Сантехнические работы - внутренние (трубопроводы, водопровод, канализация, отопление, газоснабжение, вентиляция и кондиционирование воздуха)
|  | Всего по позиции |  |  |  | 8: 294.96; 10: 294.96 | [21 empty] | Всего по позиции
117 | ГЭСН20-02-011-01 | Установка зонтов над оборудованием/ демонтаж |  |  |  | 4: м2; 5: 4.255; 6: 1; 7: 4.255 | [13 empty] | Установка зонтов над оборудованием/ демонтаж
|  | Объем=1,3*1,15+2,3*1,2 | [24 empty] | Объем=1,3*1,15+2,3*1,2
| Приказ от 08.08.2022 № 648/пр п.144 табл.2 | Демонтаж (разборка) систем инженерно-технического обеспечения ОЗП=0,4; ЭМ=0,4 к расх.; ЗПМ=0,4; МАТ=0 к расх.; ТЗ=0,4; ТЗМ=0,4 | [36 empty] | Демонтаж (разборка) систем инженерно-технического обеспечения ОЗП=0,4; ЭМ=0,4 к расх.; ЗПМ=0,4; МАТ=0 к расх.; ТЗ=0,4; ТЗМ=0,4
| 1 | ОТ(ЗТ) |  |  |  | 4: чел.-ч; 7: 1.4127; 10: 677.41 | [15 empty] | ОТ(ЗТ)
| 1-100-38 | Средний разряд работы 3,8 |  |  |  | чел.-ч | 0.83 | 0.4 | 1.4127 | 479.53 |  | 677.41 | [16 empty] | Средний разряд работы 3,8
| 2 | ЭМ |  |  |  | 10: 40.52 | [15 empty] | ЭМ
|  | ОТм(ЗТм) |  |  |  | 4: чел.-ч; 7: 0.06808; 10: 33.39 | [15 empty] | ОТм(ЗТм)
| 91.06.03-047 | Лебедки ручные и рычажные тяговым усилием 31,39 кН (3,2 т) |  |  |  | маш.-ч | 0.21 | 0.4 | 0.35742 | 3.21 |  | 1.15 | [16 empty] | Лебедки ручные и рычажные тяговым усилием 31,39 кН (3,2 т)
| 91.14.02-001 | Автомобили бортовые, грузоподъемность до 5 т |  |  |  | маш.-ч | 0.04 | 0.4 | 0.06808 | 578.28 |  | 39.37 | [16 empty] | Автомобили бортовые, грузоподъемность до 5 т
| 4-100-040 | ОТм(Зтм) Средний разряд машинистов 4 |  |  |  | чел.-ч | 0.04 | 0.4 | 0.06808 | 490.51 |  | 33.39 | [17 empty] | ОТм(Зтм) Средний разряд машинистов 4
| 4 | М |  |  |  | 10: 0 | [15 empty] | М
| 01.7.15.03-0042 | Болты с гайками и шайбами строительные |  |  |  | кг | 0.06 | 0 | 0 | 201.17 |  | 0 | [16 empty] | Болты с гайками и шайбами строительные
| 01.7.19.04-0031 | Прокладки резиновые (пластина техническая прессованная) |  |  |  | кг | 0.551 | 0 | 0 | 213.29 |  | 0 | [16 empty] | Прокладки резиновые (пластина техническая прессованная)
| 19.2.02.04-0001 | Зонты вытяжные над оборудованием из листовой горячекатаной и сортовой стали |  |  |  | м2 | 1 | 0 | 0 | 1964.7 |  | 0 | [16 empty] | Зонты вытяжные над оборудованием из листовой горячекатаной и сортовой стали
П,Н | 19.1.01.11 | Крепления |  |  |  | 4: кг; 5: 0; 6: 0; 7: 0 | [18 empty] | Крепления
|  | Итого прямые затраты |  |  |  | 10: 751.32 | [19 empty] | Итого прямые затраты
|  | ФОТ |  |  |  | 10: 710.8 | [20 empty] | ФОТ
| Пр/812-016.0-1, Приказ № 812/пр от 21.12.2020 п.27,29 (в ред. пр. № 611/пр от 26.07.2022) | НР Сантехнические работы - внутренние (трубопроводы, водопровод, канализация, отопление, газоснабжение, вентиляция и кондиционирование воздуха) |  |  |  | % | 121 | 1.15 | 139.15 |  |  | 989.08 | [20 empty] | НР Сантехнические работы - внутренние (трубопроводы, водопровод, канализация, отопление, газоснабжение, вентиляция и кондиционирование воздуха)
| Пр/774-016.0 | СП Сантехнические работы - внутренние (трубопроводы, водопровод, канализация, отопление, газоснабжение, вентиляция и кондиционирование воздуха) |  |  |  | 4: %; 5: 72; 7: 72; 10: 511.78 | [20 empty] | СП Сантехнические работы - внутренние (трубопроводы, водопровод, канализация, отопление, газоснабжение, вентиляция и кондиционирование воздуха)
|  | Всего по позиции |  |  |  | 8: 529.3; 10: 2252.18 | [21 empty] | Всего по позиции
Вс11 | [37 empty] | Вс11
118 | ГЭСНр65-03-005-01 | Демонтаж центробежных вентиляторов весом: до 0,05 т |  |  |  | 4: 100 шт; 5: 0.01; 6: 1; 7: 0.01 | [13 empty] | Демонтаж центробежных вентиляторов весом: до 0,05 т
|  | Объем=1 / 100 | [24 empty] | Объем=1 / 100
| 1 | ОТ(ЗТ) |  |  |  | 4: чел.-ч; 7: 2.8; 10: 1219.68 | [15 empty] | ОТ(ЗТ)
| 1-100-30 | Средний разряд работы 3,0 |  |  |  | чел.-ч | 280 |  | 2.8 | 435.6 |  | 1219.68 | [16 empty] | Средний разряд работы 3,0
| 2 | ЭМ |  |  |  | 10: 0.4 | [15 empty] | ЭМ
|  | ОТм(ЗТм) |  |  |  | 4: чел.-ч; 7: 0.0075; 10: 3.27 | [15 empty] | ОТм(ЗТм)
| 91.06.06-048 | Подъемники одномачтовые, грузоподъемность до 500 кг, высота подъема 45 м |  |  |  | маш.-ч | 0.75 |  | 0.0075 | 53.74 |  | 0.4 | [16 empty] | Подъемники одномачтовые, грузоподъемность до 500 кг, высота подъема 45 м
| 4-100-030 | ОТм(Зтм) Средний разряд машинистов 3 |  |  |  | чел.-ч | 0.75 |  | 0.0075 | 435.6 |  | 3.27 | [17 empty] | ОТм(Зтм) Средний разряд машинистов 3
|  | Итого прямые затраты |  |  |  | 10: 1223.35 | [19 empty] | Итого прямые затраты
|  | ФОТ |  |  |  | 10: 1222.95 | [20 empty] | ФОТ
| Пр/812-099.1-1, Приказ № 812/пр от 21.12.2020 п.27,29 (в ред. пр. № 611/пр от 26.07.2022) | НР Внутренние санитарно-технические работы: демонтаж и разборка (ремонтно-строительные) |  |  |  | % | 87 | 1.15 | 100.05 |  |  | 1223.56 | [20 empty] | НР Внутренние санитарно-технические работы: демонтаж и разборка (ремонтно-строительные)
| Пр/774-099.1 | СП Внутренние санитарно-технические работы: демонтаж и разборка (ремонтно-строительные) |  |  |  | 4: %; 5: 44; 7: 44; 10: 538.1 | [20 empty] | СП Внутренние санитарно-технические работы: демонтаж и разборка (ремонтно-строительные)
|  | Всего по позиции |  |  |  | 8: 298501; 10: 2985.01 | [21 empty] | Всего по позиции
119 | ГЭСНр65-03-005-06 | При демонтаже вентиляторов с направляющими аппаратами добавлять: к норме 65-03-005-01 |  |  |  | 4: 10 шт; 5: 0.1; 6: 1; 7: 0.1 | [13 empty] | При демонтаже вентиляторов с направляющими аппаратами добавлять: к норме 65-03-005-01
|  | Объем=1 / 10 | [24 empty] | Объем=1 / 10
| 1 | ОТ(ЗТ) |  |  |  | 4: чел.-ч; 7: 0.48; 10: 227.53 | [15 empty] | ОТ(ЗТ)
| 1-100-37 | Средний разряд работы 3,7 |  |  |  | чел.-ч | 4.8 |  | 0.48 | 474.03 |  | 227.53 | [16 empty] | Средний разряд работы 3,7
|  | Итого прямые затраты |  |  |  | 10: 227.53 | [19 empty] | Итого прямые затраты
|  | ФОТ |  |  |  | 10: 227.53 | [20 empty] | ФОТ
| Пр/812-099.1-1, Приказ № 812/пр от 21.12.2020 п.27,29 (в ред. пр. № 611/пр от 26.07.2022) | НР Внутренние санитарно-технические работы: демонтаж и разборка (ремонтно-строительные) |  |  |  | % | 87 | 1.15 | 100.05 |  |  | 227.64 | [20 empty] | НР Внутренние санитарно-технические работы: демонтаж и разборка (ремонтно-строительные)
| Пр/774-099.1 | СП Внутренние санитарно-технические работы: демонтаж и разборка (ремонтно-строительные) |  |  |  | 4: %; 5: 44; 7: 44; 10: 100.11 | [20 empty] | СП Внутренние санитарно-технические работы: демонтаж и разборка (ремонтно-строительные)
|  | Всего по позиции |  |  |  | 8: 5552.8; 10: 555.28 | [21 empty] | Всего по позиции
120 | ГЭСНр65-03-003-01 100*150 | Разборка воздуховодов из листовой стали толщиной: до 0,9 мм диаметром/периметром до 165 мм /540 мм |  |  |  | 4: 100 м2; 5: 0.16; 6: 1; 7: 0.16 | [13 empty] | Разборка воздуховодов из листовой стали толщиной: до 0,9 мм диаметром/периметром до 165 мм /540 мм
|  | Объем=16 / 100 | [24 empty] | Объем=16 / 100
| 1 | ОТ(ЗТ) |  |  |  | 4: чел.-ч; 7: 5.92; 10: 2578.75 | [15 empty] | ОТ(ЗТ)
| 1-100-30 | Средний разряд работы 3,0 |  |  |  | чел.-ч | 37 |  | 5.92 | 435.6 |  | 2578.75 | [16 empty] | Средний разряд работы 3,0
| 2 | ЭМ |  |  |  | 10: 6.45 | [15 empty] | ЭМ
|  | ОТм(ЗТм) |  |  |  | 4: чел.-ч; 7: 0.12; 10: 52.27 | [15 empty] | ОТм(ЗТм)
| 91.06.06-048 | Подъемники одномачтовые, грузоподъемность до 500 кг, высота подъема 45 м |  |  |  | маш.-ч | 0.75 |  | 0.12 | 53.74 |  | 6.45 | [16 empty] | Подъемники одномачтовые, грузоподъемность до 500 кг, высота подъема 45 м
| 4-100-030 | ОТм(Зтм) Средний разряд машинистов 3 |  |  |  | чел.-ч | 0.75 |  | 0.12 | 435.6 |  | 52.27 | [17 empty] | ОТм(Зтм) Средний разряд машинистов 3
|  | Итого прямые затраты |  |  |  | 10: 2637.47 | [19 empty] | Итого прямые затраты
|  | ФОТ |  |  |  | 10: 2631.02 | [20 empty] | ФОТ
| Пр/812-099.1-1, Приказ № 812/пр от 21.12.2020 п.27,29 (в ред. пр. № 611/пр от 26.07.2022) | НР Внутренние санитарно-технические работы: демонтаж и разборка (ремонтно-строительные) |  |  |  | % | 87 | 1.15 | 100.05 |  |  | 2632.34 | [20 empty] | НР Внутренние санитарно-технические работы: демонтаж и разборка (ремонтно-строительные)
| Пр/774-099.1 | СП Внутренние санитарно-технические работы: демонтаж и разборка (ремонтно-строительные) |  |  |  | 4: %; 5: 44; 7: 44; 10: 1157.65 | [20 empty] | СП Внутренние санитарно-технические работы: демонтаж и разборка (ремонтно-строительные)
|  | Всего по позиции |  |  |  | 8: 40171.63; 10: 6427.46 | [21 empty] | Всего по позиции
121 | ГЭСНр65-03-003-02 150*150 | Разборка воздуховодов из листовой стали толщиной: до 0,9 мм диаметром/периметром до 320 мм /1000 мм |  |  |  | 4: 100 м2; 5: 0.018; 6: 1; 7: 0.018 | [13 empty] | Разборка воздуховодов из листовой стали толщиной: до 0,9 мм диаметром/периметром до 320 мм /1000 мм
|  | Объем=1,8 / 100 | [24 empty] | Объем=1,8 / 100
| 1 | ОТ(ЗТ) |  |  |  | 4: чел.-ч; 7: 0.522; 10: 227.38 | [15 empty] | ОТ(ЗТ)
| 1-100-30 | Средний разряд работы 3,0 |  |  |  | чел.-ч | 29 |  | 0.522 | 435.6 |  | 227.38 | [16 empty] | Средний разряд работы 3,0
| 2 | ЭМ |  |  |  | 10: 0.73 | [15 empty] | ЭМ
|  | ОТм(ЗТм) |  |  |  | 4: чел.-ч; 7: 0.0135; 10: 5.88 | [15 empty] | ОТм(ЗТм)
| 91.06.06-048 | Подъемники одномачтовые, грузоподъемность до 500 кг, высота подъема 45 м |  |  |  | маш.-ч | 0.75 |  | 0.0135 | 53.74 |  | 0.73 | [16 empty] | Подъемники одномачтовые, грузоподъемность до 500 кг, высота подъема 45 м
| 4-100-030 | ОТм(Зтм) Средний разряд машинистов 3 |  |  |  | чел.-ч | 0.75 |  | 0.0135 | 435.6 |  | 5.88 | [17 empty] | ОТм(Зтм) Средний разряд машинистов 3
|  | Итого прямые затраты |  |  |  | 10: 233.99 | [19 empty] | Итого прямые затраты
|  | ФОТ |  |  |  | 10: 233.26 | [20 empty] | ФОТ
| Пр/812-099.1-1, Приказ № 812/пр от 21.12.2020 п.27,29 (в ред. пр. № 611/пр от 26.07.2022) | НР Внутренние санитарно-технические работы: демонтаж и разборка (ремонтно-строительные) |  |  |  | % | 87 | 1.15 | 100.05 |  |  | 233.38 | [20 empty] | НР Внутренние санитарно-технические работы: демонтаж и разборка (ремонтно-строительные)
| Пр/774-099.1 | СП Внутренние санитарно-технические работы: демонтаж и разборка (ремонтно-строительные) |  |  |  | 4: %; 5: 44; 7: 44; 10: 102.63 | [20 empty] | СП Внутренние санитарно-технические работы: демонтаж и разборка (ремонтно-строительные)
|  | Всего по позиции |  |  |  | 8: 31666.67; 10: 570 | [21 empty] | Всего по позиции
Вс12 | [37 empty] | Вс12
122 | ГЭСНр65-03-005-01 | Демонтаж центробежных вентиляторов весом: до 0,05 т |  |  |  | 4: 100 шт; 5: 0.01; 6: 1; 7: 0.01 | [13 empty] | Демонтаж центробежных вентиляторов весом: до 0,05 т
|  | Объем=1 / 100 | [24 empty] | Объем=1 / 100
| 1 | ОТ(ЗТ) |  |  |  | 4: чел.-ч; 7: 2.8; 10: 1219.68 | [15 empty] | ОТ(ЗТ)
| 1-100-30 | Средний разряд работы 3,0 |  |  |  | чел.-ч | 280 |  | 2.8 | 435.6 |  | 1219.68 | [16 empty] | Средний разряд работы 3,0
| 2 | ЭМ |  |  |  | 10: 0.4 | [15 empty] | ЭМ
|  | ОТм(ЗТм) |  |  |  | 4: чел.-ч; 7: 0.0075; 10: 3.27 | [15 empty] | ОТм(ЗТм)
| 91.06.06-048 | Подъемники одномачтовые, грузоподъемность до 500 кг, высота подъема 45 м |  |  |  | маш.-ч | 0.75 |  | 0.0075 | 53.74 |  | 0.4 | [16 empty] | Подъемники одномачтовые, грузоподъемность до 500 кг, высота подъема 45 м
| 4-100-030 | ОТм(Зтм) Средний разряд машинистов 3 |  |  |  | чел.-ч | 0.75 |  | 0.0075 | 435.6 |  | 3.27 | [17 empty] | ОТм(Зтм) Средний разряд машинистов 3
|  | Итого прямые затраты |  |  |  | 10: 1223.35 | [19 empty] | Итого прямые затраты
|  | ФОТ |  |  |  | 10: 1222.95 | [20 empty] | ФОТ
| Пр/812-099.1-1, Приказ № 812/пр от 21.12.2020 п.27,29 (в ред. пр. № 611/пр от 26.07.2022) | НР Внутренние санитарно-технические работы: демонтаж и разборка (ремонтно-строительные) |  |  |  | % | 87 | 1.15 | 100.05 |  |  | 1223.56 | [20 empty] | НР Внутренние санитарно-технические работы: демонтаж и разборка (ремонтно-строительные)
| Пр/774-099.1 | СП Внутренние санитарно-технические работы: демонтаж и разборка (ремонтно-строительные) |  |  |  | 4: %; 5: 44; 7: 44; 10: 538.1 | [20 empty] | СП Внутренние санитарно-технические работы: демонтаж и разборка (ремонтно-строительные)
|  | Всего по позиции |  |  |  | 8: 298501; 10: 2985.01 | [21 empty] | Всего по позиции
123 | ГЭСНр65-03-005-06 | При демонтаже вентиляторов с направляющими аппаратами добавлять: к норме 65-03-005-01 |  |  |  | 4: 10 шт; 5: 0.1; 6: 1; 7: 0.1 | [13 empty] | При демонтаже вентиляторов с направляющими аппаратами добавлять: к норме 65-03-005-01
|  | Объем=1 / 10 | [24 empty] | Объем=1 / 10
| 1 | ОТ(ЗТ) |  |  |  | 4: чел.-ч; 7: 0.48; 10: 227.53 | [15 empty] | ОТ(ЗТ)
| 1-100-37 | Средний разряд работы 3,7 |  |  |  | чел.-ч | 4.8 |  | 0.48 | 474.03 |  | 227.53 | [16 empty] | Средний разряд работы 3,7
|  | Итого прямые затраты |  |  |  | 10: 227.53 | [19 empty] | Итого прямые затраты
|  | ФОТ |  |  |  | 10: 227.53 | [20 empty] | ФОТ
| Пр/812-099.1-1, Приказ № 812/пр от 21.12.2020 п.27,29 (в ред. пр. № 611/пр от 26.07.2022) | НР Внутренние санитарно-технические работы: демонтаж и разборка (ремонтно-строительные) |  |  |  | % | 87 | 1.15 | 100.05 |  |  | 227.64 | [20 empty] | НР Внутренние санитарно-технические работы: демонтаж и разборка (ремонтно-строительные)
| Пр/774-099.1 | СП Внутренние санитарно-технические работы: демонтаж и разборка (ремонтно-строительные) |  |  |  | 4: %; 5: 44; 7: 44; 10: 100.11 | [20 empty] | СП Внутренние санитарно-технические работы: демонтаж и разборка (ремонтно-строительные)
|  | Всего по позиции |  |  |  | 8: 5552.8; 10: 555.28 | [21 empty] | Всего по позиции
124 | ГЭСНр65-03-003-01 160,100*150 | Разборка воздуховодов из листовой стали толщиной: до 0,9 мм диаметром/периметром до 165 мм /540 мм |  |  |  | 4: 100 м2; 5: 0.1; 6: 1; 7: 0.1 | [13 empty] | Разборка воздуховодов из листовой стали толщиной: до 0,9 мм диаметром/периметром до 165 мм /540 мм
|  | Объем=(2,5+7,5) / 100 | [24 empty] | Объем=(2,5+7,5) / 100
| 1 | ОТ(ЗТ) |  |  |  | 4: чел.-ч; 7: 3.7; 10: 1611.72 | [15 empty] | ОТ(ЗТ)
| 1-100-30 | Средний разряд работы 3,0 |  |  |  | чел.-ч | 37 |  | 3.7 | 435.6 |  | 1611.72 | [16 empty] | Средний разряд работы 3,0
| 2 | ЭМ |  |  |  | 10: 4.03 | [15 empty] | ЭМ
|  | ОТм(ЗТм) |  |  |  | 4: чел.-ч; 7: 0.075; 10: 32.67 | [15 empty] | ОТм(ЗТм)
| 91.06.06-048 | Подъемники одномачтовые, грузоподъемность до 500 кг, высота подъема 45 м |  |  |  | маш.-ч | 0.75 |  | 0.075 | 53.74 |  | 4.03 | [16 empty] | Подъемники одномачтовые, грузоподъемность до 500 кг, высота подъема 45 м
| 4-100-030 | ОТм(Зтм) Средний разряд машинистов 3 |  |  |  | чел.-ч | 0.75 |  | 0.075 | 435.6 |  | 32.67 | [17 empty] | ОТм(Зтм) Средний разряд машинистов 3
|  | Итого прямые затраты |  |  |  | 10: 1648.42 | [19 empty] | Итого прямые затраты
|  | ФОТ |  |  |  | 10: 1644.39 | [20 empty] | ФОТ
| Пр/812-099.1-1, Приказ № 812/пр от 21.12.2020 п.27,29 (в ред. пр. № 611/пр от 26.07.2022) | НР Внутренние санитарно-технические работы: демонтаж и разборка (ремонтно-строительные) |  |  |  | % | 87 | 1.15 | 100.05 |  |  | 1645.21 | [20 empty] | НР Внутренние санитарно-технические работы: демонтаж и разборка (ремонтно-строительные)
| Пр/774-099.1 | СП Внутренние санитарно-технические работы: демонтаж и разборка (ремонтно-строительные) |  |  |  | 4: %; 5: 44; 7: 44; 10: 723.53 | [20 empty] | СП Внутренние санитарно-технические работы: демонтаж и разборка (ремонтно-строительные)
|  | Всего по позиции |  |  |  | 8: 40171.6; 10: 4017.16 | [21 empty] | Всего по позиции
125 | ГЭСНр65-03-003-02 200*300,250*250 | Разборка воздуховодов из листовой стали толщиной: до 0,9 мм диаметром/периметром до 320 мм /1000 мм |  |  |  | 4: 100 м2; 5: 0.29; 6: 1; 7: 0.29 | [13 empty] | Разборка воздуховодов из листовой стали толщиной: до 0,9 мм диаметром/периметром до 320 мм /1000 мм
|  | Объем=(26+3) / 100 | [24 empty] | Объем=(26+3) / 100
| 1 | ОТ(ЗТ) |  |  |  | 4: чел.-ч; 7: 8.41; 10: 3663.4 | [15 empty] | ОТ(ЗТ)
| 1-100-30 | Средний разряд работы 3,0 |  |  |  | чел.-ч | 29 |  | 8.41 | 435.6 |  | 3663.4 | [16 empty] | Средний разряд работы 3,0
| 2 | ЭМ |  |  |  | 10: 11.69 | [15 empty] | ЭМ
|  | ОТм(ЗТм) |  |  |  | 4: чел.-ч; 7: 0.2175; 10: 94.74 | [15 empty] | ОТм(ЗТм)
| 91.06.06-048 | Подъемники одномачтовые, грузоподъемность до 500 кг, высота подъема 45 м |  |  |  | маш.-ч | 0.75 |  | 0.2175 | 53.74 |  | 11.69 | [16 empty] | Подъемники одномачтовые, грузоподъемность до 500 кг, высота подъема 45 м
| 4-100-030 | ОТм(Зтм) Средний разряд машинистов 3 |  |  |  | чел.-ч | 0.75 |  | 0.2175 | 435.6 |  | 94.74 | [17 empty] | ОТм(Зтм) Средний разряд машинистов 3
|  | Итого прямые затраты |  |  |  | 10: 3769.83 | [19 empty] | Итого прямые затраты
|  | ФОТ |  |  |  | 10: 3758.14 | [20 empty] | ФОТ
| Пр/812-099.1-1, Приказ № 812/пр от 21.12.2020 п.27,29 (в ред. пр. № 611/пр от 26.07.2022) | НР Внутренние санитарно-технические работы: демонтаж и разборка (ремонтно-строительные) |  |  |  | % | 87 | 1.15 | 100.05 |  |  | 3760.02 | [20 empty] | НР Внутренние санитарно-технические работы: демонтаж и разборка (ремонтно-строительные)
| Пр/774-099.1 | СП Внутренние санитарно-технические работы: демонтаж и разборка (ремонтно-строительные) |  |  |  | 4: %; 5: 44; 7: 44; 10: 1653.58 | [20 empty] | СП Внутренние санитарно-технические работы: демонтаж и разборка (ремонтно-строительные)
|  | Всего по позиции |  |  |  | 8: 31667; 10: 9183.43 | [21 empty] | Всего по позиции
126 | ГЭСНр65-03-003-03 350*200 | Разборка воздуховодов из листовой стали толщиной: до 0,9 мм диаметром/периметром до 495 мм /1550 мм |  |  |  | 4: 100 м2; 5: 0.176; 6: 1; 7: 0.176 | [13 empty] | Разборка воздуховодов из листовой стали толщиной: до 0,9 мм диаметром/периметром до 495 мм /1550 мм
|  | Объем=17,6 / 100 | [24 empty] | Объем=17,6 / 100
| 1 | ОТ(ЗТ) |  |  |  | 4: чел.-ч; 7: 4.048; 10: 1763.31 | [15 empty] | ОТ(ЗТ)
| 1-100-30 | Средний разряд работы 3,0 |  |  |  | чел.-ч | 23 |  | 4.048 | 435.6 |  | 1763.31 | [16 empty] | Средний разряд работы 3,0
| 2 | ЭМ |  |  |  | 10: 7.09 | [15 empty] | ЭМ
|  | ОТм(ЗТм) |  |  |  | 4: чел.-ч; 7: 0.132; 10: 57.5 | [15 empty] | ОТм(ЗТм)
| 91.06.06-048 | Подъемники одномачтовые, грузоподъемность до 500 кг, высота подъема 45 м |  |  |  | маш.-ч | 0.75 |  | 0.132 | 53.74 |  | 7.09 | [16 empty] | Подъемники одномачтовые, грузоподъемность до 500 кг, высота подъема 45 м
| 4-100-030 | ОТм(Зтм) Средний разряд машинистов 3 |  |  |  | чел.-ч | 0.75 |  | 0.132 | 435.6 |  | 57.5 | [17 empty] | ОТм(Зтм) Средний разряд машинистов 3
|  | Итого прямые затраты |  |  |  | 10: 1827.9 | [19 empty] | Итого прямые затраты
|  | ФОТ |  |  |  | 10: 1820.81 | [20 empty] | ФОТ
| Пр/812-099.1-1, Приказ № 812/пр от 21.12.2020 п.27,29 (в ред. пр. № 611/пр от 26.07.2022) | НР Внутренние санитарно-технические работы: демонтаж и разборка (ремонтно-строительные) |  |  |  | % | 87 | 1.15 | 100.05 |  |  | 1821.72 | [20 empty] | НР Внутренние санитарно-технические работы: демонтаж и разборка (ремонтно-строительные)
| Пр/774-099.1 | СП Внутренние санитарно-технические работы: демонтаж и разборка (ремонтно-строительные) |  |  |  | 4: %; 5: 44; 7: 44; 10: 801.16 | [20 empty] | СП Внутренние санитарно-технические работы: демонтаж и разборка (ремонтно-строительные)
|  | Всего по позиции |  |  |  | 8: 25288.52; 10: 4450.78 | [21 empty] | Всего по позиции
127 | ГЭСН20-02-011-01 | Установка зонтов над оборудованием/ демонтаж |  |  |  | 4: м2; 5: 1.495; 6: 1; 7: 1.495 | [13 empty] | Установка зонтов над оборудованием/ демонтаж
|  | Объем=1,3*1,15 | [24 empty] | Объем=1,3*1,15
| Приказ от 08.08.2022 № 648/пр п.144 табл.2 | Демонтаж (разборка) систем инженерно-технического обеспечения ОЗП=0,4; ЭМ=0,4 к расх.; ЗПМ=0,4; МАТ=0 к расх.; ТЗ=0,4; ТЗМ=0,4 | [36 empty] | Демонтаж (разборка) систем инженерно-технического обеспечения ОЗП=0,4; ЭМ=0,4 к расх.; ЗПМ=0,4; МАТ=0 к расх.; ТЗ=0,4; ТЗМ=0,4
| 1 | ОТ(ЗТ) |  |  |  | 4: чел.-ч; 7: 0.49634; 10: 238.01 | [15 empty] | ОТ(ЗТ)
| 1-100-38 | Средний разряд работы 3,8 |  |  |  | чел.-ч | 0.83 | 0.4 | 0.49634 | 479.53 |  | 238.01 | [16 empty] | Средний разряд работы 3,8
| 2 | ЭМ |  |  |  | 10: 14.23 | [15 empty] | ЭМ
|  | ОТм(ЗТм) |  |  |  | 4: чел.-ч; 7: 0.02392; 10: 11.73 | [15 empty] | ОТм(ЗТм)
| 91.06.03-047 | Лебедки ручные и рычажные тяговым усилием 31,39 кН (3,2 т) |  |  |  | маш.-ч | 0.21 | 0.4 | 0.12558 | 3.21 |  | 0.4 | [16 empty] | Лебедки ручные и рычажные тяговым усилием 31,39 кН (3,2 т)
| 91.14.02-001 | Автомобили бортовые, грузоподъемность до 5 т |  |  |  | маш.-ч | 0.04 | 0.4 | 0.02392 | 578.28 |  | 13.83 | [16 empty] | Автомобили бортовые, грузоподъемность до 5 т
| 4-100-040 | ОТм(Зтм) Средний разряд машинистов 4 |  |  |  | чел.-ч | 0.04 | 0.4 | 0.02392 | 490.51 |  | 11.73 | [17 empty] | ОТм(Зтм) Средний разряд машинистов 4
| 4 | М |  |  |  | 10: 0 | [15 empty] | М
| 01.7.15.03-0042 | Болты с гайками и шайбами строительные |  |  |  | кг | 0.06 | 0 | 0 | 201.17 |  | 0 | [16 empty] | Болты с гайками и шайбами строительные
| 01.7.19.04-0031 | Прокладки резиновые (пластина техническая прессованная) |  |  |  | кг | 0.551 | 0 | 0 | 213.29 |  | 0 | [16 empty] | Прокладки резиновые (пластина техническая прессованная)
| 19.2.02.04-0001 | Зонты вытяжные над оборудованием из листовой горячекатаной и сортовой стали |  |  |  | м2 | 1 | 0 | 0 | 1964.7 |  | 0 | [16 empty] | Зонты вытяжные над оборудованием из листовой горячекатаной и сортовой стали
П,Н | 19.1.01.11 | Крепления |  |  |  | 4: кг; 5: 0; 6: 0; 7: 0 | [18 empty] | Крепления
|  | Итого прямые затраты |  |  |  | 10: 263.97 | [19 empty] | Итого прямые затраты
|  | ФОТ |  |  |  | 10: 249.74 | [20 empty] | ФОТ
| Пр/812-016.0-1, Приказ № 812/пр от 21.12.2020 п.27,29 (в ред. пр. № 611/пр от 26.07.2022) | НР Сантехнические работы - внутренние (трубопроводы, водопровод, канализация, отопление, газоснабжение, вентиляция и кондиционирование воздуха) |  |  |  | % | 121 | 1.15 | 139.15 |  |  | 347.51 | [20 empty] | НР Сантехнические работы - внутренние (трубопроводы, водопровод, канализация, отопление, газоснабжение, вентиляция и кондиционирование воздуха)
| Пр/774-016.0 | СП Сантехнические работы - внутренние (трубопроводы, водопровод, канализация, отопление, газоснабжение, вентиляция и кондиционирование воздуха) |  |  |  | 4: %; 5: 72; 7: 72; 10: 179.81 | [20 empty] | СП Сантехнические работы - внутренние (трубопроводы, водопровод, канализация, отопление, газоснабжение, вентиляция и кондиционирование воздуха)
|  | Всего по позиции |  |  |  | 8: 529.29; 10: 791.29 | [21 empty] | Всего по позиции
Вс13 | [37 empty] | Вс13
128 | ГЭСНр65-03-005-01 | Демонтаж центробежных вентиляторов весом: до 0,05 т |  |  |  | 4: 100 шт; 5: 0.01; 6: 1; 7: 0.01 | [13 empty] | Демонтаж центробежных вентиляторов весом: до 0,05 т
|  | Объем=1 / 100 | [24 empty] | Объем=1 / 100
| 1 | ОТ(ЗТ) |  |  |  | 4: чел.-ч; 7: 2.8; 10: 1219.68 | [15 empty] | ОТ(ЗТ)
| 1-100-30 | Средний разряд работы 3,0 |  |  |  | чел.-ч | 280 |  | 2.8 | 435.6 |  | 1219.68 | [16 empty] | Средний разряд работы 3,0
| 2 | ЭМ |  |  |  | 10: 0.4 | [15 empty] | ЭМ
|  | ОТм(ЗТм) |  |  |  | 4: чел.-ч; 7: 0.0075; 10: 3.27 | [15 empty] | ОТм(ЗТм)
| 91.06.06-048 | Подъемники одномачтовые, грузоподъемность до 500 кг, высота подъема 45 м |  |  |  | маш.-ч | 0.75 |  | 0.0075 | 53.74 |  | 0.4 | [16 empty] | Подъемники одномачтовые, грузоподъемность до 500 кг, высота подъема 45 м
| 4-100-030 | ОТм(Зтм) Средний разряд машинистов 3 |  |  |  | чел.-ч | 0.75 |  | 0.0075 | 435.6 |  | 3.27 | [17 empty] | ОТм(Зтм) Средний разряд машинистов 3
|  | Итого прямые затраты |  |  |  | 10: 1223.35 | [19 empty] | Итого прямые затраты
|  | ФОТ |  |  |  | 10: 1222.95 | [20 empty] | ФОТ
| Пр/812-099.1-1, Приказ № 812/пр от 21.12.2020 п.27,29 (в ред. пр. № 611/пр от 26.07.2022) | НР Внутренние санитарно-технические работы: демонтаж и разборка (ремонтно-строительные) |  |  |  | % | 87 | 1.15 | 100.05 |  |  | 1223.56 | [20 empty] | НР Внутренние санитарно-технические работы: демонтаж и разборка (ремонтно-строительные)
| Пр/774-099.1 | СП Внутренние санитарно-технические работы: демонтаж и разборка (ремонтно-строительные) |  |  |  | 4: %; 5: 44; 7: 44; 10: 538.1 | [20 empty] | СП Внутренние санитарно-технические работы: демонтаж и разборка (ремонтно-строительные)
|  | Всего по позиции |  |  |  | 8: 298501; 10: 2985.01 | [21 empty] | Всего по позиции
129 | ГЭСНр65-03-005-06 | При демонтаже вентиляторов с направляющими аппаратами добавлять: к норме 65-03-005-01 |  |  |  | 4: 10 шт; 5: 0.1; 6: 1; 7: 0.1 | [13 empty] | При демонтаже вентиляторов с направляющими аппаратами добавлять: к норме 65-03-005-01
|  | Объем=1 / 10 | [24 empty] | Объем=1 / 10
| 1 | ОТ(ЗТ) |  |  |  | 4: чел.-ч; 7: 0.48; 10: 227.53 | [15 empty] | ОТ(ЗТ)
| 1-100-37 | Средний разряд работы 3,7 |  |  |  | чел.-ч | 4.8 |  | 0.48 | 474.03 |  | 227.53 | [16 empty] | Средний разряд работы 3,7
|  | Итого прямые затраты |  |  |  | 10: 227.53 | [19 empty] | Итого прямые затраты
|  | ФОТ |  |  |  | 10: 227.53 | [20 empty] | ФОТ
| Пр/812-099.1-1, Приказ № 812/пр от 21.12.2020 п.27,29 (в ред. пр. № 611/пр от 26.07.2022) | НР Внутренние санитарно-технические работы: демонтаж и разборка (ремонтно-строительные) |  |  |  | % | 87 | 1.15 | 100.05 |  |  | 227.64 | [20 empty] | НР Внутренние санитарно-технические работы: демонтаж и разборка (ремонтно-строительные)
| Пр/774-099.1 | СП Внутренние санитарно-технические работы: демонтаж и разборка (ремонтно-строительные) |  |  |  | 4: %; 5: 44; 7: 44; 10: 100.11 | [20 empty] | СП Внутренние санитарно-технические работы: демонтаж и разборка (ремонтно-строительные)
|  | Всего по позиции |  |  |  | 8: 5552.8; 10: 555.28 | [21 empty] | Всего по позиции
130 | ГЭСНр65-03-003-01 100*150 | Разборка воздуховодов из листовой стали толщиной: до 0,9 мм диаметром/периметром до 165 мм /540 мм |  |  |  | 4: 100 м2; 5: 0.085; 6: 1; 7: 0.085 | [13 empty] | Разборка воздуховодов из листовой стали толщиной: до 0,9 мм диаметром/периметром до 165 мм /540 мм
|  | Объем=8,5 / 100 | [24 empty] | Объем=8,5 / 100
| 1 | ОТ(ЗТ) |  |  |  | 4: чел.-ч; 7: 3.145; 10: 1369.96 | [15 empty] | ОТ(ЗТ)
| 1-100-30 | Средний разряд работы 3,0 |  |  |  | чел.-ч | 37 |  | 3.145 | 435.6 |  | 1369.96 | [16 empty] | Средний разряд работы 3,0
| 2 | ЭМ |  |  |  | 10: 3.43 | [15 empty] | ЭМ
|  | ОТм(ЗТм) |  |  |  | 4: чел.-ч; 7: 0.06375; 10: 27.77 | [15 empty] | ОТм(ЗТм)
| 91.06.06-048 | Подъемники одномачтовые, грузоподъемность до 500 кг, высота подъема 45 м |  |  |  | маш.-ч | 0.75 |  | 0.06375 | 53.74 |  | 3.43 | [16 empty] | Подъемники одномачтовые, грузоподъемность до 500 кг, высота подъема 45 м
| 4-100-030 | ОТм(Зтм) Средний разряд машинистов 3 |  |  |  | чел.-ч | 0.75 |  | 0.06375 | 435.6 |  | 27.77 | [17 empty] | ОТм(Зтм) Средний разряд машинистов 3
|  | Итого прямые затраты |  |  |  | 10: 1401.16 | [19 empty] | Итого прямые затраты
|  | ФОТ |  |  |  | 10: 1397.73 | [20 empty] | ФОТ
| Пр/812-099.1-1, Приказ № 812/пр от 21.12.2020 п.27,29 (в ред. пр. № 611/пр от 26.07.2022) | НР Внутренние санитарно-технические работы: демонтаж и разборка (ремонтно-строительные) |  |  |  | % | 87 | 1.15 | 100.05 |  |  | 1398.43 | [20 empty] | НР Внутренние санитарно-технические работы: демонтаж и разборка (ремонтно-строительные)
| Пр/774-099.1 | СП Внутренние санитарно-технические работы: демонтаж и разборка (ремонтно-строительные) |  |  |  | 4: %; 5: 44; 7: 44; 10: 615 | [20 empty] | СП Внутренние санитарно-технические работы: демонтаж и разборка (ремонтно-строительные)
|  | Всего по позиции |  |  |  | 8: 40171.65; 10: 3414.59 | [21 empty] | Всего по позиции
131 | ГЭСНр65-03-003-02 150*150 | Разборка воздуховодов из листовой стали толщиной: до 0,9 мм диаметром/периметром до 320 мм /1000 мм |  |  |  | 4: 100 м2; 5: 0.048; 6: 1; 7: 0.048 | [13 empty] | Разборка воздуховодов из листовой стали толщиной: до 0,9 мм диаметром/периметром до 320 мм /1000 мм
|  | Объем=4,8 / 100 | [24 empty] | Объем=4,8 / 100
| 1 | ОТ(ЗТ) |  |  |  | 4: чел.-ч; 7: 1.392; 10: 606.36 | [15 empty] | ОТ(ЗТ)
| 1-100-30 | Средний разряд работы 3,0 |  |  |  | чел.-ч | 29 |  | 1.392 | 435.6 |  | 606.36 | [16 empty] | Средний разряд работы 3,0
| 2 | ЭМ |  |  |  | 10: 1.93 | [15 empty] | ЭМ
|  | ОТм(ЗТм) |  |  |  | 4: чел.-ч; 7: 0.036; 10: 15.68 | [15 empty] | ОТм(ЗТм)
| 91.06.06-048 | Подъемники одномачтовые, грузоподъемность до 500 кг, высота подъема 45 м |  |  |  | маш.-ч | 0.75 |  | 0.036 | 53.74 |  | 1.93 | [16 empty] | Подъемники одномачтовые, грузоподъемность до 500 кг, высота подъема 45 м
| 4-100-030 | ОТм(Зтм) Средний разряд машинистов 3 |  |  |  | чел.-ч | 0.75 |  | 0.036 | 435.6 |  | 15.68 | [17 empty] | ОТм(Зтм) Средний разряд машинистов 3
|  | Итого прямые затраты |  |  |  | 10: 623.97 | [19 empty] | Итого прямые затраты
|  | ФОТ |  |  |  | 10: 622.04 | [20 empty] | ФОТ
| Пр/812-099.1-1, Приказ № 812/пр от 21.12.2020 п.27,29 (в ред. пр. № 611/пр от 26.07.2022) | НР Внутренние санитарно-технические работы: демонтаж и разборка (ремонтно-строительные) |  |  |  | % | 87 | 1.15 | 100.05 |  |  | 622.35 | [20 empty] | НР Внутренние санитарно-технические работы: демонтаж и разборка (ремонтно-строительные)
| Пр/774-099.1 | СП Внутренние санитарно-технические работы: демонтаж и разборка (ремонтно-строительные) |  |  |  | 4: %; 5: 44; 7: 44; 10: 273.7 | [20 empty] | СП Внутренние санитарно-технические работы: демонтаж и разборка (ремонтно-строительные)
|  | Всего по позиции |  |  |  | 8: 31667.08; 10: 1520.02 | [21 empty] | Всего по позиции
132 | ГЭСНр65-03-003-03 300*300,300*350,350*350,350*400 | Разборка воздуховодов из листовой стали толщиной: до 0,9 мм диаметром/периметром до 495 мм /1550 мм |  |  |  | 4: 100 м2; 5: 0.704; 6: 1; 7: 0.704 | [13 empty] | Разборка воздуховодов из листовой стали толщиной: до 0,9 мм диаметром/периметром до 495 мм /1550 мм
|  | Объем=(9,6+7,8+35+18) / 100 | [24 empty] | Объем=(9,6+7,8+35+18) / 100
| 1 | ОТ(ЗТ) |  |  |  | 4: чел.-ч; 7: 16.192; 10: 7053.24 | [15 empty] | ОТ(ЗТ)
| 1-100-30 | Средний разряд работы 3,0 |  |  |  | чел.-ч | 23 |  | 16.192 | 435.6 |  | 7053.24 | [16 empty] | Средний разряд работы 3,0
| 2 | ЭМ |  |  |  | 10: 28.37 | [15 empty] | ЭМ
|  | ОТм(ЗТм) |  |  |  | 4: чел.-ч; 7: 0.528; 10: 230 | [15 empty] | ОТм(ЗТм)
| 91.06.06-048 | Подъемники одномачтовые, грузоподъемность до 500 кг, высота подъема 45 м |  |  |  | маш.-ч | 0.75 |  | 0.528 | 53.74 |  | 28.37 | [16 empty] | Подъемники одномачтовые, грузоподъемность до 500 кг, высота подъема 45 м
| 4-100-030 | ОТм(Зтм) Средний разряд машинистов 3 |  |  |  | чел.-ч | 0.75 |  | 0.528 | 435.6 |  | 230 | [17 empty] | ОТм(Зтм) Средний разряд машинистов 3
|  | Итого прямые затраты |  |  |  | 10: 7311.61 | [19 empty] | Итого прямые затраты
|  | ФОТ |  |  |  | 10: 7283.24 | [20 empty] | ФОТ
| Пр/812-099.1-1, Приказ № 812/пр от 21.12.2020 п.27,29 (в ред. пр. № 611/пр от 26.07.2022) | НР Внутренние санитарно-технические работы: демонтаж и разборка (ремонтно-строительные) |  |  |  | % | 87 | 1.15 | 100.05 |  |  | 7286.88 | [20 empty] | НР Внутренние санитарно-технические работы: демонтаж и разборка (ремонтно-строительные)
| Пр/774-099.1 | СП Внутренние санитарно-технические работы: демонтаж и разборка (ремонтно-строительные) |  |  |  | 4: %; 5: 44; 7: 44; 10: 3204.63 | [20 empty] | СП Внутренние санитарно-технические работы: демонтаж и разборка (ремонтно-строительные)
|  | Всего по позиции |  |  |  | 8: 25288.52; 10: 17803.12 | [21 empty] | Всего по позиции
Вс14 | [37 empty] | Вс14
133 | ГЭСНр65-03-005-01 | Демонтаж центробежных вентиляторов весом: до 0,05 т |  |  |  | 4: 100 шт; 5: 0.01; 6: 1; 7: 0.01 | [13 empty] | Демонтаж центробежных вентиляторов весом: до 0,05 т
|  | Объем=1 / 100 | [24 empty] | Объем=1 / 100
| ОП п.1.65.3 | При выполнении работ с передвижных подмостей и лестниц на высоте более 3 м от пола: св. 3 до 5 м ОЗП=1,1; ТЗ=1,1 | [36 empty] | При выполнении работ с передвижных подмостей и лестниц на высоте более 3 м от пола: св. 3 до 5 м ОЗП=1,1; ТЗ=1,1
| 1 | ОТ(ЗТ) |  |  |  | 4: чел.-ч; 7: 3.08; 10: 1341.65 | [15 empty] | ОТ(ЗТ)
| 1-100-30 | Средний разряд работы 3,0 |  |  |  | чел.-ч | 280 | 1.1 | 3.08 | 435.6 |  | 1341.65 | [16 empty] | Средний разряд работы 3,0
| 2 | ЭМ |  |  |  | 10: 0.4 | [15 empty] | ЭМ
|  | ОТм(ЗТм) |  |  |  | 4: чел.-ч; 7: 0.0075; 10: 3.27 | [15 empty] | ОТм(ЗТм)
| 91.06.06-048 | Подъемники одномачтовые, грузоподъемность до 500 кг, высота подъема 45 м |  |  |  | маш.-ч | 0.75 |  | 0.0075 | 53.74 |  | 0.4 | [16 empty] | Подъемники одномачтовые, грузоподъемность до 500 кг, высота подъема 45 м
| 4-100-030 | ОТм(Зтм) Средний разряд машинистов 3 |  |  |  | чел.-ч | 0.75 |  | 0.0075 | 435.6 |  | 3.27 | [17 empty] | ОТм(Зтм) Средний разряд машинистов 3
|  | Итого прямые затраты |  |  |  | 10: 1345.32 | [19 empty] | Итого прямые затраты
|  | ФОТ |  |  |  | 10: 1344.92 | [20 empty] | ФОТ
| Пр/812-099.1-1, Приказ № 812/пр от 21.12.2020 п.27,29 (в ред. пр. № 611/пр от 26.07.2022) | НР Внутренние санитарно-технические работы: демонтаж и разборка (ремонтно-строительные) |  |  |  | % | 87 | 1.15 | 100.05 |  |  | 1345.59 | [20 empty] | НР Внутренние санитарно-технические работы: демонтаж и разборка (ремонтно-строительные)
| Пр/774-099.1 | СП Внутренние санитарно-технические работы: демонтаж и разборка (ремонтно-строительные) |  |  |  | 4: %; 5: 44; 7: 44; 10: 591.76 | [20 empty] | СП Внутренние санитарно-технические работы: демонтаж и разборка (ремонтно-строительные)
|  | Всего по позиции |  |  |  | 8: 328267; 10: 3282.67 | [21 empty] | Всего по позиции
134 | ГЭСНр65-03-005-06 | При демонтаже вентиляторов с направляющими аппаратами добавлять: к норме 65-03-005-01 |  |  |  | 4: 10 шт; 5: 0.1; 6: 1; 7: 0.1 | [13 empty] | При демонтаже вентиляторов с направляющими аппаратами добавлять: к норме 65-03-005-01
|  | Объем=1 / 10 | [24 empty] | Объем=1 / 10
| ОП п.1.65.3 | При выполнении работ с передвижных подмостей и лестниц на высоте более 3 м от пола: св. 3 до 5 м ОЗП=1,1; ТЗ=1,1 | [36 empty] | При выполнении работ с передвижных подмостей и лестниц на высоте более 3 м от пола: св. 3 до 5 м ОЗП=1,1; ТЗ=1,1
| 1 | ОТ(ЗТ) |  |  |  | 4: чел.-ч; 7: 0.528; 10: 250.29 | [15 empty] | ОТ(ЗТ)
| 1-100-37 | Средний разряд работы 3,7 |  |  |  | чел.-ч | 4.8 | 1.1 | 0.528 | 474.03 |  | 250.29 | [16 empty] | Средний разряд работы 3,7
|  | Итого прямые затраты |  |  |  | 10: 250.29 | [19 empty] | Итого прямые затраты
|  | ФОТ |  |  |  | 10: 250.29 | [20 empty] | ФОТ
| Пр/812-099.1-1, Приказ № 812/пр от 21.12.2020 п.27,29 (в ред. пр. № 611/пр от 26.07.2022) | НР Внутренние санитарно-технические работы: демонтаж и разборка (ремонтно-строительные) |  |  |  | % | 87 | 1.15 | 100.05 |  |  | 250.42 | [20 empty] | НР Внутренние санитарно-технические работы: демонтаж и разборка (ремонтно-строительные)
| Пр/774-099.1 | СП Внутренние санитарно-технические работы: демонтаж и разборка (ремонтно-строительные) |  |  |  | 4: %; 5: 44; 7: 44; 10: 110.13 | [20 empty] | СП Внутренние санитарно-технические работы: демонтаж и разборка (ремонтно-строительные)
|  | Всего по позиции |  |  |  | 8: 6108.4; 10: 610.84 | [21 empty] | Всего по позиции
135 | ГЭСНр65-03-003-03 355,300*300,500*250 | Разборка воздуховодов из листовой стали толщиной: до 0,9 мм диаметром/периметром до 495 мм /1550 мм |  |  |  | 4: 100 м2; 5: 1.055; 6: 1; 7: 1.055 | [13 empty] | Разборка воздуховодов из листовой стали толщиной: до 0,9 мм диаметром/периметром до 495 мм /1550 мм
|  | Объем=(21,2+58,8+25,5) / 100 | [24 empty] | Объем=(21,2+58,8+25,5) / 100
| ОП п.1.65.3 | При выполнении работ с передвижных подмостей и лестниц на высоте более 3 м от пола: св. 3 до 5 м ОЗП=1,1; ТЗ=1,1 | [36 empty] | При выполнении работ с передвижных подмостей и лестниц на высоте более 3 м от пола: св. 3 до 5 м ОЗП=1,1; ТЗ=1,1
| 1 | ОТ(ЗТ) |  |  |  | 4: чел.-ч; 7: 26.6915; 10: 11626.82 | [15 empty] | ОТ(ЗТ)
| 1-100-30 | Средний разряд работы 3,0 |  |  |  | чел.-ч | 23 | 1.1 | 26.6915 | 435.6 |  | 11626.82 | [16 empty] | Средний разряд работы 3,0
| 2 | ЭМ |  |  |  | 10: 42.52 | [15 empty] | ЭМ
|  | ОТм(ЗТм) |  |  |  | 4: чел.-ч; 7: 0.79125; 10: 344.67 | [15 empty] | ОТм(ЗТм)
| 91.06.06-048 | Подъемники одномачтовые, грузоподъемность до 500 кг, высота подъема 45 м |  |  |  | маш.-ч | 0.75 |  | 0.79125 | 53.74 |  | 42.52 | [16 empty] | Подъемники одномачтовые, грузоподъемность до 500 кг, высота подъема 45 м
| 4-100-030 | ОТм(Зтм) Средний разряд машинистов 3 |  |  |  | чел.-ч | 0.75 |  | 0.79125 | 435.6 |  | 344.67 | [17 empty] | ОТм(Зтм) Средний разряд машинистов 3
|  | Итого прямые затраты |  |  |  | 10: 12014.01 | [19 empty] | Итого прямые затраты
|  | ФОТ |  |  |  | 10: 11971.49 | [20 empty] | ФОТ
| Пр/812-099.1-1, Приказ № 812/пр от 21.12.2020 п.27,29 (в ред. пр. № 611/пр от 26.07.2022) | НР Внутренние санитарно-технические работы: демонтаж и разборка (ремонтно-строительные) |  |  |  | % | 87 | 1.15 | 100.05 |  |  | 11977.48 | [20 empty] | НР Внутренние санитарно-технические работы: демонтаж и разборка (ремонтно-строительные)
| Пр/774-099.1 | СП Внутренние санитарно-технические работы: демонтаж и разборка (ремонтно-строительные) |  |  |  | 4: %; 5: 44; 7: 44; 10: 5267.46 | [20 empty] | СП Внутренние санитарно-технические работы: демонтаж и разборка (ремонтно-строительные)
|  | Всего по позиции |  |  |  | 8: 27733.6; 10: 29258.95 | [21 empty] | Всего по позиции
Вс15 | [37 empty] | Вс15
136 | ГЭСНр65-03-005-01 | Демонтаж центробежных вентиляторов весом: до 0,05 т |  |  |  | 4: 100 шт; 5: 0.01; 6: 1; 7: 0.01 | [13 empty] | Демонтаж центробежных вентиляторов весом: до 0,05 т
|  | Объем=1 / 100 | [24 empty] | Объем=1 / 100
| 1 | ОТ(ЗТ) |  |  |  | 4: чел.-ч; 7: 2.8; 10: 1219.68 | [15 empty] | ОТ(ЗТ)
| 1-100-30 | Средний разряд работы 3,0 |  |  |  | чел.-ч | 280 |  | 2.8 | 435.6 |  | 1219.68 | [16 empty] | Средний разряд работы 3,0
| 2 | ЭМ |  |  |  | 10: 0.4 | [15 empty] | ЭМ
|  | ОТм(ЗТм) |  |  |  | 4: чел.-ч; 7: 0.0075; 10: 3.27 | [15 empty] | ОТм(ЗТм)
| 91.06.06-048 | Подъемники одномачтовые, грузоподъемность до 500 кг, высота подъема 45 м |  |  |  | маш.-ч | 0.75 |  | 0.0075 | 53.74 |  | 0.4 | [16 empty] | Подъемники одномачтовые, грузоподъемность до 500 кг, высота подъема 45 м
| 4-100-030 | ОТм(Зтм) Средний разряд машинистов 3 |  |  |  | чел.-ч | 0.75 |  | 0.0075 | 435.6 |  | 3.27 | [17 empty] | ОТм(Зтм) Средний разряд машинистов 3
|  | Итого прямые затраты |  |  |  | 10: 1223.35 | [19 empty] | Итого прямые затраты
|  | ФОТ |  |  |  | 10: 1222.95 | [20 empty] | ФОТ
| Пр/812-099.1-1, Приказ № 812/пр от 21.12.2020 п.27,29 (в ред. пр. № 611/пр от 26.07.2022) | НР Внутренние санитарно-технические работы: демонтаж и разборка (ремонтно-строительные) |  |  |  | % | 87 | 1.15 | 100.05 |  |  | 1223.56 | [20 empty] | НР Внутренние санитарно-технические работы: демонтаж и разборка (ремонтно-строительные)
| Пр/774-099.1 | СП Внутренние санитарно-технические работы: демонтаж и разборка (ремонтно-строительные) |  |  |  | 4: %; 5: 44; 7: 44; 10: 538.1 | [20 empty] | СП Внутренние санитарно-технические работы: демонтаж и разборка (ремонтно-строительные)
|  | Всего по позиции |  |  |  | 8: 298501; 10: 2985.01 | [21 empty] | Всего по позиции
137 | ГЭСНр65-03-005-06 | При демонтаже вентиляторов с направляющими аппаратами добавлять: к норме 65-03-005-01 |  |  |  | 4: 10 шт; 5: 0.1; 6: 1; 7: 0.1 | [13 empty] | При демонтаже вентиляторов с направляющими аппаратами добавлять: к норме 65-03-005-01
|  | Объем=1 / 10 | [24 empty] | Объем=1 / 10
| 1 | ОТ(ЗТ) |  |  |  | 4: чел.-ч; 7: 0.48; 10: 227.53 | [15 empty] | ОТ(ЗТ)
| 1-100-37 | Средний разряд работы 3,7 |  |  |  | чел.-ч | 4.8 |  | 0.48 | 474.03 |  | 227.53 | [16 empty] | Средний разряд работы 3,7
|  | Итого прямые затраты |  |  |  | 10: 227.53 | [19 empty] | Итого прямые затраты
|  | ФОТ |  |  |  | 10: 227.53 | [20 empty] | ФОТ
| Пр/812-099.1-1, Приказ № 812/пр от 21.12.2020 п.27,29 (в ред. пр. № 611/пр от 26.07.2022) | НР Внутренние санитарно-технические работы: демонтаж и разборка (ремонтно-строительные) |  |  |  | % | 87 | 1.15 | 100.05 |  |  | 227.64 | [20 empty] | НР Внутренние санитарно-технические работы: демонтаж и разборка (ремонтно-строительные)
| Пр/774-099.1 | СП Внутренние санитарно-технические работы: демонтаж и разборка (ремонтно-строительные) |  |  |  | 4: %; 5: 44; 7: 44; 10: 100.11 | [20 empty] | СП Внутренние санитарно-технические работы: демонтаж и разборка (ремонтно-строительные)
|  | Всего по позиции |  |  |  | 8: 5552.8; 10: 555.28 | [21 empty] | Всего по позиции
138 | ГЭСНр65-03-003-01 100,150 | Разборка воздуховодов из листовой стали толщиной: до 0,9 мм диаметром/периметром до 165 мм /540 мм |  |  |  | 4: 100 м2; 5: 0.099; 6: 1; 7: 0.099 | [13 empty] | Разборка воздуховодов из листовой стали толщиной: до 0,9 мм диаметром/периметром до 165 мм /540 мм
|  | Объем=(1,9+8) / 100 | [24 empty] | Объем=(1,9+8) / 100
| 1 | ОТ(ЗТ) |  |  |  | 4: чел.-ч; 7: 3.663; 10: 1595.6 | [15 empty] | ОТ(ЗТ)
| 1-100-30 | Средний разряд работы 3,0 |  |  |  | чел.-ч | 37 |  | 3.663 | 435.6 |  | 1595.6 | [16 empty] | Средний разряд работы 3,0
| 2 | ЭМ |  |  |  | 10: 3.99 | [15 empty] | ЭМ
|  | ОТм(ЗТм) |  |  |  | 4: чел.-ч; 7: 0.07425; 10: 32.34 | [15 empty] | ОТм(ЗТм)
| 91.06.06-048 | Подъемники одномачтовые, грузоподъемность до 500 кг, высота подъема 45 м |  |  |  | маш.-ч | 0.75 |  | 0.07425 | 53.74 |  | 3.99 | [16 empty] | Подъемники одномачтовые, грузоподъемность до 500 кг, высота подъема 45 м
| 4-100-030 | ОТм(Зтм) Средний разряд машинистов 3 |  |  |  | чел.-ч | 0.75 |  | 0.07425 | 435.6 |  | 32.34 | [17 empty] | ОТм(Зтм) Средний разряд машинистов 3
|  | Итого прямые затраты |  |  |  | 10: 1631.93 | [19 empty] | Итого прямые затраты
|  | ФОТ |  |  |  | 10: 1627.94 | [20 empty] | ФОТ
| Пр/812-099.1-1, Приказ № 812/пр от 21.12.2020 п.27,29 (в ред. пр. № 611/пр от 26.07.2022) | НР Внутренние санитарно-технические работы: демонтаж и разборка (ремонтно-строительные) |  |  |  | % | 87 | 1.15 | 100.05 |  |  | 1628.75 | [20 empty] | НР Внутренние санитарно-технические работы: демонтаж и разборка (ремонтно-строительные)
| Пр/774-099.1 | СП Внутренние санитарно-технические работы: демонтаж и разборка (ремонтно-строительные) |  |  |  | 4: %; 5: 44; 7: 44; 10: 716.29 | [20 empty] | СП Внутренние санитарно-технические работы: демонтаж и разборка (ремонтно-строительные)
|  | Всего по позиции |  |  |  | 8: 40171.41; 10: 3976.97 | [21 empty] | Всего по позиции
139 | ГЭСНр65-03-003-02 150*200,200*300 | Разборка воздуховодов из листовой стали толщиной: до 0,9 мм диаметром/периметром до 320 мм /1000 мм |  |  |  | 4: 100 м2; 5: 0.081; 6: 1; 7: 0.081 | [13 empty] | Разборка воздуховодов из листовой стали толщиной: до 0,9 мм диаметром/периметром до 320 мм /1000 мм
|  | Объем=(2,1+6) / 100 | [24 empty] | Объем=(2,1+6) / 100
| 1 | ОТ(ЗТ) |  |  |  | 4: чел.-ч; 7: 2.349; 10: 1023.22 | [15 empty] | ОТ(ЗТ)
| 1-100-30 | Средний разряд работы 3,0 |  |  |  | чел.-ч | 29 |  | 2.349 | 435.6 |  | 1023.22 | [16 empty] | Средний разряд работы 3,0
| 2 | ЭМ |  |  |  | 10: 3.26 | [15 empty] | ЭМ
|  | ОТм(ЗТм) |  |  |  | 4: чел.-ч; 7: 0.06075; 10: 26.46 | [15 empty] | ОТм(ЗТм)
| 91.06.06-048 | Подъемники одномачтовые, грузоподъемность до 500 кг, высота подъема 45 м |  |  |  | маш.-ч | 0.75 |  | 0.06075 | 53.74 |  | 3.26 | [16 empty] | Подъемники одномачтовые, грузоподъемность до 500 кг, высота подъема 45 м
| 4-100-030 | ОТм(Зтм) Средний разряд машинистов 3 |  |  |  | чел.-ч | 0.75 |  | 0.06075 | 435.6 |  | 26.46 | [17 empty] | ОТм(Зтм) Средний разряд машинистов 3
|  | Итого прямые затраты |  |  |  | 10: 1052.94 | [19 empty] | Итого прямые затраты
|  | ФОТ |  |  |  | 10: 1049.68 | [20 empty] | ФОТ
| Пр/812-099.1-1, Приказ № 812/пр от 21.12.2020 п.27,29 (в ред. пр. № 611/пр от 26.07.2022) | НР Внутренние санитарно-технические работы: демонтаж и разборка (ремонтно-строительные) |  |  |  | % | 87 | 1.15 | 100.05 |  |  | 1050.2 | [20 empty] | НР Внутренние санитарно-технические работы: демонтаж и разборка (ремонтно-строительные)
| Пр/774-099.1 | СП Внутренние санитарно-технические работы: демонтаж и разборка (ремонтно-строительные) |  |  |  | 4: %; 5: 44; 7: 44; 10: 461.86 | [20 empty] | СП Внутренние санитарно-технические работы: демонтаж и разборка (ремонтно-строительные)
|  | Всего по позиции |  |  |  | 8: 31666.67; 10: 2565 | [21 empty] | Всего по позиции
140 | ГЭСНр65-03-003-03 300*300 | Разборка воздуховодов из листовой стали толщиной: до 0,9 мм диаметром/периметром до 495 мм /1550 мм |  |  |  | 4: 100 м2; 5: 0.216; 6: 1; 7: 0.216 | [13 empty] | Разборка воздуховодов из листовой стали толщиной: до 0,9 мм диаметром/периметром до 495 мм /1550 мм
|  | Объем=21,6 / 100 | [24 empty] | Объем=21,6 / 100
| 1 | ОТ(ЗТ) |  |  |  | 4: чел.-ч; 7: 4.968; 10: 2164.06 | [15 empty] | ОТ(ЗТ)
| 1-100-30 | Средний разряд работы 3,0 |  |  |  | чел.-ч | 23 |  | 4.968 | 435.6 |  | 2164.06 | [16 empty] | Средний разряд работы 3,0
| 2 | ЭМ |  |  |  | 10: 8.71 | [15 empty] | ЭМ
|  | ОТм(ЗТм) |  |  |  | 4: чел.-ч; 7: 0.162; 10: 70.57 | [15 empty] | ОТм(ЗТм)
| 91.06.06-048 | Подъемники одномачтовые, грузоподъемность до 500 кг, высота подъема 45 м |  |  |  | маш.-ч | 0.75 |  | 0.162 | 53.74 |  | 8.71 | [16 empty] | Подъемники одномачтовые, грузоподъемность до 500 кг, высота подъема 45 м
| 4-100-030 | ОТм(Зтм) Средний разряд машинистов 3 |  |  |  | чел.-ч | 0.75 |  | 0.162 | 435.6 |  | 70.57 | [17 empty] | ОТм(Зтм) Средний разряд машинистов 3
|  | Итого прямые затраты |  |  |  | 10: 2243.34 | [19 empty] | Итого прямые затраты
|  | ФОТ |  |  |  | 10: 2234.63 | [20 empty] | ФОТ
| Пр/812-099.1-1, Приказ № 812/пр от 21.12.2020 п.27,29 (в ред. пр. № 611/пр от 26.07.2022) | НР Внутренние санитарно-технические работы: демонтаж и разборка (ремонтно-строительные) |  |  |  | % | 87 | 1.15 | 100.05 |  |  | 2235.75 | [20 empty] | НР Внутренние санитарно-технические работы: демонтаж и разборка (ремонтно-строительные)
| Пр/774-099.1 | СП Внутренние санитарно-технические работы: демонтаж и разборка (ремонтно-строительные) |  |  |  | 4: %; 5: 44; 7: 44; 10: 983.24 | [20 empty] | СП Внутренние санитарно-технические работы: демонтаж и разборка (ремонтно-строительные)
|  | Всего по позиции |  |  |  | 8: 25288.56; 10: 5462.33 | [21 empty] | Всего по позиции
Вс16 | [37 empty] | Вс16
141 | ГЭСНр65-03-005-03 | Демонтаж центробежных вентиляторов весом: свыше 0,12 до 0,4 т |  |  |  | 4: 100 шт; 5: 0.01; 6: 1; 7: 0.01 | [13 empty] | Демонтаж центробежных вентиляторов весом: свыше 0,12 до 0,4 т
|  | Объем=1 / 100 | [24 empty] | Объем=1 / 100
| 1 | ОТ(ЗТ) |  |  |  | 4: чел.-ч; 7: 11.2; 10: 4878.72 | [15 empty] | ОТ(ЗТ)
| 1-100-30 | Средний разряд работы 3,0 |  |  |  | чел.-ч | 1120 |  | 11.2 | 435.6 |  | 4878.72 | [16 empty] | Средний разряд работы 3,0
| 2 | ЭМ |  |  |  | 10: 2.84 | [15 empty] | ЭМ
|  | ОТм(ЗТм) |  |  |  | 4: чел.-ч; 7: 0.0529; 10: 23.04 | [15 empty] | ОТм(ЗТм)
| 91.06.06-048 | Подъемники одномачтовые, грузоподъемность до 500 кг, высота подъема 45 м |  |  |  | маш.-ч | 5.29 |  | 0.0529 | 53.74 |  | 2.84 | [16 empty] | Подъемники одномачтовые, грузоподъемность до 500 кг, высота подъема 45 м
| 4-100-030 | ОТм(Зтм) Средний разряд машинистов 3 |  |  |  | чел.-ч | 5.29 |  | 0.0529 | 435.6 |  | 23.04 | [17 empty] | ОТм(Зтм) Средний разряд машинистов 3
|  | Итого прямые затраты |  |  |  | 10: 4904.6 | [19 empty] | Итого прямые затраты
|  | ФОТ |  |  |  | 10: 4901.76 | [20 empty] | ФОТ
| Пр/812-099.1-1, Приказ № 812/пр от 21.12.2020 п.27,29 (в ред. пр. № 611/пр от 26.07.2022) | НР Внутренние санитарно-технические работы: демонтаж и разборка (ремонтно-строительные) |  |  |  | % | 87 | 1.15 | 100.05 |  |  | 4904.21 | [20 empty] | НР Внутренние санитарно-технические работы: демонтаж и разборка (ремонтно-строительные)
| Пр/774-099.1 | СП Внутренние санитарно-технические работы: демонтаж и разборка (ремонтно-строительные) |  |  |  | 4: %; 5: 44; 7: 44; 10: 2156.77 | [20 empty] | СП Внутренние санитарно-технические работы: демонтаж и разборка (ремонтно-строительные)
|  | Всего по позиции |  |  |  | 8: 1196558; 10: 11965.58 | [21 empty] | Всего по позиции
142 | ГЭСНр65-03-005-08 | При демонтаже вентиляторов с направляющими аппаратами добавлять: к норме 65-03-005-03 |  |  |  | 4: 10 шт; 5: 0.1; 6: 1; 7: 0.1 | [13 empty] | При демонтаже вентиляторов с направляющими аппаратами добавлять: к норме 65-03-005-03
|  | Объем=1 / 10 | [24 empty] | Объем=1 / 10
| 1 | ОТ(ЗТ) |  |  |  | 4: чел.-ч; 7: 1.1; 10: 555.67 | [15 empty] | ОТ(ЗТ)
| 1-100-42 | Средний разряд работы 4,2 |  |  |  | чел.-ч | 11 |  | 1.1 | 505.15 |  | 555.67 | [16 empty] | Средний разряд работы 4,2
|  | Итого прямые затраты |  |  |  | 10: 555.67 | [19 empty] | Итого прямые затраты
|  | ФОТ |  |  |  | 10: 555.67 | [20 empty] | ФОТ
| Пр/812-099.1-1, Приказ № 812/пр от 21.12.2020 п.27,29 (в ред. пр. № 611/пр от 26.07.2022) | НР Внутренние санитарно-технические работы: демонтаж и разборка (ремонтно-строительные) |  |  |  | % | 87 | 1.15 | 100.05 |  |  | 555.95 | [20 empty] | НР Внутренние санитарно-технические работы: демонтаж и разборка (ремонтно-строительные)
| Пр/774-099.1 | СП Внутренние санитарно-технические работы: демонтаж и разборка (ремонтно-строительные) |  |  |  | 4: %; 5: 44; 7: 44; 10: 244.49 | [20 empty] | СП Внутренние санитарно-технические работы: демонтаж и разборка (ремонтно-строительные)
|  | Всего по позиции |  |  |  | 8: 13561.1; 10: 1356.11 | [21 empty] | Всего по позиции
143 | ГЭСНр65-03-003-02 150*150,200*200,200*300 | Разборка воздуховодов из листовой стали толщиной: до 0,9 мм диаметром/периметром до 320 мм /1000 мм |  |  |  | 4: 100 м2; 5: 0.4; 6: 1; 7: 0.4 | [13 empty] | Разборка воздуховодов из листовой стали толщиной: до 0,9 мм диаметром/периметром до 320 мм /1000 мм
|  | Объем=(3+12+25) / 100 | [24 empty] | Объем=(3+12+25) / 100
| 1 | ОТ(ЗТ) |  |  |  | 4: чел.-ч; 7: 11.6; 10: 5052.96 | [15 empty] | ОТ(ЗТ)
| 1-100-30 | Средний разряд работы 3,0 |  |  |  | чел.-ч | 29 |  | 11.6 | 435.6 |  | 5052.96 | [16 empty] | Средний разряд работы 3,0
| 2 | ЭМ |  |  |  | 10: 16.12 | [15 empty] | ЭМ
|  | ОТм(ЗТм) |  |  |  | 4: чел.-ч; 7: 0.3; 10: 130.68 | [15 empty] | ОТм(ЗТм)
| 91.06.06-048 | Подъемники одномачтовые, грузоподъемность до 500 кг, высота подъема 45 м |  |  |  | маш.-ч | 0.75 |  | 0.3 | 53.74 |  | 16.12 | [16 empty] | Подъемники одномачтовые, грузоподъемность до 500 кг, высота подъема 45 м
| 4-100-030 | ОТм(Зтм) Средний разряд машинистов 3 |  |  |  | чел.-ч | 0.75 |  | 0.3 | 435.6 |  | 130.68 | [17 empty] | ОТм(Зтм) Средний разряд машинистов 3
|  | Итого прямые затраты |  |  |  | 10: 5199.76 | [19 empty] | Итого прямые затраты
|  | ФОТ |  |  |  | 10: 5183.64 | [20 empty] | ФОТ
| Пр/812-099.1-1, Приказ № 812/пр от 21.12.2020 п.27,29 (в ред. пр. № 611/пр от 26.07.2022) | НР Внутренние санитарно-технические работы: демонтаж и разборка (ремонтно-строительные) |  |  |  | % | 87 | 1.15 | 100.05 |  |  | 5186.23 | [20 empty] | НР Внутренние санитарно-технические работы: демонтаж и разборка (ремонтно-строительные)
| Пр/774-099.1 | СП Внутренние санитарно-технические работы: демонтаж и разборка (ремонтно-строительные) |  |  |  | 4: %; 5: 44; 7: 44; 10: 2280.8 | [20 empty] | СП Внутренние санитарно-технические работы: демонтаж и разборка (ремонтно-строительные)
|  | Всего по позиции |  |  |  | 8: 31666.98; 10: 12666.79 | [21 empty] | Всего по позиции
144 | ГЭСНр65-03-003-03 400,350*350 | Разборка воздуховодов из листовой стали толщиной: до 0,9 мм диаметром/периметром до 495 мм /1550 мм |  |  |  | 4: 100 м2; 5: 0.103; 6: 1; 7: 0.103 | [13 empty] | Разборка воздуховодов из листовой стали толщиной: до 0,9 мм диаметром/периметром до 495 мм /1550 мм
|  | Объем=(7,5+2,8) / 100 | [24 empty] | Объем=(7,5+2,8) / 100
| 1 | ОТ(ЗТ) |  |  |  | 4: чел.-ч; 7: 2.369; 10: 1031.94 | [15 empty] | ОТ(ЗТ)
| 1-100-30 | Средний разряд работы 3,0 |  |  |  | чел.-ч | 23 |  | 2.369 | 435.6 |  | 1031.94 | [16 empty] | Средний разряд работы 3,0
| 2 | ЭМ |  |  |  | 10: 4.15 | [15 empty] | ЭМ
|  | ОТм(ЗТм) |  |  |  | 4: чел.-ч; 7: 0.07725; 10: 33.65 | [15 empty] | ОТм(ЗТм)
| 91.06.06-048 | Подъемники одномачтовые, грузоподъемность до 500 кг, высота подъема 45 м |  |  |  | маш.-ч | 0.75 |  | 0.07725 | 53.74 |  | 4.15 | [16 empty] | Подъемники одномачтовые, грузоподъемность до 500 кг, высота подъема 45 м
| 4-100-030 | ОТм(Зтм) Средний разряд машинистов 3 |  |  |  | чел.-ч | 0.75 |  | 0.07725 | 435.6 |  | 33.65 | [17 empty] | ОТм(Зтм) Средний разряд машинистов 3
|  | Итого прямые затраты |  |  |  | 10: 1069.74 | [19 empty] | Итого прямые затраты
|  | ФОТ |  |  |  | 10: 1065.59 | [20 empty] | ФОТ
| Пр/812-099.1-1, Приказ № 812/пр от 21.12.2020 п.27,29 (в ред. пр. № 611/пр от 26.07.2022) | НР Внутренние санитарно-технические работы: демонтаж и разборка (ремонтно-строительные) |  |  |  | % | 87 | 1.15 | 100.05 |  |  | 1066.12 | [20 empty] | НР Внутренние санитарно-технические работы: демонтаж и разборка (ремонтно-строительные)
| Пр/774-099.1 | СП Внутренние санитарно-технические работы: демонтаж и разборка (ремонтно-строительные) |  |  |  | 4: %; 5: 44; 7: 44; 10: 468.86 | [20 empty] | СП Внутренние санитарно-технические работы: демонтаж и разборка (ремонтно-строительные)
|  | Всего по позиции |  |  |  | 8: 25288.54; 10: 2604.72 | [21 empty] | Всего по позиции
145 | ГЭСНр65-03-003-04 400*400 | Разборка воздуховодов из листовой стали толщиной: до 0,9 мм диаметром/периметром до 660 мм /2070 мм |  |  |  | 4: 100 м2; 5: 0.048; 6: 1; 7: 0.048 | [13 empty] | Разборка воздуховодов из листовой стали толщиной: до 0,9 мм диаметром/периметром до 660 мм /2070 мм
|  | Объем=4,8 / 100 | [24 empty] | Объем=4,8 / 100
| 1 | ОТ(ЗТ) |  |  |  | 4: чел.-ч; 7: 0.96; 10: 418.18 | [15 empty] | ОТ(ЗТ)
| 1-100-30 | Средний разряд работы 3,0 |  |  |  | чел.-ч | 20 |  | 0.96 | 435.6 |  | 418.18 | [16 empty] | Средний разряд работы 3,0
| 2 | ЭМ |  |  |  | 10: 1.93 | [15 empty] | ЭМ
|  | ОТм(ЗТм) |  |  |  | 4: чел.-ч; 7: 0.036; 10: 15.68 | [15 empty] | ОТм(ЗТм)
| 91.06.06-048 | Подъемники одномачтовые, грузоподъемность до 500 кг, высота подъема 45 м |  |  |  | маш.-ч | 0.75 |  | 0.036 | 53.74 |  | 1.93 | [16 empty] | Подъемники одномачтовые, грузоподъемность до 500 кг, высота подъема 45 м
| 4-100-030 | ОТм(Зтм) Средний разряд машинистов 3 |  |  |  | чел.-ч | 0.75 |  | 0.036 | 435.6 |  | 15.68 | [17 empty] | ОТм(Зтм) Средний разряд машинистов 3
|  | Итого прямые затраты |  |  |  | 10: 435.79 | [19 empty] | Итого прямые затраты
|  | ФОТ |  |  |  | 10: 433.86 | [20 empty] | ФОТ
| Пр/812-099.1-1, Приказ № 812/пр от 21.12.2020 п.27,29 (в ред. пр. № 611/пр от 26.07.2022) | НР Внутренние санитарно-технические работы: демонтаж и разборка (ремонтно-строительные) |  |  |  | % | 87 | 1.15 | 100.05 |  |  | 434.08 | [20 empty] | НР Внутренние санитарно-технические работы: демонтаж и разборка (ремонтно-строительные)
| Пр/774-099.1 | СП Внутренние санитарно-технические работы: демонтаж и разборка (ремонтно-строительные) |  |  |  | 4: %; 5: 44; 7: 44; 10: 190.9 | [20 empty] | СП Внутренние санитарно-технические работы: демонтаж и разборка (ремонтно-строительные)
|  | Всего по позиции |  |  |  | 8: 22099.38; 10: 1060.77 | [21 empty] | Всего по позиции
Вс17 | [37 empty] | Вс17
146 | ГЭСНр65-03-005-03 | Демонтаж центробежных вентиляторов весом: свыше 0,12 до 0,4 т |  |  |  | 4: 100 шт; 5: 0.02; 6: 1; 7: 0.02 | [13 empty] | Демонтаж центробежных вентиляторов весом: свыше 0,12 до 0,4 т
|  | Объем=2 / 100 | [24 empty] | Объем=2 / 100
| 1 | ОТ(ЗТ) |  |  |  | 4: чел.-ч; 7: 22.4; 10: 9757.44 | [15 empty] | ОТ(ЗТ)
| 1-100-30 | Средний разряд работы 3,0 |  |  |  | чел.-ч | 1120 |  | 22.4 | 435.6 |  | 9757.44 | [16 empty] | Средний разряд работы 3,0
| 2 | ЭМ |  |  |  | 10: 5.69 | [15 empty] | ЭМ
|  | ОТм(ЗТм) |  |  |  | 4: чел.-ч; 7: 0.1058; 10: 46.09 | [15 empty] | ОТм(ЗТм)
| 91.06.06-048 | Подъемники одномачтовые, грузоподъемность до 500 кг, высота подъема 45 м |  |  |  | маш.-ч | 5.29 |  | 0.1058 | 53.74 |  | 5.69 | [16 empty] | Подъемники одномачтовые, грузоподъемность до 500 кг, высота подъема 45 м
| 4-100-030 | ОТм(Зтм) Средний разряд машинистов 3 |  |  |  | чел.-ч | 5.29 |  | 0.1058 | 435.6 |  | 46.09 | [17 empty] | ОТм(Зтм) Средний разряд машинистов 3
|  | Итого прямые затраты |  |  |  | 10: 9809.22 | [19 empty] | Итого прямые затраты
|  | ФОТ |  |  |  | 10: 9803.53 | [20 empty] | ФОТ
| Пр/812-099.1-1, Приказ № 812/пр от 21.12.2020 п.27,29 (в ред. пр. № 611/пр от 26.07.2022) | НР Внутренние санитарно-технические работы: демонтаж и разборка (ремонтно-строительные) |  |  |  | % | 87 | 1.15 | 100.05 |  |  | 9808.43 | [20 empty] | НР Внутренние санитарно-технические работы: демонтаж и разборка (ремонтно-строительные)
| Пр/774-099.1 | СП Внутренние санитарно-технические работы: демонтаж и разборка (ремонтно-строительные) |  |  |  | 4: %; 5: 44; 7: 44; 10: 4313.55 | [20 empty] | СП Внутренние санитарно-технические работы: демонтаж и разборка (ремонтно-строительные)
|  | Всего по позиции |  |  |  | 8: 1196560; 10: 23931.2 | [21 empty] | Всего по позиции
147 | ГЭСНр65-03-005-08 | При демонтаже вентиляторов с направляющими аппаратами добавлять: к норме 65-03-005-03 |  |  |  | 4: 10 шт; 5: 0.2; 6: 1; 7: 0.2 | [13 empty] | При демонтаже вентиляторов с направляющими аппаратами добавлять: к норме 65-03-005-03
|  | Объем=2 / 10 | [24 empty] | Объем=2 / 10
| 1 | ОТ(ЗТ) |  |  |  | 4: чел.-ч; 7: 2.2; 10: 1111.33 | [15 empty] | ОТ(ЗТ)
| 1-100-42 | Средний разряд работы 4,2 |  |  |  | чел.-ч | 11 |  | 2.2 | 505.15 |  | 1111.33 | [16 empty] | Средний разряд работы 4,2
|  | Итого прямые затраты |  |  |  | 10: 1111.33 | [19 empty] | Итого прямые затраты
|  | ФОТ |  |  |  | 10: 1111.33 | [20 empty] | ФОТ
| Пр/812-099.1-1, Приказ № 812/пр от 21.12.2020 п.27,29 (в ред. пр. № 611/пр от 26.07.2022) | НР Внутренние санитарно-технические работы: демонтаж и разборка (ремонтно-строительные) |  |  |  | % | 87 | 1.15 | 100.05 |  |  | 1111.89 | [20 empty] | НР Внутренние санитарно-технические работы: демонтаж и разборка (ремонтно-строительные)
| Пр/774-099.1 | СП Внутренние санитарно-технические работы: демонтаж и разборка (ремонтно-строительные) |  |  |  | 4: %; 5: 44; 7: 44; 10: 488.99 | [20 empty] | СП Внутренние санитарно-технические работы: демонтаж и разборка (ремонтно-строительные)
|  | Всего по позиции |  |  |  | 8: 13561.05; 10: 2712.21 | [21 empty] | Всего по позиции
148 | ГЭСНр65-03-003-03 300*300 | Разборка воздуховодов из листовой стали толщиной: до 0,9 мм диаметром/периметром до 495 мм /1550 мм |  |  |  | 4: 100 м2; 5: 0.072; 6: 1; 7: 0.072 | [13 empty] | Разборка воздуховодов из листовой стали толщиной: до 0,9 мм диаметром/периметром до 495 мм /1550 мм
|  | Объем=7,2 / 100 | [24 empty] | Объем=7,2 / 100
| 1 | ОТ(ЗТ) |  |  |  | 4: чел.-ч; 7: 1.656; 10: 721.35 | [15 empty] | ОТ(ЗТ)
| 1-100-30 | Средний разряд работы 3,0 |  |  |  | чел.-ч | 23 |  | 1.656 | 435.6 |  | 721.35 | [16 empty] | Средний разряд работы 3,0
| 2 | ЭМ |  |  |  | 10: 2.9 | [15 empty] | ЭМ
|  | ОТм(ЗТм) |  |  |  | 4: чел.-ч; 7: 0.054; 10: 23.52 | [15 empty] | ОТм(ЗТм)
| 91.06.06-048 | Подъемники одномачтовые, грузоподъемность до 500 кг, высота подъема 45 м |  |  |  | маш.-ч | 0.75 |  | 0.054 | 53.74 |  | 2.9 | [16 empty] | Подъемники одномачтовые, грузоподъемность до 500 кг, высота подъема 45 м
| 4-100-030 | ОТм(Зтм) Средний разряд машинистов 3 |  |  |  | чел.-ч | 0.75 |  | 0.054 | 435.6 |  | 23.52 | [17 empty] | ОТм(Зтм) Средний разряд машинистов 3
|  | Итого прямые затраты |  |  |  | 10: 747.77 | [19 empty] | Итого прямые затраты
|  | ФОТ |  |  |  | 10: 744.87 | [20 empty] | ФОТ
| Пр/812-099.1-1, Приказ № 812/пр от 21.12.2020 п.27,29 (в ред. пр. № 611/пр от 26.07.2022) | НР Внутренние санитарно-технические работы: демонтаж и разборка (ремонтно-строительные) |  |  |  | % | 87 | 1.15 | 100.05 |  |  | 745.24 | [20 empty] | НР Внутренние санитарно-технические работы: демонтаж и разборка (ремонтно-строительные)
| Пр/774-099.1 | СП Внутренние санитарно-технические работы: демонтаж и разборка (ремонтно-строительные) |  |  |  | 4: %; 5: 44; 7: 44; 10: 327.74 | [20 empty] | СП Внутренние санитарно-технические работы: демонтаж и разборка (ремонтно-строительные)
|  | Всего по позиции |  |  |  | 8: 25288.19; 10: 1820.75 | [21 empty] | Всего по позиции
149 | ГЭСНр65-03-003-04 400*400 | Разборка воздуховодов из листовой стали толщиной: до 0,9 мм диаметром/периметром до 660 мм /2070 мм |  |  |  | 4: 100 м2; 5: 0.784; 6: 1; 7: 0.784 | [13 empty] | Разборка воздуховодов из листовой стали толщиной: до 0,9 мм диаметром/периметром до 660 мм /2070 мм
|  | Объем=78,4 / 100 | [24 empty] | Объем=78,4 / 100
| 1 | ОТ(ЗТ) |  |  |  | 4: чел.-ч; 7: 15.68; 10: 6830.21 | [15 empty] | ОТ(ЗТ)
| 1-100-30 | Средний разряд работы 3,0 |  |  |  | чел.-ч | 20 |  | 15.68 | 435.6 |  | 6830.21 | [16 empty] | Средний разряд работы 3,0
| 2 | ЭМ |  |  |  | 10: 31.6 | [15 empty] | ЭМ
|  | ОТм(ЗТм) |  |  |  | 4: чел.-ч; 7: 0.588; 10: 256.13 | [15 empty] | ОТм(ЗТм)
| 91.06.06-048 | Подъемники одномачтовые, грузоподъемность до 500 кг, высота подъема 45 м |  |  |  | маш.-ч | 0.75 |  | 0.588 | 53.74 |  | 31.6 | [16 empty] | Подъемники одномачтовые, грузоподъемность до 500 кг, высота подъема 45 м
| 4-100-030 | ОТм(Зтм) Средний разряд машинистов 3 |  |  |  | чел.-ч | 0.75 |  | 0.588 | 435.6 |  | 256.13 | [17 empty] | ОТм(Зтм) Средний разряд машинистов 3
|  | Итого прямые затраты |  |  |  | 10: 7117.94 | [19 empty] | Итого прямые затраты
|  | ФОТ |  |  |  | 10: 7086.34 | [20 empty] | ФОТ
| Пр/812-099.1-1, Приказ № 812/пр от 21.12.2020 п.27,29 (в ред. пр. № 611/пр от 26.07.2022) | НР Внутренние санитарно-технические работы: демонтаж и разборка (ремонтно-строительные) |  |  |  | % | 87 | 1.15 | 100.05 |  |  | 7089.88 | [20 empty] | НР Внутренние санитарно-технические работы: демонтаж и разборка (ремонтно-строительные)
| Пр/774-099.1 | СП Внутренние санитарно-технические работы: демонтаж и разборка (ремонтно-строительные) |  |  |  | 4: %; 5: 44; 7: 44; 10: 3117.99 | [20 empty] | СП Внутренние санитарно-технические работы: демонтаж и разборка (ремонтно-строительные)
|  | Всего по позиции |  |  |  | 8: 22099.25; 10: 17325.81 | [21 empty] | Всего по позиции
Вс18 | [37 empty] | Вс18
150 | ГЭСНр65-03-005-03 | Демонтаж центробежных вентиляторов весом: свыше 0,12 до 0,4 т |  |  |  | 4: 100 шт; 5: 0.01; 6: 1; 7: 0.01 | [13 empty] | Демонтаж центробежных вентиляторов весом: свыше 0,12 до 0,4 т
|  | Объем=1 / 100 | [24 empty] | Объем=1 / 100
| 1 | ОТ(ЗТ) |  |  |  | 4: чел.-ч; 7: 11.2; 10: 4878.72 | [15 empty] | ОТ(ЗТ)
| 1-100-30 | Средний разряд работы 3,0 |  |  |  | чел.-ч | 1120 |  | 11.2 | 435.6 |  | 4878.72 | [16 empty] | Средний разряд работы 3,0
| 2 | ЭМ |  |  |  | 10: 2.84 | [15 empty] | ЭМ
|  | ОТм(ЗТм) |  |  |  | 4: чел.-ч; 7: 0.0529; 10: 23.04 | [15 empty] | ОТм(ЗТм)
| 91.06.06-048 | Подъемники одномачтовые, грузоподъемность до 500 кг, высота подъема 45 м |  |  |  | маш.-ч | 5.29 |  | 0.0529 | 53.74 |  | 2.84 | [16 empty] | Подъемники одномачтовые, грузоподъемность до 500 кг, высота подъема 45 м
| 4-100-030 | ОТм(Зтм) Средний разряд машинистов 3 |  |  |  | чел.-ч | 5.29 |  | 0.0529 | 435.6 |  | 23.04 | [17 empty] | ОТм(Зтм) Средний разряд машинистов 3
|  | Итого прямые затраты |  |  |  | 10: 4904.6 | [19 empty] | Итого прямые затраты
|  | ФОТ |  |  |  | 10: 4901.76 | [20 empty] | ФОТ
| Пр/812-099.1-1, Приказ № 812/пр от 21.12.2020 п.27,29 (в ред. пр. № 611/пр от 26.07.2022) | НР Внутренние санитарно-технические работы: демонтаж и разборка (ремонтно-строительные) |  |  |  | % | 87 | 1.15 | 100.05 |  |  | 4904.21 | [20 empty] | НР Внутренние санитарно-технические работы: демонтаж и разборка (ремонтно-строительные)
| Пр/774-099.1 | СП Внутренние санитарно-технические работы: демонтаж и разборка (ремонтно-строительные) |  |  |  | 4: %; 5: 44; 7: 44; 10: 2156.77 | [20 empty] | СП Внутренние санитарно-технические работы: демонтаж и разборка (ремонтно-строительные)
|  | Всего по позиции |  |  |  | 8: 1196558; 10: 11965.58 | [21 empty] | Всего по позиции
151 | ГЭСНр65-03-005-08 | При демонтаже вентиляторов с направляющими аппаратами добавлять: к норме 65-03-005-03 |  |  |  | 4: 10 шт; 5: 0.1; 6: 1; 7: 0.1 | [13 empty] | При демонтаже вентиляторов с направляющими аппаратами добавлять: к норме 65-03-005-03
|  | Объем=1 / 10 | [24 empty] | Объем=1 / 10
| 1 | ОТ(ЗТ) |  |  |  | 4: чел.-ч; 7: 1.1; 10: 555.67 | [15 empty] | ОТ(ЗТ)
| 1-100-42 | Средний разряд работы 4,2 |  |  |  | чел.-ч | 11 |  | 1.1 | 505.15 |  | 555.67 | [16 empty] | Средний разряд работы 4,2
|  | Итого прямые затраты |  |  |  | 10: 555.67 | [19 empty] | Итого прямые затраты
|  | ФОТ |  |  |  | 10: 555.67 | [20 empty] | ФОТ
| Пр/812-099.1-1, Приказ № 812/пр от 21.12.2020 п.27,29 (в ред. пр. № 611/пр от 26.07.2022) | НР Внутренние санитарно-технические работы: демонтаж и разборка (ремонтно-строительные) |  |  |  | % | 87 | 1.15 | 100.05 |  |  | 555.95 | [20 empty] | НР Внутренние санитарно-технические работы: демонтаж и разборка (ремонтно-строительные)
| Пр/774-099.1 | СП Внутренние санитарно-технические работы: демонтаж и разборка (ремонтно-строительные) |  |  |  | 4: %; 5: 44; 7: 44; 10: 244.49 | [20 empty] | СП Внутренние санитарно-технические работы: демонтаж и разборка (ремонтно-строительные)
|  | Всего по позиции |  |  |  | 8: 13561.1; 10: 1356.11 | [21 empty] | Всего по позиции
152 | ГЭСНр65-03-003-01 120*120 | Разборка воздуховодов из листовой стали толщиной: до 0,9 мм диаметром/периметром до 165 мм /540 мм |  |  |  | 4: 100 м2; 5: 0.024; 6: 1; 7: 0.024 | [13 empty] | Разборка воздуховодов из листовой стали толщиной: до 0,9 мм диаметром/периметром до 165 мм /540 мм
|  | Объем=2,4 / 100 | [24 empty] | Объем=2,4 / 100
| 1 | ОТ(ЗТ) |  |  |  | 4: чел.-ч; 7: 0.888; 10: 386.81 | [15 empty] | ОТ(ЗТ)
| 1-100-30 | Средний разряд работы 3,0 |  |  |  | чел.-ч | 37 |  | 0.888 | 435.6 |  | 386.81 | [16 empty] | Средний разряд работы 3,0
| 2 | ЭМ |  |  |  | 10: 0.97 | [15 empty] | ЭМ
|  | ОТм(ЗТм) |  |  |  | 4: чел.-ч; 7: 0.018; 10: 7.84 | [15 empty] | ОТм(ЗТм)
| 91.06.06-048 | Подъемники одномачтовые, грузоподъемность до 500 кг, высота подъема 45 м |  |  |  | маш.-ч | 0.75 |  | 0.018 | 53.74 |  | 0.97 | [16 empty] | Подъемники одномачтовые, грузоподъемность до 500 кг, высота подъема 45 м
| 4-100-030 | ОТм(Зтм) Средний разряд машинистов 3 |  |  |  | чел.-ч | 0.75 |  | 0.018 | 435.6 |  | 7.84 | [17 empty] | ОТм(Зтм) Средний разряд машинистов 3
|  | Итого прямые затраты |  |  |  | 10: 395.62 | [19 empty] | Итого прямые затраты
|  | ФОТ |  |  |  | 10: 394.65 | [20 empty] | ФОТ
| Пр/812-099.1-1, Приказ № 812/пр от 21.12.2020 п.27,29 (в ред. пр. № 611/пр от 26.07.2022) | НР Внутренние санитарно-технические работы: демонтаж и разборка (ремонтно-строительные) |  |  |  | % | 87 | 1.15 | 100.05 |  |  | 394.85 | [20 empty] | НР Внутренние санитарно-технические работы: демонтаж и разборка (ремонтно-строительные)
| Пр/774-099.1 | СП Внутренние санитарно-технические работы: демонтаж и разборка (ремонтно-строительные) |  |  |  | 4: %; 5: 44; 7: 44; 10: 173.65 | [20 empty] | СП Внутренние санитарно-технические работы: демонтаж и разборка (ремонтно-строительные)
|  | Всего по позиции |  |  |  | 8: 40171.67; 10: 964.12 | [21 empty] | Всего по позиции
153 | ГЭСНр65-03-003-02 150*150 | Разборка воздуховодов из листовой стали толщиной: до 0,9 мм диаметром/периметром до 320 мм /1000 мм |  |  |  | 4: 100 м2; 5: 0.036; 6: 1; 7: 0.036 | [13 empty] | Разборка воздуховодов из листовой стали толщиной: до 0,9 мм диаметром/периметром до 320 мм /1000 мм
|  | Объем=3,6 / 100 | [24 empty] | Объем=3,6 / 100
| 1 | ОТ(ЗТ) |  |  |  | 4: чел.-ч; 7: 1.044; 10: 454.77 | [15 empty] | ОТ(ЗТ)
| 1-100-30 | Средний разряд работы 3,0 |  |  |  | чел.-ч | 29 |  | 1.044 | 435.6 |  | 454.77 | [16 empty] | Средний разряд работы 3,0
| 2 | ЭМ |  |  |  | 10: 1.45 | [15 empty] | ЭМ
|  | ОТм(ЗТм) |  |  |  | 4: чел.-ч; 7: 0.027; 10: 11.76 | [15 empty] | ОТм(ЗТм)
| 91.06.06-048 | Подъемники одномачтовые, грузоподъемность до 500 кг, высота подъема 45 м |  |  |  | маш.-ч | 0.75 |  | 0.027 | 53.74 |  | 1.45 | [16 empty] | Подъемники одномачтовые, грузоподъемность до 500 кг, высота подъема 45 м
| 4-100-030 | ОТм(Зтм) Средний разряд машинистов 3 |  |  |  | чел.-ч | 0.75 |  | 0.027 | 435.6 |  | 11.76 | [17 empty] | ОТм(Зтм) Средний разряд машинистов 3
|  | Итого прямые затраты |  |  |  | 10: 467.98 | [19 empty] | Итого прямые затраты
|  | ФОТ |  |  |  | 10: 466.53 | [20 empty] | ФОТ
| Пр/812-099.1-1, Приказ № 812/пр от 21.12.2020 п.27,29 (в ред. пр. № 611/пр от 26.07.2022) | НР Внутренние санитарно-технические работы: демонтаж и разборка (ремонтно-строительные) |  |  |  | % | 87 | 1.15 | 100.05 |  |  | 466.76 | [20 empty] | НР Внутренние санитарно-технические работы: демонтаж и разборка (ремонтно-строительные)
| Пр/774-099.1 | СП Внутренние санитарно-технические работы: демонтаж и разборка (ремонтно-строительные) |  |  |  | 4: %; 5: 44; 7: 44; 10: 205.27 | [20 empty] | СП Внутренние санитарно-технические работы: демонтаж и разборка (ремонтно-строительные)
|  | Всего по позиции |  |  |  | 8: 31666.94; 10: 1140.01 | [21 empty] | Всего по позиции
154 | ГЭСНр65-03-003-03 250*300,350*350 | Разборка воздуховодов из листовой стали толщиной: до 0,9 мм диаметром/периметром до 495 мм /1550 мм |  |  |  | 4: 100 м2; 5: 0.346; 6: 1; 7: 0.346 | [13 empty] | Разборка воздуховодов из листовой стали толщиной: до 0,9 мм диаметром/периметром до 495 мм /1550 мм
|  | Объем=(22+12,6) / 100 | [24 empty] | Объем=(22+12,6) / 100
| 1 | ОТ(ЗТ) |  |  |  | 4: чел.-ч; 7: 7.958; 10: 3466.5 | [15 empty] | ОТ(ЗТ)
| 1-100-30 | Средний разряд работы 3,0 |  |  |  | чел.-ч | 23 |  | 7.958 | 435.6 |  | 3466.5 | [16 empty] | Средний разряд работы 3,0
| 2 | ЭМ |  |  |  | 10: 13.95 | [15 empty] | ЭМ
|  | ОТм(ЗТм) |  |  |  | 4: чел.-ч; 7: 0.2595; 10: 113.04 | [15 empty] | ОТм(ЗТм)
| 91.06.06-048 | Подъемники одномачтовые, грузоподъемность до 500 кг, высота подъема 45 м |  |  |  | маш.-ч | 0.75 |  | 0.2595 | 53.74 |  | 13.95 | [16 empty] | Подъемники одномачтовые, грузоподъемность до 500 кг, высота подъема 45 м
| 4-100-030 | ОТм(Зтм) Средний разряд машинистов 3 |  |  |  | чел.-ч | 0.75 |  | 0.2595 | 435.6 |  | 113.04 | [17 empty] | ОТм(Зтм) Средний разряд машинистов 3
|  | Итого прямые затраты |  |  |  | 10: 3593.49 | [19 empty] | Итого прямые затраты
|  | ФОТ |  |  |  | 10: 3579.54 | [20 empty] | ФОТ
| Пр/812-099.1-1, Приказ № 812/пр от 21.12.2020 п.27,29 (в ред. пр. № 611/пр от 26.07.2022) | НР Внутренние санитарно-технические работы: демонтаж и разборка (ремонтно-строительные) |  |  |  | % | 87 | 1.15 | 100.05 |  |  | 3581.33 | [20 empty] | НР Внутренние санитарно-технические работы: демонтаж и разборка (ремонтно-строительные)
| Пр/774-099.1 | СП Внутренние санитарно-технические работы: демонтаж и разборка (ремонтно-строительные) |  |  |  | 4: %; 5: 44; 7: 44; 10: 1575 | [20 empty] | СП Внутренние санитарно-технические работы: демонтаж и разборка (ремонтно-строительные)
|  | Всего по позиции |  |  |  | 8: 25288.5; 10: 8749.82 | [21 empty] | Всего по позиции
155 | ГЭСНр65-03-003-04 400*400 | Разборка воздуховодов из листовой стали толщиной: до 0,9 мм диаметром/периметром до 660 мм /2070 мм |  |  |  | 4: 100 м2; 5: 0.064; 6: 1; 7: 0.064 | [13 empty] | Разборка воздуховодов из листовой стали толщиной: до 0,9 мм диаметром/периметром до 660 мм /2070 мм
|  | Объем=6,4 / 100 | [24 empty] | Объем=6,4 / 100
| 1 | ОТ(ЗТ) |  |  |  | 4: чел.-ч; 7: 1.28; 10: 557.57 | [15 empty] | ОТ(ЗТ)
| 1-100-30 | Средний разряд работы 3,0 |  |  |  | чел.-ч | 20 |  | 1.28 | 435.6 |  | 557.57 | [16 empty] | Средний разряд работы 3,0
| 2 | ЭМ |  |  |  | 10: 2.58 | [15 empty] | ЭМ
|  | ОТм(ЗТм) |  |  |  | 4: чел.-ч; 7: 0.048; 10: 20.91 | [15 empty] | ОТм(ЗТм)
| 91.06.06-048 | Подъемники одномачтовые, грузоподъемность до 500 кг, высота подъема 45 м |  |  |  | маш.-ч | 0.75 |  | 0.048 | 53.74 |  | 2.58 | [16 empty] | Подъемники одномачтовые, грузоподъемность до 500 кг, высота подъема 45 м
| 4-100-030 | ОТм(Зтм) Средний разряд машинистов 3 |  |  |  | чел.-ч | 0.75 |  | 0.048 | 435.6 |  | 20.91 | [17 empty] | ОТм(Зтм) Средний разряд машинистов 3
|  | Итого прямые затраты |  |  |  | 10: 581.06 | [19 empty] | Итого прямые затраты
|  | ФОТ |  |  |  | 10: 578.48 | [20 empty] | ФОТ
| Пр/812-099.1-1, Приказ № 812/пр от 21.12.2020 п.27,29 (в ред. пр. № 611/пр от 26.07.2022) | НР Внутренние санитарно-технические работы: демонтаж и разборка (ремонтно-строительные) |  |  |  | % | 87 | 1.15 | 100.05 |  |  | 578.77 | [20 empty] | НР Внутренние санитарно-технические работы: демонтаж и разборка (ремонтно-строительные)
| Пр/774-099.1 | СП Внутренние санитарно-технические работы: демонтаж и разборка (ремонтно-строительные) |  |  |  | 4: %; 5: 44; 7: 44; 10: 254.53 | [20 empty] | СП Внутренние санитарно-технические работы: демонтаж и разборка (ремонтно-строительные)
|  | Всего по позиции |  |  |  | 8: 22099.38; 10: 1414.36 | [21 empty] | Всего по позиции
Вс19 | [37 empty] | Вс19
156 | ГЭСНр65-03-005-01 | Демонтаж центробежных вентиляторов весом: до 0,05 т |  |  |  | 4: 100 шт; 5: 0.01; 6: 1; 7: 0.01 | [13 empty] | Демонтаж центробежных вентиляторов весом: до 0,05 т
|  | Объем=1 / 100 | [24 empty] | Объем=1 / 100
| 1 | ОТ(ЗТ) |  |  |  | 4: чел.-ч; 7: 2.8; 10: 1219.68 | [15 empty] | ОТ(ЗТ)
| 1-100-30 | Средний разряд работы 3,0 |  |  |  | чел.-ч | 280 |  | 2.8 | 435.6 |  | 1219.68 | [16 empty] | Средний разряд работы 3,0
| 2 | ЭМ |  |  |  | 10: 0.4 | [15 empty] | ЭМ
|  | ОТм(ЗТм) |  |  |  | 4: чел.-ч; 7: 0.0075; 10: 3.27 | [15 empty] | ОТм(ЗТм)
| 91.06.06-048 | Подъемники одномачтовые, грузоподъемность до 500 кг, высота подъема 45 м |  |  |  | маш.-ч | 0.75 |  | 0.0075 | 53.74 |  | 0.4 | [16 empty] | Подъемники одномачтовые, грузоподъемность до 500 кг, высота подъема 45 м
| 4-100-030 | ОТм(Зтм) Средний разряд машинистов 3 |  |  |  | чел.-ч | 0.75 |  | 0.0075 | 435.6 |  | 3.27 | [17 empty] | ОТм(Зтм) Средний разряд машинистов 3
|  | Итого прямые затраты |  |  |  | 10: 1223.35 | [19 empty] | Итого прямые затраты
|  | ФОТ |  |  |  | 10: 1222.95 | [20 empty] | ФОТ
| Пр/812-099.1-1, Приказ № 812/пр от 21.12.2020 п.27,29 (в ред. пр. № 611/пр от 26.07.2022) | НР Внутренние санитарно-технические работы: демонтаж и разборка (ремонтно-строительные) |  |  |  | % | 87 | 1.15 | 100.05 |  |  | 1223.56 | [20 empty] | НР Внутренние санитарно-технические работы: демонтаж и разборка (ремонтно-строительные)
| Пр/774-099.1 | СП Внутренние санитарно-технические работы: демонтаж и разборка (ремонтно-строительные) |  |  |  | 4: %; 5: 44; 7: 44; 10: 538.1 | [20 empty] | СП Внутренние санитарно-технические работы: демонтаж и разборка (ремонтно-строительные)
|  | Всего по позиции |  |  |  | 8: 298501; 10: 2985.01 | [21 empty] | Всего по позиции
157 | ГЭСНр65-03-005-06 | При демонтаже вентиляторов с направляющими аппаратами добавлять: к норме 65-03-005-01 |  |  |  | 4: 10 шт; 5: 0.1; 6: 1; 7: 0.1 | [13 empty] | При демонтаже вентиляторов с направляющими аппаратами добавлять: к норме 65-03-005-01
|  | Объем=1 / 10 | [24 empty] | Объем=1 / 10
| 1 | ОТ(ЗТ) |  |  |  | 4: чел.-ч; 7: 0.48; 10: 227.53 | [15 empty] | ОТ(ЗТ)
| 1-100-37 | Средний разряд работы 3,7 |  |  |  | чел.-ч | 4.8 |  | 0.48 | 474.03 |  | 227.53 | [16 empty] | Средний разряд работы 3,7
|  | Итого прямые затраты |  |  |  | 10: 227.53 | [19 empty] | Итого прямые затраты
|  | ФОТ |  |  |  | 10: 227.53 | [20 empty] | ФОТ
| Пр/812-099.1-1, Приказ № 812/пр от 21.12.2020 п.27,29 (в ред. пр. № 611/пр от 26.07.2022) | НР Внутренние санитарно-технические работы: демонтаж и разборка (ремонтно-строительные) |  |  |  | % | 87 | 1.15 | 100.05 |  |  | 227.64 | [20 empty] | НР Внутренние санитарно-технические работы: демонтаж и разборка (ремонтно-строительные)
| Пр/774-099.1 | СП Внутренние санитарно-технические работы: демонтаж и разборка (ремонтно-строительные) |  |  |  | 4: %; 5: 44; 7: 44; 10: 100.11 | [20 empty] | СП Внутренние санитарно-технические работы: демонтаж и разборка (ремонтно-строительные)
|  | Всего по позиции |  |  |  | 8: 5552.8; 10: 555.28 | [21 empty] | Всего по позиции
158 | ГЭСНр65-03-003-01 130*130 | Разборка воздуховодов из листовой стали толщиной: до 0,9 мм диаметром/периметром до 165 мм /540 мм |  |  |  | 4: 100 м2; 5: 0.1144; 6: 1; 7: 0.1144 | [13 empty] | Разборка воздуховодов из листовой стали толщиной: до 0,9 мм диаметром/периметром до 165 мм /540 мм
|  | Объем=11,44 / 100 | [24 empty] | Объем=11,44 / 100
| 1 | ОТ(ЗТ) |  |  |  | 4: чел.-ч; 7: 4.2328; 10: 1843.81 | [15 empty] | ОТ(ЗТ)
| 1-100-30 | Средний разряд работы 3,0 |  |  |  | чел.-ч | 37 |  | 4.2328 | 435.6 |  | 1843.81 | [16 empty] | Средний разряд работы 3,0
| 2 | ЭМ |  |  |  | 10: 4.61 | [15 empty] | ЭМ
|  | ОТм(ЗТм) |  |  |  | 4: чел.-ч; 7: 0.0858; 10: 37.37 | [15 empty] | ОТм(ЗТм)
| 91.06.06-048 | Подъемники одномачтовые, грузоподъемность до 500 кг, высота подъема 45 м |  |  |  | маш.-ч | 0.75 |  | 0.0858 | 53.74 |  | 4.61 | [16 empty] | Подъемники одномачтовые, грузоподъемность до 500 кг, высота подъема 45 м
| 4-100-030 | ОТм(Зтм) Средний разряд машинистов 3 |  |  |  | чел.-ч | 0.75 |  | 0.0858 | 435.6 |  | 37.37 | [17 empty] | ОТм(Зтм) Средний разряд машинистов 3
|  | Итого прямые затраты |  |  |  | 10: 1885.79 | [19 empty] | Итого прямые затраты
|  | ФОТ |  |  |  | 10: 1881.18 | [20 empty] | ФОТ
| Пр/812-099.1-1, Приказ № 812/пр от 21.12.2020 п.27,29 (в ред. пр. № 611/пр от 26.07.2022) | НР Внутренние санитарно-технические работы: демонтаж и разборка (ремонтно-строительные) |  |  |  | % | 87 | 1.15 | 100.05 |  |  | 1882.12 | [20 empty] | НР Внутренние санитарно-технические работы: демонтаж и разборка (ремонтно-строительные)
| Пр/774-099.1 | СП Внутренние санитарно-технические работы: демонтаж и разборка (ремонтно-строительные) |  |  |  | 4: %; 5: 44; 7: 44; 10: 827.72 | [20 empty] | СП Внутренние санитарно-технические работы: демонтаж и разборка (ремонтно-строительные)
|  | Всего по позиции |  |  |  | 8: 40171.59; 10: 4595.63 | [21 empty] | Всего по позиции
159 | ГЭСНр65-03-003-02 100*200,150*150,200*150 | Разборка воздуховодов из листовой стали толщиной: до 0,9 мм диаметром/периметром до 320 мм /1000 мм |  |  |  | 4: 100 м2; 5: 0.189; 6: 1; 7: 0.189 | [13 empty] | Разборка воздуховодов из листовой стали толщиной: до 0,9 мм диаметром/периметром до 320 мм /1000 мм
|  | Объем=(1,2+3+14,7) / 100 | [24 empty] | Объем=(1,2+3+14,7) / 100
| 1 | ОТ(ЗТ) |  |  |  | 4: чел.-ч; 7: 5.481; 10: 2387.52 | [15 empty] | ОТ(ЗТ)
| 1-100-30 | Средний разряд работы 3,0 |  |  |  | чел.-ч | 29 |  | 5.481 | 435.6 |  | 2387.52 | [16 empty] | Средний разряд работы 3,0
| 2 | ЭМ |  |  |  | 10: 7.62 | [15 empty] | ЭМ
|  | ОТм(ЗТм) |  |  |  | 4: чел.-ч; 7: 0.14175; 10: 61.75 | [15 empty] | ОТм(ЗТм)
| 91.06.06-048 | Подъемники одномачтовые, грузоподъемность до 500 кг, высота подъема 45 м |  |  |  | маш.-ч | 0.75 |  | 0.14175 | 53.74 |  | 7.62 | [16 empty] | Подъемники одномачтовые, грузоподъемность до 500 кг, высота подъема 45 м
| 4-100-030 | ОТм(Зтм) Средний разряд машинистов 3 |  |  |  | чел.-ч | 0.75 |  | 0.14175 | 435.6 |  | 61.75 | [17 empty] | ОТм(Зтм) Средний разряд машинистов 3
|  | Итого прямые затраты |  |  |  | 10: 2456.89 | [19 empty] | Итого прямые затраты
|  | ФОТ |  |  |  | 10: 2449.27 | [20 empty] | ФОТ
| Пр/812-099.1-1, Приказ № 812/пр от 21.12.2020 п.27,29 (в ред. пр. № 611/пр от 26.07.2022) | НР Внутренние санитарно-технические работы: демонтаж и разборка (ремонтно-строительные) |  |  |  | % | 87 | 1.15 | 100.05 |  |  | 2450.49 | [20 empty] | НР Внутренние санитарно-технические работы: демонтаж и разборка (ремонтно-строительные)
| Пр/774-099.1 | СП Внутренние санитарно-технические работы: демонтаж и разборка (ремонтно-строительные) |  |  |  | 4: %; 5: 44; 7: 44; 10: 1077.68 | [20 empty] | СП Внутренние санитарно-технические работы: демонтаж и разборка (ремонтно-строительные)
|  | Всего по позиции |  |  |  | 8: 31666.98; 10: 5985.06 | [21 empty] | Всего по позиции
Вс20 | [37 empty] | Вс20
160 | ГЭСНр65-03-005-01 | Демонтаж центробежных вентиляторов весом: до 0,05 т |  |  |  | 4: 100 шт; 5: 0.01; 6: 1; 7: 0.01 | [13 empty] | Демонтаж центробежных вентиляторов весом: до 0,05 т
|  | Объем=1 / 100 | [24 empty] | Объем=1 / 100
| 1 | ОТ(ЗТ) |  |  |  | 4: чел.-ч; 7: 2.8; 10: 1219.68 | [15 empty] | ОТ(ЗТ)
| 1-100-30 | Средний разряд работы 3,0 |  |  |  | чел.-ч | 280 |  | 2.8 | 435.6 |  | 1219.68 | [16 empty] | Средний разряд работы 3,0
| 2 | ЭМ |  |  |  | 10: 0.4 | [15 empty] | ЭМ
|  | ОТм(ЗТм) |  |  |  | 4: чел.-ч; 7: 0.0075; 10: 3.27 | [15 empty] | ОТм(ЗТм)
| 91.06.06-048 | Подъемники одномачтовые, грузоподъемность до 500 кг, высота подъема 45 м |  |  |  | маш.-ч | 0.75 |  | 0.0075 | 53.74 |  | 0.4 | [16 empty] | Подъемники одномачтовые, грузоподъемность до 500 кг, высота подъема 45 м
| 4-100-030 | ОТм(Зтм) Средний разряд машинистов 3 |  |  |  | чел.-ч | 0.75 |  | 0.0075 | 435.6 |  | 3.27 | [17 empty] | ОТм(Зтм) Средний разряд машинистов 3
|  | Итого прямые затраты |  |  |  | 10: 1223.35 | [19 empty] | Итого прямые затраты
|  | ФОТ |  |  |  | 10: 1222.95 | [20 empty] | ФОТ
| Пр/812-099.1-1, Приказ № 812/пр от 21.12.2020 п.27,29 (в ред. пр. № 611/пр от 26.07.2022) | НР Внутренние санитарно-технические работы: демонтаж и разборка (ремонтно-строительные) |  |  |  | % | 87 | 1.15 | 100.05 |  |  | 1223.56 | [20 empty] | НР Внутренние санитарно-технические работы: демонтаж и разборка (ремонтно-строительные)
| Пр/774-099.1 | СП Внутренние санитарно-технические работы: демонтаж и разборка (ремонтно-строительные) |  |  |  | 4: %; 5: 44; 7: 44; 10: 538.1 | [20 empty] | СП Внутренние санитарно-технические работы: демонтаж и разборка (ремонтно-строительные)
|  | Всего по позиции |  |  |  | 8: 298501; 10: 2985.01 | [21 empty] | Всего по позиции
161 | ГЭСНр65-03-005-06 | При демонтаже вентиляторов с направляющими аппаратами добавлять: к норме 65-03-005-01 |  |  |  | 4: 10 шт; 5: 0.1; 6: 1; 7: 0.1 | [13 empty] | При демонтаже вентиляторов с направляющими аппаратами добавлять: к норме 65-03-005-01
|  | Объем=1 / 10 | [24 empty] | Объем=1 / 10
| 1 | ОТ(ЗТ) |  |  |  | 4: чел.-ч; 7: 0.48; 10: 227.53 | [15 empty] | ОТ(ЗТ)
| 1-100-37 | Средний разряд работы 3,7 |  |  |  | чел.-ч | 4.8 |  | 0.48 | 474.03 |  | 227.53 | [16 empty] | Средний разряд работы 3,7
|  | Итого прямые затраты |  |  |  | 10: 227.53 | [19 empty] | Итого прямые затраты
|  | ФОТ |  |  |  | 10: 227.53 | [20 empty] | ФОТ
| Пр/812-099.1-1, Приказ № 812/пр от 21.12.2020 п.27,29 (в ред. пр. № 611/пр от 26.07.2022) | НР Внутренние санитарно-технические работы: демонтаж и разборка (ремонтно-строительные) |  |  |  | % | 87 | 1.15 | 100.05 |  |  | 227.64 | [20 empty] | НР Внутренние санитарно-технические работы: демонтаж и разборка (ремонтно-строительные)
| Пр/774-099.1 | СП Внутренние санитарно-технические работы: демонтаж и разборка (ремонтно-строительные) |  |  |  | 4: %; 5: 44; 7: 44; 10: 100.11 | [20 empty] | СП Внутренние санитарно-технические работы: демонтаж и разборка (ремонтно-строительные)
|  | Всего по позиции |  |  |  | 8: 5552.8; 10: 555.28 | [21 empty] | Всего по позиции
162 | ГЭСНр65-03-003-01 120*120 | Разборка воздуховодов из листовой стали толщиной: до 0,9 мм диаметром/периметром до 165 мм /540 мм |  |  |  | 4: 100 м2; 5: 0.024; 6: 1; 7: 0.024 | [13 empty] | Разборка воздуховодов из листовой стали толщиной: до 0,9 мм диаметром/периметром до 165 мм /540 мм
|  | Объем=2,4 / 100 | [24 empty] | Объем=2,4 / 100
| 1 | ОТ(ЗТ) |  |  |  | 4: чел.-ч; 7: 0.888; 10: 386.81 | [15 empty] | ОТ(ЗТ)
| 1-100-30 | Средний разряд работы 3,0 |  |  |  | чел.-ч | 37 |  | 0.888 | 435.6 |  | 386.81 | [16 empty] | Средний разряд работы 3,0
| 2 | ЭМ |  |  |  | 10: 0.97 | [15 empty] | ЭМ
|  | ОТм(ЗТм) |  |  |  | 4: чел.-ч; 7: 0.018; 10: 7.84 | [15 empty] | ОТм(ЗТм)
| 91.06.06-048 | Подъемники одномачтовые, грузоподъемность до 500 кг, высота подъема 45 м |  |  |  | маш.-ч | 0.75 |  | 0.018 | 53.74 |  | 0.97 | [16 empty] | Подъемники одномачтовые, грузоподъемность до 500 кг, высота подъема 45 м
| 4-100-030 | ОТм(Зтм) Средний разряд машинистов 3 |  |  |  | чел.-ч | 0.75 |  | 0.018 | 435.6 |  | 7.84 | [17 empty] | ОТм(Зтм) Средний разряд машинистов 3
|  | Итого прямые затраты |  |  |  | 10: 395.62 | [19 empty] | Итого прямые затраты
|  | ФОТ |  |  |  | 10: 394.65 | [20 empty] | ФОТ
| Пр/812-099.1-1, Приказ № 812/пр от 21.12.2020 п.27,29 (в ред. пр. № 611/пр от 26.07.2022) | НР Внутренние санитарно-технические работы: демонтаж и разборка (ремонтно-строительные) |  |  |  | % | 87 | 1.15 | 100.05 |  |  | 394.85 | [20 empty] | НР Внутренние санитарно-технические работы: демонтаж и разборка (ремонтно-строительные)
| Пр/774-099.1 | СП Внутренние санитарно-технические работы: демонтаж и разборка (ремонтно-строительные) |  |  |  | 4: %; 5: 44; 7: 44; 10: 173.65 | [20 empty] | СП Внутренние санитарно-технические работы: демонтаж и разборка (ремонтно-строительные)
|  | Всего по позиции |  |  |  | 8: 40171.67; 10: 964.12 | [21 empty] | Всего по позиции
163 | ГЭСНр65-03-003-02 100*200,150*150,250*150 | Разборка воздуховодов из листовой стали толщиной: до 0,9 мм диаметром/периметром до 320 мм /1000 мм |  |  |  | 4: 100 м2; 5: 0.348; 6: 1; 7: 0.348 | [13 empty] | Разборка воздуховодов из листовой стали толщиной: до 0,9 мм диаметром/периметром до 320 мм /1000 мм
|  | Объем=(1,2+9,6+24) / 100 | [24 empty] | Объем=(1,2+9,6+24) / 100
| 1 | ОТ(ЗТ) |  |  |  | 4: чел.-ч; 7: 10.092; 10: 4396.08 | [15 empty] | ОТ(ЗТ)
| 1-100-30 | Средний разряд работы 3,0 |  |  |  | чел.-ч | 29 |  | 10.092 | 435.6 |  | 4396.08 | [16 empty] | Средний разряд работы 3,0
| 2 | ЭМ |  |  |  | 10: 14.03 | [15 empty] | ЭМ
|  | ОТм(ЗТм) |  |  |  | 4: чел.-ч; 7: 0.261; 10: 113.69 | [15 empty] | ОТм(ЗТм)
| 91.06.06-048 | Подъемники одномачтовые, грузоподъемность до 500 кг, высота подъема 45 м |  |  |  | маш.-ч | 0.75 |  | 0.261 | 53.74 |  | 14.03 | [16 empty] | Подъемники одномачтовые, грузоподъемность до 500 кг, высота подъема 45 м
| 4-100-030 | ОТм(Зтм) Средний разряд машинистов 3 |  |  |  | чел.-ч | 0.75 |  | 0.261 | 435.6 |  | 113.69 | [17 empty] | ОТм(Зтм) Средний разряд машинистов 3
|  | Итого прямые затраты |  |  |  | 10: 4523.8 | [19 empty] | Итого прямые затраты
|  | ФОТ |  |  |  | 10: 4509.77 | [20 empty] | ФОТ
| Пр/812-099.1-1, Приказ № 812/пр от 21.12.2020 п.27,29 (в ред. пр. № 611/пр от 26.07.2022) | НР Внутренние санитарно-технические работы: демонтаж и разборка (ремонтно-строительные) |  |  |  | % | 87 | 1.15 | 100.05 |  |  | 4512.02 | [20 empty] | НР Внутренние санитарно-технические работы: демонтаж и разборка (ремонтно-строительные)
| Пр/774-099.1 | СП Внутренние санитарно-технические работы: демонтаж и разборка (ремонтно-строительные) |  |  |  | 4: %; 5: 44; 7: 44; 10: 1984.3 | [20 empty] | СП Внутренние санитарно-технические работы: демонтаж и разборка (ремонтно-строительные)
|  | Всего по позиции |  |  |  | 8: 31667.01; 10: 11020.12 | [21 empty] | Всего по позиции
Вс21 | [37 empty] | Вс21
164 | ГЭСНр65-03-005-01 | Демонтаж центробежных вентиляторов весом: до 0,05 т |  |  |  | 4: 100 шт; 5: 0.01; 6: 1; 7: 0.01 | [13 empty] | Демонтаж центробежных вентиляторов весом: до 0,05 т
|  | Объем=1 / 100 | [24 empty] | Объем=1 / 100
| 1 | ОТ(ЗТ) |  |  |  | 4: чел.-ч; 7: 2.8; 10: 1219.68 | [15 empty] | ОТ(ЗТ)
| 1-100-30 | Средний разряд работы 3,0 |  |  |  | чел.-ч | 280 |  | 2.8 | 435.6 |  | 1219.68 | [16 empty] | Средний разряд работы 3,0
| 2 | ЭМ |  |  |  | 10: 0.4 | [15 empty] | ЭМ
|  | ОТм(ЗТм) |  |  |  | 4: чел.-ч; 7: 0.0075; 10: 3.27 | [15 empty] | ОТм(ЗТм)
| 91.06.06-048 | Подъемники одномачтовые, грузоподъемность до 500 кг, высота подъема 45 м |  |  |  | маш.-ч | 0.75 |  | 0.0075 | 53.74 |  | 0.4 | [16 empty] | Подъемники одномачтовые, грузоподъемность до 500 кг, высота подъема 45 м
| 4-100-030 | ОТм(Зтм) Средний разряд машинистов 3 |  |  |  | чел.-ч | 0.75 |  | 0.0075 | 435.6 |  | 3.27 | [17 empty] | ОТм(Зтм) Средний разряд машинистов 3
|  | Итого прямые затраты |  |  |  | 10: 1223.35 | [19 empty] | Итого прямые затраты
|  | ФОТ |  |  |  | 10: 1222.95 | [20 empty] | ФОТ
| Пр/812-099.1-1, Приказ № 812/пр от 21.12.2020 п.27,29 (в ред. пр. № 611/пр от 26.07.2022) | НР Внутренние санитарно-технические работы: демонтаж и разборка (ремонтно-строительные) |  |  |  | % | 87 | 1.15 | 100.05 |  |  | 1223.56 | [20 empty] | НР Внутренние санитарно-технические работы: демонтаж и разборка (ремонтно-строительные)
| Пр/774-099.1 | СП Внутренние санитарно-технические работы: демонтаж и разборка (ремонтно-строительные) |  |  |  | 4: %; 5: 44; 7: 44; 10: 538.1 | [20 empty] | СП Внутренние санитарно-технические работы: демонтаж и разборка (ремонтно-строительные)
|  | Всего по позиции |  |  |  | 8: 298501; 10: 2985.01 | [21 empty] | Всего по позиции
165 | ГЭСНр65-03-005-06 | При демонтаже вентиляторов с направляющими аппаратами добавлять: к норме 65-03-005-01 |  |  |  | 4: 10 шт; 5: 0.1; 6: 1; 7: 0.1 | [13 empty] | При демонтаже вентиляторов с направляющими аппаратами добавлять: к норме 65-03-005-01
|  | Объем=1 / 10 | [24 empty] | Объем=1 / 10
| 1 | ОТ(ЗТ) |  |  |  | 4: чел.-ч; 7: 0.48; 10: 227.53 | [15 empty] | ОТ(ЗТ)
| 1-100-37 | Средний разряд работы 3,7 |  |  |  | чел.-ч | 4.8 |  | 0.48 | 474.03 |  | 227.53 | [16 empty] | Средний разряд работы 3,7
|  | Итого прямые затраты |  |  |  | 10: 227.53 | [19 empty] | Итого прямые затраты
|  | ФОТ |  |  |  | 10: 227.53 | [20 empty] | ФОТ
| Пр/812-099.1-1, Приказ № 812/пр от 21.12.2020 п.27,29 (в ред. пр. № 611/пр от 26.07.2022) | НР Внутренние санитарно-технические работы: демонтаж и разборка (ремонтно-строительные) |  |  |  | % | 87 | 1.15 | 100.05 |  |  | 227.64 | [20 empty] | НР Внутренние санитарно-технические работы: демонтаж и разборка (ремонтно-строительные)
| Пр/774-099.1 | СП Внутренние санитарно-технические работы: демонтаж и разборка (ремонтно-строительные) |  |  |  | 4: %; 5: 44; 7: 44; 10: 100.11 | [20 empty] | СП Внутренние санитарно-технические работы: демонтаж и разборка (ремонтно-строительные)
|  | Всего по позиции |  |  |  | 8: 5552.8; 10: 555.28 | [21 empty] | Всего по позиции
166 | ГЭСНр65-03-003-02 | Разборка воздуховодов из листовой стали толщиной: до 0,9 мм диаметром/периметром до 320 мм /1000 мм |  |  |  | 4: 100 м2; 5: 0.237; 6: 1; 7: 0.237 | [13 empty] | Разборка воздуховодов из листовой стали толщиной: до 0,9 мм диаметром/периметром до 320 мм /1000 мм
|  | Объем=(1,8+18,9+3) / 100 | [24 empty] | Объем=(1,8+18,9+3) / 100
| 1 | ОТ(ЗТ) |  |  |  | 4: чел.-ч; 7: 6.873; 10: 2993.88 | [15 empty] | ОТ(ЗТ)
| 1-100-30 | Средний разряд работы 3,0 |  |  |  | чел.-ч | 29 |  | 6.873 | 435.6 |  | 2993.88 | [16 empty] | Средний разряд работы 3,0
| 2 | ЭМ |  |  |  | 10: 9.55 | [15 empty] | ЭМ
|  | ОТм(ЗТм) |  |  |  | 4: чел.-ч; 7: 0.17775; 10: 77.43 | [15 empty] | ОТм(ЗТм)
| 91.06.06-048 | Подъемники одномачтовые, грузоподъемность до 500 кг, высота подъема 45 м |  |  |  | маш.-ч | 0.75 |  | 0.17775 | 53.74 |  | 9.55 | [16 empty] | Подъемники одномачтовые, грузоподъемность до 500 кг, высота подъема 45 м
| 4-100-030 | ОТм(Зтм) Средний разряд машинистов 3 |  |  |  | чел.-ч | 0.75 |  | 0.17775 | 435.6 |  | 77.43 | [17 empty] | ОТм(Зтм) Средний разряд машинистов 3
|  | Итого прямые затраты |  |  |  | 10: 3080.86 | [19 empty] | Итого прямые затраты
|  | ФОТ |  |  |  | 10: 3071.31 | [20 empty] | ФОТ
| Пр/812-099.1-1, Приказ № 812/пр от 21.12.2020 п.27,29 (в ред. пр. № 611/пр от 26.07.2022) | НР Внутренние санитарно-технические работы: демонтаж и разборка (ремонтно-строительные) |  |  |  | % | 87 | 1.15 | 100.05 |  |  | 3072.85 | [20 empty] | НР Внутренние санитарно-технические работы: демонтаж и разборка (ремонтно-строительные)
| Пр/774-099.1 | СП Внутренние санитарно-технические работы: демонтаж и разборка (ремонтно-строительные) |  |  |  | 4: %; 5: 44; 7: 44; 10: 1351.38 | [20 empty] | СП Внутренние санитарно-технические работы: демонтаж и разборка (ремонтно-строительные)
|  | Всего по позиции |  |  |  | 8: 31667.05; 10: 7505.09 | [21 empty] | Всего по позиции
Вс24 | [37 empty] | Вс24
167 | ГЭСНр65-03-005-03 | Демонтаж центробежных вентиляторов весом: свыше 0,12 до 0,4 т |  |  |  | 4: 100 шт; 5: 0.02; 6: 1; 7: 0.02 | [13 empty] | Демонтаж центробежных вентиляторов весом: свыше 0,12 до 0,4 т
|  | Объем=2 / 100 | [24 empty] | Объем=2 / 100
| 1 | ОТ(ЗТ) |  |  |  | 4: чел.-ч; 7: 22.4; 10: 9757.44 | [15 empty] | ОТ(ЗТ)
| 1-100-30 | Средний разряд работы 3,0 |  |  |  | чел.-ч | 1120 |  | 22.4 | 435.6 |  | 9757.44 | [16 empty] | Средний разряд работы 3,0
| 2 | ЭМ |  |  |  | 10: 5.69 | [15 empty] | ЭМ
|  | ОТм(ЗТм) |  |  |  | 4: чел.-ч; 7: 0.1058; 10: 46.09 | [15 empty] | ОТм(ЗТм)
| 91.06.06-048 | Подъемники одномачтовые, грузоподъемность до 500 кг, высота подъема 45 м |  |  |  | маш.-ч | 5.29 |  | 0.1058 | 53.74 |  | 5.69 | [16 empty] | Подъемники одномачтовые, грузоподъемность до 500 кг, высота подъема 45 м
| 4-100-030 | ОТм(Зтм) Средний разряд машинистов 3 |  |  |  | чел.-ч | 5.29 |  | 0.1058 | 435.6 |  | 46.09 | [17 empty] | ОТм(Зтм) Средний разряд машинистов 3
|  | Итого прямые затраты |  |  |  | 10: 9809.22 | [19 empty] | Итого прямые затраты
|  | ФОТ |  |  |  | 10: 9803.53 | [20 empty] | ФОТ
| Пр/812-099.1-1, Приказ № 812/пр от 21.12.2020 п.27,29 (в ред. пр. № 611/пр от 26.07.2022) | НР Внутренние санитарно-технические работы: демонтаж и разборка (ремонтно-строительные) |  |  |  | % | 87 | 1.15 | 100.05 |  |  | 9808.43 | [20 empty] | НР Внутренние санитарно-технические работы: демонтаж и разборка (ремонтно-строительные)
| Пр/774-099.1 | СП Внутренние санитарно-технические работы: демонтаж и разборка (ремонтно-строительные) |  |  |  | 4: %; 5: 44; 7: 44; 10: 4313.55 | [20 empty] | СП Внутренние санитарно-технические работы: демонтаж и разборка (ремонтно-строительные)
|  | Всего по позиции |  |  |  | 8: 1196560; 10: 23931.2 | [21 empty] | Всего по позиции
168 | ГЭСНр65-03-005-08 | При демонтаже вентиляторов с направляющими аппаратами добавлять: к норме 65-03-005-03 |  |  |  | 4: 10 шт; 5: 0.2; 6: 1; 7: 0.2 | [13 empty] | При демонтаже вентиляторов с направляющими аппаратами добавлять: к норме 65-03-005-03
|  | Объем=2 / 10 | [24 empty] | Объем=2 / 10
| 1 | ОТ(ЗТ) |  |  |  | 4: чел.-ч; 7: 2.2; 10: 1111.33 | [15 empty] | ОТ(ЗТ)
| 1-100-42 | Средний разряд работы 4,2 |  |  |  | чел.-ч | 11 |  | 2.2 | 505.15 |  | 1111.33 | [16 empty] | Средний разряд работы 4,2
|  | Итого прямые затраты |  |  |  | 10: 1111.33 | [19 empty] | Итого прямые затраты
|  | ФОТ |  |  |  | 10: 1111.33 | [20 empty] | ФОТ
| Пр/812-099.1-1, Приказ № 812/пр от 21.12.2020 п.27,29 (в ред. пр. № 611/пр от 26.07.2022) | НР Внутренние санитарно-технические работы: демонтаж и разборка (ремонтно-строительные) |  |  |  | % | 87 | 1.15 | 100.05 |  |  | 1111.89 | [20 empty] | НР Внутренние санитарно-технические работы: демонтаж и разборка (ремонтно-строительные)
| Пр/774-099.1 | СП Внутренние санитарно-технические работы: демонтаж и разборка (ремонтно-строительные) |  |  |  | 4: %; 5: 44; 7: 44; 10: 488.99 | [20 empty] | СП Внутренние санитарно-технические работы: демонтаж и разборка (ремонтно-строительные)
|  | Всего по позиции |  |  |  | 8: 13561.05; 10: 2712.21 | [21 empty] | Всего по позиции
169 | ГЭСНр65-03-003-01 160 | Разборка воздуховодов из листовой стали толщиной: до 0,9 мм диаметром/периметром до 165 мм /540 мм |  |  |  | 4: 100 м2; 5: 0.0653; 6: 1; 7: 0.0653 | [13 empty] | Разборка воздуховодов из листовой стали толщиной: до 0,9 мм диаметром/периметром до 165 мм /540 мм
|  | Объем=6,53 / 100 | [24 empty] | Объем=6,53 / 100
| 1 | ОТ(ЗТ) |  |  |  | 4: чел.-ч; 7: 2.4161; 10: 1052.45 | [15 empty] | ОТ(ЗТ)
| 1-100-30 | Средний разряд работы 3,0 |  |  |  | чел.-ч | 37 |  | 2.4161 | 435.6 |  | 1052.45 | [16 empty] | Средний разряд работы 3,0
| 2 | ЭМ |  |  |  | 10: 2.63 | [15 empty] | ЭМ
|  | ОТм(ЗТм) |  |  |  | 4: чел.-ч; 7: 0.048975; 10: 21.33 | [15 empty] | ОТм(ЗТм)
| 91.06.06-048 | Подъемники одномачтовые, грузоподъемность до 500 кг, высота подъема 45 м |  |  |  | маш.-ч | 0.75 |  | 0.048975 | 53.74 |  | 2.63 | [16 empty] | Подъемники одномачтовые, грузоподъемность до 500 кг, высота подъема 45 м
| 4-100-030 | ОТм(Зтм) Средний разряд машинистов 3 |  |  |  | чел.-ч | 0.75 |  | 0.048975 | 435.6 |  | 21.33 | [17 empty] | ОТм(Зтм) Средний разряд машинистов 3
|  | Итого прямые затраты |  |  |  | 10: 1076.41 | [19 empty] | Итого прямые затраты
|  | ФОТ |  |  |  | 10: 1073.78 | [20 empty] | ФОТ
| Пр/812-099.1-1, Приказ № 812/пр от 21.12.2020 п.27,29 (в ред. пр. № 611/пр от 26.07.2022) | НР Внутренние санитарно-технические работы: демонтаж и разборка (ремонтно-строительные) |  |  |  | % | 87 | 1.15 | 100.05 |  |  | 1074.32 | [20 empty] | НР Внутренние санитарно-технические работы: демонтаж и разборка (ремонтно-строительные)
| Пр/774-099.1 | СП Внутренние санитарно-технические работы: демонтаж и разборка (ремонтно-строительные) |  |  |  | 4: %; 5: 44; 7: 44; 10: 472.46 | [20 empty] | СП Внутренние санитарно-технические работы: демонтаж и разборка (ремонтно-строительные)
|  | Всего по позиции |  |  |  | 8: 40171.36; 10: 2623.19 | [21 empty] | Всего по позиции
170 | ГЭСНр65-03-003-03 250*250 | Разборка воздуховодов из листовой стали толщиной: до 0,9 мм диаметром/периметром до 495 мм /1550 мм |  |  |  | 4: 100 м2; 5: 0.1; 6: 1; 7: 0.1 | [13 empty] | Разборка воздуховодов из листовой стали толщиной: до 0,9 мм диаметром/периметром до 495 мм /1550 мм
|  | Объем=10 / 100 | [24 empty] | Объем=10 / 100
| 1 | ОТ(ЗТ) |  |  |  | 4: чел.-ч; 7: 2.3; 10: 1001.88 | [15 empty] | ОТ(ЗТ)
| 1-100-30 | Средний разряд работы 3,0 |  |  |  | чел.-ч | 23 |  | 2.3 | 435.6 |  | 1001.88 | [16 empty] | Средний разряд работы 3,0
| 2 | ЭМ |  |  |  | 10: 4.03 | [15 empty] | ЭМ
|  | ОТм(ЗТм) |  |  |  | 4: чел.-ч; 7: 0.075; 10: 32.67 | [15 empty] | ОТм(ЗТм)
| 91.06.06-048 | Подъемники одномачтовые, грузоподъемность до 500 кг, высота подъема 45 м |  |  |  | маш.-ч | 0.75 |  | 0.075 | 53.74 |  | 4.03 | [16 empty] | Подъемники одномачтовые, грузоподъемность до 500 кг, высота подъема 45 м
| 4-100-030 | ОТм(Зтм) Средний разряд машинистов 3 |  |  |  | чел.-ч | 0.75 |  | 0.075 | 435.6 |  | 32.67 | [17 empty] | ОТм(Зтм) Средний разряд машинистов 3
|  | Итого прямые затраты |  |  |  | 10: 1038.58 | [19 empty] | Итого прямые затраты
|  | ФОТ |  |  |  | 10: 1034.55 | [20 empty] | ФОТ
| Пр/812-099.1-1, Приказ № 812/пр от 21.12.2020 п.27,29 (в ред. пр. № 611/пр от 26.07.2022) | НР Внутренние санитарно-технические работы: демонтаж и разборка (ремонтно-строительные) |  |  |  | % | 87 | 1.15 | 100.05 |  |  | 1035.07 | [20 empty] | НР Внутренние санитарно-технические работы: демонтаж и разборка (ремонтно-строительные)
| Пр/774-099.1 | СП Внутренние санитарно-технические работы: демонтаж и разборка (ремонтно-строительные) |  |  |  | 4: %; 5: 44; 7: 44; 10: 455.2 | [20 empty] | СП Внутренние санитарно-технические работы: демонтаж и разборка (ремонтно-строительные)
|  | Всего по позиции |  |  |  | 8: 25288.5; 10: 2528.85 | [21 empty] | Всего по позиции
171 | ГЭСНр65-03-003-04 500*500 | Разборка воздуховодов из листовой стали толщиной: до 0,9 мм диаметром/периметром до 660 мм /2070 мм |  |  |  | 4: 100 м2; 5: 0.74; 6: 1; 7: 0.74 | [13 empty] | Разборка воздуховодов из листовой стали толщиной: до 0,9 мм диаметром/периметром до 660 мм /2070 мм
|  | Объем=74 / 100 | [24 empty] | Объем=74 / 100
| 1 | ОТ(ЗТ) |  |  |  | 4: чел.-ч; 7: 14.8; 10: 6446.88 | [15 empty] | ОТ(ЗТ)
| 1-100-30 | Средний разряд работы 3,0 |  |  |  | чел.-ч | 20 |  | 14.8 | 435.6 |  | 6446.88 | [16 empty] | Средний разряд работы 3,0
| 2 | ЭМ |  |  |  | 10: 29.83 | [15 empty] | ЭМ
|  | ОТм(ЗТм) |  |  |  | 4: чел.-ч; 7: 0.555; 10: 241.76 | [15 empty] | ОТм(ЗТм)
| 91.06.06-048 | Подъемники одномачтовые, грузоподъемность до 500 кг, высота подъема 45 м |  |  |  | маш.-ч | 0.75 |  | 0.555 | 53.74 |  | 29.83 | [16 empty] | Подъемники одномачтовые, грузоподъемность до 500 кг, высота подъема 45 м
| 4-100-030 | ОТм(Зтм) Средний разряд машинистов 3 |  |  |  | чел.-ч | 0.75 |  | 0.555 | 435.6 |  | 241.76 | [17 empty] | ОТм(Зтм) Средний разряд машинистов 3
|  | Итого прямые затраты |  |  |  | 10: 6718.47 | [19 empty] | Итого прямые затраты
|  | ФОТ |  |  |  | 10: 6688.64 | [20 empty] | ФОТ
| Пр/812-099.1-1, Приказ № 812/пр от 21.12.2020 п.27,29 (в ред. пр. № 611/пр от 26.07.2022) | НР Внутренние санитарно-технические работы: демонтаж и разборка (ремонтно-строительные) |  |  |  | % | 87 | 1.15 | 100.05 |  |  | 6691.98 | [20 empty] | НР Внутренние санитарно-технические работы: демонтаж и разборка (ремонтно-строительные)
| Пр/774-099.1 | СП Внутренние санитарно-технические работы: демонтаж и разборка (ремонтно-строительные) |  |  |  | 4: %; 5: 44; 7: 44; 10: 2943 | [20 empty] | СП Внутренние санитарно-технические работы: демонтаж и разборка (ремонтно-строительные)
|  | Всего по позиции |  |  |  | 8: 22099.26; 10: 16353.45 | [21 empty] | Всего по позиции
172 | ГЭСН20-02-010-04 | Установка зонтов над шахтами из листовой стали прямоугольного сечения периметром: 2000 мм | [23 empty] | Установка зонтов над шахтами из листовой стали прямоугольного сечения периметром: 2000 мм | bar: 4 to 7
| Приказ от 08.08.2022 № 648/пр п.144 табл.2 | Демонтаж (разборка) систем инженерно-технического обеспечения ОЗП=0,4; ЭМ=0,4 к расх.; ЗПМ=0,4; МАТ=0 к расх.; ТЗ=0,4; ТЗМ=0,4 | [36 empty] | Демонтаж (разборка) систем инженерно-технического обеспечения ОЗП=0,4; ЭМ=0,4 к расх.; ЗПМ=0,4; МАТ=0 к расх.; ТЗ=0,4; ТЗМ=0,4
| 1 | ОТ(ЗТ) |  |  |  | 4: чел.-ч; 7: 0.368; 10: 166.36 | [15 empty] | ОТ(ЗТ)
| 1-100-33 | Средний разряд работы 3,3 |  |  |  | чел.-ч | 0.92 | 0.4 | 0.368 | 452.07 |  | 166.36 | [16 empty] | Средний разряд работы 3,3
| 2 | ЭМ |  |  |  | 10: 3.94 | [15 empty] | ЭМ
|  | ОТм(ЗТм) |  |  |  | 4: чел.-ч; 7: 0.004; 10: 1.96 | [15 empty] | ОТм(ЗТм)
| 91.06.03-047 | Лебедки ручные и рычажные тяговым усилием 31,39 кН (3,2 т) |  |  |  | маш.-ч | 0.23 | 0.4 | 0.092 | 3.21 |  | 0.3 | [16 empty] | Лебедки ручные и рычажные тяговым усилием 31,39 кН (3,2 т)
| 91.14.02-001 | Автомобили бортовые, грузоподъемность до 5 т |  |  |  | маш.-ч | 0.01 | 0.4 | 0.004 | 578.28 |  | 2.31 | [16 empty] | Автомобили бортовые, грузоподъемность до 5 т
| 4-100-040 | ОТм(Зтм) Средний разряд машинистов 4 |  |  |  | чел.-ч | 0.01 | 0.4 | 0.004 | 490.51 |  | 1.96 | [17 empty] | ОТм(Зтм) Средний разряд машинистов 4
| 91.17.04-233 | Аппараты сварочные для ручной дуговой сварки, сварочный ток до 350 А |  |  |  | маш.-ч | 0.12 | 0.4 | 0.048 | 27.77 |  | 1.33 | [16 empty] | Аппараты сварочные для ручной дуговой сварки, сварочный ток до 350 А
| 4 | М |  |  |  | 10: 0 | [15 empty] | М
| 01.7.11.07-0227 | Электроды сварочные для сварки низколегированных и углеродистых сталей УОНИ 13/45, Э42А, диаметр 4-5 мм |  |  |  | кг | 0.1 | 0 | 0 | 147.85 |  | 0 | [16 empty] | Электроды сварочные для сварки низколегированных и углеродистых сталей УОНИ 13/45, Э42А, диаметр 4-5 мм
| 01.7.15.03-0042 | Болты с гайками и шайбами строительные |  |  |  | кг | 0.54 | 0 | 0 | 201.17 |  | 0 | [16 empty] | Болты с гайками и шайбами строительные
П,Н | 19.1.01.11 | Крепления |  |  |  | 4: кг; 5: 0; 6: 0; 7: 0 | [18 empty] | Крепления
Н | 19.2.02.01 | Зонты стальные вентиляционных систем |  |  |  | 4: шт; 5: 1; 6: 0; 7: 0 | [18 empty] | Зонты стальные вентиляционных систем
|  | Итого прямые затраты |  |  |  | 10: 172.26 | [19 empty] | Итого прямые затраты
|  | ФОТ |  |  |  | 10: 168.32 | [20 empty] | ФОТ
| Пр/812-016.0-1, Приказ № 812/пр от 21.12.2020 п.27,29 (в ред. пр. № 611/пр от 26.07.2022) | НР Сантехнические работы - внутренние (трубопроводы, водопровод, канализация, отопление, газоснабжение, вентиляция и кондиционирование воздуха) |  |  |  | % | 121 | 1.15 | 139.15 |  |  | 234.22 | [20 empty] | НР Сантехнические работы - внутренние (трубопроводы, водопровод, канализация, отопление, газоснабжение, вентиляция и кондиционирование воздуха)
| Пр/774-016.0 | СП Сантехнические работы - внутренние (трубопроводы, водопровод, канализация, отопление, газоснабжение, вентиляция и кондиционирование воздуха) |  |  |  | 4: %; 5: 72; 7: 72; 10: 121.19 | [20 empty] | СП Сантехнические работы - внутренние (трубопроводы, водопровод, канализация, отопление, газоснабжение, вентиляция и кондиционирование воздуха)
|  | Всего по позиции |  |  |  | 8: 527.67; 10: 527.67 | [21 empty] | Всего по позиции
РА1,2 | [37 empty] | РА1,2
173 | ГЭСНр65-03-005-01 | Демонтаж центробежных вентиляторов весом: до 0,05 т |  |  |  | 4: 100 шт; 5: 0.01; 6: 1; 7: 0.01 | [13 empty] | Демонтаж центробежных вентиляторов весом: до 0,05 т
|  | Объем=1 / 100 | [24 empty] | Объем=1 / 100
| 1 | ОТ(ЗТ) |  |  |  | 4: чел.-ч; 7: 2.8; 10: 1219.68 | [15 empty] | ОТ(ЗТ)
| 1-100-30 | Средний разряд работы 3,0 |  |  |  | чел.-ч | 280 |  | 2.8 | 435.6 |  | 1219.68 | [16 empty] | Средний разряд работы 3,0
| 2 | ЭМ |  |  |  | 10: 0.4 | [15 empty] | ЭМ
|  | ОТм(ЗТм) |  |  |  | 4: чел.-ч; 7: 0.0075; 10: 3.27 | [15 empty] | ОТм(ЗТм)
| 91.06.06-048 | Подъемники одномачтовые, грузоподъемность до 500 кг, высота подъема 45 м |  |  |  | маш.-ч | 0.75 |  | 0.0075 | 53.74 |  | 0.4 | [16 empty] | Подъемники одномачтовые, грузоподъемность до 500 кг, высота подъема 45 м
| 4-100-030 | ОТм(Зтм) Средний разряд машинистов 3 |  |  |  | чел.-ч | 0.75 |  | 0.0075 | 435.6 |  | 3.27 | [17 empty] | ОТм(Зтм) Средний разряд машинистов 3
|  | Итого прямые затраты |  |  |  | 10: 1223.35 | [19 empty] | Итого прямые затраты
|  | ФОТ |  |  |  | 10: 1222.95 | [20 empty] | ФОТ
| Пр/812-099.1-1, Приказ № 812/пр от 21.12.2020 п.27,29 (в ред. пр. № 611/пр от 26.07.2022) | НР Внутренние санитарно-технические работы: демонтаж и разборка (ремонтно-строительные) |  |  |  | % | 87 | 1.15 | 100.05 |  |  | 1223.56 | [20 empty] | НР Внутренние санитарно-технические работы: демонтаж и разборка (ремонтно-строительные)
| Пр/774-099.1 | СП Внутренние санитарно-технические работы: демонтаж и разборка (ремонтно-строительные) |  |  |  | 4: %; 5: 44; 7: 44; 10: 538.1 | [20 empty] | СП Внутренние санитарно-технические работы: демонтаж и разборка (ремонтно-строительные)
|  | Всего по позиции |  |  |  | 8: 298501; 10: 2985.01 | [21 empty] | Всего по позиции
174 | ГЭСНр65-03-005-06 | При демонтаже вентиляторов с направляющими аппаратами добавлять: к норме 65-03-005-01 |  |  |  | 4: 10 шт; 5: 0.1; 6: 1; 7: 0.1 | [13 empty] | При демонтаже вентиляторов с направляющими аппаратами добавлять: к норме 65-03-005-01
|  | Объем=1 / 10 | [24 empty] | Объем=1 / 10
| 1 | ОТ(ЗТ) |  |  |  | 4: чел.-ч; 7: 0.48; 10: 227.53 | [15 empty] | ОТ(ЗТ)
| 1-100-37 | Средний разряд работы 3,7 |  |  |  | чел.-ч | 4.8 |  | 0.48 | 474.03 |  | 227.53 | [16 empty] | Средний разряд работы 3,7
|  | Итого прямые затраты |  |  |  | 10: 227.53 | [19 empty] | Итого прямые затраты
|  | ФОТ |  |  |  | 10: 227.53 | [20 empty] | ФОТ
| Пр/812-099.1-1, Приказ № 812/пр от 21.12.2020 п.27,29 (в ред. пр. № 611/пр от 26.07.2022) | НР Внутренние санитарно-технические работы: демонтаж и разборка (ремонтно-строительные) |  |  |  | % | 87 | 1.15 | 100.05 |  |  | 227.64 | [20 empty] | НР Внутренние санитарно-технические работы: демонтаж и разборка (ремонтно-строительные)
| Пр/774-099.1 | СП Внутренние санитарно-технические работы: демонтаж и разборка (ремонтно-строительные) |  |  |  | 4: %; 5: 44; 7: 44; 10: 100.11 | [20 empty] | СП Внутренние санитарно-технические работы: демонтаж и разборка (ремонтно-строительные)
|  | Всего по позиции |  |  |  | 8: 5552.8; 10: 555.28 | [21 empty] | Всего по позиции
|  | Итоги по разделу 2 Демонтаж оборудования и воздуховодов : | [32 empty] | Итоги по разделу 2 Демонтаж оборудования и воздуховодов :
|  | Итого прямые затраты (справочно) |  |  |  | 10: 862937.07 | [23 empty] | Итого прямые затраты (справочно)
|  | в том числе: | [33 empty] | в том числе:
|  | Оплата труда рабочих |  |  |  | 10: 838298.56 | [23 empty] | Оплата труда рабочих
|  | Эксплуатация машин |  |  |  | 10: 3832.27 | [23 empty] | Эксплуатация машин
|  | Оплата труда машинистов (Отм) |  |  |  | 10: 20806.24 | [23 empty] | Оплата труда машинистов (Отм)
|  | Строительные работы |  |  |  | 10: 2123112.29 | [23 empty] | Строительные работы
|  | в том числе: | [33 empty] | в том числе:
|  | оплата труда |  |  |  | 10: 838298.56 | [23 empty] | оплата труда
|  | эксплуатация машин и механизмов |  |  |  | 10: 3832.27 | [23 empty] | эксплуатация машин и механизмов
|  | оплата труда машинистов (Отм) |  |  |  | 10: 20806.24 | [23 empty] | оплата труда машинистов (Отм)
|  | накладные расходы |  |  |  | 10: 872723.93 | [23 empty] | накладные расходы
|  | сметная прибыль |  |  |  | 10: 387451.29 | [23 empty] | сметная прибыль
|  | Итого ФОТ (справочно) |  |  |  | 10: 859104.8 | [23 empty] | Итого ФОТ (справочно)
|  | Итого накладные расходы (справочно) |  |  |  | 10: 872723.93 | [23 empty] | Итого накладные расходы (справочно)
|  | Итого сметная прибыль (справочно) |  |  |  | 10: 387451.29 | [23 empty] | Итого сметная прибыль (справочно)
|  | Итого по разделу 2 Демонтаж оборудования и воздуховодов |  |  |  | 10: 2123112.29 | [24 empty] | Итого по разделу 2 Демонтаж оборудования и воздуховодов
Раздел 3. Демонтаж системы теплоснабжения | [24 empty] | Раздел 3. Демонтаж системы теплоснабжения
175 | ГЭСНр65-02-003-04 | Разборка трубопроводов из водогазопроводных труб в зданиях и сооружениях на сварке диаметром: до 50 мм |  |  |  | 4: 100 м; 5: 2.65; 6: 1; 7: 2.65 | [13 empty] | Разборка трубопроводов из водогазопроводных труб в зданиях и сооружениях на сварке диаметром: до 50 мм
|  | Объем=(20+40+165+40) / 100 | [24 empty] | Объем=(20+40+165+40) / 100
| 1 | ОТ(ЗТ) |  |  |  | 4: чел.-ч; 7: 115.54; 10: 50329.22 | [15 empty] | ОТ(ЗТ)
| 1-100-30 | Средний разряд работы 3,0 |  |  |  | чел.-ч | 43.6 |  | 115.54 | 435.6 |  | 50329.22 | [16 empty] | Средний разряд работы 3,0
| 2 | ЭМ |  |  |  | 10: 77.27 | [15 empty] | ЭМ
| 91.17.04-042 | Аппараты для газовой сварки и резки |  |  |  | маш.-ч | 5.45 |  | 14.4425 | 5.35 |  | 77.27 | [16 empty] | Аппараты для газовой сварки и резки
| 4 | М |  |  |  | 10: 457.81 | [15 empty] | М
| 01.3.02.03-0001 | Ацетилен газообразный технический |  |  |  | м3 | 0.15 |  | 0.3975 | 493.59 |  | 196.2 | [16 empty] | Ацетилен газообразный технический
| 01.3.02.08-0001 | Кислород газообразный технический |  |  |  | м3 | 1.09 |  | 2.8885 | 90.57 |  | 261.61 | [16 empty] | Кислород газообразный технический
|  | Итого прямые затраты |  |  |  | 10: 50864.3 | [19 empty] | Итого прямые затраты
|  | ФОТ |  |  |  | 10: 50329.22 | [20 empty] | ФОТ
| Пр/812-099.1-1, Приказ № 812/пр от 21.12.2020 п.27,29 (в ред. пр. № 611/пр от 26.07.2022) | НР Внутренние санитарно-технические работы: демонтаж и разборка (ремонтно-строительные) |  |  |  | % | 87 | 1.15 | 100.05 |  |  | 50354.38 | [20 empty] | НР Внутренние санитарно-технические работы: демонтаж и разборка (ремонтно-строительные)
| Пр/774-099.1 | СП Внутренние санитарно-технические работы: демонтаж и разборка (ремонтно-строительные) |  |  |  | 4: %; 5: 44; 7: 44; 10: 22144.86 | [20 empty] | СП Внутренние санитарно-технические работы: демонтаж и разборка (ремонтно-строительные)
|  | Всего по позиции |  |  |  | 8: 46552.28; 10: 123363.54 | [21 empty] | Всего по позиции
176 | ГЭСНр65-02-003-05 | Разборка трубопроводов из водогазопроводных труб в зданиях и сооружениях на сварке диаметром: свыше 50 до 100 мм |  |  |  | 4: 100 м; 5: 1.8; 6: 1; 7: 1.8 | [13 empty] | Разборка трубопроводов из водогазопроводных труб в зданиях и сооружениях на сварке диаметром: свыше 50 до 100 мм
|  | Объем=180 / 100 | [24 empty] | Объем=180 / 100
| 1 | ОТ(ЗТ) |  |  |  | 4: чел.-ч; 7: 117.54; 10: 51200.42 | [15 empty] | ОТ(ЗТ)
| 1-100-30 | Средний разряд работы 3,0 |  |  |  | чел.-ч | 65.3 |  | 117.54 | 435.6 |  | 51200.42 | [16 empty] | Средний разряд работы 3,0
| 2 | ЭМ |  |  |  | 10: 130.97 | [15 empty] | ЭМ
| 91.17.04-042 | Аппараты для газовой сварки и резки |  |  |  | маш.-ч | 13.6 |  | 24.48 | 5.35 |  | 130.97 | [16 empty] | Аппараты для газовой сварки и резки
| 4 | М |  |  |  | 10: 752.76 | [15 empty] | М
| 01.3.02.03-0001 | Ацетилен газообразный технический |  |  |  | м3 | 0.35 |  | 0.63 | 493.59 |  | 310.96 | [16 empty] | Ацетилен газообразный технический
| 01.3.02.08-0001 | Кислород газообразный технический |  |  |  | м3 | 2.71 |  | 4.878 | 90.57 |  | 441.8 | [16 empty] | Кислород газообразный технический
|  | Итого прямые затраты |  |  |  | 10: 52084.15 | [19 empty] | Итого прямые затраты
|  | ФОТ |  |  |  | 10: 51200.42 | [20 empty] | ФОТ
| Пр/812-099.1-1, Приказ № 812/пр от 21.12.2020 п.27,29 (в ред. пр. № 611/пр от 26.07.2022) | НР Внутренние санитарно-технические работы: демонтаж и разборка (ремонтно-строительные) |  |  |  | % | 87 | 1.15 | 100.05 |  |  | 51226.02 | [20 empty] | НР Внутренние санитарно-технические работы: демонтаж и разборка (ремонтно-строительные)
| Пр/774-099.1 | СП Внутренние санитарно-технические работы: демонтаж и разборка (ремонтно-строительные) |  |  |  | 4: %; 5: 44; 7: 44; 10: 22528.18 | [20 empty] | СП Внутренние санитарно-технические работы: демонтаж и разборка (ремонтно-строительные)
|  | Всего по позиции |  |  |  | 8: 69910.19; 10: 125838.35 | [21 empty] | Всего по позиции
177 | ГЭСНр65-02-003-06 | Разборка трубопроводов из водогазопроводных труб в зданиях и сооружениях на сварке диаметром: свыше 100 до 150 мм |  |  |  | 4: 100 м; 5: 0.04; 6: 1; 7: 0.04 | [13 empty] | Разборка трубопроводов из водогазопроводных труб в зданиях и сооружениях на сварке диаметром: свыше 100 до 150 мм
|  | Объем=4 / 100 | [24 empty] | Объем=4 / 100
| 1 | ОТ(ЗТ) |  |  |  | 4: чел.-ч; 7: 4.712; 10: 2052.55 | [15 empty] | ОТ(ЗТ)
| 1-100-30 | Средний разряд работы 3,0 |  |  |  | чел.-ч | 117.8 |  | 4.712 | 435.6 |  | 2052.55 | [16 empty] | Средний разряд работы 3,0
| 2 | ЭМ |  |  |  | 10: 3.92 | [15 empty] | ЭМ
| 91.17.04-042 | Аппараты для газовой сварки и резки |  |  |  | маш.-ч | 18.3 |  | 0.732 | 5.35 |  | 3.92 | [16 empty] | Аппараты для газовой сварки и резки
| 4 | М |  |  |  | 10: 21.95 | [15 empty] | М
| 01.3.02.03-0001 | Ацетилен газообразный технический |  |  |  | м3 | 0.44 |  | 0.0176 | 493.59 |  | 8.69 | [16 empty] | Ацетилен газообразный технический
| 01.3.02.08-0001 | Кислород газообразный технический |  |  |  | м3 | 3.66 |  | 0.1464 | 90.57 |  | 13.26 | [16 empty] | Кислород газообразный технический
|  | Итого прямые затраты |  |  |  | 10: 2078.42 | [19 empty] | Итого прямые затраты
|  | ФОТ |  |  |  | 10: 2052.55 | [20 empty] | ФОТ
| Пр/812-099.1-1, Приказ № 812/пр от 21.12.2020 п.27,29 (в ред. пр. № 611/пр от 26.07.2022) | НР Внутренние санитарно-технические работы: демонтаж и разборка (ремонтно-строительные) |  |  |  | % | 87 | 1.15 | 100.05 |  |  | 2053.58 | [20 empty] | НР Внутренние санитарно-технические работы: демонтаж и разборка (ремонтно-строительные)
| Пр/774-099.1 | СП Внутренние санитарно-технические работы: демонтаж и разборка (ремонтно-строительные) |  |  |  | 4: %; 5: 44; 7: 44; 10: 903.12 | [20 empty] | СП Внутренние санитарно-технические работы: демонтаж и разборка (ремонтно-строительные)
|  | Всего по позиции |  |  |  | 8: 125878; 10: 5035.12 | [21 empty] | Всего по позиции
178 | ГЭСНр65-01-003-13 | Снятие задвижек диаметром: до 100 мм |  |  |  | 4: 100 шт; 5: 0.04; 6: 1; 7: 0.04 | [13 empty] | Снятие задвижек диаметром: до 100 мм
|  | Объем=4 / 100 | [24 empty] | Объем=4 / 100
| 1 | ОТ(ЗТ) |  |  |  | 4: чел.-ч; 7: 3.812; 10: 1660.51 | [15 empty] | ОТ(ЗТ)
| 1-100-30 | Средний разряд работы 3,0 |  |  |  | чел.-ч | 95.3 |  | 3.812 | 435.6 |  | 1660.51 | [16 empty] | Средний разряд работы 3,0
| 2 | ЭМ |  |  |  | 10: 0.54 | [15 empty] | ЭМ
|  | ОТм(ЗТм) |  |  |  | 4: чел.-ч; 7: 0.01; 10: 4.36 | [15 empty] | ОТм(ЗТм)
| 91.06.06-048 | Подъемники одномачтовые, грузоподъемность до 500 кг, высота подъема 45 м |  |  |  | маш.-ч | 0.25 |  | 0.01 | 53.74 |  | 0.54 | [16 empty] | Подъемники одномачтовые, грузоподъемность до 500 кг, высота подъема 45 м
| 4-100-030 | ОТм(Зтм) Средний разряд машинистов 3 |  |  |  | чел.-ч | 0.25 |  | 0.01 | 435.6 |  | 4.36 | [17 empty] | ОТм(Зтм) Средний разряд машинистов 3
Н | 999-9899 | Строительный мусор и масса возвратных материалов |  |  |  | 4: т; 5: 3.98; 7: 0.1592 | [18 empty] | Строительный мусор и масса возвратных материалов
|  | Итого прямые затраты |  |  |  | 10: 1665.41 | [19 empty] | Итого прямые затраты
|  | ФОТ |  |  |  | 10: 1664.87 | [20 empty] | ФОТ
| Пр/812-099.1-1, Приказ № 812/пр от 21.12.2020 п.27,29 (в ред. пр. № 611/пр от 26.07.2022) | НР Внутренние санитарно-технические работы: демонтаж и разборка (ремонтно-строительные) |  |  |  | % | 87 | 1.15 | 100.05 |  |  | 1665.7 | [20 empty] | НР Внутренние санитарно-технические работы: демонтаж и разборка (ремонтно-строительные)
| Пр/774-099.1 | СП Внутренние санитарно-технические работы: демонтаж и разборка (ремонтно-строительные) |  |  |  | 4: %; 5: 44; 7: 44; 10: 732.54 | [20 empty] | СП Внутренние санитарно-технические работы: демонтаж и разборка (ремонтно-строительные)
|  | Всего по позиции |  |  |  | 8: 101591.25; 10: 4063.65 | [21 empty] | Всего по позиции
179 | ГЭСНр65-01-003-14 | Снятие задвижек диаметром: свыше 100 до 150 мм |  |  |  | 4: 100 шт; 5: 0.02; 6: 1; 7: 0.02 | [13 empty] | Снятие задвижек диаметром: свыше 100 до 150 мм
|  | Объем=2 / 100 | [24 empty] | Объем=2 / 100
| 1 | ОТ(ЗТ) |  |  |  | 4: чел.-ч; 7: 4.32; 10: 1881.79 | [15 empty] | ОТ(ЗТ)
| 1-100-30 | Средний разряд работы 3,0 |  |  |  | чел.-ч | 216 |  | 4.32 | 435.6 |  | 1881.79 | [16 empty] | Средний разряд работы 3,0
| 2 | ЭМ |  |  |  | 10: 22.37 | [15 empty] | ЭМ
|  | ОТм(ЗТм) |  |  |  | 4: чел.-ч; 7: 0.0418; 10: 19.36 | [15 empty] | ОТм(ЗТм)
| 91.06.05-056 | Погрузчики одноковшовые универсальные фронтальные пневмоколесные, номинальная вместимость основного ковша 1,1 м3, грузоподъемность 2 т |  |  |  | маш.-ч | 1.05 |  | 0.021 | 1012.13 |  | 21.25 | [16 empty] | Погрузчики одноковшовые универсальные фронтальные пневмоколесные, номинальная вместимость основного ковша 1,1 м3, грузоподъемность 2 т
| 4-100-040 | ОТм(Зтм) Средний разряд машинистов 4 |  |  |  | чел.-ч | 1.05 |  | 0.021 | 490.51 |  | 10.3 | [17 empty] | ОТм(Зтм) Средний разряд машинистов 4
| 91.06.06-048 | Подъемники одномачтовые, грузоподъемность до 500 кг, высота подъема 45 м |  |  |  | маш.-ч | 1.04 |  | 0.0208 | 53.74 |  | 1.12 | [16 empty] | Подъемники одномачтовые, грузоподъемность до 500 кг, высота подъема 45 м
| 4-100-030 | ОТм(Зтм) Средний разряд машинистов 3 |  |  |  | чел.-ч | 1.04 |  | 0.0208 | 435.6 |  | 9.06 | [17 empty] | ОТм(Зтм) Средний разряд машинистов 3
Н | 999-9899 | Строительный мусор и масса возвратных материалов |  |  |  | 4: т; 5: 5.01; 7: 0.1002 | [18 empty] | Строительный мусор и масса возвратных материалов
|  | Итого прямые затраты |  |  |  | 10: 1923.52 | [19 empty] | Итого прямые затраты
|  | ФОТ |  |  |  | 10: 1901.15 | [20 empty] | ФОТ
| Пр/812-099.1-1, Приказ № 812/пр от 21.12.2020 п.27,29 (в ред. пр. № 611/пр от 26.07.2022) | НР Внутренние санитарно-технические работы: демонтаж и разборка (ремонтно-строительные) |  |  |  | % | 87 | 1.15 | 100.05 |  |  | 1902.1 | [20 empty] | НР Внутренние санитарно-технические работы: демонтаж и разборка (ремонтно-строительные)
| Пр/774-099.1 | СП Внутренние санитарно-технические работы: демонтаж и разборка (ремонтно-строительные) |  |  |  | 4: %; 5: 44; 7: 44; 10: 836.51 | [20 empty] | СП Внутренние санитарно-технические работы: демонтаж и разборка (ремонтно-строительные)
|  | Всего по позиции |  |  |  | 8: 233106.5; 10: 4662.13 | [21 empty] | Всего по позиции
180 | ГЭСНр65-01-003-20 | Снятие вентиля |  |  |  | 4: 100 шт; 5: 0.75; 6: 1; 7: 0.75 | [13 empty] | Снятие вентиля
|  | Объем=(12+6+9+42+4+2) / 100 | [24 empty] | Объем=(12+6+9+42+4+2) / 100
| 1 | ОТ(ЗТ) |  |  |  | 4: чел.-ч; 7: 34.275; 10: 14930.19 | [15 empty] | ОТ(ЗТ)
| 1-100-30 | Средний разряд работы 3,0 |  |  |  | чел.-ч | 45.7 |  | 34.275 | 435.6 |  | 14930.19 | [16 empty] | Средний разряд работы 3,0
| 2 | ЭМ |  |  |  | 10: 0.81 | [15 empty] | ЭМ
|  | ОТм(ЗТм) |  |  |  | 4: чел.-ч; 7: 0.015; 10: 6.53 | [15 empty] | ОТм(ЗТм)
| 91.06.06-048 | Подъемники одномачтовые, грузоподъемность до 500 кг, высота подъема 45 м |  |  |  | маш.-ч | 0.02 |  | 0.015 | 53.74 |  | 0.81 | [16 empty] | Подъемники одномачтовые, грузоподъемность до 500 кг, высота подъема 45 м
| 4-100-030 | ОТм(Зтм) Средний разряд машинистов 3 |  |  |  | чел.-ч | 0.02 |  | 0.015 | 435.6 |  | 6.53 | [17 empty] | ОТм(Зтм) Средний разряд машинистов 3
Н | 999-9899 | Строительный мусор и масса возвратных материалов |  |  |  | 4: т; 5: 0.11; 7: 0.0825 | [18 empty] | Строительный мусор и масса возвратных материалов
|  | Итого прямые затраты |  |  |  | 10: 14937.53 | [19 empty] | Итого прямые затраты
|  | ФОТ |  |  |  | 10: 14936.72 | [20 empty] | ФОТ
| Пр/812-099.1-1, Приказ № 812/пр от 21.12.2020 п.27,29 (в ред. пр. № 611/пр от 26.07.2022) | НР Внутренние санитарно-технические работы: демонтаж и разборка (ремонтно-строительные) |  |  |  | % | 87 | 1.15 | 100.05 |  |  | 14944.19 | [20 empty] | НР Внутренние санитарно-технические работы: демонтаж и разборка (ремонтно-строительные)
| Пр/774-099.1 | СП Внутренние санитарно-технические работы: демонтаж и разборка (ремонтно-строительные) |  |  |  | 4: %; 5: 44; 7: 44; 10: 6572.16 | [20 empty] | СП Внутренние санитарно-технические работы: демонтаж и разборка (ремонтно-строительные)
|  | Всего по позиции |  |  |  | 8: 48605.17; 10: 36453.88 | [21 empty] | Всего по позиции
181 | ГЭСНр65-01-003-02 | Снятие клапанов фланцевых: приемных диаметром до 50 мм |  |  |  | 4: 100 шт; 5: 0.12; 6: 1; 7: 0.12 | [13 empty] | Снятие клапанов фланцевых: приемных диаметром до 50 мм
|  | Объем=(4+8) / 100 | [24 empty] | Объем=(4+8) / 100
| 1 | ОТ(ЗТ) |  |  |  | 4: чел.-ч; 7: 3.48; 10: 1515.89 | [15 empty] | ОТ(ЗТ)
| 1-100-30 | Средний разряд работы 3,0 |  |  |  | чел.-ч | 29 |  | 3.48 | 435.6 |  | 1515.89 | [16 empty] | Средний разряд работы 3,0
| 2 | ЭМ |  |  |  | 10: 1.55 | [15 empty] | ЭМ
|  | ОТм(ЗТм) |  |  |  | 4: чел.-ч; 7: 0.0288; 10: 12.55 | [15 empty] | ОТм(ЗТм)
| 91.06.06-048 | Подъемники одномачтовые, грузоподъемность до 500 кг, высота подъема 45 м |  |  |  | маш.-ч | 0.24 |  | 0.0288 | 53.74 |  | 1.55 | [16 empty] | Подъемники одномачтовые, грузоподъемность до 500 кг, высота подъема 45 м
| 4-100-030 | ОТм(Зтм) Средний разряд машинистов 3 |  |  |  | чел.-ч | 0.24 |  | 0.0288 | 435.6 |  | 12.55 | [17 empty] | ОТм(Зтм) Средний разряд машинистов 3
Н | 999-9899 | Строительный мусор и масса возвратных материалов |  |  |  | 4: т; 5: 1.55; 7: 0.186 | [18 empty] | Строительный мусор и масса возвратных материалов
|  | Итого прямые затраты |  |  |  | 10: 1529.99 | [19 empty] | Итого прямые затраты
|  | ФОТ |  |  |  | 10: 1528.44 | [20 empty] | ФОТ
| Пр/812-099.1-1, Приказ № 812/пр от 21.12.2020 п.27,29 (в ред. пр. № 611/пр от 26.07.2022) | НР Внутренние санитарно-технические работы: демонтаж и разборка (ремонтно-строительные) |  |  |  | % | 87 | 1.15 | 100.05 |  |  | 1529.2 | [20 empty] | НР Внутренние санитарно-технические работы: демонтаж и разборка (ремонтно-строительные)
| Пр/774-099.1 | СП Внутренние санитарно-технические работы: демонтаж и разборка (ремонтно-строительные) |  |  |  | 4: %; 5: 44; 7: 44; 10: 672.51 | [20 empty] | СП Внутренние санитарно-технические работы: демонтаж и разборка (ремонтно-строительные)
|  | Всего по позиции |  |  |  | 8: 31097.5; 10: 3731.7 | [21 empty] | Всего по позиции
|  | Итоги по разделу 3 Демонтаж системы теплоснабжения : | [32 empty] | Итоги по разделу 3 Демонтаж системы теплоснабжения :
|  | Итого прямые затраты (справочно) |  |  |  | 10: 125083.32 | [23 empty] | Итого прямые затраты (справочно)
|  | в том числе: | [33 empty] | в том числе:
|  | Оплата труда рабочих |  |  |  | 10: 123570.57 | [23 empty] | Оплата труда рабочих
|  | Эксплуатация машин |  |  |  | 10: 237.43 | [23 empty] | Эксплуатация машин
|  | Оплата труда машинистов (Отм) |  |  |  | 10: 42.8 | [23 empty] | Оплата труда машинистов (Отм)
|  | Материалы |  |  |  | 10: 1232.52 | [23 empty] | Материалы
|  | Строительные работы |  |  |  | 10: 303148.37 | [23 empty] | Строительные работы
|  | в том числе: | [33 empty] | в том числе:
|  | оплата труда |  |  |  | 10: 123570.57 | [23 empty] | оплата труда
|  | эксплуатация машин и механизмов |  |  |  | 10: 237.43 | [23 empty] | эксплуатация машин и механизмов
|  | оплата труда машинистов (Отм) |  |  |  | 10: 42.8 | [23 empty] | оплата труда машинистов (Отм)
|  | материалы |  |  |  | 10: 1232.52 | [23 empty] | материалы
|  | накладные расходы |  |  |  | 10: 123675.17 | [23 empty] | накладные расходы
|  | сметная прибыль |  |  |  | 10: 54389.88 | [23 empty] | сметная прибыль
|  | Итого ФОТ (справочно) |  |  |  | 10: 123613.37 | [23 empty] | Итого ФОТ (справочно)
|  | Итого накладные расходы (справочно) |  |  |  | 10: 123675.17 | [23 empty] | Итого накладные расходы (справочно)
|  | Итого сметная прибыль (справочно) |  |  |  | 10: 54389.88 | [23 empty] | Итого сметная прибыль (справочно)
|  | Итого по разделу 3 Демонтаж системы теплоснабжения |  |  |  | 10: 303148.37 | [24 empty] | Итого по разделу 3 Демонтаж системы теплоснабжения
Раздел 4. Погрузка и вывоз демонтированного оборудования | [24 empty] | Раздел 4. Погрузка и вывоз демонтированного оборудования
182 | 31-1 | Погрузка в автотранспортное средство: воздуховоды и детали вентиляционные |  |  |  | т | 20.238 | 1 | 20.238 | 748.61 |  | 15150.35 | [13 empty] | Погрузка в автотранспортное средство: воздуховоды и детали вентиляционные
|  | Всего по позиции |  |  |  | 10: 15150.35 | [21 empty] | Всего по позиции
183 | 47-1 | Погрузка в автотранспортное средство: мусор строительный с погрузкой вручную |  |  |  | т | 3.2128 | 1 | 3.2128 | 1097.92 |  | 3527.4 | [13 empty] | Погрузка в автотранспортное средство: мусор строительный с погрузкой вручную
|  | Объем=0,044+1,08+0,16+0,495+0,08+0,022+0,24+0,26+0,015+0,028+0,378+0,03+0,024+0,0168+0,24+0,1 | [24 empty] | Объем=0,044+1,08+0,16+0,495+0,08+0,022+0,24+0,26+0,015+0,028+0,378+0,03+0,024+0,0168+0,24+0,1
|  | Всего по позиции |  |  |  | 10: 3527.4 | [21 empty] | Всего по позиции
184 | 31-2 | Разгрузка с автотранспортного средства: воздуховоды и детали вентиляционные |  |  |  | т | 20.238 | 1 | 20.238 | 748.61 |  | 15150.35 | [13 empty] | Разгрузка с автотранспортного средства: воздуховоды и детали вентиляционные
|  | Всего по позиции |  |  |  | 10: 15150.35 | [21 empty] | Всего по позиции
185 | 47-2 | Разгрузка с автотранспортного средства: мусор строительный с погрузкой вручную |  |  |  | т | 3.2128 | 1 | 3.2128 | 909.9 |  | 2923.33 | [13 empty] | Разгрузка с автотранспортного средства: мусор строительный с погрузкой вручную
|  | Всего по позиции |  |  |  | 10: 2923.33 | [21 empty] | Всего по позиции
186 | 01-20-1-01-0001 | Перевозка грузов I класса автомобилями бортовыми грузоподъемностью до 20 т по дорогам с усовершенствованным (асфальтобетонным, цементобетонным, железобетонным, обработанным органическим вяжущим) дорожным покрытием на расстояние 1 км |  |  |  | т | 23.4508 | 1 | 23.4508 | 265.06 |  | 6215.86 | [13 empty] | Перевозка грузов I класса автомобилями бортовыми грузоподъемностью до 20 т по дорогам с усовершенствованным (асфальтобетонным, цементобетонным, железобетонным, обработанным органическим вяжущим) дорожным покрытием на расстояние 1 км
|  | Всего по позиции |  |  |  | 10: 6215.86 | [21 empty] | Всего по позиции
|  | Итоги по разделу 4 Погрузка и вывоз демонтированного оборудования : | [32 empty] | Итоги по разделу 4 Погрузка и вывоз демонтированного оборудования :
|  | Итого прямые затраты (справочно) |  |  |  | 10: 42967.29 | [23 empty] | Итого прямые затраты (справочно)
|  | в том числе: | [33 empty] | в том числе:
|  | Материалы |  |  |  | 10: 36516.56 | [23 empty] | Материалы
|  | Перевозка |  |  |  | 10: 6450.73 | [23 empty] | Перевозка
|  | Строительные работы |  |  |  | 10: 42967.29 | [23 empty] | Строительные работы
|  | Строительные работы |  |  |  | 10: 36516.56 | [23 empty] | Строительные работы
|  | в том числе: | [33 empty] | в том числе:
|  | материалы |  |  |  | 10: 36516.56 | [23 empty] | материалы
|  | Перевозка |  |  |  | 10: 6450.73 | [23 empty] | Перевозка
|  | Итого по разделу 4 Погрузка и вывоз демонтированного оборудования |  |  |  | 10: 42967.29 | [24 empty] | Итого по разделу 4 Погрузка и вывоз демонтированного оборудования
|  | Итоги по смете: | [37 empty] | Итоги по смете:
|  | Итого прямые затраты (справочно) |  |  |  | 10: 1064724.77 | [28 empty] | Итого прямые затраты (справочно)
|  | в том числе: | [38 empty] | в том числе:
|  | Оплата труда рабочих |  |  |  | 10: 992214.36 | [28 empty] | Оплата труда рабочих
|  | Эксплуатация машин |  |  |  | 10: 4171.71 | [28 empty] | Эксплуатация машин
|  | Оплата труда машинистов (Отм) |  |  |  | 10: 20935.57 | [28 empty] | Оплата труда машинистов (Отм)
|  | Материалы |  |  |  | 10: 40952.4 | [28 empty] | Материалы
|  | Перевозка |  |  |  | 10: 6450.73 | [28 empty] | Перевозка
|  | Строительные работы |  |  |  | 10: 2562459.13 | [28 empty] | Строительные работы
|  | Строительные работы |  |  |  | 10: 2556008.4 | [28 empty] | Строительные работы
|  | в том числе: | [38 empty] | в том числе:
|  | оплата труда |  |  |  | 10: 992214.36 | [28 empty] | оплата труда
|  | эксплуатация машин и механизмов |  |  |  | 10: 4171.71 | [28 empty] | эксплуатация машин и механизмов
|  | оплата труда машинистов (Отм) |  |  |  | 10: 20935.57 | [28 empty] | оплата труда машинистов (Отм)
|  | материалы |  |  |  | 10: 40952.4 | [28 empty] | материалы
|  | накладные расходы |  |  |  | 10: 1034895.28 | [28 empty] | накладные расходы
|  | сметная прибыль |  |  |  | 10: 462839.08 | [28 empty] | сметная прибыль
|  | Перевозка |  |  |  | 10: 6450.73 | [28 empty] | Перевозка
|  | Итого ФОТ (справочно) |  |  |  | 10: 1013149.93 | [28 empty] | Итого ФОТ (справочно)
|  | Итого накладные расходы (справочно) |  |  |  | 10: 1034895.28 | [28 empty] | Итого накладные расходы (справочно)
|  | Итого сметная прибыль (справочно) |  |  |  | 10: 462839.08 | [28 empty] | Итого сметная прибыль (справочно)
|  | ВСЕГО по смете |  |  |  | 10: 2562459.13 | [29 empty] | ВСЕГО по смете
| Составил: |  |  |  |  | 5: (Лишанова М.Е.) | [30 empty] | (Лишанова М.Е.)
[должность, подпись (инициалы, фамилия)]
Проверил:
[должность, подпись (инициалы, фамилия)]
¹ Под прочими затратами понимаются затраты, учитываемые в соответствии с пунктом 184 Методики.
² Под прочими работами понимаются затраты, учитываемые в соответствии с пунктами 122-128 Методики.

## 02-01-01 Демонтажные общестроит
Приложение № 4
Утверждено приказом Минстроя РФ № 421 от 4 августа 2020 г. в редакции приказа № 557 от 7 июля 2022 г.
СОГЛАСОВАНО: | [8 empty] | УТВЕРЖДАЮ:
"____" ________________ 2025 года | [11 empty] | "____" ________________ 2025 года
Наименование программного продукта |  |  |  |  | ГРАНД-Смета, версия 2024.2
Наименование редакции сметных нормативов |  |  |  |  | Приказ Минстроя России от 30.12.2021 № 1046/пр; Приказ Минстроя России от 04.08.2020 № 421/пр; Приказ Минстроя России от 21.12.2020 № 812/пр; Приказ Минстроя России от 11.12.2020 № 774/пр; Приказ Минстроя России от 02.08.2023 № 551/пр; Приказ Минстроя России от 14.11.2023 № 817/пр; Приказ Минстроя России от 16.02.2024 № 102/пр; Приказ Минстроя России от 13.05.2024 №323/пр; Приказ Минстроя России от 09.08.2024 №524/пр; Приказ Минстроя России от 07.11.2024 №747/пр | [9 empty] | Приказ Минстроя России от 30.12.2021 № 1046/пр; Приказ Минстроя России от 04.08.2020 № 421/пр; Приказ Минстроя России от 21.12.2020 № 812/пр; Приказ Минстроя России от 11.12.2020 № 774/пр; Приказ Минстроя России от 02.08.2023 № 551/пр; Приказ Минстроя России от 14.11.2023 № 817/пр; Приказ Минстроя России от 16.02.2024 № 102/пр; Приказ Минстроя России от 13.05.2024 №323/пр; Приказ Минстроя России от 09.08.2024 №524/пр; Приказ Минстроя России от 07.11.2024 №747/пр
Реквизиты приказа Минстроя России об утверждении дополнений и изменений к сметным нормативам |  |  |  |  | Приказ Минстроя России от 18 мая 2022 г. № 378/пр, Приказ Минстроя России от 26 августа 2022 г. № 703/пр, Приказ Минстроя России от 26 октября 2022 г. № 905/пр, Приказ Минстроя России от 27 декабря 2022 г. № 1133/пр, Приказ Минстроя России от 10 февраля 2023 г. № 84/пр, Приказ Минстроя России от 11.05.2023 №335/пр; Приказ Минстроя России от 07.07.2022 № 557/пр; Приказ Минстроя России от 02.09.2021 № 636/пр, Приказ Минстроя России от 26.07.2022 № 611/пр; Приказ Минстроя России от 22.04.2022 № 317/пр; Приказ Минстроя России от 02.08.2023 № 551/пр; Приказ Минстроя России от 14.11.2023 № 817/пр; Приказ Минстроя России от 30.01.2024 № 55/пр; Приказ Минстроя России от 16.02.2024 № 102/пр; Приказ Минстроя России от 13.05.2024 №323/пр; Приказ Минстроя России от 09.08.2024 №524/пр; Приказ Минстроя России от 07.11.2024 №747/пр | [7 empty] | Реквизиты приказа Минстроя России об утверждении дополнений и изменений к сметным нормативам | Приказ Минстроя России от 18 мая 2022 г. № 378/пр, Приказ Минстроя России от 26 августа 2022 г. № 703/пр, Приказ Минстроя России от 26 октября 2022 г. № 905/пр, Приказ Минстроя России от 27 декабря 2022 г. № 1133/пр, Приказ Минстроя России от 10 февраля 2023 г. № 84/пр, Приказ Минстроя России от 11.05.2023 №335/пр; Приказ Минстроя России от 07.07.2022 № 557/пр; Приказ Минстроя России от 02.09.2021 № 636/пр, Приказ Минстроя России от 26.07.2022 № 611/пр; Приказ Минстроя России от 22.04.2022 № 317/пр; Приказ Минстроя России от 02.08.2023 № 551/пр; Приказ Минстроя России от 14.11.2023 № 817/пр; Приказ Минстроя России от 30.01.2024 № 55/пр; Приказ Минстроя России от 16.02.2024 № 102/пр; Приказ Минстроя России от 13.05.2024 №323/пр; Приказ Минстроя России от 09.08.2024 №524/пр; Приказ Минстроя России от 07.11.2024 №747/пр |  | Приказ Минстроя России от 18 мая 2022 г. № 378/пр, Приказ Минстроя России от 26 августа 2022 г. № 703/пр, Приказ Минстроя России от 26 октября 2022 г. № 905/пр, Приказ Минстроя России от 27 декабря 2022 г. № 1133/пр, Приказ Минстроя России от 10 февраля 2023 г. № 84/пр, Приказ Минстроя России от 11.05.2023 №335/пр; Приказ Минстроя России от 07.07.2022 № 557/пр; Приказ Минстроя России от 02.09.2021 № 636/пр, Приказ Минстроя России от 26.07.2022 № 611/пр; Приказ Минстроя России от 22.04.2022 № 317/пр; Приказ Минстроя России от 02.08.2023 № 551/пр; Приказ Минстроя России от 14.11.2023 № 817/пр; Приказ Минстроя России от 30.01.2024 № 55/пр; Приказ Минстроя России от 16.02.2024 № 102/пр; Приказ Минстроя России от 13.05.2024 №323/пр; Приказ Минстроя России от 09.08.2024 №524/пр; Приказ Минстроя России от 07.11.2024 №747/пр
Реквизиты нормативного правового акта об утверждении оплаты труда, утверждаемый в соответствии с пунктом 22(1) Правилами мониторинга цен, утвержденными постановлением Правительства Российской Федерации от 23 декабря 2016 г. № 1452 |  |  |  |  | Распоряжение Министерства экономики и финансов Московской области от 21.02.2024 № 24РВ-14 | [7 empty] | Реквизиты нормативного правового акта об утверждении оплаты труда, утверждаемый в соответствии с пунктом 22(1) Правилами мониторинга цен, утвержденными постановлением Правительства Российской Федерации от 23 декабря 2016 г. № 1452 | Распоряжение Министерства экономики и финансов Московской области от 21.02.2024 № 24РВ-14 |  |  | Распоряжение Министерства экономики и финансов Московской области от 21.02.2024 № 24РВ-14
Техническое перевооружение системы вентиляции здания СПК Загорской ГАЭС | [17 empty] | Техническое перевооружение системы вентиляции здания СПК Загорской ГАЭС
(наименование стройки)
Техническое перевооружение системы вентиляции здания СПК Загорской ГАЭС | [18 empty] | Техническое перевооружение системы вентиляции здания СПК Загорской ГАЭС
(наименование объекта капитального строительства)
ЛОКАЛЬНЫЙ СМЕТНЫЙ РАСЧЕТ (СМЕТА) № 02-01-01
демонтажные общестроительные работы | [19 empty] | демонтажные общестроительные работы
(наименование работ и затрат)
Составлен | ресурсным | методом
Основание | 12-2024-П-ОВ2.СО | [19 empty] | 12-2024-П-ОВ2.СО
(проектная и (или) иная техническая документация)
Составлен(а) в текущем уровне цен |  | IV квартал 2024 года | [19 empty] | IV квартал 2024 года
Наименование субъекта Российской Федерации |  |  |  | 50. Московская область | [18 empty] | 50. Московская область
Наименование зоны субъекта Российской Федерации |  |  |  | Московская область | [19 empty] | Московская область
Сметная стоимость |  |  | 663.52 | тыс.руб.
в том числе:
| строительных работ |  | 663.52 | тыс.руб. |  | Средства на оплату труда рабочих |  |  |  |  | 227.37 | тыс.руб.
| монтажных работ |  | 0 | тыс.руб. |  | Нормативные затраты труда рабочих |  |  |  |  | 567.64 | чел.час.
| оборудования |  | 0 | тыс.руб. |  | Нормативные затраты труда машинистов |  |  |  |  | 6.29 | чел.час.
| прочих затрат |  | 0 | тыс.руб.
№ п/п | Обоснование | Наименование работ и затрат |  |  |  | Единица измерения | Количество |  |  | Сметная стоимость в текущем уровне цен, руб.
[7 empty] | на единицу | коэффициенты | всего с учетом коэффициентов | на единицу | коэффициенты | всего
1 | 2 | 3 |  |  |  | 4 | 5 | 6 | 7 | 8 | 9 | 10
Раздел 1. Демонтажные работы | [24 empty] | Раздел 1. Демонтажные работы
1 | ГЭСН46-04-001-03 | Разборка: железобетонных фундаментов |  |  |  | 4: м3; 5: 1.62; 6: 1; 7: 1.62 | [13 empty] | Разборка: железобетонных фундаментов
| 1 | ОТ(ЗТ) |  |  |  | 4: чел.-ч; 7: 21.5784; 10: 9991.88 | [14 empty] | ОТ(ЗТ)
| 1-100-35 | Средний разряд работы 3,5 |  |  |  | чел.-ч | 13.32 |  | 21.5784 | 463.05 |  | 9991.88 | [15 empty] | Средний разряд работы 3,5
| 2 | ЭМ |  |  |  | 10: 1409.12 | [14 empty] | ЭМ
| 91.17.04-042 | Аппараты для газовой сварки и резки |  |  |  | маш.-ч | 2.44 |  | 3.9528 | 5.35 |  | 21.15 | [15 empty] | Аппараты для газовой сварки и резки
| 91.18.01-508 | Компрессоры винтовые передвижные с электродвигателем, давление до 1 МПа (10 атм), производительность до 5 м3/мин |  |  |  | маш.-ч | 5.63 |  | 9.1206 | 146.6 |  | 1337.08 | [15 empty] | Компрессоры винтовые передвижные с электродвигателем, давление до 1 МПа (10 атм), производительность до 5 м3/мин
| 91.21.10-002 | Молотки отбойные пневматические при работе от передвижных компрессоров |  |  |  | маш.-ч | 11.26 |  | 18.2412 | 2.79 |  | 50.89 | [15 empty] | Молотки отбойные пневматические при работе от передвижных компрессоров
| 4 | М |  |  |  | 10: 501.35 | [14 empty] | М
| 01.3.02.03-0001 | Ацетилен газообразный технический |  |  |  | м3 | 0.26 |  | 0.4212 | 493.59 |  | 207.9 | [15 empty] | Ацетилен газообразный технический
| 01.3.02.08-0001 | Кислород газообразный технический |  |  |  | м3 | 2 |  | 3.24 | 90.57 |  | 293.45 | [15 empty] | Кислород газообразный технический
Н | 999-9900 | Строительный мусор |  |  |  | 4: т; 5: 2.5; 7: 4.05 | [16 empty] | Строительный мусор
|  | Итого прямые затраты |  |  |  | 10: 11902.35 | [17 empty] | Итого прямые затраты
|  | ФОТ |  |  |  | 10: 9991.88 | [18 empty] | ФОТ
| Пр/812-040.2-1, Приказ № 812/пр от 21.12.2020 п.27,29 (в ред. пр. № 611/пр от 26.07.2022) | НР Работы по реконструкции зданий и сооружений: разборка отдельных конструктивных элементов здания (сооружения), а также зданий (сооружений) в целом |  |  |  | % | 91 | 1.15 | 104.65 |  |  | 10456.5 | [18 empty] | НР Работы по реконструкции зданий и сооружений: разборка отдельных конструктивных элементов здания (сооружения), а также зданий (сооружений) в целом
| Пр/774-040.2 | СП Работы по реконструкции зданий и сооружений: разборка отдельных конструктивных элементов здания (сооружения), а также зданий (сооружений) в целом |  |  |  | 4: %; 5: 52; 7: 52; 10: 5195.78 | [18 empty] | СП Работы по реконструкции зданий и сооружений: разборка отдельных конструктивных элементов здания (сооружения), а также зданий (сооружений) в целом
|  | Всего по позиции |  |  |  | 8: 17009.03; 10: 27554.63 | [19 empty] | Всего по позиции
2 | ГЭСНр55-01-009-01 | Разборка перегородок из гипсовых плит |  |  |  | 4: 100 м2; 5: 1.2844; 6: 1; 7: 1.2844 | [13 empty] | Разборка перегородок из гипсовых плит
|  | Объем=128,44 / 100 | [30 empty] | Объем=128,44 / 100
| 1 | ОТ(ЗТ) |  |  |  | 4: чел.-ч; 7: 217.5517; 10: 86800.94 | [14 empty] | ОТ(ЗТ)
| 1-100-20 | Средний разряд работы 2,0 |  |  |  | чел.-ч | 169.38 |  | 217.5517 | 398.99 |  | 86800.94 | [15 empty] | Средний разряд работы 2,0
| 2 | ЭМ |  |  |  | 10: 2363.66 | [14 empty] | ЭМ
|  | ОТм(ЗТм) |  |  |  | 4: чел.-ч; 7: 4.5082; 10: 2087.21 | [14 empty] | ОТм(ЗТм)
| 91.06.05-056 | Погрузчики одноковшовые универсальные фронтальные пневмоколесные, номинальная вместимость основного ковша 1,1 м3, грузоподъемность 2 т |  |  |  | маш.-ч | 1.75 |  | 2.2477 | 1012.13 |  | 2274.96 | [15 empty] | Погрузчики одноковшовые универсальные фронтальные пневмоколесные, номинальная вместимость основного ковша 1,1 м3, грузоподъемность 2 т
| 4-100-040 | ОТм(Зтм) Средний разряд машинистов 4 |  |  |  | чел.-ч | 1.75 |  | 2.2477 | 490.51 |  | 1102.52 | [21 empty] | ОТм(Зтм) Средний разряд машинистов 4
| 91.06.06-045 | Подъемники одномачтовые, грузоподъемность до 500 кг, высота подъема 15 м |  |  |  | маш.-ч | 1.76 |  | 2.2605 | 39.24 |  | 88.7 | [15 empty] | Подъемники одномачтовые, грузоподъемность до 500 кг, высота подъема 15 м
| 4-100-030 | ОТм(Зтм) Средний разряд машинистов 3 |  |  |  | чел.-ч | 1.76 |  | 2.2605 | 435.6 |  | 984.69 | [21 empty] | ОТм(Зтм) Средний разряд машинистов 3
Н | 999-9900 | Строительный мусор |  |  |  | 4: т; 5: 9.02; 7: 11.5853 | [16 empty] | Строительный мусор
|  | Итого прямые затраты |  |  |  | 10: 91251.81 | [17 empty] | Итого прямые затраты
|  | ФОТ |  |  |  | 10: 88888.15 | [18 empty] | ФОТ
| Пр/812-089.0-1, Приказ № 812/пр от 21.12.2020 п.27,29 (в ред. пр. № 611/пр от 26.07.2022) | НР Перегородки (ремонтно-строительные) |  |  |  | % | 92 | 1.15 | 105.8 |  |  | 94043.66 | [18 empty] | НР Перегородки (ремонтно-строительные)
| Пр/774-089.0 | СП Перегородки (ремонтно-строительные) |  |  |  | 4: %; 5: 49; 7: 49; 10: 43555.19 | [18 empty] | СП Перегородки (ремонтно-строительные)
|  | Всего по позиции |  |  |  | 8: 178177.09; 10: 228850.66 | [19 empty] | Всего по позиции
3 | ГЭСНр63-02-001-01 | Снятие обоев: простых и улучшенных |  |  |  | 4: 100 м2; 5: 13.8254; 6: 1; 7: 13.8254 | [13 empty] | Снятие обоев: простых и улучшенных
|  | Объем=1382,54 / 100 | [30 empty] | Объем=1382,54 / 100
| 1 | ОТ(ЗТ) |  |  |  | 4: чел.-ч; 7: 143.7842; 10: 57368.44 | [14 empty] | ОТ(ЗТ)
| 1-100-20 | Средний разряд работы 2,0 |  |  |  | чел.-ч | 10.4 |  | 143.7842 | 398.99 |  | 57368.44 | [15 empty] | Средний разряд работы 2,0
Н | 999-9900 | Строительный мусор |  |  |  | 4: т; 5: 0.03; 7: 0.41476 | [16 empty] | Строительный мусор
|  | Итого прямые затраты |  |  |  | 10: 57368.44 | [17 empty] | Итого прямые затраты
|  | ФОТ |  |  |  | 10: 57368.44 | [18 empty] | ФОТ
| Пр/812-097.0-1, Приказ № 812/пр от 21.12.2020 п.27,29 (в ред. пр. № 611/пр от 26.07.2022) | НР Стекольные, обойные и облицовочные работы (ремонтно-строительные) |  |  |  | % | 90 | 1.15 | 103.5 |  |  | 59376.34 | [18 empty] | НР Стекольные, обойные и облицовочные работы (ремонтно-строительные)
| Пр/774-097.0 | СП Стекольные, обойные и облицовочные работы (ремонтно-строительные) |  |  |  | 4: %; 5: 45; 7: 45; 10: 25815.8 | [18 empty] | СП Стекольные, обойные и облицовочные работы (ремонтно-строительные)
|  | Всего по позиции |  |  |  | 8: 10311.5; 10: 142560.58 | [19 empty] | Всего по позиции
4 | ГЭСНр53-01-001-01 панелей ПВХ | Разборка обшивки: неоштукатуренных деревянных стен |  |  |  | 4: 100 м2; 5: 3.042; 6: 1; 7: 3.042 | [13 empty] | Разборка обшивки: неоштукатуренных деревянных стен
|  | Объем=304,2 / 100 | [30 empty] | Объем=304,2 / 100
| 1 | ОТ(ЗТ) |  |  |  | 4: чел.-ч; 7: 37.4166; 10: 14436.07 | [14 empty] | ОТ(ЗТ)
| 1-100-16 | Средний разряд работы 1,6 |  |  |  | чел.-ч | 12.3 |  | 37.4166 | 385.82 |  | 14436.07 | [15 empty] | Средний разряд работы 1,6
| 2 | ЭМ |  |  |  | 10: 2123.42 | [14 empty] | ЭМ
|  | ОТм(ЗТм) |  |  |  | 4: чел.-ч; 7: 1.3689; 10: 901.95 | [14 empty] | ОТм(ЗТм)
| 91.05.05-015 | Краны на автомобильном ходу, грузоподъемность 16 т |  |  |  | маш.-ч | 0.45 |  | 1.3689 | 1551.19 |  | 2123.42 | [15 empty] | Краны на автомобильном ходу, грузоподъемность 16 т
| 4-100-060 | ОТм(Зтм) Средний разряд машинистов 6 |  |  |  | чел.-ч | 0.45 |  | 1.3689 | 658.89 |  | 901.95 | [21 empty] | ОТм(Зтм) Средний разряд машинистов 6
Н | 999-9900 | Строительный мусор |  |  |  | 4: т; 5: 0.94; 7: 2.8595 | [16 empty] | Строительный мусор
|  | Итого прямые затраты |  |  |  | 10: 17461.44 | [17 empty] | Итого прямые затраты
|  | ФОТ |  |  |  | 10: 15338.02 | [18 empty] | ФОТ
| Пр/812-087.0-1, Приказ № 812/пр от 21.12.2020 п.27,29 (в ред. пр. № 611/пр от 26.07.2022) | НР Стены (ремонтно-строительные) |  |  |  | % | 92 | 1.15 | 105.8 |  |  | 16227.63 | [18 empty] | НР Стены (ремонтно-строительные)
| Пр/774-087.0 | СП Стены (ремонтно-строительные) |  |  |  | 4: %; 5: 52; 7: 52; 10: 7975.77 | [18 empty] | СП Стены (ремонтно-строительные)
|  | Всего по позиции |  |  |  | 8: 13696.53; 10: 41664.84 | [19 empty] | Всего по позиции
5 | ГЭСНр57-01-002-01 | Разборка покрытий полов: из линолеума |  |  |  | 4: 100 м2; 5: 3.193; 6: 1; 7: 3.193 | [13 empty] | Разборка покрытий полов: из линолеума
|  | Объем=319,3 / 100 | [30 empty] | Объем=319,3 / 100
| 1 | ОТ(ЗТ) |  |  |  | 4: чел.-ч; 7: 36.3683; 10: 14510.58 | [14 empty] | ОТ(ЗТ)
| 1-100-20 | Средний разряд работы 2,0 |  |  |  | чел.-ч | 11.39 |  | 36.3683 | 398.99 |  | 14510.58 | [15 empty] | Средний разряд работы 2,0
| 2 | ЭМ |  |  |  | 10: 22.31 | [14 empty] | ЭМ
|  | ОТм(ЗТм) |  |  |  | 4: чел.-ч; 7: 0.41509; 10: 180.81 | [14 empty] | ОТм(ЗТм)
| 91.06.06-048 | Подъемники одномачтовые, грузоподъемность до 500 кг, высота подъема 45 м |  |  |  | маш.-ч | 0.13 |  | 0.41509 | 53.74 |  | 22.31 | [15 empty] | Подъемники одномачтовые, грузоподъемность до 500 кг, высота подъема 45 м
| 4-100-030 | ОТм(Зтм) Средний разряд машинистов 3 |  |  |  | чел.-ч | 0.13 |  | 0.41509 | 435.6 |  | 180.81 | [21 empty] | ОТм(Зтм) Средний разряд машинистов 3
Н | 999-9900 | Строительный мусор |  |  |  | 4: т; 5: 0.47; 7: 1.5007 | [16 empty] | Строительный мусор
|  | Итого прямые затраты |  |  |  | 10: 14713.7 | [17 empty] | Итого прямые затраты
|  | ФОТ |  |  |  | 10: 14691.39 | [18 empty] | ФОТ
| Пр/812-091.0-1, Приказ № 812/пр от 21.12.2020 п.27,29 (в ред. пр. № 611/пр от 26.07.2022) | НР Полы (ремонтно-строительные) |  |  |  | % | 89 | 1.15 | 102.35 |  |  | 15036.64 | [18 empty] | НР Полы (ремонтно-строительные)
| Пр/774-091.0 | СП Полы (ремонтно-строительные) |  |  |  | 4: %; 5: 49; 7: 49; 10: 7198.78 | [18 empty] | СП Полы (ремонтно-строительные)
|  | Всего по позиции |  |  |  | 8: 11571.91; 10: 36949.12 | [19 empty] | Всего по позиции
6 | ГЭСНр57-01-021-01 | Разборка отбойным молотком стяжек толщиной 20 мм: бетонных |  |  |  | 4: 100 м2; 5: 2.35; 6: 1; 7: 2.35 | [13 empty] | Разборка отбойным молотком стяжек толщиной 20 мм: бетонных
|  | Объем=(11,75/0,05) / 100 | [30 empty] | Объем=(11,75/0,05) / 100
| 1 | ОТ(ЗТ) |  |  |  | 4: чел.-ч; 7: 44.3915; 10: 17711.76 | [14 empty] | ОТ(ЗТ)
| 1-100-20 | Средний разряд работы 2,0 |  |  |  | чел.-ч | 18.89 |  | 44.3915 | 398.99 |  | 17711.76 | [15 empty] | Средний разряд работы 2,0
| 2 | ЭМ |  |  |  | 10: 3370.24 | [14 empty] | ЭМ
| 91.18.01-508 | Компрессоры винтовые передвижные с электродвигателем, давление до 1 МПа (10 атм), производительность до 5 м3/мин |  |  |  | маш.-ч | 9.6 |  | 22.56 | 146.6 |  | 3307.3 | [15 empty] | Компрессоры винтовые передвижные с электродвигателем, давление до 1 МПа (10 атм), производительность до 5 м3/мин
| 91.21.10-002 | Молотки отбойные пневматические при работе от передвижных компрессоров |  |  |  | маш.-ч | 9.6 |  | 22.56 | 2.79 |  | 62.94 | [15 empty] | Молотки отбойные пневматические при работе от передвижных компрессоров
Н | 999-9900 | Строительный мусор |  |  |  | 4: т; 5: 4.8; 7: 11.28 | [16 empty] | Строительный мусор
|  | Итого прямые затраты |  |  |  | 10: 21082 | [17 empty] | Итого прямые затраты
|  | ФОТ |  |  |  | 10: 17711.76 | [18 empty] | ФОТ
| Пр/812-091.0-1, Приказ № 812/пр от 21.12.2020 п.27,29 (в ред. пр. № 611/пр от 26.07.2022) | НР Полы (ремонтно-строительные) |  |  |  | % | 89 | 1.15 | 102.35 |  |  | 18127.99 | [18 empty] | НР Полы (ремонтно-строительные)
| Пр/774-091.0 | СП Полы (ремонтно-строительные) |  |  |  | 4: %; 5: 49; 7: 49; 10: 8678.76 | [18 empty] | СП Полы (ремонтно-строительные)
|  | Всего по позиции |  |  |  | 8: 20378.19; 10: 47888.75 | [19 empty] | Всего по позиции
7 | ГЭСНр57-01-021-04 | Добавлять или исключать на каждые 5 мм изменения толщины стяжки: к норме 57-01-021-01 |  |  |  | 4: 100 м2; 5: 2.35; 6: 1; 7: 2.35 | [13 empty] | Добавлять или исключать на каждые 5 мм изменения толщины стяжки: к норме 57-01-021-01
|  | Объем=235 / 100 | [30 empty] | Объем=235 / 100
|  | до толщ. 50 мм ПЗ=6 (ОЗП=6; ЭМ=6 к расх.; ЗПМ=6; МАТ=6 к расх.; ТЗ=6; ТЗМ=6) | [32 empty] | до толщ. 50 мм ПЗ=6 (ОЗП=6; ЭМ=6 к расх.; ЗПМ=6; МАТ=6 к расх.; ТЗ=6; ТЗМ=6)
| 1 | ОТ(ЗТ) |  |  |  | 4: чел.-ч; 7: 66.552; 10: 26553.58 | [14 empty] | ОТ(ЗТ)
| 1-100-20 | Средний разряд работы 2,0 |  |  |  | чел.-ч | 4.72 | 6 | 66.552 | 398.99 |  | 26553.58 | [15 empty] | Средний разряд работы 2,0
| 2 | ЭМ |  |  |  | 10: 5055.35 | [14 empty] | ЭМ
| 91.18.01-508 | Компрессоры винтовые передвижные с электродвигателем, давление до 1 МПа (10 атм), производительность до 5 м3/мин |  |  |  | маш.-ч | 2.4 | 6 | 33.84 | 146.6 |  | 4960.94 | [15 empty] | Компрессоры винтовые передвижные с электродвигателем, давление до 1 МПа (10 атм), производительность до 5 м3/мин
| 91.21.10-002 | Молотки отбойные пневматические при работе от передвижных компрессоров |  |  |  | маш.-ч | 2.4 | 6 | 33.84 | 2.79 |  | 94.41 | [15 empty] | Молотки отбойные пневматические при работе от передвижных компрессоров
Н | 999-9900 | Строительный мусор |  |  |  | 4: т; 5: 1.2; 6: 6; 7: 16.92 | [16 empty] | Строительный мусор
|  | Итого прямые затраты |  |  |  | 10: 31608.93 | [17 empty] | Итого прямые затраты
|  | ФОТ |  |  |  | 10: 26553.58 | [18 empty] | ФОТ
| Пр/812-091.0-1, Приказ № 812/пр от 21.12.2020 п.27,29 (в ред. пр. № 611/пр от 26.07.2022) | НР Полы (ремонтно-строительные) |  |  |  | % | 89 | 1.15 | 102.35 |  |  | 27177.59 | [18 empty] | НР Полы (ремонтно-строительные)
| Пр/774-091.0 | СП Полы (ремонтно-строительные) |  |  |  | 4: %; 5: 49; 7: 49; 10: 13011.25 | [18 empty] | СП Полы (ремонтно-строительные)
|  | Всего по позиции |  |  |  | 8: 30552.24; 10: 71797.77 | [19 empty] | Всего по позиции
|  | Итоги по разделу 1 Демонтажные работы : | [33 empty] | Итоги по разделу 1 Демонтажные работы :
|  | Итого прямые затраты (справочно) |  |  |  | 10: 245388.67 | [24 empty] | Итого прямые затраты (справочно)
|  | в том числе: | [34 empty] | в том числе:
|  | Оплата труда рабочих |  |  |  | 10: 227373.25 | [24 empty] | Оплата труда рабочих
|  | Эксплуатация машин |  |  |  | 10: 14344.1 | [24 empty] | Эксплуатация машин
|  | Оплата труда машинистов (Отм) |  |  |  | 10: 3169.97 | [24 empty] | Оплата труда машинистов (Отм)
|  | Материалы |  |  |  | 10: 501.35 | [24 empty] | Материалы
|  | Строительные работы |  |  |  | 10: 597266.35 | [24 empty] | Строительные работы
|  | в том числе: | [34 empty] | в том числе:
|  | оплата труда |  |  |  | 10: 227373.25 | [24 empty] | оплата труда
|  | эксплуатация машин и механизмов |  |  |  | 10: 14344.1 | [24 empty] | эксплуатация машин и механизмов
|  | оплата труда машинистов (Отм) |  |  |  | 10: 3169.97 | [24 empty] | оплата труда машинистов (Отм)
|  | материалы |  |  |  | 10: 501.35 | [24 empty] | материалы
|  | накладные расходы |  |  |  | 10: 240446.35 | [24 empty] | накладные расходы
|  | сметная прибыль |  |  |  | 10: 111431.33 | [24 empty] | сметная прибыль
|  | Итого ФОТ (справочно) |  |  |  | 10: 230543.22 | [24 empty] | Итого ФОТ (справочно)
|  | Итого накладные расходы (справочно) |  |  |  | 10: 240446.35 | [24 empty] | Итого накладные расходы (справочно)
|  | Итого сметная прибыль (справочно) |  |  |  | 10: 111431.33 | [24 empty] | Итого сметная прибыль (справочно)
|  | Итого по разделу 1 Демонтажные работы |  |  |  | 10: 597266.35 | [25 empty] | Итого по разделу 1 Демонтажные работы
Раздел 2. Вывоз мусора | [24 empty] | Раздел 2. Вывоз мусора
8 | 47-1 | Погрузка в автотранспортное средство: мусор строительный с погрузкой вручную |  |  |  | т | 48.6102 | 1 | 48.6102 | 1097.92 |  | 53370.15 | [13 empty] | Погрузка в автотранспортное средство: мусор строительный с погрузкой вручную
|  | Объем=4,05+11,58529+0,41476+2,85948+1,50071+11,28+16,92 | [30 empty] | Объем=4,05+11,58529+0,41476+2,85948+1,50071+11,28+16,92
|  | Всего по позиции |  |  |  | 10: 53370.15 | [19 empty] | Всего по позиции
9 | 01-20-1-01-0001 | Перевозка грузов I класса автомобилями бортовыми грузоподъемностью до 20 т по дорогам с усовершенствованным (асфальтобетонным, цементобетонным, железобетонным, обработанным органическим вяжущим) дорожным покрытием на расстояние 1 км |  |  |  | т | 48.6102 | 1 | 48.6102 | 265.06 |  | 12884.63 | [13 empty] | Перевозка грузов I класса автомобилями бортовыми грузоподъемностью до 20 т по дорогам с усовершенствованным (асфальтобетонным, цементобетонным, железобетонным, обработанным органическим вяжущим) дорожным покрытием на расстояние 1 км
|  | Всего по позиции |  |  |  | 10: 12884.63 | [19 empty] | Всего по позиции
|  | Итоги по разделу 2 Вывоз мусора : | [33 empty] | Итоги по разделу 2 Вывоз мусора :
|  | Итого прямые затраты (справочно) |  |  |  | 10: 66254.78 | [24 empty] | Итого прямые затраты (справочно)
|  | в том числе: | [34 empty] | в том числе:
|  | Материалы |  |  |  | 10: 12884.63 | [24 empty] | Материалы
|  | Перевозка |  |  |  | 10: 53370.15 | [24 empty] | Перевозка
|  | Строительные работы |  |  |  | 10: 66254.78 | [24 empty] | Строительные работы
|  | Строительные работы |  |  |  | 10: 12884.63 | [24 empty] | Строительные работы
|  | в том числе: | [34 empty] | в том числе:
|  | материалы |  |  |  | 10: 12884.63 | [24 empty] | материалы
|  | Перевозка |  |  |  | 10: 53370.15 | [24 empty] | Перевозка
|  | Итого по разделу 2 Вывоз мусора |  |  |  | 10: 66254.78 | [25 empty] | Итого по разделу 2 Вывоз мусора
|  | Итоги по смете: | [36 empty] | Итоги по смете:
|  | Итого прямые затраты (справочно) |  |  |  | 10: 311643.45 | [27 empty] | Итого прямые затраты (справочно)
|  | в том числе: | [37 empty] | в том числе:
|  | Оплата труда рабочих |  |  |  | 10: 227373.25 | [27 empty] | Оплата труда рабочих
|  | Эксплуатация машин |  |  |  | 10: 14344.1 | [27 empty] | Эксплуатация машин
|  | Оплата труда машинистов (Отм) |  |  |  | 10: 3169.97 | [27 empty] | Оплата труда машинистов (Отм)
|  | Материалы |  |  |  | 10: 13385.98 | [27 empty] | Материалы
|  | Перевозка |  |  |  | 10: 53370.15 | [27 empty] | Перевозка
|  | Строительные работы |  |  |  | 10: 663521.13 | [27 empty] | Строительные работы
|  | Строительные работы |  |  |  | 10: 610150.98 | [27 empty] | Строительные работы
|  | в том числе: | [37 empty] | в том числе:
|  | оплата труда |  |  |  | 10: 227373.25 | [27 empty] | оплата труда
|  | эксплуатация машин и механизмов |  |  |  | 10: 14344.1 | [27 empty] | эксплуатация машин и механизмов
|  | оплата труда машинистов (Отм) |  |  |  | 10: 3169.97 | [27 empty] | оплата труда машинистов (Отм)
|  | материалы |  |  |  | 10: 13385.98 | [27 empty] | материалы
|  | накладные расходы |  |  |  | 10: 240446.35 | [27 empty] | накладные расходы
|  | сметная прибыль |  |  |  | 10: 111431.33 | [27 empty] | сметная прибыль
|  | Перевозка |  |  |  | 10: 53370.15 | [27 empty] | Перевозка
|  | Итого ФОТ (справочно) |  |  |  | 10: 230543.22 | [27 empty] | Итого ФОТ (справочно)
|  | Итого накладные расходы (справочно) |  |  |  | 10: 240446.35 | [27 empty] | Итого накладные расходы (справочно)
|  | Итого сметная прибыль (справочно) |  |  |  | 10: 111431.33 | [27 empty] | Итого сметная прибыль (справочно)
|  | ВСЕГО по смете |  |  |  | 10: 663521.13 | [28 empty] | ВСЕГО по смете
| Составил: |  |  |  |  | 5: (Лишанова М.Е.) | [29 empty] | (Лишанова М.Е.)
[должность, подпись (инициалы, фамилия)]
Проверил:
[должность, подпись (инициалы, фамилия)]
¹ Под прочими затратами понимаются затраты, учитываемые в соответствии с пунктом 184 Методики.
² Под прочими работами понимаются затраты, учитываемые в соответствии с пунктами 122-128 Методики.