## Демонтажные общестроительные ра
Приложение № 3 к настоящим ТТ
Ведомость объёмов работ
Демонтажные общестроительные работы
№ п/п | Наименование работ | Ед. изм. | Кол-во
1 | 2 | 3 | 4
Раздел 1. Демонтажные работы |  |  |  |  | Раздел 1. Демонтажные работы
1 | Разборка: бетонных фундаментов | м3 | 1.62 | 1
2 | Разборка перегородок из гипсовых плит | 100 м2 | 1.2844 | 1
3 | Снятие обоев: простых и улучшенных | 100 м2 | 13.8254 | 1
4 | Разборка обшивки: неоштукатуренных деревянных стен панелей ПВХ | 100 м2 | 3.042 | 1
5 | Разборка покрытий полов: из линолеума | 100 м2 | 3.193 | 1
6 | Разборка отбойным молотком стяжек толщиной 50 мм: бетонных | 100 м2 | 2.35 | 1
7 | Демонтаж потолочных панелей | м2 | 1700.87
Раздел 2. Вывоз мусора |  |  |  |  | Раздел 2. Вывоз мусора
8 | Погрузка в автотранспортное средство мусора строительного для перевозки до склада временного хранения 0,2 км с погрузкой вручную | т | 48.4482 | 1
9 | Перевозка грузов I класса автомобилями-самосвалами грузоподъемностью до 15 т по дорогам с усовершенствованным (асфальтобетонным, цементобетонным, железобетонным, обработанным органическим вяжущим) дорожным покрытием на расстояние 0,2 км (перевозка до склада временного хранения) | т | 48.4482
10 | Погрузка в автотранспортное средство мусора строительного с погрузкой экскаваторами емкостью ковша до 0,5 м3 для перевозки до объекта размещения/захоронения отходов | т | 48.4482
11 | Перевозка грузов I класса автомобилями-самосвалами грузоподъемностью до 15 т по дорогам с усовершенствованным (асфальтобетонным, цементобетонным, железобетонным, обработанным органическим вяжущим) дорожным покрытием на расстояние 110 км до объекта размещения/захоронения отходов | т | 48.4482 | 1

## Демонтаж систем вентиляции
Ведомость объёмов работ
Демонтаж систем вентиляции и теплоснабжения
№ п/п | Наименование работ | Ед. изм. | Кол-во
1 | 2 | 3 | 4
Раздел 1. Устройство приспособлений для демонтажа |  |  |  |  | Раздел 1. Устройство приспособлений для демонтажа
1 | Установка и разборка внутренних трубчатых инвентарных лесов: при высоте помещений до 6 м | 100 м2 горизонтальной проекции | 0.98 | 1
Раздел 2. Демонтаж оборудования и воздуховодов |  |  |  |  | Раздел 2. Демонтаж оборудования и воздуховодов
Пс1 | [5 empty] | Пс1
2 | Демонтаж центробежных вентиляторов весом: свыше 0,05 до 0,12 т | 100 шт | 0.01 | 1
3 | При демонтаже вентиляторов с направляющими аппаратами добавлять: к норме 65-03-005-02 | 10 шт | 0.1 | 1
4 | Демонтаж: калориферов массой до 125 кг | 100 шт | 0.01 | 1
5 | Разборка воздуховодов из листовой стали толщиной: до 0,9 мм диаметром/периметром до 320 мм /1000 мм д.315,225,219 | 100 м2 | 0.437 | 1
6 | Демонтаж ОЗК 200х200 | шт | 3
Пс2 | [5 empty] | Пс2
7 | Демонтаж центробежных вентиляторов весом: свыше 0,12 до 0,4 т | 100 шт | 0.01 | 1
8 | При демонтаже вентиляторов с направляющими аппаратами добавлять: к норме 65-03-005-03 | 10 шт | 0.1 | 1
9 | Демонтаж: калориферов массой до 125 кг | 100 шт | 0.01 | 1
10 | Разборка воздуховодов из листовой стали толщиной: до 0,9 мм диаметром/периметром до 165 мм /540 мм д.100,125,150,160; 150*100 | 100 м2 | 0.87 | 1
11 | Разборка воздуховодов из листовой стали толщиной: до 0,9 мм диаметром/периметром до 320 мм /1000 мм д.200,280,315; 100*200, 150*150, 150*200 | 100 м2 | 0.6 | 1
12 | Разборка воздуховодов из листовой стали толщиной: до 0,9 мм диаметром/периметром до 495 мм /1550 мм д.355; 300*250; 200*400 | 100 м2 | 0.341 | 1
13 | Разборка воздуховодов из листовой стали толщиной: 1-2 мм диаметром/периметром до 660 мм /2070 мм 500*400 | 100 м2 | 0.288 | 1
Пс3 | [5 empty] | Пс3
14 | Демонтаж центробежных вентиляторов весом: свыше 0,12 до 0,4 т | 100 шт | 0.02 | 1
15 | При демонтаже вентиляторов с направляющими аппаратами добавлять: к норме 65-03-005-03 | 10 шт | 0.2 | 1
16 | Демонтаж: калориферов массой до 250 кг | 100 шт | 0.02 | 1
17 | Разборка воздуховодов из листовой стали толщиной: до 0,9 мм диаметром/периметром до 165 мм /540 мм 100*50; 50*150 | 100 м2 | 0.028 | 1
18 | Разборка воздуховодов из листовой стали толщиной: до 0,9 мм диаметром/периметром до 320 мм /1000 мм д.200,280,315; 150*150, 150*200, 200*200 | 100 м2 | 0.514 | 1
Пс4 | [5 empty] | Пс4
19 | Демонтаж центробежных вентиляторов весом: свыше 0,05 до 0,12 т | 100 шт | 0.01 | 1
20 | При демонтаже вентиляторов с направляющими аппаратами добавлять: к норме 65-03-005-02 | 10 шт | 0.1 | 1
21 | Демонтаж: калориферов массой до 125 кг | 100 шт | 0.01 | 1
22 | Разборка воздуховодов из листовой стали толщиной: до 0,9 мм диаметром/периметром до 165 мм /540 мм д.125 | 100 м2 | 0.012 | 1
23 | Разборка воздуховодов из листовой стали толщиной: до 0,9 мм диаметром/периметром до 495 мм /1550 мм д.400; 100*200 | 100 м2 | 0.149 | 1
24 | Разборка воздуховодов из листовой стали толщиной: до 0,9 мм диаметром/периметром до 660 мм /2070 мм 400*400 | 100 м2 | 0.144 | 1
25 | Демонтаж ОЗК 400х400 | шт | 1
Пс5 | [5 empty] | Пс5
26 | Демонтаж центробежных вентиляторов весом: свыше 0,12 до 0,4 т | 100 шт | 0.01 | 1
27 | При демонтаже вентиляторов с направляющими аппаратами добавлять: к норме 65-03-005-03 | 10 шт | 0.1 | 1
28 | Демонтаж: калориферов массой до 125 кг | 100 шт | 0.01 | 1
29 | Разборка воздуховодов из листовой стали толщиной: до 0,9 мм диаметром/периметром до 165 мм /540 мм 100*150 | 100 м2 | 0.025 | 1
30 | Разборка воздуховодов из листовой стали толщиной: до 0,9 мм диаметром/периметром до 320 мм /1000 мм 100*300, 150*150, 200*150, 200*200, 250*250 | 100 м2 | 0.287 | 1
31 | Разборка воздуховодов из листовой стали толщиной: до 0,9 мм диаметром/периметром до 495 мм /1550 мм 300*300, 350*300, 350*350 | 100 м2 | 0.446 | 1
32 | Разборка воздуховодов из листовой стали толщиной: 1-2 мм диаметром/периметром до 660 мм /2070 мм 500*400 | 100 м2 | 0.324 | 1
Пс6 | [5 empty] | Пс6
32 | Демонтаж центробежных вентиляторов весом: свыше 0,12 до 0,4 т | 100 шт | 0.01 | 1
33 | При демонтаже вентиляторов с направляющими аппаратами добавлять: к норме 65-03-005-03 | 10 шт | 0.1 | 1
34 | Демонтаж: калориферов массой до 125 кг | 100 шт | 0.01 | 1
35 | Разборка воздуховодов из листовой стали толщиной: 1-2 мм диаметром/периметром до 660 мм /2070 мм д.560; 500*450, 500*500 | 100 м2 | 0.421 | 1
36 | Разборка воздуховодов из листовой стали толщиной: до 0,9 мм диаметром/периметром до 495 мм /1550 мм 500*250 | 100 м2 | 0.375 | 1
37 | Разборка воздуховодов из листовой стали толщиной: до 0,9 мм диаметром/периметром до 660 мм /2070 мм 400*400 | 100 м2 | 0.096 | 1
Пс7 | [5 empty] | Пс7
38 | Демонтаж центробежных вентиляторов весом: до 0,05 т | 100 шт | 0.01 | 1
39 | При демонтаже вентиляторов с направляющими аппаратами добавлять: к норме 65-03-005-01 | 10 шт | 0.1 | 1
40 | Демонтаж: калориферов массой до 125 кг | 100 шт | 0.01 | 1
41 | Разборка воздуховодов из листовой стали толщиной: до 0,9 мм диаметром/периметром до 320 мм /1000 мм 200*200, 150*300, 200*300 | 100 м2 | 0.536 | 1
Пс8 | [5 empty] | Пс8
43 | Демонтаж центробежных вентиляторов весом: до 0,05 т | 100 шт | 0.01 | 1
44 | При демонтаже вентиляторов с направляющими аппаратами добавлять: к норме 65-03-005-01 | 10 шт | 0.1 | 1
45 | Демонтаж: калориферов массой до 125 кг | 100 шт | 0.01 | 1
46 | Разборка воздуховодов из листовой стали толщиной: до 0,9 мм диаметром/периметром до 495 мм /1550 мм 300*300, 500*250 | 100 м2 | 0.651 | 1
Пс9 | [5 empty] | Пс9
47 | Демонтаж центробежных вентиляторов весом: свыше 0,12 до 0,4 т | 100 шт | 0.01 | 1
48 | При демонтаже вентиляторов с направляющими аппаратами добавлять: к норме 65-03-005-03 | 10 шт | 0.1 | 1
49 | Демонтаж: калориферов массой до 125 кг | 100 шт | 0.01 | 1
50 | Разборка воздуховодов из листовой стали толщиной: до 0,9 мм диаметром/периметром до 320 мм /1000 мм 100*200 | 100 м2 | 0.006 | 1
51 | Разборка воздуховодов из листовой стали толщиной: до 0,9 мм диаметром/периметром до 495 мм /1550 мм 300*300, 350*350 | 100 м2 | 0.56 | 1
52 | Разборка воздуховодов из листовой стали толщиной: до 0,9 мм диаметром/периметром до 660 мм /2070 мм 400*400 | 100 м2 | 0.128 | 1
Пс10 | [5 empty] | Пс10
53 | Демонтаж центробежных вентиляторов весом: свыше 0,4 до 0,6 т | 100 шт | 0.01 | 1
54 | При демонтаже вентиляторов с направляющими аппаратами добавлять: к норме 65-03-005-04 | 10 шт | 0.1 | 1
55 | Разборка воздуховодов из листовой стали толщиной: 1-2 мм диаметром/периметром до 885 мм /2780 мм д.800, 550*800 | 100 м2 | 0.239 | 1
56 | Демонтаж воздуховодов из листовой оцинкованной стали и алюминия класса Н (нормальные) толщиной: 0,9 мм, периметром свыше 4500 до 5200 мм / демонтаж 800*1500 | 100 м2 | 0.23 | 1
Пс12 | [5 empty] | Пс12
57 | Разборка воздуховодов из листовой стали толщиной: до 0,9 мм диаметром/периметром до 320 мм /1000 мм 200*200, 250*250 | 100 м2 | 0.162 | 1
58 | Разборка воздуховодов из листовой стали толщиной: до 0,9 мм диаметром/периметром до 660 мм /2070 мм 250*600, 400*400 | 100 м2 | 0.613 | 1
59 | Разборка воздуховодов из листовой стали толщиной: 1-2 мм диаметром/периметром до 885 мм /2780 мм 600*600 | 100 м2 | 0.192 | 1
60 | Демонтаж сплит-систем с внутренним блоком настенного типа мощностью: свыше 8 кВт | компл | 2 | 1
61 | Демонтаж ОЗКП15 | шт | 1
Пс13, Пс14 | [5 empty] | Пс13, Пс14
62 | Демонтаж центробежных вентиляторов весом: свыше 0,05 до 0,12 т | 100 шт | 0.02 | 1
63 | При демонтаже вентиляторов с направляющими аппаратами добавлять: к норме 65-03-005-02 | 10 шт | 0.2 | 1
64 | Разборка воздуховодов из листовой стали толщиной: до 0,9 мм диаметром/периметром до 165 мм /540 мм 100*150 | 100 м2 | 0.1 | 1
65 | Разборка воздуховодов из листовой стали толщиной: до 0,9 мм диаметром/периметром до 320 мм /1000 мм 250*250, 300*150 | 100 м2 | 0.213 | 1
66 | Разборка воздуховодов из листовой стали толщиной: до 0,9 мм диаметром/периметром до 495 мм /1550 мм 300*250, 350*350, 400*250, 500*250 | 100 м2 | 0.303 | 1
67 | Разборка воздуховодов из листовой стали толщиной: до 0,9 мм диаметром/периметром до 660 мм /2070 мм 400*400 | 100 м2 | 0.528 | 1
Пс16 | [5 empty] | Пс16
68 | Демонтаж центробежных вентиляторов весом: свыше 0,6 до 1,0 т | 100 шт | 0.01 | 1
69 | При демонтаже вентиляторов с направляющими аппаратами добавлять: к норме 65-03-005-05 | 10 шт | 0.1 | 1
70 | Демонтаж воздуховодов из листовой оцинкованной стали и алюминия класса Н (нормальные) толщиной: 0,9 мм, периметром до 4500 мм/ демонтаж 1000*400 | 100 м2 | 0.42 | 1
71 | Демонтаж воздуховодов из листовой оцинкованной стали и алюминия класса Н (нормальные) толщиной: 0,9 мм, периметром до 4500 мм/ демонтаж 1000*1000 | 100 м2 | 0.6 | 1
Ус1 | [5 empty] | Ус1
72 | Демонтаж центробежных вентиляторов весом: до 0,05 т | 100 шт | 0.01 | 1
73 | При демонтаже вентиляторов с направляющими аппаратами добавлять: к норме 65-03-005-01 | 10 шт | 0.1 | 1
74 | Демонтаж: калориферов массой до 125 кг | 100 шт | 0.01 | 1
75 | Разборка воздуховодов из листовой стали толщиной: до 0,9 мм диаметром/периметром до 320 мм /1000 мм д.200, 280 | 100 м2 | 0.161 | 1
Вс1 | [5 empty] | Вс1
76 | Демонтаж центробежных вентиляторов весом: до 0,05 т | 100 шт | 0.01 | 1
77 | При демонтаже вентиляторов с направляющими аппаратами добавлять: к норме 65-03-005-01 | 10 шт | 0.1 | 1
78 | Разборка воздуховодов из листовой стали толщиной: до 0,9 мм диаметром/периметром до 165 мм /540 мм 100, 125, 150 | 100 м2 | 0.085 | 1
79 | Разборка воздуховодов из листовой стали толщиной: до 0,9 мм диаметром/периметром до 320 мм /1000 мм 100*200 | 100 м2 | 0.054 | 1
80 | Разборка воздуховодов из листовой стали толщиной: до 0,9 мм диаметром/периметром до 495 мм /1550 мм 400, 350*350 | 100 м2 | 0.131 | 1
81 | Разборка воздуховодов из листовой стали толщиной: до 0,9 мм диаметром/периметром до 660 мм /2070 мм 400*400 | 100 м2 | 0.096 | 1
Вс3 | [5 empty] | Вс3
82 | Демонтаж центробежных вентиляторов весом: свыше 0,12 до 0,4 т | 100 шт | 0.02 | 1
83 | При демонтаже вентиляторов с направляющими аппаратами добавлять: к норме 65-03-005-03 | 10 шт | 0.2 | 1
84 | Разборка воздуховодов из листовой стали толщиной: до 0,9 мм диаметром/периметром до 165 мм /540 мм 100, 160, 100*100 | 100 м2 | 0.238 | 1
85 | Разборка воздуховодов из листовой стали толщиной: до 0,9 мм диаметром/периметром до 320 мм /1000 мм 180, 200, 215, 315, 100*200, 100*250, 150*150, 150*200, 250*100 | 100 м2 | 0.581 | 1
86 | Разборка воздуховодов из листовой стали толщиной: до 0,9 мм диаметром/периметром до 495 мм /1550 мм 300*250, 300*300 | 100 м2 | 0.162 | 1
87 | Разборка воздуховодов из листовой стали толщиной: до 0,9 мм диаметром/периметром до 660 мм /2070 мм 400*400 | 100 м2 | 0.032 | 1
Вс4 | [5 empty] | Вс4
88 | Демонтаж центробежных вентиляторов весом: до 0,05 т | 100 шт | 0.01 | 1
89 | При демонтаже вентиляторов с направляющими аппаратами добавлять: к норме 65-03-005-01 | 10 шт | 0.1 | 1
90 | Разборка воздуховодов из листовой стали толщиной: до 0,9 мм диаметром/периметром до 165 мм /540 мм 100*100 | 100 м2 | 0.02 | 1
91 | Разборка воздуховодов из листовой стали толщиной: до 0,9 мм диаметром/периметром до 320 мм /1000 мм 150*200, 250*200 | 100 м2 | 0.103 | 1
92 | Установка зонтов над шахтами из листовой стали прямоугольного сечения периметром: 2600 мм/ демонтаж | шт | 1 | 1
Вс5 | [5 empty] | Вс5
93 | Демонтаж центробежных вентиляторов весом: до 0,05 т | 100 шт | 0.01 | 1
94 | При демонтаже вентиляторов с направляющими аппаратами добавлять: к норме 65-03-005-01 | 10 шт | 0.1 | 1
95 | Разборка воздуховодов из листовой стали толщиной: до 0,9 мм диаметром/периметром до 320 мм /1000 мм | 100 м2 | 0.282 | 1
Вс6 | [5 empty] | Вс6
96 | Демонтаж центробежных вентиляторов весом: свыше 0,12 до 0,4 т | 100 шт | 0.01 | 1
97 | При демонтаже вентиляторов с направляющими аппаратами добавлять: к норме 65-03-005-03 | 10 шт | 0.1 | 1
98 | Разборка воздуховодов из листовой стали толщиной: до 0,9 мм диаметром/периметром до 165 мм /540 мм 100, 125, 150, 160, 125*125, 130*130 | 100 м2 | 0.5588 | 1
99 | Разборка воздуховодов из листовой стали толщиной: до 0,9 мм диаметром/периметром до 320 мм /1000 мм 180,200,225,100*200,200*200,250*250 | 100 м2 | 1.174 | 1
100 | Разборка воздуховодов из листовой стали толщиной: до 0,9 мм диаметром/периметром до 495 мм /1550 мм 250*400 | 100 м2 | 0.091 | 1
101 | Разборка воздуховодов из листовой стали толщиной: до 0,9 мм диаметром/периметром до 660 мм /2070 мм 400*400,500*350,500*500 | 100 м2 | 0.514 | 1
102 | Разборка воздуховодов из листовой стали толщиной: до 0,9 мм диаметром/периметром до 885 мм /2780 мм 600*600 | 100 м2 | 0.36 | 1
103 | Разборка воздуховодов из листовой стали толщиной: 1-2 мм диаметром/периметром до 495 мм /1550 мм 325*4 прим. | 100 м2 | 0.0216 | 1
104 | Установка зонтов над шахтами из листовой стали прямоугольного сечения периметром: 2600 мм/ демонтаж | шт | 1 | 1
105 | Установка зонтов над шахтами из листовой стали прямоугольного сечения периметром: 3200 мм/ демонтаж | шт | 1 | 1
Вс8 | [5 empty] | Вс8
106 | Демонтаж центробежных вентиляторов весом: до 0,05 т | 100 шт | 0.01 | 1
107 | При демонтаже вентиляторов с направляющими аппаратами добавлять: к норме 65-03-005-01 | 10 шт | 0.1 | 1
108 | Разборка воздуховодов из листовой стали толщиной: до 0,9 мм диаметром/периметром до 320 мм /1000 мм 315 | 100 м2 | 0.396 | 1
109 | Разборка воздуховодов из листовой стали толщиной: 1-2 мм диаметром/периметром до 495 мм /1550 мм 325*4 прим. | 100 м2 | 0.408 | 1
110 | Установка зонтов над оборудованием/ демонтаж | м2 | 4 | 1
Вс9 | [5 empty] | Вс9
111 | Демонтаж центробежных вентиляторов весом: свыше 0,12 до 0,4 т | 100 шт | 0.01 | 1
112 | При демонтаже вентиляторов с направляющими аппаратами добавлять: к норме 65-03-005-03 | 10 шт | 0.1 | 1
113 | Разборка воздуховодов из листовой стали толщиной: до 0,9 мм диаметром/периметром до 165 мм /540 мм 100,100*150,120*120 | 100 м2 | 0.094 | 1
114 | Разборка воздуховодов из листовой стали толщиной: до 0,9 мм диаметром/периметром до 320 мм /1000 мм 100*200,150*150,250*250 | 100 м2 | 0.506 | 1
Вс10 | [5 empty] | Вс10
115 | Демонтаж центробежных вентиляторов весом: свыше 0,12 до 0,4 т | 100 шт | 0.01 | 1
116 | При демонтаже вентиляторов с направляющими аппаратами добавлять: к норме 65-03-005-03 | 10 шт | 0.1 | 1
117 | Разборка воздуховодов из листовой стали толщиной: до 0,9 мм диаметром/периметром до 660 мм /2070 мм 400*400, 350*500 | 100 м2 | 0.266 | 1
118 | Разборка воздуховодов из листовой стали толщиной: до 0,9 мм диаметром/периметром до 885 мм /2780 мм 600*500, 600*600 | 100 м2 | 0.782 | 1
119 | Установка зонтов над шахтами из листовой стали прямоугольного сечения периметром: 1000 мм/ демонтаж | шт | 1 | 1
120 | Установка зонтов над оборудованием/ демонтаж | м2 | 4.255 | 1
Вс11 | [5 empty] | Вс11
121 | Демонтаж центробежных вентиляторов весом: до 0,05 т | 100 шт | 0.01 | 1
122 | При демонтаже вентиляторов с направляющими аппаратами добавлять: к норме 65-03-005-01 | 10 шт | 0.1 | 1
123 | Разборка воздуховодов из листовой стали толщиной: до 0,9 мм диаметром/периметром до 165 мм /540 мм 100*150 | 100 м2 | 0.16 | 1
124 | Разборка воздуховодов из листовой стали толщиной: до 0,9 мм диаметром/периметром до 320 мм /1000 мм 150*150 | 100 м2 | 0.018 | 1
Вс12 | [5 empty] | Вс12
125 | Демонтаж центробежных вентиляторов весом: до 0,05 т | 100 шт | 0.01 | 1
126 | При демонтаже вентиляторов с направляющими аппаратами добавлять: к норме 65-03-005-01 | 10 шт | 0.1 | 1
127 | Разборка воздуховодов из листовой стали толщиной: до 0,9 мм диаметром/периметром до 165 мм /540 мм 160,100*150 | 100 м2 | 0.1 | 1
128 | Разборка воздуховодов из листовой стали толщиной: до 0,9 мм диаметром/периметром до 320 мм /1000 мм 200*300,250*250 | 100 м2 | 0.29 | 1
129 | Разборка воздуховодов из листовой стали толщиной: до 0,9 мм диаметром/периметром до 495 мм /1550 мм 350*200 | 100 м2 | 0.176 | 1
130 | Установка зонтов над оборудованием/ демонтаж | м2 | 1.495 | 1
Вс13 | [5 empty] | Вс13
131 | Демонтаж центробежных вентиляторов весом: до 0,05 т | 100 шт | 0.01 | 1
132 | При демонтаже вентиляторов с направляющими аппаратами добавлять: к норме 65-03-005-01 | 10 шт | 0.1 | 1
133 | Разборка воздуховодов из листовой стали толщиной: до 0,9 мм диаметром/периметром до 165 мм /540 мм 100*150 | 100 м2 | 0.085 | 1
134 | Разборка воздуховодов из листовой стали толщиной: до 0,9 мм диаметром/периметром до 320 мм /1000 мм 150*150 | 100 м2 | 0.048 | 1
135 | Разборка воздуховодов из листовой стали толщиной: до 0,9 мм диаметром/периметром до 495 мм /1550 мм 300*300,300*350,350*350,350*400 | 100 м2 | 0.704 | 1
Вс14 | [5 empty] | Вс14
136 | Демонтаж центробежных вентиляторов весом: до 0,05 т | 100 шт | 0.01 | 1
137 | При демонтаже вентиляторов с направляющими аппаратами добавлять: к норме 65-03-005-01 | 10 шт | 0.1 | 1
138 | Разборка воздуховодов из листовой стали толщиной: до 0,9 мм диаметром/периметром до 495 мм /1550 мм 355,300*300,500*250 | 100 м2 | 1.055 | 1
Вс15 | [5 empty] | Вс15
139 | Демонтаж центробежных вентиляторов весом: до 0,05 т | 100 шт | 0.01 | 1
140 | При демонтаже вентиляторов с направляющими аппаратами добавлять: к норме 65-03-005-01 | 10 шт | 0.1 | 1
141 | Разборка воздуховодов из листовой стали толщиной: до 0,9 мм диаметром/периметром до 165 мм /540 мм 100,150 | 100 м2 | 0.099 | 1
142 | Разборка воздуховодов из листовой стали толщиной: до 0,9 мм диаметром/периметром до 320 мм /1000 мм 150*200,200*300 | 100 м2 | 0.081 | 1
143 | Разборка воздуховодов из листовой стали толщиной: до 0,9 мм диаметром/периметром до 495 мм /1550 мм 300*300 | 100 м2 | 0.216 | 1
Вс16 | [5 empty] | Вс16
144 | Демонтаж центробежных вентиляторов весом: свыше 0,12 до 0,4 т | 100 шт | 0.01 | 1
145 | При демонтаже вентиляторов с направляющими аппаратами добавлять: к норме 65-03-005-03 | 10 шт | 0.1 | 1
146 | Разборка воздуховодов из листовой стали толщиной: до 0,9 мм диаметром/периметром до 320 мм /1000 мм 150*150,200*200,200*300 | 100 м2 | 0.4 | 1
147 | Разборка воздуховодов из листовой стали толщиной: до 0,9 мм диаметром/периметром до 495 мм /1550 мм 400,350*350 | 100 м2 | 0.103 | 1
148 | Разборка воздуховодов из листовой стали толщиной: до 0,9 мм диаметром/периметром до 660 мм /2070 мм 400*400 | 100 м2 | 0.048 | 1
Вс17 | [5 empty] | Вс17
149 | Демонтаж центробежных вентиляторов весом: свыше 0,12 до 0,4 т | 100 шт | 0.02 | 1
150 | При демонтаже вентиляторов с направляющими аппаратами добавлять: к норме 65-03-005-03 | 10 шт | 0.2 | 1
151 | Разборка воздуховодов из листовой стали толщиной: до 0,9 мм диаметром/периметром до 495 мм /1550 мм 300*300 | 100 м2 | 0.072 | 1
152 | Разборка воздуховодов из листовой стали толщиной: до 0,9 мм диаметром/периметром до 660 мм /2070 мм 400*400 | 100 м2 | 0.784 | 1
153 | Демонтаж ОЗКП | шт | 1
154 | Демонтаж ОЗКВ | шт | 2
Вс18 | [5 empty] | Вс18
155 | Демонтаж центробежных вентиляторов весом: свыше 0,12 до 0,4 т | 100 шт | 0.01 | 1
156 | При демонтаже вентиляторов с направляющими аппаратами добавлять: к норме 65-03-005-03 | 10 шт | 0.1 | 1
157 | Разборка воздуховодов из листовой стали толщиной: до 0,9 мм диаметром/периметром до 165 мм /540 мм 120*120 | 100 м2 | 0.024 | 1
158 | Разборка воздуховодов из листовой стали толщиной: до 0,9 мм диаметром/периметром до 320 мм /1000 мм 150*150 | 100 м2 | 0.036 | 1
159 | Разборка воздуховодов из листовой стали толщиной: до 0,9 мм диаметром/периметром до 495 мм /1550 мм 250*300,350*350 | 100 м2 | 0.346 | 1
160 | Разборка воздуховодов из листовой стали толщиной: до 0,9 мм диаметром/периметром до 660 мм /2070 мм 400*400 | 100 м2 | 0.064 | 1
Вс19 | [5 empty] | Вс19
161 | Демонтаж центробежных вентиляторов весом: до 0,05 т | 100 шт | 0.01 | 1
162 | При демонтаже вентиляторов с направляющими аппаратами добавлять: к норме 65-03-005-01 | 10 шт | 0.1 | 1
163 | Разборка воздуховодов из листовой стали толщиной: до 0,9 мм диаметром/периметром до 165 мм /540 мм 130*130 | 100 м2 | 0.1144 | 1
164 | Разборка воздуховодов из листовой стали толщиной: до 0,9 мм диаметром/периметром до 320 мм /1000 мм 100*200,150*150,200*150 | 100 м2 | 0.189 | 1
Вс20 | [5 empty] | Вс20
165 | Демонтаж центробежных вентиляторов весом: до 0,05 т | 100 шт | 0.01 | 1
166 | При демонтаже вентиляторов с направляющими аппаратами добавлять: к норме 65-03-005-01 | 10 шт | 0.1 | 1
167 | Разборка воздуховодов из листовой стали толщиной: до 0,9 мм диаметром/периметром до 165 мм /540 мм 120*120 | 100 м2 | 0.024 | 1
168 | Разборка воздуховодов из листовой стали толщиной: до 0,9 мм диаметром/периметром до 320 мм /1000 мм 100*200,150*150,250*150 | 100 м2 | 0.348 | 1
Вс21 | [5 empty] | Вс21
169 | Демонтаж центробежных вентиляторов весом: до 0,05 т | 100 шт | 0.01 | 1
170 | При демонтаже вентиляторов с направляющими аппаратами добавлять: к норме 65-03-005-01 | 10 шт | 0.1 | 1
171 | Разборка воздуховодов из листовой стали толщиной: до 0,9 мм диаметром/периметром до 320 мм /1000 мм | 100 м2 | 0.237 | 1
Вс24 | [5 empty] | Вс24
172 | Демонтаж центробежных вентиляторов весом: свыше 0,12 до 0,4 т | 100 шт | 0.02 | 1
173 | При демонтаже вентиляторов с направляющими аппаратами добавлять: к норме 65-03-005-03 | 10 шт | 0.2 | 1
174 | Разборка воздуховодов из листовой стали толщиной: до 0,9 мм диаметром/периметром до 165 мм /540 мм 160 | 100 м2 | 0.0653 | 1
175 | Разборка воздуховодов из листовой стали толщиной: до 0,9 мм диаметром/периметром до 495 мм /1000 мм 250*250 | 100 м2 | 0.1 | 1
176 | Разборка воздуховодов из листовой стали толщиной: до 0,9 мм диаметром/периметром до 660 мм /2070 мм 500*500 | 100 м2 | 0.74 | 1
177 | Установка зонтов над шахтами из листовой стали прямоугольного сечения периметром: 2000 мм | шт | 1 | 1
РА1,2 | [5 empty] | РА1,2
178 | Демонтаж центробежных вентиляторов весом: до 0,05 т | 100 шт | 0.01 | 1
179 | При демонтаже вентиляторов с направляющими аппаратами добавлять: к норме 65-03-005-01 | 10 шт | 0.1 | 1
Раздел 3. Демонтаж системы теплоснабжения |  |  |  |  | Раздел 3. Демонтаж системы теплоснабжения
180 | Разборка трубопроводов из водогазопроводных труб в зданиях и сооружениях на сварке диаметром: до 50 мм | 100 м | 2.65 | 1
181 | Разборка трубопроводов из водогазопроводных труб в зданиях и сооружениях на сварке диаметром: свыше 50 до 100 мм | 100 м | 1.8 | 1
182 | Разборка трубопроводов из водогазопроводных труб в зданиях и сооружениях на сварке диаметром: свыше 100 до 150 мм | 100 м | 0.04 | 1
183 | Снятие задвижек диаметром: до 100 мм | 100 шт | 0.04 | 1
184 | Снятие задвижек диаметром: свыше 100 до 150 мм | 100 шт | 0.02 | 1
185 | Снятие вентиля | 100 шт | 0.75 | 1
186 | Снятие клапанов фланцевых: приемных диаметром до 50 мм | 100 шт | 0.12 | 1
Раздел 4. Погрузка и вывоз демонтированного оборудования |  |  |  |  | Раздел 4. Погрузка и вывоз демонтированного оборудования
187 | Погрузка в автотранспортное средство: воздуховоды и детали вентиляционные для перевозки до склада временного хранения 0,2 км | т | 20.238 | 1
188 | Погрузка в автотранспортное средство: мусор строительный с погрузкой вручную для перевозки до склада временного хранения 0,2 км | т | 3.2128 | 1
189 | Разгрузка с автотранспортного средства: воздуховоды и детали вентиляционные на складе временного хранения | т | 20.238 | 1
190 | Перевозка грузов I класса, воздуховодов и деталей вентиляционных, автомобилями бортовыми грузоподъемностью до 20 т по дорогам с усовершенствованным (асфальтобетонным, цементобетонным, железобетонным, обработанным органическим вяжущим) дорожным покрытием до склада временного хранения 0,2 км | т | 20.238
191 | Перевозка грузов I класса, строительного мусора от разборки конструкций , автомобилями-самосвалами грузоподъемностью до 15 т по дорогам с усовершенствованным (асфальтобетонным, цементобетонным, железобетонным, обработанным органическим вяжущим) дорожным покрытием на расстояние 0,2 км до склада временного хранения | т | 3.2128 | 1
192 | Погрузка в автотранспортное средство мусора строительного с погрузкой экскаваторами емкостью ковша до 0,5 м3 для перевозки до объекта размещения/захоронения отходов | т | 3.2128
193 | Перевозка грузов I класса автомобилями-самосвалами грузоподъемностью до 15 т по дорогам с усовершенствованным (асфальтобетонным, цементобетонным, железобетонным, обработанным органическим вяжущим) дорожным покрытием на расстояние 110 км до объекта размещения/захоронения отходов | т | 3.2128

## Демонтаж систем электроборудова
Ведомость объёмов работ
Демонтаж систем электроснабжения и автоматизации
№ п/п | Наименование работ | Ед. изм. | Кол-во
1 | 2 | 3 | 4
Раздел 1. Демонтаж систем электроснабжения и автоматизации |  |  |  |  | Раздел 1. Демонтаж систем электроснабжения и автоматизации
Демонтаж системы электроснабжения и автоматизации ОС 261 | [5 empty] | Демонтаж системы электроснабжения и автоматизации ОС 261
1 | Шкаф (пульт) управления навесной, высота, ширина и глубина: до 1200х600х500 мм демонтаж | шт | 1 | 1
2 | Демонтаж кабеля | 100 м | 1.98 | 1
Демонтаж системы электроснабжения и автоматизации ОС 262 | [5 empty] | Демонтаж системы электроснабжения и автоматизации ОС 262
3 | Шкаф (пульт) управления навесной, высота, ширина и глубина: до 1200х600х500 мм демонтаж | шт | 1 | 1
4 | Демонтаж кабеля | 100 м | 3.6 | 1
Демонтаж системы электроснабжения и автоматизации ОС 263 | [5 empty] | Демонтаж системы электроснабжения и автоматизации ОС 263
5 | Шкаф (пульт) управления навесной, высота, ширина и глубина: до 1200х600х500 мм демонтаж | шт | 1 | 1
6 | Демонтаж кабеля | 100 м | 3.7 | 1
Демонтаж системы электроснабжения и автоматизации ОС 264 | [5 empty] | Демонтаж системы электроснабжения и автоматизации ОС 264
7 | Шкаф (пульт) управления навесной, высота, ширина и глубина: до 600х600х350 мм демонтаж | шт | 1 | 1
8 | Демонтаж кабеля | 100 м | 0.8 | 1
Демонтаж системы электроснабжения и автоматизации ОС 281 | [5 empty] | Демонтаж системы электроснабжения и автоматизации ОС 281
9 | Шкаф (пульт) управления навесной, высота, ширина и глубина: до 600х600х350 мм демонтаж | шт | 1 | 1
10 | Демонтаж кабеля | 100 м | 1.95 | 1
Демонтаж системы электроснабжения и автоматизации ОС 283 | [5 empty] | Демонтаж системы электроснабжения и автоматизации ОС 283
11 | Шкаф (пульт) управления навесной, высота, ширина и глубина: до 600х600х350 мм демонтаж | шт | 1 | 1
12 | Демонтаж кабеля | 100 м | 1.55 | 1
Демонтаж системы электроснабжения и автоматизации ОС 284 | [5 empty] | Демонтаж системы электроснабжения и автоматизации ОС 284
13 | Шкаф (пульт) управления навесной, высота, ширина и глубина: до 600х600х350 мм демонтаж | шт | 1 | 1
14 | Демонтаж кабеля | 100 м | 2.3 | 1
Демонтаж системы электроснабжения и автоматизации ОС 286 | [5 empty] | Демонтаж системы электроснабжения и автоматизации ОС 286
15 | Шкаф (пульт) управления навесной, высота, ширина и глубина: до 600х600х350 мм демонтаж | шт | 1 | 1
16 | Демонтаж кабеля | 100 м | 1.25 | 1
Демонтаж системы электроснабжения и автоматизации ОС 288 | [5 empty] | Демонтаж системы электроснабжения и автоматизации ОС 288
17 | Шкаф (пульт) управления навесной, высота, ширина и глубина: до 600х600х350 мм демонтаж | шт | 1 | 1
18 | Демонтаж кабеля | 100 м | 1.65 | 1
Демонтаж системы электроснабжения и автоматизации ОС 290 | [5 empty] | Демонтаж системы электроснабжения и автоматизации ОС 290
19 | Шкаф (пульт) управления навесной, высота, ширина и глубина: до 600х600х350 мм демонтаж | шт | 1 | 1
20 | Демонтаж кабеля | 100 м | 1.2 | 1
Демонтаж системы электроснабжения и автоматизации ОС 301 | [5 empty] | Демонтаж системы электроснабжения и автоматизации ОС 301
21 | Шкаф (пульт) управления навесной, высота, ширина и глубина: до 1200х600х500 мм демонтаж | шт | 1 | 1
22 | Демонтаж кабеля | 100 м | 2.3 | 1
Демонтаж системы электроснабжения и автоматизации ОС 291 | [5 empty] | Демонтаж системы электроснабжения и автоматизации ОС 291
23 | Шкаф (пульт) управления навесной, высота, ширина и глубина: до 600х600х350 мм демонтаж | шт | 1 | 1
24 | Демонтаж кабеля | 100 м | 1.6 | 1
Демонтаж системы электроснабжения Вс8 | [5 empty] | Демонтаж системы электроснабжения Вс8
25 | Шкаф (пульт) управления навесной, высота, ширина и глубина: до 600х600х350 мм демонтаж | шт | 1 | 1
26 | Демонтаж кабеля | 100 м | 0.5 | 1
Демонтаж системы электроснабжения и автоматизации ОС 293 | [5 empty] | Демонтаж системы электроснабжения и автоматизации ОС 293
27 | Шкаф (пульт) управления навесной, высота, ширина и глубина: до 600х600х350 мм демонтаж | шт | 1 | 1
28 | Демонтаж кабеля | 100 м | 1.8 | 1
Демонтаж системы электроснабжения и автоматизации ОС 258 | [5 empty] | Демонтаж системы электроснабжения и автоматизации ОС 258
29 | Шкаф (пульт) управления навесной, высота, ширина и глубина: до 600х600х350 мм демонтаж | шт | 1 | 1
30 | Демонтаж кабеля | 100 м | 1.2 | 1
Демонтаж системы электроснабжения и автоматизации ОС 297 | [5 empty] | Демонтаж системы электроснабжения и автоматизации ОС 297
31 | Шкаф (пульт) управления навесной, высота, ширина и глубина: до 600х600х350 мм демонтаж | шт | 1 | 1
32 | Демонтаж кабеля | 100 м | 1.65 | 1
Демонтаж системы электроснабжения и автоматизации ОС 259 | [5 empty] | Демонтаж системы электроснабжения и автоматизации ОС 259
33 | Шкаф (пульт) управления навесной, высота, ширина и глубина: до 600х600х350 мм демонтаж | шт | 1 | 1
34 | Демонтаж кабеля | 100 м | 0.4 | 1
Демонтаж системы электроснабжения Вс4 | [5 empty] | Демонтаж системы электроснабжения Вс4
35 | Шкаф (пульт) управления навесной, высота, ширина и глубина: до 600х600х350 мм демонтаж | шт | 1 | 1
36 | Демонтаж кабеля | 100 м | 0.3 | 1
Демонтаж системы электроснабжения Вс5 | [5 empty] | Демонтаж системы электроснабжения Вс5
37 | Шкаф (пульт) управления навесной, высота, ширина и глубина: до 600х600х350 мм демонтаж | шт | 1 | 1
38 | Демонтаж кабеля | 100 м | 0.3 | 1
Демонтаж системы электроснабжения и автоматизации ОС 256 | [5 empty] | Демонтаж системы электроснабжения и автоматизации ОС 256
39 | Шкаф (пульт) управления навесной, высота, ширина и глубина: до 600х600х350 мм демонтаж | шт | 1 | 1
40 | Демонтаж кабеля | 100 м | 0.6 | 1
Демонтаж системы электроснабжения и автоматизации ОС 257а | [5 empty] | Демонтаж системы электроснабжения и автоматизации ОС 257а
41 | Шкаф (пульт) управления навесной, высота, ширина и глубина: до 600х600х350 мм демонтаж | шт | 1 | 1
42 | Демонтаж кабеля | 100 м | 1.3 | 1
Демонтаж системы электроснабжения и автоматизации ОС282 | [5 empty] | Демонтаж системы электроснабжения и автоматизации ОС282
43 | Шкаф (пульт) управления навесной, высота, ширина и глубина: до 600х600х350 мм демонтаж | шт | 1 | 1
44 | Демонтаж кабеля | 100 м | 1.25 | 1
Демонтаж системы электроснабжения и автоматизации ОС287г | [5 empty] | Демонтаж системы электроснабжения и автоматизации ОС287г
45 | Шкаф (пульт) управления навесной, высота, ширина и глубина: до 600х600х350 мм демонтаж | шт | 1 | 1
46 | Демонтаж кабеля | 100 м | 0.6 | 1
Демонтаж системы электроснабжения и автоматизации ОС287в | [5 empty] | Демонтаж системы электроснабжения и автоматизации ОС287в
47 | Шкаф (пульт) управления навесной, высота, ширина и глубина: до 600х600х350 мм демонтаж | шт | 1 | 1
48 | Демонтаж кабеля | 100 м | 0.9 | 1
Демонтаж системы электроснабжения и автоматизации ОС287д (5 этаж) | [5 empty] | Демонтаж системы электроснабжения и автоматизации ОС287д (5 этаж)
49 | Шкаф (пульт) управления навесной, высота, ширина и глубина: до 600х600х350 мм демонтаж | шт | 1 | 1
50 | Демонтаж кабеля | 100 м | 0.8 | 1
Демонтаж системы электроснабжения и автоматизации ОС294 | [5 empty] | Демонтаж системы электроснабжения и автоматизации ОС294
51 | Шкаф (пульт) управления навесной, высота, ширина и глубина: до 600х600х350 мм демонтаж | шт | 1 | 1
52 | Демонтаж кабеля | 100 м | 1.4 | 1
Демонтаж системы электроснабжения и автоматизации ОС287б | [5 empty] | Демонтаж системы электроснабжения и автоматизации ОС287б
53 | Шкаф (пульт) управления навесной, высота, ширина и глубина: до 600х600х350 мм демонтаж | шт | 1 | 1
54 | Демонтаж кабеля | 100 м | 0.75 | 1
Демонтаж системы электроснабжения и автоматизации ОС292 | [5 empty] | Демонтаж системы электроснабжения и автоматизации ОС292
55 | Шкаф (пульт) управления навесной, высота, ширина и глубина: до 600х600х350 мм демонтаж | шт | 1 | 1
56 | Демонтаж кабеля | 100 м | 0.45 | 1
Демонтаж системы электроснабжения и автоматизации ОС 287д (чердак) | [5 empty] | Демонтаж системы электроснабжения и автоматизации ОС 287д (чердак)
57 | Шкаф (пульт) управления навесной, высота, ширина и глубина: до 600х600х350 мм демонтаж | шт | 1 | 1
58 | Демонтаж кабеля | 100 м | 1.3 | 1
Демонтаж системы электроснабжения и автоматизации ОС 199 | [5 empty] | Демонтаж системы электроснабжения и автоматизации ОС 199
59 | Шкаф (пульт) управления навесной, высота, ширина и глубина: до 600х600х350 мм демонтаж | шт | 1 | 1
60 | Демонтаж кабеля | 100 м | 2.8 | 1
Демонтаж системы электроснабжения и автоматизации ОС 298 | [5 empty] | Демонтаж системы электроснабжения и автоматизации ОС 298
61 | Шкаф (пульт) управления навесной, высота, ширина и глубина: до 600х600х350 мм демонтаж | шт | 1 | 1
62 | Демонтаж кабеля | 100 м | 3.4 | 1
Демонтаж системы электроснабжения В9 | [5 empty] | Демонтаж системы электроснабжения В9
63 | Шкаф (пульт) управления навесной, высота, ширина и глубина: до 600х600х350 мм демонтаж | шт | 1 | 1
64 | Демонтаж кабеля | 100 м | 0.5 | 1
Раздел 2. Демонтаж заземления |  |  |  |  | Раздел 2. Демонтаж заземления
65 | Рукав металлический наружным диаметром: до 48 мм/ демонтаж, в т.ч. коробки | 100 м | 0.42 | 1
66 | Демонтаж стальных труб, проложенных на скобах диаметром: свыше 40 до 80 мм | 100 м труб | 2.1 | 1
67 | Демонтаж кабеля | 100 м | 4.23 | 1
68 | Заземлитель горизонтальный из стали: полосовой сечением 160 мм2/ демонтаж | 100 м | 3.36 | 1
69 | Контактор постоянного тока на конструкции на ток: до 160 А/ демонтаж | шт | 42 | 1
70 | Блок-контактор на конструкции с количеством блок-контактов (вспомогательных контактов): до 12/ демонтаж блока ОЗКП, блока автоматического управления клапаном и блока ручного управления клапаном | шт | 27 | 1
71 | Автомат одно-, двух-, трехполюсный, устанавливаемый на конструкции: на стене или колонне, на ток до 100 А/ демонтаж автоматического выключателя в существующем РП и цепи управления в существующем РП | шт | 84 | 1
Раздел 3. Погрузка и вывоз демонтированного оборудования
72 | Погрузка в автотранспортное средство: прочие материалы, детали (с использованием погрузчика) для перевозки до склада временного хранения 0,2 км | т | 5.7365
73 | Погрузка в автотранспортное средство: мусор строительный с погрузкой вручную для перевозки до склада временного хранения 0,2 км | т | 4.6665
74 | Перевозка грузов I класса, шкафов,пультов и пр., автомобилями бортовыми грузоподъемностью до 20 т по дорогам с усовершенствованным (асфальтобетонным, цементобетонным, железобетонным, обработанным органическим вяжущим) дорожным покрытием до склада временного хранения 0,2 км | т | 5.7365
75 | Перевозка грузов I класса, строительного мусора от разборки конструкций , автомобилями-самосвалами грузоподъемностью до 15 т по дорогам с усовершенствованным (асфальтобетонным, цементобетонным, железобетонным, обработанным органическим вяжущим) дорожным покрытием на расстояние 0,2 км до склада временного хранения | т | 4.6665
76 | Разгрузка с автотранспортного средства: прочие материалы, детали (с использованием погрузчика) шкафов,пультов и пр. | т | 5.7365
77 | Погрузка в автотранспортное средство мусора строительного и шкафов с погрузкой экскаваторами емкостью ковша до 0,5 м3 для перевозки до объекта размещения/захоронения отходов | т | 4.6665
78 | Погрузка в автотранспортное средство: прочие материалы, детали (с использованием погрузчика) (погрузка шкафов и пр. для перевозки до объекта размещения/захоронения отходов) | т | 5.4945
79 | Перевозка грузов I класса автомобилями-самосвалами грузоподъемностью до 15 т по дорогам с усовершенствованным (асфальтобетонным, цементобетонным, железобетонным, обработанным органическим вяжущим) дорожным покрытием на расстояние 110 км до объекта размещения/захоронения отходов | т | 10.161

## Конструктивные решения
Ведомость объёмов работ
Конструктивные решения
№ п/п | Наименование работ | Ед. изм. | Кол-во
1 | 2 | 3 | 4
Раздел 1. Устройство проёмов в стенах здания |  |  |  |  | Раздел 1. Устройство проёмов в стенах здания
1 | Усиление конструктивных элементов: стен кирпичных стальными обоймами | т | 9.2789 | 1
2 | Раствор готовый кладочный, цементно-песчаный, М200 | м3 | 0.278 | 1
3 | Швеллеры стальные горячекатаные, марки стали 09Г2С, 12Г2С, № 27У-30У, № 27П-30П | т | 0.8618 | 1
4 | Швеллеры стальные горячекатаные, марки стали 09Г2С, 12Г2С, № 5У-10У, № 5П-10П | т | 0.1339 | 1
5 | Уголок стальной горячекатаный равнополочный, марка стали 09Г2С, 12Г2С, ширина полок 100-125 мм, толщина полки 6-16 мм | т | 8.0113 | 1
6 | Уголок стальной горячекатаный неравнополочный, марки стали Ст3сп, Ст3пс, ширина большей полки 63-160 мм, толщина 5-6 мм | т | 0.1131 | 1
7 | Прокат листовой горячекатаный, марки стали Ст3сп, Ст3пс, ширина 1200-3000 мм, толщина 1-8 мм | т | 0.1588 | 1
Раздел 2. Устройство проёмов в плитах перекрытия |  |  |  |  | Раздел 2. Устройство проёмов в плитах перекрытия
8 | Усиление конструктивных элементов: стен кирпичных стальными обоймами ж/б плит перекрытия | т | 4.2458 | 1
9 | Раствор готовый кладочный, цементно-песчаный, М200 | м3 | 0.127 | 1
10 | Двутавры с параллельными гранями полок, марки стали 09Г2С, 12Г2С, № 20Б-60Б | т | 1.9256 | 1
11 | Швеллеры стальные горячекатаные, марки стали 09Г2С, 12Г2С, № 12У-24У, № 12П-24П | т | 0.2282 | 1
12 | Швеллеры стальные горячекатаные, марки стали 09Г2С, 12Г2С, № 5У-10У, № 5П-10П | т | 0.4782 | 1
13 | Уголок стальной горячекатаный неравнополочный, марки стали Ст3сп, Ст3пс, ширина большей полки 63-160 мм, толщина 5-6 мм | т | 0.188 | 1
14 | Уголок стальной горячекатаный равнополочный, марка стали 09Г2С, 12Г2С, ширина полок 50-90 мм, толщина полки 3-9 мм | т | 0.96492 | 1
15 | Прокат листовой горячекатаный, марки стали Ст3сп, Ст3пс, ширина 1200-3000 мм, толщина 1-8 мм | т | 0.2801 | 1
16 | Прокат листовой горячекатаный, марки стали Ст3сп, Ст3пс, ширина 1200-3000 мм, толщина 9-12 мм | т | 0.1808 | 1
Раздел 3. Строительный мусор |  |  |  |  | Раздел 3. Строительный мусор
17 | Затаривание строительного мусора в мешки | т | 1.87 | 1
18 | Погрузка в автотранспортное средство мусора строительного для перевозки до склада временного хранения 0,2 км с погрузкой вручную | т | 1.87 | 1
19 | Перевозка грузов I класса автомобилями-самосвалами грузоподъемностью до 15 т по дорогам с усовершенствованным (асфальтобетонным, цементобетонным, железобетонным, обработанным органическим вяжущим) дорожным покрытием на расстояние 0,2 км (перевозка до склада временного хранения) | т | 1.87 | 1
20 | Погрузка в автотранспортное средство мусора строительного с погрузкой экскаваторами емкостью ковша до 0,5 м3 для перевозки до объекта размещения/захоронения отходов | т | 1.87
21 | Перевозка грузов I класса автомобилями-самосвалами грузоподъемностью до 15 т по дорогам с усовершенствованным (асфальтобетонным, цементобетонным, железобетонным, обработанным органическим вяжущим) дорожным покрытием на расстояние 110 км до объекта размещения/захоронения отходов | т | 1.87

## Общеобменная вентиляция
Ведомость объёмов работ
Монтаж общеобменной вентиляции
№ п/п | Наименование работ | Ед. изм. | Кол-во
1 | 3 | 4 | 5
Раздел 1. Приточные системы |  |  |  |  | Раздел 1. Приточные системы
Пс1 | [5 empty] | Пс1
1 | Установка камер приточных типовых: без секции орошения производительностью до 10 тыс.м3/час | шт | 1 | 1
2 | Кондиционер | шт | 1 | 1
3 | Установка узлов конденсатоотводчиков диаметром: 50 мм (установка узла регулирующего) | узел | 1 | 1
4 | Узел регулирующий | шт | 1 | 1
Пс2 | [5 empty] | Пс2
5 | Установка камер приточных типовых: без секции орошения производительностью до 31,5 тыс.м3/час | шт | 1 | 1
6 | Кондиционер | шт | 1 | 1
7 | Установка узлов конденсатоотводчиков диаметром: 32 мм (установка узла регулирующего) | узел | 1 | 1
8 | Узел регулирующий | шт | 1 | 1
Пс3 | [5 empty] | Пс3
9 | Установка камер приточных типовых: без секции орошения производительностью до 10 тыс.м3/час | шт | 1 | 1
10 | Кондиционер | шт | 1 | 1
11 | Установка узлов конденсатоотводчиков диаметром: 32 мм (установка узла регулирующего) | узел | 1 | 1
12 | Узел регулирующий | шт | 1 | 1
Пс4 | [5 empty] | Пс4
13 | Установка камер приточных типовых: без секции орошения производительностью до 10 тыс.м3/час | шт | 1 | 1
14 | Кондиционер | шт | 1 | 1
15 | Установка узлов конденсатоотводчиков диаметром: 32 мм (установка узла регулирующего) | узел | 1 | 1
16 | Узел регулирующий | шт | 1 | 1
Пс5 | [5 empty] | Пс5
17 | Установка камер приточных типовых: без секции орошения производительностью до 10 тыс.м3/час | шт | 1 | 1
18 | Кондиционер | шт | 1 | 1
19 | Установка узлов конденсатоотводчиков диаметром: 32 мм (установка узла регулирующего) | узел | 1 | 1
20 | Узел регулирующий | шт | 1 | 1
Пс6 | [5 empty] | Пс6
21 | Установка камер приточных типовых: без секции орошения производительностью до 10 тыс.м3/час | шт | 1 | 1
22 | Кондиционер | шт | 1 | 1
23 | Установка узлов конденсатоотводчиков диаметром: 32 мм (установка узла регулирующего) | узел | 1 | 1
24 | Узел регулирующий | шт | 1 | 1
Пс7 | [5 empty] | Пс7
25 | Установка камер приточных типовых: без секции орошения производительностью до 10 тыс.м3/час | шт | 1 | 1
26 | Кондиционер | шт | 1 | 1
27 | Установка узлов конденсатоотводчиков диаметром: 25 мм (установка узла регулирующего) | узел | 1 | 1
28 | Узел регулирующий | шт | 1 | 1
Пс8 | [5 empty] | Пс8
29 | Установка камер приточных типовых: без секции орошения производительностью до 10 тыс.м3/час | шт | 1 | 1
30 | Кондиционер | шт | 1 | 1
31 | Установка узлов конденсатоотводчиков диаметром: 25 мм (установка узла регулирующего) | узел | 1 | 1
32 | Узел регулирующий | шт | 1 | 1
Пс9 | [5 empty] | Пс9
33 | Установка канальных вентиляторов массой до 10 кг | шт | 1 | 1
34 | Вентилятор | шт | 1 | 1
35 | Установка заслонок воздушных и клапанов воздушных КВР с электрическим или пневматическим приводом: диаметром до 250 мм | шт | 1 | 1
36 | Клапан | шт | 1 | 1
37 | Хомут | шт | 5 | 1
38 | Корпус фильтра | шт | 1 | 1
39 | Кассета фильтрующая | шт | 1 | 1
40 | Присоединение к зажимам жил проводов или кабелей сечением: до 2,5 мм2 (РД 12-2024-П-АК1 л. 20 кабель КВВГнг(А)-LS 5х1.5) | 100 шт | 0.05 | 1
41 | Установка воздухонагревателей однорядных без обводного канала производительностью: до 31,5 тыс.м3/час | шт | 1 | 1
42 | Воздухонагреватель | шт | 1 | 1
43 | Установка шумоглушителей вентиляционных трубчатых круглого сечения типа: ГТК 1-2, диаметр обечайки 200 мм | шт | 1 | 1
44 | Шумоглушитель | шт | 1 | 1
45 | Установка узлов конденсатоотводчиков диаметром: 25 мм (установка узла регулирующего) | узел | 1 | 1
46 | Узел регулирующий | шт | 1 | 1
Пс10 | [5 empty] | Пс10
47 | Установка воздухонагревателей однорядных для обводного канала производительностью: до 10 тыс.м3/час | шт | 1 | 1
48 | Кондиционер | шт | 1 | 1
49 | Установка узлов конденсатоотводчиков диаметром: 25 мм (установка узла регулирующего) | узел | 1 | 1
50 | Узел регулирующий | шт | 1 | 1
Пс12 | [5 empty] | Пс12
51 | Установка камер приточных типовых: без секции орошения производительностью до 10 тыс.м3/час | шт | 1 | 1
52 | Кондиционер | шт | 1 | 1
53 | Установка узлов конденсатоотводчиков диаметром: 32 мм (установка узла регулирующего) | узел | 1 | 1
54 | Узел регулирующий | шт | 1 | 1
Пс13 | [5 empty] | Пс13
55 | Установка камер приточных типовых: без секции орошения производительностью до 10 тыс.м3/час | шт | 1 | 1
56 | Кондиционер | шт | 1 | 1
57 | Установка узлов конденсатоотводчиков диаметром: 32 мм (установка узла регулирующего) | узел | 1 | 1
58 | Узел регулирующий | шт | 1 | 1
Пс14 | [5 empty] | Пс14
59 | Установка камер приточных типовых: без секции орошения производительностью до 10 тыс.м3/час | шт | 1 | 1
60 | Кондиционер | шт | 1 | 1
61 | Установка узлов конденсатоотводчиков диаметром: 32 мм (установка узла регулирующего) | узел | 1 | 1
62 | Узел регулирующий | шт | 1 | 1
Пс15 | [5 empty] | Пс15
63 | Установка камер приточных типовых: без секции орошения производительностью до 10 тыс.м3/час | шт | 1 | 1
64 | Кондиционер | шт | 1 | 1
65 | Установка узлов конденсатоотводчиков диаметром: 32 мм (установка узла регулирующего) | узел | 1 | 1
66 | Узел регулирующий | шт | 1 | 1
Раздел 2. Вентиляционные системы |  |  |  |  | Раздел 2. Вентиляционные системы
Вс1 | [5 empty] | Вс1
67 | Установка вентиляторов радиальных массой: свыше 0,05 до 0,12 т | шт | 1 | 1
68 | Вентилятор | шт | 1 | 1
69 | Присоединение к зажимам жил проводов или кабелей сечением: до 2,5 мм2 (РД 12-2024-П-АК1 л. 26 КГВВнг(A)-LS 2х1,5 и КГВВнг(A)-LS 2х1,5) ОУ п. 1.20.11. | 100 шт | 0.04 | 1
70 | Присоединение к зажимам жил проводов или кабелей сечением: до 16 мм2 (РД 12-2024-П-АК1 л. 26 ВВГнг(А)-LS 4x10 мм2) | 100 шт | 0.04 | 1
71 | Установка шумоглушителей вентиляционных трубчатых типа: ГТП 1-1 сечением 200х100 мм | шт | 1 | 1
72 | Шумоглушитель | шт | 1 | 1
73 | Гибкая вставка | шт | 2 | 1
Вс1.1 | [5 empty] | Вс1.1
74 | Установка канальных вентиляторов массой до 10 кг | шт | 1 | 1
75 | Вентилятор | шт | 1 | 1
76 | Установка заслонок воздушных и клапанов воздушных КВР с электрическим или пневматическим приводом: диаметром до 250 мм | шт | 1 | 1
77 | Клапан | шт | 1 | 1
78 | Хомут | шт | 3 | 1
79 | Присоединение к зажимам жил проводов или кабелей сечением: до 2,5 мм2 (РД 12-2024-П-АК1 л.65 кабель КВВГнг(А)-LS 5х1.5) | 100 шт | 0.05 | 1
80 | Установка шумоглушителей вентиляционных трубчатых круглого сечения типа: ГТК 1-2, диаметр обечайки 200 мм | шт | 1 | 1
81 | Шумоглушитель | шт | 1 | 1
Вс1.2, Вс4 (осн+рез), Вс9, Вс19 | [5 empty] | Вс1.2, Вс4 (осн+рез), Вс9, Вс19
82 | Установка канальных вентиляторов массой до 10 кг | шт | 5 | 1
83 | Вентилятор | шт | 5 | 1
84 | Установка заслонок воздушных и клапанов воздушных КВР с электрическим или пневматическим приводом: диаметром до 250 мм | шт | 5 | 1
85 | Клапан | шт | 5 | 1
86 | Хомут | шт | 15 | 1
87 | Присоединение к зажимам жил проводов или кабелей сечением: до 2,5 мм2 (РД 12-2024-П-АК1 л.68,71,53,32 кабель КВВГнг(А)-LS 5х1.5) | 100 шт | 0.25 | 1
88 | Установка шумоглушителей вентиляционных трубчатых круглого сечения типа: ГТК 1-3, диаметр обечайки 250 мм | шт | 1 | 1
89 | Шумоглушитель | шт | 1 | 1
Вс1.3, Вс2 | [5 empty] | Вс1.3, Вс2
90 | Установка канальных вентиляторов массой до 10 кг | шт | 2 | 1
91 | Вентилятор | шт | 2 | 1
92 | Установка заслонок воздушных и клапанов воздушных КВР с электрическим или пневматическим приводом: диаметром до 250 мм | шт | 2 | 1
93 | Клапан | шт | 2 | 1
94 | Хомут | шт | 6 | 1
95 | Присоединение к зажимам жил проводов или кабелей сечением: до 6 мм2 (РД 12-2024-П-АК1 л.47 кабель КВВГнг(А)-LS 5х1.5) | 100 шт | 0.1 | 1
96 | Установка шумоглушителей вентиляционных трубчатых круглого сечения типа: ГТК 1-1, диаметр обечайки 125 мм | шт | 2 | 1
97 | Шумоглушитель | шт | 2 | 1
Вс3, Вс7, Вс8, Вс13 | [5 empty] | Вс3, Вс7, Вс8, Вс13
98 | Установка вентиляторов радиальных массой: до 0,05 т | шт | 4 | 1
99 | Вентилятор | шт | 4 | 1
100 | Присоединение к зажимам жил проводов или кабелей сечением: до 16 мм2 (РД 12-2024-П-АК1 л. 8,5, ВВГнг(А)-LS 4x10 мм2) | 100 шт | 0.08 | 1
101 | Присоединение к зажимам жил проводов или кабелей сечением: до 2,5 мм2 (РД 12-2024-П-АК1 л. 35 ВВГнг(А)-LS 4x2.5 мм2)(РД 12-2024-П-АК1 л. 74 , 12-2024-П-ЭМ2 л.17 ВВГнг(А)-LS 4x2.5 мм2) | 100 шт | 0.08 | 1
102 | Установка виброизолятора: номер 38 | 10 шт | 0.4 | 1
103 | Комплект виброизоляторов | шт | 4 | 1
104 | Соединитель мягкий | шт | 4 | 1
105 | Соединитель мягкий | шт | 4 | 1
Вс5 | [5 empty] | Вс5
106 | Установка канальных вентиляторов массой до 10 кг | шт | 1 | 1
107 | Вентилятор | шт | 1 | 1
108 | Установка заслонок воздушных и клапанов воздушных КВР с электрическим или пневматическим приводом: диаметром до 355 мм | шт | 1 | 1
109 | Клапан | шт | 1 | 1
110 | Хомут | шт | 3 | 1
111 | Присоединение к зажимам жил проводов или кабелей сечением: до 2,5 мм2 (РД 12-2024-П-АК1 л. 50 кабель КВВГнг(А)-LS 5х1.5) | 100 шт | 0.05 | 1
Вс6 | [5 empty] | Вс6
112 | Установка вентиляторов радиальных массой: до 0,05 т | шт | 1 | 1
113 | Вентилятор | шт | 1 | 1
114 | Присоединение к зажимам жил проводов или кабелей сечением: до 16 мм2 (РД 12-2024-П-АК1 л. 41 ВВГнг(А)-LS 4x10 мм2) | 100 шт | 0.04 | 1
115 | Установка виброизолятора: номер 38 | 10 шт | 0.1 | 1
116 | Комплект виброизоляторов | шт | 1 | 1
117 | Соединитель мягкий | шт | 1 | 1
118 | Соединитель мягкий | шт | 1 | 1
Вс10 | [5 empty] | Вс10
119 | Установка вентиляторов радиальных массой: до 0,05 т | шт | 1 | 1
120 | Вентилятор | шт | 1 | 1
121 | Присоединение к зажимам жил проводов или кабелей сечением: до 6 мм2 (РД 12-2024-П-АК1 л. 11 ВВГнг(А)-LS 4x4 мм2) | 100 шт | 0.04 | 1
122 | Установка виброизолятора: номер 38 | 10 шт | 0.1 | 1
123 | Комплект виброизоляторов | шт | 1 | 1
124 | Соединитель мягкий | шт | 1 | 1
125 | Соединитель мягкий | шт | 1 | 1
Вс11 | [5 empty] | Вс11
126 | Установка канальных вентиляторов массой до 10 кг | шт | 1 | 1
127 | Вентилятор | шт | 1 | 1
128 | Установка заслонок воздушных и клапанов воздушных КВР с электрическим или пневматическим приводом: диаметром до 250 мм | шт | 1 | 1
129 | Клапан | шт | 1 | 1
130 | Хомут | шт | 3 | 1
131 | Присоединение к зажимам жил проводов или кабелей сечением: до 2,5 мм2 (РД 12-2024-П-АК1 л. 56 кабель КВВГнг(А)-LS 5х1.5) | 100 шт | 0.05 | 1
132 | Установка шумоглушителей вентиляционных трубчатых круглого сечения типа: ГТК 1-1, диаметр обечайки 125 мм | шт | 1 | 1
133 | Шумоглушитель | шт | 1 | 1
Вс12, Вс14, Вс18 | [5 empty] | Вс12, Вс14, Вс18
134 | Установка вентиляторов радиальных массой: до 0,05 т | шт | 3 | 1
135 | Вентилятор | шт | 3 | 1
136 | Присоединение к зажимам жил проводов или кабелей сечением: до 2,5 мм2 (РД 12-2024-П-АК1 л. 35,17, ВВГнг(А)-LS 4x2.5 мм2) | 100 шт | 0.08 | 1
137 | Присоединение к зажимам жил проводов или кабелей сечением: до 6 мм2 (РД 12-2024-П-АК1 л. 23 ВВГнг(А)-LS 4x6 мм2) | 100 шт | 0.04 | 1
138 | Установка виброизолятора: номер 38 | 10 шт | 0.3 | 1
139 | Комплект виброизоляторов | шт | 3 | 1
140 | Соединитель мягкий | шт | 3 | 1
141 | Соединитель мягкий | шт | 3 | 1
Вс15 | [5 empty] | Вс15
142 | Установка вентиляторов радиальных массой: до 0,05 т | шт | 1 | 1
143 | Вентилятор | шт | 1 | 1
144 | Присоединение к зажимам жил проводов или кабелей сечением: до 16 мм2 (РД 12-2024-П-АК1 л. 14 ВВГнг(А)-LS 4x10 мм2) | 100 шт | 0.04 | 1
145 | Установка виброизолятора: номер 38 | 10 шт | 0.1 | 1
146 | Комплект виброизоляторов | шт | 1 | 1
147 | Соединитель мягкий | шт | 1 | 1
148 | Соединитель мягкий | шт | 1 | 1
Вс16 | [5 empty] | Вс16
149 | Установка вентиляторов радиальных массой: до 0,05 т | шт | 1 | 1
150 | Вентилятор | шт | 1 | 1
151 | Присоединение к зажимам жил проводов или кабелей сечением: до 6 мм2 (РД 12-2024-П-АК1 л. 20 ВВГнг(А)-LS 4x6 мм2) | 100 шт | 0.04 | 1
152 | Установка виброизолятора: номер 38 | 10 шт | 0.1 | 1
153 | Комплект виброизоляторов | шт | 1 | 1
154 | Соединитель мягкий | шт | 1 | 1
155 | Соединитель мягкий | шт | 1 | 1
Вс17 (осн.+рез.) | [5 empty] | Вс17 (осн.+рез.)
156 | Установка вентиляторов радиальных массой: до 0,05 т | шт | 2 | 1
157 | Вентилятор | шт | 2 | 1
158 | Присоединение к зажимам жил проводов или кабелей сечением: до 6 мм2 (РД 12-2024-П-АК1 л. 38 ВВГнг(А)-LS 4x4 мм2) | 100 шт | 0.08 | 1
159 | Установка виброизолятора: номер 38 | 10 шт | 0.2 | 1
160 | Комплект виброизоляторов | шт | 2 | 1
161 | Соединитель мягкий | шт | 2 | 1
162 | Соединитель мягкий | шт | 2 | 1
Вс20 | [5 empty] | Вс20
163 | Установка канальных вентиляторов массой до 10 кг | шт | 1 | 1
164 | Вентилятор | шт | 1 | 1
165 | Установка заслонок воздушных и клапанов воздушных КВР с электрическим или пневматическим приводом: периметром до 2400 мм | шт | 1 | 1
166 | Клапан | шт | 1 | 1
167 | Гибкая вставка | шт | 2 | 1
168 | Присоединение к зажимам жил проводов или кабелей сечением: до 2,5 мм2 (РД 12-2024-П-АК1 л. 32 кабель КВВГнг(А)-LS 5х1.5) | 100 шт | 0.05 | 1
169 | Установка шумоглушителей вентиляционных трубчатых типа: ГТП 1-1 сечением 200х100 мм | шт | 1 | 1
170 | Шумоглушитель | шт | 1 | 1
Вс21 | [5 empty] | Вс21
171 | Установка канальных вентиляторов массой до 10 кг | шт | 1 | 1
172 | Вентилятор | шт | 1 | 1
173 | Установка заслонок воздушных и клапанов воздушных КВР с электрическим или пневматическим приводом: диаметром до 250 мм | шт | 1 | 1
174 | Клапан | шт | 1 | 1
175 | Хомут | шт | 4 | 1
176 | Присоединение к зажимам жил проводов или кабелей сечением: до 2,5 мм2 (РД 12-2024-П-АК1 л. 59 кабель КВВГнг(А)-LS 5х1.5) | 100 шт | 0.05 | 1
Вс22 | [5 empty] | Вс22
177 | Установка канальных вентиляторов массой до 10 кг | шт | 1 | 1
178 | Вентилятор | шт | 1 | 1
179 | Установка заслонок воздушных и клапанов воздушных КВР с электрическим или пневматическим приводом: диаметром до 250 мм | шт | 1 | 1
180 | Клапан | шт | 1 | 1
181 | Хомут | шт | 4 | 1
182 | Присоединение к зажимам жил проводов или кабелей сечением: до 2,5 мм2 (РД 12-2024-П-АК1 л. 62 кабель КВВГнг(А)-LS 5х1.5) | 100 шт | 0.05 | 1
Вс23 (осн+рез) | [5 empty] | Вс23 (осн+рез)
183 | Установка вентиляторов радиальных массой: до 0,05 т | шт | 2 | 1
184 | Вентилятор | шт | 2 | 1
185 | Присоединение к зажимам жил проводов или кабелей сечением: до 2,5 мм2 (РД 12-2024-П-АК1 л. 77, 12-2024-П-ЭМ2 л. 9 ВВГнг(А)-LS 4x2,5 мм2) | 100 шт | 0.08 | 1
186 | Установка виброизолятора: номер 38 | 10 шт | 0.2 | 1
187 | Комплект виброизоляторов | шт | 2 | 1
188 | Соединитель мягкий | шт | 2 | 1
189 | Соединитель мягкий | шт | 2 | 1
Вс24 | [5 empty] | Вс24
190 | Установка канальных вентиляторов массой до 10 кг | шт | 1 | 1
191 | Вентилятор | шт | 1 | 1
192 | Гибкая вставка | шт | 2 | 1
193 | Установка заслонок воздушных и клапанов воздушных КВР с электрическим или пневматическим приводом: периметром до 2400 мм | шт | 1 | 1
194 | Клапан | шт | 1 | 1
195 | Присоединение к зажимам жил проводов или кабелей сечением: до 2,5 мм2 (РД 12-2024-П-АК1 л. 29 кабель КВВГнг(А)-LS 5х1.5) | 100 шт | 0.05 | 1
Воздушно-тепловая завеса | [5 empty] | Воздушно-тепловая завеса
196 | Обогреватели инфракрасные мощностью: свыше 2,2 до 10 кВт (Установка Электрической воздушно-тепловой завесы) | 10 шт | 0.2 | 1
197 | Воздушно-тепловая завеса | шт | 2 | 1
Пылеулавливающий агрегат | [5 empty] | Пылеулавливающий агрегат
198 | Установка агрегатов вентиляционных пылеулавливающих | шт | 2 | 1
199 | Агрегат пылеулавливающий | шт | 2 | 1
Раздел 3. Установка дроссель-клапанов |  |  |  |  | Раздел 3. Установка дроссель-клапанов
200 | Установка заслонок воздушных и клапанов воздушных КВР с ручным приводом: диаметром до 250 мм | шт | 38 | 1
201 | Дроссель-клапан в обечайке с сектором управления из тонколистовой оцинкованной и сортовой стали, круглый, диаметр 100 мм | шт | 9 | 1
202 | Дроссель-клапан в обечайке с сектором управления из тонколистовой оцинкованной и сортовой стали, круглый, диаметр 125 мм | шт | 8 | 1
203 | Дроссель-клапан в обечайке с сектором управления из тонколистовой оцинкованной и сортовой стали, круглый, диаметр 160 мм | шт | 9 | 1
204 | Дроссель-клапан в обечайке с сектором управления из тонколистовой оцинкованной и сортовой стали, круглый, диаметр 200 мм | шт | 8 | 1
205 | Дроссель-клапан в обечайке с сектором управления из тонколистовой оцинкованной и сортовой стали, круглый, диаметр 250 мм | шт | 4 | 1
206 | Установка заслонок воздушных и клапанов воздушных КВР с ручным приводом: диаметром до 355 мм | шт | 2 | 1
207 | Дроссель-клапан в обечайке с сектором управления из тонколистовой оцинкованной и сортовой стали, круглый, диаметр 315 мм | шт | 2 | 1
208 | Установка заслонок воздушных и клапанов воздушных КВР с ручным приводом: диаметром до 560 мм | шт | 1 | 1
209 | Дроссель-клапан в обечайке с сектором управления из тонколистовой оцинкованной и сортовой стали, круглый, диаметр 400 мм | шт | 1 | 1
210 | Установка заслонок воздушных и клапанов воздушных КВР с ручным приводом: периметром до 1000 мм | шт | 17 | 1
211 | Дроссель-клапан в обечайке с сектором управления из тонколистовой оцинкованной и сортовой стали, прямоугольный, периметр до 600 мм | шт | 8 | 1
212 | Дроссель-клапан для регулирования расхода воздуха в обечайке с сектором управления из оцинкованной стали, прямоугольный, периметр 1000 мм | шт | 1 | 1
213 | Дроссель-клапан в обечайке с сектором управления из тонколистовой оцинкованной и сортовой стали, прямоугольный, периметр от 601 до 1600 мм | шт | 8 | 1
214 | Установка заслонок воздушных и клапанов воздушных КВР с ручным приводом: периметром до 1600 мм | шт | 6 | 1
215 | Дроссель-клапан в обечайке с сектором управления из тонколистовой оцинкованной и сортовой стали, прямоугольный, периметр от 601 до 1600 мм | шт | 6 | 1
216 | Установка заслонок воздушных и клапанов воздушных КВР с ручным приводом: периметром до 2400 мм | шт | 7 | 1
217 | Дроссель-клапан в обечайке с сектором управления из тонколистовой оцинкованной и сортовой стали, прямоугольный, периметр от 1601 до 3200 мм | шт | 7 | 1
218 | Установка заслонок воздушных и клапанов воздушных КВР с ручным приводом: периметром до 4000 мм | шт | 1 | 1
219 | Дроссель-клапан в обечайке с сектором управления из тонколистовой оцинкованной и сортовой стали, прямоугольный, периметр от 1601 до 3200 мм (850х500) | шт | 1 | 1
Раздел 4. Установка клапанов огнезадерживающих |  |  |  |  | Раздел 4. Установка клапанов огнезадерживающих
220 | Установка заслонок воздушных и клапанов воздушных КВР с электрическим или пневматическим приводом: диаметром до 250 мм | шт | 39 | 1
221 | Клапан 100 | шт | 4 | 1
222 | Клапан 125 | шт | 14 | 1
223 | Клапан 160 | шт | 3 | 1
224 | Клапан 200 | шт | 13 | 1
225 | Клапан 250 | шт | 5 | 1
226 | Присоединение к зажимам жил проводов или кабелей сечением: до 2,5 мм2 (РД 12-2024-П-АК1 л. 83,85,87,89,91,93,95 - кабель ВВГнг(А)-FRLS 3x1.5 и КПСнг(А)-FRLS 2х2х1.5) | 100 шт | 2.73 | 1
227 | Установка заслонок воздушных и клапанов воздушных КВР с электрическим или пневматическим приводом: диаметром до 355 мм | шт | 5 | 1
228 | Клапан 315 | шт | 5 | 1
229 | Присоединение к зажимам жил проводов или кабелей сечением: до 2,5 мм2 (РД 12-2024-П-АК1 л. 83,85,87,89,91,93,95 - кабель ВВГнг(А)-FRLS 3x1.5 и КПСнг(А)-FRLS 2х2х1.5) | 100 шт | 0.35 | 1
230 | Установка заслонок воздушных и клапанов воздушных КВР с электрическим или пневматическим приводом: периметром до 1000 мм | шт | 40 | 1
231 | Клапан 100*100 | шт | 5 | 1
232 | Клапан 100*200 | шт | 3 | 1
233 | Клапан 150*100 | шт | 3 | 1
234 | Клапан 150*150 | шт | 5 | 1
235 | Клапан 200*100 | шт | 1 | 1
236 | Клапан 200*150 | шт | 3 | 1
237 | Клапан 200*200 | шт | 7 | 1
238 | Клапан 200*300 | шт | 2 | 1
239 | Клапан 250*100 | шт | 1 | 1
240 | Клапан 250*200 | шт | 3 | 1
241 | Клапан 250*250 | шт | 1 | 1
242 | Клапан 300*200 | шт | 6 | 1
243 | Присоединение к зажимам жил проводов или кабелей сечением: до 2,5 мм2 (РД 12-2024-П-АК1 л. 83,85,87,89,91,93,95 - кабель ВВГнг(А)-FRLS 3x1.5 и КПСнг(А)-FRLS 2х2х1.5) О.У.п.1.20.23 | 100 шт | 2.8 | 1
244 | Установка заслонок воздушных и клапанов воздушных КВР с электрическим или пневматическим приводом: периметром до 1600 мм | шт | 16 | 1
245 | Клапан 250*400 | шт | 1 | 1
246 | Клапан 300*300 | шт | 1 | 1
247 | Клапан 300*500 | шт | 1 | 1
248 | Клапан 400*200 | шт | 2 | 1
249 | Клапан 400*250 | шт | 1 | 1
250 | Клапан 400*300 | шт | 4 | 1
251 | Клапан 400*350 | шт | 1 | 1
252 | Клапан 400*400 | шт | 3 | 1
253 | Клапан 500*300 | шт | 2 | 1
254 | Присоединение к зажимам жил проводов или кабелей сечением: до 2,5 мм2 (РД 12-2024-П-АК1 л. 83,85,87,89,91,93,95 - кабель ВВГнг(А)-FRLS 3x1.5 и КПСнг(А)-FRLS 2х2х1.5) О.У.п.1.20.23 | 100 шт | 1.12 | 1
255 | Установка заслонок воздушных и клапанов воздушных КВР с электрическим или пневматическим приводом: периметром до 2400 мм | шт | 15 | 1
256 | Клапан 500*500 | шт | 3 | 1
257 | Клапан 550*350 | шт | 2 | 1
258 | Клапан 600*300 | шт | 3 | 1
259 | Клапан 600*350 | шт | 1 | 1
260 | Клапан 600*400 | шт | 3 | 1
261 | Клапан 700*300 | шт | 1 | 1
262 | Клапан 800*300 | шт | 1 | 1
263 | Клапан 800*400 | шт | 1 | 1
264 | Присоединение к зажимам жил проводов или кабелей сечением: до 2,5 мм2 (РД 12-2024-П-АК1 л. 83,85,87,89,91,93,95 - кабель ВВГнг(А)-FRLS 3x1.5 и КПСнг(А)-FRLS 2х2х1.5) О.У.п.1.20.23 | 100 шт | 1.05 | 1
265 | Установка заслонок воздушных и клапанов воздушных КВР с электрическим или пневматическим приводом: периметром до 4000 мм | шт | 4 | 1
266 | Клапан 850*450 | шт | 1 | 1
267 | Клапан 850*500 | шт | 1 | 1
268 | Клапан 1000*450 | шт | 1 | 1
269 | Клапан 1000*600 | шт | 1 | 1
270 | Присоединение к зажимам жил проводов или кабелей сечением: до 2,5 мм2 (РД 12-2024-П-АК1 л. 83,85,87,89,91,93,95 - кабель ВВГнг(А)-FRLS 3x1.5 и КПСнг(А)-FRLS 2х2х1.5) О.У.п.1.20.23 | 100 шт | 0.28 | 1
Раздел 5. Устновка решеток вентиляционных |  |  |  |  | Раздел 5. Устновка решеток вентиляционных
271 | Установка решеток жалюзийных площадью в свету: до 0,5 м2 | шт | 67 | 1
272 | Решетка наружная круглая из оцинкованной стали в рамке для систем вентиляции, внутренний диаметр 100 мм | шт | 19 | 1
273 | Решетка наружная круглая из оцинкованной стали в рамке для систем вентиляции, внутренний диаметр 125 мм | шт | 22 | 1
274 | Решетка наружная круглая из оцинкованной стали в рамке для систем вентиляции, внутренний диаметр 160 мм | шт | 15 | 1
275 | Решетка наружная круглая из оцинкованной стали в рамке для систем вентиляции, внутренний диаметр 200 мм | шт | 8 | 1
276 | Решетка наружная круглая из оцинкованной стали в рамке для систем вентиляции, внутренний диаметр 250 мм | шт | 2 | 1
277 | Решетка наружная круглая из оцинкованной стали в рамке для систем вентиляции, внутренний диаметр 315 мм | шт | 1 | 1
278 | Установка решеток жалюзийных стальных: регулирующих (РР), номер 1, размер 100х200 мм | шт | 80 | 1
279 | Установка решеток жалюзийных стальных: регулирующих (РР), номер 3, размер 200х200 мм | шт | 42 | 1
280 | Установка решеток жалюзийных стальных: регулирующих (РР), номер 4, размер 200х400 мм | шт | 43 | 1
281 | Установка решеток жалюзийных стальных: регулирующих (РР), номер 5, размер 200х600 мм | шт | 52 | 1
282 | Решетка вентиляционная жалюзийная регулируемая однорядная из алюминиевого профиля с порошковым покрытием, размеры 100х100 мм | шт | 48 | 1
283 | Решетка вентиляционная жалюзийная регулируемая однорядная из алюминиевого профиля с порошковым покрытием, размеры 100х150 мм | шт | 13 | 1
284 | Решетка вентиляционная жалюзийная регулируемая однорядная из алюминиевого профиля с порошковым покрытием, размеры 100х200 мм | шт | 13 | 1
285 | Решетка вентиляционная жалюзийная регулируемая однорядная из алюминиевого профиля с порошковым покрытием, размеры 150х100 мм | шт | 3 | 1
286 | Решетка вентиляционная жалюзийная регулируемая однорядная из алюминиевого профиля с порошковым покрытием, размеры 150х150 мм | шт | 18 | 1
287 | Решетка вентиляционная жалюзийная регулируемая однорядная из алюминиевого профиля с порошковым покрытием, размеры 150х200 мм | шт | 3 | 1
288 | Решетка вентиляционная жалюзийная регулируемая однорядная из алюминиевого профиля с порошковым покрытием, размеры 200х100 мм | шт | 3 | 1
289 | Решетка вентиляционная жалюзийная регулируемая однорядная из алюминиевого профиля с порошковым покрытием, размеры 200х150 мм | шт | 11 | 1
290 | Решетка вентиляционная жалюзийная регулируемая однорядная из алюминиевого профиля с порошковым покрытием, размеры 200х200 мм | шт | 10 | 1
291 | Решетка вентиляционная жалюзийная регулируемая однорядная из алюминиевого профиля с порошковым покрытием, размеры 200х300 мм | шт | 4 | 1
292 | Решетка вентиляционная жалюзийная регулируемая однорядная из алюминиевого профиля с порошковым покрытием, размеры 300х200 мм | шт | 1 | 1
293 | Решетка вентиляционная жалюзийная регулируемая однорядная из алюминиевого профиля с порошковым покрытием, размеры 400х200 мм | шт | 4 | 1
294 | Решетка вентиляционная жалюзийная регулируемая однорядная из алюминиевого профиля с порошковым покрытием, размеры 400х250 мм | шт | 4 | 1
295 | Решетка вентиляционная жалюзийная регулируемая однорядная из алюминиевого профиля с порошковым покрытием, размеры 250х200 мм | шт | 5 | 1
296 | Решетка вентиляционная жалюзийная регулируемая однорядная из алюминиевого профиля с порошковым покрытием, размеры 250х250 мм | шт | 4 | 1
297 | Решетка вентиляционная жалюзийная регулируемая однорядная из алюминиевого профиля с порошковым покрытием, размеры 250х500 мм | шт | 5 | 1
298 | Решетка вентиляционная жалюзийная регулируемая однорядная из алюминиевого профиля с порошковым покрытием, размеры 300х150 мм | шт | 1 | 1
299 | Решетка вентиляционная жалюзийная регулируемая однорядная из алюминиевого профиля с порошковым покрытием, размеры 300х200 мм | шт | 6 | 1
300 | Решетка вентиляционная жалюзийная регулируемая однорядная из алюминиевого профиля с порошковым покрытием, размеры 300х250 мм | шт | 2 | 1
301 | Решетка вентиляционная жалюзийная регулируемая однорядная из алюминиевого профиля с порошковым покрытием, размеры 300х300 мм | шт | 12 | 1
302 | Решетка вентиляционная жалюзийная регулируемая однорядная из алюминиевого профиля с порошковым покрытием, размеры 300х400 мм | шт | 4 | 1
303 | Решетка вентиляционная жалюзийная регулируемая однорядная из алюминиевого профиля с порошковым покрытием, размеры 400х200 мм | шт | 23 | 1
304 | Решетка вентиляционная жалюзийная регулируемая однорядная из алюминиевого профиля с порошковым покрытием, размеры 400х300 мм | шт | 2 | 1
305 | Решетка вентиляционная жалюзийная регулируемая однорядная из алюминиевого профиля с порошковым покрытием, размеры 400х400 мм | шт | 2 | 1
306 | Решетка вентиляционная жалюзийная регулируемая однорядная из алюминиевого профиля с порошковым покрытием, размеры 400х800 мм | шт | 1 | 1
307 | Решетка вентиляционная жалюзийная регулируемая однорядная из алюминиевого профиля с порошковым покрытием, размеры 500х250 мм | шт | 12 | 1
308 | Решетка вентиляционная жалюзийная регулируемая однорядная из алюминиевого профиля с порошковым покрытием, размеры 500х300 мм | шт | 1 | 1
309 | Решетка вентиляционная жалюзийная регулируемая однорядная из алюминиевого профиля с порошковым покрытием, размеры 800х400 мм | шт | 2 | 1
310 | Установка решеток жалюзийных стальных: регулирующих (РР), номер 1, размер 100х200 мм | шт | 10 | 1
311 | Решетки вентиляционные приточно-вытяжные жалюзийные с блоком регулирования объема воздуха, стальные, размеры строительного проема под решетку 200х100 мм | м2 | -0.2 | 1
312 | Установка решеток жалюзийных стальных: щелевых регулирующих (Р), номер 150, размер 150х150 мм | шт | 40 | 1
313 | Установка решеток жалюзийных стальных: регулирующих (РР), номер 3, размер 200х200 мм | шт | 3 | 1
314 | Решетка вентиляционная жалюзийная регулируемая двухрядная из алюминиевого профиля с порошковым покрытием, размеры 100х100 мм | шт | 3 | 1
315 | Решетка вентиляционная жалюзийная регулируемая двухрядная из алюминиевого профиля с порошковым покрытием, размеры 150х100 мм | шт | 7 | 1
316 | Решетка вентиляционная жалюзийная регулируемая двухрядная из алюминиевого профиля с порошковым покрытием, размеры 150х150 мм | шт | 40 | 1
317 | Решетка вентиляционная жалюзийная регулируемая двухрядная из алюминиевого профиля с порошковым покрытием, размеры 200х200 мм | шт | 3 | 1
Раздел 6. Прокладка воздуховодов |  |  |  |  | Раздел 6. Прокладка воздуховодов
318 | Прокладка воздуховодов из листовой оцинкованной стали и алюминия класса П (плотные) толщиной: 0,5 мм, диаметром до 200 мм | 100 м2 | 2.8449 | 1
319 | Воздуховоды из оцинкованной стали, прямой участок, толщина 0,5 мм, диаметр до 200 мм | м2 | 255 | 1
320 | Прокладка воздуховодов из листовой оцинкованной стали и алюминия класса П (плотные) толщиной: 0,6 мм, диаметром до 250 мм | 100 м2 | 0.78 | 1
321 | Воздуховоды из оцинкованной стали, прямой участок, толщина 0,6 мм, диаметр до 250 мм | м2 | 78 | 1
322 | Прокладка воздуховодов из листовой оцинкованной стали и алюминия класса П (плотные) толщиной: 0,6 мм, диаметром свыше 250 до 355 мм | 100 м2 | 1.0341 | 1
323 | Прокладка воздуховодов из листовой оцинкованной стали и алюминия класса П (плотные) толщиной: 0,6 мм, диаметром свыше 355 до 450 мм | 100 м2 | 0.0409 | 1
324 | Воздуховоды из оцинкованной стали, прямой участок, толщина 0,7 мм, диаметр до 800 мм 0,6 мм | м2 | 93 | 1
325 | Прокладка воздуховодов для АЭС и ТЭС из листовой оцинкованной стали толщиной: 0,8 мм, диаметром до 250 мм | 100 м2 | 0.28 | 1
326 | Воздуховоды из оцинкованной стали, прямой участок, толщина 0,7 мм, диаметр до 800 мм 0,6 мм | м2 | 28 | 1
327 | Прокладка воздуховодов из листовой оцинкованной стали и алюминия класса П (плотные) толщиной: 0,5 мм, периметром до 600 мм | 100 м2 | 1.0599 | 1
328 | Воздуховоды из оцинкованной стали, прямой участок, толщина 0,5 мм, периметр до 600 мм | м2 | 77 | 1
329 | Прокладка воздуховодов из листовой оцинкованной стали и алюминия класса П (плотные) толщиной: 0,5 мм, периметром свыше 600 до 1000 мм | 100 м2 | 1.14 | 1
330 | Воздуховоды из оцинкованной стали, прямой участок, толщина 0,5 мм, периметр до 600 мм | м2 | 114 | 1
331 | Прокладка воздуховодов из листовой оцинкованной стали и алюминия класса П (плотные) толщиной: 0,7 мм, периметром до 1000 мм | 100 м2 | 2.5697 | 1
332 | Воздуховоды из оцинкованной стали, прямой участок, толщина 0,7 мм, периметр до 1000 мм | м2 | 50 | 1
333 | Прокладка воздуховодов из листовой оцинкованной стали и алюминия класса П (плотные) толщиной: 0,7 мм, периметром свыше 1100 до 1600 мм | 100 м2 | 6.3624 | 1
334 | Воздуховоды из оцинкованной стали, прямой участок, толщина 0,7 мм, периметр от 1100 до 1600 мм | м2 | 492 | 1
335 | Прокладка воздуховодов из листовой оцинкованной стали и алюминия класса П (плотные) толщиной: 0,7 мм, периметром свыше 1600 до 2400 мм | 100 м2 | 7.46 | 1
336 | Воздуховоды из оцинкованной стали, прямой участок, толщина 0,7 мм, периметр от 1700 до 4000 мм | м2 | 746 | 1
337 | Прокладка воздуховодов из листовой оцинкованной стали и алюминия класса П (плотные) толщиной: 0,7 мм, периметром свыше 2400 до 3200 мм | 100 м2 | 1.44 | 1
338 | Воздуховоды из оцинкованной стали, прямой участок, толщина 0,7 мм, периметр от 1700 до 4000 мм | м2 | 144 | 1
339 | Прокладка воздуховодов из листовой оцинкованной стали и алюминия класса П (плотные) толщиной: 0,9 мм, периметром до 4500 мм | 100 м2 | 0.8253 | 1
340 | Воздуховоды из оцинкованной стали, прямой участок, толщина 0,9 мм, периметр до 7200 мм | м2 | 39 | 1
341 | Прокладка воздуховодов из листовой оцинкованной стали и алюминия класса П (плотные) толщиной: 0,9 мм, периметром свыше 5200 до 7200 мм | 100 м2 | 1.5 | 1
342 | Воздуховоды из оцинкованной стали, прямой участок, толщина 0,9 мм, периметр до 7200 мм | м2 | 150 | 1
343 | Прокладка воздуховодов для АЭС и ТЭС из листовой оцинкованной стали толщиной: 0,8 мм, диаметром до 250 мм | 100 м2 | 0.25 | 1
344 | Воздуховоды из оцинкованной стали, прямой участок, толщина 0,7 мм, диаметр до 800 мм | м2 | 25 | 1
345 | Прокладка воздуховодов из листовой оцинкованной стали и алюминия класса П (плотные) толщиной: 0,7 мм, периметром до 1000 мм | 100 м2 | 0.56 | 1
346 | Воздуховоды из оцинкованной стали, прямой участок, толщина 0,7 мм, периметр до 1000 мм | м2 | 56 | 1
347 | Прокладка воздуховодов из листовой оцинкованной стали и алюминия класса П (плотные) толщиной: 0,7 мм, периметром свыше 1100 до 1600 мм | 100 м2 | 0.58 | 1
348 | Воздуховоды из оцинкованной стали, прямой участок, толщина 0,7 мм, периметр от 1100 до 1600 мм | м2 | 58 | 1
349 | Прокладка воздуховодов из листовой оцинкованной стали и алюминия класса П (плотные) толщиной: 0,7 мм, периметром свыше 1600 до 2400 мм | 100 м2 | 0.91 | 1
350 | Воздуховоды из оцинкованной стали, прямой участок, толщина 0,7 мм, периметр от 1700 до 4000 мм | м2 | 91 | 1
351 | Прокладка воздуховодов из листовой оцинкованной стали и алюминия класса П (плотные) толщиной: 0,7 мм, периметром свыше 2400 до 3200 мм | 100 м2 | 0.25 | 1
352 | Воздуховоды из оцинкованной стали, прямой участок, толщина 0,7 мм, периметр от 1700 до 4000 мм | м2 | 25 | 1
353 | Прокладка воздуховодов из листовой оцинкованной стали и алюминия класса Н (нормальные) толщиной: 0,5 мм, диаметром до 200 мм | 100 м2 | 0.04 | 1
354 | Воздуховоды алюминиевые гибкие гофрированные, класс Н, тип ВАГГ, диаметр 200 мм | м2 | 4 | 1
355 | Прокладка воздуховодов из листовой оцинкованной стали и алюминия класса Н (нормальные) толщиной: 0,5 мм, периметром до 600 мм | 100 м2 | 0.06 | 1
356 | Воздуховоды алюминиевые гибкие гофрированные, класс Н, тип ВАГГ, диаметр 315 и 400 мм | м2 | 2 | 1
357 | Воздуховоды алюминиевые гибкие гофрированные, диаметр 500 мм | м2 | 4 | 1
358 | Крепления (хомуты) для воздуховодов СТД 205 | т | 1.362 | 1
359 | Огнезащитное покрытие воздуховодов на основе рулонного базальтового материала с пределом огнестойкости: 0,5 часа | 100 м2 | 3.4 | 1
360 | Плиты теплоизоляционные гидрофобизированные из минеральной ваты на основе базальтовых пород, группа горючести НГ, плотность 90 кг/м3, теплопроводность при 10 °C не более 0,034 Вт/(м*К), прочность на сжатие не менее 0,02 Мпа | м3 | 21.301 | 1
361 | Состав огнезащитный клеящий на основе силикатных вяжущих и минеральных наполнителей для огнезащиты воздуховодов и металлических конструкций, механизированного и ручного нанесения, содержание массовой доли нелетучих веществ не менее 60 %, плотность 1,3-1,8 г/см3 | кг | 224 | 1
362 | Огнезащитное покрытие воздуховодов на основе рулонного базальтового материала с пределом огнестойкости: 0,5 часа | 100 м2 | 0.22 | 1
363 | Рулон 10/1,0-10 | м2 | 27.566 | 1
Крестовины и тройники | [5 empty] | Крестовины и тройники
364 | Изделия фасонные для воздуховодов из оцинкованной стали с шиной и уголками, толщина 0,5-0,55 мм, периметр до 1000 мм | м2 | 3.19 | 1
365 | Изделия фасонные для воздуховодов из оцинкованной стали, толщина 0,5-0,55 мм, диаметр до 200 мм | м2 | 4.29 | 1
366 | Изделия фасонные для воздуховодов из оцинкованной стали, толщина 0,5-0,55 мм, диаметр 250 мм | м2 | 2.27 | 1
367 | Изделия фасонные для воздуховодов из оцинкованной стали, толщина 0,5-0,55 мм, диаметр 315 мм | м2 | 4 | 1
368 | Изделия фасонные для воздуховодов из оцинкованной стали с шиной и уголками, толщина 0,7 мм, периметр 1000 мм | м2 | 0.62 | 1
369 | Изделия фасонные для воздуховодов из оцинкованной стали с шиной и уголками, толщина 0,7 мм, периметр 1200 мм | м2 | 0.5 | 1
370 | Изделия фасонные для воздуховодов из оцинкованной стали с шиной и уголками, толщина 0,7 мм, периметр 1300 мм | м2 | 1.23 | 1
371 | Изделия фасонные для воздуховодов из оцинкованной стали с шиной и уголками, толщина 0,7 мм, периметр 1400 мм | м2 | 0.65 | 1
372 | Изделия фасонные для воздуховодов из оцинкованной стали с шиной и уголками, толщина 0,7 мм, периметр 1500 мм | м2 | 2.07 | 1
373 | Изделия фасонные для воздуховодов из оцинкованной стали с шиной и уголками, толщина 0,7 мм, периметр 1600 мм | м2 | 2.84 | 1
374 | Изделия фасонные для воздуховодов из оцинкованной стали с шиной и уголками, толщина 0,7 мм, периметр 1800 мм | м2 | 8.92 | 1
375 | Изделия фасонные для воздуховодов из оцинкованной стали с шиной и уголками, толщина 0,7 мм, периметр 2000 мм (со стороной до 600 мм) | м2 | 5.27 | 1
376 | Изделия фасонные для воздуховодов из оцинкованной стали с шиной и уголками, толщина 0,7 мм, периметр 2200 мм (со стороной до 600 мм) | м2 | 7.62 | 1
377 | Изделия фасонные для воздуховодов из оцинкованной стали с шиной и уголками, толщина 0,7 мм, периметр 2400 мм (со стороной до 600 мм) | м2 | 8.56 | 1
378 | Изделия фасонные для воздуховодов из оцинкованной стали с шиной и уголками, толщина 0,7 мм, периметр 2600 мм/2700/2900 | м2 | 5.17 | 1
379 | Изделия фасонные для воздуховодов из оцинкованной стали с шиной и уголками, толщина 0,7 мм, периметр 3000 мм | м2 | 1.99 | 1
380 | Изделия фасонные для воздуховодов из оцинкованной стали с шиной и уголками, толщина 0,7 мм, периметр 3200 мм | м2 | 3.08 | 1
381 | Изделия фасонные для воздуховодов из оцинкованной стали с шиной и уголками, толщина 0,9 мм, периметр от 3800 до 5200 мм | м2 | 13.53 | 1
Переходники | [5 empty] | Переходники
382 | Изделия фасонные для воздуховодов из оцинкованной стали, толщина 0,5-0,55 мм, диаметр до 200 мм переходники | м2 | 0.96 | 1
383 | Изделия фасонные для воздуховодов из оцинкованной стали, толщина 0,5-0,55 мм, диаметр 250 мм переходники | м2 | 0.7 | 1
384 | Изделия фасонные для воздуховодов из оцинкованной стали с шиной и уголками, толщина 0,5-0,55 мм, периметр до 1000 мм переходники | м2 | 5.94 | 1
385 | Изделия фасонные для воздуховодов из оцинкованной стали, толщина 0,5-0,55 мм, диаметр 315 мм переходники | м2 | 1.21 | 1
386 | Изделия фасонные для воздуховодов из оцинкованной стали с шиной и уголками, толщина 0,7 мм, периметр 1000 мм переходники | м2 | 0.74 | 1
387 | Изделия фасонные для воздуховодов из оцинкованной стали с шиной и уголками, толщина 0,7 мм, периметр 1100 мм переходники | м2 | 0.51 | 1
388 | Изделия фасонные для воздуховодов из оцинкованной стали с шиной и уголками, толщина 0,7 мм, периметр 1200 мм переходники | м2 | 0.99 | 1
389 | Изделия фасонные для воздуховодов из оцинкованной стали с шиной и уголками, толщина 0,7 мм, периметр 1300 мм переходники | м2 | 1.61 | 1
390 | Изделия фасонные для воздуховодов из оцинкованной стали с шиной и уголками, толщина 0,7 мм, периметр 1400 мм переходники | м2 | 2.96 | 1
391 | Изделия фасонные для воздуховодов из оцинкованной стали с шиной и уголками, толщина 0,7 мм, периметр 1500 мм переходники | м2 | 1.91 | 1
392 | Изделия фасонные для воздуховодов из оцинкованной стали с шиной и уголками, толщина 0,7 мм, периметр 1600 мм переходники | м2 | 2.54 | 1
393 | Изделия фасонные для воздуховодов из оцинкованной стали с шиной и уголками, толщина 0,7 мм, периметр 1700 мм переходники | м2 | 0.5 | 1
394 | Изделия фасонные для воздуховодов из оцинкованной стали с шиной и уголками, толщина 0,7 мм, периметр 1800 мм переходники | м2 | 4.74 | 1
395 | Изделия фасонные для воздуховодов из оцинкованной стали с шиной и уголками, толщина 0,7 мм, периметр 2000 мм (со стороной до 600 мм) переходники | м2 | 4.75 | 1
396 | Изделия фасонные для воздуховодов из оцинкованной стали с шиной и уголками, толщина 0,7 мм, периметр 2200 мм (со стороной до 600 мм) переходники | м2 | 1.79 | 1
397 | Изделия фасонные для воздуховодов из оцинкованной стали с шиной и уголками, толщина 0,7 мм, периметр 2400 мм (со стороной до 600 мм) переходники | м2 | 2.01 | 1
398 | Изделия фасонные для воздуховодов из оцинкованной стали с шиной и уголками, толщина 0,7 мм, периметр 2600 мм/2700/2900 переходники | м2 | 3.31 | 1
399 | Изделия фасонные для воздуховодов из оцинкованной стали с шиной и уголками, толщина 0,7 мм, периметр 3000 мм переходники | м2 | 0.74 | 1
400 | Изделия фасонные для воздуховодов из оцинкованной стали с шиной и уголками, толщина 0,7 мм, периметр 3200 мм переходники | м2 | 2.15 | 1
401 | Изделия фасонные для воздуховодов из оцинкованной стали с шиной и уголками, толщина 0,9 мм, периметр от 3800 до 5200 мм переходники | м2 | 2.84 | 1
Отводы | [5 empty] | Отводы
402 | Изделия фасонные для воздуховодов из оцинкованной стали, толщина 0,5-0,55 мм, диаметр до 200 мм | м2 | 13.71 | 1
403 | Изделия фасонные для воздуховодов из оцинкованной стали, толщина 0,5-0,55 мм, диаметр 250 мм | м2 | 5.56 | 1
404 | Изделия фасонные для воздуховодов из оцинкованной стали с шиной и уголками, толщина 0,5-0,55 мм, периметр до 1000 мм | м2 | 21.21 | 1
405 | Изделия фасонные для воздуховодов из оцинкованной стали, толщина 0,5-0,55 мм, диаметр 315 мм | м2 | 9.42 | 1
406 | Изделия фасонные для воздуховодов из оцинкованной стали с шиной и уголками, толщина 0,7 мм, периметр 1000 мм | м2 | 22.53 | 1
407 | Изделия фасонные для воздуховодов из оцинкованной стали с шиной и уголками, толщина 0,7 мм, периметр 1100 мм | м2 | 2.61 | 1
408 | Изделия фасонные для воздуховодов из оцинкованной стали с шиной и уголками, толщина 0,7 мм, периметр 1200 мм | м2 | 13.05 | 1
409 | Изделия фасонные для воздуховодов из оцинкованной стали с шиной и уголками, толщина 0,7 мм, периметр 1300 мм | м2 | 10.8 | 1
410 | Изделия фасонные для воздуховодов из оцинкованной стали с шиной и уголками, толщина 0,7 мм, периметр 1400 мм | м2 | 13.61 | 1
411 | Изделия фасонные для воздуховодов из оцинкованной стали с шиной и уголками, толщина 0,7 мм, периметр 1500 мм | м2 | 10.49 | 1
412 | Изделия фасонные для воздуховодов из оцинкованной стали с шиной и уголками, толщина 0,7 мм, периметр 1600 мм | м2 | 20.04 | 1
413 | Изделия фасонные для воздуховодов из оцинкованной стали с шиной и уголками, толщина 0,7 мм, периметр 1800 мм | м2 | 45.79 | 1
414 | Изделия фасонные для воздуховодов из оцинкованной стали с шиной и уголками, толщина 0,7 мм, периметр 2000 мм (со стороной до 600 мм) | м2 | 23.47 | 1
415 | Изделия фасонные для воздуховодов из оцинкованной стали с шиной и уголками, толщина 0,7 мм, периметр 2200 мм (со стороной до 600 мм) | м2 | 20.85 | 1
416 | Изделия фасонные для воздуховодов из оцинкованной стали с шиной и уголками, толщина 0,7 мм, периметр 2400 мм (со стороной до 600 мм) | м2 | 40.61 | 1
417 | Изделия фасонные для воздуховодов из оцинкованной стали с шиной и уголками, толщина 0,7 мм, периметр 2600 мм/2700/2900 | м2 | 8.31 | 1
418 | Изделия фасонные для воздуховодов из оцинкованной стали с шиной и уголками, толщина 0,7 мм, периметр 3000 мм | м2 | 8.86 | 1
419 | Изделия фасонные для воздуховодов из оцинкованной стали с шиной и уголками, толщина 0,7 мм, периметр 3200 мм | м2 | 30.42 | 1
420 | Изделия фасонные для воздуховодов из оцинкованной стали с шиной и уголками, толщина 0,9 мм, периметр от 3800 до 5200 мм | м2 | 26.94 | 1
Раздел 7. Теплоснабжение приточных установок |  |  |  |  | Раздел 7. Теплоснабжение приточных установок
421 | Изготовление элементов и сборка узлов стальных трубопроводов из неоцинкованных водогазопроводных труб на сварке диаметром: до 25 мм | 10 м | 3 | 1
422 | Круг отрезной плоский, размеры 230х3х22 мм | шт | 0.24 | 1
423 | Трубы стальные сварные неоцинкованные водогазопроводные без резьбы, обыкновенные, номинальный диаметр 15 мм, толщина стенки 2,8 мм | м | 8 | 1
424 | Трубы стальные сварные неоцинкованные водогазопроводные без резьбы, обыкновенные, номинальный диаметр 25 мм, толщина стенки 3,2 мм | м | 22 | 1
425 | Изготовление элементов и сборка узлов стальных трубопроводов из неоцинкованных водогазопроводных труб на сварке диаметром: свыше 25 до 40 мм | 10 м | 18.6 | 1
426 | Круг отрезной плоский, размеры 230х3х22 мм | шт | 0.279 | 1
427 | Трубы стальные сварные неоцинкованные водогазопроводные без резьбы, обыкновенные, номинальный диаметр 32 мм, толщина стенки 3,2 мм | м | 98 | 1
428 | Трубы стальные сварные неоцинкованные водогазопроводные без резьбы, обыкновенные, номинальный диаметр 40 мм, толщина стенки 3,5 мм | м | 54 | 1
429 | Трубы стальные сварные неоцинкованные водогазопроводные с резьбой, обыкновенные, номинальный диаметр 50 мм, толщина стенки 3,5 мм | м | 34 | 1
430 | Прокладка трубопроводов отопления из стальных водогазопроводных неоцинкованных труб диаметром: 15 мм | 100 м | 0.08 | 1
431 | Кран шаровой 11Б27п1, присоединение к трубопроводу муфтовое, номинальное давление 1,6 МПа, номинальный диаметр 15 мм | шт | 16 | 1
432 | Прокладка трубопроводов отопления из стальных водогазопроводных неоцинкованных труб диаметром: 25 мм | 100 м | 0.22 | 1
433 | Кран шаровой 11Б27п1, присоединение к трубопроводу муфтовое, номинальное давление 1,6 МПа, номинальный диаметр 20 мм | шт | 3 | 1
434 | Прокладка трубопроводов отопления из стальных водогазопроводных неоцинкованных труб диаметром: 32 мм | 100 м | 0.98 | 1
435 | Кран шаровой 11Б27п1, присоединение к трубопроводу муфтовое, номинальное давление 1,6 МПа, номинальный диаметр 32 мм | шт | 2 | 1
436 | Прокладка трубопроводов отопления из стальных водогазопроводных неоцинкованных труб диаметром: 40 мм | 100 м | 0.54 | 1
437 | Кран шаровой 11Б27п1, присоединение к трубопроводу муфтовое, номинальное давление 1,6 МПа, номинальный диаметр 40 мм | шт | 12 | 1
438 | Прокладка трубопроводов отопления из стальных водогазопроводных неоцинкованных труб диаметром: 50 мм | 100 м | 0.34 | 1
439 | Изготовление элементов и сборка узлов стальных трубопроводов диаметром: 80 мм | 10 м | 33 | 1
440 | Трубы стальные электросварные прямошовные из стали марок Ст2, 10, наружный диаметр 76 мм, толщина стенки 3,5 мм | м | 100 | 1
441 | Трубы стальные электросварные прямошовные из стали марок Ст2, 10, наружный диаметр 89 мм, толщина стенки 4,5 мм | м | 230 | 1
442 | Изготовление элементов и сборка узлов стальных трубопроводов диаметром: 100 мм | 10 м | 0.4 | 1
443 | Трубы стальные электросварные прямошовные из стали марок Ст2, 10, наружный диаметр 133 мм толщина стенки 4 мм | м | 4 | 1
444 | Прокладка трубопроводов отопления и водоснабжения из стальных электросварных труб диаметром: 80 мм | 100 м | 3.3 | 1
445 | Прокладка трубопроводов отопления и водоснабжения из стальных электросварных труб диаметром: 125 мм | 100 м | 0.04 | 1
446 | Конструкции стальные индивидуального изготовления из сортового проката, сталь С275 (для крепления трубопрводов) | т | 0.21 | 1
447 | Опора для трубопроводов неподвижная стальная из горячекатаных профилей | т | 0.567 | 1
448 | Изоляция изделиями из вспененного каучука, вспененного полиэтилена трубопроводов наружным диметром: до 160 мм трубками | 10 м | 54.7 | 1
449 | Трубки теплоизоляционные из вспененного полиэтилена, внутренний диаметр 22 мм, толщина 20 мм | 100 м | 0.044 | 1
450 | Трубка 22/25-2 | м | 4.4 | 1
451 | Трубка 35/25-2 | м | 24.2 | 1
452 | Трубка 42/25-2 | м | 107.8 | 1
453 | Трубка 60/25-2 | м | 59.4 | 1
454 | Трубка 89/25-2 | м | 110 | 1
455 | Трубка 76/25-2 | м | 34.1 | 1
456 | Трубка 133/25-2 | м | 253 | 1
457 | Трубки теплоизоляционные из вспененного полиэтилена, внутренний диаметр 133 мм, толщина 20 мм | 100 м | 0.044 | 1
458 | Изоляция изделиями из вспененного каучука, вспененного полиэтилена трубопроводов наружным диметром: 180 мм пластинами (плитами) | 10 м | 0.4 | 1
459 | Пенополиэтилен рулонный теплоизоляционный, плотность 20-30 кг/м3, теплопроводность при +20 °C не более 0,039 Вт/(м*К), толщина 20 мм | м2 | 2.532 | 1
460 | Огрунтовка металлических поверхностей за один раз: грунтовкой ГФ-021 | 100 м2 | 1.2 | 1
461 | Окраска металлических огрунтованных поверхностей: краской БТ-177 серебристой | 100 м2 | 2.4 | 1
462 | Установка кранов воздушных | компл | 17 | 1
463 | Установка вентилей, задвижек, затворов, клапанов обратных, кранов проходных на трубопроводах из стальных труб диаметром: до 50 мм | шт | 2 | 1
464 | Фланец приварной встык, марка стали 20, номинальное давление 1,6 МПа, номинальный диаметр 50 мм | шт | 4 | 1
465 | Кран стальной шаровой ручной фланцевый для воды, номинальное давление 4,0 МПа, номинальный диаметр 50 мм | шт | 2 | 1
466 | Установка вентилей, задвижек, затворов, клапанов обратных, кранов проходных на трубопроводах из стальных труб диаметром: до 100 мм 65, 89 мм | шт | 8 | 1
467 | Фланец приварной встык, марка стали 20, номинальное давление 1,6 МПа, номинальный диаметр 65 мм | шт | 4 | 1
468 | Фланец приварной встык, марка стали 20, номинальное давление 1,6 МПа, номинальный диаметр 80 мм | шт | 12 | 1
469 | Кран шаровой стальной для воды, нефтепродуктов, горюче-смазочных материалов, полнопроходной, фланцевый, с рукояткой, сталь 20, номинальное давление 1,6 МПа, номинальный диаметр 65 мм | шт | 2 | 1
470 | Кран шаровой стальной для воды, нефтепродуктов, горюче-смазочных материалов, полнопроходной, фланцевый, с рукояткой, сталь 20, номинальное давление 1,6 МПа, номинальный диаметр 80 мм | шт | 6 | 1
471 | Монтаж металлоконструкций постаментов под технологическое оборудование | т металлоконструкций | 2.8936 | 1
472 | Опорная конструкция для системы ВЕРОСА ПС1 массой 190 кг или эквивалент | шт | 1 | 1
473 | Опорная конструкция для системы ВЕРОСА ПС2 массой 1022 кг или эквивалент | шт | 1 | 1
474 | Опорная конструкция для системы ВЕРОСА ПС3 массой 255 кг или эквивалент | шт | 1 | 1
475 | Опорная конструкция для системы ВЕРОСА ПС12 массой 357 кг или эквивалент | шт | 1 | 1
476 | Опорная конструкция для системы ВЕРОСА ПС14 массой 191 кг или эквивалент | шт | 1 | 1
477 | Опорная конструкция для системы ВЕРОСА ПС15 массой 258 кг или эквивалент | шт | 1 | 1
478 | Опорная конструкция для системы ВРАН ВС6 массой 164 кг или эквивалент | шт | 1 | 1
479 | Опорная конструкция для системы ВРАН ВС7 массой 35 кг или эквивалент | шт | 1 | 1
480 | Опорная конструкция для системы ВРАН ВС8 массой 35 кг или эквивалент | шт | 1 | 1
481 | Опорная конструкция для системы ВРАН ВС16 массой 21 кг или эквивалент | шт | 1 | 1
482 | Опорная конструкция для системы ВРАН ВС18 массой 29,6 кг или эквивалент | шт | 1 | 1
483 | Опорная конструкция для системы ВРАН ВС17 массой 79 кг или эквивалент | шт | 1 | 1
484 | Опорная конструкция для системы ВРАН ВС17р массой 79 кг или эквивалент | шт | 1 | 1
485 | Опорная конструкция для системы ВРАН ВС23 массой 89 кг или эквивалент | шт | 1 | 1
486 | Опорная конструкция для системы ВРАН ВС23/р массой 89 кг или эквивалент | шт | 1 | 1
487 | Установка решеток жалюзийных площадью в свету: до 0,5 м2 | шт | 7 | 1
488 | Решетка жалюзийная металлическая, площадь проема до 0,2 м2 | шт | 6 | 1
489 | Решетка жалюзийная металлическая, площадь проема от 0,21 до 0,3 м2 | шт | 1 | 1
490 | Установка решеток жалюзийных площадью в свету: до 2,5 м2 | шт | 2 | 1
491 | Решетка жалюзийная металлическая, площадь проема от 1,51 до 2,5 м2 | шт | 2 | 1

## Силовое электрооборудование
Ведомость объёмов работ
Монтаж силового оборудования
№ п/п | Наименование работ | Ед. изм. | Кол-во
1 | 2 | 3 | 4
Раздел 1. Монтаж автоматических выключателей в существующие щиты |  |  |  |  | Раздел 1. Монтаж автоматических выключателей в существующие щиты
1 | Прибор или аппарат | шт | 38 | 1
2 | Выключатель автоматический 3P, 50 А, 4,5 кА, характеристика D | шт | 8 | 1
3 | Выключатель автоматический 3P, 40 А, 4,5 кА, характеристика D | шт | 2 | 1
4 | Выключатель автоматический 3P, 25 А, 4,5 кА, характеристика D | шт | 2 | 1
4 | Выключатель автоматический 3P, 20 А, 4,5 кА, характеристика D | шт | 2 | 1
5 | Выключатель автоматический 3P, 16 А, 4,5 кА, характеристика D | шт | 13 | 1
7 | Выключатель автоматический 1P, 16 А, 4,5 кА, характеристика D | шт | 8 | 1
6 | Выключатель автоматический 1P, 10 А, 4,5 кА, характеристика D | шт | 3 | 1
Раздел 2. Монтаж кабельных линий |  |  |  |  | Раздел 2. Монтаж кабельных линий
Прокладка кабеля в существующем лотке | [5 empty] | Прокладка кабеля в существующем лотке
7 | Провод в лотках, сечением: до 35 мм2 | 100 м | 9.923 | 1
8 | Провод в лотках, сечением: до 70 мм2 | 100 м | 3.18 | 1
9 | Провод в лотках, сечением: до 120 мм2 | 100 м | 0.84 | 1
10 | Кабель силовой с медными жилами ВВГнг(A)-LS 3х2,5ок(N, PE)-660 | 1000 м | 0.02448 | 1
11 | Кабель силовой с медными жилами ВВГнг(A)-LS 3х4ок(N, PE)-1000 | 1000 м | 0.06324 | 1
12 | Кабель силовой с медными жилами ВВГнг(A)-FRLS 3х6ок(N, PE)-1000 | 1000 м | 0.55896 | 1
13 | Кабель силовой с медными жилами ВВГнг(A)-LS 3х16мк-1000 | 1000 м | 0.03672 | 1
14 | Кабель силовой с медными жилами ВВГнг(A)-LS 4х2,5ок(N)-1000 | 1000 м | 0.03774 | 1
15 | Кабель силовой с медными жилами ВВГнг(A)-LS 4х4ок(N)-1000 | 1000 м | 0.04896 | 1
16 | Кабель силовой с медными жилами ВВГнг(A)-LS 4х6ок(N)-1000 | 1000 м | 0.05508 | 1
17 | Кабель силовой с медными жилами ВВГнг(A)-LS 4х10ок(N)-1000 | 1000 м | 0.11934 | 1
18 | Кабель силовой с медными жилами ВВГнг(A)-LS 5х4ок(N, PE)-1000 | 1000 м | 0.06222 | 1
19 | Кабель силовой с медными жилами ВВГнг(A)-LS 5х6ок(N, PE)-1000 | 1000 м | 0.16116 | 1
20 | Кабель силовой с медными жилами ВВГнг(A)-LS 5х10ок(N, PE)-1000 | 1000 м | 0.1683 | 1
21 | Кабель силовой с медными жилами ВВГнг(A)-LS 5х16мк(N, PE)-1000 | 1000 м | 0.04794 | 1
22 | Кабель силовой с медными жилами ВВГнг(A)-LS 5х25мк(N, PE)-1000 | 1000 м | 0.03774 | 1
Прокладка кабеля в гофротрубе | [5 empty] | Прокладка кабеля в гофротрубе
23 | Труба гофрированная ПВХ для защиты проводов и кабелей по установленным конструкциям, по стенам, колоннам, потолкам, основанию пола | 100 м | 11.51 | 1
24 | Трубы гибкие гофрированные, легкие, из самозатухающего ПВХ, номинальный диаметр 16 мм | м | 24.48 | 1
25 | Трубы гибкие гофрированные, легкие, из самозатухающего ПВХ, с протяжкой, номинальный диаметр 20 мм | м | 92.82 | 1
26 | Трубы гибкие гофрированные, легкие, из самозатухающего ПВХ, с протяжкой, номинальный диаметр 25 мм | м | 604.86 | 1
27 | Трубы гибкие гофрированные, легкие, из самозатухающего ПВХ, номинальный диаметр 32 мм | м | 175.44 | 1
28 | Трубы гофрированные ПВХ с протяжкой, номинальный диаметр 40 мм | м | 271.32 | 1
29 | Трубы гибкие гофрированные, легкие, из самозатухающего ПВХ, с зондом, номинальный диаметр 50 мм | м | 5.1 | 1
30 | Муфта соединительная универсальная из АБС пластика для электротехнических труб, наружный диаметр 16 мм (коннектор+муфта гибкая) | шт | 31 | 1
31 | Муфта соединительная универсальная из АБС пластика для электротехнических труб, наружный диаметр 20 мм (коннектор+муфта гибкая) | шт | 150 | 1
32 | Муфта соединительная универсальная из АБС пластика для электротехнических труб, наружный диаметр 25 мм (коннектор+муфта гибкая) | шт | 78 | 1
33 | Муфта соединительная универсальная из АБС пластика для электротехнических труб, наружный диаметр 32 мм/40 мм/50 мм (коннектор+муфта гибкая) | шт | 47 | 1
34 | Скобы металлические двухлапковые для кабеля диаметром 16-17 мм | 100 шт | 0.54 | 1
35 | Скобы металлические двухлапковые для кабеля диаметром 21-22 мм | 100 шт | 1.04 | 1
36 | Скобы металлические двухлапковые для кабеля диаметром 25-26 мм | 100 шт | 5.62 | 1
37 | Скобы металлические двухлапковые для кабеля диаметром 38-40 мм | 100 шт | 1.56 | 1
38 | Клипса пластиковая для крепления гофрированных или гладких пластиковых труб, номинальный диаметр крепления 16 мм | 10 шт | 4.8 | 1
39 | Клипса пластиковая для крепления гофрированных или гладких пластиковых труб, номинальный диаметр крепления 20 мм | 10 шт | 18.2 | 1
40 | Клипса пластиковая для крепления гофрированных или гладких пластиковых труб, номинальный диаметр крепления 32 мм+25 мм | 10 шт | 153 | 1
41 | Клипса пластиковая для крепления гофрированных или гладких пластиковых труб, номинальный диаметр крепления 40 мм+50 мм | 10 шт | 54.2 | 1
42 | Затягивание провода в проложенные трубы и металлические рукава первого одножильного или многожильного в общей оплетке, суммарное сечение: до 16 мм2 | 100 м | 1.84 | 1
43 | Затягивание провода в проложенные трубы и металлические рукава первого одножильного или многожильного в общей оплетке, суммарное сечение: до 35 мм2 | 100 м | 6.96 | 1
44 | Затягивание провода в проложенные трубы и металлические рукава первого одножильного или многожильного в общей оплетке, суммарное сечение: до 70 мм2 | 100 м | 2.37 | 1
45 | Затягивание провода в проложенные трубы и металлические рукава первого одножильного или многожильного в общей оплетке, суммарное сечение: до 120 мм2 | 100 м | 0.29 | 1
46 | Затягивание провода в проложенные трубы и металлические рукава первого одножильного или многожильного в общей оплетке, суммарное сечение: до 150 мм2 | 100 м | 0.05 | 1
47 | Кабель силовой с медными жилами ВВГнг(A)-LS 3х2,5ок(N, PE)-660 | 1000 м | 0.02448 | 1
48 | Кабель силовой с медными жилами ВВГнг(A)-LS 3х4ок(N, PE)-1000 | 1000 м | 0.0255 | 1
49 | Кабель силовой с медными жилами ВВГнг(A)-LS 3х6ок(N, PE)-1000 | 1000 м | 0.0765 | 1
50 | Кабель силовой с медными жилами ВВГнг(A)-FRLS 3х6ок(N, PE)-1000 | 1000 м | 0.4386
51 | Кабель силовой с медными жилами ВВГнг(A)-LS 3х16мк-1000 | 1000 м | 0.03978 | 1
52 | Кабель силовой с медными жилами ВВГнг(A)-LS 4х2,5ок(N)-1000 | 1000 м | 0.06732 | 1
53 | Кабель силовой с медными жилами ВВГнг(A)-LS 4х4ок(N)-1000 | 1000 м | 0.07038 | 1
54 | Кабель силовой с медными жилами ВВГнг(A)-LS 4х6ок(N)-1000 | 1000 м | 0.0816 | 1
55 | Кабель силовой с медными жилами ВВГнг(A)-LS 4х10ок(N)-1000 | 1000 м | 0.09282 | 1
56 | Кабель силовой с медными жилами ВВГнг(A)-LS 5х4ок(N, PE)-1000 | 1000 м | 0.01938 | 1
57 | Кабель силовой с медными жилами ВВГнг(A)-LS 5х6ок(N, PE)-1000 | 1000 м | 0.09384 | 1
58 | Кабель силовой с медными жилами ВВГнг(A)-LS 5х10ок(N, PE)-1000 | 1000 м | 0.10914 | 1
59 | Кабель силовой с медными жилами ВВГнг(A)-LS 5х16мк(N, PE)-1000 | 1000 м | 0.02958 | 1
60 | Кабель силовой с медными жилами ВВГнг(A)-LS 5х25мк(N, PE)-1000 | 1000 м | 0.0051 | 1
Прокладка кабеля в стальной трубе | [5 empty] | Прокладка кабеля в стальной трубе
61 | Труба стальная по установленным конструкциям, по стенам с креплением скобами, диаметр: до 25 мм | 100 м | 3.6 | 1
62 | Труба стальная по установленным конструкциям, по стенам с креплением скобами, диаметр: до 40 мм | 100 м | 1.48 | 1
63 | Трубы стальные сварные неоцинкованные водогазопроводные с резьбой, обыкновенные, номинальный диаметр 15 мм, толщина стенки 2,8 мм | м | 27.81 | 1
64 | Трубы стальные сварные неоцинкованные водогазопроводные с резьбой, обыкновенные, номинальный диаметр 20 мм, толщина стенки 2,8 мм | м | 53.56 | 1
65 | Трубы стальные сварные неоцинкованные водогазопроводные с резьбой, обыкновенные, номинальный диаметр 25 мм, толщина стенки 3,2 мм | м | 289.43 | 1
66 | Трубы стальные сварные неоцинкованные водогазопроводные с резьбой, обыкновенные, номинальный диаметр 32 мм, толщина стенки 3,2 мм | м | 72.1 | 1
67 | Трубы стальные сварные неоцинкованные водогазопроводные с резьбой, обыкновенные, номинальный диаметр 40 мм, толщина стенки 3,5 мм | м | 80.34 | 1
68 | Затягивание провода в проложенные трубы и металлические рукава первого одножильного или многожильного в общей оплетке, суммарное сечение: до 16 мм2 | 100 м | 1.74 | 1
69 | Затягивание провода в проложенные трубы и металлические рукава первого одножильного или многожильного в общей оплетке, суммарное сечение: до 35 мм2 | 100 м | 2.56
70 | Затягивание провода в проложенные трубы и металлические рукава первого одножильного или многожильного в общей оплетке, суммарное сечение: до 70 мм2 | 100 м | 0.78 | 1
71 | Кабель силовой с медными жилами ВВГнг(A)-LS 3х2,5ок(N, PE)-660 | 1000 м | 0.02754 | 1
72 | Кабель силовой с медными жилами ВВГнг(A)-LS 3х6ок(N, PE)-1000 | 1000 м | 0.18972 | 1
73 | Кабель силовой с медными жилами ВВГнг(A)-LS 3х16мк-1000 | 1000 м | 0.0204 | 1
74 | Кабель силовой с медными жилами ВВГнг(A)-LS 4х2,5ок(N)-1000 | 1000 м | 0.05304 | 1
75 | Кабель силовой с медными жилами ВВГнг(A)-LS 4х4ок(N)-1000 | 1000 м | 0.0969 | 1
76 | Кабель силовой с медными жилами ВВГнг(A)-LS 4х6ок(N)-1000 | 1000 м | 0.0714 | 1
77 | Кабель силовой с медными жилами ВВГнг(A)-LS 4х10ок(N)-1000 | 1000 м | 0.051 | 1
78 | Кабель силовой с медными жилами ВВГнг(A)-LS 5х10ок(N, PE)-1000 | 1000 м | 0.00816 | 1
Прокладка кабеля в металлорукаве | [5 empty] | Прокладка кабеля в металлорукаве
79 | Рукав металлический наружным диаметром: | 100 м | 0.92 | 1
80 | Рукав металлический из стальной оцинкованной ленты, негерметичный, простого профиля, РЗ-ЦХ, диаметр условного прохода 15 мм | м | 24.72 | 1
81 | Рукав металлический из стальной оцинкованной ленты, негерметичный, простого профиля, РЗ-ЦХ, диаметр условного прохода 20 мм | м | 26.78 | 1
82 | Рукав металлический из стальной оцинкованной ленты, негерметичный, простого профиля, РЗ-ЦХ, диаметр условного прохода 25 мм | м | 26.78 | 1
83 | Рукав металлический из стальной оцинкованной ленты, негерметичный, простого профиля, РЗ-ЦХ, диаметр условного прохода 32 мм | м | 10.3 | 1
84 | Рукав металлический из стальной оцинкованной ленты, негерметичный, простого профиля, РЗ-ЦХ, диаметр условного прохода 38 мм | м | 6.18 | 1
85 | Затягивание провода в проложенные трубы и металлические рукава первого одножильного или многожильного в общей оплетке, суммарное сечение: до 16 мм2 | 100 м | 0.74 | 1
86 | Затягивание провода в проложенные трубы и металлические рукава первого одножильного или многожильного в общей оплетке, суммарное сечение: до 35 мм2 | 100 м | 0.12
87 | Затягивание провода в проложенные трубы и металлические рукава первого одножильного или многожильного в общей оплетке, суммарное сечение: до 70 мм2 | 100 м | 0.06 | 1
88 | Кабель силовой с медными жилами ВВГнг(A)-LS 3х2,5ок(N, PE)-660 | 1000 м | 0.02448 | 1
89 | Кабель силовой с медными жилами ВВГнг(A)-LS 3х6ок(N, PE)-660 | 1000 м | 0.00204 | 1
90 | Кабель силовой с медными жилами ВВГнг(A)-LS 4х2,5ок(N)-1000 | 1000 м | 0.02652 | 1
91 | Кабель силовой с медными жилами ВВГнг(A)-LS 4х4ок(N)-1000 | 1000 м | 0.02448 | 1
92 | Кабель силовой с медными жилами ВВГнг(A)-LS 4х6ок(N)-1000 | 1000 м | 0.0102 | 1
93 | Кабель силовой с медными жилами ВВГнг(A)-LS 4х10ок(N)-1000 | 1000 м | 0.00612 | 1
94 | Коробка распаячная, размеры 100х100х45 мм | шт | 108 | 1
95 | Коробка протяжная 150х150х100 мм | шт | 46 | 1
96 | Сверление отверстий в потолочных бетонных конструкциях перфоратором глубиной 200 мм диаметром: до 20 мм | 100 отверстий | 0.77 | 1
97 | Сверление отверстий в потолочных бетонных конструкциях перфоратором глубиной 200 мм диаметром: свыше 20 мм до 25 мм | 100 отверстий | 0.44 | 1
98 | Сверление отверстий в потолочных бетонных конструкциях перфоратором глубиной 200 мм диаметром: свыше 25 мм до 32 мм | 100 отверстий | 0.36 | 1
99 | Сверление отверстий в потолочных бетонных конструкциях перфоратором глубиной 200 мм диаметром: свыше 32 мм до 40 мм | 100 отверстий | 0.39 | 1
100 | Герметизация проходов при вводе кабелей во взрывоопасные помещения уплотнительной массой | шт | 196 | 1
101 | Заделка концевая в резиновой перчатке для 3-5-жильного кабеля напряжением: до 1 кВ, сечение одной жилы до 35 мм2 | шт | 184 | 1
102 | Муфта кабельная концевая 5ПКТп-1-16/25 нг-LS | шт | 6 | 1
103 | Муфта кабельная концевая 5ПКТп мини - 2.5/10 нг-LS | шт | 34 | 1
104 | Муфта кабельная концевая 4ПКТп мини - 2.5/10 нг-LS | шт | 68 | 1
105 | Муфта кабельная концевая 3ПКТп мини - 2.5/10 нг-LS | шт | 72
106 | Муфта кабельная концевая 3ПКТп 16/25 нг-LS | шт | 4

## Автоматизация комплексная
Ведомость объёмов работ
Автоматизация комплексная
№ п/п | Наименование работ | Ед. изм. | Кол-во
1 | 3 | 4 | 5
Раздел 1. Монтаж оборудования |  |  |  |  | Раздел 1. Монтаж оборудования
1 | Монтаж шкафов управления: | шт | 34 | 1
2 | Шкаф ШСАУ_КА247814656-ВВР (П1, В7) или эквивалент в соответствии с РД 12-2024-П-АК1 листы 4-6 | шт. | 1 | 1
3 | Шкаф ШСАУ_КА247814658-ВВР (П2, В6) или эквивалент в соответствии с РД 12-2024-П-АК1 листы 40-42 | шт. | 1 | 1
4 | Шкаф ШСАУ_КА247814663-ВВР (П3, В3) или эквивалент в соответствии с РД 12-2024-П-АК1 листы 7-9 | шт. | 1 | 1
5 | Шкаф ШСАУ_КА247814664-ВВР (П4, В1) или эквивалент в соответствии с РД 12-2024-П-АК1 листы 25-27 | шт. | 1 | 1
6 | Шкаф ШСАУ_КА247814669-ВВР (П5, В12, В13) или эквивалент в соответствии с РД 12-2024-П-АК1 листы 34-36 | шт. | 1 | 1
7 | Шкаф ШСАУ_КА247814670-ВВР (П6, В10) или эквивалент в соответствии с РД 12-2024-П-АК1 листы 10-12 | шт. | 1 | 1
8 | Шкаф ШСАУ_КА247814671-ВВР (П7, В15) или эквивалент в соответствии с РД 12-2024-П-АК1 листы 13-15 | шт. | 1 | 1
9 | Шкаф ШСАУ_КА247814672-ВВР (П8, В14) или эквивалент в соответствии с РД 12-2024-П-АК1 листы 16-18 | шт. | 1 | 1
10 | Шкаф ШСАУ_КА247814673-ВВР (П9, В16) или эквивалент в соответствии с РД 12-2024-П-АК1 листы 19-21 | шт. | 1 | 1
11 | Шкаф ШСАУ_КА247814674-ВВР (П10, В24) или эквивалент в соответствии с РД 12-2024-П-АК1 листы 28-30 | шт. | 1 | 1
12 | Шкаф ШСАУ_КА247814675-ВВР (П12, В18) или эквивалент в соответствии с РД 12-2024-П-АК1 листы 22-24 | шт. | 1 | 1
13 | Шкаф ШСАУ_КА247814676-ВВР (П13, В19, В20) или эквивалент в соответствии с РД 12-2024-П-АК1 листы 31-33 | шт. | 1 | 1
14 | Шкаф ШСАУ_КА247814677-ВВР (П14, В17) или эквивалент в соответствии с РД 12-2024-П-АК1 листы 37-39 | шт. | 1 | 1
15 | Шкаф ШСАУ_КА247814732-ВВР (В2) или эквивалент в соответствии с РД 12-2024-П-АК1 листы 46-48 | шт. | 1 | 1
16 | Шкаф ШСАУ_КА247814741-ВВР (В4) или эквивалент в соответствии с РД 12-2024-П-АК1 листы 70-72 | шт. | 1 | 1
17 | Шкаф ШСАУ_КА247814742-ВВР (В5) или эквивалент в соответствии с РД 12-2024-П-АК1 листы 49-51 | шт. | 1 | 1
18 | Шкаф ШСАУ_КА247814743-ВВР (В8) или эквивалент в соответствии с РД 12-2024-П-АК1 листы 73-75 | шт. | 1 | 1
19 | Шкаф ШСАУ_КА247814744-ВВР (В9) или эквивалент в соответствии с РД 12-2024-П-АК1 листы 52-54 | шт. | 1 | 1
20 | Шкаф ШСАУ_КА247814746-ВВР (В21) или эквивалент в соответствии с РД 12-2024-П-АК1 листы 58-60 | шт. | 1 | 1
21 | Шкаф ШСАУ_КА247814748-ВВР (В22) или эквивалент в соответствии с РД 12-2024-П-АК1 листы 61-63 | шт. | 1 | 1
22 | Шкаф ШСАУ_КА247814750-ВВР (В1.1) или эквивалент в соответствии с РД 12-2024-П-АК1 листы 64-66 | шт. | 1 | 1
23 | Шкаф ШСАУ_КА247814751-ВВР (В1.2) или эквивалент в соответствии с РД 12-2024-П-АК1 листы 67-69 | шт. | 1 | 1
24 | Шкаф ШСАУ_КА247814752-ВВР (В23) или эквивалент в соответствии с РД 12-2024-П-АК1 листы 76-78 | шт. | 1 | 1
25 | Шкаф ШСАУ_КА247814780-ВВР (П15) или эквивалент в соответствии с РД 12-2024-П-АК1 листы 43-45 | шт. | 1 | 1
26 | Шкаф ШСАУ_КА257800296-ВВР (В11) или эквивалент в соответствии с РД 12-2024-П-АК1 листы 55-57 | шт. | 1 | 1
27 | Шкаф ШСАУ_КА247814976-ВВР (А1) или эквивалент в соответствии с РД 12-2024-П-АК1 листы 79-82 | шт. | 1 | 1
28 | Шкаф ШСАУ_КА247814977-ВВР (А2) или эквивалент в соответствии с РД 12-2024-П-АК1 листы 79-82 | шт. | 1
29 | Шкаф ШСАУ_КА247110165-ВВР или эквивалент в соответствии с РД 12-2024-П-АК1 листы 83,84 | шт. | 1
30 | Шкаф ШСАУ_КА247110166-ВВР или эквивалент в соответствии с РД 12-2024-П-АК1 листы 83,84 | шт. | 1
31 | Шкаф ШСАУ_КА247110167-ВВР или эквивалент в соответствии с РД 12-2024-П-АК1 листы 83,84 | шт. | 1
32 | Шкаф ШСАУ_КА247110168-ВВР или эквивалент в соответствии с РД 12-2024-П-АК1 листы 83,84 | шт. | 1
33 | Шкаф ШСАУ_КА247110169-ВВР или эквивалент в соответствии с РД 12-2024-П-АК1 листы 83,84 | шт. | 1
34 | Шкаф ШСАУ_КА247110170-ВВР или эквивалент в соответствии с РД 12-2024-П-АК1 листы 83,84 | шт. | 1
35 | Шкаф ШСАУ_КА247110171-ВВР или эквивалент в соответствии с РД 12-2024-П-АК1 листы 83,84 | шт. | 1
36 | Присоединение к приборам концов жил электрических проводок под винт: с оконцеванием наконечником | шт | 278
37 | Приборы, устанавливаемые на металлоконструкциях, щитах и пультах, масса: до 5 кг(преобразователи частоты) | шт | 17 | 1
38 | Преобразователь частоты 1,5кВт, 4А, 380В, IP54 | шт. | 6 | 1
39 | Преобразователь частоты 7,5кВт, 17А, 380В, IP54 | шт. | 2 | 1
40 | Преобразователь частоты 0,75кВт, 3А, 380В, IP54 | шт. | 4 | 1
41 | Преобразователь частоты 2,2кВт, 6А, 380В, IP54 | шт. | 2 | 1
42 | Преобразователь частоты 5,5кВт, 13А, 380В, IP54 | шт. | 3 | 1
43 | Присоединение к приборам концов жил электрических проводок под винт: с оконцеванием наконечником | шт | 204
44 | Установка поста кнопочного ПКЕ (красный гриб) | шт | 41 | 1
45 | Установка преобразователей давления | шт | 54
46 | Присоединение к приборам концов жил электрических проводок под винт: с оконцеванием наконечником | шт | 216
47 | Установка канального датчика температуры, датчика защиты от замораживания по воде | шт | 28
48 | Присоединение к приборам концов жил электрических проводок под винт: с оконцеванием наконечником | шт | 84
49 | Установка термостата с медным капилляром на 6 метров | шт | 14
50 | Присоединение к приборам концов жил электрических проводок под винт: с оконцеванием наконечником | шт | 42
51 | Монтаж пульта дистанционного управления | шт | 18
52 | Присоединение к приборам концов жил электрических проводок под винт: с оконцеванием наконечником | шт | 72
53 | Монтаж и сборка щита диспетчеризации ШДВС-СПК: | шт | 1
54 | Корпус навесной ST с М/П ВxШxГ 500x400x200 мм, IP66 | шт | 1
55 | Программируемый контроллер с российской программной средой Полигон и резервированием ПЛК210-11-PL или эквивалент | шт | 1
56 | Блок питания 220/24VDC, 60Вт | шт | 1
57 | Выключатель автоматический AV-10 1P 6A (C) 6kA EKF AVERES, mcb6-1-6C-av | шт | 1
58 | Выключатель автоматический AV-10 1P 4A (C) 6kA EKF AVERES, mcb6-1-04C-av | шт | 1
59 | Плавкая вставка цилиндрическая ПВЦ (10х38) 1А EKF | шт | 1
60 | Предохранитель-разъединитель для ПВЦ 10x38 1P (с индикацией) EKF | шт | 1
61 | Светосигнальный индикатор, ~220 В, зеленый | шт | 1
62 | Клеммная колодка пружинная 2,5 Push-in серая, PIT-2,5 | шт | 6
63 | Клеммная колодка пружинная 2.5 Push-in земля, PIT-2,5-pe | шт | 3
64 | Провод ПВ1-1х1,5 (белый) | м | 2
65 | Провод ПВ1-1х1,5 (синий) | м | 2
66 | Провод ПВ1-1х1,5 (желто-зеленый) | м | 2
67 | Маркеры кабельные, бирка для проводов, клипса с маркировкой 1,5мм набор 100шт. | упак. | 1
Раздел 2. Прокладка кабелей |  |  |  |  | Раздел 2. Прокладка кабелей
68 | Труба гофрированная ПВХ для защиты проводов и кабелей по установленным конструкциям, по стенам, колоннам, потолкам, основанию пола | 100 м | 130 | 1
69 | Трубы гибкие гофрированные, легкие, из самозатухающего ПВХ, с протяжкой, номинальный диаметр 20 мм | м | 13390 | 1
70 | Муфта соединительная универсальная из АБС пластика для электротехнических труб, наружный диаметр 20 мм | шт | 40 | 1
71 | Клипса пластиковая для крепления гофрированных или гладких пластиковых труб, номинальный диаметр крепления 20 мм | 10 шт | 1000 | 1
72 | Короба пластмассовые: шириной до 40 мм | 100 м | 0.2 | 1
73 | Кабель-канал (короб), размеры 25х16 мм | м | 20 | 1
74 | Затягивание провода в проложенные трубы и металлические рукава первого одножильного или многожильного в общей оплетке, суммарное сечение: до 2,5 мм2 | 100 м | 23 | 1
75 | Затягивание провода в проложенные трубы и металлические рукава первого одножильного или многожильного в общей оплетке, суммарное сечение: до 6 мм2 | 100 м | 103.05 | 1
76 | Затягивание провода в проложенные трубы и металлические рукава первого одножильного или многожильного в общей оплетке, суммарное сечение: до 16 мм2 | 100 м | 5.8 | 1
77 | Кабель силовой с медными жилами ВВГнг(A)-FRLS 3х1,5ок(N, PE)-1000 | 1000 м | 3.6516 | 1
78 | Кабель пожарной сигнализации экранированный, не поддерживающий горение, огнестойкий, с пониженным дымо и газовыделением 2х2х1,5 | 1000 м | 0.1275 | 1
79 | Кабель пожарной сигнализации экранированный, не поддерживающий горение, огнестойкий, с пониженным дымо и газовыделением 1х2х1,5 | 1000 м | 3.5292 | 1
80 | Кабель парной скрутки экранированный, не поддерживающий горение, огнестойкий, с пониженным дымо и газовыделением 1х2х0,75 | 1000 м | 1.9686 | 1
81 | Кабель пожарной сигнализации экранированный, не поддерживающий горение, огнестойкий 1х2х0,75 | 1000 м | 0.306 | 1
82 | Кабель пожарной сигнализации экранированный, не поддерживающий горение, огнестойкий 1х2х1,5 | 1000 м | 0.3315 | 1
83 | Кабель пожарной сигнализации экранированный, не поддерживающий горение, огнестойкий 2х2х1,5 | 1000 м | 1.0302 | 1
84 | Кабель силовой с медными жилами не поддерживающий горение, огнестойкий 3х1,5ок(N, PE)-1000 | 1000 м | 0.102 | 1
85 | Кабель контрольный не поддерживающий горение, огнестойкий 3х1,5 | 1000 м | 0.1071 | 1
86 | Кабель контрольный не поддерживающий горение, огнестойкий 2х1,5 | 1000 м | 1.632 | 1
87 | Кабель контрольный не поддерживающий горение, огнестойкий 5х1,5 | 1000 м | 0.3876 | 1
88 | Кабель контрольный не поддерживающий горение, огнестойкий 7х1,5 | 1000 м | 0.204 | 1
89 | Кабель связи симметричный парной скрутки Cat 5e PE с числом пар 4, с однопроволочными токопроводящими жилами номинальным диаметром 0,52 мм | 1000 м | 0.0714 | 1
90 | Бирки маркировочные пластмассовые У134 | шт | 1560
91 | Наконечник-гильза 0.75 мм2 с изолированным фланцем (100шт) | упак | 15.6
92 | Наконечник-гильза 1,5мм2 с изолированным фланцем (100шт) | упак | 15
93 | Хомуты-стяжки кабельные нейлоновые, размеры 3,0х150 мм | шт | 2000
94 | Изготовление и установка гильз из стальных труб диаметром: 40 мм | шт/м | 60/8 | 1
95 | Заделка сальников при проходе труб через фундаменты или стены подвала диаметром: 40 мм | шт | 60 | 1
96 | Огнезащитный силиконовый герметик однокомпонентный, серый 310 мл ТУ 2513-004-03495485-2016 БП-00000536 | шт | 3
97 | Пена монтажная профессиональная, огнестойкая 750 мл | шт | 4