## Противодымная вентиляция
Ведомость объёмов работ
Монтаж противодымной вентиляции
№ п/п | Наименование работ | Ед. изм. | Кол-во
1 | 3 | 4 | 5
Раздел 1. ДУ1 |  |  |  |  | Раздел 1. ДУс1
1 | Установка вентиляторов радиальных массой: свыше 0,05 до 0,12 т | шт | 1 | 1
2 | Вентилятор Ду400 | шт | 1 | 1
3 | Присоединение к зажимам жил проводов или кабелей сечением: до 2,5 мм2 (РД 12-2024-П-АК2 л. 6 КПСнгА)-FRLS 1х2х1.5) ОУ п. 1.20.11. | 100 шт | 0.03 | 1
4 | Присоединение к зажимам жил проводов или кабелей сечением: до 6 мм2 (РД 12-2024-П-АК2 л. 6 кабель ВВГнг(А)-FRLS 4x6 мм2 мм2) ОУ п. 1.20.11. | 100 шт | 0.04 | 1
5 | Установка виброизолятора: номер 38 | 10 шт | 0.1 | 1
6 | Комплект виброизоляторов | шт | 1 | 1
7 | Установка вставок гибких к радиальным вентиляторам | м2 | 0.34195 | 1
8 | Соединитель мягкий | шт | 1 | 1
9 | Установка заслонок воздушных и клапанов воздушных КВР с электрическим или пневматическим приводом: периметром до 2400 мм | шт | 7 | 1
10 | Клапан 400*700 | шт | 3 | 1
11 | Клапан 700*400 | шт | 3 | 1
12 | Клапан 700*400 | шт | 1 | 1
13 | Присоединение к зажимам жил проводов или кабелей сечением: до 2,5 мм2 (РД 12-2024-П-АК2 л. 6,25,24,22,21,17,16 кабель КВВГЭнг(А)-LS 2х2x1.5 мм2 и ВВГнг(А)-FRLS 3x1.5) ОУ п. 1.20.23. | 100 шт | 0.49 | 1
14 | Установка решеток жалюзийных площадью в свету: до 0,5 м2 | шт | 6 | 1
15 | Устройство воздухоприемное 400*700 | шт | 2 | 1
16 | Устройство воздухоприемное 700*400 | шт | 4 | 1
17 | Компенсатор линейных расширений 700*400 | шт | 3 | 1
18 | Компенсатор линейных расширений 400*700 | шт | 1 | 1
19 | Прокладка воздуховодов для АЭС и ТЭС из листовой оцинкованной стали толщиной: 1,0 мм, периметром свыше 1600 до 2400 мм | 100 м2 | 1.0325 | 1
20 | Воздуховоды из оцинкованной стали, прямой участок, толщина 0,9 мм, периметр до 7200 мм / применительно толщ. 1 мм | м2 | 80 | 1
21 | Изделия фасонные для воздуховодов из оцинкованной стали с шиной и уголками, толщина 0,9 мм, периметр от 3800 до 5200 мм / применительно отвод 700х400 | м2 | 7.98 | 1
22 | Изделия фасонные для воздуховодов из оцинкованной стали с шиной и уголками, толщина 0,9 мм, периметр от 3800 до 5200 мм / применительно отвод 400х700 | м2 | 8.86 | 1
23 | Изделия фасонные для воздуховодов из оцинкованной стали с шиной и уголками, толщина 0,9 мм, периметр от 3800 до 5200 мм / применительно тройник 400х700/400х700/400х700 | м2 | 1.86 | 1
24 | Изделия фасонные для воздуховодов из оцинкованной стали с шиной и уголками, толщина 0,9 мм, периметр от 3800 до 5200 мм / применительно тройник 700х400/700х400/700х400 | м2 | 3.18 | 1
25 | Изделия фасонные для воздуховодов из оцинкованной стали с шиной и уголками, толщина 0,9 мм, периметр от 3800 до 5200 мм / применительно переход д.660/700х400 | м2 | 0.42 | 1
26 | Изделия фасонные для воздуховодов из оцинкованной стали с шиной и уголками, толщина 0,9 мм, периметр от 3800 до 5200 мм / применительно переход 802х444/700х400 | м2 | 0.945 | 1
27 | Крепления (хомуты) для воздуховодов СТД 205 | т | 0.064 | 1
28 | Огнезащитное покрытие воздуховодов на основе рулонного базальтового материала с пределом огнестойкости: 0,5 часа | 100 м2 | 1.18 | 1
29 | Плиты теплоизоляционные гидрофобизированные из минеральной ваты на основе базальтовых пород, группа горючести НГ, плотность 90 кг/м3, теплопроводность при 10 °C не более 0,034 Вт/(м*К), прочность на сжатие не менее 0,02 Мпа | м3 | 7.3927 | 1
30 | Состав огнезащитный клеящий на основе силикатных вяжущих и минеральных наполнителей для огнезащиты воздуховодов и металлических конструкций, механизированного и ручного нанесения, содержание массовой доли нелетучих веществ не менее 60 %, плотность 1,3-1,8 г/см3 | кг | 83 | 1
31 | Ленты алюминиевые с липким слоем для герметизации, теплоизоляции стыков и швов, ширина 75 мм | 100 м | 2.36 | 1
Раздел 2. ДУ2 |  |  |  |  | Раздел 2. ДУ2с
32 | Установка вентиляторов радиальных массой: свыше 0,05 до 0,12 т | шт | 1 | 1
33 | Вентилятор Ду400 | шт | 1 | 1
34 | Присоединение к зажимам жил проводов или кабелей сечением: до 2,5 мм2(РД 12-2024-П-АК2 л. 7 КПСнгА)-FRLS 1х2х1.5) ОУ п. 1.20.11. | 100 шт | 0.03 | 1
35 | Присоединение к зажимам жил проводов или кабелей сечением: до 6 мм2 (РД 12-2024-П-АК2 л. 7 кабель ВВГнг(А)-FRLS 4x6 мм2 мм2) | 100 шт | 0.04 | 1
36 | Установка виброизолятора: номер 38 | 10 шт | 0.1 | 1
37 | Комплект виброизоляторов | шт | 1 | 1
38 | Установка вставок гибких к радиальным вентиляторам | м2 | 0.34195 | 1
39 | Соединитель мягкий | шт | 1 | 1
40 | Установка заслонок воздушных и клапанов воздушных КВР с электрическим или пневматическим приводом: периметром до 2400 мм | шт | 7 | 1
41 | Клапан 400*700 | шт | 1 | 1
42 | Клапан 700*400 | шт | 5 | 1
43 | Клапан 700*400 | шт | 1 | 1
44 | Присоединение к зажимам жил проводов или кабелей сечением: до 2,5 мм2 (РД 12-2024-П-АК2 л. 6,25,24,22,21,17,16 кабель КВВГЭнг(А)-LS 2х2x1.5 мм2 и ВВГнг(А)-FRLS 3x1.5) ОУ п. 1.20.23. | 100 шт | 0.49 | 1
45 | Установка решеток жалюзийных площадью в свету: до 0,5 м2 | шт | 6 | 1
46 | Устройство воздухоприемное 400*700 | шт | 1 | 1
47 | Устройство воздухоприемное 700*400 | шт | 5 | 1
48 | Компенсатор линейных расширений 700*400 | шт | 2 | 1
49 | Компенсатор линейных расширений 400*700 | шт | 1 | 1
50 | Прокладка воздуховодов для АЭС и ТЭС из листовой оцинкованной стали толщиной: 1,0 мм, периметром свыше 1600 до 2400 мм | 100 м2 | 0.99615 | 1
51 | Воздуховоды из оцинкованной стали, прямой участок, толщина 0,9 мм, периметр до 7200 мм / применительно толщ. 1 мм | м2 | 86 | 1
52 | Изделия фасонные для воздуховодов из оцинкованной стали с шиной и уголками, толщина 0,9 мм, периметр от 3800 до 5200 мм / применительно отвод 700х400 | м2 | 3.99 | 1
53 | Изделия фасонные для воздуховодов из оцинкованной стали с шиной и уголками, толщина 0,9 мм, периметр от 3800 до 5200 мм / применительно отвод 400х700 | м2 | 2.95 | 1
54 | Изделия фасонные для воздуховодов из оцинкованной стали с шиной и уголками, толщина 0,9 мм, периметр от 3800 до 5200 мм / применительно тройник 400х700/400х700/400х700 | м2 | 3.72 | 1
55 | Изделия фасонные для воздуховодов из оцинкованной стали с шиной и уголками, толщина 0,9 мм, периметр от 3800 до 5200 мм / применительно тройник 700х400/700х400/700х400 | м2 | 1.59 | 1
56 | Изделия фасонные для воздуховодов из оцинкованной стали с шиной и уголками, толщина 0,9 мм, периметр от 3800 до 5200 мм / применительно переход д.660/700х400 | м2 | 0.42 | 1
57 | Изделия фасонные для воздуховодов из оцинкованной стали с шиной и уголками, толщина 0,9 мм, периметр от 3800 до 5200 мм / применительно переход 802х444/700х400 | м2 | 0.945 | 1
58 | Крепления (хомуты) для воздуховодов СТД 205 | т | 0.06 | 1
59 | Огнезащитное покрытие воздуховодов на основе рулонного базальтового материала с пределом огнестойкости: 0,5 часа | 100 м2 | 1.03 | 1
60 | Плиты теплоизоляционные гидрофобизированные из минеральной ваты на основе базальтовых пород, группа горючести НГ, плотность 90 кг/м3, теплопроводность при 10 °C не более 0,034 Вт/(м*К), прочность на сжатие не менее 0,02 Мпа | м3 | 6.453 | 1
61 | Состав огнезащитный клеящий на основе силикатных вяжущих и минеральных наполнителей для огнезащиты воздуховодов и металлических конструкций, механизированного и ручного нанесения, содержание массовой доли нелетучих веществ не менее 60 %, плотность 1,3-1,8 г/см3 | кг | 72 | 1
62 | Ленты алюминиевые с липким слоем для герметизации, теплоизоляции стыков и швов, ширина 75 мм | 100 м | 2.06 | 1
Раздел 3. ПД1 |  |  |  |  | Раздел 3. ПД1с
63 | Установка вентиляторов осевых массой: до 0,025 т | шт | 1 | 1
64 | Вентилятор ДУ300 | шт | 1 | 1
65 | Присоединение к зажимам жил проводов или кабелей сечением: до 2,5 мм2 (РД 12-2024-П-АК2 л. 9 КПСнгА)-FRLS 1х2х1.5) ОУ п. 1.20.11. | 100 шт | 0.03 | 1
66 | Присоединение к зажимам жил проводов или кабелей сечением: до 6 мм2 (РД 12-2024-П-АК2 л. 9 кабель ВВГнг(А)-FRLS 4x6 мм2) ОУ п. 1.20.11. | 100 шт | 0.04 | 1
67 | Установка зонтов над шахтами из листовой стали круглого сечения диаметром: 315 мм сетка защитная | шт | 1 | 1
68 | Сетка защитная | шт | 1 | 1
69 | Монтаж металлоконструкций постаментов под технологическое оборудование | т металлоконструкций | 0.0064 | 1
70 | Монтажная опора | шт | 2 | 1
71 | Установка вставок гибких к радиальным вентиляторам | м2 | 0.42987 | 1
72 | Соединитель мягкий | шт | 1 | 1
73 | Установка заслонок воздушных и клапанов воздушных КВР с электрическим или пневматическим приводом: диаметром до 800 мм | шт | 1 | 1
74 | Клапан ДУ630 | шт | 1 | 1
75 | Присоединение к зажимам жил проводов или кабелей сечением: до 2,5 мм2 (РД 12-2024-П-АК2 л. 9 кабель КВВГЭнг(А)-LS 2х2x1.5 мм2 и ВВГнг(А)-FRLS 3x1.5) ОУ п. 1.20.23. | 100 шт | 0.07 | 1
76 | Установка решеток жалюзийных площадью в свету: до 0,5 м2 | шт | 1 | 1
77 | Устройство воздухоприемное 650*650 | шт | 1 | 1
78 | Прокладка воздуховодов из листовой оцинкованной стали и алюминия класса П (плотные) толщиной: 0,7 мм, диаметром свыше 560 до 800 мм | 100 м2 | 0.03365 | 1
79 | Воздуховоды из оцинкованной стали, жесткие, спирально-навивные, прямой участок, толщина 0,7 мм, диаметр 630 мм | м2 | 1.98 | 1
80 | Изделия фасонные для воздуховодов из оцинкованной стали, толщина 0,7 мм, диаметр 710 мм / применительно д.770/д.630 | м2 | 0.925 | 1
81 | Изделия фасонные для воздуховодов из оцинкованной стали, толщина 0,7 мм, диаметр 630 мм / применительно д.630/650х650 | м2 | 0.46 | 1
82 | Крепления (хомуты) для воздуховодов СТД 205 | т | 0.002 | 1
83 | Огнезащитное покрытие воздуховодов на основе рулонного базальтового материала с пределом огнестойкости: 0,5 часа | 100 м2 | 0.02 | 1
84 | Плиты теплоизоляционные гидрофобизированные из минеральной ваты на основе базальтовых пород, группа горючести НГ, плотность 90 кг/м3, теплопроводность при 10 °C не более 0,034 Вт/(м*К), прочность на сжатие не менее 0,02 Мпа | м3 | 0.1253 | 1
85 | Состав огнезащитный клеящий на основе силикатных вяжущих и минеральных наполнителей для огнезащиты воздуховодов и металлических конструкций, механизированного и ручного нанесения, содержание массовой доли нелетучих веществ не менее 60 %, плотность 1,3-1,8 г/см3 | кг | 2 | 1
86 | Ленты алюминиевые с липким слоем для герметизации, теплоизоляции стыков и швов, ширина 75 мм | 100 м | 0.04 | 1
Раздел 4. ПД2 |  |  |  |  | Раздел 4. ПД2с
87 | Установка вентиляторов осевых массой: до 0,025 т | шт | 1 | 1
88 | Вентилятор ДУ300 | шт | 1 | 1
89 | Присоединение к зажимам жил проводов или кабелей сечением: до 2,5 мм2 (РД 12-2024-П-АК2 л. 10 КПСнгА)-FRLS 1х2х1.5) ОУ п. 1.20.11. | 100 шт | 0.03 | 1
90 | Присоединение к зажимам жил проводов или кабелей сечением: до 6 мм2 (РД 12-2024-П-АК2 л. 10 кабель ВВГнг(А)-FRLS 4x6 мм2) ОУ п. 1.20.11. | 100 шт | 0.04 | 1
91 | Установка зонтов над шахтами из листовой стали круглого сечения диаметром: 315 мм сетка защитная | шт | 1 | 1
92 | Сетка защитная СЕП-063-Ц или эквивалент | шт | 1 | 1
93 | Монтаж металлоконструкций постаментов под технологическое оборудование | т металлоконструкций | 0.0044 | 1
94 | Монтажная опора | шт | 2 | 1
95 | Установка вставок гибких к радиальным вентиляторам | м2 | 0.34195 | 1
96 | Соединитель мягкий | шт | 1 | 1
97 | Установка заслонок воздушных и клапанов воздушных КВР с электрическим или пневматическим приводом: диаметром до 560 мм | шт | 1 | 1
98 | Клапан | шт | 1 | 1
99 | Присоединение к зажимам жил проводов или кабелей сечением: до 2,5 мм2 (РД 12-2024-П-АК2 л. 10 кабель КВВГЭнг(А)-LS 2х2x1.5 мм2 и ВВГнг(А)-FRLS 3x1.5) ОУ п. 1.20.23. | 100 шт | 0.07 | 1
100 | Установка решеток жалюзийных площадью в свету: до 0,5 м2 | шт | 1 | 1
101 | Устройство воздухоприемное 500*500 | шт | 1 | 1
102 | Прокладка воздуховодов из листовой оцинкованной стали и алюминия класса П (плотные) толщиной: 1,0 мм, диаметром свыше 900 до 1000 мм | 100 м2 | 0.3132 | 1
103 | Воздуховоды из оцинкованной стали, прямой участок, толщина 1,0 мм, диаметр до 1000 мм | м2 | 27.72 | 1
104 | Изделия фасонные для воздуховодов из оцинкованной стали, толщина 1,0 мм, диаметр 900 мм/ применительно переход д.690/д.630 | м2 | 1.85 | 1
105 | Изделия фасонные для воздуховодов из оцинкованной стали, толщина 1,0 мм, диаметр 900 мм / применительно переход д.630/500х500 | м2 | 0.52 | 1
106 | Изделия фасонные для воздуховодов из оцинкованной стали, толщина 1,0 мм, диаметр 900 мм/ применительно отвод д.630 | м2 | 1.23 | 1
107 | Крепления (хомуты) для воздуховодов СТД 205 | т | 0.018 | 1
108 | Огнезащитное покрытие воздуховодов на основе рулонного базальтового материала с пределом огнестойкости: 0,5 часа | 100 м2 | 0.27 | 1
109 | Плиты теплоизоляционные гидрофобизированные из минеральной ваты на основе базальтовых пород, группа горючести НГ, плотность 90 кг/м3, теплопроводность при 10 °C не более 0,034 Вт/(м*К), прочность на сжатие не менее 0,02 Мпа | м3 | 1.6916 | 1
110 | Состав огнезащитный клеящий на основе силикатных вяжущих и минеральных наполнителей для огнезащиты воздуховодов и металлических конструкций, механизированного и ручного нанесения, содержание массовой доли нелетучих веществ не менее 60 %, плотность 1,3-1,8 г/см3 | кг | 19 | 1
111 | Ленты алюминиевые с липким слоем для герметизации, теплоизоляции стыков и швов, ширина 75 мм | 100 м | 0.54 | 1
Раздел 5. ПД3 |  |  |  |  | Раздел 5. ПД3с
112 | Установка вентиляторов осевых массой: до 0,025 т | шт | 1 | 1
113 | Вентилятор ДУ300 | шт | 1 | 1
114 | Присоединение к зажимам жил проводов или кабелей сечением: до 2,5 мм2 (РД 12-2024-П-АК2 л. 11 КПСнгА)-FRLS 1х2х1.5) ОУ п. 1.20.11. | 100 шт | 0.03 | 1
115 | Присоединение к зажимам жил проводов или кабелей сечением: до 6 мм2 (РД 12-2024-П-АК2 л. 11 кабель ВВГнг(А)-FRLS 4x6 мм2) ОУ п. 1.20.11. | 100 шт | 0.04 | 1
116 | Установка зонтов над шахтами из листовой стали круглого сечения диаметром: 315 мм сетка защитная | шт | 1 | 1
117 | Сетка защитная | шт | 1 | 1
118 | Монтаж металлоконструкций постаментов под технологическое оборудование | т металлоконструкций | 0.0044 | 1
119 | Монтажная опора | шт | 2 | 1
120 | Установка вставок гибких к радиальным вентиляторам | м2 | 0.34195 | 1
121 | Соединитель мягкий | шт | 1 | 1
122 | Установка заслонок воздушных и клапанов воздушных КВР с электрическим или пневматическим приводом: диаметром до 800 мм | шт | 1 | 1
123 | Клапан | шт | 1 | 1
124 | Присоединение к зажимам жил проводов или кабелей сечением: до 2,5 мм2 (РД 12-2024-П-АК2 л. 11 кабель КВВГЭнг(А)-LS 2х2x1.5 мм2 и ВВГнг(А)-FRLS 3x1.5) ОУ п. 1.20.23. | 100 шт | 0.07 | 1
125 | Установка решеток жалюзийных площадью в свету: до 0,5 м2 | шт | 1 | 1
126 | Устройство воздухоприемное РОН 310-650*650-30-0-Ц или эквивалент | шт | 1 | 1
127 | Прокладка воздуховодов из листовой оцинкованной стали и алюминия класса П (плотные) толщиной: 0,7 мм, диаметром свыше 560 до 800 мм | 100 м2 | 0.03365 | 1
128 | Воздуховоды из оцинкованной стали, жесткие, спирально-навивные, прямой участок, толщина 0,7 мм, диаметр 630 мм | м2 | 1.98 | 1
129 | Изделия фасонные для воздуховодов из оцинкованной стали, толщина 0,7 мм, диаметр 710 мм / применительно д.690/д.630 | м2 | 0.925 | 1
130 | Изделия фасонные для воздуховодов из оцинкованной стали, толщина 0,7 мм, диаметр 630 мм / применительно д.690/650х650 | м2 | 0.46 | 1
131 | Крепления (хомуты) для воздуховодов СТД 205 | т | 0.002 | 1
132 | Огнезащитное покрытие воздуховодов на основе рулонного базальтового материала с пределом огнестойкости: 0,5 часа | 100 м2 | 0.02 | 1
133 | Плиты теплоизоляционные гидрофобизированные из минеральной ваты на основе базальтовых пород, группа горючести НГ, плотность 90 кг/м3, теплопроводность при 10 °C не более 0,034 Вт/(м*К), прочность на сжатие не менее 0,02 Мпа | м3 | 0.1253 | 1
134 | Состав огнезащитный клеящий на основе силикатных вяжущих и минеральных наполнителей для огнезащиты воздуховодов и металлических конструкций, механизированного и ручного нанесения, содержание массовой доли нелетучих веществ не менее 60 %, плотность 1,3-1,8 г/см3 | кг | 2 | 1
135 | Ленты алюминиевые с липким слоем для герметизации, теплоизоляции стыков и швов, ширина 75 мм | 100 м | 0.04 | 1
Раздел 6. ПД4 |  |  |  |  | Раздел 6. ПД4с
136 | Установка вентиляторов осевых массой: до 0,025 т | шт | 1 | 1
137 | Вентилятор ДУ300 | шт | 1 | 1
138 | Присоединение к зажимам жил проводов или кабелей сечением: до 2,5 мм2 (РД 12-2024-П-АК2 л. 12 КПСнгА)-FRLS 1х2х1.5) ОУ п. 1.20.11. | 100 шт | 0.03 | 1
139 | Присоединение к зажимам жил проводов или кабелей сечением: до 6 мм2 (РД 12-2024-П-АК2 л. 12 кабель ВВГнг(А)-FRLS 4x6 мм2) ОУ п. 1.20.11. | 100 шт | 0.04 | 1
140 | Установка зонтов над шахтами из листовой стали круглого сечения диаметром: 315 мм сетка защитная | шт | 1 | 1
141 | Сетка защитная | шт | 1 | 1
142 | Монтаж металлоконструкций постаментов под технологическое оборудование | т металлоконструкций | 0.0064 | 1
143 | Монтажная опора | шт | 2 | 1
144 | Установка вставок гибких к радиальным вентиляторам | м2 | 0.42987 | 1
145 | Соединитель мягкий | шт | 1 | 1
146 | Установка заслонок воздушных и клапанов воздушных КВР с электрическим или пневматическим приводом: диаметром до 560 мм | шт | 1 | 1
147 | Клапан 500 | шт | 1 | 1
148 | Присоединение к зажимам жил проводов или кабелей сечением: до 2,5 мм2 (РД 12-2024-П-АК2 л. 12 кабель КВВГЭнг(А)-LS 2х2x1.5 мм2 и ВВГнг(А)-FRLS 3x1.5) ОУ п. 1.20.23. | 100 шт | 0.07 | 1
149 | Установка решеток жалюзийных площадью в свету: до 0,5 м2 | шт | 1 | 1
150 | Устройство воздухоприемное 500*500 | шт | 1 | 1
151 | Прокладка воздуховодов из листовой оцинкованной стали и алюминия класса П (плотные) толщиной: 0,7 мм, диаметром свыше 500 до 560 мм | 100 м2 | 0.08268 | 1
152 | Воздуховоды из оцинкованной стали, жесткие, спирально-навивные, прямой участок, толщина 0,7 мм, диаметр 500 мм | м2 | 1.57 | 1
153 | Изделия фасонные для воздуховодов из оцинкованной стали, толщина 0,7 мм, диаметр 710 мм / применительно переход д.770/д.500 | м2 | 1.778 | 1
154 | Изделия фасонные для воздуховодов из оцинкованной стали, толщина 0,7 мм, диаметр 500 мм / применительно переход д.500/500Х500 | м2 | 1.23 | 1
155 | Изделия фасонные для воздуховодов из оцинкованной стали, толщина 0,7 мм, диаметр 500 мм / применительно отвод д.500 | м2 | 3.69 | 1
156 | Крепления (хомуты) для воздуховодов СТД 205 | т | 0.004 | 1
157 | Огнезащитное покрытие воздуховодов на основе рулонного базальтового материала с пределом огнестойкости: 0,5 часа | 100 м2 | 0.06 | 1
158 | Плиты теплоизоляционные гидрофобизированные из минеральной ваты на основе базальтовых пород, группа горючести НГ, плотность 90 кг/м3, теплопроводность при 10 °C не более 0,034 Вт/(м*К), прочность на сжатие не менее 0,02 Мпа | м3 | 0.3759 | 1
159 | Состав огнезащитный клеящий на основе силикатных вяжущих и минеральных наполнителей для огнезащиты воздуховодов и металлических конструкций, механизированного и ручного нанесения, содержание массовой доли нелетучих веществ не менее 60 %, плотность 1,3-1,8 г/см3 | кг | 5 | 1
160 | Ленты алюминиевые с липким слоем для герметизации, теплоизоляции стыков и швов, ширина 75 мм | 100 м | 0.12 | 1
Раздел 7. ПД5.1 |  |  |  |  | Раздел 7. ПД5.1с
161 | Установка вентиляторов радиальных массой: свыше 0,2 до 0,4 т | шт | 1 | 1
162 | Вентилятор | шт | 1 | 1
163 | Присоединение к зажимам жил проводов или кабелей сечением: до 2,5 мм2 (РД 12-2024-П-АК2 л. 13 КПСнгА)-FRLS 1х2х1.5) ОУ п. 1.20.11. | 100 шт | 0.03 | 1
164 | Присоединение к зажимам жил проводов или кабелей сечением: до 6 мм2 (РД 12-2024-П-АК2 л. 13 кабель ВВГнг(А)-FRLS 4x6 мм2 мм2) ОУ п. 1.20.11. | 100 шт | 0.04 | 1
165 | Установка виброизолятора: номер 38 | 10 шт | 0.1 | 1
166 | Комплект виброизоляторов | шт | 1 | 1
167 | Установка вставок гибких к радиальным вентиляторам | м2 | 0.69363 | 1
168 | Соединитель мягкий | шт | 1 | 1
169 | Установка заслонок воздушных и клапанов воздушных КВР с электрическим или пневматическим приводом: периметром до 2400 мм | шт | 1 | 1
170 | Клапан 700*500 | шт | 1 | 1
171 | Присоединение к зажимам жил проводов или кабелей сечением: до 2,5 мм2 (РД 12-2024-П-АК2 л. 13 кабель КПСнг(А)-FRLS 2х2x1.5 мм2 и ВВГнг(А)-FRLS 3x1.5) ОУ п. 1.20.23. | 100 шт | 0.07 | 1
172 | Установка решеток жалюзийных площадью в свету: до 0,5 м2 | шт | 1 | 1
173 | Устройство воздухоприемное 700*500 | шт | 1 | 1
174 | Прокладка воздуховодов из листовой оцинкованной стали и алюминия класса П (плотные) толщиной: 0,7 мм, периметром свыше 1600 до 2400 мм | 100 м2 | 0.35796 | 1
175 | Воздуховоды из оцинкованной стали, прямой участок, толщина 0,7 мм, периметр от 1700 до 4000 мм | м2 | 26.4 | 1
176 | Изделия фасонные для воздуховодов из оцинкованной стали, толщина 1,0 мм, диаметр 1000 мм / применительно переход д.940/700х500 | м2 | 0.55 | 1
177 | Изделия фасонные для воздуховодов из оцинкованной стали с шиной и уголками, толщина 0,9 мм, периметр от 3800 до 5200 мм / применительно переход 1132х633/700х500 | м2 | 1.266 | 1
178 | Изделия фасонные для воздуховодов из оцинкованной стали с шиной и уголками, толщина 0,7 мм, периметр 2200 мм (со стороной от 800 мм) / применительно отвод 500х700, 700х500 | м2 | 7.58 | 1
179 | Крепления (хомуты) для воздуховодов СТД 205 | т | 0.024 | 1
180 | Огнезащитное покрытие воздуховодов на основе рулонного базальтового материала с пределом огнестойкости: 2,5 часа | 100 м2 | 0.22 | 1
181 | Плиты теплоизоляционные гидрофобизированные из минеральной ваты на основе базальтовых пород, группа горючести НГ, плотность 90 кг/м3, теплопроводность при 10 °C не более 0,034 Вт/(м*К), прочность на сжатие не менее 0,02 Мпа | м3 | 2.7566 | 1
182 | Состав огнезащитный клеящий на основе силикатных вяжущих и минеральных наполнителей для огнезащиты воздуховодов и металлических конструкций, механизированного и ручного нанесения, содержание массовой доли нелетучих веществ не менее 60 %, плотность 1,3-1,8 г/см3 | кг | 40 | 1
183 | Ленты алюминиевые с липким слоем для герметизации, теплоизоляции стыков и швов, ширина 75 мм | 100 м | 0.44 | 1
Раздел 8. ПД5.2 |  |  |  |  | Раздел 8. ПД5.2с
184 | Установка вентиляторов радиальных массой: свыше 0,2 до 0,4 т | шт | 1 | 1
185 | Вентилятор | шт | 1 | 1
186 | Присоединение к зажимам жил проводов или кабелей сечением: до 2,5 мм2 (РД 12-2024-П-АК2 л. 14 КПСнгА)-FRLS 1х2х1.5) ОУ п. 1.20.11. | 100 шт | 0.03 | 1
187 | Присоединение к зажимам жил проводов или кабелей сечением: до 6 мм2 (РД 12-2024-П-АК2 л. 14 кабель ВВГнг(А)-FRLS 4x6 мм2 мм2) | 100 шт | 0.04 | 1
188 | Установка виброизолятора: номер 38 | 10 шт | 0.1 | 1
189 | Комплект виброизоляторов | шт | 1 | 1
190 | Установка вставок гибких к радиальным вентиляторам | м2 | 0.69363 | 1
191 | Соединитель мягкий | шт | 1 | 1
192 | Установка заслонок воздушных и клапанов воздушных КВР с электрическим или пневматическим приводом: периметром до 2400 мм | шт | 1 | 1
193 | Клапан 700*500 | шт | 1 | 1
194 | Присоединение к зажимам жил проводов или кабелей сечением: до 2,5 мм2 (РД 12-2024-П-АК2 л. 13 кабель КПСнг(А)-FRLS 2х2x1.5 мм2 и ВВГнг(А)-FRLS 3x1.5) ОУ п. 1.20.23. | 100 шт | 0.07 | 1
195 | Установка решеток жалюзийных площадью в свету: до 0,5 м2 | шт | 1 | 1
196 | Устройство воздухоприемное РОН 700*500 | шт | 1 | 1
197 | Прокладка воздуховодов из листовой оцинкованной стали и алюминия класса П (плотные) толщиной: 0,7 мм, периметром свыше 1600 до 2400 мм | 100 м2 | 0.23796 | 1
198 | Воздуховоды из оцинкованной стали, прямой участок, толщина 0,7 мм, периметр от 1700 до 4000 мм | м2 | 14.4 | 1
199 | Изделия фасонные для воздуховодов из оцинкованной стали, толщина 1,0 мм, диаметр 1000 мм / применительно переход д.940/700х500 | м2 | 0.55 | 1
200 | Изделия фасонные для воздуховодов из оцинкованной стали с шиной и уголками, толщина 0,9 мм, периметр от 3800 до 5200 мм / применительно переход 1132х633/700х500 | м2 | 1.266 | 1
201 | Изделия фасонные для воздуховодов из оцинкованной стали с шиной и уголками, толщина 0,7 мм, периметр 2200 мм (со стороной от 800 мм) / применительно отвод 500х700, 700х500 | м2 | 7.58 | 1
202 | Крепления (хомуты) для воздуховодов СТД 205 | т | 0.017 | 1
203 | Огнезащитное покрытие воздуховодов на основе рулонного базальтового материала с пределом огнестойкости: 2,5 часа | 100 м2 | 0.26 | 1
204 | Плиты теплоизоляционные гидрофобизированные из минеральной ваты на основе базальтовых пород, группа горючести НГ, плотность 90 кг/м3, теплопроводность при 10 °C не более 0,034 Вт/(м*К), прочность на сжатие не менее 0,02 Мпа | м3 | 3.2578 | 1
205 | Состав огнезащитный клеящий на основе силикатных вяжущих и минеральных наполнителей для огнезащиты воздуховодов и металлических конструкций, механизированного и ручного нанесения, содержание массовой доли нелетучих веществ не менее 60 %, плотность 1,3-1,8 г/см3 | кг | 47 | 1
206 | Ленты алюминиевые с липким слоем для герметизации, теплоизоляции стыков и швов, ширина 75 мм | 100 м | 0.52 | 1
Раздел 9. ЕКДУ1 |  |  |  |  | Раздел 9. ЕКДУ1
207 | Установка заслонок воздушных и клапанов воздушных КВР с электрическим или пневматическим приводом: периметром до 4000 мм | шт | 3 | 1
208 | Клапан 500*800 | шт | 1 | 1
209 | Клапан 500*800 | шт | 1 | 1
210 | Клапан 500*900 | шт | 1 | 1
211 | Присоединение к зажимам жил проводов или кабелей сечением: до 6 мм2 (РД 12-2024-П-АК2 л. 23,24,25 кабель КПСнг(А)-FRLS 2х2x1.5 мм2 и ВВГнг(А)-FRLS 3x1.5) ОУ п. 1.20.23. | 100 шт | 0.21 | 1
212 | Установка решеток жалюзийных площадью в свету: до 0,5 м2 | шт | 2 | 1
213 | Устройство воздухоприемное РОН 310-500*800-30-0-Ц или эквивалент | шт | 2 | 1
214 | Прокладка воздуховодов из листовой оцинкованной стали и алюминия класса П (плотные) толщиной: 0,7 мм, периметром свыше 2400 до 3200 мм | 100 м2 | 0.4124 | 1
215 | Болты стальные с шестигранной головкой, в комплекте с шестигранной гайкой и плоской круглой шайбой, диаметр резьбы М8, длина болта 16-100 мм | кг | 2.4744 | 1
216 | Воздуховоды из оцинкованной стали, прямой участок, толщина 0,7 мм, периметр от 1700 до 4000 мм | м2 | 28.8 | 1
217 | Изделия фасонные для воздуховодов из оцинкованной стали с шиной и уголками, толщина 0,7 мм, периметр 2600 мм / применительно отвод 800х500 | м2 | 7.68 | 1
218 | Изделия фасонные для воздуховодов из оцинкованной стали с шиной и уголками, толщина 0,7 мм, периметр 2600 мм / применительно тройник 800х500/800х500/800х500 | м2 | 2.07 | 1
219 | Изделия фасонные для воздуховодов из оцинкованной стали с шиной и уголками, толщина 0,7 мм, периметр 2800 мм / применительно тройник 900х500/800х500/800х500 | м2 | 2.29 | 1
220 | Изделия фасонные для воздуховодов из оцинкованной стали с шиной и уголками, толщина 0,7 мм, периметр 2600 мм / применительно заглушка 800х500 | м2 | 0.4 | 1
221 | Крепления (хомуты) для воздуховодов СТД 205 | т | 0.027 | 1
222 | Огнезащитное покрытие воздуховодов на основе рулонного базальтового материала с пределом огнестойкости: 0,5 часа | 100 м2 | 0.41 | 1
223 | Плиты теплоизоляционные гидрофобизированные из минеральной ваты на основе базальтовых пород, группа горючести НГ, плотность 90 кг/м3, теплопроводность при 10 °C не более 0,034 Вт/(м*К), прочность на сжатие не менее 0,02 Мпа | м3 | 2.5686 | 1
224 | Состав огнезащитный клеящий на основе силикатных вяжущих и минеральных наполнителей для огнезащиты воздуховодов и металлических конструкций, механизированного и ручного нанесения, содержание массовой доли нелетучих веществ не менее 60 %, плотность 1,3-1,8 г/см3 | кг | 29 | 1
225 | Ленты алюминиевые с липким слоем для герметизации, теплоизоляции стыков и швов, ширина 75 мм | 100 м | 0.82 | 1
Раздел 10. ЕКДУ2 |  |  |  |  | Раздел 10. ЕКДУ2
226 | Установка заслонок воздушных и клапанов воздушных КВР с электрическим или пневматическим приводом: периметром до 4000 мм | шт | 1 | 1
227 | Клапан 800*500 | шт | 1 | 1
228 | Присоединение к зажимам жил проводов или кабелей сечением: до 6 мм2 (РД 12-2024-П-АК2 л. 20,22 кабель КПСнг(А)-FRLS 2х2x1.5 мм2 и ВВГнг(А)-FRLS 3x1.5) ОУ п. 1.20.23. | 100 шт | 0.07 | 1
229 | Установка решеток жалюзийных площадью в свету: до 0,5 м2 | шт | 2 | 1
230 | Устройство воздухоприемное 800*500 | шт | 2 | 1
231 | Прокладка воздуховодов из листовой оцинкованной стали и алюминия класса П (плотные) толщиной: 0,7 мм, периметром свыше 2400 до 3200 мм | 100 м2 | 0.299 | 1
232 | Болты стальные с шестигранной головкой, в комплекте с шестигранной гайкой и плоской круглой шайбой, диаметр резьбы М8, длина болта 16-100 мм | кг | 1.794 | 1
233 | Воздуховоды из оцинкованной стали, прямой участок, толщина 0,7 мм, периметр от 1700 до 4000 мм | м2 | 26 | 1
234 | Изделия фасонные для воздуховодов из оцинкованной стали с шиной и уголками, толщина 0,7 мм, периметр 2600 мм / применительно отвод 500х800 | м2 | 3.9 | 1
235 | Крепления (хомуты) для воздуховодов СТД 205 | т | 0.022 | 1
236 | Огнезащитное покрытие воздуховодов на основе рулонного базальтового материала с пределом огнестойкости: 0,5 часа | 100 м2 | 0.33 | 1
237 | Плиты теплоизоляционные гидрофобизированные из минеральной ваты на основе базальтовых пород, группа горючести НГ, плотность 90 кг/м3, теплопроводность при 10 °C не более 0,034 Вт/(м*К), прочность на сжатие не менее 0,02 Мпа | м3 | 2.0675 | 1
238 | Состав огнезащитный клеящий на основе силикатных вяжущих и минеральных наполнителей для огнезащиты воздуховодов и металлических конструкций, механизированного и ручного нанесения, содержание массовой доли нелетучих веществ не менее 60 %, плотность 1,3-1,8 г/см3 | кг | 23 | 1
239 | Ленты алюминиевые с липким слоем для герметизации, теплоизоляции стыков и швов, ширина 75 мм | 100 м | 0.66 | 1
Раздел 11. ЕКДУ3 |  |  |  |  | Раздел 11. ЕКДУ3
240 | Установка заслонок воздушных и клапанов воздушных КВР с электрическим или пневматическим приводом: периметром до 2400 мм | шт | 1 | 1
241 | Клапан 700*500 | шт | 1 | 1
242 | Присоединение к зажимам жил проводов или кабелей сечением: до 6 мм2 (РД 12-2024-П-АК2 л. 20,21 кабель КПСнг(А)-FRLS 2х2x1.5 мм2 и ВВГнг(А)-FRLS 3x1.5) ОУ п. 1.20.23. | 100 шт | 0.07 | 1
243 | Установка решеток жалюзийных площадью в свету: до 0,5 м2 | шт | 2 | 1
244 | Устройство воздухоприемное 700*500 | шт | 2 | 1
245 | Прокладка воздуховодов из листовой оцинкованной стали и алюминия класса П (плотные) толщиной: 0,7 мм, периметром свыше 1600 до 2400 мм | 100 м2 | 0.252 | 1
246 | Болты стальные с шестигранной головкой, в комплекте с шестигранной гайкой и плоской круглой шайбой, диаметр резьбы М8, длина болта 16-100 мм | кг | 2.016 | 1
247 | Воздуховоды из оцинкованной стали, прямой участок, толщина 0,7 мм, периметр от 1700 до 4000 мм | м2 | 21.6 | 1
248 | Присоединение к зажимам жил проводов или кабелей сечением: до 2,5 мм2 (РД 12-2024-П-АК1 л. 26 КГВВнг(A)-LS 2х1,5 и КГВВнг(A)-LS 2х1,5) ОУ п. 1.20.11. | 100 шт | 0.03 | 1
249 | Изделия фасонные для воздуховодов из оцинкованной стали с шиной и уголками, толщина 0,7 мм, периметр 2600 мм / применительно отвод 700х500 | м2 | 3.6 | 1
250 | Крепления (хомуты) для воздуховодов СТД 205 | т | 0.018 | 1
251 | Огнезащитное покрытие воздуховодов на основе рулонного базальтового материала с пределом огнестойкости: 0,5 часа | 100 м2 | 0.18 | 1
252 | Плиты теплоизоляционные гидрофобизированные из минеральной ваты на основе базальтовых пород, группа горючести НГ, плотность 90 кг/м3, теплопроводность при 10 °C не более 0,034 Вт/(м*К), прочность на сжатие не менее 0,02 Мпа | м3 | 1.1277 | 1
253 | Состав огнезащитный клеящий на основе силикатных вяжущих и минеральных наполнителей для огнезащиты воздуховодов и металлических конструкций, механизированного и ручного нанесения, содержание массовой доли нелетучих веществ не менее 60 %, плотность 1,3-1,8 г/см3 | кг | 19 | 1
254 | Ленты алюминиевые с липким слоем для герметизации, теплоизоляции стыков и швов, ширина 75 мм | 100 м | 0.54 | 1

## Силовое электрооборудование
Ведомость объёмов работ
Монтаж силового электрооборудования
№ п/п | Наименование работ | Ед. изм. | Кол-во
1 | 3 | 4 | 5
Раздел 1. Электрооборудование |  |  |  |  | Раздел 1. Электрооборудование
1 | Блок управления шкафного исполнения или распределительный пункт (шкаф), устанавливаемый: на полу, высота и ширина до 1700х1100 мм | шт | 2 | 1
2 | Щит вентиляции дымоудаления Д41.1 | шт | 1 | 1
3 | Щит вентиляции дымоудаления Д42.1 | шт | 1 | 1
4 | Разводка по устройствам и подключение жил кабелей или проводов сечением: до 10 мм2 (РД 12-2024-П-ЭОМ3 л.5 и 12-2024-П-ЭМ2 л.18) кабель ВВГнг(А)-FRLS5x10 и ВВГнг(А)-FRLS3x6 | 100 шт | 0.79 | 1
5 | Разводка по устройствам и подключение жил кабелей или проводов сечением: до 35 мм2 (РД 12-2024-П-ЭОМ3 л.5 кабельВВГнг(А)-FRLS5x25) | 100 шт | 0.1 | 1
6 | Разводка по устройствам и подключение жил кабелей или проводов сечением: до 10 мм2 (12-2024-П-ЭОМ3 л.6 и 12-2024-П-ЭМ2 л.19) кабель ВВГнг(А)-FRLS5x10 и ВВГнг(А)-FRLS3x6 | 100 шт | 0.88 | 1
7 | Разводка по устройствам и подключение жил кабелей или проводов сечением: до 35 мм2 (РД 12-2024-П-ЭОМ3 л.6 кабельВВГнг(А)-FRLS5x25 л. 6) | 100 шт | 0.1 | 1
Раздел 2. Прокладка кабеля |  |  |  |  | Раздел 2. Прокладка кабеля
8 | Труба гофрированная ПВХ для защиты проводов и кабелей по установленным конструкциям, по стенам, колоннам, потолкам, основанию пола | 100 м | 12.67 | 1
9 | Трубы гибкие гофрированные двустенные из ПВХ, диаметр 63 мм | м | 7.14 | 1
10 | Трубы гибкие гофрированные из ПВХ, диаметр 50 мм, с протяжкой | м | 584.46 | 1
11 | Трубы гибкие гофрированные, легкие, из самозатухающего ПВХ, с протяжкой, номинальный диаметр 25 мм | м | 700.74 | 1
12 | Труба стальная по установленным конструкциям, по стенам с креплением скобами, диаметр: до 50 мм | 100 м | 1.28 | 1
13 | Трубы стальные сварные неоцинкованные водогазопроводные с резьбой, обыкновенные, номинальный диаметр 50 мм, толщина стенки 3,5 мм | м | 131.84 | 1
14 | Труба стальная по установленным конструкциям, по стенам с креплением скобами, диаметр: до 25 мм | 100 м | 1.42 | 1
15 | Трубы стальные сварные неоцинкованные водогазопроводные с резьбой, обыкновенные, номинальный диаметр 25 мм, толщина стенки 3,2 мм | м | 146.26 | 1
16 | Труба стальная по установленным конструкциям, в готовых бороздах, по основанию пола, диаметр: до 50 мм | 100 м | 0.27 | 1
17 | Трубы стальные сварные неоцинкованные водогазопроводные с резьбой, обыкновенные, номинальный диаметр 50 мм, толщина стенки 3,5 мм | м | 27.81 | 1
18 | Рукав металлический наружным диаметром: до 48 мм | 100 м | 0.06 | 1
19 | Рукав металлический из стальной оцинкованной ленты, негерметичный, простого профиля, РЗ-ЦХ, диаметр условного прохода 38 мм | м | 6 | 1
20 | Держатели пластиковые с защелкой для крепления труб, рукавов и гибких вводов, диаметр 50 мм | 100 шт | 5.73 | 1
21 | Держатели пластмассовые с защелкой для труб диаметром 25 мм | 100 шт | 6.87 | 1
22 | Коробки распределительные, металлические, размеры 72х35 мм | 10 шт | 0.2 | 1
23 | Коробки разветвительные У-994 | 10 шт | 0.6 | 1
24 | Затягивание провода в проложенные трубы и металлические рукава первого одножильного или многожильного в общей оплетке, суммарное сечение: до 150 мм2 | 100 м | 0.14 | 1
25 | Кабель силовой с медными жилами ВВГнг(A)-FRLS 5х25мк(N, PE)-1000 | 1000 м | 0.01428 | 1
26 | Затягивание провода в проложенные трубы и металлические рукава первого одножильного или многожильного в общей оплетке, суммарное сечение: до 70 мм2 | 100 м | 13.58 | 1
27 | Кабель силовой с медными жилами ВВГнг(A)-FRLS 5х10ок(N, PE)-1000 | 1000 м | 1.3076 | 1
28 | Кабель силовой с медными жилами ВВГнг(A)-FRLS 4х10ок(N)-1000 | 1000 м | 0.07752 | 1
29 | Затягивание провода в проложенные трубы и металлические рукава первого одножильного или многожильного в общей оплетке, суммарное сечение: до 35 мм2 | 100 м | 9.02 | 1
30 | Кабель силовой с медными жилами ВВГнг(A)-FRLS 3х6ок(N, PE)-1000 | 1000 м | 0.92004 | 1
31 | Затягивание провода в проложенные трубы и металлические рукава первого одножильного или многожильного в общей оплетке, суммарное сечение: до 6 мм2 | 100 м | 1.07 | 1
32 | Кабель силовой с медными жилами ВВГнг(A)-FRLS 3х1,5ок(N, PE)-1000 | 1000 м | 0.06936 | 1
33 | Кабель силовой с медными жилами ВВГнг(A)-LS 3х1,5ок(N, PE)-1000 | 1000 м | 0.03978 | 1
34 | Заделка концевая с термоусаживающимися полиэтиленовыми перчатками для 3-5-жильного кабеля с бумажной изоляцией напряжением до 1 кВ, сечение одной жилы: до 35 мм2 | шт | 100 | 1
35 | Муфта кабельная концевая 5ПКТп-1-16/25 нг-LS | шт | 8 | 1
36 | Муфта кабельная концевая 5ПКТп мини - 2.5/10 нг-LS | шт | 32 | 1
37 | Муфта кабельная концевая 4ПКТп мини - 2.5/10 нг-LS | шт | 32 | 1
38 | Муфта кабельная концевая 3ПКТп мини - 2.5/10 нг-LS | шт | 28 | 1
39 | Проводник заземляющий открыто по строительным основаниям: из полосовой стали сечением 160 мм2 | 100 м | 0.64 | 1
40 | Прокат стальной горячекатаный полосовой, марки стали Ст3сп, Ст3пс, размеры 40х4 мм | т | 0.08064 | 1
41 | Проводник заземляющий из медного изолированного провода сечением 25 мм2 открыто по строительным основаниям | 100 м | 0.43 | 1
42 | Провод силовой установочный с медными жилами ПуГВ 1х4-450 | 1000 м | 0.043 | 1
43 | Изготовление стальных гильз диаметром: 50 мм | 100 шт | 0.62 | 1
44 | Прокладка трубопроводов отопления из стальных водогазопроводных неоцинкованных труб диаметром: 50 мм | 100 м | 0.31 | 1
45 | Трубы стальные сварные неоцинкованные водогазопроводные с резьбой, обыкновенные, номинальный диаметр 50 мм, толщина стенки 3,5 мм | м | 31 | 1
46 | Герметизация проходов при вводе кабелей во взрывоопасные помещения уплотнительной массой | шт | 62 | 1
47 | Пена полиуретановая двухкомпонентная терморасширяющаяся противопожарная, объем 325 м | шт | 4 | 1
48 | Бирки кабельные маркировочные пластмассовые У135 | 100 шт | 1 | 1
Раздел 3. Светотехническое оборудование и электроустановочные изделия |  |  |  |  | Раздел 3. Светотехническое оборудование и электроустановочные изделия
49 | Светильник потолочный или настенный с креплением винтами или болтами для помещений: с нормальными условиями среды, одноламповый | 100 шт | 0.04 | 1
50 | Светодиодный светильник VARTON Айрон 3.0 1,2м 35 Вт 4000 K с прозрачным рассеивателем V1-IA-7HE72-03G00-67 03540 | шт | 4 | 1
51 | Ящик с понижающим трансформатором | шт | 2 | 1
52 | ЯТП-0,25 230/36-2 УХЛ2 IP54 IEK | шт | 2 | 1
53 | Выключатель: одноклавишный утопленного типа при скрытой проводке | 100 шт | 0.04 | 1
54 | Выключатель открытого монтажа, одноклавишный, 10 А, цветной, IP54 | шт | 4 | 1

## Автоматизация комплексная
Ведомость объёмов работ
Автоматизация комплексная
№ п/п | Наименование работ | Ед. изм. | Кол-во
1 | 3 | 4 | 5
Раздел 1. Монтаж оборудования |  |  |  |  | Раздел 1. Монтаж оборудования
1 | Шкаф (пульт) управления навесной, высота, ширина и глубина: до 600х600х350 мм | шт | 14 | 1
2 | Шкаф ШКВАЛ 110-00400Р*1-6К*1 или эквивалент в соответствии с РД 12-2024-П-АК2 (ДУ 1, ДУ 2) | шт | 2 | 1
3 | Шкаф ШКВАЛ 210-00400Р*1-6К*1 или эквивалент в соответствии с РД 12-2024-П-АК2 (ПД5.1, ПД5.2, ПД4, ПД3, ПД2, ПД1) | шт | 6 | 1
4 | Шкаф ШКВАЛ_КА267101217-МОС или эквивалент в соответствии с РД 12-2024-П-АК2 (ШУК ДУ 1) | шт | 1 | 1
5 | Шкаф ШКВАЛ_КА267101219-МОС или эквивалент в соответствии с РД 12-2024-П-АК2 (ШУК ДУ 2) | шт | 1 | 1
6 | Шкаф ШКВАЛ_КА267101221-МОС или эквивалент в соответствии с РД 12-2024-П-АК2 (ШУК ДУ 3) | шт | 1 | 1
7 | Шкаф ШКВАЛ_КА267101222-МОС или эквивалент в соответствии с РД 12-2024-П-АК2 (ШУК ДУ 4) | шт | 1 | 1
8 | Шкаф ШКВАЛ_КА267101223-МОС или эквивалент в соответствии с РД 12-2024-П-АК2 (ШУК ДУ 5) | шт | 1 | 1
9 | Шкаф ШКВАЛ_КА267101224-МОС или эквивалент в соответствии с РД 12-2024-П-АК2 (ШУК ДУ 6) | шт | 1 | 1
10 | Разводка по устройствам и подключение жил кабелей или проводов сечением: до 10 мм2 (12-2024-П-АК2 л.6 ШУ ДУ №1) | 100 шт | 0.38 | 1
11 | Разводка по устройствам и подключение жил кабелей или проводов сечением: до 10 мм2 (12-2024-П-АК2 л.7 ШУ ДУ №2) | 100 шт | 0.38 | 1
12 | Разводка по устройствам и подключение жил кабелей или проводов сечением: до 10 мм2 (12-2024-П-АК2 л.9 ШУ ПД №1) | 100 шт | 0.38 | 1
13 | Разводка по устройствам и подключение жил кабелей или проводов сечением: до 10 мм2 (12-2024-П-АК2 л.10 ШУ ПД №2) | 100 шт | 0.38 | 1
14 | Разводка по устройствам и подключение жил кабелей или проводов сечением: до 10 мм2 (12-2024-П-АК2 л.11 ШУ ПД №3) | 100 шт | 0.38 | 1
15 | Разводка по устройствам и подключение жил кабелей или проводов сечением: до 10 мм2 (12-2024-П-АК2 л.12 ШУ ПД №4) | 100 шт | 0.38 | 1
16 | Разводка по устройствам и подключение жил кабелей или проводов сечением: до 10 мм2 (12-2024-П-АК2 л.13 ШУ ПД №5.1) | 100 шт | 0.38 | 1
17 | Разводка по устройствам и подключение жил кабелей или проводов сечением: до 10 мм2 (12-2024-П-АК2 л.14 ШУ ПД №5.2) | 100 шт | 0.38 | 1
18 | Разводка по устройствам и подключение жил кабелей или проводов сечением: до 10 мм2 (12-2024-П-АК2 л.16 ШУК ДУ №6) | 100 шт | 0.3 | 1
19 | Разводка по устройствам и подключение жил кабелей или проводов сечением: до 10 мм2 (12-2024-П-АК2 л.17 ШУК ДУ №5) | 100 шт | 0.3 | 1
20 | Разводка по устройствам и подключение жил кабелей или проводов сечением: до 10 мм2 (12-2024-П-АК2 л.21 ШУК ДУ №4) | 100 шт | 0.36 | 1
21 | Разводка по устройствам и подключение жил кабелей или проводов сечением: до 10 мм2 (12-2024-П-АК2 л.22 ШУК ДУ №3) | 100 шт | 0.36 | 1
22 | Разводка по устройствам и подключение жил кабелей или проводов сечением: до 10 мм2 (12-2024-П-АК2 л.24 ШУК ДУ №2) | 100 шт | 0.42 | 1
23 | Разводка по устройствам и подключение жил кабелей или проводов сечением: до 10 мм2 (12-2024-П-АК2 л.25 ШУК ДУ №1) | 100 шт | 0.39 | 1
24 | Наконечник-гильза 0,5мм2 с изолированным фланцем (100 шт.) | упак | 1 | 1
25 | Наконечник-гильза 0.75 мм2 с изолированным фланцем (100шт) | упак | 2 | 1
26 | Наконечник-гильза 1,5мм2 с изолированным фланцем (100шт) | упак | 2 | 1
27 | Блок управления открытого исполнения высотой и шириной до 1000х800 мм, устанавливаемый: на стене | шт | 2 | 1
28 | Блок управления EMB 7300 2.5A 0101-T | шт | 2 | 1
29 | Разводка по устройствам и подключение жил кабелей или проводов сечением: до 10 мм2 (12-2024-П-АК2 л.18,19 БУ №1 БУ№2) | 100 шт | 0.38 | 1
30 | Прибор или аппарат | шт | 4 | 1
31 | Электропривод цепной TMR-A-500SN | шт | 4 | 1
32 | Установка комплекта приборов открывания и закрывания фрамуг на витражах, окнах, фонарях | 100 компл | 0.04 | 1
33 | Кронштейн KR-A1 | шт | 4 | 1
34 | Прибор или аппарат | шт | 4 | 1
35 | Релейный модуль обратной связи REL 65 | шт | 4 | 1
36 | Аппарат (кнопка, ключ управления, замок электромагнитной блокировки, звуковой сигнал, сигнальная лампа) управления и сигнализации, количество подключаемых концов до 2: однопроволочного провода (жил кабеля) | 100 шт | 0.02 | 1
37 | Кнопка управления проветриванием (клавишная) | шт | 2 | 1
38 | Извещатель ОС автоматический: ударно-контактный, бесконтактный электромагнитный или пьезоэлектрический, устанавливаемый на стекле | шт | 2 | 1
39 | Устройство дистанционного ручного пуска с индикацией в алюминиевом корпусе | шт | 2 | 1
40 | Извещатель ПС автоматический: тепловой электро-контактный, магнитоконтактный в нормальном исполнении | шт | 14 | 1
41 | Устройство дистанционного ручного пуска УДП 513-3М исп.02 | шт | 14 | 1
Раздел 2. Прокладка кабеля |  |  |  |  | Раздел 2. Прокладка кабеля
42 | Труба гофрированная ПВХ для защиты проводов и кабелей по установленным конструкциям, по стенам, колоннам, потолкам, основанию пола | 100 м | 23.8 | 1
43 | Трубы гибкие гофрированные, легкие, из самозатухающего ПВХ, с протяжкой, номинальный диаметр 20 мм | м | 2427.6 | 1
44 | Держатели пластмассовые с защелкой для труб диаметром 25 мм | 100 шт | 23.8 | 1
45 | Муфты соединительные «труба-труба» для гофрированных или жестких гладких труб диаметром 25 мм, класс защиты IP65 | 10 шт | 4 | 1
46 | Короба пластмассовые: шириной до 40 мм | 100 м | 0.55 | 1
47 | Короб кабельный (кабель-канал) ПВХ с крышкой, размеры 25х16 мм | 100 м | 0.55 | 1
48 | Провод в коробах, сечением: до 6 мм2 | 100 м | 0.55 | 1
49 | Затягивание провода в проложенные трубы и металлические рукава первого одножильного или многожильного в общей оплетке, суммарное сечение: до 6 мм2 | 100 м | 23.8 | 1
50 | Кабель парной скрутки КПСЭнг(A)-FRLS 1х2х0,75 | 1000 м | 1.224 | 1
51 | Кабель пожарной сигнализации КПСЭнг(A)-FRLS 1х2х1,5 | 1000 м | 0.475 | 1
52 | Кабель парной скрутки КПСЭнг-FRLS 2х2х0,5 | 1000 м | 0.0204 | 1
53 | Кабель пожарной сигнализации КПСЭнг(A)-FRLS 2х4х0,5 | м | 20.4 | 1
54 | Кабель пожарной сигнализации КПСнг(A)-FRLS 1х2х1,5 | м | 91.8 | 1
55 | Кабель пожарной сигнализации КПСнг(A)-FRLS 2х2х1,5 | м | 30.6 | 1
56 | Кабель силовой с медными жилами ВВГнг(A)-FRLS 3х1,5ок(N, PE)-1000 | 1000 м | 0.612 | 1
57 | Хомуты-стяжки кабельные нейлоновые, размеры 3,0х150 мм | 100 шт | 4 | 1
58 | Изготовление стальных гильз диаметром: 40 мм | 100 шт | 0.4 | 1
59 | Трубы стальные сварные неоцинкованные водогазопроводные с резьбой, обыкновенные, номинальный диаметр 40 мм, толщина стенки 3,5 мм | м | 21 | 1
60 | Прокладка трубопроводов отопления из стальных водогазопроводных неоцинкованных труб диаметром: 40 мм | 100 м | 0.21 | 1
61 | Заделка сальников при проходе труб через фундаменты или стены подвала диаметром: до 100 мм | шт | 40 | 1
62 | Состав огнезащитный пастообразный на основе жидкого натриевого стекла с наполнителями для герметизации технологических проемов в строительных конструкциях, степень перетира не более 200 мкм, плотность 1300±30 кг/м3 | кг | 0.8 | 1
63 | Герметик пенополиуретановый (пена монтажная) универсальный, объем 750 мл | шт | 2 | 1

## Конструктивные решения
Ведомость объёмов работ
Конструктивные решения
№ п/п | Наименование работ | Ед. изм. | Кол-во
1 | 3 | 4 | 5
Раздел 1. Венткамеры (РД 12-2024-П-КР3 л.23) |  |  |  |  | Раздел 1. Венткамеры (РД 12-2024-П-КР3 л.23)
1 | Кладка перегородок из кирпича: армированных толщиной в 1/2 кирпича при высоте этажа до 4 м | 100 м2 | 0.7392 | 1
2 | Раствор готовый кладочный, цементно-песчаный, М100 | м3 | 1.7002 | 1
3 | Кирпич силикатный рядовой полнотелый одинарный, размеры 250х120х65 мм, марка М150 | 1000 шт | 3.696 | 1
4 | Сетка арматурная сварная легкая из арматурной проволоки класса Вр-1, тип 5 | т | 0.07096 | 1
5 | Сплошное выравнивание внутренних поверхностей (однослойное оштукатуривание) из сухих растворных смесей толщиной до 10 мм: стен | 100 м2 | 1.151 | 1
6 | Сплошное выравнивание внутренних поверхностей (однослойное оштукатуривание) из сухих растворных смесей на каждый 1 мм изменения толщины слоя добавлять или исключать к норме: 15-02-019-03 (толщиной 20мм) | 100 м2 | 1.151 | 1
7 | Смеси сухие гипсовые штукатурные быстротвердеющие, класс В3,5 (М50), ручное нанесение (ЮНИС ТЕПЛОН белый (Расход =0,9кг/1м2 при толщине слоя 1мм) (2071,8кг=0,9кг/м2*20мм*115,1м2) | т | 2.0718 | 1
8 | Грунтовка акриловая ВД-АК-133 (расход 0,12кг/м2) | т | 0.013812 | 1
9 | Окраска водно-дисперсионными акриловыми составами улучшенная: по штукатурке стен | 100 м2 | 1.151 | 1
10 | Краска водно-дисперсионная акриловая с содержанием мраморной крошки для защиты бетонных, железобетонных, цементных, кирпичных, каменных поверхностей и гипсокартона, плотность 1,59-1,63 г/см3, расход 5 л/м2, цвет белый | л | 46.04 | 1
11 | Грунтовка акриловая ВД-АК-133 (расход 0,12кг/м2) | т | 0.013812 | 1
12 | Обрамление проемов угловой сталью | т | 0.06494 | 1
13 | Уголок стальной горячекатаный равнополочный, марки стали Ст3сп, Ст3пс, ширина полок 110-125 мм, толщина полки 7-16 мм | т | 0.06494 | 1
14 | Установка противопожарных дверей: однопольных глухих | м2 | 3.822 | 1
15 | Блок дверной металлический противопожарный однопольный, предел огнестойкости EI 30, с заполнением минеральной ватой, окрашенный порошковыми красками, с замком-защелкой, без доводчика, размеры 900х2100 мм | шт | 2 | 1
16 | Установка дверного доводчика к металлическим дверям / лист 23 прим.2 | шт | 2 | 1
17 | Доводчик дверной рычажный для распашных дверей шириной до 900 мм, масса двери до 50 кг | шт | 2 | 1
18 | Разборка покрытий полов: цементных толщиной 150 мм | 100 м2 | 0.2392 | 1
19 | Устройство стяжек: цементных толщиной 20 мм | 100 м2 | 0.1792 | 1
20 | Устройство стяжек: на каждые 5 мм изменения толщины стяжки добавлять или исключать к норме 11-01-011-01 (толщиной 50мм) | 100 м2 | 0.1792 | 1
21 | Приготовление растворов вручную: цементных | м3 | 0.91392 | 1
22 | Смеси сухие цементные (пескобетон), класс В22,5 (М300) (Расход=1,8кг/1м2 при толщине слоя 1мм) (1612,8кг=1,8кг/м2*50мм*17,92м2) | т | 1.6128 | 1
23 | Пробивка в бетонных потолках толщиной 100 мм отверстий площадью: свыше 100 до 500 см2 / 0,96 м2/500см2=19,2 шт | 100 отверстий | 0.192 | 1
24 | Пробивка в бетонных стенах и полах толщиной 100 мм отверстий площадью: свыше 100 до 500 см2 / 0,8м2/500см2=16шт | 100 отверстий | 0.16 | 1
25 | Изоляция покрытий и перекрытий изделиями из волокнистых и зернистых материалов насухо | м3 | 1.11 | 1
26 | Плиты теплоизоляционные из экструдированного пенополистирола с фрезерной поверхностью и микроканалами с одной стороны, показатели пожарной опасности Г4, В2, Д3, Т2, плотность 18-35 кг/м3, теплопроводность при +25 °C не более 0,033 Вт/(м*К), прочность на сжатие при 10% деформации не менее 0,2 МПа, прочность при изгибе не менее 0,15 МПа, толщина 100 мм | м3 | 1.1322 | 1
27 | Установка зонтов над шахтами из листовой стали прямоугольного сечения периметром: 1600 мм | шт | 1 | 1
28 | Крепления (хомуты) для воздуховодов СТД 205 | т | 0.01 | 1
29 | Зонт вентиляционных систем из листовой и сортовой стали, прямоугольный, размеры шахты 500х800 мм | шт | 1 | 1
30 | Устройство мелких покрытий (брандмауэры, парапеты, свесы и т.п.) из листовой оцинкованной стали | 100 м2 | 0.2056 | 1
31 | Водоотлив оконный из оцинкованной стали с полимерным покрытием, полка крепления 20 мм, ширина отлива 250 мм, капинос размером 20х20 мм, толщина стали 0,5 мм | м | 30.08 | 1
32 | Сетка стальная плетеная одинарная из проволоки без покрытия с квадратными ячейками, диаметр проволоки 2 мм, размер ячейки 25х25 мм | м2 | 1.68 | 1
33 | Полоса горячеоцинкованная для заземления, толщина 4 мм, ширина 40 мм, длина 850 мм | шт | 16 | 1
34 | Сталь листовая оцинкованная с полимерным покрытием (металлопласт), толщина 0,50 мм, ширина 1250 мм | м2 | 7.52 | 1
Раздел 2. Вентшахты (РД 12-2024-П-КР3 л.25) |  |  |  |  | Раздел 2. Вентшахты (РД 12-2024-П-КР3 л.25)
35 | Кладка перегородок из кирпича: армированных толщиной в 1/2 кирпича при высоте этажа свыше 4 м | 100 м2 | 0.2698 | 1
36 | Раствор готовый кладочный, цементно-песчаный, М100 | м3 | 0.62054 | 1
37 | Кирпич керамический рядовой пустотелый одинарный, размеры 250х120х65 мм, марка М150 | 1000 шт | 1.349 | 1
38 | Обрамление проемов угловой сталью | т | 0.34632 | 1
39 | Уголок стальной горячекатаный равнополочный, марки стали Ст3сп, Ст3пс, ширина полок 110-125 мм, толщина полки 7-16 мм | т | 0.33939 | 1
40 | Сплошное выравнивание внутренних поверхностей (однослойное оштукатуривание) из сухих растворных смесей толщиной до 10 мм: стен | 100 м2 | 1.642 | 1
41 | Сплошное выравнивание внутренних поверхностей (однослойное оштукатуривание) из сухих растворных смесей на каждый 1 мм изменения толщины слоя добавлять или исключать к норме: 15-02-019-03 (толщиной 20мм) | 100 м2 | 1.642 | 1
42 | Смеси сухие гипсовые штукатурные быстротвердеющие, класс В3,5 (М50), ручное нанесение (ЮНИС ТЕПЛОН белый (Расход =0,9кг/1м2 при толщине слоя 1мм) (2955,582кг=0,9кг/м2*20мм*164,199м2) | т | 2.9556 | 1
43 | Грунтовка акриловая ВД-АК-133 (расход 0,12кг/м2) | т | 0.019704 | 1
Раздел 3. Демонтаж, строительных конструкций для устройства отверстий (РД 12-2024-П-КР3 л.25) |  |  |  |  | Раздел 3. Демонтаж, строительных конструкций для устройства отверстий (РД 12-2024-П-КР3 л.25)
44 | Разборка кирпичных перегородок на отдельные кирпичи | м3 | 2.552 | 1
45 | Разборка горизонтальных поверхностей железобетонных конструкций при помощи отбойных молотков, бетон марки: 200 | м3 | 4.276 | 1
46 | Пробивка в бетонных конструкциях полов и стен борозд площадью сечения: свыше 20 до 50 см2 | 100 м | 3.503 | 1
Раздел 4. Устройство проемов в плитах перекрытия (РД 12-2024-П-КР3 л.26) |  |  |  |  | Раздел 6. Устройство проемов в плитах перекрытия (РД 12-2024-П-КР3 л.26)
47 | Усиление конструктивных элементов: стен кирпичных стальными обоймами | т | 2.1836 | 1
48 | Раствор готовый кладочный, цементно-песчаный, М200 | м3 | 0.065508 | 1
49 | Двутавры с параллельными гранями полок, марки стали 09Г2С, 12Г2С, № 20Б-60Б | т | 1.4442 | 1
50 | Швеллеры стальные горячекатаные, марки стали 09Г2С, 12Г2С, № 12У-24У, № 12П-24П | т | 0.2143 | 1
51 | Швеллеры стальные горячекатаные, марки стали 09Г2С, 12Г2С, № 5У-10У, № 5П-10П | т | 0.1503 | 1
52 | Уголок стальной горячекатаный неравнополочный, марки стали Ст3сп, Ст3пс, ширина большей полки 63-160 мм, толщина 5-6 мм | т | 0.1693 | 1
53 | Уголок стальной горячекатаный равнополочный, марка стали 09Г2С, 12Г2С, ширина полок 50-90 мм, толщина полки 3-9 мм | т | 0.0126 | 1
54 | Прокат листовой горячекатаный, марки стали Ст3сп, Ст3пс, ширина 1200-3000 мм, толщина 1-8 мм | т | 0.0573 | 1
55 | Прокат листовой горячекатаный, марки стали Ст3сп, Ст3пс, ширина 1200-3000 мм, толщина 9-12 мм | т | 0.1356 | 1
Раздел 5. Устройство проемов в стенах здания (РД 12-2024-П-КР3 л.26) |  |  |  |  | Раздел 7. Устройство проемов в стенах здания (РД 12-2024-П-КР3 л.26)
56 | Усиление конструктивных элементов: стен кирпичных стальными обоймами | т | 2.5457 | 1
57 | Раствор готовый кладочный, цементно-песчаный, М200 | м3 | 0.076373 | 1
58 | Швеллеры стальные горячекатаные, марки стали 09Г2С, 12Г2С, № 27У-30У, № 27П-30П | т | 0.0636 | 1
59 | Уголок стальной горячекатаный равнополочный, марки стали Ст3сп, Ст3пс, ширина полок 110-125 мм, толщина полки 7-16 мм | т | 0.38715 | 1
60 | Уголок стальной горячекатаный равнополочный, марки стали Ст3сп, Ст3пс, ширина полок 63-100 мм, толщина полки 4-16 мм | т | 2.0863 | 1
61 | Прокат листовой горячекатаный, марки стали Ст3сп, Ст3пс, ширина 1200-3000 мм, толщина 1-8 мм | т | 0.0087 | 1
Раздел 6. Защита металлических конструкций (РД 12-2024-П-КР3 л.26) |  |  |  |  | Раздел 8. Защита металлических конструкций (РД 12-2024-П-КР3 л.26)
62 | Огрунтовка металлических поверхностей за один раз: грунтовкой ГФ-021 / устройство проемов в плитах перекрытий | 100 м2 | 0.7325 | 1
63 | Огрунтовка металлических поверхностей за один раз: грунтовкой ГФ-021 / устройство проемов в стенах | 100 м2 | 0.657 | 1
Раздел 7. Ремонт помещений |  |  |  |  | Раздел 9. Ремонт помещений
Стены | [5 empty] | Стены
64 | Окраска поливинилацетатными водоэмульсионными составами улучшенная: по штукатурке стен | 100 м2 | 22.1364 | 1
65 | Краска водно-дисперсионная акрилатная ВД-АК-101 | т | 1.3946 | 1
66 | Грунтовка акриловая ВД-АК-133 (расход 0,12кг/м2) | т | 0.26564 | 1
67 | Отделка стен внутри помещения по подготовленным поверхностям рельефным штукатурным акриловым покрытием вручную: фактура Декор | 100 м2 | 22.1364 | 1
68 | Грунтовка акриловая ВД-АК-133 (расход 0,12кг/м2) | т | 0.26564 | 1
69 | Декоративная штукатурка Морской бриз серебристо-белая (Расход 200 г/м2) | кг | 442.728 | 1
70 | Гладкая облицовка стен, столбов, пилястр и откосов (без карнизных, плинтусных и угловых плиток) без установки плиток туалетного гарнитура на клее из сухих смесей: по кирпичу и бетону | 100 м2 | 0.3381 | 1
71 | Смеси сухие водостойкие для затирки межплиточных швов шириной 1-6 мм (различная цветовая гамма) | т | 0.016905 | 1
72 | Плитка керамическая для внутренней облицовки стен, глазурованная, гладкая, цветная, толщина 7,01-7,5 мм | м2 | 33.81 | 1
73 | Клей монтажный сухой для внутренних и наружных работ на основе цементного вяжущего, для плитки | т | 0.12679 | 1
Пол | [5 empty] | Пол
74 | Устройство стяжек: из быстротвердеющей смеси на цементной основе, толщиной 5 мм | 100 м2 | 7.26 | 1
75 | Устройство стяжек: на каждый последующий слой толщиной 1 мм добавлять к норме 11-01-011-08 (толщиной 20 мм) | 100 м2 | 7.26 | 1
76 | Смеси сухие наливные быстротвердеющие на цементной основе для устройства базовых толстослойных стяжек и выравнивания оснований пола, расход 1,8 на 1 м2 при слое 1 мм | т | 26.136 | 1
77 | Состав грунтовочный глубокого проникновения | кг | 145.2 | 1
78 | Устройство покрытий из плит керамогранитных размером: 60х60 см | 100 м2 | 7.26 | 1
79 | Плитка керамогранитная, неполированная, многоцветная, толщина 9 мм | м2 | 740.52 | 1
80 | Рейка строганная сухая хвойных пород (ель, сосна), длина 2-3 м, размеры 8х18 мм | м3 | 0.0726 | 1
81 | Клей монтажный сухой для внутренних и наружных работ на основе цементного вяжущего, для плитки, керамогранита, мозаики, камня | т | 8.712 | 1
82 | Состав грунтовочный глубокого проникновения (расход 0,3кг/м2) | кг | 217.8 | 1
83 | Устройство покрытий из плит керамогранитных размером: 60х60 см | 100 м2 | 0.038 | 1
84 | Плитка керамогранитная, неполированная, многоцветная, толщина 9 мм | м2 | 3.876 | 1
85 | Рейка строганная сухая хвойных пород (ель, сосна), длина 2-3 м, размеры 8х18 мм | м3 | 0.00038 | 1
86 | Клей монтажный сухой для внутренних и наружных работ на основе цементного вяжущего, для плитки, керамогранита, мозаики, камня | т | 0.0456 | 1
87 | Состав грунтовочный глубокого проникновения (расход 0,3кг/м2) | кг | 1.14 | 1
Потолок | [5 empty] | Потолок
88 | Устройство потолков: реечных алюминиевых | 100 м2 | 0.038 | 1
89 | Замена элементов облицовки потолков: реечных без замены каркаса (Замена Панелей Армстронг по существующему каркасу) | 100 м2 | 5.721 | 1
90 | Панели потолочные акустические из минерального волокна, твердые, с прямой кромкой, класс пожарной опасности КМ1, класс звукопоглощения C-D, толщина 15-17 мм | м2 | 572.1 | 1
Коробы на горизонтальные воздуховоды | [5 empty] | Коробы на горизонтальные воздуховоды
Раздел 8. Погрузка и перевозка строительного мусора |  |  |  |  | Раздел 10. Погрузка и перевозка строительного мусора
91 | Затаривание строительного мусора в мешки | т | 5.76 | 1
92 | Погрузка в автотранспортное средство: мусор строительный с погрузкой вручную (погрузка мусора для перевозки до склада временного хранения 0,2 км) | 1т груза | 5.76 | 1
93 | Перевозка грузов I класса автомобилями-самосвалами грузоподъемностью до 15 т по дорогам с усовершенствованным (асфальтобетонным, цементобетонным, железобетонным, обработанным органическим вяжущим) дорожным покрытием на расстояние 1 км (перевозка до склада временного хранения 0,2 км) (перевозка строительного мусора от разборки конструкций на расстояния свыше 50 м учтенных в сметных нормах - ОУ ГЭСН46 п. 1.46.1.) | 1т груза | 5.76 | 1
94 | Погрузка в автотранспортное средство: мусор строительный с погрузкой экскаваторами емкостью ковша до 0,5 м3 (погрузка мусора для перевозки до объекта размещения/захоронения отходов) | 1т груза | 5.76 | 1
95 | Перевозка грузов I класса автомобилями-самосвалами грузоподъемностью до 15 т по дорогам с усовершенствованным (асфальтобетонным, цементобетонным, железобетонным, обработанным органическим вяжущим) дорожным покрытием на расстояние 110 км (перевозка мусора до объекта размещения/захоронения отходов) | 1т груза | 5.76 | 1

## Пусконаладочные работы
Ведомость объёмов работ
Пусконаладочные работы Общеобменной и противодымной вентиляции
№ п/п | Наименование работ | Ед. изм. | Кол-во
1 | 2 | 3 | 4
Раздел 1. Пусконаладочные работы |  |  |  |  | Раздел 1. Венткамеры (РД 12-2024-П-КР3 л.23)
1 | Пусконаладочные работы | шт | 1 | 1