## Общая (hidden)
к ТЗ
УТВЕРЖДАЮ
Директор филиала
Западные электрические сети
___________________/В.И. Иванов/
ВЕДОМОСТЬ ОБЪЕМОВ РАБОТ
на комплексное обследование и диагностику заземляющих устройств (с учетом ЭМС) ПС ЗЭС филиала ОАО "МОЭСК"
(наименование работ и затрат, наименование объекта)
Составлен(а) в ценах на
№ п/п | Наименование работ и затрат | Единица измерения | Кол-во единиц на 6ПС | ПС Сычи | ПС Шаховская | ПС Лотошино | ПС Голицыно | ПС Апрелевка | ПС Встреча
1 | 2 | 3 | 4 | 5 | 6 | 7 | 8 | 9 | 10
1 | Поиск и определение места повреждения кабеля с прожигом, длина кабеля: до 500 м | 1 кабель | 6 | 1 | 1 | 1 | 1 | 1 | 1
2 | Поиск и определение места повреждения кабеля с прожигом, длина кабеля: добавлять на каждые последующие 500 м | 500 м кабеля | 40 | 4 | 6 | 6 | 6 | 4 | 14
3 | Измерение сопротивления растеканию тока: контура с диагональю до 200 м | 1 измерение | 6 | 1 | 1 | 1 | 1 | 1 | 1
4 | Проверка наличия цепи между заземлителями и заземленными элементами | 100 точек | 6.9 | 0.6 | 1.2 | 1.2 | 1.2 | 0.6 | 2.1
5 | Определение удельного сопротивления грунта | 1 измерение | 12 | 2 | 2 | 2 | 2 | 2 | 2
6 | Снятие характеристик для определения напряжения прикосновения в точках, указанных в проекте | 1 точка прикосновения | 130 | 16 | 24 | 24 | 24 | 16 | 26
7 | Снятие, обработка и анализ: осциллограмм | 1 осциллограмма | 150 | 25 | 25 | 25 | 25 | 25 | 25
Согласовано:
Начальник службы ПС
В.А. Воронов
Выровнять
Note on A4: /<Подрядчик>/
Note on A12: на <Наименование локальной сметы>, <Наименование объекта>
Note on A15: <Основание>
Note on A21: <Номер позиции по смете><Статус ресурса>
Note on B21: <Наименование (текстовая часть) расценки> <Формула расчета стоимости единицы> <Обоснование коэффициентов>
Note on C21: <Ед. измерения по расценке>
Note on D21: <Количество всего (физ. объем) по позиции><Нормы НР(неокругл.) по позиции при БИМ><Нормы СП(неокругл.) по позиции при БИМ>
Note on E21: <Исходное значение ПЗ по позиции на единицу>
Note on F21: <К-т к позиции на прямые затраты><К-т к позиции на основную з/п><К-т к позиции на эксплуатацию машин><К-т к позиции на з/п машинистов><К-т к позиции на материалы><К-т к позиции на трудозатраты рабочих> <К-т к позиции на трудозатраты механизаторов> <К-ты к НР по позиции для баз.цен><К-ты к СП по позиции для баз.цен>
Note on G21: <Общая стоимость ПЗ по позиции в базисных ценах с учетом к-тов к итогам> <Сумма НР по позиции при расчете в базисных ценах><Сумма СП по позиции при расчете в базисных ценах>
Note on H21: <Наименование индекса к позиции>
Note on I21: <Индекс к позиции на ОЗП><Индекс к позиции на ЭМ><Индекс к позиции на ЗПМ><Индекс к позиции на МАТ><Индекс к СМР><Строка задания НР для БИМ><Строка задания СП для БИМ>
Note on J21: <Общая стоимость ПЗ по позиции для БИМ до начисления НР и СП><Сумма НР по позиции для БИМ><Сумма СП по позиции для БИМ>

## ведомость общая
Приложение № 1 к Техническому заданию
"УТВЕРЖДАЮ"
Заместитель директора - главный инженер
филиала ПАО «Россети Московский регион»- Новая Москва
________________ А.Ю. Непомнящий
"_____" ______________ 2026 г.
ВЕДОМОСТЬ ОБЪЕМОВ
на оказании услуг по измерению ёмкостных токов замыкания на землю в сети 6-10кВ для нужд филиала «Новая Москва» ПАО «Россети Московский регион» в 2026г.
№п\п | Наименование услуг | Ед. изм.
|  |  | ПС 524 | ПС 193 | ПС 59 | ПС 727 | ПС 706 | ПС 426 | ПС 494 | ПС 252 | ПС 781 | ПС 371 | ПС 673 | ПС 592 | ПС 687
1 | Подбор руководящих документов, подготовка приборов и оборудования и отправка их на объект. (Подготовка рабочих мест, приборов, схем первичной коммутации для производства измерений. Сборка и настройка схемы измерения.) | 1 измерение (объект) | 1 | 1 | 1 | 1 | 1 | 1 | 1 | 1 | 1 | 1 | 1 | 1 | 1
2 | Измерение напряжений несимметрии и смещения нейтрали, измерение и осцилографирование емкостных токов всей сети и ее участков, токов замыкания на землю и токов компенсации дугогасящих катушек при различных настройках. | 1 измерение (секция) в КРУ, ЗРУ, КРУН 6-10кВ | 2 | 2 | 2 | 2 | 2 | 2 | 2 | 2 | 4 | 2 | 2 | 2 | 4
3 | Предварительная обработка результатов измерений, расчеты емкостного тока замыкания на землю по результатам измерений напряжения смещения нейтрали. Составление предварительных рекомендаций по эксплуатации сети. | 1 измерение (секция) в КРУ, ЗРУ, КРУН 6-10кВ | 2 | 2 | 2 | 2 | 2 | 2 | 2 | 2 | 4 | 2 | 2 | 2 | 4
4 | Составление технического отчета. (Составление протокола измерений и рекомпендаций эксплуатации дугогасящего аппарата.) | 1 измерение (объект) | 1 | 1 | 1 | 1 | 6 | 1 | 1 | 1 | 1 | 1 | 1 | 1 | 1
| ИТОГО: |  | 6 | 6 | 6 | 6 |  | 6 | 6 | 6 | 10 | 6 | 6 | 6 | 10
Начальник СИЗП ___________________ Асташкин Н.Н.

## 64 (hidden)
Приложение № 1 к ТЗ
"УТВЕРЖДАЮ"
Главный инженер Западных
электрических сетей - филиала
ПАО "Московская объединенная
электросетевая компания"
_________________ В.В. Парфенов
"_____" ______________ 2018 г.
ВЕДОМОСТЬ ОБЪЕМОВ РАБОТ (УСЛУГ)
на проведение измерений токов замыкания на землю в сетях 6-10 кВ на ПС № 64 "Барвиха" Западных электрических сетей - филиала ПАО "МОЭСК"
Адрес: | МО,
Инв № |  |  |  |  | 2050 | 400000004983 | 0 | 014-48035510 | УСТРОЙСТВО КОМПЛЕКТНОЕ НИЗКОВОЛЬТНОЕ УПР | УСТРОЙСТВО КОМПЛЕКТНОЕ НИЗКОВОЛЬТНОЕ УПРАВЛЕНИЯ, ИЗМЕРЕНИЯ, СИГНАЛИЗА ЦИИ, АВТОМАТИКИ И ЗАЩИТЫ ГЛАВНОГО ЩИТА УПРАВЛЕНИЯ ПОДСТАН 01.04.2005 628.967,59 628.967,59 0,00 0,00 0,00 0,00 0,00 0,00 628.967,59 628.967,59 0,00 2525054002 8310778 08310778 / Тюренков Олег 083-000142 1 503602002 40005001 110 143120450 120 11 | 2013-03-31 | 1.927.691,44 | 422.256,22 | 1.505.435,22 | 0 | 0 | 0 | 0 | 0 | 1.927.691,44 | 422.256,22 | 1.505.435,22 | 2525054002 | 8310778 | 08310778 / Тюренков Олег | 5 | 503602002 | 40005001 | 6 | 143120161 | 210 | 7
№п\п | Наименование объекта | Наименование работ | Единица измерения | Количество
Работы производятся внутри действующих ПС с оформлением наряда-допуска, в стесненных условиях, вблизи действующего электрооборудования.
1 | Проведение измерений токов замыкания на землю в сетях 6-10 кВ на ПС №64 "Барвиха" | Ознакомление с запросом заказчика. Ознакомление со схемой и особенностями электрической сети | 1 измерение | 1
2 |  | Подготовка приборов оборудования и отправка их на объекты | 1 измерение (объект) | 1
3 |  | Измерение напряжения несимметрии и смещения нейтрали, измерение и осциллографирование токов всей сети и её участков, токов замыкания на землю и токов компенсации дугогасящих катушек при различных настройках | 1 измерение (секция) | 4
4 |  | Обработка результатов измерений. Составление сводных таблиц, графиков и схем | 1 (секция) измерение | 4
5 |  | Составление технического отчета | 1 (объект) измерение | 1
Начальник СИЗПИ ___________________ Малов А.В.
Зам. начальника Службы ППТОиР ___________________ Аносов Н.А.

## 117 (hidden)
Приложение № 1 к ТЗ
"УТВЕРЖДАЮ"
Главный инженер Западных
электрических сетей - филиала
ПАО "Московская объединенная
электросетевая компания"
_________________ Д.Л.Битней
"_____" ______________ 2018 г.
ВЕДОМОСТЬ ОБЪЕМОВ РАБОТ (УСЛУГ)
на проведение измерений токов замыкания на землю в сетях 6-10 кВ на ПС № 117 "Голицыно" Западных электрических сетей - филиала ПАО "МОЭСК"
Адрес: | МО,
Инв № |  |  |  |  | 2050 | 400000005069 | 0 | 014-48070401 | ОРУ 110 кВ (ПС № 704 "Макарово") | Аппаратура электрическая высоковольтная - распределительное устройств о высокого напряжения 110 кВ, открытое (ПС № 704"Макаров 01.04.2005 1.272.000,00 1.249.839,14 22.160,86 0,00 0,00 0,00 0,00 0,00 1.272.000,00 1.249.839,14 22.160,86 2525054002 8310778 08310778 / Тюренков Олег 083-000114 1 503602002 40005001 110 143120010 180 06
№п\п | Наименование объекта | Наименование работ | Единица измерения | Количество
Работы производятся внутри действующих ПС с оформлением наряда-допуска, в стесненных условиях, вблизи действующего электрооборудования.
1 | Проведение измерений токов замыкания на землю в сетях 6-10 кВ на ПС № 117 "Голицыно" | Ознакомление с запросом заказчика. Ознакомление со схемой и особенностями электрической сети | 1 измерение | 1
2 |  | Подготовка приборов оборудования и отправка их на объекты | 1 измерение (объект) | 1
3 |  | Измерение напряжения несимметрии и смещения нейтрали, измерение и осциллографирование токов всей сети и её участков, токов замыкания на землю и токов компенсации дугогасящих катушек при различных настройках | 1 измерение (секция) | 3
4 |  | Обработка результатов измерений. Составление сводных таблиц, графиков и схем | 1 (секция) измерение | 3
5 |  | Составление технического отчета | 1 (объект) измерение | 1
Начальник СИЗПИ ___________________ Малов А.В.
Зам. начальника Службы ППТОиР ___________________ Аносов Н.А.

## 158 (hidden)
Приложение № 1 к ТЗ
"УТВЕРЖДАЮ"
Главный инженер Западных
электрических сетей - филиала
ПАО "Московская объединенная
электросетевая компания"
_________________ Д.Л.Битней
"_____" ______________ 2018 г.
ВЕДОМОСТЬ ОБЪЕМОВ РАБОТ (УСЛУГ)
на проведение измерений токов замыкания на землю в сетях 6-10 кВ на ПС № 158 "Мишуково" Западных электрических сетей - филиала ПАО "МОЭСК"
Адрес: | МО,
Инв №
№п\п | Наименование объекта | Наименование работ | Единица измерения | Количество | 2050 | 400000005091 | 0 | 014-48073201 | ОРУ 110 кВ (ПС № 732 "Мухино") | Аппаратура электрическая высоковольтная - распределительное устройств о высокого напряжения 110 кВ, открытое (ПС № 732"Мухино <АдрМННед> <Индекс>143142</Индекс> <КодРегион>50</КодРегион> <Район>Рузский</Район> <Город></Город> <НаселПункт>п.Тучково</Насел 01.04.2005 11.430.882,57 11.430.882,57 0,00 0,00 0,00 0,00 0,00 0,00 11.430.882,57 11.430.882,57 0,00 2525054002 8310778 08310778 / Тюренков Олег 083-000139 3 503602002 40005001 110 143120010 180 11
Работы производятся внутри действующих ПС с оформлением наряда-допуска, в стесненных условиях, вблизи действующего электрооборудования.
1 | Проведение измерений токов замыкания на землю в сетях 6-10 кВ на ПС № 158 "Мишуково" | Ознакомление с запросом заказчика. Ознакомление со схемой и особенностями электрической сети | 1 измерение | 1
2 |  | Подготовка приборов оборудования и отправка их на объекты | 1 измерение (объект) | 1
3 |  | Измерение напряжения несимметрии и смещения нейтрали, измерение и осциллографирование токов всей сети и её участков, токов замыкания на землю и токов компенсации дугогасящих катушек при различных настройках | 1 измерение (секция) | 2
4 |  | Обработка результатов измерений. Составление сводных таблиц, графиков и схем | 1 (секция) измерение | 2
5 |  | Составление технического отчета | 1 (объект) измерение | 1
Начальник СИЗПИ ___________________ Малов А.В.
Зам. начальника Службы ППТОиР ___________________ Аносов Н.А.

## 260 (hidden)
Приложение № 1 к ТЗ
"УТВЕРЖДАЮ"
Главный инженер Западных
электрических сетей - филиала
ПАО "Московская объединенная
электросетевая компания"
_________________ Д.Л.Битней
"_____" ______________ 2018 г.
ВЕДОМОСТЬ ОБЪЕМОВ РАБОТ (УСЛУГ)
на проведение измерений токов замыкания на землю в сетях 6-10 кВ на ПС № 260 "Дедово" Западных электрических сетей - филиала ПАО "МОЭСК"
Адрес: | МО, Рузский р-он, д.Морево
Инв № | 014-48070101 |  |  |  | 2050 | 400000005064 | 0 | 014-48070101 | ОРУ 110 кВ (ПС № 701 "Сухарево") | Аппаратура электрическая высоковольтная - распределительное устройств о высокого напряжения 110 кВ, открытое (ПС № 701"Сухарев 143144, 50, Рузский, , с.п.Колюбакинскоевблизид.Морево, , , ,<АдрМННед> <Индекс>143144</Индекс><КодРегион>50</КодРегион><Район>Р <Кварт></Кварт> </АдрМННед> 28.12.2006 18.058.534,23 17.455.043,77 603.490,46 0,00 0,00 0,00 0,00 0,00 18.058.534,23 17.455.043,77 603.490,46 2525054002 8310778 08310778 / Тюренков Олег 083-000132 3 503602002 40005001 110 143120010 180 11
№п\п | Наименование объекта | Наименование работ | Единица измерения | Количество
Работы производятся внутри действующих ПС с оформлением наряда-допуска, в стесненных условиях, вблизи действующего электрооборудования.
1 | Проведение измерений токов замыкания на землю в сетях 6-10 кВ на ПС № 260 "Дедово" | Ознакомление с запросом заказчика. Ознакомление со схемой и особенностями электрической сети | 1 измерение | 1
2 |  | Подготовка приборов оборудования и отправка их на объекты | 1 измерение (объект) | 1
3 |  | Измерение напряжения несимметрии и смещения нейтрали, измерение и осциллографирование токов всей сети и её участков, токов замыкания на землю и токов компенсации дугогасящих катушек при различных настройках | 1 измерение (секция) | 2
4 |  | Обработка результатов измерений. Составление сводных таблиц, графиков и схем | 1 (секция) измерение | 2
5 |  | Составление технического отчета | 1 (объект) измерение | 1
Начальник СИЗПИ ___________________ Малов А.В.
Зам. начальника Службы ППТОиР ___________________ Аносов Н.А.

## 188 (hidden)
Приложение № 1 к ТЗ
"УТВЕРЖДАЮ"
Главный инженер Западных
электрических сетей - филиала
ПАО "Московская объединенная
электросетевая компания"
_________________ Д.Л.Битней
"_____" ______________ 2018 г.
ВЕДОМОСТЬ ОБЪЕМОВ РАБОТ (УСЛУГ)
на проведение измерений токов замыкания на землю в сетях 6-10 кВ на ПС № 188 "Одинцово" Западных электрических сетей - филиала ПАО "МОЭСК"
Адрес: | МО,
Инв № | 014-48041801 |  |  |  | 2050 | 400000004996 | 0 | 014-48041801 | ОРУ 110 кВ (ПС № 418 "Руза") | Аппаратура электрическая высоковольтная - распределительное устройств о высокого напряжения 110 кВ, открытое (ПС № 418 "Руза" 143100, 50, Рузский, Руза, , , , ,<АдрМННед> <Индекс>143100</Индекс><КодРегион>50</КодРегион><Район>Рузский</Район><Город>Руза</ 01.04.2005 59.310.115,62 56.514.698,39 2.795.417,23 0,00 0,00 0,00 0,00 0,00 59.310.115,62 56.514.698,39 2.795.417,23 2525054002 8310778 08310778 / Тюренков Олег 083-000121 3 503602002 40005001 110 143120010 180 11
№п\п | Наименование объекта | Наименование работ | Единица измерения | Количество
Работы производятся внутри действующих ПС с оформлением наряда-допуска, в стесненных условиях, вблизи действующего электрооборудования.
1 | Проведение измерений токов замыкания на землю в сетях 6-10 кВ на ПС № 188"Одинцово" | Ознакомление с запросом заказчика. Ознакомление со схемой и особенностями электрической сети | 1 измерение | 1
2 |  | Подготовка приборов оборудования и отправка их на объекты | 1 измерение (объект) | 1
3 |  | Измерение напряжения несимметрии и смещения нейтрали, измерение и осциллографирование токов всей сети и её участков, токов замыкания на землю и токов компенсации дугогасящих катушек при различных настройках | 1 измерение (секция) | 6
4 |  | Обработка результатов измерений. Составление сводных таблиц, графиков и схем | 1 (секция) измерение | 6
5 |  | Составление технического отчета | 1 (объект) измерение | 1
Начальник СИЗПИ ___________________ Малов А.В.
Зам. начальника Службы ППТОиР ___________________ Аносов Н.А.

## 551 (hidden)
Приложение № 1 к ТЗ
"УТВЕРЖДАЮ"
Главный инженер Западных
электрических сетей - филиала
ПАО "Московская объединенная
электросетевая компания"
_________________ Д.Л.Битней
"_____" ______________ 2018 г.
ВЕДОМОСТЬ ОБЪЕМОВ РАБОТ (УСЛУГ)
на проведение измерений токов замыкания на землю в сетях 6-10 кВ на ПС № 551 "Пернатово" Западных электрических сетей - филиала ПАО "МОЭСК"
Адрес: | МО,
Инв № |  |  |  |  | 2050 | 400000004990 | 0 | 014-48038102 | ОРУ 110 кВ (ПС № 381 "Хващевская") | Аппаратура электрическая высоковольтная - распределительное устройств о высокого напряжения 110 кВ, открытое (ПС №381"Хващевск 31.12.2008 12.876.863,35 12.876.863,35 0,00 0,00 0,00 0,00 0,00 0,00 12.876.863,35 12.876.863,35 0,00 2525054002 8310778 08310778 / Тюренков Олег 084-000124 1 503602002 40005001 110 143120010 180 11
№п\п | Наименование объекта | Наименование работ | Единица измерения | Количество
Работы производятся внутри действующих ПС с оформлением наряда-допуска, в стесненных условиях, вблизи действующего электрооборудования.
1 | Проведение измерений токов замыкания на землю в сетях 6-10 кВ на ПС № 551 "Пернатово" | Ознакомление с запросом заказчика. Ознакомление со схемой и особенностями электрической сети | 1 измерение | 1
2 |  | Подготовка приборов оборудования и отправка их на объекты | 1 измерение (объект) | 1
3 |  | Измерение напряжения несимметрии и смещения нейтрали, измерение и осциллографирование токов всей сети и её участков, токов замыкания на землю и токов компенсации дугогасящих катушек при различных настройках | 1 измерение (секция) | 2
4 |  | Обработка результатов измерений. Составление сводных таблиц, графиков и схем | 1 (секция) измерение | 2
5 |  | Составление технического отчета | 1 (объект) измерение | 1
Начальник СИЗПИ ___________________ Малов А.В.
Зам. начальника Службы ППТОиР ___________________ Аносов Н.А.

## 575 (hidden)
Приложение № 1 к ТЗ
"УТВЕРЖДАЮ"
Главный инженер Западных
электрических сетей - филиала
ПАО "Московская объединенная
электросетевая компания"
_________________ Д.Л.Битней
"_____" ______________ 2018 г.
ВЕДОМОСТЬ ОБЪЕМОВ РАБОТ (УСЛУГ)
на проведение измерений токов замыкания на землю в сетях 6-10 кВ на ПС № 575"Селятино" Западных электрических сетей - филиала ПАО "МОЭСК"
Адрес: | МО, Одинцовский р-он, д.Кезьмино
Инв № | 2050-4000008416 |  |  |  | 2050 | 400000009924 | 0 | 2050-4000008416 | Аппаратура электрическая высоковольтная- | Аппаратура электрическая высоковольтная-релейная защита и противоаварийная автоматика на ПС-292"Крылово", Одинцовский р-н | Московская обл, Одинцовский район, сп Никольское | 2013-12-31 | 9.369.550,34 | 3.398.758,46 | 5.970.791,88 | 0 | 0 | 0 | 0 | 0 | 9.369.550,34 | 3.398.758,46 | 5.970.791,88 | 2525087004 | 8303144 | 08303144 / Варламов Александр | 083-000039 | 5 | 503602002 | 40005001 | 0 | 143120350 | 102 | 5
№п\п | Наименование объекта | Наименование работ | Единица измерения | Количество
Работы производятся внутри действующих ПС с оформлением наряда-допуска, в стесненных условиях, вблизи действующего электрооборудования.
1 | Проведение измерений токов замыкания на землю в сетях 6-10 кВ на ПС № 575"Селятино" | Ознакомление с запросом заказчика. Ознакомление со схемой и особенностями электрической сети | 1 измерение | 1
2 |  | Подготовка приборов оборудования и отправка их на объекты | 1 измерение (объект) | 1
3 |  | Измерение напряжения несимметрии и смещения нейтрали, измерение и осциллографирование токов всей сети и её участков, токов замыкания на землю и токов компенсации дугогасящих катушек при различных настройках | 1 измерение (секция) | 2
4 |  | Обработка результатов измерений. Составление сводных таблиц, графиков и схем | 1 (секция) измерение | 2
5 |  | Составление технического отчета | 1 (объект) измерение | 1
Начальник СИЗПИ ___________________ Малов А.В.
Зам. начальника Службы ППТОиР ___________________ Аносов Н.А.

## 645 (hidden)
Приложение № 1 к ТЗ
"УТВЕРЖДАЮ"
Главный инженер Западных
электрических сетей - филиала
ПАО "Московская объединенная
электросетевая компания"
_________________ Д.Л.Битней
"_____" ______________ 2018 г.
ВЕДОМОСТЬ ОБЪЕМОВ РАБОТ (УСЛУГ)
на проведение измерений токов замыкания на землю в сетях 6-10 кВ на ПС № 645 "Сушкинская" Западных электрических сетей - филиала ПАО "МОЭСК"
Адрес: | МО, Одинцовский р-он, д.Бутынь
Инв № | 030-40123 |  |  |  | 2050 | 400000014445 | 0 | 030-40123 | Устройство распределительное комплектное | Устройство распределительное комплектное высокого напряжения 6 кВ вн утренней установки (ПС № 294 "Комарово") | 2005-04-01 | 1.307.912,34 | 5.449,63 | 1.302.462,71 | 0 | 0 | 0 | 0 | 0 | 1.307.912,34 | 5.449,63 | 1.302.462,71 | 2525068002 | 8305506 | 08305506 / Бурцев Олег | 083-000033 | 1 | 503602002 | 40002001 | 6 | 143120160 | 240 | 11
№п\п | Наименование объекта | Наименование работ | Единица измерения | Количество
Работы производятся внутри действующих ПС с оформлением наряда-допуска, в стесненных условиях, вблизи действующего электрооборудования.
1 | Проведение измерений токов замыкания на землю в сетях 6-10 кВ на ПС № 645 "Сушкинская" | Ознакомление с запросом заказчика. Ознакомление со схемой и особенностями электрической сети | 1 измерение | 1
2 |  | Подготовка приборов оборудования и отправка их на объекты | 1 измерение (объект) | 1
3 |  | Измерение напряжения несимметрии и смещения нейтрали, измерение и осциллографирование токов всей сети и её участков, токов замыкания на землю и токов компенсации дугогасящих катушек при различных настройках | 1 измерение (секция) | 2
4 |  | Обработка результатов измерений. Составление сводных таблиц, графиков и схем | 1 (секция) измерение | 2
5 |  | Составление технического отчета | 1 (объект) измерение | 1
Начальник СИЗПИ ___________________ Малов А.В.
Зам. начальника Службы ППТОиР ___________________ Аносов Н.А.

## 568 (hidden)
Приложение № 1 к ТЗ
"УТВЕРЖДАЮ"
Главный инженер Западных
электрических сетей - филиала
ПАО "Московская объединенная
электросетевая компания"
_________________ Д.Л.Битней
"_____" ______________ 2018 г.
ВЕДОМОСТЬ ОБЪЕМОВ РАБОТ (УСЛУГ)
на проведение измерений токов замыкания на землю в сетях 6-10 кВ на ПС № 568 "Карповка" Западных электрических сетей - филиала ПАО "МОЭСК"
Адрес: | МО, Одинцовский р-он, Горки-10, п.Лесные Дали
Инв № | 2050-4000016558 |  |  |  | 2050 | 400000012068 | 0 | 2050-4000016558 | Аппаратура электрическая высоковольтная- | Аппаратура электрическая высоковольтная- распределительное устройство высокого напряжения 35кВ на ПС №482"Дачная" | 143070, Московская обл., Одинцовский р-н, гп Кубинка, г Кубинка | 2015-03-31 | 50.584.653,95 | 6.182.568,82 | 44.402.085,13 | 0 | 0 | 0 | 0 | 0 | 50.584.653,95 | 6.182.568,82 | 44.402.085,13 | 2525068002 | 8305506 | 08305506 / Бурцев Олег | ОАО НТЦ-ЭЦМ | 5 | 503602002 | 40002003 | 35 | 143120010 | 180 | 6
№п\п | Наименование объекта | Наименование работ | Единица измерения | Количество
Работы производятся внутри действующих ПС с оформлением наряда-допуска, в стесненных условиях, вблизи действующего электрооборудования.
1 | Проведение измерений токов замыкания на землю в сетях 6-10 кВ на ПС № 568 "Карповка" | Ознакомление с запросом заказчика. Ознакомление со схемой и особенностями электрической сети | 1 измерение | 1
2 |  | Подготовка приборов оборудования и отправка их на объекты | 1 измерение (объект) | 1
3 |  | Измерение напряжения несимметрии и смещения нейтрали, измерение и осциллографирование токов всей сети и её участков, токов замыкания на землю и токов компенсации дугогасящих катушек при различных настройках | 1 измерение (секция) | 2
4 |  | Обработка результатов измерений. Составление сводных таблиц, графиков и схем | 1 (секция) измерение | 2
5 |  | Составление технического отчета | 1 (объект) измерение | 1
Начальник СИЗПИ ___________________ Малов А.В.
Зам. начальника Службы ППТОиР ___________________ Аносов Н.А.

## 725 (hidden)
Приложение № 1 к ТЗ
"УТВЕРЖДАЮ"
Главный инженер Западных
электрических сетей - филиала
ПАО "Московская объединенная
электросетевая компания"
_________________ Д.Л.Битней
"_____" ______________ 2018 г.
ВЕДОМОСТЬ ОБЪЕМОВ РАБОТ (УСЛУГ)
на проведение измерений токов замыкания на землю в сетях 6-10 кВ на ПС № 725 "Збышки" Западных электрических сетей - филиала ПАО "МОЭСК"
Адрес: | МО,
Инв № |  |  |  |  | 2050 | 400000006042 | 0 | 030-41470 | Устройство распределительное комплектное | Устройство распределительное комплектное высокого напряжения 10 кВ н аружной установки (ПС № 542 "Петровская") | 2005-04-01 | 32.499.048,22 | 30.404.295,90 | 2.094.752,32 | 0 | 0 | 0 | 0 | 0 | 32.499.048,22 | 30.404.295,90 | 2.094.752,32 | 2525071003 | 8302623 | 08302623 / Островский Андрей | 083-000143 | 1 | 503602002 | 40005001 | 10 | 143120160 | 180 | 11
№п\п | Наименование объекта | Наименование работ | Единица измерения | Количество
Работы производятся внутри действующих ПС с оформлением наряда-допуска, в стесненных условиях, вблизи действующего электрооборудования.
1 | Проведение измерений токов замыкания на землю в сетях 6-10 кВ на № 725 "Збышки" | Ознакомление с запросом заказчика. Ознакомление со схемой и особенностями электрической сети | 1 измерение | 1
2 |  | Подготовка приборов оборудования и отправка их на объекты | 1 измерение (объект) | 1
3 |  | Измерение напряжения несимметрии и смещения нейтрали, измерение и осциллографирование токов всей сети и её участков, токов замыкания на землю и токов компенсации дугогасящих катушек при различных настройках | 1 измерение (секция) | 2
4 |  | Обработка результатов измерений. Составление сводных таблиц, графиков и схем | 1 (секция) измерение | 2
5 |  | Составление технического отчета | 1 (объект) измерение | 1
Начальник СИЗПИ ___________________ Малов А.В.
Зам. начальника Службы ППТОиР ___________________ Аносов Н.А.

## 392 (hidden)
Приложение № 1 к ТЗ
"УТВЕРЖДАЮ"
Главный инженер Западных
электрических сетей - филиала
ПАО "Московская объединенная
электросетевая компания"
_________________ Д.Л.Битней
"_____" ______________ 2018 г.
ВЕДОМОСТЬ ОБЪЕМОВ РАБОТ (УСЛУГ)
на проведение измерений токов замыкания на землю в сетях 6-10 кВ на ПС № 392 "Верея" Западных электрических сетей - филиала ПАО "МОЭСК"
Адрес: | МО, Наро-Фоминский р-он,
Инв № |  |  |  |  | 2050 | 400000007068 | 0 | 030-48079 | ОРУ 35 кВ (ПС № 811 "Первомайская") | Аппаратура электрическая высоковольтная - распределительное устройств о высокого напряжения 35 кВ, открытое (ПС № 811"Первомай 143362, 50, Наро-Фоминский, , д.Афинеево, , , ,<АдрМННед> <Индекс>143362</Индекс><КодРегион>50</КодРегион><Район>Наро-Фоминский< 30.06.2010 14.587.584,49 6.171.178,82 8.416.405,67 0,00 0,00 0,00 0,00 0,00 14.587.584,49 6.171.178,82 8.416.405,67 2525047002 8311607 08311607 / Тараненко Андрей 083-000150 3 503602002 40005001 35 143120010 169 07
№п\п | Наименование объекта | Наименование работ | Единица измерения | Количество
Работы производятся внутри действующих ПС с оформлением наряда-допуска, в стесненных условиях, вблизи действующего электрооборудования.
1 | Проведение измерений токов замыкания на землю в сетях 6-10 кВ на ПС № 392 "Верея" | Ознакомление с запросом заказчика. Ознакомление со схемой и особенностями электрической сети | 1 измерение | 1
2 |  | Подготовка приборов оборудования и отправка их на объекты | 1 измерение (объект) | 1
3 |  | Измерение напряжения несимметрии и смещения нейтрали, измерение и осциллографирование токов всей сети и её участков, токов замыкания на землю и токов компенсации дугогасящих катушек при различных настройках | 1 измерение (секция) | 2
4 |  | Обработка результатов измерений. Составление сводных таблиц, графиков и схем | 1 (секция) измерение | 2
5 |  | Составление технического отчета | 1 (объект) измерение | 1
Начальник СИЗПИ ___________________ Малов А.В.
Зам. начальника Службы ППТОиР ___________________ Аносов Н.А.

## 802 (hidden)
Приложение № 1 к ТЗ
"УТВЕРЖДАЮ"
Главный инженер Западных
электрических сетей - филиала
ПАО "Московская объединенная
электросетевая компания"
_________________ Д.Л.Битней
"_____" ______________ 2018 г.
ВЕДОМОСТЬ ОБЪЕМОВ РАБОТ (УСЛУГ)
на проведение измерений токов замыкания на землю в сетях 6-10 кВ на ПС № 308 "Нарофоминск" Западных электрических сетей - филиала ПАО "МОЭСК"
Адрес: | МО,
Инв № |  |  |  |  | 2050 | 400000006035 | 0 | 030-41377 | Устройства распределительные комплектные | Устройства распределительные комплектные высокого напряжения 10 кВ вн утренней установки (ПС 802 "Духанино") | 2005-04-01 | 40.564.962,97 | 16.496.165,55 | 24.068.797,42 | 0 | 0 | 0 | 0 | 0 | 40.564.962,97 | 16.496.165,55 | 24.068.797,42 | 2525070002 | 8302607 | 08302607 / Курдыдык Николай | 083-000200 | 1 | 503602002 | 40002003 | 10 | 143120160 | 179 | 6
№п\п | Наименование объекта | Наименование работ | Единица измерения | Количество
Работы производятся внутри действующих ПС с оформлением наряда-допуска, в стесненных условиях, вблизи действующего электрооборудования.
1 | Проведение измерений токов замыкания на землю в сетях 6-10 кВ на ПС № 308 "Нарофоминск" | Ознакомление с запросом заказчика. Ознакомление со схемой и особенностями электрической сети | 1 измерение | 1
2 |  | Подготовка приборов оборудования и отправка их на объекты | 1 измерение (объект) | 1
3 |  | Измерение напряжения несимметрии и смещения нейтрали, измерение и осциллографирование токов всей сети и её участков, токов замыкания на землю и токов компенсации дугогасящих катушек при различных настройках | 1 измерение (секция) | 6
4 |  | Обработка результатов измерений. Составление сводных таблиц, графиков и схем | 1 (секция) измерение | 6
5 |  | Составление технического отчета | 1 (объект) измерение | 1
Начальник СИЗПИ ___________________ Малов А.В.
Зам. начальника Службы ППТОиР ___________________ Аносов Н.А.