## компл. сист. охран.сигн.
Приложение №2
к Договору поставки
Спецификация
№ | Наименование | Технические характеристики | ед. изм. | Кол-во | Документ подтверждающий качество | материал САП | основной счет | ЦУ
1 | Емкость «Еврокуб» 1000л на поддоне с обрешеткой: | Емкость (внутренняя колба) : Закрытая, герметичная Объем емкости номинальный, л: Не менее 1000 Материал емкости:ПНД (Полиэтилен низкого давления высокой плотности) Назначение: Хранение технических жидкостей Высота, мм:Не менее 1160 Ширина, мм: Не менее 1000 Длина, мм:Не менее 1200 Диаметр горловины заливного отверстия сверху, мм: Не менее 150 Крышка на горловину заливного отверстия: Круглая пластиковая на резьбе с прокладкой для герметичности Диаметр сливного крана в нижней части емкости, мм:не менее 50 мм Тип поддона (основания): металлический Обрешётка защитная: металлическая оцинкованная | шт | 2 | Сертификат соответсвия, Паспорт (инструкция по эксплуатации) завода-изготовителя. | 5000000006 | 3005010001 | СЭ