## Ведомость объемов работ 6 граф
Филиал ПАО "РусГидро" - "Зейская ГЭС" Приложение к ТТ
УТВЕРЖДАЮ
И.о. первого заместителя директора филиала — Главного инженера
должность технического руководителя
___________ В.В. Сладкевич
подпись иницыалы, фамилия
____________
дата
ВЕДОМОСТЬ ОБЪЕМОВ РАБОТ
Текущий ремонт антикоррозийной защиты Бака-аккумулятора №3 V-700 м³ электрокотельной п.Светлый Зейской ГЭС
Срок ремонта с 01.05.2028 по 25.08.2028
№ пп | Наименование | Ед. изм. | Кол-во
1 | 2 | 3 | 4
Раздел 1. Текущий ремонт антикоррозийной защиты бака-аккумулятора V-700м3
1 | Ремонт лакокрасочного покрытия: на каждый последующий слой (Нанесение преобразователя ржавчины на высоте до 4м; Выполнение работ внутри оборудования диаметром или шириной более 1,2 м; Нанесение лакокрасочных покрытий кистью, шпателем или валиком) | 10 м2 | 8.6
2 | Ремонт лакокрасочного покрытия: на 1-й слой (Выполнение работ внутри оборудования диаметром или шириной более 1,2 м, на высоте до 4м; Производство работ многокомпонентными лакокрасочными материалами, применяемыми комплексно с отвердителями, пигментами, наполнителями и др.; очистка и нанесение 1-го слоя лакокрасочного покрытия) | 10 м2 | 21.75
3 | Ремонт лакокрасочного покрытия: на каждый последующий слой (Выполнение работ внутри оборудования диаметром или шириной более 1,2 м, на высоте до 4м; Производство работ многокомпонентными лакокрасочными материалами, применяемыми комплексно с отвердителями, пигментами, наполнителями и др.; нанесение 2-го, 3-го, 4-го и 5-го слоя лакокрасочного покрытия) | 10 м2 | 21.75
4 | Ремонт лакокрасочного покрытия: на 1-й слой (Выполнение работ внутри оборудования диаметром или шириной более 1,2 м; На высоте свыше 4 до 8,94 м; Производство работ многокомпонентными лакокрасочными материалами, применяемыми комплексно с отвердителями, пигментами, наполнителями и др.; очистка и нанесение 1-го слоя лакокрасочного покрытия) | 10 м2 | 29.6
5 | Ремонт лакокрасочного покрытия: на каждый последующий слой (Выполнение работ внутри оборудования диаметром или шириной более 1,2 м; На высоте свыше 4 до 8,94 м; Производство работ многокомпонентными лакокрасочными материалами, применяемыми комплексно с отвердителями, пигментами, наполнителями и др.; Нанесение 2-го, 3-го, 4-го и 5-го слоя слоя лакокрасочного покрытия) | 10 м2 | 29.6
6 | Сборка и разборка инвентарных и металлических лесов (БЦ13 О.П. п.15 Стоимость сборки (установки), разборки (снятия) подмостей, применяемых при ремонте антикоррозионных покрытий, определяется по базовой цене позиции БЦ1-260102-0101 с коэффициентом К=0,8) | т | 1.904
Раздел 2. Материалы
7 | Цинкнаполненная композиция на основе этилсиликатного связующего ЦВЭС ВМП (цинковая паста 21,7 кг + связующий компонент 3,3 кг) (итоговая масса композиции - 25 кг, цвет -серый). Расход композиции (ЛКМ) — 1,237 кг/м2) | кг | 625
8 | Растворитель СОЛЬВ-ЭС | кг | 32
9 | Купершлак фракция пескоструйного абразива 0,8-3,0 мм | т. | 15
10 | Преобразователь ржавчины Hotex-X (концентрат) | кг | 10
Раздел 3. Погрузка и перевозка шлака на утилизацию
11 | Погрузо-разгрузочные работы при автомобильных перевозках: Погрузка шлака | 1 т груза | 15
12 | Перевозка грузов автомобилями бортовыми грузоподъемностью до 15 т на расстояние: I класс груза до 12 км | 1 т груза | 15
Раздел 4. Электроснабжение
13 | Кабель до 35 кВ по установленным конструкциям и лоткам с креплением на поворотах и в конце трассы, масса 1 м кабеля: до 1 кг | 100 м | 0.76
14 | Кабель контрольный КВВГнг 4х6 | 1000 м | 0.076
15 | Кабель до 35 кВ по установленным конструкциям и лоткам с креплением на поворотах и в конце трассы, масса 1 м кабеля: до 1 кг (Демонтаж оборудования, пригодного для дальнейшего использования, со снятием с места установки, необходимой (частичной) разборкой и консервированием с целью длительного или кратковременного хранения) | 100 м | 0.76
Раздел 5. Приточно-вытяжная вентиляция
16 | Установка вентиляторов крышных массой: до 0,2 т (Вентиляторы крышные общего назначения ВКР 6,3, электродвигатель мощностью 7,5 кВт, вес 45 кг) материал подрядчика | шт | 1
17 | Установка вентиляторов крышных массой: до 0,2 т (демонтаж) | шт | 1
Примечания:
Производство работ на предприятиях, где в силу режима секретности и(или) внутриобъектного режима применяются специальный допуск, специальный пропуск и другие ограничения для рабочих
Производство работ внутри емкостей относящиеся к газоопасным работам.
Мастер РОиТ УК Н.Н. Ерофеев
Начальник УК Д.Н. Фида