## Смета по ФСНБ 421+557прРИМ
Smeta.RU (Terminal) (495) 974-1589
Наименование программного продукта | [5 empty] | Программа для ЭВМ «Программа: «Smeta.RU (Terminal)» версия 12»
Наименование редакции сметных нормативов | [5 empty] | Приказ Минстроя России от 30.12.2021 г. № 1046/пр; Приказ Минстроя России от 04.08.2020 г. № 421/пр; Приказ Минстроя России от 21.12.2020 г. № 812/пр; Приказ Минстроя России от 11.12.2020 г. № 774/пр | [25 empty] | Приказ Минстроя России от 30.12.2021 г. № 1046/пр; Приказ Минстроя России от 04.08.2020 г. № 421/пр; Приказ Минстроя России от 21.12.2020 г. № 812/пр; Приказ Минстроя России от 11.12.2020 г. № 774/пр
Реквизиты приказа Минстроя России об утверждении дополнений и изменений к сметным нормативам | [5 empty] | Приказ Минстроя России от 18.05.2022 г. № 378/пр; Приказ Минстроя России от 26.08.2022 г. № 703/пр; Приказ Минстроя России от 26.10.2022 г. № 905/пр; Приказ Минстроя России от 27.12.2022 г. № 1133/пр; Приказ Минстроя России от 10.02.2023 г. № 84/пр; Приказ Минстроя России от 11.05.2023 г. № 335/пр; Приказ Минстроя России от 02.08.2023 г. № 551/пр; Приказ Минстроя России от 14.11.2023 г. № 817/пр; Приказ Минстроя России от 16.02.2024 г. № 102/пр; Приказ Минстроя России от 13.05.2024 г. № 323/пр; Приказ Минстроя России от 09.08.2024 г. № 524/пр; Приказ Минстроя России от 07.11.2024 г. № 747/пр; Приказ Минстроя России от 07.02.2025 г. № 69/пр; Приказ Минстроя России от 19.05.2025 г. № 299/пр; Приказ Минстроя России от 14.08.2025 г. № 490/пр; Приказ Минстроя России от 12.11.2025 г. № 696/пр; Приказ Минстроя России от 17.02.2026 г. № 91/пр; Приказ Минстроя России от 07.07.2022 г. № 557/пр; Приказ Минстроя России от 30.01.2024 г. № 55/пр; Приказ Минстроя России от 23.01.2025 г. № 30/пр; Приказ Минстроя России от 02.09.2021 г. № 636/пр; Приказ Минстроя России от 26.07.2022 г. № 611/пр; Приказ Минстроя России от 22.04.2022 г. № 317/пр | [25 empty] | Приказ Минстроя России от 18.05.2022 г. № 378/пр; Приказ Минстроя России от 26.08.2022 г. № 703/пр; Приказ Минстроя России от 26.10.2022 г. № 905/пр; Приказ Минстроя России от 27.12.2022 г. № 1133/пр; Приказ Минстроя России от 10.02.2023 г. № 84/пр; Приказ Минстроя России от 11.05.2023 г. № 335/пр; Приказ Минстроя России от 02.08.2023 г. № 551/пр; Приказ Минстроя России от 14.11.2023 г. № 817/пр; Приказ Минстроя России от 16.02.2024 г. № 102/пр; Приказ Минстроя России от 13.05.2024 г. № 323/пр; Приказ Минстроя России от 09.08.2024 г. № 524/пр; Приказ Минстроя России от 07.11.2024 г. № 747/пр; Приказ Минстроя России от 07.02.2025 г. № 69/пр; Приказ Минстроя России от 19.05.2025 г. № 299/пр; Приказ Минстроя России от 14.08.2025 г. № 490/пр; Приказ Минстроя России от 12.11.2025 г. № 696/пр; Приказ Минстроя России от 17.02.2026 г. № 91/пр; Приказ Минстроя России от 07.07.2022 г. № 557/пр; Приказ Минстроя России от 30.01.2024 г. № 55/пр; Приказ Минстроя России от 23.01.2025 г. № 30/пр; Приказ Минстроя России от 02.09.2021 г. № 636/пр; Приказ Минстроя России от 26.07.2022 г. № 611/пр; Приказ Минстроя России от 22.04.2022 г. № 317/пр
Реквизиты письма Минстроя России об индексах изменения сметной стоимости строительства, включаемые в федеральный реестр сметных нормативов и размещаемые в федеральной государственной информационной системе ценообразования в строительстве, подготовленного в соответствии с пунктом 85 Методики расчета индексов изменения сметной стоимости строительства, утвержденной приказом Министерства строительства и жилищно-коммунального хозяйства Российской Федерации от 5 июня 2019 г. N 326/пр | [5 empty] | Письмо Минстроя России от 25.02.2026 № 9859-ИФ/09
Реквизиты нормативного правового акта об утверждении оплаты труда, утверждаемый в соответствии с пунктом 22(1) Правилами мониторинга цен, утвержденными постановлением Правительства Российской Федерации от 23 декабря 2016 г. N 1452 | [5 empty] | Письмо Департамента экономической политики и развития города Москвы от 27.10.2025 № ДПР-3-23615/25(1)
Обоснование принятых текущих цен на строительные ресурсы | [5 empty] | ФГИС ЦС, конъюнктурный анализ
Наименование субъекта Российской Федерации
Наименование зоны субъекта Российской Федерации
ЛОКАЛЬНАЯ СМЕТА
Расчет стоимостей единичных видов работ по неотложному и аварийно-восстановительному ремонту кабельных ЛЭП 0,4-20 кВ в 2026 г. и 2027 г. для нужд филиала ПАО «Россети Московский регион» - Московские кабельные сети
(наименование работ и затрат)
Составлен |  |  | Ресурсно-индексным | методом
Основание |  |  | Перечень единичных видов работ
(проектная и (или) иная техническая документация)
Составлен(а) в текущем уровне цен на март 2026 года
[7 empty] | Средства на оплату труда рабочих |  |  |  | 481.14 | тыс. руб.
№ п/п |  | Обоснование | Наименование работ и затрат | Единица измерения | Количество |  |  | Сметная стоимость, руб.
[5 empty] | на единицу измерения | коэффициенты | всего с учетом коэффициентов | на единицу измерения в базисном уровне цен | индекс | на единицу измерения в текущем уровне цен | коэффициенты | всего в текущем уровне цен | Предельная цена на 2026 г, К-1,038 | Предельная цена на 2027 г, К-1,0795
1 |  | 2 | 3 | 4 | 5 | 6 | 7 | 8 | 9 | 10 | 11 | 12 | 13 | 14
К=0,87; 0,84; 0,3932; 0,4609; 0,384; 0,544 - корректирующие коэффициенты приводящие к стоимости по договору-аналогу
К=0,8 - корректирующий коэффициент по договору-аналогу
Раздел: 1. Земляные работы
1 |  | Калькуляция №1 | Рытье шурфа в немерзлом грунте для определения места повреждения кабельной линии | 1 шурф | 1 |  | 1 | 13780.54 |  |  |  | 13780.54
| 1 | 3: Всего по позиции; 9: 13780.54; 11: 13780.54 | 14304.2005 | 14876.0929 | 0 | 0 | 13780.54 | 0 |  | = | 0 |  | 0 |  | = | 13780.54 | 0 | 0 |  | 1
2 |  | Калькуляция №2 | Рытье шурфа в немерзлом налипающем грунте для определения места повреждения кабельной линии | 1 шурф | 1 |  | 1 | 17902.9 |  |  |  | 17902.9
| 2 | 3: Всего по позиции; 9: 17902.9; 11: 17902.9 | 18583.2102 | 19326.1806 | 0 | 0 | 17902.9 | 0 |  | = | 0 |  | 0 |  | = | 17902.9 | 0 | 0 |  | 1
3 |  | Калькуляция №3 | Разработка немерзлого грунта в траншее вручную | 1 м3 | 1 |  | 1 | 7668.62 |  |  |  | 7668.62
| 3 | 3: Всего по позиции; 9: 7668.62; 11: 7668.62 | 7960.0276 | 8278.2753 | 0 | 0 | 7668.62 | 0 |  | = | 0 |  | 0 |  | = | 7668.62 | 0 | 0 |  | 1
4 |  | Калькуляция №4 | Разработка немерзлого налипающего грунта в траншее вручную | 1 м3 | 1 |  | 1 | 9962.93 |  |  |  | 9962.93
| 4 | 3: Всего по позиции; 9: 9962.93; 11: 9962.93 | 10341.5213 | 10754.9829 | 0 | 0 | 9962.93 | 0 |  | = | 0 |  | 0 |  | = | 9962.93 | 0 | 0 |  | 1
5 |  | Калькуляция №5 | Засыпка немерзлого грунта дна траншеи разработанного вручную, с трамбованием | 1 м3 | 1 |  | 1 | 2560.58 |  |  |  | 2560.58
| 5 | 3: Всего по позиции; 9: 2560.58; 11: 2560.58 | 2657.882 | 2764.1461 | 0 | 0 | 2560.58 | 0 |  | = | 0 |  | 0 |  | = | 2560.58 | 0 | 0 |  | 1
6 |  | Калькуляция №6 | Засыпка немерзлого налипающего грунта дна траншеи разработанного вручную, с трамбованием | 1 м3 | 1 |  | 1 | 3385.17 |  |  |  | 3385.17
| 6 | 3: Всего по позиции; 9: 3385.17; 11: 3385.17 | 3513.8065 | 3654.291 | 0 | 0 | 3385.17 | 0 |  | = | 0 |  | 0 |  | = | 3385.17 | 0 | 0 |  | 1
7 |  | Калькуляция №7 | Разработка грунта в траншее экскаватором-планировщиком на шасси автомобильного типа, емкость ковша 0,6 м3 | 1 м3 | 1 |  | 1 | 533.29 |  |  |  | 533.29
| 7 | 3: Всего по позиции; 9: 533.29; 11: 533.29 | 553.555 | 575.6866 | 0 | 0 | 533.29 | 0 |  | = | 0 |  | 0 |  | = | 533.29 | 0 | 0 |  | 1
8 |  | Калькуляция №8 | Разработка грунта в траншее экскаватором-одноковшовым дизельным на пневмоколесном ходу, объем ковша 0,4 м3 | 1 м3 | 1 |  | 1 | 313.79 |  |  |  | 313.79
| 8 | 3: Всего по позиции; 9: 313.79; 11: 313.79 | 325.714 | 338.7363 | 0 | 0 | 313.79 | 0 |  | = | 0 |  | 0 |  | = | 313.79 | 0 | 0 |  | 1
9 |  | Калькуляция №9 | Разработка грунта в траншее экскаватором-одноковшовым дизельным на пневмоколесном ходу, объем ковша 0,5 м3 | 1 м3 | 1 |  | 1 | 351.91 |  |  |  | 351.91
| 9 | 3: Всего по позиции; 9: 351.91; 11: 351.91 | 365.2826 | 379.8868 | 0 | 0 | 351.91 | 0 |  | = | 0 |  | 0 |  | = | 351.91 | 0 | 0 |  | 1
10 |  | Калькуляция №10 | Разработка грунта в траншее экскаватором-одноковшовым дизельным на пневмоколесном ходу, объем ковша 0,25 м3 | 1 м3 | 1 |  | 1 | 268.53 |  |  |  | 268.53
| 10 | 3: Всего по позиции; 9: 268.53; 11: 268.53 | 278.7341 | 289.8781 | 0 | 0 | 268.53 | 0 |  | = | 0 |  | 0 |  | = | 268.53 | 0 | 0 |  | 1
11 |  | Калькуляция №11 | Засыпка траншеи грунтом экскаватором-планировщиком на шасси автомобильного типа, емкость ковша 0,6 м3 | 1 м3 | 1 |  | 1 | 98.75 |  |  |  | 98.75
| 11 | 3: Всего по позиции; 9: 98.75; 11: 98.75 | 102.5025 | 106.6006 | 0 | 0 | 98.75 | 0 |  | = | 0 |  | 0 |  | = | 98.75 | 0 | 0 |  | 1
12 |  | Калькуляция №12 | Засыпка траншеи грунтом экскаватором-одноковшовым дизельным на пневмоколесном ходу, объем ковша 0,4 м3 | 1 м3 | 1 |  | 1 | 58.11 |  |  |  | 58.11
| 12 | 3: Всего по позиции; 9: 58.11; 11: 58.11 | 60.3182 | 62.7297 | 0 | 0 | 58.11 | 0 |  | = | 0 |  | 0 |  | = | 58.11 | 0 | 0 |  | 1
13 |  | Калькуляция №13 | Засыпка траншеи грунтом экскаватором-одноковшовым дизельным на пневмоколесном ходу, объем ковша 0,5 м3 | 1 м3 | 1 |  | 1 | 65.17 |  |  |  | 65.17
| 13 | 3: Всего по позиции; 9: 65.17; 11: 65.17 | 67.6465 | 70.351 | 0 | 0 | 65.17 | 0 |  | = | 0 |  | 0 |  | = | 65.17 | 0 | 0 |  | 1
14 |  | Калькуляция №14 | Засыпка траншеи грунтом экскаватором-одноковшовым дизельным на пневмоколесном ходу, объем ковша 0,25 м3 | 1 м3 | 1 |  | 1 | 49.73 |  |  |  | 49.73
| 14 | 3: Всего по позиции; 9: 49.73; 11: 49.73 | 51.6197 | 53.6835 | 0 | 0 | 49.73 | 0 |  | = | 0 |  | 0 |  | = | 49.73 | 0 | 0 |  | 1
15 |  | Калькуляция №15 | Разработка грунта налипающего в траншее экскаватором-планировщиком на шасси автомобильного типа, емкость ковша 0,6 м3 | 1 м3 | 1 |  | 1 | 696.25 |  |  |  | 696.25
| 15 | 3: Всего по позиции; 9: 696.25; 11: 696.25 | 722.7075 | 751.6019 | 0 | 0 | 696.25 | 0 |  | = | 0 |  | 0 |  | = | 696.25 | 0 | 0 |  | 1
16 |  | Калькуляция №16 | Разработка налипающего грунта в траншее экскаватором-одноковшовым дизельным на пневмоколесном ходу, объем ковша 0,4 м3 | 1 м3 | 1 |  | 1 | 409.68 |  |  |  | 409.68
| 16 | 3: Всего по позиции; 9: 409.68; 11: 409.68 | 425.2478 | 442.2496 | 0 | 0 | 409.68 | 0 |  | = | 0 |  | 0 |  | = | 409.68 | 0 | 0 |  | 1
17 |  | Калькуляция №17 | Разработка налипающего грунта в траншее экскаватором-одноковшовым дизельным на пневмоколесном ходу, объем ковша 0,5 м3 | 1 м3 | 1 |  | 1 | 459.44 |  |  |  | 459.44
| 17 | 3: Всего по позиции; 9: 459.44; 11: 459.44 | 476.8987 | 495.9655 | 0 | 0 | 459.44 | 0 |  | = | 0 |  | 0 |  | = | 459.44 | 0 | 0 |  | 1
18 |  | Калькуляция №18 | Разработка налипающего грунта в траншее экскаватором-одноковшовым дизельным на пневмоколесном ходу, объем ковша 0,25 м3 | 1 м3 | 1 |  | 1 | 350.59 |  |  |  | 350.59
| 18 | 3: Всего по позиции; 9: 350.59; 11: 350.59 | 363.9124 | 378.4619 | 0 | 0 | 350.59 | 0 |  | = | 0 |  | 0 |  | = | 350.59 | 0 | 0 |  | 1
19 |  | Калькуляция №19 | Засыпка траншеи налипающим грунтом экскаватором-планировщиком на шасси автомобильного типа, емкость ковша 0,6 м3 | 1 м3 | 1 |  | 1 | 49.38 |  |  |  | 49.38
| 19 | 3: Всего по позиции; 9: 49.38; 11: 49.38 | 51.2564 | 53.3057 | 0 | 0 | 49.38 | 0 |  | = | 0 |  | 0 |  | = | 49.38 | 0 | 0 |  | 1
20 |  | Калькуляция №20 | Засыпка траншеи налипающим грунтом экскаватором-одноковшовым дизельным на пневмоколесном ходу, объем ковша 0,4 м3 | 1 м3 | 1 |  | 1 | 29.06 |  |  |  | 29.06
| 20 | 3: Всего по позиции; 9: 29.06; 11: 29.06 | 30.1643 | 31.3703 | 0 | 0 | 29.06 | 0 |  | = | 0 |  | 0 |  | = | 29.06 | 0 | 0 |  | 1
21 |  | Калькуляция №21 | Засыпка траншеи налипающим грунтом экскаватором-одноковшовым дизельным на пневмоколесном ходу, объем ковша 0,5 м3 | 1 м3 | 1 |  | 1 | 32.59 |  |  |  | 32.59
| 21 | 3: Всего по позиции; 9: 32.59; 11: 32.59 | 33.8284 | 35.1809 | 0 | 0 | 32.59 | 0 |  | = | 0 |  | 0 |  | = | 32.59 | 0 | 0 |  | 1
22 |  | Калькуляция №22 | Засыпка траншеи налипающим грунтом экскаватором-одноковшовым дизельным на пневмоколесном ходу, объем ковша 0,25 м3 | 1 м3 | 1 |  | 1 | 24.86 |  |  |  | 24.86
| 22 | 3: Всего по позиции; 9: 24.86; 11: 24.86 | 25.8047 | 26.8364 | 0 | 0 | 24.86 | 0 |  | = | 0 |  | 0 |  | = | 24.86 | 0 | 0 |  | 1
23 |  | Калькуляция №23 | Очистка участка в два короба 1 м траншеи от снега для оттаивания | 1 М ТРАНШЕИ | 1 |  | 1 | 175.11 |  |  |  | 175.11
| 23 | 3: Всего по позиции; 9: 175.11; 11: 175.11 | 181.7642 | 189.0312 | 0 | 0 | 175.11 | 0 |  | = | 0 |  | 0 |  | = | 175.11 | 0 | 0 |  | 1
24 |  | Калькуляция №24 | Укладка двух коробов 1 м траншеи на оттаиваемый участок | 1 М ТРАНШЕИ | 1 |  | 1 | 262.66 |  |  |  | 262.66
| 24 | 3: Всего по позиции; 9: 262.66; 11: 262.66 | 272.6411 | 283.5415 | 0 | 0 | 262.66 | 0 |  | = | 0 |  | 0 |  | = | 262.66 | 0 | 0 |  | 1
25 |  | Калькуляция №25 | Засыпка двух коробов 1 м траншеи оттаивания грунтом | 1 М ТРАНШЕИ | 1 |  | 1 | 306.46 |  |  |  | 306.46
| 25 | 3: Всего по позиции; 9: 306.46; 11: 306.46 | 318.1055 | 330.8236 | 0 | 0 | 306.46 | 0 |  | = | 0 |  | 0 |  | = | 306.46 | 0 | 0 |  | 1
26 |  | Калькуляция №26 | Уборка двух коробов 1 м траншеи оттаивания с очисткой от грунта | 1 М ТРАНШЕИ | 1 |  | 1 | 175.11 |  |  |  | 175.11
| 26 | 3: Всего по позиции; 9: 175.11; 11: 175.11 | 181.7642 | 189.0312 | 0 | 0 | 175.11 | 0 |  | = | 0 |  | 0 |  | = | 175.11 | 0 | 0 |  | 1
27 |  | Калькуляция №27 | Очистка участка в четыре короба 1 м траншеи от снега для оттаивания | 1 М ТРАНШЕИ | 1 |  | 1 | 262.66 |  |  |  | 262.66
| 27 | 3: Всего по позиции; 9: 262.66; 11: 262.66 | 272.6411 | 283.5415 | 0 | 0 | 262.66 | 0 |  | = | 0 |  | 0 |  | = | 262.66 | 0 | 0 |  | 1
28 |  | Калькуляция №28 | Укладка четырех коробов 1 м траншеи на оттаиваемый участок | 1 М ТРАНШЕИ | 1 |  | 1 | 437.76 |  |  |  | 437.76
| 28 | 3: Всего по позиции; 9: 437.76; 11: 437.76 | 454.3949 | 472.5619 | 0 | 0 | 437.76 | 0 |  | = | 0 |  | 0 |  | = | 437.76 | 0 | 0 |  | 1
29 |  | Калькуляция №29 | Засыпка четырех коробов 1 м траншеи оттаивания грунтом | 1 М ТРАНШЕИ | 1 |  | 1 | 656.69 |  |  |  | 656.69
| 29 | 3: Всего по позиции; 9: 656.69; 11: 656.69 | 681.6442 | 708.8969 | 0 | 0 | 656.69 | 0 |  | = | 0 |  | 0 |  | = | 656.69 | 0 | 0 |  | 1
30 |  | Калькуляция №30 | Уборка четырех коробов 1 м траншеи оттаивания с очисткой от грунта | 1 М ТРАНШЕИ | 1 |  | 1 | 306.46 |  |  |  | 306.46
| 30 | 3: Всего по позиции; 9: 306.46; 11: 306.46 | 318.1055 | 330.8236 | 0 | 0 | 306.46 | 0 |  | = | 0 |  | 0 |  | = | 306.46 | 0 | 0 |  | 1
Раздел: 2. Работы связанные с разборкой и восстановлением газонов, тротуаров, дорожных покрытий.
31 |  | 2: ГЭСНр 68-02-004-42; 3: Разборка покрытий и оснований: асфальтобетонных, цементобетонных, щебеночных слоев экскаватором-погрузчиком Поправки к: М *0; ЭМ *0,87; ЗТ *0,87; ЗТм *0,87; 4: 100 м3; 5: 0.01; 7: 0.01
Объем: 0,01=1/100
|  | 1 | ОТ (ЗТ) | чел.-ч. |  |  | 0.22907 |  |  |  |  | 145.33
|  | 2-100-02 | Рабочий 2 разряда | чел.-ч | 3.33 | 0.87 | 0.028971 |  |  | 587.34 |  | 17.02
|  | 2-100-03 | Рабочий 3 разряда | чел.-ч | 23 | 0.87 | 0.2001 |  |  | 641.22 |  | 128.31
|  | 2 | ЭМ | [8 empty] | 250.33
|  | 3: ОТм(ЗТм); 4: чел.-ч.; 7: 0.22646; 12: 184.89 | [18 empty] | 1
|  | 91.01.05-549 | Экскаваторы-погрузчики гидравлические пневмоколесные, емкость экскаваторного ковша до 0,3 м3, грузоподъемность фронтального ковша до 2 т | маш.-ч | 19.1 | 0.87 | 0.16617 |  |  | 1227.24 |  | 203.93
|  | 4-100-050 | ОТм(ЗТм) Средний разряд машинистов 5 | чел.-ч. | 19.1 | 0.87 | 0.16617 |  |  | 829.81 |  | 137.89 | [18 empty] | 1
|  | 91.14.03-003 | Автомобили-самосвалы, грузоподъемность до 15 т | маш.-ч | 3.7 | 0.87 | 0.03219 |  |  | 1088.63 |  | 35.04
|  | 4-100-050 | ОТм(ЗТм) Средний разряд машинистов 5 | чел.-ч. | 3.7 | 0.87 | 0.03219 |  |  | 829.81 |  | 26.71 | [18 empty] | 1
|  | 91.18.01-007 | Компрессоры винтовые передвижные с двигателем внутреннего сгорания, давление до 0,7 МПа (7 атм), производительность до 5,4 м3/мин | маш.-ч | 3.23 | 0.87 | 0.028101 |  |  | 401.15 |  | 11.27
|  | 4-100-040 | ОТм(ЗТм) Средний разряд машинистов 4 | чел.-ч. | 3.23 | 0.87 | 0.028101 |  |  | 722.05 |  | 20.29 | [18 empty] | 1
|  | 91.21.10-002 | Молотки отбойные пневматические при работе от передвижных компрессоров | маш.-ч | 3.23 | 0.87 | 0.028101 |  |  | 3.1 |  | 0.09
|  |  | Итого прямые затраты | [8 empty] | 580.55
|  |  | ФОТ | [8 empty] | 330.22
|  | Пр/812-102.0-1 | НР Благоустройство | % | 102 |  | 102 |  |  |  |  | 336.82
|  | Пр/774-102.0 | СП Благоустройство | % | 54 |  | 54 |  |  |  |  | 178.32
| 31 | 3: Всего по позиции; 9: 109569; 11: 1095.69 | 1137.3262 | 1182.7974 | 36.83 | 19.5 | 1095.69 | 250.33 |  | = | 145.33 |  | 184.89 |  | = | 0 | 336.82 | 178.32 |  | 1
32 |  | 2: ГЭСНр 68-02-004-04; 3: Разборка покрытий и оснований: асфальтобетонных с помощью молотков отбойных Поправки к: М *0; ЭМ *0,87; ЗТ *0,87; ЗТм *0,87; 4: 100 м3; 5: 0.01; 7: 0.01
Объем: 0,01=1/100
|  | 1 | ОТ (ЗТ) | чел.-ч. |  |  | 1.3441 |  |  |  |  | 825.69
|  | 2-100-02 | Рабочий 2 разряда | чел.-ч | 77.25 | 0.87 | 0.67207 |  |  | 587.34 |  | 394.74
|  | 2-100-03 | Рабочий 3 разряда | чел.-ч | 77.25 | 0.87 | 0.67207 |  |  | 641.22 |  | 430.95
|  | 2 | ЭМ | [8 empty] | 132.9
|  | 3: ОТм(ЗТм); 4: чел.-ч.; 7: 0.32625; 12: 235.57 | [18 empty] | 1
|  | 91.18.01-007 | Компрессоры винтовые передвижные с двигателем внутреннего сгорания, давление до 0,7 МПа (7 атм), производительность до 5,4 м3/мин | маш.-ч | 37.5 | 0.87 | 0.32625 |  |  | 401.15 |  | 130.88
|  | 4-100-040 | ОТм(ЗТм) Средний разряд машинистов 4 | чел.-ч. | 37.5 | 0.87 | 0.32625 |  |  | 722.05 |  | 235.57 | [18 empty] | 1
|  | 91.21.10-002 | Молотки отбойные пневматические при работе от передвижных компрессоров | маш.-ч | 75 | 0.87 | 0.6525 |  |  | 3.1 |  | 2.02
|  | 4 | М | [8 empty] | 0
|  |  | Итого прямые затраты | [8 empty] | 1194.16
|  |  | ФОТ | [8 empty] | 1061.26
|  | Пр/812-102.0-1 | НР Благоустройство | % | 102 |  | 102 |  |  |  |  | 1082.49
|  | Пр/774-102.0 | СП Благоустройство | % | 54 |  | 54 |  |  |  |  | 573.08
| 32 | 3: Всего по позиции; 9: 284973; 11: 2849.73 | 2958.0197 | 3076.2835 | 19.9 | 10.54 | 2849.73 | 132.9 |  | = | 825.69 |  | 235.57 |  | = | 0 | 1082.49 | 573.08 |  | 1
33 |  | 2: ГЭСНр 68-02-004-03; 3: Разборка покрытий и оснований: черных щебеночных Поправки к: М *0; ЭМ *0,87; ЗТ *0,87; ЗТм *0,87; 4: 100 м3; 5: 0.01; 7: 0.01
Объем: 0,01=1/100
|  | 1 | ОТ (ЗТ) | чел.-ч. |  |  | 0.13572 |  |  |  |  | 79.71
|  | 1-100-20 | Средний разряд работы 2,0 | чел.-ч. | 15.6 | 0.87 | 0.13572 |  |  | 587.34 |  | 79.71
|  | 2 | ЭМ | [8 empty] | 65.61
|  | 3: ОТм(ЗТм); 4: чел.-ч.; 7: 0.04089; 12: 34.41 | [18 empty] | 1
|  | 91.01.02-004 | Автогрейдеры среднего типа, мощность 99 кВт (135 л.с.) | маш.-ч | 2.27 | 0.87 | 0.019749 | 1933 | 1.36 | 2628.88 |  | 51.92
|  | 4-100-060 | ОТм(ЗТм) Средний разряд машинистов 6 | чел.-ч. | 2.27 | 0.87 | 0.019749 |  |  | 969.91 |  | 19.15 | [18 empty] | 1
|  | 91.13.01-051 | Тракторы с подметальными дорожными щетками, мощность 60 кВт (82 л.с.) | маш.-ч | 2.43 | 0.87 | 0.021141 | 494.16 | 1.31 | 647.35 |  | 13.69
|  | 4-100-040 | ОТм(ЗТм) Средний разряд машинистов 4 | чел.-ч. | 2.43 | 0.87 | 0.021141 |  |  | 722.05 |  | 15.26 | [18 empty] | 1
|  |  | Итого прямые затраты | [8 empty] | 179.73
|  |  | ФОТ | [8 empty] | 114.12
|  | Пр/812-102.0-1 | НР Благоустройство | % | 102 |  | 102 |  |  |  |  | 116.4
|  | Пр/774-102.0 | СП Благоустройство | % | 54 |  | 54 |  |  |  |  | 61.62
| 33 | 3: Всего по позиции; 9: 35775; 11: 357.75 | 371.3445 | 386.1911 | 23.25 | 12.31 | 357.75 | 65.61 |  | = | 79.71 |  | 34.41 |  | = | 0 | 116.4 | 61.62 |  | 1
34 |  | 2: ГЭСНр 68-02-004-02; 3: Разборка покрытий и оснований: щебеночных Поправки к: М *0; ЭМ *0,87; ЗТ *0,87; ЗТм *0,87; 4: 100 м3; 5: 0.01; 7: 0.01
Объем: 0,01=1/100
|  | 1 | ОТ (ЗТ) | чел.-ч. |  |  | 0.10179 |  |  |  |  | 60.33
|  | 1-100-21 | Средний разряд работы 2,1 | чел.-ч. | 11.7 | 0.87 | 0.10179 |  |  | 592.72 |  | 60.33
|  | 2 | ЭМ | [8 empty] | 45.98
|  | 3: ОТм(ЗТм); 4: чел.-ч.; 7: 0.025752; 12: 22.26 | [18 empty] | 1
|  | 91.01.02-004 | Автогрейдеры среднего типа, мощность 99 кВт (135 л.с.) | маш.-ч | 1.7 | 0.87 | 0.01479 | 1933 | 1.36 | 2628.88 |  | 38.88
|  | 4-100-060 | ОТм(ЗТм) Средний разряд машинистов 6 | чел.-ч. | 1.7 | 0.87 | 0.01479 |  |  | 969.91 |  | 14.34 | [18 empty] | 1
|  | 91.13.01-051 | Тракторы с подметальными дорожными щетками, мощность 60 кВт (82 л.с.) | маш.-ч | 1.26 | 0.87 | 0.010962 | 494.16 | 1.31 | 647.35 |  | 7.1
|  | 4-100-040 | ОТм(ЗТм) Средний разряд машинистов 4 | чел.-ч. | 1.26 | 0.87 | 0.010962 |  |  | 722.05 |  | 7.92 | [18 empty] | 1
|  |  | Итого прямые затраты | [8 empty] | 128.57
|  |  | ФОТ | [8 empty] | 82.59
|  | Пр/812-102.0-1 | НР Благоустройство | % | 102 |  | 102 |  |  |  |  | 84.24
|  | Пр/774-102.0 | СП Благоустройство | % | 54 |  | 54 |  |  |  |  | 44.6
| 34 | 3: Всего по позиции; 9: 25741; 11: 257.41 | 267.1916 | 277.8741 | 23.31 | 12.34 | 257.41 | 45.98 |  | = | 60.33 |  | 22.26 |  | = | 0 | 84.24 | 44.6 |  | 1
35 |  | 2: ГЭСНр 68-02-012-01; 3: Разборка тротуаров и дорожек из плит с их отноской и укладкой в штабель Поправки к: М *0; ЭМ *0,87; ЗТ *0,87; ЗТм *0,87; 4: 100 м2; 5: 0.01; 7: 0.01
Объем: 0,01=1/100
|  | 1 | ОТ (ЗТ) | чел.-ч. |  |  | 0.16252 |  |  |  |  | 93.09
|  | 1-100-17 | Средний разряд работы 1,7 | чел.-ч. | 18.68 | 0.87 | 0.16252 |  |  | 572.79 |  | 93.09
|  |  | Итого прямые затраты | [8 empty] | 93.09
|  |  | ФОТ | [8 empty] | 93.09
|  | Пр/812-102.0-1 | НР Благоустройство | % | 102 |  | 102 |  |  |  |  | 94.95
|  | Пр/774-102.0 | СП Благоустройство | % | 54 |  | 54 |  |  |  |  | 50.27
| 35 | 3: Всего по позиции; 9: 23831; 11: 238.31 | 247.3658 | 257.2556 | 5.84 | 3.09 | 238.31 | 0 |  | = | 93.09 |  | 0 |  | = | 0 | 94.95 | 50.27 |  | 1
36 |  | 2: ГЭСН 27-06-008-01; 3: Устройство шва-стыка в асфальтобетонном покрытии Поправки к: М *0; ЭМ *0,87; ЗТ *0,87; ЗТм *0,87; 4: 100 м; 5: 0.01; 7: 0.01
Объем: 0,01=1/100
|  | 1 | ОТ (ЗТ) | чел.-ч. |  |  | 0.19044 |  |  |  |  | 116.99
|  | 1-100-25 | Средний разряд работы 2,5 | чел.-ч. | 21.89 | 0.87 | 0.19044 |  |  | 614.28 |  | 116.99
|  | 2 | ЭМ | [8 empty] | 103.13
|  | 3: ОТм(ЗТм); 4: чел.-ч.; 7: 0.039324; 12: 31.56 | [18 empty] | 1
|  | 91.06.05-011 | Погрузчики одноковшовые универсальные фронтальные пневмоколесные, номинальная вместимость основного ковша 2,6 м3, грузоподъемность 5 т | маш.-ч | 0.13 | 0.87 | 0.001131 |  |  | 1593.71 |  | 1.8
|  | 4-100-050 | ОТм(ЗТм) Средний разряд машинистов 5 | чел.-ч. | 0.13 | 0.87 | 0.001131 |  |  | 829.81 |  | 0.94 | [18 empty] | 1
|  | 91.08.04-021 | Котлы битумные передвижные электрические с центробежной мешалкой, объем загрузочной емкости 400 л | маш.-ч | 0.6 | 0.87 | 0.00522 | 95.25 | 1.4 | 133.35 |  | 0.7
|  | 91.08.06-003 | Нарезчики швов, максимальная глубина резки 200 мм, мощность 9 кВт (12 л.с.) | маш.-ч | 8.36 | 0.87 | 0.072732 | 100.65 | 1.19 | 119.77 |  | 8.71
|  | 91.08.11-011 | Заливщики швов и трещин самоходные, объем бака до 480 л с компрессором для продувки трещин и швов | маш.-ч | 3.25 | 0.87 | 0.028275 | 2007.7 | 1.4 | 2810.78 |  | 79.47
|  | 4-100-050 | ОТм(ЗТм) Средний разряд машинистов 5 | чел.-ч. | 3.25 | 0.87 | 0.028275 |  |  | 829.81 |  | 23.46 | [18 empty] | 1
|  | 91.13.01-038 | Машины поливомоечные, вместимость цистерны 6 м3 | маш.-ч | 0.92 | 0.87 | 0.008004 |  |  | 1451.35 |  | 11.62
|  | 4-100-040 | ОТм(ЗТм) Средний разряд машинистов 4 | чел.-ч. | 0.92 | 0.87 | 0.008004 |  |  | 722.05 |  | 5.78 | [18 empty] | 1
|  | 91.14.02-001 | Автомобили бортовые, грузоподъемность до 5 т | маш.-ч | 0.03 | 0.87 | 0.000261 |  |  | 643.29 |  | 0.17
|  | 4-100-040 | ОТм(ЗТм) Средний разряд машинистов 4 | чел.-ч. | 0.03 | 0.87 | 0.000261 |  |  | 722.05 |  | 0.19 | [18 empty] | 1
|  | 91.18.01-007 | Компрессоры винтовые передвижные с двигателем внутреннего сгорания, давление до 0,7 МПа (7 атм), производительность до 5,4 м3/мин | маш.-ч | 0.19 | 0.87 | 0.001653 |  |  | 401.15 |  | 0.66
|  | 4-100-040 | ОТм(ЗТм) Средний разряд машинистов 4 | чел.-ч. | 0.19 | 0.87 | 0.001653 |  |  | 722.05 |  | 1.19 | [18 empty] | 1
|  | 4 | М | [8 empty] | 0
|  | 01.2.01.01-1026 | Битум нефтяной дорожный БНД 90/130 | т | 0.01 | 0 | 0 | 22876.38 | 1.1 | 25164.02 |  | 0
|  | 01.7.03.01-0001 | Вода | м3 | 3.5 | 0 | 0 | 35.71 | 1.53 | 54.64 |  | 0
|  | 02.3.01.02-1118 | Песок природный для строительных работ II класс, средний | м3 | 2 | 0 | 0 | 565.2 | 1.8 | 1017.36 |  | 0
|  | 01.2.03.03 | Мастика | т | 0.07 | 0 | 0
|  | 01.7.07.26 | Шнур полиуретановый | 10 м | 10 | 0 | 0
|  |  | Итого прямые затраты | [8 empty] | 251.68
|  |  | ФОТ | [8 empty] | 148.55
|  | Пр/812-021.0-1 | НР Автомобильные дороги | % | 147 |  | 147 |  |  |  |  | 218.37
|  | Пр/774-021.0 | СП Автомобильные дороги | % | 134 |  | 134 |  |  |  |  | 199.06
| 36 | 3: Всего по позиции; 9: 66911; 11: 669.11 | 694.5362 | 722.3042 | 65.27 | 59.5 | 669.11 | 103.13 |  | = | 116.99 |  | 31.56 |  | = | 0 | 218.37 | 199.06 |  | 1
37 |  | 2: ГЭСН 27-06-031-01; 3: Устройство покрытия из горячих асфальтобетонных смесей асфальтоукладчиками: третьего типоразмера, ширина укладки до 6 м, толщина слоя 4 см (крупнозернистая смесь 4 см) Поправки к: М *0; ЭМ *0,87; ЗТ *0,87; ЗТм *0,87; 4: 1000 м2; 5: 0.001; 7: 0.001
Объем: 0,001=1/1000
|  | 1 | ОТ (ЗТ) | чел.-ч. |  |  | 0.014468 |  |  |  |  | 10.1
|  | 1-100-37 | Средний разряд работы 3,7 | чел.-ч. | 16.63 | 0.87 | 0.014468 |  |  | 697.8 |  | 10.1
|  | 2 | ЭМ | [8 empty] | 28.9
|  | 3: ОТм(ЗТм); 4: чел.-ч.; 7: 0.0068382; 12: 6.26 | [18 empty] | 1
|  | 91.08.01-024 | Асфальтоукладчики гусеничные, максимальная ширина укладки 7 м, скорость укладки до 24 м/мин, производительность 600 т/ч | маш.-ч | 1.42 | 0.87 | 0.0012354 | 3592.09 | 1.44 | 5172.61 |  | 6.39
|  | 4-100-080 | ОТм(ЗТм) Средний разряд машинистов 8 | чел.-ч. | 1.42 | 0.87 | 0.0012354 |  |  | 1104.62 |  | 1.36 | [18 empty] | 1
|  | 91.08.02-002 | Автогудронаторы, емкость цистерны 7000 л | маш.-ч | 0.33 | 0.87 | 0.0002871 | 1324.58 | 1.39 | 1841.17 |  | 0.53
|  | 4-100-045 | ОТм(ЗТм) Средний разряд машинистов 4,5 | чел.-ч. | 0.66 | 0.87 | 0.0005742 |  |  | 775.93 |  | 0.45 | [18 empty] | 1
|  | 91.08.02-011 | Гудронаторы ручные | маш.-ч | 0.1 | 0.87 | 8.7e-05 | 8.22 | 1.23 | 10.11 |  | 0
|  | 91.08.03-025 | Катки самоходные комбинированные вибрационные, масса 7 т | маш.-ч | 2.05 | 0.87 | 0.0017835 |  |  | 1764.95 |  | 3.15
|  | 4-100-050 | ОТм(ЗТм) Средний разряд машинистов 5 | чел.-ч. | 2.05 | 0.87 | 0.0017835 |  |  | 829.81 |  | 1.48 | [18 empty] | 1
|  | 91.08.03-045 | Катки самоходные гладкие вибрационные, масса 7 т | маш.-ч | 1.6 | 0.87 | 0.001392 |  |  | 1847.15 |  | 2.57
|  | 4-100-050 | ОТм(ЗТм) Средний разряд машинистов 5 | чел.-ч. | 1.6 | 0.87 | 0.001392 |  |  | 829.81 |  | 1.16 | [18 empty] | 1
|  | 91.08.11-031 | Перегружатели асфальтовой смеси, емкость бункера до 25 т | маш.-ч | 1.42 | 0.87 | 0.0012354 | 8883.76 | 1.4 | 12437.26 |  | 15.36
|  | 4-100-080 | ОТм(ЗТм) Средний разряд машинистов 8 | чел.-ч. | 1.42 | 0.87 | 0.0012354 |  |  | 1104.62 |  | 1.36 | [18 empty] | 1
|  | 91.13.01-038 | Машины поливомоечные, вместимость цистерны 6 м3 | маш.-ч | 0.71 | 0.87 | 0.0006177 |  |  | 1451.35 |  | 0.9
|  | 4-100-040 | ОТм(ЗТм) Средний разряд машинистов 4 | чел.-ч. | 0.71 | 0.87 | 0.0006177 |  |  | 722.05 |  | 0.45 | [18 empty] | 1
|  | 4 | М | [8 empty] | 0
|  | 01.3.01.03-0002 | Керосин для технических целей | т | 0.0028 | 0 | 0 | 62186.75 | 1.2 | 74624.1 |  | 0
|  | 01.7.03.01-0001 | Вода | м3 | 3.2 | 0 | 0 | 35.71 | 1.53 | 54.64 |  | 0
|  | 01.2.01.01 | Битумы нефтяные дорожные | т | 0.7 | 0 | 0
|  | 04.2.01.01 | Смеси асфальтобетонные | т | 0 | 0 | 0
|  |  | Итого прямые затраты | [8 empty] | 45.26
|  |  | ФОТ | [8 empty] | 16.36
|  | Пр/812-021.0-1 | НР Автомобильные дороги | % | 147 |  | 147 |  |  |  |  | 24.05
|  | Пр/774-021.0 | СП Автомобильные дороги | % | 134 |  | 134 |  |  |  |  | 21.92
| 37 | 3: Всего по позиции; 9: 91230; 11: 91.23 | 94.6967 | 98.4828 | 10.05 | 9.17 | 91.23 | 28.9 |  | = | 10.1 |  | 6.26 |  | = | 0 | 24.05 | 21.92 |  | 1
38 |  | 2: ГЭСН 27-06-032-01; 3: При изменении толщины покрытия на 0,5 см добавлять или исключать: к норме 27-06-031-01 (крупнозернистая смесь) Поправки к: М *0; ЭМ *0,87; ЗТ *0,87; ЗТм *0,87; 4: 1000 м2; 5: 0.001; 7: 0.001
Объем: 0,001=1/1000
|  | 1 | ОТ (ЗТ) | чел.-ч. |  |  | 0.0005046 |  |  |  |  | 0.32
|  | 1-100-27 | Средний разряд работы 2,7 | чел.-ч. | 0.58 | 0.87 | 0.0005046 |  |  | 625.05 |  | 0.32
|  | 2 | ЭМ | [8 empty] | 1.62
|  | 3: ОТм(ЗТм); 4: чел.-ч.; 7: 0.0003567; 12: 0.34 | [18 empty] | 1
|  | 91.08.01-024 | Асфальтоукладчики гусеничные, максимальная ширина укладки 7 м, скорость укладки до 24 м/мин, производительность 600 т/ч | маш.-ч | 0.08 | 0.87 | 6.96e-05 | 3592.09 | 1.44 | 5172.61 |  | 0.36
|  | 4-100-080 | ОТм(ЗТм) Средний разряд машинистов 8 | чел.-ч. | 0.08 | 0.87 | 6.96e-05 |  |  | 1104.62 |  | 0.08 | [18 empty] | 1
|  | 91.08.03-025 | Катки самоходные комбинированные вибрационные, масса 7 т | маш.-ч | 0.12 | 0.87 | 0.0001044 |  |  | 1764.95 |  | 0.18
|  | 4-100-050 | ОТм(ЗТм) Средний разряд машинистов 5 | чел.-ч. | 0.12 | 0.87 | 0.0001044 |  |  | 829.81 |  | 0.09 | [18 empty] | 1
|  | 91.08.03-045 | Катки самоходные гладкие вибрационные, масса 7 т | маш.-ч | 0.13 | 0.87 | 0.0001131 |  |  | 1847.15 |  | 0.21
|  | 4-100-050 | ОТм(ЗТм) Средний разряд машинистов 5 | чел.-ч. | 0.13 | 0.87 | 0.0001131 |  |  | 829.81 |  | 0.09 | [18 empty] | 1
|  | 91.08.11-031 | Перегружатели асфальтовой смеси, емкость бункера до 25 т | маш.-ч | 0.08 | 0.87 | 6.96e-05 | 8883.76 | 1.4 | 12437.26 |  | 0.87
|  | 4-100-080 | ОТм(ЗТм) Средний разряд машинистов 8 | чел.-ч. | 0.08 | 0.87 | 6.96e-05 |  |  | 1104.62 |  | 0.08 | [18 empty] | 1
|  | 4 | М | [8 empty] | 0
|  | 04.2.01.01 | Смеси асфальтобетонные | т | 0 | 0 | 0
|  |  | Итого прямые затраты | [8 empty] | 2.28
|  |  | ФОТ | [8 empty] | 0.66
|  | Пр/812-021.0-1 | НР Автомобильные дороги | % | 147 |  | 147 |  |  |  |  | 0.97
|  | Пр/774-021.0 | СП Автомобильные дороги | % | 134 |  | 134 |  |  |  |  | 0.88
| 38 | 3: Всего по позиции; 9: 4130; 11: 4.13 | 4.2869 | 4.4583 | 6.62 | 6.03 | 4.13 | 1.62 |  | = | 0.32 |  | 0.34 |  | = | 0 | 0.97 | 0.88 |  | 1
39 |  | 2: ГЭСН 27-06-031-01; 3: Устройство покрытия из горячих асфальтобетонных смесей асфальтоукладчиками: третьего типоразмера, ширина укладки до 6 м, толщина слоя 4 см (мелкозернистая смесь 4 см) Поправки к: М *0; ЭМ *0,87; ЗТ *0,87; ЗТм *0,87; 4: 1000 м2; 5: 0.001; 7: 0.001
Объем: 0,001=1/1000
|  | 1 | ОТ (ЗТ) | чел.-ч. |  |  | 0.014468 |  |  |  |  | 10.1
|  | 1-100-37 | Средний разряд работы 3,7 | чел.-ч. | 16.63 | 0.87 | 0.014468 |  |  | 697.8 |  | 10.1
|  | 2 | ЭМ | [8 empty] | 28.9
|  | 3: ОТм(ЗТм); 4: чел.-ч.; 7: 0.0068382; 12: 6.26 | [18 empty] | 1
|  | 91.08.01-024 | Асфальтоукладчики гусеничные, максимальная ширина укладки 7 м, скорость укладки до 24 м/мин, производительность 600 т/ч | маш.-ч | 1.42 | 0.87 | 0.0012354 | 3592.09 | 1.44 | 5172.61 |  | 6.39
|  | 4-100-080 | ОТм(ЗТм) Средний разряд машинистов 8 | чел.-ч. | 1.42 | 0.87 | 0.0012354 |  |  | 1104.62 |  | 1.36 | [18 empty] | 1
|  | 91.08.02-002 | Автогудронаторы, емкость цистерны 7000 л | маш.-ч | 0.33 | 0.87 | 0.0002871 | 1324.58 | 1.39 | 1841.17 |  | 0.53
|  | 4-100-045 | ОТм(ЗТм) Средний разряд машинистов 4,5 | чел.-ч. | 0.66 | 0.87 | 0.0005742 |  |  | 775.93 |  | 0.45 | [18 empty] | 1
|  | 91.08.02-011 | Гудронаторы ручные | маш.-ч | 0.1 | 0.87 | 8.7e-05 | 8.22 | 1.23 | 10.11 |  | 0
|  | 91.08.03-025 | Катки самоходные комбинированные вибрационные, масса 7 т | маш.-ч | 2.05 | 0.87 | 0.0017835 |  |  | 1764.95 |  | 3.15
|  | 4-100-050 | ОТм(ЗТм) Средний разряд машинистов 5 | чел.-ч. | 2.05 | 0.87 | 0.0017835 |  |  | 829.81 |  | 1.48 | [18 empty] | 1
|  | 91.08.03-045 | Катки самоходные гладкие вибрационные, масса 7 т | маш.-ч | 1.6 | 0.87 | 0.001392 |  |  | 1847.15 |  | 2.57
|  | 4-100-050 | ОТм(ЗТм) Средний разряд машинистов 5 | чел.-ч. | 1.6 | 0.87 | 0.001392 |  |  | 829.81 |  | 1.16 | [18 empty] | 1
|  | 91.08.11-031 | Перегружатели асфальтовой смеси, емкость бункера до 25 т | маш.-ч | 1.42 | 0.87 | 0.0012354 | 8883.76 | 1.4 | 12437.26 |  | 15.36
|  | 4-100-080 | ОТм(ЗТм) Средний разряд машинистов 8 | чел.-ч. | 1.42 | 0.87 | 0.0012354 |  |  | 1104.62 |  | 1.36 | [18 empty] | 1
|  | 91.13.01-038 | Машины поливомоечные, вместимость цистерны 6 м3 | маш.-ч | 0.71 | 0.87 | 0.0006177 |  |  | 1451.35 |  | 0.9
|  | 4-100-040 | ОТм(ЗТм) Средний разряд машинистов 4 | чел.-ч. | 0.71 | 0.87 | 0.0006177 |  |  | 722.05 |  | 0.45 | [18 empty] | 1
|  | 4 | М | [8 empty] | 0
|  | 01.3.01.03-0002 | Керосин для технических целей | т | 0.0028 | 0 | 0 | 62186.75 | 1.2 | 74624.1 |  | 0
|  | 01.7.03.01-0001 | Вода | м3 | 3.2 | 0 | 0 | 35.71 | 1.53 | 54.64 |  | 0
|  | 01.2.01.01 | Битумы нефтяные дорожные | т | 0.7 | 0 | 0
|  | 04.2.01.01 | Смеси асфальтобетонные | т | 0 | 0 | 0
|  |  | Итого прямые затраты | [8 empty] | 45.26
|  |  | ФОТ | [8 empty] | 16.36
|  | Пр/812-021.0-1 | НР Автомобильные дороги | % | 147 |  | 147 |  |  |  |  | 24.05
|  | Пр/774-021.0 | СП Автомобильные дороги | % | 134 |  | 134 |  |  |  |  | 21.92
| 39 | 3: Всего по позиции; 9: 91230; 11: 91.23 | 94.6967 | 98.4828 | 10.05 | 9.17 | 91.23 | 28.9 |  | = | 10.1 |  | 6.26 |  | = | 0 | 24.05 | 21.92 |  | 1
40 |  | 2: ГЭСН 27-04-006-01; 3: Устройство оснований толщиной 15 см из щебня при укатке каменных материалов с пределом прочности на сжатие свыше 68,6 до 98,1 МПа (свыше 700 до 1000 кгс/см2): однослойных Поправки к: М *0; ЭМ *0,87; ЗТ *0,87; ЗТм *0,87; 4: 1000 м2; 5: 0.001; 7: 0.001
Объем: 0,001=1/1000
|  | 1 | ОТ (ЗТ) | чел.-ч. |  |  | 0.02871 |  |  |  |  | 17.64
|  | 1-100-25 | Средний разряд работы 2,5 | чел.-ч. | 33 | 0.87 | 0.02871 |  |  | 614.28 |  | 17.64
|  | 2 | ЭМ | [8 empty] | 58.81
|  | 3: ОТм(ЗТм); 4: чел.-ч.; 7: 0.032512; 12: 26.77 | [18 empty] | 1
|  | 91.01.01-034 | Бульдозеры, мощность 59 кВт (80 л.с.) | маш.-ч | 2.35 | 0.87 | 0.0020445 | 828.16 | 1.36 | 1126.3 |  | 2.3
|  | 4-100-050 | ОТм(ЗТм) Средний разряд машинистов 5 | чел.-ч. | 2.35 | 0.87 | 0.0020445 |  |  | 829.81 |  | 1.7 | [18 empty] | 1
|  | 91.01.02-004 | Автогрейдеры среднего типа, мощность 99 кВт (135 л.с.) | маш.-ч | 0.36 | 0.87 | 0.0003132 | 1933 | 1.36 | 2628.88 |  | 0.82
|  | 4-100-060 | ОТм(ЗТм) Средний разряд машинистов 6 | чел.-ч. | 0.36 | 0.87 | 0.0003132 |  |  | 969.91 |  | 0.3 | [18 empty] | 1
|  | 91.06.05-011 | Погрузчики одноковшовые универсальные фронтальные пневмоколесные, номинальная вместимость основного ковша 2,6 м3, грузоподъемность 5 т | маш.-ч | 3.98 | 0.87 | 0.0034626 |  |  | 1593.71 |  | 5.52
|  | 4-100-050 | ОТм(ЗТм) Средний разряд машинистов 5 | чел.-ч. | 3.98 | 0.87 | 0.0034626 |  |  | 829.81 |  | 2.87 | [18 empty] | 1
|  | 91.08.03-013 | Катки самоходные гладкие вибрационные, масса 9 т | маш.-ч | 19 | 0.87 | 0.01653 | 1373.91 | 1.4 | 1923.47 |  | 31.79
|  | 4-100-050 | ОТм(ЗТм) Средний разряд машинистов 5 | чел.-ч. | 19 | 0.87 | 0.01653 |  |  | 829.81 |  | 13.72 | [18 empty] | 1
|  | 91.08.03-016 | Катки самоходные гладкие вибрационные, масса 8 т | маш.-ч | 8.51 | 0.87 | 0.0074037 | 1349.63 | 1.4 | 1889.48 |  | 13.99
|  | 4-100-050 | ОТм(ЗТм) Средний разряд машинистов 5 | чел.-ч. | 8.51 | 0.87 | 0.0074037 |  |  | 829.81 |  | 6.14 | [18 empty] | 1
|  | 91.08.07-015 | Распределители щебня и гравия навесные на базе самосвала, ширина распределения 3000 мм | маш.-ч | 0.57 | 0.87 | 0.0004959 | 1790.51 | 1.25 | 2238.14 |  | 1.11
|  | 4-100-050 | ОТм(ЗТм) Средний разряд машинистов 5 | чел.-ч. | 0.57 | 0.87 | 0.0004959 |  |  | 829.81 |  | 0.41 | [18 empty] | 1
|  | 91.13.01-038 | Машины поливомоечные, вместимость цистерны 6 м3 | маш.-ч | 2.6 | 0.87 | 0.002262 |  |  | 1451.35 |  | 3.28
|  | 4-100-040 | ОТм(ЗТм) Средний разряд машинистов 4 | чел.-ч. | 2.6 | 0.87 | 0.002262 |  |  | 722.05 |  | 1.63 | [18 empty] | 1
|  | 4 | М | [8 empty] | 0
|  | 01.7.03.01-0001 | Вода | м3 | 30 | 0 | 0 | 35.71 | 1.53 | 54.64 |  | 0
|  | 02.2.05.04 | Щебень для дорожного строительства М 800, расклинивающая фракция 8-16 мм | м3 | 15 | 0 | 0
|  | 02.2.05.04 | Щебень для дорожного строительства М 800, основная фракция 31,5-63 мм | м3 | 189 | 0 | 0
|  |  | Итого прямые затраты | [8 empty] | 103.22
|  |  | ФОТ | [8 empty] | 44.41
|  | Пр/812-021.0-1 | НР Автомобильные дороги | % | 147 |  | 147 |  |  |  |  | 65.28
|  | Пр/774-021.0 | СП Автомобильные дороги | % | 134 |  | 134 |  |  |  |  | 59.51
| 40 | 3: Всего по позиции; 9: 228010; 11: 228.01 | 236.6744 | 246.1368 | 9.48 | 8.64 | 228.01 | 58.81 |  | = | 17.64 |  | 26.77 |  | = | 0 | 65.28 | 59.51 |  | 1
41 |  | 2: ГЭСН 27-04-001-04; 3: Устройство подстилающих и выравнивающих слоев оснований: из щебня Поправки к: М *0; ЭМ *0,87; ЗТ *0,87; ЗТм *0,87; 4: 100 м3; 5: 0.01; 7: 0.01
Объем: 0,01=1/100
|  | 1 | ОТ (ЗТ) | чел.-ч. |  |  | 0.18792 |  |  |  |  | 113.41
|  | 1-100-23 | Средний разряд работы 2,3 | чел.-ч. | 21.6 | 0.87 | 0.18792 |  |  | 603.5 |  | 113.41
|  | 2 | ЭМ | [8 empty] | 500.5
|  | 3: ОТм(ЗТм); 4: чел.-ч.; 7: 0.17922; 12: 168.58 | [18 empty] | 1
|  | 91.01.01-035 | Бульдозеры, мощность 79 кВт (108 л.с.) | маш.-ч | 2.59 | 0.87 | 0.022533 | 887.54 | 1.36 | 1207.05 |  | 27.2
|  | 4-100-060 | ОТм(ЗТм) Средний разряд машинистов 6 | чел.-ч. | 2.59 | 0.87 | 0.022533 |  |  | 969.91 |  | 21.85 | [18 empty] | 1
|  | 91.01.02-004 | Автогрейдеры среднего типа, мощность 99 кВт (135 л.с.) | маш.-ч | 2.3 | 0.87 | 0.02001 | 1933 | 1.36 | 2628.88 |  | 52.6
|  | 4-100-060 | ОТм(ЗТм) Средний разряд машинистов 6 | чел.-ч. | 2.3 | 0.87 | 0.02001 |  |  | 969.91 |  | 19.41 | [18 empty] | 1
|  | 91.06.05-011 | Погрузчики одноковшовые универсальные фронтальные пневмоколесные, номинальная вместимость основного ковша 2,6 м3, грузоподъемность 5 т | маш.-ч | 2.46 | 0.87 | 0.021402 |  |  | 1593.71 |  | 34.11
|  | 4-100-050 | ОТм(ЗТм) Средний разряд машинистов 5 | чел.-ч. | 2.46 | 0.87 | 0.021402 |  |  | 829.81 |  | 17.76 | [18 empty] | 1
|  | 91.08.03-030 | Катки самоходные пневмоколесные статические, масса 30 т | маш.-ч | 12.21 | 0.87 | 0.10623 | 2391.6 | 1.47 | 3515.65 |  | 373.46
|  | 4-100-060 | ОТм(ЗТм) Средний разряд машинистов 6 | чел.-ч. | 12.21 | 0.87 | 0.10623 |  |  | 969.91 |  | 103.03 | [18 empty] | 1
|  | 91.13.01-038 | Машины поливомоечные, вместимость цистерны 6 м3 | маш.-ч | 1.04 | 0.87 | 0.009048 |  |  | 1451.35 |  | 13.13
|  | 4-100-040 | ОТм(ЗТм) Средний разряд машинистов 4 | чел.-ч. | 1.04 | 0.87 | 0.009048 |  |  | 722.05 |  | 6.53 | [18 empty] | 1
|  | 4 | М | [8 empty] | 0
|  | 01.7.03.01-0001 | Вода | м3 | 7 | 0 | 0 | 35.71 | 1.53 | 54.64 |  | 0
|  | 02.2.05.04 | Щебень из плотных горных пород | м3 | 0 | 0 | 0
|  |  | Итого прямые затраты | [8 empty] | 782.49
|  |  | ФОТ | [8 empty] | 281.99
|  | Пр/812-021.0-1 | НР Автомобильные дороги | % | 147 |  | 147 |  |  |  |  | 414.53
|  | Пр/774-021.0 | СП Автомобильные дороги | % | 134 |  | 134 |  |  |  |  | 377.87
| 41 | 3: Всего по позиции; 9: 157489; 11: 1574.89 | 1634.7358 | 1700.0938 | 74.47 | 67.88 | 1574.89 | 500.5 |  | = | 113.41 |  | 168.58 |  | = | 0 | 414.53 | 377.87 |  | 1
42 |  | 2: ГЭСН 27-07-002-01; 3: Устройство оснований толщиной 12 см под тротуары из кирпичного или известнякового щебня Поправки к: М *0; ЭМ *0,87; ЗТ *0,87; ЗТм *0,87; 4: 100 м2; 5: 0.01; 7: 0.01
Объем: 0,01=1/100
|  | 1 | ОТ (ЗТ) | чел.-ч. |  |  | 0.21141 |  |  |  |  | 134.42
|  | 1-100-29 | Средний разряд работы 2,9 | чел.-ч. | 24.3 | 0.87 | 0.21141 |  |  | 635.83 |  | 134.42
|  | 2 | ЭМ | [8 empty] | 43.25
|  | 3: ОТм(ЗТм); 4: чел.-ч.; 7: 0.025404; 12: 20.64 | [18 empty] | 1
|  | 91.06.05-011 | Погрузчики одноковшовые универсальные фронтальные пневмоколесные, номинальная вместимость основного ковша 2,6 м3, грузоподъемность 5 т | маш.-ч | 1.15 | 0.87 | 0.010005 |  |  | 1593.71 |  | 15.95
|  | 4-100-050 | ОТм(ЗТм) Средний разряд машинистов 5 | чел.-ч. | 1.15 | 0.87 | 0.010005 |  |  | 829.81 |  | 8.3 | [18 empty] | 1
|  | 91.08.03-016 | Катки самоходные гладкие вибрационные, масса 8 т | маш.-ч | 1.3 | 0.87 | 0.01131 | 1349.63 | 1.4 | 1889.48 |  | 21.37
|  | 4-100-050 | ОТм(ЗТм) Средний разряд машинистов 5 | чел.-ч. | 1.3 | 0.87 | 0.01131 |  |  | 829.81 |  | 9.39 | [18 empty] | 1
|  | 91.13.01-038 | Машины поливомоечные, вместимость цистерны 6 м3 | маш.-ч | 0.47 | 0.87 | 0.004089 |  |  | 1451.35 |  | 5.93
|  | 4-100-040 | ОТм(ЗТм) Средний разряд машинистов 4 | чел.-ч. | 0.47 | 0.87 | 0.004089 |  |  | 722.05 |  | 2.95 | [18 empty] | 1
|  | 4 | М | [8 empty] | 0
|  | 01.7.03.01-0001 | Вода | м3 | 2 | 0 | 0 | 35.71 | 1.53 | 54.64 |  | 0
|  | 02.2.05.04 | Щебень известняковый или кирпичный | м3 | 17.4 | 0 | 0
|  |  | Итого прямые затраты | [8 empty] | 198.31
|  |  | ФОТ | [8 empty] | 155.06
|  | Пр/812-021.1-1 | НР Автомобильные дороги устройство покрытий дорожек, тротуаров, мостовых и площадок и прочее | % | 113 |  | 113 |  |  |  |  | 175.22
|  | Пр/774-021.1 | СП Автомобильные дороги устройство покрытий дорожек, тротуаров, мостовых и площадок и прочее | % | 77 |  | 77 |  |  |  |  | 119.4
| 42 | 3: Всего по позиции; 9: 49293; 11: 492.93 | 511.6613 | 532.1179 | 34.1 | 23.24 | 492.93 | 43.25 |  | = | 134.42 |  | 20.64 |  | = | 0 | 175.22 | 119.4 |  | 1
43 |  | 2: ГЭСН 27-07-001-01; 3: Устройство асфальтобетонных покрытий дорожек и тротуаров однослойных из литой мелкозернистой асфальтобетонной смеси толщиной 3 см Поправки к: М *0; ЭМ *0,87; ЗТ *0,87; ЗТм *0,87; 4: 100 м2; 5: 0.01; 7: 0.01
Объем: 0,01=1/100
|  | 1 | ОТ (ЗТ) | чел.-ч. |  |  | 0.12528 |  |  |  |  | 87.42
|  | 1-100-37 | Средний разряд работы 3,7 | чел.-ч. | 14.4 | 0.87 | 0.12528 |  |  | 697.8 |  | 87.42
|  | 2 | ЭМ | [8 empty] | 1.18
|  | 3: ОТм(ЗТм); 4: чел.-ч.; 7: 0.000609; 12: 0.52 | [18 empty] | 1
|  | 91.05.05-015 | Краны на автомобильном ходу, грузоподъемность 16 т | маш.-ч | 0.02 | 0.87 | 0.000174 |  |  | 1629.55 |  | 0.28
|  | 4-100-060 | ОТм(ЗТм) Средний разряд машинистов 6 | чел.-ч. | 0.02 | 0.87 | 0.000174 |  |  | 969.91 |  | 0.17 | [18 empty] | 1
|  | 91.06.05-011 | Погрузчики одноковшовые универсальные фронтальные пневмоколесные, номинальная вместимость основного ковша 2,6 м3, грузоподъемность 5 т | маш.-ч | 0.03 | 0.87 | 0.000261 |  |  | 1593.71 |  | 0.42
|  | 4-100-050 | ОТм(ЗТм) Средний разряд машинистов 5 | чел.-ч. | 0.03 | 0.87 | 0.000261 |  |  | 829.81 |  | 0.22 | [18 empty] | 1
|  | 91.08.09-001 | Плиты вибрационные с двигателем внутреннего сгорания, мощность до 6 кВт (8 л.с.) | маш.-ч | 0.85 | 0.87 | 0.007395 |  |  | 50.49 |  | 0.37
|  | 91.14.02-001 | Автомобили бортовые, грузоподъемность до 5 т | маш.-ч | 0.02 | 0.87 | 0.000174 |  |  | 643.29 |  | 0.11
|  | 4-100-040 | ОТм(ЗТм) Средний разряд машинистов 4 | чел.-ч. | 0.02 | 0.87 | 0.000174 |  |  | 722.05 |  | 0.13 | [18 empty] | 1
|  | 4 | М | [8 empty] | 0
|  | 01.2.01.01-1026 | Битум нефтяной дорожный БНД 90/130 | т | 0.06 | 0 | 0 | 22876.38 | 1.1 | 25164.02 |  | 0
|  | 02.3.01.02-1118 | Песок природный для строительных работ II класс, средний | м3 | 0.5 | 0 | 0 | 565.2 | 1.8 | 1017.36 |  | 0
|  | 04.2.02.01 | Смеси литые асфальтобетонные горячие | т | 7.14 | 0 | 0
|  |  | Итого прямые затраты | [8 empty] | 89.12
|  |  | ФОТ | [8 empty] | 87.94
|  | Пр/812-021.1-1 | НР Автомобильные дороги устройство покрытий дорожек, тротуаров, мостовых и площадок и прочее | % | 113 |  | 113 |  |  |  |  | 99.37
|  | Пр/774-021.1 | СП Автомобильные дороги устройство покрытий дорожек, тротуаров, мостовых и площадок и прочее | % | 77 |  | 77 |  |  |  |  | 67.71
| 43 | 3: Всего по позиции; 9: 25620; 11: 256.2 | 265.9356 | 276.5679 | 36.39 | 24.79 | 256.2 | 1.18 |  | = | 87.42 |  | 0.52 |  | = | 0 | 99.37 | 67.71 |  | 1
44 |  | 2: ГЭСН 27-07-001-03; 3: Устройство асфальтобетонных покрытий дорожек и тротуаров двухслойных: нижний слой из горячей асфальтобетонной смеси толщиной 4,5 см Поправки к: М *0; ЭМ *0,87; ЗТ *0,87; ЗТм *0,87; 4: 100 м2; 5: 0.01; 7: 0.01
Объем: 0,01=1/100
|  | 1 | ОТ (ЗТ) | чел.-ч. |  |  | 0.077952 |  |  |  |  | 56.29
|  | 1-100-40 | Средний разряд работы 4,0 | чел.-ч. | 8.96 | 0.87 | 0.077952 |  |  | 722.05 |  | 56.29
|  | 2 | ЭМ | [8 empty] | 0.92
|  | 3: ОТм(ЗТм); 4: чел.-ч.; 7: 0.000348; 12: 0.3 | [18 empty] | 1
|  | 91.05.05-015 | Краны на автомобильном ходу, грузоподъемность 16 т | маш.-ч | 0.02 | 0.87 | 0.000174 |  |  | 1629.55 |  | 0.28
|  | 4-100-060 | ОТм(ЗТм) Средний разряд машинистов 6 | чел.-ч. | 0.02 | 0.87 | 0.000174 |  |  | 969.91 |  | 0.17 | [18 empty] | 1
|  | 91.08.09-001 | Плиты вибрационные с двигателем внутреннего сгорания, мощность до 6 кВт (8 л.с.) | маш.-ч | 1.21 | 0.87 | 0.010527 |  |  | 50.49 |  | 0.53
|  | 91.14.02-001 | Автомобили бортовые, грузоподъемность до 5 т | маш.-ч | 0.02 | 0.87 | 0.000174 |  |  | 643.29 |  | 0.11
|  | 4-100-040 | ОТм(ЗТм) Средний разряд машинистов 4 | чел.-ч. | 0.02 | 0.87 | 0.000174 |  |  | 722.05 |  | 0.13 | [18 empty] | 1
|  | 4 | М | [8 empty] | 0
|  | 01.2.01.01-1026 | Битум нефтяной дорожный БНД 90/130 | т | 0.06 | 0 | 0 | 22876.38 | 1.1 | 25164.02 |  | 0
|  | 04.2.01.01 | Смеси асфальтобетонные горячие плотные | т | 10.7 | 0 | 0
|  |  | Итого прямые затраты | [8 empty] | 57.51
|  |  | ФОТ | [8 empty] | 56.59
|  | Пр/812-021.1-1 | НР Автомобильные дороги устройство покрытий дорожек, тротуаров, мостовых и площадок и прочее | % | 113 |  | 113 |  |  |  |  | 63.95
|  | Пр/774-021.1 | СП Автомобильные дороги устройство покрытий дорожек, тротуаров, мостовых и площадок и прочее | % | 77 |  | 77 |  |  |  |  | 43.57
| 44 | 3: Всего по позиции; 9: 16503; 11: 165.03 | 171.3011 | 178.1499 | 27.28 | 18.59 | 165.03 | 0.92 |  | = | 56.29 |  | 0.3 |  | = | 0 | 63.95 | 43.57 |  | 1
45 |  | 2: ГЭСН 27-07-001-04; 3: Устройство асфальтобетонных покрытий дорожек и тротуаров двухслойных: верхний слой из горячей асфальтобетонной смеси толщиной 3 см Поправки к: М *0; ЭМ *0,87; ЗТ *0,87; ЗТм *0,87; 4: 100 м2; 5: 0.01; 7: 0.01
Объем: 0,01=1/100
|  | 1 | ОТ (ЗТ) | чел.-ч. |  |  | 0.077952 |  |  |  |  | 56.29
|  | 1-100-40 | Средний разряд работы 4,0 | чел.-ч. | 8.96 | 0.87 | 0.077952 |  |  | 722.05 |  | 56.29
|  | 2 | ЭМ | [8 empty] | 0.75
|  | 3: ОТм(ЗТм); 4: чел.-ч.; 7: 0.000348; 12: 0.3 | [18 empty] | 1
|  | 91.05.05-015 | Краны на автомобильном ходу, грузоподъемность 16 т | маш.-ч | 0.02 | 0.87 | 0.000174 |  |  | 1629.55 |  | 0.28
|  | 4-100-060 | ОТм(ЗТм) Средний разряд машинистов 6 | чел.-ч. | 0.02 | 0.87 | 0.000174 |  |  | 969.91 |  | 0.17 | [18 empty] | 1
|  | 91.08.09-001 | Плиты вибрационные с двигателем внутреннего сгорания, мощность до 6 кВт (8 л.с.) | маш.-ч | 0.81 | 0.87 | 0.007047 |  |  | 50.49 |  | 0.36
|  | 91.14.02-001 | Автомобили бортовые, грузоподъемность до 5 т | маш.-ч | 0.02 | 0.87 | 0.000174 |  |  | 643.29 |  | 0.11
|  | 4-100-040 | ОТм(ЗТм) Средний разряд машинистов 4 | чел.-ч. | 0.02 | 0.87 | 0.000174 |  |  | 722.05 |  | 0.13 | [18 empty] | 1
|  | 4 | М | [8 empty] | 0
|  | 01.2.01.01-1026 | Битум нефтяной дорожный БНД 90/130 | т | 0.06 | 0 | 0 | 22876.38 | 1.1 | 25164.02 |  | 0
|  | 04.2.01.01 | Смеси асфальтобетонные горячие плотные | т | 7.14 | 0 | 0
|  |  | Итого прямые затраты | [8 empty] | 57.34
|  |  | ФОТ | [8 empty] | 56.59
|  | Пр/812-021.1-1 | НР Автомобильные дороги устройство покрытий дорожек, тротуаров, мостовых и площадок и прочее | % | 113 |  | 113 |  |  |  |  | 63.95
|  | Пр/774-021.1 | СП Автомобильные дороги устройство покрытий дорожек, тротуаров, мостовых и площадок и прочее | % | 77 |  | 77 |  |  |  |  | 43.57
| 45 | 3: Всего по позиции; 9: 16486; 11: 164.86 | 171.1247 | 177.9664 | 27.28 | 18.59 | 164.86 | 0.75 |  | = | 56.29 |  | 0.3 |  | = | 0 | 63.95 | 43.57 |  | 1
46 |  | 2: ГЭСН 27-07-005-01; 3: Устройство покрытий из тротуарной плитки, количество плитки при укладке на 1 м2: 40 шт. Поправки к: М *0; ЭМ *0,87; ЗТ *0,87; ЗТм *0,87; 4: 10 м2; 5: 0.1; 7: 0.1
Объем: 0,1=1/10
|  | 1 | ОТ (ЗТ) | чел.-ч. |  |  | 0.9135 |  |  |  |  | 652.2
|  | 1-100-39 | Средний разряд работы 3,9 | чел.-ч. | 10.5 | 0.87 | 0.9135 |  |  | 713.96 |  | 652.2
|  | 2 | ЭМ | [8 empty] | 10.11
|  | 3: ОТм(ЗТм); 4: чел.-ч.; 7: 0.00783; 12: 5.93 | [18 empty] | 1
|  | 91.06.05-011 | Погрузчики одноковшовые универсальные фронтальные пневмоколесные, номинальная вместимость основного ковша 2,6 м3, грузоподъемность 5 т | маш.-ч | 0.03 | 0.87 | 0.00261 |  |  | 1593.71 |  | 4.16
|  | 4-100-050 | ОТм(ЗТм) Средний разряд машинистов 5 | чел.-ч. | 0.03 | 0.87 | 0.00261 |  |  | 829.81 |  | 2.17 | [18 empty] | 1
|  | 91.08.09-002 | Плиты вибрационные электрические, мощность до 1 кВт | маш.-ч | 0.57 | 0.87 | 0.04959 | 7.51 | 1.29 | 9.69 |  | 0.48
|  | 91.13.01-038 | Машины поливомоечные, вместимость цистерны 6 м3 | маш.-ч | 0.03 | 0.87 | 0.00261 |  |  | 1451.35 |  | 3.79
|  | 4-100-040 | ОТм(ЗТм) Средний разряд машинистов 4 | чел.-ч. | 0.03 | 0.87 | 0.00261 |  |  | 722.05 |  | 1.88 | [18 empty] | 1
|  | 91.14.02-001 | Автомобили бортовые, грузоподъемность до 5 т | маш.-ч | 0.03 | 0.87 | 0.00261 |  |  | 643.29 |  | 1.68
|  | 4-100-040 | ОТм(ЗТм) Средний разряд машинистов 4 | чел.-ч. | 0.03 | 0.87 | 0.00261 |  |  | 722.05 |  | 1.88 | [18 empty] | 1
|  | 4 | М | [8 empty] | 0
|  | 01.7.03.01-0001 | Вода | м3 | 0.2 | 0 | 0 | 35.71 | 1.53 | 54.64 |  | 0
|  | 02.3.01.02-1118 | Песок природный для строительных работ II класс, средний | м3 | 0.05 | 0 | 0 | 565.2 | 1.8 | 1017.36 |  | 0
|  | 05.2.02.21 | Плитки тротуарные | м2 | 10.2 | 0 | 0
|  |  | Итого прямые затраты | [8 empty] | 668.24
|  |  | ФОТ | [8 empty] | 658.13
|  | Пр/812-021.1-1 | НР Автомобильные дороги устройство покрытий дорожек, тротуаров, мостовых и площадок и прочее | % | 113 |  | 113 |  |  |  |  | 743.69
|  | Пр/774-021.1 | СП Автомобильные дороги устройство покрытий дорожек, тротуаров, мостовых и площадок и прочее | % | 77 |  | 77 |  |  |  |  | 506.76
| 46 | 3: Всего по позиции; 9: 19186.9; 11: 1918.69 | 1991.6002 | 2071.2259 | 337.63 | 230.07 | 1918.69 | 10.11 |  | = | 652.2 |  | 5.93 |  | = | 0 | 743.69 | 506.76 |  | 1
47 |  | 2: ГЭСН 27-07-005-02; 3: Устройство покрытий из тротуарной плитки, количество плитки при укладке на 1 м2: 55 шт. Поправки к: М *0; ЭМ *0,87; ЗТ *0,87; ЗТм *0,87; 4: 10 м2; 5: 0.1; 7: 0.1
Объем: 0,1=1/10
|  | 1 | ОТ (ЗТ) | чел.-ч. |  |  | 1.0266 |  |  |  |  | 752.31
|  | 1-100-41 | Средний разряд работы 4,1 | чел.-ч. | 11.8 | 0.87 | 1.0266 |  |  | 732.82 |  | 752.31
|  | 2 | ЭМ | [8 empty] | 10.11
|  | 3: ОТм(ЗТм); 4: чел.-ч.; 7: 0.00783; 12: 5.93 | [18 empty] | 1
|  | 91.06.05-011 | Погрузчики одноковшовые универсальные фронтальные пневмоколесные, номинальная вместимость основного ковша 2,6 м3, грузоподъемность 5 т | маш.-ч | 0.03 | 0.87 | 0.00261 |  |  | 1593.71 |  | 4.16
|  | 4-100-050 | ОТм(ЗТм) Средний разряд машинистов 5 | чел.-ч. | 0.03 | 0.87 | 0.00261 |  |  | 829.81 |  | 2.17 | [18 empty] | 1
|  | 91.08.09-002 | Плиты вибрационные электрические, мощность до 1 кВт | маш.-ч | 0.57 | 0.87 | 0.04959 | 7.51 | 1.29 | 9.69 |  | 0.48
|  | 91.13.01-038 | Машины поливомоечные, вместимость цистерны 6 м3 | маш.-ч | 0.03 | 0.87 | 0.00261 |  |  | 1451.35 |  | 3.79
|  | 4-100-040 | ОТм(ЗТм) Средний разряд машинистов 4 | чел.-ч. | 0.03 | 0.87 | 0.00261 |  |  | 722.05 |  | 1.88 | [18 empty] | 1
|  | 91.14.02-001 | Автомобили бортовые, грузоподъемность до 5 т | маш.-ч | 0.03 | 0.87 | 0.00261 |  |  | 643.29 |  | 1.68
|  | 4-100-040 | ОТм(ЗТм) Средний разряд машинистов 4 | чел.-ч. | 0.03 | 0.87 | 0.00261 |  |  | 722.05 |  | 1.88 | [18 empty] | 1
|  | 4 | М | [8 empty] | 0
|  | 01.7.03.01-0001 | Вода | м3 | 0.2 | 0 | 0 | 35.71 | 1.53 | 54.64 |  | 0
|  | 02.3.01.02-1118 | Песок природный для строительных работ II класс, средний | м3 | 0.05 | 0 | 0 | 565.2 | 1.8 | 1017.36 |  | 0
|  | 05.2.02.21 | Плитки тротуарные | м2 | 10.2 | 0 | 0
|  |  | Итого прямые затраты | [8 empty] | 768.35
|  |  | ФОТ | [8 empty] | 758.24
|  | Пр/812-021.1-1 | НР Автомобильные дороги устройство покрытий дорожек, тротуаров, мостовых и площадок и прочее | % | 113 |  | 113 |  |  |  |  | 856.81
|  | Пр/774-021.1 | СП Автомобильные дороги устройство покрытий дорожек, тротуаров, мостовых и площадок и прочее | % | 77 |  | 77 |  |  |  |  | 583.84
| 47 | 3: Всего по позиции; 9: 22090; 11: 2209 | 2292.942 | 2384.6155 | 339.76 | 231.52 | 2209 | 10.11 |  | = | 752.31 |  | 5.93 |  | = | 0 | 856.81 | 583.84 |  | 1
48 |  | 2: ГЭСН 27-07-005-03; 3: Устройство покрытий из тротуарной плитки, количество плитки при укладке на 1 м2: 90 шт. Поправки к: М *0; ЭМ *0,87; ЗТ *0,87; ЗТм *0,87; 4: 10 м2; 5: 0.1; 7: 0.1
Объем: 0,1=1/10
|  | 1 | ОТ (ЗТ) | чел.-ч. |  |  | 1.5573 |  |  |  |  | 1191.57
|  | 1-100-44 | Средний разряд работы 4,4 | чел.-ч. | 17.9 | 0.87 | 1.5573 |  |  | 765.15 |  | 1191.57
|  | 2 | ЭМ | [8 empty] | 10.11
|  | 3: ОТм(ЗТм); 4: чел.-ч.; 7: 0.00783; 12: 5.93 | [18 empty] | 1
|  | 91.06.05-011 | Погрузчики одноковшовые универсальные фронтальные пневмоколесные, номинальная вместимость основного ковша 2,6 м3, грузоподъемность 5 т | маш.-ч | 0.03 | 0.87 | 0.00261 |  |  | 1593.71 |  | 4.16
|  | 4-100-050 | ОТм(ЗТм) Средний разряд машинистов 5 | чел.-ч. | 0.03 | 0.87 | 0.00261 |  |  | 829.81 |  | 2.17 | [18 empty] | 1
|  | 91.08.09-002 | Плиты вибрационные электрические, мощность до 1 кВт | маш.-ч | 0.57 | 0.87 | 0.04959 | 7.51 | 1.29 | 9.69 |  | 0.48
|  | 91.13.01-038 | Машины поливомоечные, вместимость цистерны 6 м3 | маш.-ч | 0.03 | 0.87 | 0.00261 |  |  | 1451.35 |  | 3.79
|  | 4-100-040 | ОТм(ЗТм) Средний разряд машинистов 4 | чел.-ч. | 0.03 | 0.87 | 0.00261 |  |  | 722.05 |  | 1.88 | [18 empty] | 1
|  | 91.14.02-001 | Автомобили бортовые, грузоподъемность до 5 т | маш.-ч | 0.03 | 0.87 | 0.00261 |  |  | 643.29 |  | 1.68
|  | 4-100-040 | ОТм(ЗТм) Средний разряд машинистов 4 | чел.-ч. | 0.03 | 0.87 | 0.00261 |  |  | 722.05 |  | 1.88 | [18 empty] | 1
|  | 4 | М | [8 empty] | 0
|  | 01.7.03.01-0001 | Вода | м3 | 0.2 | 0 | 0 | 35.71 | 1.53 | 54.64 |  | 0
|  | 02.3.01.02-1118 | Песок природный для строительных работ II класс, средний | м3 | 0.05 | 0 | 0 | 565.2 | 1.8 | 1017.36 |  | 0
|  | 05.2.02.21 | Плитки тротуарные | м2 | 10.2 | 0 | 0
|  |  | Итого прямые затраты | [8 empty] | 1207.61
|  |  | ФОТ | [8 empty] | 1197.5
|  | Пр/812-021.1-1 | НР Автомобильные дороги устройство покрытий дорожек, тротуаров, мостовых и площадок и прочее | % | 113 |  | 113 |  |  |  |  | 1353.18
|  | Пр/774-021.1 | СП Автомобильные дороги устройство покрытий дорожек, тротуаров, мостовых и площадок и прочее | % | 77 |  | 77 |  |  |  |  | 922.08
| 48 | 3: Всего по позиции; 9: 34828.7; 11: 3482.87 | 3615.2191 | 3759.7582 | 343.42 | 234.01 | 3482.87 | 10.11 |  | = | 1191.57 |  | 5.93 |  | = | 0 | 1353.18 | 922.08 |  | 1
49 |  | 2: ГЭСН 27-07-003-01; 3: Устройство бетонных плитных тротуаров с заполнением швов: цементным раствором Поправки к: М *0; ЭМ *0,87; ЗТ *0,87; ЗТм *0,87; 4: 100 м2; 5: 0.01; 7: 0.01
Объем: 0,01=1/100
|  | 1 | ОТ (ЗТ) | чел.-ч. |  |  | 0.39846 |  |  |  |  | 244.77
|  | 1-100-25 | Средний разряд работы 2,5 | чел.-ч. | 45.8 | 0.87 | 0.39846 |  |  | 614.28 |  | 244.77
|  | 2 | ЭМ | [8 empty] | 10.71
|  | 3: ОТм(ЗТм); 4: чел.-ч.; 7: 0.007743; 12: 6.41 | [18 empty] | 1
|  | 91.05.05-015 | Краны на автомобильном ходу, грузоподъемность 16 т | маш.-ч | 0.38 | 0.87 | 0.003306 |  |  | 1629.55 |  | 5.39
|  | 4-100-060 | ОТм(ЗТм) Средний разряд машинистов 6 | чел.-ч. | 0.38 | 0.87 | 0.003306 |  |  | 969.91 |  | 3.21 | [18 empty] | 1
|  | 91.08.09-001 | Плиты вибрационные с двигателем внутреннего сгорания, мощность до 6 кВт (8 л.с.) | маш.-ч | 5.62 | 0.87 | 0.048894 |  |  | 50.49 |  | 2.47
|  | 91.14.02-001 | Автомобили бортовые, грузоподъемность до 5 т | маш.-ч | 0.51 | 0.87 | 0.004437 |  |  | 643.29 |  | 2.85
|  | 4-100-040 | ОТм(ЗТм) Средний разряд машинистов 4 | чел.-ч. | 0.51 | 0.87 | 0.004437 |  |  | 722.05 |  | 3.2 | [18 empty] | 1
|  | 4 | М | [8 empty] | 0
|  | 04.3.01.12-0001 | Раствор кладочный, цементно-известковый, М10 | м3 | 0.05 | 0 | 0 |  |  | 5676.09 |  | 0
|  | 05.2.04.04 | Плиты бетонные тротуарные гладкие | м2 | 100 | 0 | 0
|  |  | Итого прямые затраты | [8 empty] | 261.89
|  |  | ФОТ | [8 empty] | 251.18
|  | Пр/812-021.1-1 | НР Автомобильные дороги устройство покрытий дорожек, тротуаров, мостовых и площадок и прочее | % | 113 |  | 113 |  |  |  |  | 283.83
|  | Пр/774-021.1 | СП Автомобильные дороги устройство покрытий дорожек, тротуаров, мостовых и площадок и прочее | % | 77 |  | 77 |  |  |  |  | 193.41
| 49 | 3: Всего по позиции; 9: 73913; 11: 739.13 | 767.2169 | 797.8908 | 26.06 | 17.76 | 739.13 | 10.71 |  | = | 244.77 |  | 6.41 |  | = | 0 | 283.83 | 193.41 |  | 1
50 |  | 2: ГЭСН 27-07-003-02; 3: Устройство бетонных плитных тротуаров с заполнением швов: песком Поправки к: М *0; ЭМ *0,87; ЗТ *0,87; ЗТм *0,87; 4: 100 м2; 5: 0.01; 7: 0.01
Объем: 0,01=1/100
|  | 1 | ОТ (ЗТ) | чел.-ч. |  |  | 0.36888 |  |  |  |  | 226.6
|  | 1-100-25 | Средний разряд работы 2,5 | чел.-ч. | 42.4 | 0.87 | 0.36888 |  |  | 614.28 |  | 226.6
|  | 2 | ЭМ | [8 empty] | 10.42
|  | 3: ОТм(ЗТм); 4: чел.-ч.; 7: 0.0078213; 12: 6.47 | [18 empty] | 1
|  | 91.05.05-015 | Краны на автомобильном ходу, грузоподъемность 16 т | маш.-ч | 0.38 | 0.87 | 0.003306 |  |  | 1629.55 |  | 5.39
|  | 4-100-060 | ОТм(ЗТм) Средний разряд машинистов 6 | чел.-ч. | 0.38 | 0.87 | 0.003306 |  |  | 969.91 |  | 3.21 | [18 empty] | 1
|  | 91.06.05-011 | Погрузчики одноковшовые универсальные фронтальные пневмоколесные, номинальная вместимость основного ковша 2,6 м3, грузоподъемность 5 т | маш.-ч | 0.009 | 0.87 | 7.83e-05 |  |  | 1593.71 |  | 0.12
|  | 4-100-050 | ОТм(ЗТм) Средний разряд машинистов 5 | чел.-ч. | 0.009 | 0.87 | 7.83e-05 |  |  | 829.81 |  | 0.06 | [18 empty] | 1
|  | 91.08.09-001 | Плиты вибрационные с двигателем внутреннего сгорания, мощность до 6 кВт (8 л.с.) | маш.-ч | 4.7 | 0.87 | 0.04089 |  |  | 50.49 |  | 2.06
|  | 91.14.02-001 | Автомобили бортовые, грузоподъемность до 5 т | маш.-ч | 0.51 | 0.87 | 0.004437 |  |  | 643.29 |  | 2.85
|  | 4-100-040 | ОТм(ЗТм) Средний разряд машинистов 4 | чел.-ч. | 0.51 | 0.87 | 0.004437 |  |  | 722.05 |  | 3.2 | [18 empty] | 1
|  | 4 | М | [8 empty] | 0
|  | 02.3.01.02-1118 | Песок природный для строительных работ II класс, средний | м3 | 0.05 | 0 | 0 | 565.2 | 1.8 | 1017.36 |  | 0
|  | 04.3.02.13 | Смеси цементно-песчаные | т | 0 | 0 | 0
|  | 05.2.04.04 | Плиты бетонные тротуарные гладкие | м2 | 100 | 0 | 0
|  |  | Итого прямые затраты | [8 empty] | 243.49
|  |  | ФОТ | [8 empty] | 233.07
|  | Пр/812-021.1-1 | НР Автомобильные дороги устройство покрытий дорожек, тротуаров, мостовых и площадок и прочее | % | 113 |  | 113 |  |  |  |  | 263.37
|  | Пр/774-021.1 | СП Автомобильные дороги устройство покрытий дорожек, тротуаров, мостовых и площадок и прочее | % | 77 |  | 77 |  |  |  |  | 179.46
| 50 | 3: Всего по позиции; 9: 68632; 11: 686.32 | 712.4002 | 740.8824 | 35.44 | 24.15 | 686.32 | 10.42 |  | = | 226.6 |  | 6.47 |  | = | 0 | 263.37 | 179.46 |  | 1
51 |  | 2: ГЭСНр 68-02-006-01; 3: Разборка бортовых камней: на бетонном основании Поправки к: М *0; ЭМ *0,87; ЗТ *0,87; ЗТм *0,87; 4: 100 м; 5: 0.01; 7: 0.01
Объем: 0,01=1/100
|  | 1 | ОТ (ЗТ) | чел.-ч. |  |  | 0.59386 |  |  |  |  | 385.59
|  | 1-100-31 | Средний разряд работы 3,1 | чел.-ч. | 68.26 | 0.87 | 0.59386 |  |  | 649.3 |  | 385.59
|  | 2 | ЭМ | [8 empty] | 33.57
|  | 3: ОТм(ЗТм); 4: чел.-ч.; 7: 0.08178; 12: 59.05 | [18 empty] | 1
|  | 91.18.01-007 | Компрессоры винтовые передвижные с двигателем внутреннего сгорания, давление до 0,7 МПа (7 атм), производительность до 5,4 м3/мин | маш.-ч | 9.4 | 0.87 | 0.08178 |  |  | 401.15 |  | 32.81
|  | 4-100-040 | ОТм(ЗТм) Средний разряд машинистов 4 | чел.-ч. | 9.4 | 0.87 | 0.08178 |  |  | 722.05 |  | 59.05 | [18 empty] | 1
|  | 91.21.10-002 | Молотки отбойные пневматические при работе от передвижных компрессоров | маш.-ч | 28.2 | 0.87 | 0.24534 |  |  | 3.1 |  | 0.76
|  |  | Итого прямые затраты | [8 empty] | 478.21
|  |  | ФОТ | [8 empty] | 444.64
|  | Пр/812-102.0-1 | НР Благоустройство | % | 102 |  | 102 |  |  |  |  | 453.53
|  | Пр/774-102.0 | СП Благоустройство | % | 54 |  | 54 |  |  |  |  | 240.11
| 51 | 3: Всего по позиции; 9: 117185; 11: 1171.85 | 1216.3803 | 1265.0121 | 13.98 | 7.4 | 1171.85 | 33.57 |  | = | 385.59 |  | 59.05 |  | = | 0 | 453.53 | 240.11 |  | 1
52 |  | 2: ГЭСНр 68-02-006-02; 3: Разборка бортовых камней: на щебеночном основании Поправки к: М *0; ЭМ *0,87; ЗТ *0,87; ЗТм *0,87; 4: 100 м; 5: 0.01; 7: 0.01
Объем: 0,01=1/100
|  | 1 | ОТ (ЗТ) | чел.-ч. |  |  | 0.45788 |  |  |  |  | 286.2
|  | 1-100-27 | Средний разряд работы 2,7 | чел.-ч. | 52.63 | 0.87 | 0.45788 |  |  | 625.05 |  | 286.2
|  | 2 | ЭМ | [8 empty] | 22.86
|  | 3: ОТм(ЗТм); 4: чел.-ч.; 7: 0.05568; 12: 40.2 | [18 empty] | 1
|  | 91.18.01-007 | Компрессоры винтовые передвижные с двигателем внутреннего сгорания, давление до 0,7 МПа (7 атм), производительность до 5,4 м3/мин | маш.-ч | 6.4 | 0.87 | 0.05568 |  |  | 401.15 |  | 22.34
|  | 4-100-040 | ОТм(ЗТм) Средний разряд машинистов 4 | чел.-ч. | 6.4 | 0.87 | 0.05568 |  |  | 722.05 |  | 40.2 | [18 empty] | 1
|  | 91.21.10-002 | Молотки отбойные пневматические при работе от передвижных компрессоров | маш.-ч | 19.2 | 0.87 | 0.16704 |  |  | 3.1 |  | 0.52
|  |  | Итого прямые затраты | [8 empty] | 349.26
|  |  | ФОТ | [8 empty] | 326.4
|  | Пр/812-102.0-1 | НР Благоустройство | % | 102 |  | 102 |  |  |  |  | 332.93
|  | Пр/774-102.0 | СП Благоустройство | % | 54 |  | 54 |  |  |  |  | 176.26
| 52 | 3: Всего по позиции; 9: 85845; 11: 858.45 | 891.0711 | 926.6968 | 13.74 | 7.27 | 858.45 | 22.86 |  | = | 286.2 |  | 40.2 |  | = | 0 | 332.93 | 176.26 |  | 1
53 |  | 2: ГЭСН 27-02-010-01; 3: Установка бортовых камней бетонных: при цементобетонных покрытиях Поправки к: М *0; 4: 100 м; 5: 0.01; 7: 0.01
Объем: 0,01=1/100
|  | 1 | ОТ (ЗТ) | чел.-ч. |  |  | 0.698 |  |  |  |  | 443.81
|  | 1-100-29 | Средний разряд работы 2,9 | чел.-ч. | 69.8 |  | 0.698 |  |  | 635.83 |  | 443.81
|  | 2 | ЭМ | [8 empty] | 10.2
|  | 3: ОТм(ЗТм); 4: чел.-ч.; 7: 0.0065; 12: 6.21 | [18 empty] | 1
|  | 91.05.05-015 | Краны на автомобильном ходу, грузоподъемность 16 т | маш.-ч | 0.61 |  | 0.0061 |  |  | 1629.55 |  | 9.94
|  | 4-100-060 | ОТм(ЗТм) Средний разряд машинистов 6 | чел.-ч. | 0.61 |  | 0.0061 |  |  | 969.91 |  | 5.92 | [18 empty] | 1
|  | 91.14.02-001 | Автомобили бортовые, грузоподъемность до 5 т | маш.-ч | 0.04 |  | 0.0004 |  |  | 643.29 |  | 0.26
|  | 4-100-040 | ОТм(ЗТм) Средний разряд машинистов 4 | чел.-ч. | 0.04 |  | 0.0004 |  |  | 722.05 |  | 0.29 | [18 empty] | 1
|  | 4 | М | [8 empty] | 0
|  | 01.7.15.06-0111 | Гвозди строительные | т | 0.001 | 0 | 0 | 70296.2 | 1.29 | 90682.1 |  | 0
|  | 04.3.01.09-0014 | Раствор готовый кладочный, цементный, М100 | м3 | 0.06 | 0 | 0 |  |  | 5103.8 |  | 0
|  | 11.1.03.06-0070 | Доска обрезная хвойных пород, естественной влажности, длина 2-6,5 м, ширина 100-250 мм, толщина 25 мм, сорт II | м3 | 0.17 | 0 | 0 | 10082.68 | 1.31 | 13208.31 |  | 0
|  | 04.1.02.05 | Смеси бетонные тяжелого бетона | м3 | 3.9 | 0 | 0
|  | 05.2.03.03 | Камни бортовые бетонные | м3 | 0 | 0 | 0
|  |  | Итого прямые затраты | [8 empty] | 460.22
|  |  | ФОТ | [8 empty] | 450.02
|  | Пр/812-021.1-1 | НР Автомобильные дороги устройство покрытий дорожек, тротуаров, мостовых и площадок и прочее | % | 113 |  | 113 |  |  |  |  | 508.52
|  | Пр/774-021.1 | СП Автомобильные дороги устройство покрытий дорожек, тротуаров, мостовых и площадок и прочее | % | 77 |  | 77 |  |  |  |  | 346.52
| 53 | 3: Всего по позиции; 9: 131526; 11: 1315.26 | 1365.2399 | 1419.8232 | 26.31 | 17.93 | 1315.26 | 10.2 |  | = | 443.81 |  | 6.21 |  | = | 0 | 508.52 | 346.52 |  | 1
54 |  | 2: ГЭСН 27-02-010-02; 3: Установка бортовых камней бетонных: при других видах покрытий Поправки к: М *0; 4: 100 м; 5: 0.01; 7: 0.01
Объем: 0,01=1/100
|  | 1 | ОТ (ЗТ) | чел.-ч. |  |  | 0.698 |  |  |  |  | 443.81
|  | 1-100-29 | Средний разряд работы 2,9 | чел.-ч. | 69.8 |  | 0.698 |  |  | 635.83 |  | 443.81
|  | 2 | ЭМ | [8 empty] | 10.2
|  | 3: ОТм(ЗТм); 4: чел.-ч.; 7: 0.0065; 12: 6.21 | [18 empty] | 1
|  | 91.05.05-015 | Краны на автомобильном ходу, грузоподъемность 16 т | маш.-ч | 0.61 |  | 0.0061 |  |  | 1629.55 |  | 9.94
|  | 4-100-060 | ОТм(ЗТм) Средний разряд машинистов 6 | чел.-ч. | 0.61 |  | 0.0061 |  |  | 969.91 |  | 5.92 | [18 empty] | 1
|  | 91.14.02-001 | Автомобили бортовые, грузоподъемность до 5 т | маш.-ч | 0.04 |  | 0.0004 |  |  | 643.29 |  | 0.26
|  | 4-100-040 | ОТм(ЗТм) Средний разряд машинистов 4 | чел.-ч. | 0.04 |  | 0.0004 |  |  | 722.05 |  | 0.29 | [18 empty] | 1
|  | 4 | М | [8 empty] | 0
|  | 01.7.15.06-0111 | Гвозди строительные | т | 0.001 | 0 | 0 | 70296.2 | 1.29 | 90682.1 |  | 0
|  | 04.3.01.09-0014 | Раствор готовый кладочный, цементный, М100 | м3 | 0.06 | 0 | 0 |  |  | 5103.8 |  | 0
|  | 11.1.03.06-0070 | Доска обрезная хвойных пород, естественной влажности, длина 2-6,5 м, ширина 100-250 мм, толщина 25 мм, сорт II | м3 | 0.17 | 0 | 0 | 10082.68 | 1.31 | 13208.31 |  | 0
|  | 04.1.02.05 | Смеси бетонные тяжелого бетона | м3 | 5.9 | 0 | 0
|  | 05.2.03.03 | Камни бортовые бетонные | м3 | 0 | 0 | 0
|  |  | Итого прямые затраты | [8 empty] | 460.22
|  |  | ФОТ | [8 empty] | 450.02
|  | Пр/812-021.1-1 | НР Автомобильные дороги устройство покрытий дорожек, тротуаров, мостовых и площадок и прочее | % | 113 |  | 113 |  |  |  |  | 508.52
|  | Пр/774-021.1 | СП Автомобильные дороги устройство покрытий дорожек, тротуаров, мостовых и площадок и прочее | % | 77 |  | 77 |  |  |  |  | 346.52
| 54 | 3: Всего по позиции; 9: 131526; 11: 1315.26 | 1365.2399 | 1419.8232 | 26.31 | 17.93 | 1315.26 | 10.2 |  | = | 443.81 |  | 6.21 |  | = | 0 | 508.52 | 346.52 |  | 1
55 |  | 2: ГЭСН 27-02-010-03; 3: Установка бортовых камней природных: при цементобетонных покрытиях Поправки к: М *0; 4: 100 м; 5: 0.01; 7: 0.01
Объем: 0,01=1/100
|  | 1 | ОТ (ЗТ) | чел.-ч. |  |  | 1 |  |  |  |  | 625.05
|  | 1-100-27 | Средний разряд работы 2,7 | чел.-ч. | 100 |  | 1 |  |  | 625.05 |  | 625.05
|  | 2 | ЭМ | [8 empty] | 10.2
|  | 3: ОТм(ЗТм); 4: чел.-ч.; 7: 0.0065; 12: 6.21 | [18 empty] | 1
|  | 91.05.05-015 | Краны на автомобильном ходу, грузоподъемность 16 т | маш.-ч | 0.61 |  | 0.0061 |  |  | 1629.55 |  | 9.94
|  | 4-100-060 | ОТм(ЗТм) Средний разряд машинистов 6 | чел.-ч. | 0.61 |  | 0.0061 |  |  | 969.91 |  | 5.92 | [18 empty] | 1
|  | 91.14.02-001 | Автомобили бортовые, грузоподъемность до 5 т | маш.-ч | 0.04 |  | 0.0004 |  |  | 643.29 |  | 0.26
|  | 4-100-040 | ОТм(ЗТм) Средний разряд машинистов 4 | чел.-ч. | 0.04 |  | 0.0004 |  |  | 722.05 |  | 0.29 | [18 empty] | 1
|  | 4 | М | [8 empty] | 0
|  | 01.7.15.06-0111 | Гвозди строительные | т | 0.001 | 0 | 0 | 70296.2 | 1.29 | 90682.1 |  | 0
|  | 04.3.01.09-0014 | Раствор готовый кладочный, цементный, М100 | м3 | 0.06 | 0 | 0 |  |  | 5103.8 |  | 0
|  | 11.1.03.06-0070 | Доска обрезная хвойных пород, естественной влажности, длина 2-6,5 м, ширина 100-250 мм, толщина 25 мм, сорт II | м3 | 0.17 | 0 | 0 | 10082.68 | 1.31 | 13208.31 |  | 0
|  | 04.1.02.05 | Смеси бетонные тяжелого бетона | м3 | 3.9 | 0 | 0
|  | 13.2.03.02 | Камни бортовые из горных пород | м | 100 | 0 | 0
|  |  | Итого прямые затраты | [8 empty] | 641.46
|  |  | ФОТ | [8 empty] | 631.26
|  | Пр/812-021.1-1 | НР Автомобильные дороги устройство покрытий дорожек, тротуаров, мостовых и площадок и прочее | % | 113 |  | 113 |  |  |  |  | 713.32
|  | Пр/774-021.1 | СП Автомобильные дороги устройство покрытий дорожек, тротуаров, мостовых и площадок и прочее | % | 77 |  | 77 |  |  |  |  | 486.07
| 55 | 3: Всего по позиции; 9: 184085; 11: 1840.85 | 1910.8023 | 1987.1976 | 26.18 | 17.84 | 1840.85 | 10.2 |  | = | 625.05 |  | 6.21 |  | = | 0 | 713.32 | 486.07 |  | 1
56 |  | 2: ГЭСН 27-02-010-04; 3: Установка бортовых камней природных: при других видах покрытий Поправки к: М *0; 4: 100 м; 5: 0.01; 7: 0.01
Объем: 0,01=1/100
|  | 1 | ОТ (ЗТ) | чел.-ч. |  |  | 1 |  |  |  |  | 625.05
|  | 1-100-27 | Средний разряд работы 2,7 | чел.-ч. | 100 |  | 1 |  |  | 625.05 |  | 625.05
|  | 2 | ЭМ | [8 empty] | 10.2
|  | 3: ОТм(ЗТм); 4: чел.-ч.; 7: 0.0065; 12: 6.21 | [18 empty] | 1
|  | 91.05.05-015 | Краны на автомобильном ходу, грузоподъемность 16 т | маш.-ч | 0.61 |  | 0.0061 |  |  | 1629.55 |  | 9.94
|  | 4-100-060 | ОТм(ЗТм) Средний разряд машинистов 6 | чел.-ч. | 0.61 |  | 0.0061 |  |  | 969.91 |  | 5.92 | [18 empty] | 1
|  | 91.14.02-001 | Автомобили бортовые, грузоподъемность до 5 т | маш.-ч | 0.04 |  | 0.0004 |  |  | 643.29 |  | 0.26
|  | 4-100-040 | ОТм(ЗТм) Средний разряд машинистов 4 | чел.-ч. | 0.04 |  | 0.0004 |  |  | 722.05 |  | 0.29 | [18 empty] | 1
|  | 4 | М | [8 empty] | 0
|  | 01.7.15.06-0111 | Гвозди строительные | т | 0.001 | 0 | 0 | 70296.2 | 1.29 | 90682.1 |  | 0
|  | 04.3.01.09-0014 | Раствор готовый кладочный, цементный, М100 | м3 | 0.06 | 0 | 0 |  |  | 5103.8 |  | 0
|  | 11.1.03.06-0070 | Доска обрезная хвойных пород, естественной влажности, длина 2-6,5 м, ширина 100-250 мм, толщина 25 мм, сорт II | м3 | 0.17 | 0 | 0 | 10082.68 | 1.31 | 13208.31 |  | 0
|  | 04.1.02.05 | Смеси бетонные тяжелого бетона | м3 | 5.9 | 0 | 0
|  | 13.2.03.02 | Камни бортовые из горных пород | м | 100 | 0 | 0
|  |  | Итого прямые затраты | [8 empty] | 641.46
|  |  | ФОТ | [8 empty] | 631.26
|  | Пр/812-021.1-1 | НР Автомобильные дороги устройство покрытий дорожек, тротуаров, мостовых и площадок и прочее | % | 113 |  | 113 |  |  |  |  | 713.32
|  | Пр/774-021.1 | СП Автомобильные дороги устройство покрытий дорожек, тротуаров, мостовых и площадок и прочее | % | 77 |  | 77 |  |  |  |  | 486.07
| 56 | 3: Всего по позиции; 9: 184085; 11: 1840.85 | 1910.8023 | 1987.1976 | 26.18 | 17.84 | 1840.85 | 10.2 |  | = | 625.05 |  | 6.21 |  | = | 0 | 713.32 | 486.07 |  | 1
57 |  | 2: ГЭСН 47-01-046-01; 3: Подготовка почвы для устройства партерного и обыкновенного газона без внесения растительной земли: механизированным способом Поправки к: М *0; ЭМ *0,87; ЗТ *0,87; ЗТм *0,87; 4: 100 м2; 5: 0.01; 7: 0.01
Объем: 0,01=1/100
|  | 1 | ОТ (ЗТ) | чел.-ч. |  |  | 0.035322 |  |  |  |  | 20.4
|  | 1-100-18 | Средний разряд работы 1,8 | чел.-ч. | 4.06 | 0.87 | 0.035322 |  |  | 577.64 |  | 20.4
|  | 2 | ЭМ | [8 empty] | 0.37
|  | 3: ОТм(ЗТм); 4: чел.-ч.; 7: 0.000435; 12: 0.31 | [18 empty] | 1
|  | 91.12.08-051 | Катки прицепные кольчатые 2 т | маш.-ч | 0.14 | 0.87 | 0.001218 | 50.89 | 1.46 | 74.3 |  | 0.09
|  | 91.15.03-014 | Тракторы на пневмоколесном ходу, мощность 59 кВт (80 л.с.) | маш.-ч | 0.05 | 0.87 | 0.000435 | 487.94 | 1.31 | 639.2 |  | 0.28
|  | 4-100-040 | ОТм(ЗТм) Средний разряд машинистов 4 | чел.-ч. | 0.05 | 0.87 | 0.000435 |  |  | 722.05 |  | 0.31 | [18 empty] | 1
|  |  | Итого прямые затраты | [8 empty] | 21.08
|  |  | ФОТ | [8 empty] | 20.71
|  | Пр/812-041.0-1 | НР Озеленение. Защитные лесонасаждения | % | 103 |  | 103 |  |  |  |  | 21.33
|  | Пр/774-041.0 | СП Озеленение. Защитные лесонасаждения | % | 72 |  | 72 |  |  |  |  | 14.91
| 57 | 3: Всего по позиции; 9: 5732; 11: 57.32 | 59.4982 | 61.8769 | 13.39 | 9.36 | 57.32 | 0.37 |  | = | 20.4 |  | 0.31 |  | = | 0 | 21.33 | 14.91 |  | 1
58 |  | 2: ГЭСН 47-01-046-02; 3: Подготовка почвы для устройства партерного и обыкновенного газона без внесения растительной земли: вручную Поправки к: М *0; ЭМ *0,87; ЗТ *0,87; ЗТм *0,87; 4: 100 м2; 5: 0.01; 7: 0.01
Объем: 0,01=1/100
|  | 1 | ОТ (ЗТ) | чел.-ч. |  |  | 0.15025 |  |  |  |  | 88.25
|  | 1-100-20 | Средний разряд работы 2,0 | чел.-ч. | 17.27 | 0.87 | 0.15025 |  |  | 587.34 |  | 88.25
|  |  | Итого прямые затраты | [8 empty] | 88.25
|  |  | ФОТ | [8 empty] | 88.25
|  | Пр/812-041.0-1 | НР Озеленение. Защитные лесонасаждения | % | 103 |  | 103 |  |  |  |  | 90.9
|  | Пр/774-041.0 | СП Озеленение. Защитные лесонасаждения | % | 72 |  | 72 |  |  |  |  | 63.54
| 58 | 3: Всего по позиции; 9: 24269; 11: 242.69 | 251.9122 | 261.9839 | 6.05 | 4.23 | 242.69 | 0 |  | = | 88.25 |  | 0 |  | = | 0 | 90.9 | 63.54 |  | 1
59 |  | 2: ГЭСН 47-01-046-03; 3: Подготовка почвы для устройства партерного и обыкновенного газона с внесением растительной земли слоем 15 см: механизированным способом Поправки к: М *0; ЭМ *0,87; ЗТ *0,87; ЗТм *0,87; 4: 100 м2; 5: 0.01; 7: 0.01
Объем: 0,01=1/100
|  | 1 | ОТ (ЗТ) | чел.-ч. |  |  | 0.23299 |  |  |  |  | 139.35
|  | 1-100-22 | Средний разряд работы 2,2 | чел.-ч. | 26.78 | 0.87 | 0.23299 |  |  | 598.11 |  | 139.35
|  | 2 | ЭМ | [8 empty] | 0.37
|  | 3: ОТм(ЗТм); 4: чел.-ч.; 7: 0.000435; 12: 0.31 | [18 empty] | 1
|  | 91.12.08-051 | Катки прицепные кольчатые 2 т | маш.-ч | 0.14 | 0.87 | 0.001218 | 50.89 | 1.46 | 74.3 |  | 0.09
|  | 91.15.03-014 | Тракторы на пневмоколесном ходу, мощность 59 кВт (80 л.с.) | маш.-ч | 0.05 | 0.87 | 0.000435 | 487.94 | 1.31 | 639.2 |  | 0.28
|  | 4-100-040 | ОТм(ЗТм) Средний разряд машинистов 4 | чел.-ч. | 0.05 | 0.87 | 0.000435 |  |  | 722.05 |  | 0.31 | [18 empty] | 1
|  | 4 | М | [8 empty] | 0
|  | 16.2.01.02 | Земля растительная | м3 | 15 | 0 | 0
|  |  | Итого прямые затраты | [8 empty] | 140.03
|  |  | ФОТ | [8 empty] | 139.66
|  | Пр/812-041.0-1 | НР Озеленение. Защитные лесонасаждения | % | 103 |  | 103 |  |  |  |  | 143.85
|  | Пр/774-041.0 | СП Озеленение. Защитные лесонасаждения | % | 72 |  | 72 |  |  |  |  | 100.56
| 59 | 3: Всего по позиции; 9: 38444; 11: 384.44 | 399.0487 | 415.003 | 13.6 | 9.5 | 384.44 | 0.37 |  | = | 139.35 |  | 0.31 |  | = | 0 | 143.85 | 100.56 |  | 1
60 |  | 2: ГЭСН 47-01-046-04; 3: Подготовка почвы для устройства партерного и обыкновенного газона с внесением растительной земли слоем 15 см: вручную Поправки к: М *0; ЭМ *0,87; ЗТ *0,87; ЗТм *0,87; 4: 100 м2; 5: 0.01; 7: 0.01
Объем: 0,01=1/100
|  | 1 | ОТ (ЗТ) | чел.-ч. |  |  | 0.348 |  |  |  |  | 208.14
|  | 1-100-22 | Средний разряд работы 2,2 | чел.-ч. | 40 | 0.87 | 0.348 |  |  | 598.11 |  | 208.14
|  | 4 | М | [8 empty] | 0
|  | 16.2.01.02 | Земля растительная | м3 | 15 | 0 | 0
|  |  | Итого прямые затраты | [8 empty] | 208.14
|  |  | ФОТ | [8 empty] | 208.14
|  | Пр/812-041.0-1 | НР Озеленение. Защитные лесонасаждения | % | 103 |  | 103 |  |  |  |  | 214.38
|  | Пр/774-041.0 | СП Озеленение. Защитные лесонасаждения | % | 72 |  | 72 |  |  |  |  | 149.86
| 60 | 3: Всего по позиции; 9: 57238; 11: 572.38 | 594.1304 | 617.8842 | 6.16 | 4.31 | 572.38 | 0 |  | = | 208.14 |  | 0 |  | = | 0 | 214.38 | 149.86 |  | 1
61 |  | 2: ГЭСН 47-01-046-06; 3: Посев газонов партерных, мавританских и обыкновенных вручную Поправки к: М *0; ЭМ *0,87; ЗТ *0,87; ЗТм *0,87; 4: 100 м2; 5: 0.01; 7: 0.01
Объем: 0,01=1/100
|  | 1 | ОТ (ЗТ) | чел.-ч. |  |  | 0.049329 |  |  |  |  | 29.29
|  | 2-100-02 | Рабочий 2 разряда | чел.-ч | 5 | 0.87 | 0.0435 |  |  | 587.34 |  | 25.55
|  | 2-100-03 | Рабочий 3 разряда | чел.-ч | 0.67 | 0.87 | 0.005829 |  |  | 641.22 |  | 3.74
|  | 2 | ЭМ | [8 empty] | 16.41
|  | 3: ОТм(ЗТм); 4: чел.-ч.; 7: 0.01131; 12: 8.17 | [18 empty] | 1
|  | 91.13.01-038 | Машины поливомоечные, вместимость цистерны 6 м3 | маш.-ч | 1.3 | 0.87 | 0.01131 |  |  | 1451.35 |  | 16.41
|  | 4-100-040 | ОТм(ЗТм) Средний разряд машинистов 4 | чел.-ч. | 1.3 | 0.87 | 0.01131 |  |  | 722.05 |  | 8.17 | [18 empty] | 1
|  | 4 | М | [8 empty] | 0
|  | 01.7.03.01-0001 | Вода | м3 | 10 | 0 | 0 | 35.71 | 1.53 | 54.64 |  | 0
|  | 16.2.02.07 | Семена газонных трав | кг | 2 | 0 | 0
|  |  | Итого прямые затраты | [8 empty] | 53.87
|  |  | ФОТ | [8 empty] | 37.46
|  | Пр/812-041.0-1 | НР Озеленение. Защитные лесонасаждения | % | 103 |  | 103 |  |  |  |  | 38.58
|  | Пр/774-041.0 | СП Озеленение. Защитные лесонасаждения | % | 72 |  | 72 |  |  |  |  | 26.97
| 61 | 3: Всего по позиции; 9: 11942; 11: 119.42 | 123.958 | 128.9139 | 20.1 | 14.05 | 119.42 | 16.41 |  | = | 29.29 |  | 8.17 |  | = | 0 | 38.58 | 26.97 |  | 1
62 |  | 2: ГЭСН 27-06-007-02; 3: Устройство швов в бетоне: свежеуложенном Поправки к: М *0; ЭМ *0,87; ЗТ *0,87; ЗТм *0,87; 4: 100 м; 5: 0.01; 7: 0.01
Объем: 0,01=1/100
|  | 1 | ОТ (ЗТ) | чел.-ч. |  |  | 0.074124 |  |  |  |  | 46.33
|  | 1-100-27 | Средний разряд работы 2,7 | чел.-ч. | 8.52 | 0.87 | 0.074124 |  |  | 625.05 |  | 46.33
|  | 2 | ЭМ | [8 empty] | 55.28
|  | 3: ОТм(ЗТм); 4: чел.-ч.; 7: 0.021489; 12: 20.82 | [18 empty] | 1
|  | 91.08.05-052 | Машины бетоноукладочного комплекта на рельс-формах нарезчики швов в свежеуложенном цементо-бетоне | маш.-ч | 2.46 | 0.87 | 0.021402 | 2047.56 | 1.26 | 2579.93 |  | 55.22
|  | 4-100-060 | ОТм(ЗТм) Средний разряд машинистов 6 | чел.-ч. | 2.46 | 0.87 | 0.021402 |  |  | 969.91 |  | 20.76 | [18 empty] | 1
|  | 91.14.02-001 | Автомобили бортовые, грузоподъемность до 5 т | маш.-ч | 0.01 | 0.87 | 8.7e-05 |  |  | 643.29 |  | 0.06
|  | 4-100-040 | ОТм(ЗТм) Средний разряд машинистов 4 | чел.-ч. | 0.01 | 0.87 | 8.7e-05 |  |  | 722.05 |  | 0.06 | [18 empty] | 1
|  | 4 | М | [8 empty] | 0
|  | 01.7.07.12-0023 | Пленка полиэтиленовая изоловая, толщина 0,2-0,5 мм | м2 | 6.82 | 0 | 0 | 8.59 | 1.06 | 9.11 |  | 0
|  | 01.7.07.26-0032 | Шнур полиамидный крученый, диаметр 2 мм | т | 8e-05 | 0 | 0 | 907036.67 | 1.06 | 961458.87 |  | 0
|  |  | Итого прямые затраты | [8 empty] | 122.43
|  |  | ФОТ | [8 empty] | 67.15
|  | Пр/812-021.0-1 | НР Автомобильные дороги | % | 147 |  | 147 |  |  |  |  | 98.71
|  | Пр/774-021.0 | СП Автомобильные дороги | % | 134 |  | 134 |  |  |  |  | 89.98
| 62 | 3: Всего по позиции; 9: 31112; 11: 311.12 | 322.9426 | 335.854 | 34.06 | 31.05 | 311.12 | 55.28 |  | = | 46.33 |  | 20.82 |  | = | 0 | 98.71 | 89.98 |  | 1
63 |  | 2: ГЭСН 27-06-013-01; 3: Устройство покрытий средствами малой механизации при примыкании к искусственным сооружениям, толщина покрытия: 20 см Поправки к: М *0; ЭМ *0,87; ЗТ *0,87; ЗТм *0,87; 4: 100 м2; 5: 0.01; 7: 0.01
Объем: 0,01=1/100
|  | 1 | ОТ (ЗТ) | чел.-ч. |  |  | 0.49242 |  |  |  |  | 323.71
|  | 1-100-32 | Средний разряд работы 3,2 | чел.-ч. | 56.6 | 0.87 | 0.49242 |  |  | 657.38 |  | 323.71
|  | 2 | ЭМ | [8 empty] | 27.74
|  | 3: ОТм(ЗТм); 4: чел.-ч.; 7: 0.15634; 12: 114.24 | [18 empty] | 1
|  | 91.05.05-015 | Краны на автомобильном ходу, грузоподъемность 16 т | маш.-ч | 0.63 | 0.87 | 0.005481 |  |  | 1629.55 |  | 8.93
|  | 4-100-060 | ОТм(ЗТм) Средний разряд машинистов 6 | чел.-ч. | 0.63 | 0.87 | 0.005481 |  |  | 969.91 |  | 5.32 | [18 empty] | 1
|  | 91.07.04-002 | Вибраторы поверхностные | маш.-ч | 16.43 | 0.87 | 0.14294 | 8.54 | 1.45 | 12.38 |  | 1.77
|  | 91.08.02-011 | Гудронаторы ручные | маш.-ч | 0.18 | 0.87 | 0.001566 | 8.22 | 1.23 | 10.11 |  | 0.02
|  | 91.08.04-021 | Котлы битумные передвижные электрические с центробежной мешалкой, объем загрузочной емкости 400 л | маш.-ч | 0.12 | 0.87 | 0.001044 | 95.25 | 1.4 | 133.35 |  | 0.14
|  | 91.14.02-001 | Автомобили бортовые, грузоподъемность до 5 т | маш.-ч | 0.83 | 0.87 | 0.007221 |  |  | 643.29 |  | 4.65
|  | 4-100-040 | ОТм(ЗТм) Средний разряд машинистов 4 | чел.-ч. | 0.83 | 0.87 | 0.007221 |  |  | 722.05 |  | 5.21 | [18 empty] | 1
|  | 91.16.01-001 | Электростанции передвижные, мощность 2 кВт | маш.-ч | 16.43 | 0.87 | 0.14294 |  |  | 83.62 |  | 11.95
|  | 4-100-040 | ОТм(ЗТм) Средний разряд машинистов 4 | чел.-ч. | 16.43 | 0.87 | 0.14294 |  |  | 722.05 |  | 103.21 | [18 empty] | 1
|  | 91.18.01-007 | Компрессоры винтовые передвижные с двигателем внутреннего сгорания, давление до 0,7 МПа (7 атм), производительность до 5,4 м3/мин | маш.-ч | 0.08 | 0.87 | 0.000696 |  |  | 401.15 |  | 0.28
|  | 4-100-040 | ОТм(ЗТм) Средний разряд машинистов 4 | чел.-ч. | 0.08 | 0.87 | 0.000696 |  |  | 722.05 |  | 0.5 | [18 empty] | 1
|  | 4 | М | [8 empty] | 0
|  | 01.7.03.01-0001 | Вода | м3 | 0.009 | 0 | 0 | 35.71 | 1.53 | 54.64 |  | 0
|  | 03.1.02.03-0011 | Известь строительная негашеная комовая, сорт I | т | 0.0032 | 0 | 0 | 5275.05 | 1.45 | 7648.82 |  | 0
|  | 11.1.03.06-0076 | Доска обрезная хвойных пород, естественной влажности, длина 2-6,5 м, ширина 100-250 мм, толщина 30-40 мм, сорт IV | м3 | 0.51 | 0 | 0 | 5764.42 | 1.69 | 9741.87 |  | 0
|  | 12.1.02.06-0012 | Рубероид кровельный РКК-350 | м2 | 9 | 0 | 0 | 47.57 | 1.19 | 56.61 |  | 0
|  | 14.2.01.06-0012 | Покрытие парафиновое эмульсионное пленкообразующее для дорожных работ, массовая доля сухих веществ 15-35 %, водородный показатель (pH) 7-9 ед., цвет белый, желтый | т | 0.05 | 0 | 0 | 46554.55 | 1.31 | 60986.46 |  | 0
|  | 01.2.03.03 | Мастика | т | 0.014 | 0 | 0
|  | 01.2.03.07 | Эмульсия битумная | т | 0.026 | 0 | 0
|  | 04.1.02.03 | Смеси бетонные тяжелого бетона для дорожных и аэродромных покрытий | м3 | 20.4 | 0 | 0
|  | 04.2.01.01 | Смеси асфальтобетонные | т | 0.887 | 0 | 0
|  | 11.1.03.06 | Щиты из досок | м2 | 4.55 | 0 | 0
|  |  | Итого прямые затраты | [8 empty] | 465.69
|  |  | ФОТ | [8 empty] | 437.95
|  | Пр/812-021.0-1 | НР Автомобильные дороги | % | 147 |  | 147 |  |  |  |  | 643.79
|  | Пр/774-021.0 | СП Автомобильные дороги | % | 134 |  | 134 |  |  |  |  | 586.85
| 63 | 3: Всего по позиции; 9: 169633; 11: 1696.33 | 1760.7905 | 1831.1882 | 55.76 | 50.83 | 1696.33 | 27.74 |  | = | 323.71 |  | 114.24 |  | = | 0 | 643.79 | 586.85 |  | 1
64 |  | 2: ГЭСН 27-06-002-17; 3: Устройство цементобетонных покрытий однослойных средствами малой механизации, толщина слоя 20 см Поправки к: М *0; ЭМ *0,87; ЗТ *0,87; ЗТм *0,87; 4: 1000 м2; 5: 0.001; 7: 0.001
Объем: 0,001=1/1000
|  | 1 | ОТ (ЗТ) | чел.-ч. |  |  | 0.26274 |  |  |  |  | 167.06
|  | 1-100-29 | Средний разряд работы 2,9 | чел.-ч. | 302 | 0.87 | 0.26274 |  |  | 635.83 |  | 167.06
|  | 2 | ЭМ | [8 empty] | 37.85
|  | 3: ОТм(ЗТм); 4: чел.-ч.; 7: 0.04196; 12: 30.81 | [18 empty] | 1
|  | 91.05.05-015 | Краны на автомобильном ходу, грузоподъемность 16 т | маш.-ч | 1.14 | 0.87 | 0.0009918 |  |  | 1629.55 |  | 1.62
|  | 4-100-060 | ОТм(ЗТм) Средний разряд машинистов 6 | чел.-ч. | 1.14 | 0.87 | 0.0009918 |  |  | 969.91 |  | 0.96 | [18 empty] | 1
|  | 91.06.05-011 | Погрузчики одноковшовые универсальные фронтальные пневмоколесные, номинальная вместимость основного ковша 2,6 м3, грузоподъемность 5 т | маш.-ч | 2.88 | 0.87 | 0.0025056 |  |  | 1593.71 |  | 3.99
|  | 4-100-050 | ОТм(ЗТм) Средний разряд машинистов 5 | чел.-ч. | 2.88 | 0.87 | 0.0025056 |  |  | 829.81 |  | 2.08 | [18 empty] | 1
|  | 91.07.04-002 | Вибраторы поверхностные | маш.-ч | 18.71 | 0.87 | 0.016278 | 8.54 | 1.45 | 12.38 |  | 0.2
|  | 91.08.04-021 | Котлы битумные передвижные электрические с центробежной мешалкой, объем загрузочной емкости 400 л | маш.-ч | 6.25 | 0.87 | 0.0054375 | 95.25 | 1.4 | 133.35 |  | 0.73
|  | 91.13.01-038 | Машины поливомоечные, вместимость цистерны 6 м3 | маш.-ч | 22.3 | 0.87 | 0.019401 |  |  | 1451.35 |  | 28.16
|  | 4-100-040 | ОТм(ЗТм) Средний разряд машинистов 4 | чел.-ч. | 22.3 | 0.87 | 0.019401 |  |  | 722.05 |  | 14.01 | [18 empty] | 1
|  | 91.14.02-001 | Автомобили бортовые, грузоподъемность до 5 т | маш.-ч | 3.2 | 0.87 | 0.002784 |  |  | 643.29 |  | 1.79
|  | 4-100-040 | ОТм(ЗТм) Средний разряд машинистов 4 | чел.-ч. | 3.2 | 0.87 | 0.002784 |  |  | 722.05 |  | 2.01 | [18 empty] | 1
|  | 91.16.01-001 | Электростанции передвижные, мощность 2 кВт | маш.-ч | 18.71 | 0.87 | 0.016278 |  |  | 83.62 |  | 1.36
|  | 4-100-040 | ОТм(ЗТм) Средний разряд машинистов 4 | чел.-ч. | 18.71 | 0.87 | 0.016278 |  |  | 722.05 |  | 11.75 | [18 empty] | 1
|  | 4 | М | [8 empty] | 0
|  | 01.2.01.01-1026 | Битум нефтяной дорожный БНД 90/130 | т | 0.007 | 0 | 0 | 22876.38 | 1.1 | 25164.02 |  | 0
|  | 01.7.03.01-0001 | Вода | м3 | 178 | 0 | 0 | 35.71 | 1.53 | 54.64 |  | 0
|  | 01.7.20.08-0162 | Ткань мешочная, ширина 950 мм, поверхностная плотность 190 г/м2 | 10 м2 | 11 | 0 | 0 | 592.04 | 1.54 | 911.74 |  | 0
|  | 02.3.01.02-1118 | Песок природный для строительных работ II класс, средний | м3 | 40 | 0 | 0 | 565.2 | 1.8 | 1017.36 |  | 0
|  | 11.1.03.06-0014 | Доска обрезная лиственных пород (береза), сухая, длина 2-3,75 м, все ширины, толщина 25, 32, 40 мм, сорт I | м3 | 0.24 | 0 | 0 | 32119.66 | 1.75 | 56209.41 |  | 0
|  | 11.1.03.06-0071 | Доска обрезная хвойных пород, естественной влажности, длина 2-6,5 м, ширина 100-250 мм, толщина 25 мм, сорт III | м3 | 0.19 | 0 | 0 | 5764.42 | 1.69 | 9741.87 |  | 0
|  | 12.1.02.06-0012 | Рубероид кровельный РКК-350 | м2 | 7.58 | 0 | 0 | 47.57 | 1.19 | 56.61 |  | 0
|  | 14.5.04.01-0011 | Мастика бутилкаучуковая строительная для герметизации швов цементобетонных покрытий | кг | 130 | 0 | 0 | 43.6 | 1.72 | 74.99 |  | 0
|  | 04.1.02.03 | Смеси бетонные тяжелого бетона для дорожных и аэродромных покрытий | м3 | 204 | 0 | 0
|  | 08.4.03.03 | Арматура | т | 0 | 0 | 0
|  | 11.1.03.06 | Щиты из досок | м2 | 12.2 | 0 | 0
|  |  | Итого прямые затраты | [8 empty] | 235.72
|  |  | ФОТ | [8 empty] | 197.87
|  | Пр/812-021.0-1 | НР Автомобильные дороги | % | 147 |  | 147 |  |  |  |  | 290.87
|  | Пр/774-021.0 | СП Автомобильные дороги | % | 134 |  | 134 |  |  |  |  | 265.15
| 64 | 3: Всего по позиции; 9: 791740; 11: 791.74 | 821.8261 | 854.6833 | 6.78 | 6.18 | 791.74 | 37.85 |  | = | 167.06 |  | 30.81 |  | = | 0 | 290.87 | 265.15 |  | 1
65 |  | 2: ГЭСН 27-06-002-17; 3: Устройство цементобетонных покрытий однослойных средствами малой механизации, толщина слоя 20 см (устройство асфальтобетонного покрытия) Поправки к: М *0; ЭМ *0,87; ЗТ *0,87; ЗТм *0,87; 4: 1000 м2; 5: 0.001; 7: 0.001
Объем: 0,001=1/1000
|  | 1 | ОТ (ЗТ) | чел.-ч. |  |  | 0.26274 |  |  |  |  | 167.06
|  | 1-100-29 | Средний разряд работы 2,9 | чел.-ч. | 302 | 0.87 | 0.26274 |  |  | 635.83 |  | 167.06
|  | 2 | ЭМ | [8 empty] | 37.85
|  | 3: ОТм(ЗТм); 4: чел.-ч.; 7: 0.04196; 12: 30.81 | [18 empty] | 1
|  | 91.05.05-015 | Краны на автомобильном ходу, грузоподъемность 16 т | маш.-ч | 1.14 | 0.87 | 0.0009918 |  |  | 1629.55 |  | 1.62
|  | 4-100-060 | ОТм(ЗТм) Средний разряд машинистов 6 | чел.-ч. | 1.14 | 0.87 | 0.0009918 |  |  | 969.91 |  | 0.96 | [18 empty] | 1
|  | 91.06.05-011 | Погрузчики одноковшовые универсальные фронтальные пневмоколесные, номинальная вместимость основного ковша 2,6 м3, грузоподъемность 5 т | маш.-ч | 2.88 | 0.87 | 0.0025056 |  |  | 1593.71 |  | 3.99
|  | 4-100-050 | ОТм(ЗТм) Средний разряд машинистов 5 | чел.-ч. | 2.88 | 0.87 | 0.0025056 |  |  | 829.81 |  | 2.08 | [18 empty] | 1
|  | 91.07.04-002 | Вибраторы поверхностные | маш.-ч | 18.71 | 0.87 | 0.016278 | 8.54 | 1.45 | 12.38 |  | 0.2
|  | 91.08.04-021 | Котлы битумные передвижные электрические с центробежной мешалкой, объем загрузочной емкости 400 л | маш.-ч | 6.25 | 0.87 | 0.0054375 | 95.25 | 1.4 | 133.35 |  | 0.73
|  | 91.13.01-038 | Машины поливомоечные, вместимость цистерны 6 м3 | маш.-ч | 22.3 | 0.87 | 0.019401 |  |  | 1451.35 |  | 28.16
|  | 4-100-040 | ОТм(ЗТм) Средний разряд машинистов 4 | чел.-ч. | 22.3 | 0.87 | 0.019401 |  |  | 722.05 |  | 14.01 | [18 empty] | 1
|  | 91.14.02-001 | Автомобили бортовые, грузоподъемность до 5 т | маш.-ч | 3.2 | 0.87 | 0.002784 |  |  | 643.29 |  | 1.79
|  | 4-100-040 | ОТм(ЗТм) Средний разряд машинистов 4 | чел.-ч. | 3.2 | 0.87 | 0.002784 |  |  | 722.05 |  | 2.01 | [18 empty] | 1
|  | 91.16.01-001 | Электростанции передвижные, мощность 2 кВт | маш.-ч | 18.71 | 0.87 | 0.016278 |  |  | 83.62 |  | 1.36
|  | 4-100-040 | ОТм(ЗТм) Средний разряд машинистов 4 | чел.-ч. | 18.71 | 0.87 | 0.016278 |  |  | 722.05 |  | 11.75 | [18 empty] | 1
|  | 4 | М | [8 empty] | 0
|  | 01.2.01.01-1026 | Битум нефтяной дорожный БНД 90/130 | т | 0.007 | 0 | 0 | 22876.38 | 1.1 | 25164.02 |  | 0
|  | 01.7.03.01-0001 | Вода | м3 | 178 | 0 | 0 | 35.71 | 1.53 | 54.64 |  | 0
|  | 01.7.20.08-0162 | Ткань мешочная, ширина 950 мм, поверхностная плотность 190 г/м2 | 10 м2 | 11 | 0 | 0 | 592.04 | 1.54 | 911.74 |  | 0
|  | 02.3.01.02-1118 | Песок природный для строительных работ II класс, средний | м3 | 40 | 0 | 0 | 565.2 | 1.8 | 1017.36 |  | 0
|  | 11.1.03.06-0014 | Доска обрезная лиственных пород (береза), сухая, длина 2-3,75 м, все ширины, толщина 25, 32, 40 мм, сорт I | м3 | 0.24 | 0 | 0 | 32119.66 | 1.75 | 56209.41 |  | 0
|  | 11.1.03.06-0071 | Доска обрезная хвойных пород, естественной влажности, длина 2-6,5 м, ширина 100-250 мм, толщина 25 мм, сорт III | м3 | 0.19 | 0 | 0 | 5764.42 | 1.69 | 9741.87 |  | 0
|  | 12.1.02.06-0012 | Рубероид кровельный РКК-350 | м2 | 7.58 | 0 | 0 | 47.57 | 1.19 | 56.61 |  | 0
|  | 14.5.04.01-0011 | Мастика бутилкаучуковая строительная для герметизации швов цементобетонных покрытий | кг | 130 | 0 | 0 | 43.6 | 1.72 | 74.99 |  | 0
|  | 04.1.02.03 | Смеси бетонные тяжелого бетона для дорожных и аэродромных покрытий | м3 | 204 | 0 | 0
|  | 08.4.03.03 | Арматура | т | 0 | 0 | 0
|  | 11.1.03.06 | Щиты из досок | м2 | 12.2 | 0 | 0
|  |  | Итого прямые затраты | [8 empty] | 235.72
|  |  | ФОТ | [8 empty] | 197.87
|  | Пр/812-021.0-1 | НР Автомобильные дороги | % | 147 |  | 147 |  |  |  |  | 290.87
|  | Пр/774-021.0 | СП Автомобильные дороги | % | 134 |  | 134 |  |  |  |  | 265.15
| 65 | 3: Всего по позиции; 9: 791740; 11: 791.74 | 821.8261 | 854.6833 | 6.78 | 6.18 | 791.74 | 37.85 |  | = | 167.06 |  | 30.81 |  | = | 0 | 290.87 | 265.15 |  | 1
66 |  | Калькуляция №31 | Демонтаж ж/б плит (временные дороги, территории стройки, площадки) весом свыше 1,5т до 3,5т | 1 шт. | 1 |  | 1 | 1236.24 |  |  |  | 1236.24
| 66 | 3: Всего по позиции; 9: 1236.24; 11: 1236.24 | 1283.2171 | 1334.5211 | 0 | 0 | 1236.24 | 0 |  | = | 0 |  | 0 |  | = | 1236.24 | 0 | 0 |  | 1
67 |  | Калькуляция №32 | Установка ж/б плит (временные дороги, территории стройки, площадки) весом свыше 1,5т до 3,5т | 1 шт. | 1 |  | 1 | 1543.64 |  |  |  | 1543.64
| 67 | 3: Всего по позиции; 9: 1543.64; 11: 1543.64 | 1602.2983 | 1666.3594 | 0 | 0 | 1543.64 | 0 |  | = | 0 |  | 0 |  | = | 1543.64 | 0 | 0 |  | 1
68 |  | 2: ГЭСНр 69-01-019-03; 3: Разборка горизонтальных поверхностей бетонных конструкций при помощи отбойных молотков, бетон марки: 200 Поправки к: М )*0; ЭМ )*0,87; ЗТ )*0,87; ЗТм )*0,87; 4: м3; 5: 1; 7: 1
|  | 1 | ОТ (ЗТ) | чел.-ч. |  |  | 22.968 |  |  |  |  | 14727.54
|  | 1-100-30 | Средний разряд работы 3,0 | чел.-ч. | 26.4 | 0.87 | 22.968 |  |  | 641.22 |  | 14727.54
|  | 2 | ЭМ | [8 empty] | 1088.48
|  | 3: ОТм(ЗТм); 4: чел.-ч.; 7: 0; 12: 0 | [18 empty] | 1
|  | 91.18.01-012 | Компрессоры винтовые передвижные с электродвигателем, давление до 0,6 МПа (6 атм), производительность до 3,5 м3/мин | маш.-ч | 12.23 | 0.87 | 10.6401 | 67.2 | 1.43 | 96.1 |  | 1022.51
|  | 91.21.10-002 | Молотки отбойные пневматические при работе от передвижных компрессоров | маш.-ч | 24.46 | 0.87 | 21.2802 |  |  | 3.1 |  | 65.97
|  |  | Итого прямые затраты | [8 empty] | 15816.02
|  |  | ФОТ | [8 empty] | 14727.54
|  | Пр/812-103.0-1 | НР Прочие ремонтно-строительные работы | % | 92 |  | 92 |  |  |  |  | 13549.34
|  | Пр/774-103.0 | СП Прочие ремонтно-строительные работы | % | 44 |  | 44 |  |  |  |  | 6480.12
| 68 | 3: Всего по позиции; 9: 35845.48; 11: 35845.48 | 37207.6082 | 38695.1957 | 589.92 | 282.14 | 35845.48 | 1088.48 |  | = | 14727.54 |  | 0 |  | = | 0 | 13549.34 | 6480.12 |  | 1
Раздел: 3. Поиск места повреждения КЛ
69 |  | 2: Калькуляция №33; 3: Полный объем работ на определение места повреждения силовых кабельных линий напряжением до 1 кВ включительно Поправки к: М )*0; СП *0,85; 4: 1 повреждение; 5: 1; 7: 1
|  |  | Итого прямые затраты | [8 empty] | =
69.1 | 69.1 | 2: в т.ч.; 3: Измерение сопротивления изоляции кабеля; 5: 1; 7: 1; 8: 1825.3; 12: 1825.3 | 1894.6614 | 1970.4113 | 0 | 0 | 1825.3 | [8 empty] | 1825.3 | 0 | 0 |  | 4
69.2 | 69.2 | 3: Испытание повышенным выпрямленным напряжением; 5: 1; 7: 1; 8: 3650.59; 12: 3650.59 | 3789.3124 | 3940.8119 | 0 | 0 | 3650.59 | [8 empty] | 3650.59 | 0 | 0 |  | 4
69.3 | 69.3 | 3: Определение зоны предполагаемого повреждения одним из относительных методов; 5: 1; 7: 1; 8: 3224.69; 12: 3224.69 | 3347.2282 | 3481.0529 | 0 | 0 | 3224.69 | [8 empty] | 3224.69 | 0 | 0 |  | 4
69.4 | 69.4 | 3: Уточнение места повреждения одним из абсолютных методов; 5: 1; 7: 1; 8: 4259.02; 12: 4259.02 | 4420.8628 | 4597.6121 | 0 | 0 | 4259.02 | [8 empty] | 4259.02 | 0 | 0 |  | 4
| 69 | 3: Всего по позиции; 9: 12959.61; 11: 12959.61 | 13452.0752 | 13989.899 | 0 | 0 | 0 | 0 |  | = | 0 |  | 0 |  | = | 0 | 0 | 0 |  | 4
70 |  | 2: Калькуляция №34; 3: Полный объем работ на определение места повреждения силовых кабельных линий напряжением до 1 кВ включительно в условиях города Поправки к: М )*0; СП *0,85; 4: 1 повреждение; 5: 1; 7: 1
Итого прямые затраты
70.1 | 70.1 | 2: в т.ч.; 3: Измерение сопротивления изоляции кабеля; 5: 1; 7: 1; 8: 1694.01; 12: 1694.01 | 1758.3824 | 1828.6838 | 0 | 0 | 1694.01 | [8 empty] | 1694.01 | 0 | 0 |  | 4
70.2 | 70.2 | 3: Испытание повышенным выпрямленным напряжением; 5: 1; 7: 1; 8: 3388.03; 12: 3388.03 | 3516.7751 | 3657.3784 | 0 | 0 | 3388.03 | [8 empty] | 3388.03 | 0 | 0 |  | 4
70.3 | 70.3 | 3: Определение зоны предполагаемого повреждения одним из относительных методов; 5: 1; 7: 1; 8: 5985.51; 12: 5985.51 | 6212.9594 | 6461.358 | 0 | 0 | 5985.51 | [8 empty] | 5985.51 | 0 | 0 |  | 4
70.4 | 70.4 | 3: Уточнение места повреждения одним из абсолютных методов; 5: 1; 7: 1; 8: 7905.39; 12: 7905.39 | 8205.7948 | 8533.8685 | 0 | 0 | 7905.39 | [8 empty] | 7905.39 | 0 | 0 |  | 4
| 70 | 3: Всего по позиции; 9: 18972.96; 11: 18972.96 | 19693.9325 | 20481.3103 | 0 | 0 | 0 | 0 |  | = | 0 |  | 0 |  | = | 0 | 0 | 0 |  | 4
71 |  | 2: Калькуляция №35; 3: Полный объем работ на определение места повреждения силовых кабельных линий напряжением 6-20 кВ Поправки к: М )*0; СП *0,85; 4: 1 повреждение; 5: 1; 7: 1
Итого прямые затраты
71.1 | 71.1 | 2: в т.ч.; 3: Измерение сопротивления изоляции кабеля; 5: 1; 7: 1; 8: 1947.27; 12: 1947.27 | 2021.2663 | 2102.078 | 0 | 0 | 1947.27 | [8 empty] | 1947.27 | 0 | 0 |  | 4
71.2 | 71.2 | 3: Испытание повышенным выпрямленным напряжением; 5: 1; 7: 1; 8: 4307.61; 12: 4307.61 | 4471.2992 | 4650.065 | 0 | 0 | 4307.61 | [8 empty] | 4307.61 | 0 | 0 |  | 4
71.3 | 71.3 | 3: Определение зоны предполагаемого повреждения одним из относительных методов; 5: 1; 7: 1; 8: 3717.52; 12: 3717.52 | 3858.7858 | 4013.0628 | 0 | 0 | 3717.52 | [8 empty] | 3717.52 | 0 | 0 |  | 4
71.4 | 71.4 | 3: Уточнение места повреждения одним из абсолютных методов; 5: 1; 7: 1; 8: 6490.91; 12: 6490.91 | 6737.5646 | 7006.9373 | 0 | 0 | 6490.91 | [8 empty] | 6490.91 | 0 | 0 |  | 4
| 71 | 3: Всего по позиции; 9: 16463.31; 11: 16463.31 | 17088.9158 | 17772.1431 | 0 | 0 | 0 | 0 |  | = | 0 |  | 0 |  | = | 0 | 0 | 0 |  | 4
72 |  | 2: Калькуляция №36; 3: Полный объем работ на определение места повреждения силовых кабельных линий напряжением 6-20 кВ в условиях города Поправки к: М )*0; СП *0,85; 4: 1 повреждение; 5: 1; 7: 1
Итого прямые затраты
72.1 | 72.1 | 2: в т.ч.; 3: Измерение сопротивления изоляции кабеля; 5: 1; 7: 1; 8: 1873.18; 12: 1873.18 | 1944.3608 | 2022.0978 | 0 | 0 | 1873.18 | [8 empty] | 1873.18 | 0 | 0 |  | 4
72.2 | 72.2 | 3: Испытание повышенным выпрямленным напряжением; 5: 1; 7: 1; 8: 4143.69; 12: 4143.69 | 4301.1502 | 4473.1134 | 0 | 0 | 4143.69 | [8 empty] | 4143.69 | 0 | 0 |  | 4
72.3 | 72.3 | 3: Определение зоны предполагаемого повреждения одним из относительных методов; 5: 1; 7: 1; 8: 7152.13; 12: 7152.13 | 7423.9109 | 7720.7243 | 0 | 0 | 7152.13 | [8 empty] | 7152.13 | 0 | 0 |  | 4
72.4 | 72.4 | 3: Уточнение места повреждения одним из абсолютных методов; 5: 1; 7: 1; 8: 12487.84; 12: 12487.84 | 12962.3779 | 13480.6233 | 0 | 0 | 12487.84 | [8 empty] | 12487.84 | 0 | 0 |  | 4
| 72 | 3: Всего по позиции; 9: 25656.83; 11: 25656.83 | 26631.7895 | 27696.548 | 0 | 0 | 0 | 0 |  | = | 0 |  | 0 |  | = | 0 | 0 | 0 |  | 4
Справочно
|  |  | материальные ресурсы, отсутствующие в ФРСН | [8 empty] | 0
|  |  | оборудование, отсутствующие в ФРСН | [8 empty] | 0
|  |  | затраты труда рабочих |  |  |  | 0
|  |  | затраты труда машинистов |  |  |  | 0
Раздел: 4. Испытания и измерения КЛ
73 |  | Калькуляция №37 | Полный объем работ по испытаниям силовых кабельных линий напряжением до 1 кВ включительно при капитальном ремонте | 1 кабель | 1 |  | 1 | 7776.63 |  |  |  | 7776.63
| 73 | 3: Всего по позиции; 9: 7776.63; 11: 7776.63 | 8072.1419 | 8394.8721 | 0 | 0 | 7776.63 | 0 |  | = | 0 |  | 0 |  | = | 7776.63 | 0 | 0 |  | 1
74 |  | Калькуляция №38 | Полный объем работ по испытаниям силовых кабельных линий напряжением 6-20 кВ включительно при капитальном ремонте | 1 кабель | 1 |  | 1 | 8231.88 |  |  |  | 8231.88
| 74 | 3: Всего по позиции; 9: 8231.88; 11: 8231.88 | 8544.6914 | 8886.3145 | 0 | 0 | 8231.88 | 0 |  | = | 0 |  | 0 |  | = | 8231.88 | 0 | 0 |  | 1
Справочно
|  |  | материальные ресурсы, отсутствующие в ФРСН | [8 empty] | 0
|  |  | оборудование, отсутствующие в ФРСН | [8 empty] | 0
|  |  | затраты труда рабочих |  |  |  | 0
|  |  | затраты труда машинистов |  |  |  | 0
Раздел: 5.Устройство переходов с помощью установок ГНБ
75 |  | 2: ГЭСН 04-01-085-02; 3: Устройство закрытого подземного перехода методом ГНБ с поэтапным расширением скважины для полиэтиленовых труб в грунтах I-III группы установками с тяговым усилием 20 тс (200 кН): для труб Dу=225 мм длиной до 300 м (Прим-но к усилию 40 кН, труба 160 мм) Поправки к: М *0; ЭМ *0,3932; ЗТ *0,3932; ЗТм *0,3932; 4: м; 5: 1; 7: 1
|  | 1 | ОТ (ЗТ) | чел.-ч. |  |  | 0.51902 |  |  |  |  | 413.91
|  | 1-100-47 | Средний разряд работы 4,7 | чел.-ч. | 1.32 | 0.3932 | 0.51902 |  |  | 797.48 |  | 413.91
|  | 2 | ЭМ | [8 empty] | 1982.05
|  | 3: ОТм(ЗТм); 4: чел.-ч.; 7: 0.84695; 12: 703.12 | [18 empty] | 1
|  | 91.04.02-031 | Установки направленного бурения для бестраншейной прокладки, тяговое усилие 200 кН | маш.-ч | 0.59 | 0.3932 | 0.23199 | 4758.67 | 1.24 | 5900.75 |  | 1368.9
|  | 4-100-050 | ОТм(ЗТм) Средний разряд машинистов 5 | чел.-ч. | 1.18 | 0.3932 | 0.46398 |  |  | 829.81 |  | 385.01 | [18 empty] | 1
|  | 91.05.05-015 | Краны на автомобильном ходу, грузоподъемность 16 т | маш.-ч | 0.004 | 0.3932 | 0.0015728 |  |  | 1629.55 |  | 2.56
|  | 4-100-060 | ОТм(ЗТм) Средний разряд машинистов 6 | чел.-ч. | 0.004 | 0.3932 | 0.0015728 |  |  | 969.91 |  | 1.53 | [18 empty] | 1
|  | 91.07.06-001 | Комплексы бентонито-смесительные на базе автомобиля, объем бункера 14,5 м3 | маш.-ч | 0.59 | 0.3932 | 0.23199 | 1459.28 | 1.28 | 1867.88 |  | 433.33
|  | 4-100-050 | ОТм(ЗТм) Средний разряд машинистов 5 | чел.-ч. | 0.59 | 0.3932 | 0.23199 |  |  | 829.81 |  | 192.51 | [18 empty] | 1
|  | 91.10.05-004 | Трубоукладчики, номинальная грузоподъемность 6,3 т | маш.-ч | 0.29 | 0.3932 | 0.11403 | 994.01 | 1.11 | 1103.35 |  | 125.81
|  | 4-100-050 | ОТм(ЗТм) Средний разряд машинистов 5 | чел.-ч. | 0.29 | 0.3932 | 0.11403 |  |  | 829.81 |  | 94.62 | [18 empty] | 1
|  | 91.13.03-041 | Автоцистерны, объем 8 м3 | маш.-ч | 0.05 | 0.3932 | 0.01966 |  |  | 1460.76 |  | 28.72
|  | 4-100-040 | ОТм(ЗТм) Средний разряд машинистов 4 | чел.-ч. | 0.05 | 0.3932 | 0.01966 |  |  | 722.05 |  | 14.2 | [18 empty] | 1
|  | 91.19.01-001 | Машины илососные, объем цистерны для ила до 7 м3 | маш.-ч | 0.04 | 0.3932 | 0.015728 | 1002.48 | 1.38 | 1383.42 |  | 21.76
|  | 4-100-060 | ОТм(ЗТм) Средний разряд машинистов 6 | чел.-ч. | 0.04 | 0.3932 | 0.015728 |  |  | 969.91 |  | 15.25 | [18 empty] | 1
|  | 91.19.12-081 | Мотопомпы бензиновые, производительность 54 м3/ч, высота подъема 26 м, глубина всасывания 8 м | маш.-ч | 0.05 | 0.3932 | 0.01966 |  |  | 49.37 |  | 0.97
|  | 4 | М | [8 empty] | 0
|  | 01.3.01.06-0034 | Смазка медно-графитовая | кг | 0.038 | 0 | 0 | 496.41 | 1.6 | 794.26 |  | 0
|  | 01.3.05.23-0171 | Сода кальцинированная (натрий углекислый) техническая | т | 0.00054 | 0 | 0 | 30083.51 | 1.44 | 43320.25 |  | 0
|  | 01.7.03.01-0001 | Вода | м3 | 0.69 | 0 | 0 | 35.71 | 1.53 | 54.64 |  | 0
|  | 01.4.03.01 | Порошки бентонитовые | кг | 40.6 | 0 | 0
|  | 01.4.03.03 | Материалы для стабилизации буровых скважин | т | 0.00206 | 0 | 0
|  |  | Итого прямые затраты | [8 empty] | 3099.08
|  |  | ФОТ | [8 empty] | 1117.03
|  | Пр/812-004.0-1 | НР Скважины | % | 106 |  | 106 |  |  |  |  | 1184.05
|  | Пр/774-004.0 | СП Скважины | % | 45 |  | 45 |  |  |  |  | 502.66
| 75 | 3: Всего по позиции; 9: 4785.79; 11: 4785.79 | 4967.65 | 5166.2603 | 7185.31 | 3050.37 | 4785.79 | 1982.05 |  | = | 413.91 |  | 703.12 |  | = | 0 | 1184.05 | 502.66 |  | 1
76 |  | 2: ГЭСН 04-01-085-03; 3: Устройство закрытого подземного перехода методом ГНБ с поэтапным расширением скважины для полиэтиленовых труб в грунтах I-III группы установками с тяговым усилием 20 тс (200 кН): для труб Dу=400 мм длиной до 200 м (Прим-но к прокладке 2-х труб) Поправки к: М *0; ЭМ *0,4609; ЗТ *0,4609; ЗТм *0,4609; 4: м; 5: 1; 7: 1
|  | 1 | ОТ (ЗТ) | чел.-ч. |  |  | 0.96328 |  |  |  |  | 768.2
|  | 1-100-47 | Средний разряд работы 4,7 | чел.-ч. | 2.09 | 0.4609 | 0.96328 |  |  | 797.48 |  | 768.2
|  | 2 | ЭМ | [8 empty] | 3735.15
|  | 3: ОТм(ЗТм); 4: чел.-ч.; 7: 1.5901; 12: 1319.93 | [18 empty] | 1
|  | 91.04.02-031 | Установки направленного бурения для бестраншейной прокладки, тяговое усилие 200 кН | маш.-ч | 0.94 | 0.4609 | 0.43325 | 4758.67 | 1.24 | 5900.75 |  | 2556.48
|  | 4-100-050 | ОТм(ЗТм) Средний разряд машинистов 5 | чел.-ч. | 1.88 | 0.4609 | 0.86649 |  |  | 829.81 |  | 719.02 | [18 empty] | 1
|  | 91.05.05-015 | Краны на автомобильном ходу, грузоподъемность 16 т | маш.-ч | 0.02 | 0.4609 | 0.009218 |  |  | 1629.55 |  | 15.02
|  | 4-100-060 | ОТм(ЗТм) Средний разряд машинистов 6 | чел.-ч. | 0.02 | 0.4609 | 0.009218 |  |  | 969.91 |  | 8.94 | [18 empty] | 1
|  | 91.07.06-001 | Комплексы бентонито-смесительные на базе автомобиля, объем бункера 14,5 м3 | маш.-ч | 0.94 | 0.4609 | 0.43325 | 1459.28 | 1.28 | 1867.88 |  | 809.25
|  | 4-100-050 | ОТм(ЗТм) Средний разряд машинистов 5 | чел.-ч. | 0.94 | 0.4609 | 0.43325 |  |  | 829.81 |  | 359.51 | [18 empty] | 1
|  | 91.10.05-004 | Трубоукладчики, номинальная грузоподъемность 6,3 т | маш.-ч | 0.34 | 0.4609 | 0.15671 | 994.01 | 1.11 | 1103.35 |  | 172.9
|  | 4-100-050 | ОТм(ЗТм) Средний разряд машинистов 5 | чел.-ч. | 0.34 | 0.4609 | 0.15671 |  |  | 829.81 |  | 130.04 | [18 empty] | 1
|  | 91.13.03-041 | Автоцистерны, объем 8 м3 | маш.-ч | 0.16 | 0.4609 | 0.073744 |  |  | 1460.76 |  | 107.72
|  | 4-100-040 | ОТм(ЗТм) Средний разряд машинистов 4 | чел.-ч. | 0.16 | 0.4609 | 0.073744 |  |  | 722.05 |  | 53.25 | [18 empty] | 1
|  | 91.19.01-001 | Машины илососные, объем цистерны для ила до 7 м3 | маш.-ч | 0.11 | 0.4609 | 0.050699 | 1002.48 | 1.38 | 1383.42 |  | 70.14
|  | 4-100-060 | ОТм(ЗТм) Средний разряд машинистов 6 | чел.-ч. | 0.11 | 0.4609 | 0.050699 |  |  | 969.91 |  | 49.17 | [18 empty] | 1
|  | 91.19.12-081 | Мотопомпы бензиновые, производительность 54 м3/ч, высота подъема 26 м, глубина всасывания 8 м | маш.-ч | 0.16 | 0.4609 | 0.073744 |  |  | 49.37 |  | 3.64
|  | 4 | М | [8 empty] | 0
|  | 01.3.01.06-0034 | Смазка медно-графитовая | кг | 0.07638 | 0 | 0 | 496.41 | 1.6 | 794.26 |  | 0
|  | 01.3.05.23-0171 | Сода кальцинированная (натрий углекислый) техническая | т | 0.00168 | 0 | 0 | 30083.51 | 1.44 | 43320.25 |  | 0
|  | 01.7.03.01-0001 | Вода | м3 | 2.16 | 0 | 0 | 35.71 | 1.53 | 54.64 |  | 0
|  | 01.4.03.01 | Порошки бентонитовые | кг | 132 | 0 | 0
|  | 01.4.03.03 | Материалы для стабилизации буровых скважин | т | 0.00658 | 0 | 0
|  |  | Итого прямые затраты | [8 empty] | 5823.28
|  |  | ФОТ | [8 empty] | 2088.13
|  | Пр/812-004.0-1 | НР Скважины | % | 106 |  | 106 |  |  |  |  | 2213.42
|  | Пр/774-004.0 | СП Скважины | % | 45 |  | 45 |  |  |  |  | 939.66
| 76 | 3: Всего по позиции; 9: 8976.36; 11: 8976.36 | 9317.4617 | 9689.9806 | 7185.31 | 3050.37 | 8976.36 | 3735.15 |  | = | 768.2 |  | 1319.93 |  | = | 0 | 2213.42 | 939.66 |  | 1
77 |  | 2: ГЭСН 24-02-001-07; 3: Сварка полиэтиленовых труб "встык" нагревательным элементом при полуавтоматическом управлении процессом сварки, диаметр труб: свыше 110 до 160 мм Поправки к: М )*0; ЭМ *0,84; ЗТ *0,84; ЗТм *0,84; 4: соединение; 5: 1; 7: 1
|  | 1 | ОТ (ЗТ) | чел.-ч. |  |  | 0.756 |  |  |  |  | 521.43
|  | 1-100-36 | Средний разряд работы 3,6 | чел.-ч. | 0.9 | 0.84 | 0.756 |  |  | 689.72 |  | 521.43
|  | 2 | ЭМ | [8 empty] | 51.13
|  | 3: ОТм(ЗТм); 4: чел.-ч.; 7: 0; 12: 0 | [18 empty] | 1
|  | 91.17.04-056 | Аппараты с полуавтоматическим управлением процессом сварки "встык" пластмассовых труб диаметром до 160 мм | маш.-ч | 0.81 | 0.84 | 0.6804 | 50.77 | 1.48 | 75.14 |  | 51.13
|  | 4 | М | [8 empty] | 0
|  | 01.3.01.07-0009 | Спирт этиловый ректификованный технический, сорт I | кг | 0.003 | 0 | 0 | 596.81 | 1.44 | 859.41 |  | 0
|  | 01.7.20.08-0051 | Ветошь хлопчатобумажная цветная | кг | 0.0005 | 0 | 0 | 56.11 | 1.54 | 86.41 |  | 0
|  |  | Итого прямые затраты | [8 empty] | 572.56
|  |  | ФОТ | [8 empty] | 521.43
|  | Пр/812-018.0-1 | НР Наружные сети водопровода, канализации, теплоснабжения, газопроводы | % | 117 |  | 117 |  |  |  |  | 610.07
|  | Пр/774-018.0 | СП Наружные сети водопровода, канализации, теплоснабжения, газопроводы | % | 74 |  | 74 |  |  |  |  | 385.86
| 77 | 3: Всего по позиции; 9: 1568.49; 11: 1568.49 | 1628.0926 | 1693.185 | 806.97 | 510.39 | 1568.49 | 51.13 |  | = | 521.43 |  | 0 |  | = | 0 | 610.07 | 385.86 |  | 1
78 |  | 2: ГЭСН 24-02-001-08; 3: Сварка полиэтиленовых труб "встык" нагревательным элементом при полуавтоматическом управлении процессом сварки, диаметр труб: свыше 160 до 225 мм Поправки к: М )*0; ЭМ *0,84; ЗТ *0,84; ЗТм *0,84; 4: соединение; 5: 1; 7: 1
|  | 1 | ОТ (ЗТ) | чел.-ч. |  |  | 0.9156 |  |  |  |  | 631.51
|  | 1-100-36 | Средний разряд работы 3,6 | чел.-ч. | 1.09 | 0.84 | 0.9156 |  |  | 689.72 |  | 631.51
|  | 2 | ЭМ | [8 empty] | 103
|  | 3: ОТм(ЗТм); 4: чел.-ч.; 7: 0; 12: 0 | [18 empty] | 1
|  | 91.17.04-057 | Аппараты с полуавтоматическим управлением процессом сварки "встык" пластмассовых труб диаметром свыше 160 до 315 мм | маш.-ч | 1 | 0.84 | 0.84 | 82.85 | 1.48 | 122.62 |  | 103
|  | 4 | М | [8 empty] | 0
|  | 01.3.01.07-0009 | Спирт этиловый ректификованный технический, сорт I | кг | 0.009 | 0 | 0 | 596.81 | 1.44 | 859.41 |  | 0
|  | 01.7.20.08-0051 | Ветошь хлопчатобумажная цветная | кг | 0.0014 | 0 | 0 | 56.11 | 1.54 | 86.41 |  | 0
|  |  | Итого прямые затраты | [8 empty] | 734.51
|  |  | ФОТ | [8 empty] | 631.51
|  | Пр/812-018.0-1 | НР Наружные сети водопровода, канализации, теплоснабжения, газопроводы | % | 117 |  | 117 |  |  |  |  | 738.87
|  | Пр/774-018.0 | СП Наружные сети водопровода, канализации, теплоснабжения, газопроводы | % | 74 |  | 74 |  |  |  |  | 467.32
| 78 | 3: Всего по позиции; 9: 1940.7; 11: 1940.7 | 2014.4466 | 2094.9857 | 806.97 | 510.39 | 1940.7 | 103 |  | = | 631.51 |  | 0 |  | = | 0 | 738.87 | 467.32 |  | 1
79 |  | 2: ГЭСН 30-09-013-04; 3: Изготовление и установка подвесных пакетов из рельсов: Р50 пролетом до 6 м (Прим-но к изготовлению и установке страховочного пакета тз Р50 на 1 рельс пути - 2 ветви длиной 6м по 3 рельса в каждой ветви на 1 рельс пути) Поправки к: М *0; ЭМ *0,384; ЗТ *0,384; ЗТм *0,384; 4: ШТ; 5: 1; 7: 1
|  | 1 | ОТ (ЗТ) | чел.-ч. |  |  | 92.928 |  |  |  |  | 65596.02
|  | 1-100-38 | Средний разряд работы 3,8 | чел.-ч. | 242 | 0.384 | 92.928 |  |  | 705.88 |  | 65596.02
|  | 4 | М | [8 empty] | 0
|  | 07.2.07.12-0001 | Металлоконструкции вспомогательного назначения с преобладанием толстолистовой стали или профильного проката, с отверстиями и без | т | 0.19 | 0 | 0 | 105278.81 | 1.3 | 136862.45 |  | 0
|  | 08.1.02.11-0001 | Поковки из квадратных заготовок, масса 1,5-4,5 кг | т | 0.072 | 0 | 0 | 55898.18 | 1.3 | 72667.63 |  | 0
|  | 11.1.03.01-0066 | Брус обрезной хвойных пород (ель, сосна), естественной влажности, длина 2-6,5 м, ширина 100 и более мм, толщина 100 и более мм, сорт II | м3 | 0.11 | 0 | 0 | 16655 | 0.82 | 13657.1 |  | 0
|  | 25.1.01.04-0033 | Шпала из древесины хвойных пород, непропитанная, для железных дорог широкой колеи, тип III | ШТ | 6.2 | 0 | 0 | 765 | 1.18 | 902.7 |  | 0
|  | 25.1.05.05 | Рельсы железнодорожные широкой колеи | т | 1.48 | 0 | 0
|  |  | Итого прямые затраты | [8 empty] | 65596.02
|  |  | ФОТ | [8 empty] | 65596.02
|  | Пр/812-024.0-1 | НР Мосты и трубы | % | 140 |  | 140 |  |  |  |  | 91834.43
|  | Пр/774-024.0 | СП Мосты и трубы | % | 93 |  | 93 |  |  |  |  | 61004.3
| 79 | 3: Всего по позиции; 9: 218434.75; 11: 218434.75 | 226735.2705 | 235800.3126 | 988.23 | 656.47 | 218434.75 | 0 |  | = | 65596.02 |  | 0 |  | = | 0 | 91834.43 | 61004.3 |  | 1
80 |  | 2: ГЭСН 30-09-013-04; 3: Изготовление и установка подвесных пакетов из рельсов: Р50 пролетом до 6 м (Прим-но к изготовлению и установке страховочного пакета тз Р50 на 1 рельс пути - 2 ветви длиной 12 м по 3 рельса в каждой ветви на 1 рельс пути) Поправки к: М *0; ЭМ *0,384)*2; ЗТ *0,384)*2; ЗТм *0,384)*2; 4: ШТ; 5: 1; 7: 1
|  | 1 | ОТ (ЗТ) | чел.-ч. |  |  | 185.856 |  |  |  |  | 131192.03
|  | 1-100-38 | Средний разряд работы 3,8 | чел.-ч. | 242 | 0.768 | 185.856 |  |  | 705.88 |  | 131192.03
|  | 4 | М | [8 empty] | 0
|  | 07.2.07.12-0001 | Металлоконструкции вспомогательного назначения с преобладанием толстолистовой стали или профильного проката, с отверстиями и без | т | 0.19 | 0 | 0 | 105278.81 | 1.3 | 136862.45 |  | 0
|  | 08.1.02.11-0001 | Поковки из квадратных заготовок, масса 1,5-4,5 кг | т | 0.072 | 0 | 0 | 55898.18 | 1.3 | 72667.63 |  | 0
|  | 11.1.03.01-0066 | Брус обрезной хвойных пород (ель, сосна), естественной влажности, длина 2-6,5 м, ширина 100 и более мм, толщина 100 и более мм, сорт II | м3 | 0.11 | 0 | 0 | 16655 | 0.82 | 13657.1 |  | 0
|  | 25.1.01.04-0033 | Шпала из древесины хвойных пород, непропитанная, для железных дорог широкой колеи, тип III | ШТ | 6.2 | 0 | 0 | 765 | 1.18 | 902.7 |  | 0
|  | 25.1.05.05 | Рельсы железнодорожные широкой колеи | т | 1.48 | 0 | 0
|  |  | Итого прямые затраты | [8 empty] | 131192.03
|  |  | ФОТ | [8 empty] | 131192.03
|  | Пр/812-024.0-1 | НР Мосты и трубы | % | 140 |  | 140 |  |  |  |  | 183668.84
|  | Пр/774-024.0 | СП Мосты и трубы | % | 93 |  | 93 |  |  |  |  | 122008.59
| 80 | 3: Всего по позиции; 9: 436869.46; 11: 436869.46 | 453470.4995 | 471600.5821 | 988.23 | 656.47 | 436869.46 | 0 |  | = | 131192.03 |  | 0 |  | = | 0 | 183668.84 | 122008.59 |  | 1
81 |  | 2: ГЭСН 04-01-079-01; 3: Монтаж установки горизонтально направленного бурения: с тяговым усилием 20 тс (200 кН) Поправки к: М *0; 4: ШТ; 5: 1; 7: 1
|  | 1 | ОТ (ЗТ) | чел.-ч. |  |  | 0.27 |  |  |  |  | 194.95
|  | 1-100-40 | Средний разряд работы 4,0 | чел.-ч. | 0.27 |  | 0.27 |  |  | 722.05 |  | 194.95
|  | 2 | ЭМ | [8 empty] | 1652.21
|  | 3: ОТм(ЗТм); 4: чел.-ч.; 7: 0.56; 12: 464.69 | [18 empty] | 1
|  | 91.04.02-031 | Установки направленного бурения для бестраншейной прокладки, тяговое усилие 200 кН | маш.-ч | 0.28 |  | 0.28 | 4758.67 | 1.24 | 5900.75 |  | 1652.21
|  | 4-100-050 | ОТм(ЗТм) Средний разряд машинистов 5 | чел.-ч. | 0.56 |  | 0.56 |  |  | 829.81 |  | 464.69 | [18 empty] | 1
|  |  | Итого прямые затраты | [8 empty] | 2311.85
|  |  | ФОТ | [8 empty] | 659.64
|  | Пр/812-004.0-1 | НР Скважины | % | 106 |  | 106 |  |  |  |  | 699.22
|  | Пр/774-004.0 | СП Скважины | % | 45 |  | 45 |  |  |  |  | 296.84
| 81 | 3: Всего по позиции; 9: 3307.91; 11: 3307.91 | 3433.6106 | 3570.8888 | 2524.57 | 1071.75 | 3307.91 | 1652.21 |  | = | 194.95 |  | 464.69 |  | = | 0 | 699.22 | 296.84 |  | 1
82 |  | 2: ГЭСН 04-01-080-01; 3: Демонтаж установки горизонтально направленного бурения: с тяговым усилием 20 тс (200 кН) Поправки к: М *0; 4: ШТ; 5: 1; 7: 1
|  | 1 | ОТ (ЗТ) | чел.-ч. |  |  | 0.26 |  |  |  |  | 187.73
|  | 1-100-40 | Средний разряд работы 4,0 | чел.-ч. | 0.26 |  | 0.26 |  |  | 722.05 |  | 187.73
|  | 2 | ЭМ | [8 empty] | 1534.2
|  | 3: ОТм(ЗТм); 4: чел.-ч.; 7: 0.52; 12: 431.5 | [18 empty] | 1
|  | 91.04.02-031 | Установки направленного бурения для бестраншейной прокладки, тяговое усилие 200 кН | маш.-ч | 0.26 |  | 0.26 | 4758.67 | 1.24 | 5900.75 |  | 1534.2
|  | 4-100-050 | ОТм(ЗТм) Средний разряд машинистов 5 | чел.-ч. | 0.52 |  | 0.52 |  |  | 829.81 |  | 431.5 | [18 empty] | 1
|  |  | Итого прямые затраты | [8 empty] | 2153.43
|  |  | ФОТ | [8 empty] | 619.23
|  | Пр/812-004.0-1 | НР Скважины | % | 106 |  | 106 |  |  |  |  | 656.38
|  | Пр/774-004.0 | СП Скважины | % | 45 |  | 45 |  |  |  |  | 278.65
| 82 | 3: Всего по позиции; 9: 3088.46; 11: 3088.46 | 3205.8215 | 3333.9926 | 2524.57 | 1071.75 | 3088.46 | 1534.2 |  | = | 187.73 |  | 431.5 |  | = | 0 | 656.38 | 278.65 |  | 1
Раздел: 6. Прокладка и замена кабеля
83 |  | Калькуляция №39 | Демонтаж (монтаж) железобетонных плит перекрытий каналов | 1 ПЛИТА | 1 |  | 1 | 229.59 |  |  |  | 229.59
| 83 | 3: Всего по позиции; 9: 229.59; 11: 229.59 | 238.3144 | 247.8424 | 0 | 0 | 229.59 | 0 |  | = | 0 |  | 0 |  | = | 229.59 | 0 | 0 |  | 1
84 |  | 2: ГЭСНм 08-02-141-10; 3: Кабель до 35 кВ в готовых траншеях без покрытий, с изоляцией из сшитого полиэтилена укладка в треугольник Поправки к: М *0; ЭМ *0,84; ЗТ *0,84; ЗТм *0,84; 4: 100 м; 5: 0.01; 7: 0.01
Объем: 0,01=1/100
|  | 1 | ОТ (ЗТ) | чел.-ч. |  |  | 0.27174 |  |  |  |  | 195.44
|  | 2-100-02 | Рабочий 2 разряда | чел.-ч | 2.78 | 0.84 | 0.023352 |  |  | 587.34 |  | 13.72
|  | 2-100-03 | Рабочий 3 разряда | чел.-ч | 8.11 | 0.84 | 0.068124 |  |  | 641.22 |  | 43.68
|  | 2-100-04 | Рабочий 4 разряда | чел.-ч | 13.98 | 0.84 | 0.11743 |  |  | 722.05 |  | 84.79
|  | 2-100-05 | Рабочий 5 разряда | чел.-ч | 6.54 | 0.84 | 0.054936 |  |  | 829.81 |  | 45.59
|  | 2-100-06 | Рабочий 6 разряда | чел.-ч | 0.94 | 0.84 | 0.007896 |  |  | 969.91 |  | 7.66
|  | 2 | ЭМ | [8 empty] | 9.29
|  | 3: ОТм(ЗТм); 4: чел.-ч.; 7: 0.007056; 12: 5.87 | [18 empty] | 1
|  | 91.05.05-015 | Краны на автомобильном ходу, грузоподъемность 16 т | маш.-ч | 0.02 | 0.84 | 0.000168 |  |  | 1629.55 |  | 0.27
|  | 4-100-060 | ОТм(ЗТм) Средний разряд машинистов 6 | чел.-ч. | 0.02 | 0.84 | 0.000168 |  |  | 969.91 |  | 0.16 | [18 empty] | 1
|  | 91.06.01-003 | Домкраты гидравлические, грузоподъемность 63-100 т | маш.-ч | 2.4 | 0.84 | 0.02016 | 1.75 | 1.58 | 2.77 |  | 0.06
|  | 91.06.03-063 | Лебедки электрические тяговым усилием до 49,05 кН (5 т) | маш.-ч | 0.81 | 0.84 | 0.006804 | 23.43 | 1.48 | 34.68 |  | 0.24
|  | 91.11.01-012 | Машины монтажные для выполнения работ при прокладке и монтаже кабеля на базе автомобиля | маш.-ч | 0.81 | 0.84 | 0.006804 | 995.51 | 1.28 | 1274.25 |  | 8.67
|  | 4-100-050 | ОТм(ЗТм) Средний разряд машинистов 5 | чел.-ч. | 0.81 | 0.84 | 0.006804 |  |  | 829.81 |  | 5.65 | [18 empty] | 1
|  | 91.14.02-001 | Автомобили бортовые, грузоподъемность до 5 т | маш.-ч | 0.01 | 0.84 | 8.4e-05 |  |  | 643.29 |  | 0.05
|  | 4-100-040 | ОТм(ЗТм) Средний разряд машинистов 4 | чел.-ч. | 0.01 | 0.84 | 8.4e-05 |  |  | 722.05 |  | 0.06 | [18 empty] | 1
|  | 4 | М | [8 empty] | 0
|  | 01.7.15.06-0111 | Гвозди строительные | т | 0.0001 | 0 | 0 | 70296.2 | 1.29 | 90682.1 |  | 0
|  | 08.3.03.06-0001 | Проволока вязальная | кг | 0.039 | 0 | 0 | 83.06 | 0.94 | 78.08 |  | 0
|  | 11.1.03.05-0073 | Доска необрезная хвойных пород, естественной влажности, длина 2-6,5 м, ширина 100-250, толщина 20 мм, сорт III | м3 | 0.01 | 0 | 0 | 7555 | 1.69 | 12767.95 |  | 0
|  |  | Итого прямые затраты | [8 empty] | 210.6
|  |  | ФОТ | [8 empty] | 201.31
|  | Пр/812-049.3-1 | НР Электротехнические установки: на других объектах | % | 97 |  | 97 |  |  |  |  | 195.27
|  | Пр/774-049.3 | СП Электротехнические установки: на других объектах | % | 51 |  | 51 |  |  |  |  | 102.67
| 84 | 3: Всего по позиции; 9: 50854; 11: 508.54 | 527.8645 | 548.9689 | 60.84 | 31.99 | 508.54 | 9.29 |  | = | 195.44 |  | 5.87 |  | = | 0 | 195.27 | 102.67 |  | 2
Кабель вес 1 метра до 6 кг.
85 |  | 2: ГЭСНм 08-02-141-04; 3: Кабель до 35 кВ в готовых траншеях без покрытий, масса 1 м: свыше 3 до 6 кг (Прим-но к демонтажу) Поправки к: М *0; ЭМ *0,3)*0,84; ЗТ *0,3)*0,84; ЗТм *0,3)*0,84; 4: 100 м; 5: 0.01; 7: 0.01
|  | Поправка: 571/пр_2022_п.84_т.3_стр.4_стб.3 | Поправка: 571/пр_2022_п.84_т.3_стр.4_стб.3 Наименование: Демонтаж оборудования, не пригодного для дальнейшего использования (предназначено в лом), без разборки и резки
Объем: 0,01=1/100
|  | 1 | ОТ (ЗТ) | чел.-ч. |  |  | 0.043949 |  |  |  |  | 31.02
|  | 1-100-38 | Средний разряд работы 3,8 | чел.-ч. | 17.44 | 0.252 | 0.043949 |  |  | 705.88 |  | 31.02
|  | 2 | ЭМ | [8 empty] | 7.79
|  | 3: ОТм(ЗТм); 4: чел.-ч.; 7: 0.0066528; 12: 5.63 | [18 empty] | 1
|  | 91.05.05-015 | Краны на автомобильном ходу, грузоподъемность 16 т | маш.-ч | 1.32 | 0.252 | 0.0033264 |  |  | 1629.55 |  | 5.42
|  | 4-100-060 | ОТм(ЗТм) Средний разряд машинистов 6 | чел.-ч. | 1.32 | 0.252 | 0.0033264 |  |  | 969.91 |  | 3.23 | [18 empty] | 1
|  | 91.06.01-003 | Домкраты гидравлические, грузоподъемность 63-100 т | маш.-ч | 3.97 | 0.252 | 0.010004 | 1.75 | 1.58 | 2.77 |  | 0.03
|  | 91.06.03-062 | Лебедки электрические тяговым усилием до 31,39 кН (3,2 т) | маш.-ч | 3.97 | 0.252 | 0.010004 | 13.44 | 1.48 | 19.89 |  | 0.2
|  | 91.14.02-001 | Автомобили бортовые, грузоподъемность до 5 т | маш.-ч | 1.32 | 0.252 | 0.0033264 |  |  | 643.29 |  | 2.14
|  | 4-100-040 | ОТм(ЗТм) Средний разряд машинистов 4 | чел.-ч. | 1.32 | 0.252 | 0.0033264 |  |  | 722.05 |  | 2.4 | [18 empty] | 1
|  | 4 | М | [8 empty] | 0
|  | 01.7.06.07-0002 | Ленты монтажные из пластмассы для бандажирования проводов, скрепляются пластмассовыми кнопками, ширина 10 мм | 10 м | 0.096 | 0 | 0 | 37.71 | 1.53 | 57.7 |  | 0
|  | 08.3.07.01-0052 | Прокат стальной горячекатаный полосовой, марки стали Ст3сп, Ст3пс, размеры 50х5 мм | т | 0.001 | 0 | 0 | 70310.45 | 0.75 | 52732.84 |  | 0
|  | 08.3.08.02-0058 | Уголок стальной горячекатаный равнополочный, марки стали Ст3сп, Ст3пс, ширина полок 35-56 мм, толщина полки 3-5 мм | т | 0.01 | 0 | 0 |  |  | 45237.23 |  | 0
|  | 14.4.02.04-0142 | Краска масляная МА-0115, мумия, сурик железный | кг | 0.25 | 0 | 0 | 79.88 | 1.4 | 111.83 |  | 0
|  | 14.4.03.03-0002 | Лак битумный БТ-123 | т | 6e-05 | 0 | 0 | 82698.14 | 1.29 | 106680.6 |  | 0
|  |  | Итого прямые затраты | [8 empty] | 44.44
|  |  | ФОТ | [8 empty] | 36.65
|  | Пр/812-049.3-1 | НР Электротехнические установки: на других объектах | % | 97 |  | 97 |  |  |  |  | 35.55
|  | Пр/774-049.3 | СП Электротехнические установки: на других объектах | % | 51 |  | 51 |  |  |  |  | 18.69
| 85 | 3: Всего по позиции; 9: 9868; 11: 98.68 | 102.4298 | 106.5251 | 23.26 | 12.23 | 98.68 | 7.79 |  | = | 31.02 |  | 5.63 |  | = | 0 | 35.55 | 18.69 |  | 2
86 |  | 2: ГЭСНм 08-02-141-04; 3: Кабель до 35 кВ в готовых траншеях без покрытий, масса 1 м: свыше 3 до 6 кг Поправки к: М )*0; ЭМ *0,84; ЗТ *0,84; ЗТм *0,84; 4: 100 м; 5: 0.01; 7: 0.01
Объем: 0,01=1/100
|  | 1 | ОТ (ЗТ) | чел.-ч. |  |  | 0.1465 |  |  |  |  | 103.41
|  | 1-100-38 | Средний разряд работы 3,8 | чел.-ч. | 17.44 | 0.84 | 0.1465 |  |  | 705.88 |  | 103.41
|  | 2 | ЭМ | [8 empty] | 25.95
|  | 3: ОТм(ЗТм); 4: чел.-ч.; 7: 0.022176; 12: 18.76 | [18 empty] | 1
|  | 91.05.05-015 | Краны на автомобильном ходу, грузоподъемность 16 т | маш.-ч | 1.32 | 0.84 | 0.011088 |  |  | 1629.55 |  | 18.07
|  | 4-100-060 | ОТм(ЗТм) Средний разряд машинистов 6 | чел.-ч. | 1.32 | 0.84 | 0.011088 |  |  | 969.91 |  | 10.75 | [18 empty] | 1
|  | 91.06.01-003 | Домкраты гидравлические, грузоподъемность 63-100 т | маш.-ч | 3.97 | 0.84 | 0.033348 | 1.75 | 1.58 | 2.77 |  | 0.09
|  | 91.06.03-062 | Лебедки электрические тяговым усилием до 31,39 кН (3,2 т) | маш.-ч | 3.97 | 0.84 | 0.033348 | 13.44 | 1.48 | 19.89 |  | 0.66
|  | 91.14.02-001 | Автомобили бортовые, грузоподъемность до 5 т | маш.-ч | 1.32 | 0.84 | 0.011088 |  |  | 643.29 |  | 7.13
|  | 4-100-040 | ОТм(ЗТм) Средний разряд машинистов 4 | чел.-ч. | 1.32 | 0.84 | 0.011088 |  |  | 722.05 |  | 8.01 | [18 empty] | 1
|  | 4 | М | [8 empty] | 0
|  | 01.7.06.07-0002 | Ленты монтажные из пластмассы для бандажирования проводов, скрепляются пластмассовыми кнопками, ширина 10 мм | 10 м | 0.096 | 0 | 0 | 37.71 | 1.53 | 57.7 |  | 0
|  | 08.3.07.01-0052 | Прокат стальной горячекатаный полосовой, марки стали Ст3сп, Ст3пс, размеры 50х5 мм | т | 0.001 | 0 | 0 | 70310.45 | 0.75 | 52732.84 |  | 0
|  | 08.3.08.02-0058 | Уголок стальной горячекатаный равнополочный, марки стали Ст3сп, Ст3пс, ширина полок 35-56 мм, толщина полки 3-5 мм | т | 0.01 | 0 | 0 |  |  | 45237.23 |  | 0
|  | 14.4.02.04-0142 | Краска масляная МА-0115, мумия, сурик железный | кг | 0.25 | 0 | 0 | 79.88 | 1.4 | 111.83 |  | 0
|  | 14.4.03.03-0002 | Лак битумный БТ-123 | т | 6e-05 | 0 | 0 | 82698.14 | 1.29 | 106680.6 |  | 0
|  |  | Итого прямые затраты | [8 empty] | 148.12
|  |  | ФОТ | [8 empty] | 122.17
|  | Пр/812-049.3-1 | НР Электротехнические установки: на других объектах | % | 97 |  | 97 |  |  |  |  | 118.5
|  | Пр/774-049.3 | СП Электротехнические установки: на других объектах | % | 51 |  | 51 |  |  |  |  | 62.31
| 86 | 3: Всего по позиции; 9: 32893; 11: 328.93 | 341.4293 | 355.0799 | 23.26 | 12.23 | 328.93 | 25.95 |  | = | 103.41 |  | 18.76 |  | = | 0 | 118.5 | 62.31 |  | 2
87 |  | 2: ГЭСНм 08-02-145-04; 3: Кабель до 35 кВ, прокладываемый по дну канала без креплений, масса 1 м кабеля: до 6 кг (Прим-но к демонтажу) Поправки к: М *0; ЭМ *0,3)*0,84; ЗТ *0,3)*0,84; ЗТм *0,3)*0,84; 4: 100 м; 5: 0.01; 7: 0.01
|  | Поправка: 571/пр_2022_п.84_т.3_стр.4_стб.3 | Поправка: 571/пр_2022_п.84_т.3_стр.4_стб.3 Наименование: Демонтаж оборудования, не пригодного для дальнейшего использования (предназначено в лом), без разборки и резки
Объем: 0,01=1/100
|  | 1 | ОТ (ЗТ) | чел.-ч. |  |  | 0.025805 |  |  |  |  | 18.22
|  | 1-100-38 | Средний разряд работы 3,8 | чел.-ч. | 10.24 | 0.252 | 0.025805 |  |  | 705.88 |  | 18.22
|  | 2 | ЭМ | [8 empty] | 1.27
|  | 3: ОТм(ЗТм); 4: чел.-ч.; 7: 0.001008; 12: 0.85 | [18 empty] | 1
|  | 91.05.05-015 | Краны на автомобильном ходу, грузоподъемность 16 т | маш.-ч | 0.2 | 0.252 | 0.000504 |  |  | 1629.55 |  | 0.82
|  | 4-100-060 | ОТм(ЗТм) Средний разряд машинистов 6 | чел.-ч. | 0.2 | 0.252 | 0.000504 |  |  | 969.91 |  | 0.49 | [18 empty] | 1
|  | 91.06.01-003 | Домкраты гидравлические, грузоподъемность 63-100 т | маш.-ч | 2.23 | 0.252 | 0.0056196 | 1.75 | 1.58 | 2.77 |  | 0.02
|  | 91.06.03-062 | Лебедки электрические тяговым усилием до 31,39 кН (3,2 т) | маш.-ч | 2.23 | 0.252 | 0.0056196 | 13.44 | 1.48 | 19.89 |  | 0.11
|  | 91.14.02-001 | Автомобили бортовые, грузоподъемность до 5 т | маш.-ч | 0.2 | 0.252 | 0.000504 |  |  | 643.29 |  | 0.32
|  | 4-100-040 | ОТм(ЗТм) Средний разряд машинистов 4 | чел.-ч. | 0.2 | 0.252 | 0.000504 |  |  | 722.05 |  | 0.36 | [18 empty] | 1
|  | 4 | М | [8 empty] | 0
|  | 01.7.06.07-0002 | Ленты монтажные из пластмассы для бандажирования проводов, скрепляются пластмассовыми кнопками, ширина 10 мм | 10 м | 0.96 | 0 | 0 | 37.71 | 1.53 | 57.7 |  | 0
|  | 10.3.02.03-0011 | Припои оловянно-свинцовые бессурьмянистые, марка ПОС30 | кг | 0.5 | 0 | 0 | 931.11 | 1.61 | 1499.09 |  | 0
|  | 14.4.03.03-0002 | Лак битумный БТ-123 | т | 6e-05 | 0 | 0 | 82698.14 | 1.29 | 106680.6 |  | 0
|  |  | Итого прямые затраты | [8 empty] | 20.34
|  |  | ФОТ | [8 empty] | 19.07
|  | Пр/812-049.3-1 | НР Электротехнические установки: на других объектах | % | 97 |  | 97 |  |  |  |  | 18.5
|  | Пр/774-049.3 | СП Электротехнические установки: на других объектах | % | 51 |  | 51 |  |  |  |  | 9.73
| 87 | 3: Всего по позиции; 9: 4857; 11: 48.57 | 50.4157 | 52.4313 | 23.26 | 12.23 | 48.57 | 1.27 |  | = | 18.22 |  | 0.85 |  | = | 0 | 18.5 | 9.73 |  | 2
88 |  | 2: ГЭСНм 08-02-145-04; 3: Кабель до 35 кВ, прокладываемый по дну канала без креплений, масса 1 м кабеля: до 6 кг Поправки к: М )*0; ЭМ *0,84; ЗТ *0,84; ЗТм *0,84; 4: 100 м; 5: 0.01; 7: 0.01
Объем: 0,01=1/100
|  | 1 | ОТ (ЗТ) | чел.-ч. |  |  | 0.086016 |  |  |  |  | 60.72
|  | 1-100-38 | Средний разряд работы 3,8 | чел.-ч. | 10.24 | 0.84 | 0.086016 |  |  | 705.88 |  | 60.72
|  | 2 | ЭМ | [8 empty] | 4.24
|  | 3: ОТм(ЗТм); 4: чел.-ч.; 7: 0.00336; 12: 2.84 | [18 empty] | 1
|  | 91.05.05-015 | Краны на автомобильном ходу, грузоподъемность 16 т | маш.-ч | 0.2 | 0.84 | 0.00168 |  |  | 1629.55 |  | 2.74
|  | 4-100-060 | ОТм(ЗТм) Средний разряд машинистов 6 | чел.-ч. | 0.2 | 0.84 | 0.00168 |  |  | 969.91 |  | 1.63 | [18 empty] | 1
|  | 91.06.01-003 | Домкраты гидравлические, грузоподъемность 63-100 т | маш.-ч | 2.23 | 0.84 | 0.018732 | 1.75 | 1.58 | 2.77 |  | 0.05
|  | 91.06.03-062 | Лебедки электрические тяговым усилием до 31,39 кН (3,2 т) | маш.-ч | 2.23 | 0.84 | 0.018732 | 13.44 | 1.48 | 19.89 |  | 0.37
|  | 91.14.02-001 | Автомобили бортовые, грузоподъемность до 5 т | маш.-ч | 0.2 | 0.84 | 0.00168 |  |  | 643.29 |  | 1.08
|  | 4-100-040 | ОТм(ЗТм) Средний разряд машинистов 4 | чел.-ч. | 0.2 | 0.84 | 0.00168 |  |  | 722.05 |  | 1.21 | [18 empty] | 1
|  | 4 | М | [8 empty] | 0
|  | 01.7.06.07-0002 | Ленты монтажные из пластмассы для бандажирования проводов, скрепляются пластмассовыми кнопками, ширина 10 мм | 10 м | 0.96 | 0 | 0 | 37.71 | 1.53 | 57.7 |  | 0
|  | 10.3.02.03-0011 | Припои оловянно-свинцовые бессурьмянистые, марка ПОС30 | кг | 0.5 | 0 | 0 | 931.11 | 1.61 | 1499.09 |  | 0
|  | 14.4.03.03-0002 | Лак битумный БТ-123 | т | 6e-05 | 0 | 0 | 82698.14 | 1.29 | 106680.6 |  | 0
|  |  | Итого прямые затраты | [8 empty] | 67.8
|  |  | ФОТ | [8 empty] | 63.56
|  | Пр/812-049.3-1 | НР Электротехнические установки: на других объектах | % | 97 |  | 97 |  |  |  |  | 61.65
|  | Пр/774-049.3 | СП Электротехнические установки: на других объектах | % | 51 |  | 51 |  |  |  |  | 32.42
| 88 | 3: Всего по позиции; 9: 16187; 11: 161.87 | 168.0211 | 174.7387 | 23.26 | 12.23 | 161.87 | 4.24 |  | = | 60.72 |  | 2.84 |  | = | 0 | 61.65 | 32.42 |  | 2
89 |  | 2: ГЭСНм 08-02-146-05; 3: Кабель до 35 кВ с креплением накладными скобами, масса 1 м кабеля: до 6 кг (Прим-но к демонтажу) Поправки к: М *0; ЭМ *0,3)*0,84; ЗТ *0,3)*0,84; ЗТм *0,3)*0,84; 4: 100 м; 5: 0.01; 7: 0.01
|  | Поправка: 571/пр_2022_п.84_т.3_стр.4_стб.3 | Поправка: 571/пр_2022_п.84_т.3_стр.4_стб.3 Наименование: Демонтаж оборудования, не пригодного для дальнейшего использования (предназначено в лом), без разборки и резки
Объем: 0,01=1/100
|  | 1 | ОТ (ЗТ) | чел.-ч. |  |  | 0.061286 |  |  |  |  | 43.26
|  | 1-100-38 | Средний разряд работы 3,8 | чел.-ч. | 24.32 | 0.252 | 0.061286 |  |  | 705.88 |  | 43.26
|  | 2 | ЭМ | [8 empty] | 41.65
|  | 3: ОТм(ЗТм); 4: чел.-ч.; 7: 0.019706; 12: 18.99 | [18 empty] | 1
|  | 91.05.05-015 | Краны на автомобильном ходу, грузоподъемность 16 т | маш.-ч | 0.2 | 0.252 | 0.000504 |  |  | 1629.55 |  | 0.82
|  | 4-100-060 | ОТм(ЗТм) Средний разряд машинистов 6 | чел.-ч. | 0.2 | 0.252 | 0.000504 |  |  | 969.91 |  | 0.49 | [18 empty] | 1
|  | 91.06.01-003 | Домкраты гидравлические, грузоподъемность 63-100 т | маш.-ч | 5.57 | 0.252 | 0.014036 | 1.75 | 1.58 | 2.77 |  | 0.04
|  | 91.06.03-062 | Лебедки электрические тяговым усилием до 31,39 кН (3,2 т) | маш.-ч | 5.57 | 0.252 | 0.014036 | 13.44 | 1.48 | 19.89 |  | 0.28
|  | 91.06.09-001 | Подъемники телескопические самоходные, рабочая высота 26 м, грузоподъемность 250 кг | маш.-ч | 7.42 | 0.252 | 0.018698 | 1472.34 | 1.46 | 2149.62 |  | 40.19
|  | 4-100-060 | ОТм(ЗТм) Средний разряд машинистов 6 | чел.-ч. | 7.42 | 0.252 | 0.018698 |  |  | 969.91 |  | 18.14 | [18 empty] | 1
|  | 91.14.02-001 | Автомобили бортовые, грузоподъемность до 5 т | маш.-ч | 0.2 | 0.252 | 0.000504 |  |  | 643.29 |  | 0.32
|  | 4-100-040 | ОТм(ЗТм) Средний разряд машинистов 4 | чел.-ч. | 0.2 | 0.252 | 0.000504 |  |  | 722.05 |  | 0.36 | [18 empty] | 1
|  | 4 | М | [8 empty] | 0
|  | 01.7.06.07-0002 | Ленты монтажные из пластмассы для бандажирования проводов, скрепляются пластмассовыми кнопками, ширина 10 мм | 10 м | 0.245 | 0 | 0 | 37.71 | 1.53 | 57.7 |  | 0
|  | 10.3.02.03-0011 | Припои оловянно-свинцовые бессурьмянистые, марка ПОС30 | кг | 0.5 | 0 | 0 | 931.11 | 1.61 | 1499.09 |  | 0
|  | 14.4.03.03-0002 | Лак битумный БТ-123 | т | 0.00288 | 0 | 0 | 82698.14 | 1.29 | 106680.6 |  | 0
|  |  | Итого прямые затраты | [8 empty] | 103.9
|  |  | ФОТ | [8 empty] | 62.25
|  | Пр/812-049.3-1 | НР Электротехнические установки: на других объектах | % | 97 |  | 97 |  |  |  |  | 60.38
|  | Пр/774-049.3 | СП Электротехнические установки: на других объектах | % | 51 |  | 51 |  |  |  |  | 31.75
| 89 | 3: Всего по позиции; 9: 19603; 11: 196.03 | 203.4791 | 211.6144 | 32.67 | 17.18 | 196.03 | 41.65 |  | = | 43.26 |  | 18.99 |  | = | 0 | 60.38 | 31.75 |  | 2
90 |  | 2: ГЭСНм 08-02-146-05; 3: Кабель до 35 кВ с креплением накладными скобами, масса 1 м кабеля: до 6 кг Поправки к: М )*0; ЭМ *0,84; ЗТ *0,84; ЗТм *0,84; 4: 100 м; 5: 0.01; 7: 0.01
Объем: 0,01=1/100
|  | 1 | ОТ (ЗТ) | чел.-ч. |  |  | 0.20429 |  |  |  |  | 144.2
|  | 1-100-38 | Средний разряд работы 3,8 | чел.-ч. | 24.32 | 0.84 | 0.20429 |  |  | 705.88 |  | 144.2
|  | 2 | ЭМ | [8 empty] | 138.86
|  | 3: ОТм(ЗТм); 4: чел.-ч.; 7: 0.065688; 12: 63.29 | [18 empty] | 1
|  | 91.05.05-015 | Краны на автомобильном ходу, грузоподъемность 16 т | маш.-ч | 0.2 | 0.84 | 0.00168 |  |  | 1629.55 |  | 2.74
|  | 4-100-060 | ОТм(ЗТм) Средний разряд машинистов 6 | чел.-ч. | 0.2 | 0.84 | 0.00168 |  |  | 969.91 |  | 1.63 | [18 empty] | 1
|  | 91.06.01-003 | Домкраты гидравлические, грузоподъемность 63-100 т | маш.-ч | 5.57 | 0.84 | 0.046788 | 1.75 | 1.58 | 2.77 |  | 0.13
|  | 91.06.03-062 | Лебедки электрические тяговым усилием до 31,39 кН (3,2 т) | маш.-ч | 5.57 | 0.84 | 0.046788 | 13.44 | 1.48 | 19.89 |  | 0.93
|  | 91.06.09-001 | Подъемники телескопические самоходные, рабочая высота 26 м, грузоподъемность 250 кг | маш.-ч | 7.42 | 0.84 | 0.062328 | 1472.34 | 1.46 | 2149.62 |  | 133.98
|  | 4-100-060 | ОТм(ЗТм) Средний разряд машинистов 6 | чел.-ч. | 7.42 | 0.84 | 0.062328 |  |  | 969.91 |  | 60.45 | [18 empty] | 1
|  | 91.14.02-001 | Автомобили бортовые, грузоподъемность до 5 т | маш.-ч | 0.2 | 0.84 | 0.00168 |  |  | 643.29 |  | 1.08
|  | 4-100-040 | ОТм(ЗТм) Средний разряд машинистов 4 | чел.-ч. | 0.2 | 0.84 | 0.00168 |  |  | 722.05 |  | 1.21 | [18 empty] | 1
|  | 4 | М | [8 empty] | 0
|  | 01.7.06.07-0002 | Ленты монтажные из пластмассы для бандажирования проводов, скрепляются пластмассовыми кнопками, ширина 10 мм | 10 м | 0.245 | 0 | 0 | 37.71 | 1.53 | 57.7 |  | 0
|  | 10.3.02.03-0011 | Припои оловянно-свинцовые бессурьмянистые, марка ПОС30 | кг | 0.5 | 0 | 0 | 931.11 | 1.61 | 1499.09 |  | 0
|  | 14.4.03.03-0002 | Лак битумный БТ-123 | т | 0.00288 | 0 | 0 | 82698.14 | 1.29 | 106680.6 |  | 0
|  |  | Итого прямые затраты | [8 empty] | 346.35
|  |  | ФОТ | [8 empty] | 207.49
|  | Пр/812-049.3-1 | НР Электротехнические установки: на других объектах | % | 97 |  | 97 |  |  |  |  | 201.27
|  | Пр/774-049.3 | СП Электротехнические установки: на других объектах | % | 51 |  | 51 |  |  |  |  | 105.82
| 90 | 3: Всего по позиции; 9: 65344; 11: 653.44 | 678.2707 | 705.3885 | 32.67 | 17.18 | 653.44 | 138.86 |  | = | 144.2 |  | 63.29 |  | = | 0 | 201.27 | 105.82 |  | 2
91 |  | 2: ГЭСНм 08-02-147-04; 3: Кабель до 35 кВ по установленным конструкциям и лоткам с креплением на поворотах и в конце трассы, масса 1 м кабеля: свыше 3 до 6 кг (демонтаж) Поправки к: М *0; ЭМ *0,3)*0,84; ЗТ *0,3)*0,84; ЗТм *0,3)*0,84; 4: 100 м; 5: 0.01; 7: 0.01
|  | Поправка: 571/пр_2022_п.84_т.3_стр.4_стб.3 | Поправка: 571/пр_2022_п.84_т.3_стр.4_стб.3 Наименование: Демонтаж оборудования, не пригодного для дальнейшего использования (предназначено в лом), без разборки и резки
Объем: 0,01=1/100
|  | 1 | ОТ (ЗТ) | чел.-ч. |  |  | 0.051005 |  |  |  |  | 36
|  | 1-100-38 | Средний разряд работы 3,8 | чел.-ч. | 20.24 | 0.252 | 0.051005 |  |  | 705.88 |  | 36
|  | 2 | ЭМ | [8 empty] | 1.4
|  | 3: ОТм(ЗТм); 4: чел.-ч.; 7: 0.001008; 12: 0.85 | [18 empty] | 1
|  | 91.05.05-015 | Краны на автомобильном ходу, грузоподъемность 16 т | маш.-ч | 0.2 | 0.252 | 0.000504 |  |  | 1629.55 |  | 0.82
|  | 4-100-060 | ОТм(ЗТм) Средний разряд машинистов 6 | чел.-ч. | 0.2 | 0.252 | 0.000504 |  |  | 969.91 |  | 0.49 | [18 empty] | 1
|  | 91.06.01-003 | Домкраты гидравлические, грузоподъемность 63-100 т | маш.-ч | 4.67 | 0.252 | 0.011768 | 1.75 | 1.58 | 2.77 |  | 0.03
|  | 91.06.03-062 | Лебедки электрические тяговым усилием до 31,39 кН (3,2 т) | маш.-ч | 4.67 | 0.252 | 0.011768 | 13.44 | 1.48 | 19.89 |  | 0.23
|  | 91.14.02-001 | Автомобили бортовые, грузоподъемность до 5 т | маш.-ч | 0.2 | 0.252 | 0.000504 |  |  | 643.29 |  | 0.32
|  | 4-100-040 | ОТм(ЗТм) Средний разряд машинистов 4 | чел.-ч. | 0.2 | 0.252 | 0.000504 |  |  | 722.05 |  | 0.36 | [18 empty] | 1
|  | 4 | М | [8 empty] | 0
|  | 01.7.06.07-0002 | Ленты монтажные из пластмассы для бандажирования проводов, скрепляются пластмассовыми кнопками, ширина 10 мм | 10 м | 0.245 | 0 | 0 | 37.71 | 1.53 | 57.7 |  | 0
|  | 01.7.15.14-0165 | Шурупы самонарезающие стальные с полукруглой головкой и прямым шлицем, остроконечные, диаметр 4 мм, длина 40 мм | т | 0.00011 | 0 | 0 | 99190.96 | 1.29 | 127956.34 |  | 0
|  | 10.3.02.03-0011 | Припои оловянно-свинцовые бессурьмянистые, марка ПОС30 | кг | 0.25 | 0 | 0 | 931.11 | 1.61 | 1499.09 |  | 0
|  | 14.4.03.03-0002 | Лак битумный БТ-123 | т | 0.00072 | 0 | 0 | 82698.14 | 1.29 | 106680.6 |  | 0
|  |  | Итого прямые затраты | [8 empty] | 38.25
|  |  | ФОТ | [8 empty] | 36.85
|  | Пр/812-049.3-1 | НР Электротехнические установки: на других объектах | % | 97 |  | 97 |  |  |  |  | 35.74
|  | Пр/774-049.3 | СП Электротехнические установки: на других объектах | % | 51 |  | 51 |  |  |  |  | 18.79
| 91 | 3: Всего по позиции; 9: 9278; 11: 92.78 | 96.3056 | 100.156 | 23.26 | 12.23 | 92.78 | 1.4 |  | = | 36 |  | 0.85 |  | = | 0 | 35.74 | 18.79 |  | 2
92 |  | 2: ГЭСНм 08-02-147-04; 3: Кабель до 35 кВ по установленным конструкциям и лоткам с креплением на поворотах и в конце трассы, масса 1 м кабеля: свыше 3 до 6 кг Поправки к: М )*0; ЭМ *0,84; ЗТ *0,84; ЗТм *0,84; 4: 100 м; 5: 0.01; 7: 0.01
Объем: 0,01=1/100
|  | 1 | ОТ (ЗТ) | чел.-ч. |  |  | 0.17002 |  |  |  |  | 120.01
|  | 1-100-38 | Средний разряд работы 3,8 | чел.-ч. | 20.24 | 0.84 | 0.17002 |  |  | 705.88 |  | 120.01
|  | 2 | ЭМ | [8 empty] | 4.71
|  | 3: ОТм(ЗТм); 4: чел.-ч.; 7: 0.00336; 12: 2.84 | [18 empty] | 1
|  | 91.05.05-015 | Краны на автомобильном ходу, грузоподъемность 16 т | маш.-ч | 0.2 | 0.84 | 0.00168 |  |  | 1629.55 |  | 2.74
|  | 4-100-060 | ОТм(ЗТм) Средний разряд машинистов 6 | чел.-ч. | 0.2 | 0.84 | 0.00168 |  |  | 969.91 |  | 1.63 | [18 empty] | 1
|  | 91.06.01-003 | Домкраты гидравлические, грузоподъемность 63-100 т | маш.-ч | 4.67 | 0.84 | 0.039228 | 1.75 | 1.58 | 2.77 |  | 0.11
|  | 91.06.03-062 | Лебедки электрические тяговым усилием до 31,39 кН (3,2 т) | маш.-ч | 4.67 | 0.84 | 0.039228 | 13.44 | 1.48 | 19.89 |  | 0.78
|  | 91.14.02-001 | Автомобили бортовые, грузоподъемность до 5 т | маш.-ч | 0.2 | 0.84 | 0.00168 |  |  | 643.29 |  | 1.08
|  | 4-100-040 | ОТм(ЗТм) Средний разряд машинистов 4 | чел.-ч. | 0.2 | 0.84 | 0.00168 |  |  | 722.05 |  | 1.21 | [18 empty] | 1
|  | 4 | М | [8 empty] | 0
|  | 01.7.06.07-0002 | Ленты монтажные из пластмассы для бандажирования проводов, скрепляются пластмассовыми кнопками, ширина 10 мм | 10 м | 0.245 | 0 | 0 | 37.71 | 1.53 | 57.7 |  | 0
|  | 01.7.15.14-0165 | Шурупы самонарезающие стальные с полукруглой головкой и прямым шлицем, остроконечные, диаметр 4 мм, длина 40 мм | т | 0.00011 | 0 | 0 | 99190.96 | 1.29 | 127956.34 |  | 0
|  | 10.3.02.03-0011 | Припои оловянно-свинцовые бессурьмянистые, марка ПОС30 | кг | 0.25 | 0 | 0 | 931.11 | 1.61 | 1499.09 |  | 0
|  | 14.4.03.03-0002 | Лак битумный БТ-123 | т | 0.00072 | 0 | 0 | 82698.14 | 1.29 | 106680.6 |  | 0
|  |  | Итого прямые затраты | [8 empty] | 127.56
|  |  | ФОТ | [8 empty] | 122.85
|  | Пр/812-049.3-1 | НР Электротехнические установки: на других объектах | % | 97 |  | 97 |  |  |  |  | 119.16
|  | Пр/774-049.3 | СП Электротехнические установки: на других объектах | % | 51 |  | 51 |  |  |  |  | 62.65
| 92 | 3: Всего по позиции; 9: 30937; 11: 309.37 | 321.1261 | 333.9649 | 23.26 | 12.23 | 309.37 | 4.71 |  | = | 120.01 |  | 2.84 |  | = | 0 | 119.16 | 62.65 |  | 2
93 |  | 2: ГЭСНм 08-02-147-13; 3: Кабель до 35 кВ по установленным конструкциям и лоткам с креплением по всей длине, масса 1 м кабеля: свыше 3 до 6 кг (демонтаж) Поправки к: М *0; ЭМ *0,3)*0,84; ЗТ *0,3)*0,84; ЗТм *0,3)*0,84; 4: 100 м; 5: 0.01; 7: 0.01
|  | Поправка: 571/пр_2022_п.84_т.3_стр.4_стб.3 | Поправка: 571/пр_2022_п.84_т.3_стр.4_стб.3 Наименование: Демонтаж оборудования, не пригодного для дальнейшего использования (предназначено в лом), без разборки и резки
Объем: 0,01=1/100
|  | 1 | ОТ (ЗТ) | чел.-ч. |  |  | 0.074794 |  |  |  |  | 52.8
|  | 1-100-38 | Средний разряд работы 3,8 | чел.-ч. | 29.68 | 0.252 | 0.074794 |  |  | 705.88 |  | 52.8
|  | 2 | ЭМ | [8 empty] | 1.54
|  | 3: ОТм(ЗТм); 4: чел.-ч.; 7: 0.001008; 12: 0.85 | [18 empty] | 1
|  | 91.05.05-015 | Краны на автомобильном ходу, грузоподъемность 16 т | маш.-ч | 0.2 | 0.252 | 0.000504 |  |  | 1629.55 |  | 0.82
|  | 4-100-060 | ОТм(ЗТм) Средний разряд машинистов 6 | чел.-ч. | 0.2 | 0.252 | 0.000504 |  |  | 969.91 |  | 0.49 | [18 empty] | 1
|  | 91.06.01-003 | Домкраты гидравлические, грузоподъемность 63-100 т | маш.-ч | 6.9 | 0.252 | 0.017388 | 1.75 | 1.58 | 2.77 |  | 0.05
|  | 91.06.03-062 | Лебедки электрические тяговым усилием до 31,39 кН (3,2 т) | маш.-ч | 6.9 | 0.252 | 0.017388 | 13.44 | 1.48 | 19.89 |  | 0.35
|  | 91.14.02-001 | Автомобили бортовые, грузоподъемность до 5 т | маш.-ч | 0.2 | 0.252 | 0.000504 |  |  | 643.29 |  | 0.32
|  | 4-100-040 | ОТм(ЗТм) Средний разряд машинистов 4 | чел.-ч. | 0.2 | 0.252 | 0.000504 |  |  | 722.05 |  | 0.36 | [18 empty] | 1
|  | 4 | М | [8 empty] | 0
|  | 01.7.06.07-0002 | Ленты монтажные из пластмассы для бандажирования проводов, скрепляются пластмассовыми кнопками, ширина 10 мм | 10 м | 0.245 | 0 | 0 | 37.71 | 1.53 | 57.7 |  | 0
|  | 01.7.15.14-0165 | Шурупы самонарезающие стальные с полукруглой головкой и прямым шлицем, остроконечные, диаметр 4 мм, длина 40 мм | т | 0.00062 | 0 | 0 | 99190.96 | 1.29 | 127956.34 |  | 0
|  | 10.3.02.03-0011 | Припои оловянно-свинцовые бессурьмянистые, марка ПОС30 | кг | 0.25 | 0 | 0 | 931.11 | 1.61 | 1499.09 |  | 0
|  | 14.4.03.03-0002 | Лак битумный БТ-123 | т | 0.00072 | 0 | 0 | 82698.14 | 1.29 | 106680.6 |  | 0
|  |  | Итого прямые затраты | [8 empty] | 55.19
|  |  | ФОТ | [8 empty] | 53.65
|  | Пр/812-049.3-1 | НР Электротехнические установки: на других объектах | % | 97 |  | 97 |  |  |  |  | 52.04
|  | Пр/774-049.3 | СП Электротехнические установки: на других объектах | % | 51 |  | 51 |  |  |  |  | 27.36
| 93 | 3: Всего по позиции; 9: 13459; 11: 134.59 | 139.7044 | 145.2899 | 23.26 | 12.23 | 134.59 | 1.54 |  | = | 52.8 |  | 0.85 |  | = | 0 | 52.04 | 27.36 |  | 2
94 |  | 2: ГЭСНм 08-02-147-13; 3: Кабель до 35 кВ по установленным конструкциям и лоткам с креплением по всей длине, масса 1 м кабеля: свыше 3 до 6 кг Поправки к: М )*0; ЭМ *0,84; ЗТ *0,84; ЗТм *0,84; 4: 100 м; 5: 0.01; 7: 0.01
Объем: 0,01=1/100
|  | 1 | ОТ (ЗТ) | чел.-ч. |  |  | 0.24931 |  |  |  |  | 175.98
|  | 1-100-38 | Средний разряд работы 3,8 | чел.-ч. | 29.68 | 0.84 | 0.24931 |  |  | 705.88 |  | 175.98
|  | 2 | ЭМ | [8 empty] | 5.13
|  | 3: ОТм(ЗТм); 4: чел.-ч.; 7: 0.00336; 12: 2.84 | [18 empty] | 1
|  | 91.05.05-015 | Краны на автомобильном ходу, грузоподъемность 16 т | маш.-ч | 0.2 | 0.84 | 0.00168 |  |  | 1629.55 |  | 2.74
|  | 4-100-060 | ОТм(ЗТм) Средний разряд машинистов 6 | чел.-ч. | 0.2 | 0.84 | 0.00168 |  |  | 969.91 |  | 1.63 | [18 empty] | 1
|  | 91.06.01-003 | Домкраты гидравлические, грузоподъемность 63-100 т | маш.-ч | 6.9 | 0.84 | 0.05796 | 1.75 | 1.58 | 2.77 |  | 0.16
|  | 91.06.03-062 | Лебедки электрические тяговым усилием до 31,39 кН (3,2 т) | маш.-ч | 6.9 | 0.84 | 0.05796 | 13.44 | 1.48 | 19.89 |  | 1.15
|  | 91.14.02-001 | Автомобили бортовые, грузоподъемность до 5 т | маш.-ч | 0.2 | 0.84 | 0.00168 |  |  | 643.29 |  | 1.08
|  | 4-100-040 | ОТм(ЗТм) Средний разряд машинистов 4 | чел.-ч. | 0.2 | 0.84 | 0.00168 |  |  | 722.05 |  | 1.21 | [18 empty] | 1
|  | 4 | М | [8 empty] | 0
|  | 01.7.06.07-0002 | Ленты монтажные из пластмассы для бандажирования проводов, скрепляются пластмассовыми кнопками, ширина 10 мм | 10 м | 0.245 | 0 | 0 | 37.71 | 1.53 | 57.7 |  | 0
|  | 01.7.15.14-0165 | Шурупы самонарезающие стальные с полукруглой головкой и прямым шлицем, остроконечные, диаметр 4 мм, длина 40 мм | т | 0.00062 | 0 | 0 | 99190.96 | 1.29 | 127956.34 |  | 0
|  | 10.3.02.03-0011 | Припои оловянно-свинцовые бессурьмянистые, марка ПОС30 | кг | 0.25 | 0 | 0 | 931.11 | 1.61 | 1499.09 |  | 0
|  | 14.4.03.03-0002 | Лак битумный БТ-123 | т | 0.00072 | 0 | 0 | 82698.14 | 1.29 | 106680.6 |  | 0
|  |  | Итого прямые затраты | [8 empty] | 183.95
|  |  | ФОТ | [8 empty] | 178.82
|  | Пр/812-049.3-1 | НР Электротехнические установки: на других объектах | % | 97 |  | 97 |  |  |  |  | 173.46
|  | Пр/774-049.3 | СП Электротехнические установки: на других объектах | % | 51 |  | 51 |  |  |  |  | 91.2
| 94 | 3: Всего по позиции; 9: 44861; 11: 448.61 | 465.6572 | 484.2745 | 23.26 | 12.23 | 448.61 | 5.13 |  | = | 175.98 |  | 2.84 |  | = | 0 | 173.46 | 91.2 |  | 2
95 |  | 2: ГЭСНм 08-02-148-04; 3: Кабель до 35 кВ в проложенных трубах, блоках и коробах, масса 1 м кабеля: до 6 кг (Прим-но к демонтажу) Поправки к: М *0; ЭМ *0,3)*0,84; ЗТ *0,3)*0,84; ЗТм *0,3)*0,84; 4: 100 м; 5: 0.01; 7: 0.01
|  | Поправка: 571/пр_2022_п.84_т.3_стр.4_стб.3 | Поправка: 571/пр_2022_п.84_т.3_стр.4_стб.3 Наименование: Демонтаж оборудования, не пригодного для дальнейшего использования (предназначено в лом), без разборки и резки
Объем: 0,01=1/100
|  | 1 | ОТ (ЗТ) | чел.-ч. |  |  | 0.058061 |  |  |  |  | 40.98
|  | 1-100-38 | Средний разряд работы 3,8 | чел.-ч. | 23.04 | 0.252 | 0.058061 |  |  | 705.88 |  | 40.98
|  | 2 | ЭМ | [8 empty] | 1.44
|  | 3: ОТм(ЗТм); 4: чел.-ч.; 7: 0.001008; 12: 0.85 | [18 empty] | 1
|  | 91.05.05-015 | Краны на автомобильном ходу, грузоподъемность 16 т | маш.-ч | 0.2 | 0.252 | 0.000504 |  |  | 1629.55 |  | 0.82
|  | 4-100-060 | ОТм(ЗТм) Средний разряд машинистов 6 | чел.-ч. | 0.2 | 0.252 | 0.000504 |  |  | 969.91 |  | 0.49 | [18 empty] | 1
|  | 91.06.01-003 | Домкраты гидравлические, грузоподъемность 63-100 т | маш.-ч | 5.14 | 0.252 | 0.012953 | 1.75 | 1.58 | 2.77 |  | 0.04
|  | 91.06.03-062 | Лебедки электрические тяговым усилием до 31,39 кН (3,2 т) | маш.-ч | 5.14 | 0.252 | 0.012953 | 13.44 | 1.48 | 19.89 |  | 0.26
|  | 91.14.02-001 | Автомобили бортовые, грузоподъемность до 5 т | маш.-ч | 0.2 | 0.252 | 0.000504 |  |  | 643.29 |  | 0.32
|  | 4-100-040 | ОТм(ЗТм) Средний разряд машинистов 4 | чел.-ч. | 0.2 | 0.252 | 0.000504 |  |  | 722.05 |  | 0.36 | [18 empty] | 1
|  | 4 | М | [8 empty] | 0
|  | 01.7.06.07-0002 | Ленты монтажные из пластмассы для бандажирования проводов, скрепляются пластмассовыми кнопками, ширина 10 мм | 10 м | 0.096 | 0 | 0 | 37.71 | 1.53 | 57.7 |  | 0
|  | 10.3.02.03-0011 | Припои оловянно-свинцовые бессурьмянистые, марка ПОС30 | кг | 0.5 | 0 | 0 | 931.11 | 1.61 | 1499.09 |  | 0
|  | 14.4.03.03-0002 | Лак битумный БТ-123 | т | 6e-05 | 0 | 0 | 82698.14 | 1.29 | 106680.6 |  | 0
|  |  | Итого прямые затраты | [8 empty] | 43.27
|  |  | ФОТ | [8 empty] | 41.83
|  | Пр/812-049.3-1 | НР Электротехнические установки: на других объектах | % | 97 |  | 97 |  |  |  |  | 40.58
|  | Пр/774-049.3 | СП Электротехнические установки: на других объектах | % | 51 |  | 51 |  |  |  |  | 21.33
| 95 | 3: Всего по позиции; 9: 10518; 11: 105.18 | 109.1768 | 113.5418 | 23.26 | 12.23 | 105.18 | 1.44 |  | = | 40.98 |  | 0.85 |  | = | 0 | 40.58 | 21.33 |  | 2
96 |  | 2: ГЭСНм 08-02-148-04; 3: Кабель до 35 кВ в проложенных трубах, блоках и коробах, масса 1 м кабеля: до 6 кг Поправки к: М )*0; ЭМ *0,84; ЗТ *0,84; ЗТм *0,84; 4: 100 м; 5: 0.01; 7: 0.01
Объем: 0,01=1/100
|  | 1 | ОТ (ЗТ) | чел.-ч. |  |  | 0.19354 |  |  |  |  | 136.61
|  | 1-100-38 | Средний разряд работы 3,8 | чел.-ч. | 23.04 | 0.84 | 0.19354 |  |  | 705.88 |  | 136.61
|  | 2 | ЭМ | [8 empty] | 4.8
|  | 3: ОТм(ЗТм); 4: чел.-ч.; 7: 0.00336; 12: 2.84 | [18 empty] | 1
|  | 91.05.05-015 | Краны на автомобильном ходу, грузоподъемность 16 т | маш.-ч | 0.2 | 0.84 | 0.00168 |  |  | 1629.55 |  | 2.74
|  | 4-100-060 | ОТм(ЗТм) Средний разряд машинистов 6 | чел.-ч. | 0.2 | 0.84 | 0.00168 |  |  | 969.91 |  | 1.63 | [18 empty] | 1
|  | 91.06.01-003 | Домкраты гидравлические, грузоподъемность 63-100 т | маш.-ч | 5.14 | 0.84 | 0.043176 | 1.75 | 1.58 | 2.77 |  | 0.12
|  | 91.06.03-062 | Лебедки электрические тяговым усилием до 31,39 кН (3,2 т) | маш.-ч | 5.14 | 0.84 | 0.043176 | 13.44 | 1.48 | 19.89 |  | 0.86
|  | 91.14.02-001 | Автомобили бортовые, грузоподъемность до 5 т | маш.-ч | 0.2 | 0.84 | 0.00168 |  |  | 643.29 |  | 1.08
|  | 4-100-040 | ОТм(ЗТм) Средний разряд машинистов 4 | чел.-ч. | 0.2 | 0.84 | 0.00168 |  |  | 722.05 |  | 1.21 | [18 empty] | 1
|  | 4 | М | [8 empty] | 0
|  | 01.7.06.07-0002 | Ленты монтажные из пластмассы для бандажирования проводов, скрепляются пластмассовыми кнопками, ширина 10 мм | 10 м | 0.096 | 0 | 0 | 37.71 | 1.53 | 57.7 |  | 0
|  | 10.3.02.03-0011 | Припои оловянно-свинцовые бессурьмянистые, марка ПОС30 | кг | 0.5 | 0 | 0 | 931.11 | 1.61 | 1499.09 |  | 0
|  | 14.4.03.03-0002 | Лак битумный БТ-123 | т | 6e-05 | 0 | 0 | 82698.14 | 1.29 | 106680.6 |  | 0
|  |  | Итого прямые затраты | [8 empty] | 144.25
|  |  | ФОТ | [8 empty] | 139.45
|  | Пр/812-049.3-1 | НР Электротехнические установки: на других объектах | % | 97 |  | 97 |  |  |  |  | 135.27
|  | Пр/774-049.3 | СП Электротехнические установки: на других объектах | % | 51 |  | 51 |  |  |  |  | 71.12
| 96 | 3: Всего по позиции; 9: 35064; 11: 350.64 | 363.9643 | 378.5159 | 23.26 | 12.23 | 350.64 | 4.8 |  | = | 136.61 |  | 2.84 |  | = | 0 | 135.27 | 71.12 |  | 2
Кабель вес 1 метра от 6 кг и выше до 9 кг
97 |  | 2: ГЭСНм 08-02-141-05; 3: Кабель до 35 кВ в готовых траншеях без покрытий, масса 1 м: свыше 6 до 9 кг (Прим-но к демонтажу) Поправки к: М *0; ЭМ *0,3)*0,84; ЗТ *0,3)*0,84; ЗТм *0,3)*0,84; 4: 100 м; 5: 0.01; 7: 0.01
|  | Поправка: 571/пр_2022_п.84_т.3_стр.4_стб.3 | Поправка: 571/пр_2022_п.84_т.3_стр.4_стб.3 Наименование: Демонтаж оборудования, не пригодного для дальнейшего использования (предназначено в лом), без разборки и резки
Объем: 0,01=1/100
|  | 1 | ОТ (ЗТ) | чел.-ч. |  |  | 0.044352 |  |  |  |  | 31.31
|  | 1-100-38 | Средний разряд работы 3,8 | чел.-ч. | 17.6 | 0.252 | 0.044352 |  |  | 705.88 |  | 31.31
|  | 2 | ЭМ | [8 empty] | 11.34
|  | 3: ОТм(ЗТм); 4: чел.-ч.; 7: 0.0097776; 12: 8.27 | [18 empty] | 1
|  | 91.05.05-015 | Краны на автомобильном ходу, грузоподъемность 16 т | маш.-ч | 1.94 | 0.252 | 0.0048888 |  |  | 1629.55 |  | 7.97
|  | 4-100-060 | ОТм(ЗТм) Средний разряд машинистов 6 | чел.-ч. | 1.94 | 0.252 | 0.0048888 |  |  | 969.91 |  | 4.74 | [18 empty] | 1
|  | 91.06.01-003 | Домкраты гидравлические, грузоподъемность 63-100 т | маш.-ч | 3.97 | 0.252 | 0.010004 | 1.75 | 1.58 | 2.77 |  | 0.03
|  | 91.06.03-062 | Лебедки электрические тяговым усилием до 31,39 кН (3,2 т) | маш.-ч | 3.97 | 0.252 | 0.010004 | 13.44 | 1.48 | 19.89 |  | 0.2
|  | 91.14.02-001 | Автомобили бортовые, грузоподъемность до 5 т | маш.-ч | 1.94 | 0.252 | 0.0048888 |  |  | 643.29 |  | 3.14
|  | 4-100-040 | ОТм(ЗТм) Средний разряд машинистов 4 | чел.-ч. | 1.94 | 0.252 | 0.0048888 |  |  | 722.05 |  | 3.53 | [18 empty] | 1
|  | 4 | М | [8 empty] | 0
|  | 01.7.06.07-0002 | Ленты монтажные из пластмассы для бандажирования проводов, скрепляются пластмассовыми кнопками, ширина 10 мм | 10 м | 0.096 | 0 | 0 | 37.71 | 1.53 | 57.7 |  | 0
|  | 08.3.07.01-0052 | Прокат стальной горячекатаный полосовой, марки стали Ст3сп, Ст3пс, размеры 50х5 мм | т | 0.001 | 0 | 0 | 70310.45 | 0.75 | 52732.84 |  | 0
|  | 08.3.08.02-0058 | Уголок стальной горячекатаный равнополочный, марки стали Ст3сп, Ст3пс, ширина полок 35-56 мм, толщина полки 3-5 мм | т | 0.01 | 0 | 0 |  |  | 45237.23 |  | 0
|  | 14.4.02.04-0142 | Краска масляная МА-0115, мумия, сурик железный | кг | 0.25 | 0 | 0 | 79.88 | 1.4 | 111.83 |  | 0
|  | 14.4.03.03-0002 | Лак битумный БТ-123 | т | 6e-05 | 0 | 0 | 82698.14 | 1.29 | 106680.6 |  | 0
|  |  | Итого прямые затраты | [8 empty] | 50.92
|  |  | ФОТ | [8 empty] | 39.58
|  | Пр/812-049.3-1 | НР Электротехнические установки: на других объектах | % | 97 |  | 97 |  |  |  |  | 38.39
|  | Пр/774-049.3 | СП Электротехнические установки: на других объектах | % | 51 |  | 51 |  |  |  |  | 20.19
| 97 | 3: Всего по позиции; 9: 10950; 11: 109.5 | 113.661 | 118.2052 | 23.26 | 12.23 | 109.5 | 11.34 |  | = | 31.31 |  | 8.27 |  | = | 0 | 38.39 | 20.19 |  | 2
98 |  | 2: ГЭСНм 08-02-141-05; 3: Кабель до 35 кВ в готовых траншеях без покрытий, масса 1 м: свыше 6 до 9 кг (прокладка кабельной вставки без выемки дефектного участка) Поправки к: М )*0; ЭМ *0,84; ЗТ *0,84; ЗТм *0,84; 4: 100 м; 5: 0.01; 7: 0.01
Объем: 0,01=1/100
|  | 1 | ОТ (ЗТ) | чел.-ч. |  |  | 0.14784 |  |  |  |  | 104.36
|  | 1-100-38 | Средний разряд работы 3,8 | чел.-ч. | 17.6 | 0.84 | 0.14784 |  |  | 705.88 |  | 104.36
|  | 2 | ЭМ | [8 empty] | 37.79
|  | 3: ОТм(ЗТм); 4: чел.-ч.; 7: 0.032592; 12: 27.58 | [18 empty] | 1
|  | 91.05.05-015 | Краны на автомобильном ходу, грузоподъемность 16 т | маш.-ч | 1.94 | 0.84 | 0.016296 |  |  | 1629.55 |  | 26.56
|  | 4-100-060 | ОТм(ЗТм) Средний разряд машинистов 6 | чел.-ч. | 1.94 | 0.84 | 0.016296 |  |  | 969.91 |  | 15.81 | [18 empty] | 1
|  | 91.06.01-003 | Домкраты гидравлические, грузоподъемность 63-100 т | маш.-ч | 3.97 | 0.84 | 0.033348 | 1.75 | 1.58 | 2.77 |  | 0.09
|  | 91.06.03-062 | Лебедки электрические тяговым усилием до 31,39 кН (3,2 т) | маш.-ч | 3.97 | 0.84 | 0.033348 | 13.44 | 1.48 | 19.89 |  | 0.66
|  | 91.14.02-001 | Автомобили бортовые, грузоподъемность до 5 т | маш.-ч | 1.94 | 0.84 | 0.016296 |  |  | 643.29 |  | 10.48
|  | 4-100-040 | ОТм(ЗТм) Средний разряд машинистов 4 | чел.-ч. | 1.94 | 0.84 | 0.016296 |  |  | 722.05 |  | 11.77 | [18 empty] | 1
|  | 4 | М | [8 empty] | 0
|  | 01.7.06.07-0002 | Ленты монтажные из пластмассы для бандажирования проводов, скрепляются пластмассовыми кнопками, ширина 10 мм | 10 м | 0.096 | 0 | 0 | 37.71 | 1.53 | 57.7 |  | 0
|  | 08.3.07.01-0052 | Прокат стальной горячекатаный полосовой, марки стали Ст3сп, Ст3пс, размеры 50х5 мм | т | 0.001 | 0 | 0 | 70310.45 | 0.75 | 52732.84 |  | 0
|  | 08.3.08.02-0058 | Уголок стальной горячекатаный равнополочный, марки стали Ст3сп, Ст3пс, ширина полок 35-56 мм, толщина полки 3-5 мм | т | 0.01 | 0 | 0 |  |  | 45237.23 |  | 0
|  | 14.4.02.04-0142 | Краска масляная МА-0115, мумия, сурик железный | кг | 0.25 | 0 | 0 | 79.88 | 1.4 | 111.83 |  | 0
|  | 14.4.03.03-0002 | Лак битумный БТ-123 | т | 6e-05 | 0 | 0 | 82698.14 | 1.29 | 106680.6 |  | 0
|  |  | Итого прямые затраты | [8 empty] | 169.73
|  |  | ФОТ | [8 empty] | 131.94
|  | Пр/812-049.3-1 | НР Электротехнические установки: на других объектах | % | 97 |  | 97 |  |  |  |  | 127.98
|  | Пр/774-049.3 | СП Электротехнические установки: на других объектах | % | 51 |  | 51 |  |  |  |  | 67.29
| 98 | 3: Всего по позиции; 9: 36500; 11: 365 | 378.87 | 394.0175 | 23.26 | 12.23 | 365 | 37.79 |  | = | 104.36 |  | 27.58 |  | = | 0 | 127.98 | 67.29 |  | 2
99 |  | 2: ГЭСНм 08-02-145-05; 3: Кабель до 35 кВ, прокладываемый по дну канала без креплений, масса 1 м кабеля: до 9 кг (демонтаж) Поправки к: М *0; ЭМ *0,3)*0,84; ЗТ *0,3)*0,84; ЗТм *0,3)*0,84; 4: 100 м; 5: 0.01; 7: 0.01
|  | Поправка: 571/пр_2022_п.84_т.3_стр.4_стб.3 | Поправка: 571/пр_2022_п.84_т.3_стр.4_стб.3 Наименование: Демонтаж оборудования, не пригодного для дальнейшего использования (предназначено в лом), без разборки и резки
Объем: 0,01=1/100
|  | 1 | ОТ (ЗТ) | чел.-ч. |  |  | 0.03024 |  |  |  |  | 21.35
|  | 1-100-38 | Средний разряд работы 3,8 | чел.-ч. | 12 | 0.252 | 0.03024 |  |  | 705.88 |  | 21.35
|  | 2 | ЭМ | [8 empty] | 1.29
|  | 3: ОТм(ЗТм); 4: чел.-ч.; 7: 0.001008; 12: 0.85 | [18 empty] | 1
|  | 91.05.05-015 | Краны на автомобильном ходу, грузоподъемность 16 т | маш.-ч | 0.2 | 0.252 | 0.000504 |  |  | 1629.55 |  | 0.82
|  | 4-100-060 | ОТм(ЗТм) Средний разряд машинистов 6 | чел.-ч. | 0.2 | 0.252 | 0.000504 |  |  | 969.91 |  | 0.49 | [18 empty] | 1
|  | 91.06.01-003 | Домкраты гидравлические, грузоподъемность 63-100 т | маш.-ч | 2.58 | 0.252 | 0.0065016 | 1.75 | 1.58 | 2.77 |  | 0.02
|  | 91.06.03-062 | Лебедки электрические тяговым усилием до 31,39 кН (3,2 т) | маш.-ч | 2.58 | 0.252 | 0.0065016 | 13.44 | 1.48 | 19.89 |  | 0.13
|  | 91.14.02-001 | Автомобили бортовые, грузоподъемность до 5 т | маш.-ч | 0.2 | 0.252 | 0.000504 |  |  | 643.29 |  | 0.32
|  | 4-100-040 | ОТм(ЗТм) Средний разряд машинистов 4 | чел.-ч. | 0.2 | 0.252 | 0.000504 |  |  | 722.05 |  | 0.36 | [18 empty] | 1
|  | 4 | М | [8 empty] | 0
|  | 01.7.06.07-0002 | Ленты монтажные из пластмассы для бандажирования проводов, скрепляются пластмассовыми кнопками, ширина 10 мм | 10 м | 0.96 | 0 | 0 | 37.71 | 1.53 | 57.7 |  | 0
|  | 10.3.02.03-0011 | Припои оловянно-свинцовые бессурьмянистые, марка ПОС30 | кг | 0.5 | 0 | 0 | 931.11 | 1.61 | 1499.09 |  | 0
|  | 14.4.03.03-0002 | Лак битумный БТ-123 | т | 6e-05 | 0 | 0 | 82698.14 | 1.29 | 106680.6 |  | 0
|  |  | Итого прямые затраты | [8 empty] | 23.49
|  |  | ФОТ | [8 empty] | 22.2
|  | Пр/812-049.3-1 | НР Электротехнические установки: на других объектах | % | 97 |  | 97 |  |  |  |  | 21.53
|  | Пр/774-049.3 | СП Электротехнические установки: на других объектах | % | 51 |  | 51 |  |  |  |  | 11.32
| 99 | 3: Всего по позиции; 9: 5634; 11: 56.34 | 58.4809 | 60.819 | 23.26 | 12.23 | 56.34 | 1.29 |  | = | 21.35 |  | 0.85 |  | = | 0 | 21.53 | 11.32 |  | 2
100 |  | 2: ГЭСНм 08-02-145-05; 3: Кабель до 35 кВ, прокладываемый по дну канала без креплений, масса 1 м кабеля: до 9 кг Поправки к: М )*0; ЭМ *0,84; ЗТ *0,84; ЗТм *0,84; 4: 100 м; 5: 0.01; 7: 0.01
Объем: 0,01=1/100
|  | 1 | ОТ (ЗТ) | чел.-ч. |  |  | 0.1008 |  |  |  |  | 71.15
|  | 1-100-38 | Средний разряд работы 3,8 | чел.-ч. | 12 | 0.84 | 0.1008 |  |  | 705.88 |  | 71.15
|  | 2 | ЭМ | [8 empty] | 4.31
|  | 3: ОТм(ЗТм); 4: чел.-ч.; 7: 0.00336; 12: 2.84 | [18 empty] | 1
|  | 91.05.05-015 | Краны на автомобильном ходу, грузоподъемность 16 т | маш.-ч | 0.2 | 0.84 | 0.00168 |  |  | 1629.55 |  | 2.74
|  | 4-100-060 | ОТм(ЗТм) Средний разряд машинистов 6 | чел.-ч. | 0.2 | 0.84 | 0.00168 |  |  | 969.91 |  | 1.63 | [18 empty] | 1
|  | 91.06.01-003 | Домкраты гидравлические, грузоподъемность 63-100 т | маш.-ч | 2.58 | 0.84 | 0.021672 | 1.75 | 1.58 | 2.77 |  | 0.06
|  | 91.06.03-062 | Лебедки электрические тяговым усилием до 31,39 кН (3,2 т) | маш.-ч | 2.58 | 0.84 | 0.021672 | 13.44 | 1.48 | 19.89 |  | 0.43
|  | 91.14.02-001 | Автомобили бортовые, грузоподъемность до 5 т | маш.-ч | 0.2 | 0.84 | 0.00168 |  |  | 643.29 |  | 1.08
|  | 4-100-040 | ОТм(ЗТм) Средний разряд машинистов 4 | чел.-ч. | 0.2 | 0.84 | 0.00168 |  |  | 722.05 |  | 1.21 | [18 empty] | 1
|  | 4 | М | [8 empty] | 0
|  | 01.7.06.07-0002 | Ленты монтажные из пластмассы для бандажирования проводов, скрепляются пластмассовыми кнопками, ширина 10 мм | 10 м | 0.96 | 0 | 0 | 37.71 | 1.53 | 57.7 |  | 0
|  | 10.3.02.03-0011 | Припои оловянно-свинцовые бессурьмянистые, марка ПОС30 | кг | 0.5 | 0 | 0 | 931.11 | 1.61 | 1499.09 |  | 0
|  | 14.4.03.03-0002 | Лак битумный БТ-123 | т | 6e-05 | 0 | 0 | 82698.14 | 1.29 | 106680.6 |  | 0
|  |  | Итого прямые затраты | [8 empty] | 78.3
|  |  | ФОТ | [8 empty] | 73.99
|  | Пр/812-049.3-1 | НР Электротехнические установки: на других объектах | % | 97 |  | 97 |  |  |  |  | 71.77
|  | Пр/774-049.3 | СП Электротехнические установки: на других объектах | % | 51 |  | 51 |  |  |  |  | 37.73
| 100 | 3: Всего по позиции; 9: 18780; 11: 187.8 | 194.9364 | 202.7301 | 23.26 | 12.23 | 187.8 | 4.31 |  | = | 71.15 |  | 2.84 |  | = | 0 | 71.77 | 37.73 |  | 2
101 |  | 2: ГЭСНм 08-02-146-06; 3: Кабель до 35 кВ с креплением накладными скобами, масса 1 м кабеля: до 9 кг (Прим-но к демонтажу) Поправки к: М *0; ЭМ *0,3)*0,84; ЗТ *0,3)*0,84; ЗТм *0,3)*0,84; 4: 100 м; 5: 0.01; 7: 0.01
|  | Поправка: 571/пр_2022_п.84_т.3_стр.4_стб.3 | Поправка: 571/пр_2022_п.84_т.3_стр.4_стб.3 Наименование: Демонтаж оборудования, не пригодного для дальнейшего использования (предназначено в лом), без разборки и резки
Объем: 0,01=1/100
|  | 1 | ОТ (ЗТ) | чел.-ч. |  |  | 0.077011 |  |  |  |  | 54.36
|  | 1-100-38 | Средний разряд работы 3,8 | чел.-ч. | 30.56 | 0.252 | 0.077011 |  |  | 705.88 |  | 54.36
|  | 2 | ЭМ | [8 empty] | 51.81
|  | 3: ОТм(ЗТм); 4: чел.-ч.; 7: 0.024394; 12: 23.53 | [18 empty] | 1
|  | 91.05.05-015 | Краны на автомобильном ходу, грузоподъемность 16 т | маш.-ч | 0.2 | 0.252 | 0.000504 |  |  | 1629.55 |  | 0.82
|  | 4-100-060 | ОТм(ЗТм) Средний разряд машинистов 6 | чел.-ч. | 0.2 | 0.252 | 0.000504 |  |  | 969.91 |  | 0.49 | [18 empty] | 1
|  | 91.06.01-003 | Домкраты гидравлические, грузоподъемность 63-100 т | маш.-ч | 6.96 | 0.252 | 0.017539 | 1.75 | 1.58 | 2.77 |  | 0.05
|  | 91.06.03-062 | Лебедки электрические тяговым усилием до 31,39 кН (3,2 т) | маш.-ч | 6.96 | 0.252 | 0.017539 | 13.44 | 1.48 | 19.89 |  | 0.35
|  | 91.06.09-001 | Подъемники телескопические самоходные, рабочая высота 26 м, грузоподъемность 250 кг | маш.-ч | 9.28 | 0.252 | 0.023386 | 1472.34 | 1.46 | 2149.62 |  | 50.27
|  | 4-100-060 | ОТм(ЗТм) Средний разряд машинистов 6 | чел.-ч. | 9.28 | 0.252 | 0.023386 |  |  | 969.91 |  | 22.68 | [18 empty] | 1
|  | 91.14.02-001 | Автомобили бортовые, грузоподъемность до 5 т | маш.-ч | 0.2 | 0.252 | 0.000504 |  |  | 643.29 |  | 0.32
|  | 4-100-040 | ОТм(ЗТм) Средний разряд машинистов 4 | чел.-ч. | 0.2 | 0.252 | 0.000504 |  |  | 722.05 |  | 0.36 | [18 empty] | 1
|  | 4 | М | [8 empty] | 0
|  | 01.7.06.07-0002 | Ленты монтажные из пластмассы для бандажирования проводов, скрепляются пластмассовыми кнопками, ширина 10 мм | 10 м | 0.245 | 0 | 0 | 37.71 | 1.53 | 57.7 |  | 0
|  | 10.3.02.03-0011 | Припои оловянно-свинцовые бессурьмянистые, марка ПОС30 | кг | 0.5 | 0 | 0 | 931.11 | 1.61 | 1499.09 |  | 0
|  | 14.4.03.03-0002 | Лак битумный БТ-123 | т | 0.00288 | 0 | 0 | 82698.14 | 1.29 | 106680.6 |  | 0
|  |  | Итого прямые затраты | [8 empty] | 129.7
|  |  | ФОТ | [8 empty] | 77.89
|  | Пр/812-049.3-1 | НР Электротехнические установки: на других объектах | % | 97 |  | 97 |  |  |  |  | 75.55
|  | Пр/774-049.3 | СП Электротехнические установки: на других объектах | % | 51 |  | 51 |  |  |  |  | 39.72
| 101 | 3: Всего по позиции; 9: 24497; 11: 244.97 | 254.2789 | 264.4451 | 32.67 | 17.18 | 244.97 | 51.81 |  | = | 54.36 |  | 23.53 |  | = | 0 | 75.55 | 39.72 |  | 2
102 |  | 2: ГЭСНм 08-02-146-06; 3: Кабель до 35 кВ с креплением накладными скобами, масса 1 м кабеля: до 9 кг Поправки к: М )*0; ЭМ *0,84; ЗТ *0,84; ЗТм *0,84; 4: 100 м; 5: 0.01; 7: 0.01
Объем: 0,01=1/100
|  | 1 | ОТ (ЗТ) | чел.-ч. |  |  | 0.2567 |  |  |  |  | 181.2
|  | 1-100-38 | Средний разряд работы 3,8 | чел.-ч. | 30.56 | 0.84 | 0.2567 |  |  | 705.88 |  | 181.2
|  | 2 | ЭМ | [8 empty] | 172.71
|  | 3: ОТм(ЗТм); 4: чел.-ч.; 7: 0.081312; 12: 78.45 | [18 empty] | 1
|  | 91.05.05-015 | Краны на автомобильном ходу, грузоподъемность 16 т | маш.-ч | 0.2 | 0.84 | 0.00168 |  |  | 1629.55 |  | 2.74
|  | 4-100-060 | ОТм(ЗТм) Средний разряд машинистов 6 | чел.-ч. | 0.2 | 0.84 | 0.00168 |  |  | 969.91 |  | 1.63 | [18 empty] | 1
|  | 91.06.01-003 | Домкраты гидравлические, грузоподъемность 63-100 т | маш.-ч | 6.96 | 0.84 | 0.058464 | 1.75 | 1.58 | 2.77 |  | 0.16
|  | 91.06.03-062 | Лебедки электрические тяговым усилием до 31,39 кН (3,2 т) | маш.-ч | 6.96 | 0.84 | 0.058464 | 13.44 | 1.48 | 19.89 |  | 1.16
|  | 91.06.09-001 | Подъемники телескопические самоходные, рабочая высота 26 м, грузоподъемность 250 кг | маш.-ч | 9.28 | 0.84 | 0.077952 | 1472.34 | 1.46 | 2149.62 |  | 167.57
|  | 4-100-060 | ОТм(ЗТм) Средний разряд машинистов 6 | чел.-ч. | 9.28 | 0.84 | 0.077952 |  |  | 969.91 |  | 75.61 | [18 empty] | 1
|  | 91.14.02-001 | Автомобили бортовые, грузоподъемность до 5 т | маш.-ч | 0.2 | 0.84 | 0.00168 |  |  | 643.29 |  | 1.08
|  | 4-100-040 | ОТм(ЗТм) Средний разряд машинистов 4 | чел.-ч. | 0.2 | 0.84 | 0.00168 |  |  | 722.05 |  | 1.21 | [18 empty] | 1
|  | 4 | М | [8 empty] | 0
|  | 01.7.06.07-0002 | Ленты монтажные из пластмассы для бандажирования проводов, скрепляются пластмассовыми кнопками, ширина 10 мм | 10 м | 0.245 | 0 | 0 | 37.71 | 1.53 | 57.7 |  | 0
|  | 10.3.02.03-0011 | Припои оловянно-свинцовые бессурьмянистые, марка ПОС30 | кг | 0.5 | 0 | 0 | 931.11 | 1.61 | 1499.09 |  | 0
|  | 14.4.03.03-0002 | Лак битумный БТ-123 | т | 0.00288 | 0 | 0 | 82698.14 | 1.29 | 106680.6 |  | 0
|  |  | Итого прямые затраты | [8 empty] | 432.36
|  |  | ФОТ | [8 empty] | 259.65
|  | Пр/812-049.3-1 | НР Электротехнические установки: на других объектах | % | 97 |  | 97 |  |  |  |  | 251.86
|  | Пр/774-049.3 | СП Электротехнические установки: на других объектах | % | 51 |  | 51 |  |  |  |  | 132.42
| 102 | 3: Всего по позиции; 9: 81664; 11: 816.64 | 847.6723 | 881.5629 | 32.67 | 17.18 | 816.64 | 172.71 |  | = | 181.2 |  | 78.45 |  | = | 0 | 251.86 | 132.42 |  | 2
103 |  | 2: ГЭСНм 08-02-147-05; 3: Кабель до 35 кВ по установленным конструкциям и лоткам с креплением на поворотах и в конце трассы, масса 1 м кабеля: свыше 6 до 9 кг (демонтаж) Поправки к: М *0; ЭМ *0,3)*0,84; ЗТ *0,3)*0,84; ЗТм *0,3)*0,84; 4: 100 м; 5: 0.01; 7: 0.01
|  | Поправка: 571/пр_2022_п.84_т.3_стр.4_стб.3 | Поправка: 571/пр_2022_п.84_т.3_стр.4_стб.3 Наименование: Демонтаж оборудования, не пригодного для дальнейшего использования (предназначено в лом), без разборки и резки
Объем: 0,01=1/100
|  | 1 | ОТ (ЗТ) | чел.-ч. |  |  | 0.062496 |  |  |  |  | 44.11
|  | 1-100-38 | Средний разряд работы 3,8 | чел.-ч. | 24.8 | 0.252 | 0.062496 |  |  | 705.88 |  | 44.11
|  | 2 | ЭМ | [8 empty] | 1.47
|  | 3: ОТм(ЗТм); 4: чел.-ч.; 7: 0.001008; 12: 0.85 | [18 empty] | 1
|  | 91.05.05-015 | Краны на автомобильном ходу, грузоподъемность 16 т | маш.-ч | 0.2 | 0.252 | 0.000504 |  |  | 1629.55 |  | 0.82
|  | 4-100-060 | ОТм(ЗТм) Средний разряд машинистов 6 | чел.-ч. | 0.2 | 0.252 | 0.000504 |  |  | 969.91 |  | 0.49 | [18 empty] | 1
|  | 91.06.01-003 | Домкраты гидравлические, грузоподъемность 63-100 т | маш.-ч | 5.69 | 0.252 | 0.014339 | 1.75 | 1.58 | 2.77 |  | 0.04
|  | 91.06.03-062 | Лебедки электрические тяговым усилием до 31,39 кН (3,2 т) | маш.-ч | 5.69 | 0.252 | 0.014339 | 13.44 | 1.48 | 19.89 |  | 0.29
|  | 91.14.02-001 | Автомобили бортовые, грузоподъемность до 5 т | маш.-ч | 0.2 | 0.252 | 0.000504 |  |  | 643.29 |  | 0.32
|  | 4-100-040 | ОТм(ЗТм) Средний разряд машинистов 4 | чел.-ч. | 0.2 | 0.252 | 0.000504 |  |  | 722.05 |  | 0.36 | [18 empty] | 1
|  | 4 | М | [8 empty] | 0
|  | 01.7.06.07-0002 | Ленты монтажные из пластмассы для бандажирования проводов, скрепляются пластмассовыми кнопками, ширина 10 мм | 10 м | 0.245 | 0 | 0 | 37.71 | 1.53 | 57.7 |  | 0
|  | 01.7.15.14-0165 | Шурупы самонарезающие стальные с полукруглой головкой и прямым шлицем, остроконечные, диаметр 4 мм, длина 40 мм | т | 0.00011 | 0 | 0 | 99190.96 | 1.29 | 127956.34 |  | 0
|  | 10.3.02.03-0011 | Припои оловянно-свинцовые бессурьмянистые, марка ПОС30 | кг | 0.25 | 0 | 0 | 931.11 | 1.61 | 1499.09 |  | 0
|  | 14.4.03.03-0002 | Лак битумный БТ-123 | т | 0.00072 | 0 | 0 | 82698.14 | 1.29 | 106680.6 |  | 0
|  |  | Итого прямые затраты | [8 empty] | 46.43
|  |  | ФОТ | [8 empty] | 44.96
|  | Пр/812-049.3-1 | НР Электротехнические установки: на других объектах | % | 97 |  | 97 |  |  |  |  | 43.61
|  | Пр/774-049.3 | СП Электротехнические установки: на других объектах | % | 51 |  | 51 |  |  |  |  | 22.93
| 103 | 3: Всего по позиции; 9: 11297; 11: 112.97 | 117.2629 | 121.9511 | 23.26 | 12.23 | 112.97 | 1.47 |  | = | 44.11 |  | 0.85 |  | = | 0 | 43.61 | 22.93 |  | 2
104 |  | 2: ГЭСНм 08-02-147-05; 3: Кабель до 35 кВ по установленным конструкциям и лоткам с креплением на поворотах и в конце трассы, масса 1 м кабеля: свыше 6 до 9 кг Поправки к: М )*0; ЭМ *0,84; ЗТ *0,84; ЗТм *0,84; 4: 100 м; 5: 0.01; 7: 0.01
Объем: 0,01=1/100
|  | 1 | ОТ (ЗТ) | чел.-ч. |  |  | 0.20832 |  |  |  |  | 147.05
|  | 1-100-38 | Средний разряд работы 3,8 | чел.-ч. | 24.8 | 0.84 | 0.20832 |  |  | 705.88 |  | 147.05
|  | 2 | ЭМ | [8 empty] | 4.9
|  | 3: ОТм(ЗТм); 4: чел.-ч.; 7: 0.00336; 12: 2.84 | [18 empty] | 1
|  | 91.05.05-015 | Краны на автомобильном ходу, грузоподъемность 16 т | маш.-ч | 0.2 | 0.84 | 0.00168 |  |  | 1629.55 |  | 2.74
|  | 4-100-060 | ОТм(ЗТм) Средний разряд машинистов 6 | чел.-ч. | 0.2 | 0.84 | 0.00168 |  |  | 969.91 |  | 1.63 | [18 empty] | 1
|  | 91.06.01-003 | Домкраты гидравлические, грузоподъемность 63-100 т | маш.-ч | 5.69 | 0.84 | 0.047796 | 1.75 | 1.58 | 2.77 |  | 0.13
|  | 91.06.03-062 | Лебедки электрические тяговым усилием до 31,39 кН (3,2 т) | маш.-ч | 5.69 | 0.84 | 0.047796 | 13.44 | 1.48 | 19.89 |  | 0.95
|  | 91.14.02-001 | Автомобили бортовые, грузоподъемность до 5 т | маш.-ч | 0.2 | 0.84 | 0.00168 |  |  | 643.29 |  | 1.08
|  | 4-100-040 | ОТм(ЗТм) Средний разряд машинистов 4 | чел.-ч. | 0.2 | 0.84 | 0.00168 |  |  | 722.05 |  | 1.21 | [18 empty] | 1
|  | 4 | М | [8 empty] | 0
|  | 01.7.06.07-0002 | Ленты монтажные из пластмассы для бандажирования проводов, скрепляются пластмассовыми кнопками, ширина 10 мм | 10 м | 0.245 | 0 | 0 | 37.71 | 1.53 | 57.7 |  | 0
|  | 01.7.15.14-0165 | Шурупы самонарезающие стальные с полукруглой головкой и прямым шлицем, остроконечные, диаметр 4 мм, длина 40 мм | т | 0.00011 | 0 | 0 | 99190.96 | 1.29 | 127956.34 |  | 0
|  | 10.3.02.03-0011 | Припои оловянно-свинцовые бессурьмянистые, марка ПОС30 | кг | 0.25 | 0 | 0 | 931.11 | 1.61 | 1499.09 |  | 0
|  | 14.4.03.03-0002 | Лак битумный БТ-123 | т | 0.00072 | 0 | 0 | 82698.14 | 1.29 | 106680.6 |  | 0
|  |  | Итого прямые затраты | [8 empty] | 154.79
|  |  | ФОТ | [8 empty] | 149.89
|  | Пр/812-049.3-1 | НР Электротехнические установки: на других объектах | % | 97 |  | 97 |  |  |  |  | 145.39
|  | Пр/774-049.3 | СП Электротехнические установки: на других объектах | % | 51 |  | 51 |  |  |  |  | 76.44
| 104 | 3: Всего по позиции; 9: 37662; 11: 376.62 | 390.9316 | 406.5613 | 23.26 | 12.23 | 376.62 | 4.9 |  | = | 147.05 |  | 2.84 |  | = | 0 | 145.39 | 76.44 |  | 2
105 |  | 2: ГЭСНм 08-02-147-14; 3: Кабель до 35 кВ по установленным конструкциям и лоткам с креплением по всей длине, масса 1 м кабеля: свыше 6 до 9 кг (демонтаж) Поправки к: М *0; ЭМ *0,3)*0,84; ЗТ *0,3)*0,84; ЗТм *0,3)*0,84; 4: 100 м; 5: 0.01; 7: 0.01
|  | Поправка: 571/пр_2022_п.84_т.3_стр.4_стб.3 | Поправка: 571/пр_2022_п.84_т.3_стр.4_стб.3 Наименование: Демонтаж оборудования, не пригодного для дальнейшего использования (предназначено в лом), без разборки и резки
Объем: 0,01=1/100
|  | 1 | ОТ (ЗТ) | чел.-ч. |  |  | 0.099187 |  |  |  |  | 70.01
|  | 1-100-38 | Средний разряд работы 3,8 | чел.-ч. | 39.36 | 0.252 | 0.099187 |  |  | 705.88 |  | 70.01
|  | 2 | ЭМ | [8 empty] | 1.66
|  | 3: ОТм(ЗТм); 4: чел.-ч.; 7: 0.001008; 12: 0.85 | [18 empty] | 1
|  | 91.05.05-015 | Краны на автомобильном ходу, грузоподъемность 16 т | маш.-ч | 0.2 | 0.252 | 0.000504 |  |  | 1629.55 |  | 0.82
|  | 4-100-060 | ОТм(ЗТм) Средний разряд машинистов 6 | чел.-ч. | 0.2 | 0.252 | 0.000504 |  |  | 969.91 |  | 0.49 | [18 empty] | 1
|  | 91.06.01-003 | Домкраты гидравлические, грузоподъемность 63-100 т | маш.-ч | 9.12 | 0.252 | 0.022982 | 1.75 | 1.58 | 2.77 |  | 0.06
|  | 91.06.03-062 | Лебедки электрические тяговым усилием до 31,39 кН (3,2 т) | маш.-ч | 9.12 | 0.252 | 0.022982 | 13.44 | 1.48 | 19.89 |  | 0.46
|  | 91.14.02-001 | Автомобили бортовые, грузоподъемность до 5 т | маш.-ч | 0.2 | 0.252 | 0.000504 |  |  | 643.29 |  | 0.32
|  | 4-100-040 | ОТм(ЗТм) Средний разряд машинистов 4 | чел.-ч. | 0.2 | 0.252 | 0.000504 |  |  | 722.05 |  | 0.36 | [18 empty] | 1
|  | 4 | М | [8 empty] | 0
|  | 01.7.06.07-0002 | Ленты монтажные из пластмассы для бандажирования проводов, скрепляются пластмассовыми кнопками, ширина 10 мм | 10 м | 0.245 | 0 | 0 | 37.71 | 1.53 | 57.7 |  | 0
|  | 01.7.15.14-0165 | Шурупы самонарезающие стальные с полукруглой головкой и прямым шлицем, остроконечные, диаметр 4 мм, длина 40 мм | т | 0.00062 | 0 | 0 | 99190.96 | 1.29 | 127956.34 |  | 0
|  | 10.3.02.03-0011 | Припои оловянно-свинцовые бессурьмянистые, марка ПОС30 | кг | 0.25 | 0 | 0 | 931.11 | 1.61 | 1499.09 |  | 0
|  | 14.4.03.03-0002 | Лак битумный БТ-123 | т | 0.00072 | 0 | 0 | 82698.14 | 1.29 | 106680.6 |  | 0
|  |  | Итого прямые затраты | [8 empty] | 72.52
|  |  | ФОТ | [8 empty] | 70.86
|  | Пр/812-049.3-1 | НР Электротехнические установки: на других объектах | % | 97 |  | 97 |  |  |  |  | 68.73
|  | Пр/774-049.3 | СП Электротехнические установки: на других объектах | % | 51 |  | 51 |  |  |  |  | 36.14
| 105 | 3: Всего по позиции; 9: 17739; 11: 177.39 | 184.1308 | 191.4925 | 23.26 | 12.23 | 177.39 | 1.66 |  | = | 70.01 |  | 0.85 |  | = | 0 | 68.73 | 36.14 |  | 2
106 |  | 2: ГЭСНм 08-02-147-14; 3: Кабель до 35 кВ по установленным конструкциям и лоткам с креплением по всей длине, масса 1 м кабеля: свыше 6 до 9 кг Поправки к: М )*0; ЭМ *0,84; ЗТ *0,84; ЗТм *0,84; 4: 100 м; 5: 0.01; 7: 0.01
Объем: 0,01=1/100
|  | 1 | ОТ (ЗТ) | чел.-ч. |  |  | 0.33062 |  |  |  |  | 233.38
|  | 1-100-38 | Средний разряд работы 3,8 | чел.-ч. | 39.36 | 0.84 | 0.33062 |  |  | 705.88 |  | 233.38
|  | 2 | ЭМ | [8 empty] | 5.55
|  | 3: ОТм(ЗТм); 4: чел.-ч.; 7: 0.00336; 12: 2.84 | [18 empty] | 1
|  | 91.05.05-015 | Краны на автомобильном ходу, грузоподъемность 16 т | маш.-ч | 0.2 | 0.84 | 0.00168 |  |  | 1629.55 |  | 2.74
|  | 4-100-060 | ОТм(ЗТм) Средний разряд машинистов 6 | чел.-ч. | 0.2 | 0.84 | 0.00168 |  |  | 969.91 |  | 1.63 | [18 empty] | 1
|  | 91.06.01-003 | Домкраты гидравлические, грузоподъемность 63-100 т | маш.-ч | 9.12 | 0.84 | 0.076608 | 1.75 | 1.58 | 2.77 |  | 0.21
|  | 91.06.03-062 | Лебедки электрические тяговым усилием до 31,39 кН (3,2 т) | маш.-ч | 9.12 | 0.84 | 0.076608 | 13.44 | 1.48 | 19.89 |  | 1.52
|  | 91.14.02-001 | Автомобили бортовые, грузоподъемность до 5 т | маш.-ч | 0.2 | 0.84 | 0.00168 |  |  | 643.29 |  | 1.08
|  | 4-100-040 | ОТм(ЗТм) Средний разряд машинистов 4 | чел.-ч. | 0.2 | 0.84 | 0.00168 |  |  | 722.05 |  | 1.21 | [18 empty] | 1
|  | 4 | М | [8 empty] | 0
|  | 01.7.06.07-0002 | Ленты монтажные из пластмассы для бандажирования проводов, скрепляются пластмассовыми кнопками, ширина 10 мм | 10 м | 0.245 | 0 | 0 | 37.71 | 1.53 | 57.7 |  | 0
|  | 01.7.15.14-0165 | Шурупы самонарезающие стальные с полукруглой головкой и прямым шлицем, остроконечные, диаметр 4 мм, длина 40 мм | т | 0.00062 | 0 | 0 | 99190.96 | 1.29 | 127956.34 |  | 0
|  | 10.3.02.03-0011 | Припои оловянно-свинцовые бессурьмянистые, марка ПОС30 | кг | 0.25 | 0 | 0 | 931.11 | 1.61 | 1499.09 |  | 0
|  | 14.4.03.03-0002 | Лак битумный БТ-123 | т | 0.00072 | 0 | 0 | 82698.14 | 1.29 | 106680.6 |  | 0
|  |  | Итого прямые затраты | [8 empty] | 241.77
|  |  | ФОТ | [8 empty] | 236.22
|  | Пр/812-049.3-1 | НР Электротехнические установки: на других объектах | % | 97 |  | 97 |  |  |  |  | 229.13
|  | Пр/774-049.3 | СП Электротехнические установки: на других объектах | % | 51 |  | 51 |  |  |  |  | 120.47
| 106 | 3: Всего по позиции; 9: 59137; 11: 591.37 | 613.8421 | 638.3839 | 23.26 | 12.23 | 591.37 | 5.55 |  | = | 233.38 |  | 2.84 |  | = | 0 | 229.13 | 120.47 |  | 2
107 |  | 2: ГЭСНм 08-02-148-05; 3: Кабель до 35 кВ в проложенных трубах, блоках и коробах, масса 1 м кабеля: до 9 кг (Прим-но к демонтажу) Поправки к: М *0; ЭМ *0,3)*0,84; ЗТ *0,3)*0,84; ЗТм *0,3)*0,84; 4: 100 м; 5: 0.01; 7: 0.01
|  | Поправка: 571/пр_2022_п.84_т.3_стр.4_стб.3 | Поправка: 571/пр_2022_п.84_т.3_стр.4_стб.3 Наименование: Демонтаж оборудования, не пригодного для дальнейшего использования (предназначено в лом), без разборки и резки
Объем: 0,01=1/100
|  | 1 | ОТ (ЗТ) | чел.-ч. |  |  | 0.074189 |  |  |  |  | 52.37
|  | 1-100-38 | Средний разряд работы 3,8 | чел.-ч. | 29.44 | 0.252 | 0.074189 |  |  | 705.88 |  | 52.37
|  | 2 | ЭМ | [8 empty] | 1.52
|  | 3: ОТм(ЗТм); 4: чел.-ч.; 7: 0.001008; 12: 0.85 | [18 empty] | 1
|  | 91.05.05-015 | Краны на автомобильном ходу, грузоподъемность 16 т | маш.-ч | 0.2 | 0.252 | 0.000504 |  |  | 1629.55 |  | 0.82
|  | 4-100-060 | ОТм(ЗТм) Средний разряд машинистов 6 | чел.-ч. | 0.2 | 0.252 | 0.000504 |  |  | 969.91 |  | 0.49 | [18 empty] | 1
|  | 91.06.01-003 | Домкраты гидравлические, грузоподъемность 63-100 т | маш.-ч | 6.62 | 0.252 | 0.016682 | 1.75 | 1.58 | 2.77 |  | 0.05
|  | 91.06.03-062 | Лебедки электрические тяговым усилием до 31,39 кН (3,2 т) | маш.-ч | 6.62 | 0.252 | 0.016682 | 13.44 | 1.48 | 19.89 |  | 0.33
|  | 91.14.02-001 | Автомобили бортовые, грузоподъемность до 5 т | маш.-ч | 0.2 | 0.252 | 0.000504 |  |  | 643.29 |  | 0.32
|  | 4-100-040 | ОТм(ЗТм) Средний разряд машинистов 4 | чел.-ч. | 0.2 | 0.252 | 0.000504 |  |  | 722.05 |  | 0.36 | [18 empty] | 1
|  | 4 | М | [8 empty] | 0
|  | 01.7.06.07-0002 | Ленты монтажные из пластмассы для бандажирования проводов, скрепляются пластмассовыми кнопками, ширина 10 мм | 10 м | 0.096 | 0 | 0 | 37.71 | 1.53 | 57.7 |  | 0
|  | 10.3.02.03-0011 | Припои оловянно-свинцовые бессурьмянистые, марка ПОС30 | кг | 0.5 | 0 | 0 | 931.11 | 1.61 | 1499.09 |  | 0
|  | 14.4.03.03-0002 | Лак битумный БТ-123 | т | 6e-05 | 0 | 0 | 82698.14 | 1.29 | 106680.6 |  | 0
|  |  | Итого прямые затраты | [8 empty] | 54.74
|  |  | ФОТ | [8 empty] | 53.22
|  | Пр/812-049.3-1 | НР Электротехнические установки: на других объектах | % | 97 |  | 97 |  |  |  |  | 51.62
|  | Пр/774-049.3 | СП Электротехнические установки: на других объектах | % | 51 |  | 51 |  |  |  |  | 27.14
| 107 | 3: Всего по позиции; 9: 13350; 11: 133.5 | 138.573 | 144.1132 | 23.26 | 12.23 | 133.5 | 1.52 |  | = | 52.37 |  | 0.85 |  | = | 0 | 51.62 | 27.14 |  | 2
108 |  | 2: ГЭСНм 08-02-148-05; 3: Кабель до 35 кВ в проложенных трубах, блоках и коробах, масса 1 м кабеля: до 9 кг Поправки к: М )*0; ЭМ *0,84; ЗТ *0,84; ЗТм *0,84; 4: 100 м; 5: 0.01; 7: 0.01
Объем: 0,01=1/100
|  | 1 | ОТ (ЗТ) | чел.-ч. |  |  | 0.2473 |  |  |  |  | 174.56
|  | 1-100-38 | Средний разряд работы 3,8 | чел.-ч. | 29.44 | 0.84 | 0.2473 |  |  | 705.88 |  | 174.56
|  | 2 | ЭМ | [8 empty] | 5.08
|  | 3: ОТм(ЗТм); 4: чел.-ч.; 7: 0.00336; 12: 2.84 | [18 empty] | 1
|  | 91.05.05-015 | Краны на автомобильном ходу, грузоподъемность 16 т | маш.-ч | 0.2 | 0.84 | 0.00168 |  |  | 1629.55 |  | 2.74
|  | 4-100-060 | ОТм(ЗТм) Средний разряд машинистов 6 | чел.-ч. | 0.2 | 0.84 | 0.00168 |  |  | 969.91 |  | 1.63 | [18 empty] | 1
|  | 91.06.01-003 | Домкраты гидравлические, грузоподъемность 63-100 т | маш.-ч | 6.62 | 0.84 | 0.055608 | 1.75 | 1.58 | 2.77 |  | 0.15
|  | 91.06.03-062 | Лебедки электрические тяговым усилием до 31,39 кН (3,2 т) | маш.-ч | 6.62 | 0.84 | 0.055608 | 13.44 | 1.48 | 19.89 |  | 1.11
|  | 91.14.02-001 | Автомобили бортовые, грузоподъемность до 5 т | маш.-ч | 0.2 | 0.84 | 0.00168 |  |  | 643.29 |  | 1.08
|  | 4-100-040 | ОТм(ЗТм) Средний разряд машинистов 4 | чел.-ч. | 0.2 | 0.84 | 0.00168 |  |  | 722.05 |  | 1.21 | [18 empty] | 1
|  | 4 | М | [8 empty] | 0
|  | 01.7.06.07-0002 | Ленты монтажные из пластмассы для бандажирования проводов, скрепляются пластмассовыми кнопками, ширина 10 мм | 10 м | 0.096 | 0 | 0 | 37.71 | 1.53 | 57.7 |  | 0
|  | 10.3.02.03-0011 | Припои оловянно-свинцовые бессурьмянистые, марка ПОС30 | кг | 0.5 | 0 | 0 | 931.11 | 1.61 | 1499.09 |  | 0
|  | 14.4.03.03-0002 | Лак битумный БТ-123 | т | 6e-05 | 0 | 0 | 82698.14 | 1.29 | 106680.6 |  | 0
|  |  | Итого прямые затраты | [8 empty] | 182.48
|  |  | ФОТ | [8 empty] | 177.4
|  | Пр/812-049.3-1 | НР Электротехнические установки: на других объектах | % | 97 |  | 97 |  |  |  |  | 172.08
|  | Пр/774-049.3 | СП Электротехнические установки: на других объектах | % | 51 |  | 51 |  |  |  |  | 90.47
| 108 | 3: Всего по позиции; 9: 44503; 11: 445.03 | 461.9411 | 480.4099 | 23.26 | 12.23 | 445.03 | 5.08 |  | = | 174.56 |  | 2.84 |  | = | 0 | 172.08 | 90.47 |  | 2
Кабель, проложенный по опорам
109 |  | 2: ГЭСНм 08-02-147-10; 3: Кабель до 35 кВ по установленным конструкциям и лоткам с креплением по всей длине, масса 1 м кабеля: до 1 кг (демонтаж кабеля с опоры) Поправки к: М *0; ЭМ *0,3)*0,84; ЗТ *0,3)*0,84; ЗТм *0,3)*0,84; 4: 100 м; 5: 0.01; 7: 0.01
|  | Поправка: 571/пр_2022_п.84_т.3_стр.4_стб.3 | Поправка: 571/пр_2022_п.84_т.3_стр.4_стб.3 Наименование: Демонтаж оборудования, не пригодного для дальнейшего использования (предназначено в лом), без разборки и резки
Объем: 0,01=1/100
|  | 1 | ОТ (ЗТ) | чел.-ч. |  |  | 0.035482 |  |  |  |  | 25.05
|  | 1-100-38 | Средний разряд работы 3,8 | чел.-ч. | 14.08 | 0.252 | 0.035482 |  |  | 705.88 |  | 25.05
|  | 2 | ЭМ | [8 empty] | 1.27
|  | 3: ОТм(ЗТм); 4: чел.-ч.; 7: 0.001008; 12: 0.85 | [18 empty] | 1
|  | 91.05.05-015 | Краны на автомобильном ходу, грузоподъемность 16 т | маш.-ч | 0.2 | 0.252 | 0.000504 |  |  | 1629.55 |  | 0.82
|  | 4-100-060 | ОТм(ЗТм) Средний разряд машинистов 6 | чел.-ч. | 0.2 | 0.252 | 0.000504 |  |  | 969.91 |  | 0.49 | [18 empty] | 1
|  | 91.06.01-003 | Домкраты гидравлические, грузоподъемность 63-100 т | маш.-ч | 3.34 | 0.252 | 0.0084168 | 1.75 | 1.58 | 2.77 |  | 0.02
|  | 91.06.03-061 | Лебедки электрические тяговым усилием до 12,26 кН (1,25 т) | маш.-ч | 3.34 | 0.252 | 0.0084168 | 8.84 | 1.48 | 13.08 |  | 0.11
|  | 91.14.02-001 | Автомобили бортовые, грузоподъемность до 5 т | маш.-ч | 0.2 | 0.252 | 0.000504 |  |  | 643.29 |  | 0.32
|  | 4-100-040 | ОТм(ЗТм) Средний разряд машинистов 4 | чел.-ч. | 0.2 | 0.252 | 0.000504 |  |  | 722.05 |  | 0.36 | [18 empty] | 1
|  | 4 | М | [8 empty] | 0
|  | 01.7.06.07-0002 | Ленты монтажные из пластмассы для бандажирования проводов, скрепляются пластмассовыми кнопками, ширина 10 мм | 10 м | 0.245 | 0 | 0 | 37.71 | 1.53 | 57.7 |  | 0
|  | 01.7.15.14-0165 | Шурупы самонарезающие стальные с полукруглой головкой и прямым шлицем, остроконечные, диаметр 4 мм, длина 40 мм | т | 0.00062 | 0 | 0 | 99190.96 | 1.29 | 127956.34 |  | 0
|  | 10.3.02.03-0011 | Припои оловянно-свинцовые бессурьмянистые, марка ПОС30 | кг | 0.25 | 0 | 0 | 931.11 | 1.61 | 1499.09 |  | 0
|  | 14.4.03.03-0002 | Лак битумный БТ-123 | т | 0.00072 | 0 | 0 | 82698.14 | 1.29 | 106680.6 |  | 0
|  |  | Итого прямые затраты | [8 empty] | 27.17
|  |  | ФОТ | [8 empty] | 25.9
|  | Пр/812-049.3-1 | НР Электротехнические установки: на других объектах | % | 97 |  | 97 |  |  |  |  | 25.12
|  | Пр/774-049.3 | СП Электротехнические установки: на других объектах | % | 51 |  | 51 |  |  |  |  | 13.21
| 109 | 3: Всего по позиции; 9: 6550; 11: 65.5 | 67.989 | 70.7072 | 23.26 | 12.23 | 65.5 | 1.27 |  | = | 25.05 |  | 0.85 |  | = | 0 | 25.12 | 13.21 |  | 2
110 |  | 2: ГЭСНм 08-02-147-11; 3: Кабель до 35 кВ по установленным конструкциям и лоткам с креплением по всей длине, масса 1 м кабеля: свыше 1 до 2 кг (Прим-но к демонтажу кабеля с опоры) Поправки к: М *0; ЭМ *0,3)*0,84; ЗТ *0,3)*0,84; ЗТм *0,3)*0,84; 4: 100 м; 5: 0.01; 7: 0.01
|  | Поправка: 571/пр_2022_п.84_т.3_стр.4_стб.3 | Поправка: 571/пр_2022_п.84_т.3_стр.4_стб.3 Наименование: Демонтаж оборудования, не пригодного для дальнейшего использования (предназначено в лом), без разборки и резки
Объем: 0,01=1/100
|  | 1 | ОТ (ЗТ) | чел.-ч. |  |  | 0.043546 |  |  |  |  | 30.74
|  | 1-100-38 | Средний разряд работы 3,8 | чел.-ч. | 17.28 | 0.252 | 0.043546 |  |  | 705.88 |  | 30.74
|  | 2 | ЭМ | [8 empty] | 1.3
|  | 3: ОТм(ЗТм); 4: чел.-ч.; 7: 0.001008; 12: 0.85 | [18 empty] | 1
|  | 91.05.05-015 | Краны на автомобильном ходу, грузоподъемность 16 т | маш.-ч | 0.2 | 0.252 | 0.000504 |  |  | 1629.55 |  | 0.82
|  | 4-100-060 | ОТм(ЗТм) Средний разряд машинистов 6 | чел.-ч. | 0.2 | 0.252 | 0.000504 |  |  | 969.91 |  | 0.49 | [18 empty] | 1
|  | 91.06.01-003 | Домкраты гидравлические, грузоподъемность 63-100 т | маш.-ч | 4.06 | 0.252 | 0.010231 | 1.75 | 1.58 | 2.77 |  | 0.03
|  | 91.06.03-061 | Лебедки электрические тяговым усилием до 12,26 кН (1,25 т) | маш.-ч | 4.06 | 0.252 | 0.010231 | 8.84 | 1.48 | 13.08 |  | 0.13
|  | 91.14.02-001 | Автомобили бортовые, грузоподъемность до 5 т | маш.-ч | 0.2 | 0.252 | 0.000504 |  |  | 643.29 |  | 0.32
|  | 4-100-040 | ОТм(ЗТм) Средний разряд машинистов 4 | чел.-ч. | 0.2 | 0.252 | 0.000504 |  |  | 722.05 |  | 0.36 | [18 empty] | 1
|  | 4 | М | [8 empty] | 0
|  | 01.7.06.07-0002 | Ленты монтажные из пластмассы для бандажирования проводов, скрепляются пластмассовыми кнопками, ширина 10 мм | 10 м | 0.245 | 0 | 0 | 37.71 | 1.53 | 57.7 |  | 0
|  | 01.7.15.14-0165 | Шурупы самонарезающие стальные с полукруглой головкой и прямым шлицем, остроконечные, диаметр 4 мм, длина 40 мм | т | 0.00062 | 0 | 0 | 99190.96 | 1.29 | 127956.34 |  | 0
|  | 10.3.02.03-0011 | Припои оловянно-свинцовые бессурьмянистые, марка ПОС30 | кг | 0.25 | 0 | 0 | 931.11 | 1.61 | 1499.09 |  | 0
|  | 14.4.03.03-0002 | Лак битумный БТ-123 | т | 0.00072 | 0 | 0 | 82698.14 | 1.29 | 106680.6 |  | 0
|  |  | Итого прямые затраты | [8 empty] | 32.89
|  |  | ФОТ | [8 empty] | 31.59
|  | Пр/812-049.3-1 | НР Электротехнические установки: на других объектах | % | 97 |  | 97 |  |  |  |  | 30.64
|  | Пр/774-049.3 | СП Электротехнические установки: на других объектах | % | 51 |  | 51 |  |  |  |  | 16.11
| 110 | 3: Всего по позиции; 9: 7964; 11: 79.64 | 82.6663 | 85.9714 | 23.26 | 12.23 | 79.64 | 1.3 |  | = | 30.74 |  | 0.85 |  | = | 0 | 30.64 | 16.11 |  | 2
111 |  | 2: ГЭСНм 08-02-147-12; 3: Кабель до 35 кВ по установленным конструкциям и лоткам с креплением по всей длине, масса 1 м кабеля: свыше 2 до 3 кг (демонтаж кабеля с опоры) Поправки к: М *0; ЭМ *0,3)*0,84; ЗТ *0,3)*0,84; ЗТм *0,3)*0,84; 4: 100 м; 5: 0.01; 7: 0.01
|  | Поправка: 571/пр_2022_п.84_т.3_стр.4_стб.3 | Поправка: 571/пр_2022_п.84_т.3_стр.4_стб.3 Наименование: Демонтаж оборудования, не пригодного для дальнейшего использования (предназначено в лом), без разборки и резки
Объем: 0,01=1/100
|  | 1 | ОТ (ЗТ) | чел.-ч. |  |  | 0.052416 |  |  |  |  | 37
|  | 1-100-38 | Средний разряд работы 3,8 | чел.-ч. | 20.8 | 0.252 | 0.052416 |  |  | 705.88 |  | 37
|  | 2 | ЭМ | [8 empty] | 1.33
|  | 3: ОТм(ЗТм); 4: чел.-ч.; 7: 0.001008; 12: 0.85 | [18 empty] | 1
|  | 91.05.05-015 | Краны на автомобильном ходу, грузоподъемность 16 т | маш.-ч | 0.2 | 0.252 | 0.000504 |  |  | 1629.55 |  | 0.82
|  | 4-100-060 | ОТм(ЗТм) Средний разряд машинистов 6 | чел.-ч. | 0.2 | 0.252 | 0.000504 |  |  | 969.91 |  | 0.49 | [18 empty] | 1
|  | 91.06.01-003 | Домкраты гидравлические, грузоподъемность 63-100 т | маш.-ч | 4.9 | 0.252 | 0.012348 | 1.75 | 1.58 | 2.77 |  | 0.03
|  | 91.06.03-061 | Лебедки электрические тяговым усилием до 12,26 кН (1,25 т) | маш.-ч | 4.9 | 0.252 | 0.012348 | 8.84 | 1.48 | 13.08 |  | 0.16
|  | 91.14.02-001 | Автомобили бортовые, грузоподъемность до 5 т | маш.-ч | 0.2 | 0.252 | 0.000504 |  |  | 643.29 |  | 0.32
|  | 4-100-040 | ОТм(ЗТм) Средний разряд машинистов 4 | чел.-ч. | 0.2 | 0.252 | 0.000504 |  |  | 722.05 |  | 0.36 | [18 empty] | 1
|  | 4 | М | [8 empty] | 0
|  | 01.7.06.07-0002 | Ленты монтажные из пластмассы для бандажирования проводов, скрепляются пластмассовыми кнопками, ширина 10 мм | 10 м | 0.245 | 0 | 0 | 37.71 | 1.53 | 57.7 |  | 0
|  | 01.7.15.14-0165 | Шурупы самонарезающие стальные с полукруглой головкой и прямым шлицем, остроконечные, диаметр 4 мм, длина 40 мм | т | 0.00062 | 0 | 0 | 99190.96 | 1.29 | 127956.34 |  | 0
|  | 10.3.02.03-0011 | Припои оловянно-свинцовые бессурьмянистые, марка ПОС30 | кг | 0.25 | 0 | 0 | 931.11 | 1.61 | 1499.09 |  | 0
|  | 14.4.03.03-0002 | Лак битумный БТ-123 | т | 0.00072 | 0 | 0 | 82698.14 | 1.29 | 106680.6 |  | 0
|  |  | Итого прямые затраты | [8 empty] | 39.18
|  |  | ФОТ | [8 empty] | 37.85
|  | Пр/812-049.3-1 | НР Электротехнические установки: на других объектах | % | 97 |  | 97 |  |  |  |  | 36.71
|  | Пр/774-049.3 | СП Электротехнические установки: на других объектах | % | 51 |  | 51 |  |  |  |  | 19.3
| 111 | 3: Всего по позиции; 9: 9519; 11: 95.19 | 98.8072 | 102.7576 | 23.26 | 12.23 | 95.19 | 1.33 |  | = | 37 |  | 0.85 |  | = | 0 | 36.71 | 19.3 |  | 2
112 |  | 2: ГЭСНм 08-02-147-13; 3: Кабель до 35 кВ по установленным конструкциям и лоткам с креплением по всей длине, масса 1 м кабеля: свыше 3 до 6 кг (демонтаж кабеля с опоры) Поправки к: М *0; ЭМ *0,3)*0,84; ЗТ *0,3)*0,84; ЗТм *0,3)*0,84; 4: 100 м; 5: 0.01; 7: 0.01
|  | Поправка: 571/пр_2022_п.84_т.3_стр.4_стб.3 | Поправка: 571/пр_2022_п.84_т.3_стр.4_стб.3 Наименование: Демонтаж оборудования, не пригодного для дальнейшего использования (предназначено в лом), без разборки и резки
Объем: 0,01=1/100
|  | 1 | ОТ (ЗТ) | чел.-ч. |  |  | 0.074794 |  |  |  |  | 52.8
|  | 1-100-38 | Средний разряд работы 3,8 | чел.-ч. | 29.68 | 0.252 | 0.074794 |  |  | 705.88 |  | 52.8
|  | 2 | ЭМ | [8 empty] | 1.54
|  | 3: ОТм(ЗТм); 4: чел.-ч.; 7: 0.001008; 12: 0.85 | [18 empty] | 1
|  | 91.05.05-015 | Краны на автомобильном ходу, грузоподъемность 16 т | маш.-ч | 0.2 | 0.252 | 0.000504 |  |  | 1629.55 |  | 0.82
|  | 4-100-060 | ОТм(ЗТм) Средний разряд машинистов 6 | чел.-ч. | 0.2 | 0.252 | 0.000504 |  |  | 969.91 |  | 0.49 | [18 empty] | 1
|  | 91.06.01-003 | Домкраты гидравлические, грузоподъемность 63-100 т | маш.-ч | 6.9 | 0.252 | 0.017388 | 1.75 | 1.58 | 2.77 |  | 0.05
|  | 91.06.03-062 | Лебедки электрические тяговым усилием до 31,39 кН (3,2 т) | маш.-ч | 6.9 | 0.252 | 0.017388 | 13.44 | 1.48 | 19.89 |  | 0.35
|  | 91.14.02-001 | Автомобили бортовые, грузоподъемность до 5 т | маш.-ч | 0.2 | 0.252 | 0.000504 |  |  | 643.29 |  | 0.32
|  | 4-100-040 | ОТм(ЗТм) Средний разряд машинистов 4 | чел.-ч. | 0.2 | 0.252 | 0.000504 |  |  | 722.05 |  | 0.36 | [18 empty] | 1
|  | 4 | М | [8 empty] | 0
|  | 01.7.06.07-0002 | Ленты монтажные из пластмассы для бандажирования проводов, скрепляются пластмассовыми кнопками, ширина 10 мм | 10 м | 0.245 | 0 | 0 | 37.71 | 1.53 | 57.7 |  | 0
|  | 01.7.15.14-0165 | Шурупы самонарезающие стальные с полукруглой головкой и прямым шлицем, остроконечные, диаметр 4 мм, длина 40 мм | т | 0.00062 | 0 | 0 | 99190.96 | 1.29 | 127956.34 |  | 0
|  | 10.3.02.03-0011 | Припои оловянно-свинцовые бессурьмянистые, марка ПОС30 | кг | 0.25 | 0 | 0 | 931.11 | 1.61 | 1499.09 |  | 0
|  | 14.4.03.03-0002 | Лак битумный БТ-123 | т | 0.00072 | 0 | 0 | 82698.14 | 1.29 | 106680.6 |  | 0
|  |  | Итого прямые затраты | [8 empty] | 55.19
|  |  | ФОТ | [8 empty] | 53.65
|  | Пр/812-049.3-1 | НР Электротехнические установки: на других объектах | % | 97 |  | 97 |  |  |  |  | 52.04
|  | Пр/774-049.3 | СП Электротехнические установки: на других объектах | % | 51 |  | 51 |  |  |  |  | 27.36
| 112 | 3: Всего по позиции; 9: 13459; 11: 134.59 | 139.7044 | 145.2899 | 23.26 | 12.23 | 134.59 | 1.54 |  | = | 52.8 |  | 0.85 |  | = | 0 | 52.04 | 27.36 |  | 2
113 |  | 2: ГЭСНм 08-02-147-10; 3: Кабель до 35 кВ по установленным конструкциям и лоткам с креплением по всей длине, масса 1 м кабеля: до 1 кг (монтаж кабеля на опору) Поправки к: М *0; ЭМ *0,84; ЗТ *0,84; ЗТм *0,84; 4: 100 м; 5: 0.01; 7: 0.01
Объем: 0,01=1/100
|  | 1 | ОТ (ЗТ) | чел.-ч. |  |  | 0.11827 |  |  |  |  | 83.49
|  | 1-100-38 | Средний разряд работы 3,8 | чел.-ч. | 14.08 | 0.84 | 0.11827 |  |  | 705.88 |  | 83.49
|  | 2 | ЭМ | [8 empty] | 4.27
|  | 3: ОТм(ЗТм); 4: чел.-ч.; 7: 0.00336; 12: 2.84 | [18 empty] | 1
|  | 91.05.05-015 | Краны на автомобильном ходу, грузоподъемность 16 т | маш.-ч | 0.2 | 0.84 | 0.00168 |  |  | 1629.55 |  | 2.74
|  | 4-100-060 | ОТм(ЗТм) Средний разряд машинистов 6 | чел.-ч. | 0.2 | 0.84 | 0.00168 |  |  | 969.91 |  | 1.63 | [18 empty] | 1
|  | 91.06.01-003 | Домкраты гидравлические, грузоподъемность 63-100 т | маш.-ч | 3.34 | 0.84 | 0.028056 | 1.75 | 1.58 | 2.77 |  | 0.08
|  | 91.06.03-061 | Лебедки электрические тяговым усилием до 12,26 кН (1,25 т) | маш.-ч | 3.34 | 0.84 | 0.028056 | 8.84 | 1.48 | 13.08 |  | 0.37
|  | 91.14.02-001 | Автомобили бортовые, грузоподъемность до 5 т | маш.-ч | 0.2 | 0.84 | 0.00168 |  |  | 643.29 |  | 1.08
|  | 4-100-040 | ОТм(ЗТм) Средний разряд машинистов 4 | чел.-ч. | 0.2 | 0.84 | 0.00168 |  |  | 722.05 |  | 1.21 | [18 empty] | 1
|  | 4 | М | [8 empty] | 0
|  | 01.7.06.07-0002 | Ленты монтажные из пластмассы для бандажирования проводов, скрепляются пластмассовыми кнопками, ширина 10 мм | 10 м | 0.245 | 0 | 0 | 37.71 | 1.53 | 57.7 |  | 0
|  | 01.7.15.14-0165 | Шурупы самонарезающие стальные с полукруглой головкой и прямым шлицем, остроконечные, диаметр 4 мм, длина 40 мм | т | 0.00062 | 0 | 0 | 99190.96 | 1.29 | 127956.34 |  | 0
|  | 10.3.02.03-0011 | Припои оловянно-свинцовые бессурьмянистые, марка ПОС30 | кг | 0.25 | 0 | 0 | 931.11 | 1.61 | 1499.09 |  | 0
|  | 14.4.03.03-0002 | Лак битумный БТ-123 | т | 0.00072 | 0 | 0 | 82698.14 | 1.29 | 106680.6 |  | 0
|  |  | Итого прямые затраты | [8 empty] | 90.6
|  |  | ФОТ | [8 empty] | 86.33
|  | Пр/812-049.3-1 | НР Электротехнические установки: на других объектах | % | 97 |  | 97 |  |  |  |  | 83.74
|  | Пр/774-049.3 | СП Электротехнические установки: на других объектах | % | 51 |  | 51 |  |  |  |  | 44.03
| 113 | 3: Всего по позиции; 9: 21837; 11: 218.37 | 226.6681 | 235.7304 | 23.26 | 12.23 | 218.37 | 4.27 |  | = | 83.49 |  | 2.84 |  | = | 0 | 83.74 | 44.03 |  | 2
114 |  | 2: ГЭСНм 08-02-147-11; 3: Кабель до 35 кВ по установленным конструкциям и лоткам с креплением по всей длине, масса 1 м кабеля: свыше 1 до 2 кг (монтаж кабеля на опору) Поправки к: М *0; ЭМ *0,84; ЗТ *0,84; ЗТм *0,84; 4: 100 м; 5: 0.01; 7: 0.01
Объем: 0,01=1/100
|  | 1 | ОТ (ЗТ) | чел.-ч. |  |  | 0.14515 |  |  |  |  | 102.46
|  | 1-100-38 | Средний разряд работы 3,8 | чел.-ч. | 17.28 | 0.84 | 0.14515 |  |  | 705.88 |  | 102.46
|  | 2 | ЭМ | [8 empty] | 4.36
|  | 3: ОТм(ЗТм); 4: чел.-ч.; 7: 0.00336; 12: 2.84 | [18 empty] | 1
|  | 91.05.05-015 | Краны на автомобильном ходу, грузоподъемность 16 т | маш.-ч | 0.2 | 0.84 | 0.00168 |  |  | 1629.55 |  | 2.74
|  | 4-100-060 | ОТм(ЗТм) Средний разряд машинистов 6 | чел.-ч. | 0.2 | 0.84 | 0.00168 |  |  | 969.91 |  | 1.63 | [18 empty] | 1
|  | 91.06.01-003 | Домкраты гидравлические, грузоподъемность 63-100 т | маш.-ч | 4.06 | 0.84 | 0.034104 | 1.75 | 1.58 | 2.77 |  | 0.09
|  | 91.06.03-061 | Лебедки электрические тяговым усилием до 12,26 кН (1,25 т) | маш.-ч | 4.06 | 0.84 | 0.034104 | 8.84 | 1.48 | 13.08 |  | 0.45
|  | 91.14.02-001 | Автомобили бортовые, грузоподъемность до 5 т | маш.-ч | 0.2 | 0.84 | 0.00168 |  |  | 643.29 |  | 1.08
|  | 4-100-040 | ОТм(ЗТм) Средний разряд машинистов 4 | чел.-ч. | 0.2 | 0.84 | 0.00168 |  |  | 722.05 |  | 1.21 | [18 empty] | 1
|  | 4 | М | [8 empty] | 0
|  | 01.7.06.07-0002 | Ленты монтажные из пластмассы для бандажирования проводов, скрепляются пластмассовыми кнопками, ширина 10 мм | 10 м | 0.245 | 0 | 0 | 37.71 | 1.53 | 57.7 |  | 0
|  | 01.7.15.14-0165 | Шурупы самонарезающие стальные с полукруглой головкой и прямым шлицем, остроконечные, диаметр 4 мм, длина 40 мм | т | 0.00062 | 0 | 0 | 99190.96 | 1.29 | 127956.34 |  | 0
|  | 10.3.02.03-0011 | Припои оловянно-свинцовые бессурьмянистые, марка ПОС30 | кг | 0.25 | 0 | 0 | 931.11 | 1.61 | 1499.09 |  | 0
|  | 14.4.03.03-0002 | Лак битумный БТ-123 | т | 0.00072 | 0 | 0 | 82698.14 | 1.29 | 106680.6 |  | 0
|  |  | Итого прямые затраты | [8 empty] | 109.66
|  |  | ФОТ | [8 empty] | 105.3
|  | Пр/812-049.3-1 | НР Электротехнические установки: на других объектах | % | 97 |  | 97 |  |  |  |  | 102.14
|  | Пр/774-049.3 | СП Электротехнические установки: на других объектах | % | 51 |  | 51 |  |  |  |  | 53.7
| 114 | 3: Всего по позиции; 9: 26550; 11: 265.5 | 275.589 | 286.6072 | 23.26 | 12.23 | 265.5 | 4.36 |  | = | 102.46 |  | 2.84 |  | = | 0 | 102.14 | 53.7 |  | 2
115 |  | 2: ГЭСНм 08-02-147-12; 3: Кабель до 35 кВ по установленным конструкциям и лоткам с креплением по всей длине, масса 1 м кабеля: свыше 2 до 3 кг (монтаж кабеля на опору) Поправки к: М *0; ЭМ *0,84; ЗТ *0,84; ЗТм *0,84; 4: 100 м; 5: 0.01; 7: 0.01
Объем: 0,01=1/100
|  | 1 | ОТ (ЗТ) | чел.-ч. |  |  | 0.17472 |  |  |  |  | 123.33
|  | 1-100-38 | Средний разряд работы 3,8 | чел.-ч. | 20.8 | 0.84 | 0.17472 |  |  | 705.88 |  | 123.33
|  | 2 | ЭМ | [8 empty] | 4.47
|  | 3: ОТм(ЗТм); 4: чел.-ч.; 7: 0.00336; 12: 2.84 | [18 empty] | 1
|  | 91.05.05-015 | Краны на автомобильном ходу, грузоподъемность 16 т | маш.-ч | 0.2 | 0.84 | 0.00168 |  |  | 1629.55 |  | 2.74
|  | 4-100-060 | ОТм(ЗТм) Средний разряд машинистов 6 | чел.-ч. | 0.2 | 0.84 | 0.00168 |  |  | 969.91 |  | 1.63 | [18 empty] | 1
|  | 91.06.01-003 | Домкраты гидравлические, грузоподъемность 63-100 т | маш.-ч | 4.9 | 0.84 | 0.04116 | 1.75 | 1.58 | 2.77 |  | 0.11
|  | 91.06.03-061 | Лебедки электрические тяговым усилием до 12,26 кН (1,25 т) | маш.-ч | 4.9 | 0.84 | 0.04116 | 8.84 | 1.48 | 13.08 |  | 0.54
|  | 91.14.02-001 | Автомобили бортовые, грузоподъемность до 5 т | маш.-ч | 0.2 | 0.84 | 0.00168 |  |  | 643.29 |  | 1.08
|  | 4-100-040 | ОТм(ЗТм) Средний разряд машинистов 4 | чел.-ч. | 0.2 | 0.84 | 0.00168 |  |  | 722.05 |  | 1.21 | [18 empty] | 1
|  | 4 | М | [8 empty] | 0
|  | 01.7.06.07-0002 | Ленты монтажные из пластмассы для бандажирования проводов, скрепляются пластмассовыми кнопками, ширина 10 мм | 10 м | 0.245 | 0 | 0 | 37.71 | 1.53 | 57.7 |  | 0
|  | 01.7.15.14-0165 | Шурупы самонарезающие стальные с полукруглой головкой и прямым шлицем, остроконечные, диаметр 4 мм, длина 40 мм | т | 0.00062 | 0 | 0 | 99190.96 | 1.29 | 127956.34 |  | 0
|  | 10.3.02.03-0011 | Припои оловянно-свинцовые бессурьмянистые, марка ПОС30 | кг | 0.25 | 0 | 0 | 931.11 | 1.61 | 1499.09 |  | 0
|  | 14.4.03.03-0002 | Лак битумный БТ-123 | т | 0.00072 | 0 | 0 | 82698.14 | 1.29 | 106680.6 |  | 0
|  |  | Итого прямые затраты | [8 empty] | 130.64
|  |  | ФОТ | [8 empty] | 126.17
|  | Пр/812-049.3-1 | НР Электротехнические установки: на других объектах | % | 97 |  | 97 |  |  |  |  | 122.38
|  | Пр/774-049.3 | СП Электротехнические установки: на других объектах | % | 51 |  | 51 |  |  |  |  | 64.35
| 115 | 3: Всего по позиции; 9: 31737; 11: 317.37 | 329.4301 | 342.6009 | 23.26 | 12.23 | 317.37 | 4.47 |  | = | 123.33 |  | 2.84 |  | = | 0 | 122.38 | 64.35 |  | 2
116 |  | 2: ГЭСНм 08-02-147-13; 3: Кабель до 35 кВ по установленным конструкциям и лоткам с креплением по всей длине, масса 1 м кабеля: свыше 3 до 6 кг (монтаж кабеля на опору) Поправки к: М *0; ЭМ *0,84; ЗТ *0,84; ЗТм *0,84; 4: 100 м; 5: 0.01; 7: 0.01
Объем: 0,01=1/100
|  | 1 | ОТ (ЗТ) | чел.-ч. |  |  | 0.24931 |  |  |  |  | 175.98
|  | 1-100-38 | Средний разряд работы 3,8 | чел.-ч. | 29.68 | 0.84 | 0.24931 |  |  | 705.88 |  | 175.98
|  | 2 | ЭМ | [8 empty] | 5.13
|  | 3: ОТм(ЗТм); 4: чел.-ч.; 7: 0.00336; 12: 2.84 | [18 empty] | 1
|  | 91.05.05-015 | Краны на автомобильном ходу, грузоподъемность 16 т | маш.-ч | 0.2 | 0.84 | 0.00168 |  |  | 1629.55 |  | 2.74
|  | 4-100-060 | ОТм(ЗТм) Средний разряд машинистов 6 | чел.-ч. | 0.2 | 0.84 | 0.00168 |  |  | 969.91 |  | 1.63 | [18 empty] | 1
|  | 91.06.01-003 | Домкраты гидравлические, грузоподъемность 63-100 т | маш.-ч | 6.9 | 0.84 | 0.05796 | 1.75 | 1.58 | 2.77 |  | 0.16
|  | 91.06.03-062 | Лебедки электрические тяговым усилием до 31,39 кН (3,2 т) | маш.-ч | 6.9 | 0.84 | 0.05796 | 13.44 | 1.48 | 19.89 |  | 1.15
|  | 91.14.02-001 | Автомобили бортовые, грузоподъемность до 5 т | маш.-ч | 0.2 | 0.84 | 0.00168 |  |  | 643.29 |  | 1.08
|  | 4-100-040 | ОТм(ЗТм) Средний разряд машинистов 4 | чел.-ч. | 0.2 | 0.84 | 0.00168 |  |  | 722.05 |  | 1.21 | [18 empty] | 1
|  | 4 | М | [8 empty] | 0
|  | 01.7.06.07-0002 | Ленты монтажные из пластмассы для бандажирования проводов, скрепляются пластмассовыми кнопками, ширина 10 мм | 10 м | 0.245 | 0 | 0 | 37.71 | 1.53 | 57.7 |  | 0
|  | 01.7.15.14-0165 | Шурупы самонарезающие стальные с полукруглой головкой и прямым шлицем, остроконечные, диаметр 4 мм, длина 40 мм | т | 0.00062 | 0 | 0 | 99190.96 | 1.29 | 127956.34 |  | 0
|  | 10.3.02.03-0011 | Припои оловянно-свинцовые бессурьмянистые, марка ПОС30 | кг | 0.25 | 0 | 0 | 931.11 | 1.61 | 1499.09 |  | 0
|  | 14.4.03.03-0002 | Лак битумный БТ-123 | т | 0.00072 | 0 | 0 | 82698.14 | 1.29 | 106680.6 |  | 0
|  |  | Итого прямые затраты | [8 empty] | 183.95
|  |  | ФОТ | [8 empty] | 178.82
|  | Пр/812-049.3-1 | НР Электротехнические установки: на других объектах | % | 97 |  | 97 |  |  |  |  | 173.46
|  | Пр/774-049.3 | СП Электротехнические установки: на других объектах | % | 51 |  | 51 |  |  |  |  | 91.2
| 116 | 3: Всего по позиции; 9: 44861; 11: 448.61 | 465.6572 | 484.2745 | 23.26 | 12.23 | 448.61 | 5.13 |  | = | 175.98 |  | 2.84 |  | = | 0 | 173.46 | 91.2 |  | 2
Раздел: 7. Установка термоусаживаемых соединительных муфт на кабеле с изоляцией из сшитого полиэтилена
Муфты для небронированного кабеля до 10 кВ
117 |  | 2: ГЭСНм 08-02-191-01; 3: Муфта соединительная термоусаживаемая для трехжильного кабеля с изоляцией из сшитого полиэтилена, небронированного, напряжением до 10 кВ, сечением жилы: до 50 мм2 (Прим-но к демонтажу) Поправки к: М *0; ЭМ *0,3)*0,84; ЗТ *0,3)*0,84; ЗТм *0,3)*0,84; 4: ШТ; 5: 1; 7: 1
прим. Демонтаж
|  | Поправка: 571/пр_2022_п.84_т.3_стр.4_стб.3 | Поправка: 571/пр_2022_п.84_т.3_стр.4_стб.3 Наименование: Демонтаж оборудования, не пригодного для дальнейшего использования (предназначено в лом), без разборки и резки
|  | 1 | ОТ (ЗТ) | чел.-ч. |  |  | 0.84672 |  |  |  |  | 611.37
|  | 2-100-04 | Рабочий 4 разряда | чел.-ч | 3.36 | 0.252 | 0.84672 |  |  | 722.05 |  | 611.37
|  | 4 | М | [8 empty] | 0
|  | 01.3.02.09-0022 | Пропан-бутан смесь техническая | кг | 0.74 | 0 | 0 | 41.38 | 1.4 | 57.93 |  | 0
|  |  | Итого прямые затраты | [8 empty] | 611.37
|  |  | ФОТ | [8 empty] | 611.37
|  | Пр/812-049.3-1 | НР Электротехнические установки: на других объектах | % | 97 |  | 97 |  |  |  |  | 593.03
|  | Пр/774-049.3 | СП Электротехнические установки: на других объектах | % | 51 |  | 51 |  |  |  |  | 311.8
| 117 | 3: Всего по позиции; 9: 1516.2; 11: 1516.2 | 1573.8156 | 1636.7379 | 700.39 | 368.25 | 1516.2 | 0 |  | = | 611.37 |  | 0 |  | = | 0 | 593.03 | 311.8 |  | 2
118 |  | 2: ГЭСНм 08-02-191-01; 3: Муфта соединительная термоусаживаемая для трехжильного кабеля с изоляцией из сшитого полиэтилена, небронированного, напряжением до 10 кВ, сечением жилы: до 50 мм2 Поправки к: М )*0; ЭМ *0,84; ЗТ *0,84; ЗТм *0,84; 4: ШТ; 5: 1; 7: 1
|  | 1 | ОТ (ЗТ) | чел.-ч. |  |  | 2.8224 |  |  |  |  | 2037.91
|  | 2-100-04 | Рабочий 4 разряда | чел.-ч | 3.36 | 0.84 | 2.8224 |  |  | 722.05 |  | 2037.91
|  | 4 | М | [8 empty] | 0
|  | 01.3.02.09-0022 | Пропан-бутан смесь техническая | кг | 0.74 | 0 | 0 | 41.38 | 1.4 | 57.93 |  | 0
|  |  | Итого прямые затраты | [8 empty] | 2037.91
|  |  | ФОТ | [8 empty] | 2037.91
|  | Пр/812-049.3-1 | НР Электротехнические установки: на других объектах | % | 97 |  | 97 |  |  |  |  | 1976.77
|  | Пр/774-049.3 | СП Электротехнические установки: на других объектах | % | 51 |  | 51 |  |  |  |  | 1039.33
| 118 | 3: Всего по позиции; 9: 5054.01; 11: 5054.01 | 5246.0624 | 5455.8038 | 700.39 | 368.25 | 5054.01 | 0 |  | = | 2037.91 |  | 0 |  | = | 0 | 1976.77 | 1039.33 |  | 2
119 |  | 2: ГЭСНм 08-02-191-02; 3: Муфта соединительная термоусаживаемая для трехжильного кабеля с изоляцией из сшитого полиэтилена, небронированного, напряжением до 10 кВ, сечением жилы: свыше 50 до 120 мм2 (Прим-но к демонтажу) Поправки к: М *0; ЭМ *0,3)*0,84; ЗТ *0,3)*0,84; ЗТм *0,3)*0,84; 4: ШТ; 5: 1; 7: 1
прим. Демонтаж
|  | Поправка: 571/пр_2022_п.84_т.3_стр.4_стб.3 | Поправка: 571/пр_2022_п.84_т.3_стр.4_стб.3 Наименование: Демонтаж оборудования, не пригодного для дальнейшего использования (предназначено в лом), без разборки и резки
|  | 1 | ОТ (ЗТ) | чел.-ч. |  |  | 0.92736 |  |  |  |  | 769.53
|  | 2-100-05 | Рабочий 5 разряда | чел.-ч | 3.68 | 0.252 | 0.92736 |  |  | 829.81 |  | 769.53
|  | 4 | М | [8 empty] | 0
|  | 01.3.02.09-0022 | Пропан-бутан смесь техническая | кг | 0.85 | 0 | 0 | 41.38 | 1.4 | 57.93 |  | 0
|  |  | Итого прямые затраты | [8 empty] | 769.53
|  |  | ФОТ | [8 empty] | 769.53
|  | Пр/812-049.3-1 | НР Электротехнические установки: на других объектах | % | 97 |  | 97 |  |  |  |  | 746.44
|  | Пр/774-049.3 | СП Электротехнические установки: на других объектах | % | 51 |  | 51 |  |  |  |  | 392.46
| 119 | 3: Всего по позиции; 9: 1908.43; 11: 1908.43 | 1980.9503 | 2060.1502 | 804.92 | 423.2 | 1908.43 | 0 |  | = | 769.53 |  | 0 |  | = | 0 | 746.44 | 392.46 |  | 2
120 |  | 2: ГЭСНм 08-02-191-02; 3: Муфта соединительная термоусаживаемая для трехжильного кабеля с изоляцией из сшитого полиэтилена, небронированного, напряжением до 10 кВ, сечением жилы: свыше 50 до 120 мм2 Поправки к: М )*0; ЭМ *0,84; ЗТ *0,84; ЗТм *0,84; 4: ШТ; 5: 1; 7: 1
|  | 1 | ОТ (ЗТ) | чел.-ч. |  |  | 3.0912 |  |  |  |  | 2565.11
|  | 2-100-05 | Рабочий 5 разряда | чел.-ч | 3.68 | 0.84 | 3.0912 |  |  | 829.81 |  | 2565.11
|  | 4 | М | [8 empty] | 0
|  | 01.3.02.09-0022 | Пропан-бутан смесь техническая | кг | 0.85 | 0 | 0 | 41.38 | 1.4 | 57.93 |  | 0
|  |  | Итого прямые затраты | [8 empty] | 2565.11
|  |  | ФОТ | [8 empty] | 2565.11
|  | Пр/812-049.3-1 | НР Электротехнические установки: на других объектах | % | 97 |  | 97 |  |  |  |  | 2488.16
|  | Пр/774-049.3 | СП Электротехнические установки: на других объектах | % | 51 |  | 51 |  |  |  |  | 1308.21
| 120 | 3: Всего по позиции; 9: 6361.48; 11: 6361.48 | 6603.2162 | 6867.2177 | 804.92 | 423.2 | 6361.48 | 0 |  | = | 2565.11 |  | 0 |  | = | 0 | 2488.16 | 1308.21 |  | 2
121 |  | 2: ГЭСНм 08-02-191-03; 3: Муфта соединительная термоусаживаемая для трехжильного кабеля с изоляцией из сшитого полиэтилена, небронированного, напряжением до 10 кВ, сечением жилы: свыше 120 до 240 мм2 (Прим-но к демонтажу) Поправки к: М *0; ЭМ *0,3)*0,84; ЗТ *0,3)*0,84; ЗТм *0,3)*0,84; 4: ШТ; 5: 1; 7: 1
прим. Демонтаж
|  | Поправка: 571/пр_2022_п.84_т.3_стр.4_стб.3 | Поправка: 571/пр_2022_п.84_т.3_стр.4_стб.3 Наименование: Демонтаж оборудования, не пригодного для дальнейшего использования (предназначено в лом), без разборки и резки
|  | 1 | ОТ (ЗТ) | чел.-ч. |  |  | 1.0685 |  |  |  |  | 886.64
|  | 2-100-05 | Рабочий 5 разряда | чел.-ч | 4.24 | 0.252 | 1.0685 |  |  | 829.81 |  | 886.64
|  | 4 | М | [8 empty] | 0
|  | 01.3.02.09-0022 | Пропан-бутан смесь техническая | кг | 1.1 | 0 | 0 | 41.38 | 1.4 | 57.93 |  | 0
|  |  | Итого прямые затраты | [8 empty] | 886.64
|  |  | ФОТ | [8 empty] | 886.64
|  | Пр/812-049.3-1 | НР Электротехнические установки: на других объектах | % | 97 |  | 97 |  |  |  |  | 860.04
|  | Пр/774-049.3 | СП Электротехнические установки: на других объектах | % | 51 |  | 51 |  |  |  |  | 452.19
| 121 | 3: Всего по позиции; 9: 2198.87; 11: 2198.87 | 2282.4271 | 2373.6802 | 804.92 | 423.2 | 2198.87 | 0 |  | = | 886.64 |  | 0 |  | = | 0 | 860.04 | 452.19 |  | 2
122 |  | 2: ГЭСНм 08-02-191-03; 3: Муфта соединительная термоусаживаемая для трехжильного кабеля с изоляцией из сшитого полиэтилена, небронированного, напряжением до 10 кВ, сечением жилы: свыше 120 до 240 мм2 Поправки к: М )*0; ЭМ *0,84; ЗТ *0,84; ЗТм *0,84; 4: ШТ; 5: 1; 7: 1
|  | 1 | ОТ (ЗТ) | чел.-ч. |  |  | 3.5616 |  |  |  |  | 2955.45
|  | 2-100-05 | Рабочий 5 разряда | чел.-ч | 4.24 | 0.84 | 3.5616 |  |  | 829.81 |  | 2955.45
|  | 4 | М | [8 empty] | 0
|  | 01.3.02.09-0022 | Пропан-бутан смесь техническая | кг | 1.1 | 0 | 0 | 41.38 | 1.4 | 57.93 |  | 0
|  |  | Итого прямые затраты | [8 empty] | 2955.45
|  |  | ФОТ | [8 empty] | 2955.45
|  | Пр/812-049.3-1 | НР Электротехнические установки: на других объектах | % | 97 |  | 97 |  |  |  |  | 2866.79
|  | Пр/774-049.3 | СП Электротехнические установки: на других объектах | % | 51 |  | 51 |  |  |  |  | 1507.28
| 122 | 3: Всего по позиции; 9: 7329.52; 11: 7329.52 | 7608.0418 | 7912.2168 | 804.92 | 423.2 | 7329.52 | 0 |  | = | 2955.45 |  | 0 |  | = | 0 | 2866.79 | 1507.28 |  | 2
Муфты для бронированного кабеля до 10 кВ
123 |  | 2: ГЭСНм 08-02-191-04; 3: Муфта соединительная термоусаживаемая для трехжильного кабеля с изоляцией из сшитого полиэтилена, бронированного, напряжением до 10 кВ, сечением жилы: до 50 мм2 (Прим-но к демонтажу) Поправки к: М *0; ЭМ *0,3)*0,84; ЗТ *0,3)*0,84; ЗТм *0,3)*0,84; 4: ШТ; 5: 1; 7: 1
|  | Поправка: 571/пр_2022_п.84_т.3_стр.4_стб.3 | Поправка: 571/пр_2022_п.84_т.3_стр.4_стб.3 Наименование: Демонтаж оборудования, не пригодного для дальнейшего использования (предназначено в лом), без разборки и резки
|  | 1 | ОТ (ЗТ) | чел.-ч. |  |  | 0.87948 |  |  |  |  | 635.03
|  | 2-100-04 | Рабочий 4 разряда | чел.-ч | 3.49 | 0.252 | 0.87948 |  |  | 722.05 |  | 635.03
|  | 4 | М | [8 empty] | 0
|  | 01.3.02.09-0022 | Пропан-бутан смесь техническая | кг | 0.74 | 0 | 0 | 41.38 | 1.4 | 57.93 |  | 0
|  |  | Итого прямые затраты | [8 empty] | 635.03
|  |  | ФОТ | [8 empty] | 635.03
|  | Пр/812-049.3-1 | НР Электротехнические установки: на других объектах | % | 97 |  | 97 |  |  |  |  | 615.98
|  | Пр/774-049.3 | СП Электротехнические установки: на других объектах | % | 51 |  | 51 |  |  |  |  | 323.87
| 123 | 3: Всего по позиции; 9: 1574.88; 11: 1574.88 | 1634.7254 | 1700.083 | 700.39 | 368.25 | 1574.88 | 0 |  | = | 635.03 |  | 0 |  | = | 0 | 615.98 | 323.87 |  | 2
124 |  | 2: ГЭСНм 08-02-191-04; 3: Муфта соединительная термоусаживаемая для трехжильного кабеля с изоляцией из сшитого полиэтилена, бронированного, напряжением до 10 кВ, сечением жилы: до 50 мм2 Поправки к: М )*0; ЭМ *0,84; ЗТ *0,84; ЗТм *0,84; 4: ШТ; 5: 1; 7: 1
|  | 1 | ОТ (ЗТ) | чел.-ч. |  |  | 2.9316 |  |  |  |  | 2116.76
|  | 2-100-04 | Рабочий 4 разряда | чел.-ч | 3.49 | 0.84 | 2.9316 |  |  | 722.05 |  | 2116.76
|  | 4 | М | [8 empty] | 0
|  | 01.3.02.09-0022 | Пропан-бутан смесь техническая | кг | 0.74 | 0 | 0 | 41.38 | 1.4 | 57.93 |  | 0
|  |  | Итого прямые затраты | [8 empty] | 2116.76
|  |  | ФОТ | [8 empty] | 2116.76
|  | Пр/812-049.3-1 | НР Электротехнические установки: на других объектах | % | 97 |  | 97 |  |  |  |  | 2053.26
|  | Пр/774-049.3 | СП Электротехнические установки: на других объектах | % | 51 |  | 51 |  |  |  |  | 1079.55
| 124 | 3: Всего по позиции; 9: 5249.57; 11: 5249.57 | 5449.0537 | 5666.9108 | 700.39 | 368.25 | 5249.57 | 0 |  | = | 2116.76 |  | 0 |  | = | 0 | 2053.26 | 1079.55 |  | 2
125 |  | 2: ГЭСНм 08-02-191-05; 3: Муфта соединительная термоусаживаемая для трехжильного кабеля с изоляцией из сшитого полиэтилена, бронированного, напряжением до 10 кВ, сечением жилы: свыше 50 до 120 мм2 (Прим-но к демонтажу) Поправки к: М *0; ЭМ *0,3)*0,84; ЗТ *0,3)*0,84; ЗТм *0,3)*0,84; 4: ШТ; 5: 1; 7: 1
прим. Демонтаж
|  | Поправка: 571/пр_2022_п.84_т.3_стр.4_стб.3 | Поправка: 571/пр_2022_п.84_т.3_стр.4_стб.3 Наименование: Демонтаж оборудования, не пригодного для дальнейшего использования (предназначено в лом), без разборки и резки
|  | 1 | ОТ (ЗТ) | чел.-ч. |  |  | 0.96768 |  |  |  |  | 802.99
|  | 2-100-05 | Рабочий 5 разряда | чел.-ч | 3.84 | 0.252 | 0.96768 |  |  | 829.81 |  | 802.99
|  | 4 | М | [8 empty] | 0
|  | 01.3.02.09-0022 | Пропан-бутан смесь техническая | кг | 0.85 | 0 | 0 | 41.38 | 1.4 | 57.93 |  | 0
|  |  | Итого прямые затраты | [8 empty] | 802.99
|  |  | ФОТ | [8 empty] | 802.99
|  | Пр/812-049.3-1 | НР Электротехнические установки: на других объектах | % | 97 |  | 97 |  |  |  |  | 778.9
|  | Пр/774-049.3 | СП Электротехнические установки: на других объектах | % | 51 |  | 51 |  |  |  |  | 409.52
| 125 | 3: Всего по позиции; 9: 1991.41; 11: 1991.41 | 2067.0836 | 2149.7271 | 804.92 | 423.2 | 1991.41 | 0 |  | = | 802.99 |  | 0 |  | = | 0 | 778.9 | 409.52 |  | 2
126 |  | 2: ГЭСНм 08-02-191-05; 3: Муфта соединительная термоусаживаемая для трехжильного кабеля с изоляцией из сшитого полиэтилена, бронированного, напряжением до 10 кВ, сечением жилы: свыше 50 до 120 мм2 Поправки к: М )*0; ЭМ *0,84; ЗТ *0,84; ЗТм *0,84; 4: ШТ; 5: 1; 7: 1
|  | 1 | ОТ (ЗТ) | чел.-ч. |  |  | 3.2256 |  |  |  |  | 2676.64
|  | 2-100-05 | Рабочий 5 разряда | чел.-ч | 3.84 | 0.84 | 3.2256 |  |  | 829.81 |  | 2676.64
|  | 4 | М | [8 empty] | 0
|  | 01.3.02.09-0022 | Пропан-бутан смесь техническая | кг | 0.85 | 0 | 0 | 41.38 | 1.4 | 57.93 |  | 0
|  |  | Итого прямые затраты | [8 empty] | 2676.64
|  |  | ФОТ | [8 empty] | 2676.64
|  | Пр/812-049.3-1 | НР Электротехнические установки: на других объектах | % | 97 |  | 97 |  |  |  |  | 2596.34
|  | Пр/774-049.3 | СП Электротехнические установки: на других объектах | % | 51 |  | 51 |  |  |  |  | 1365.09
| 126 | 3: Всего по позиции; 9: 6638.07; 11: 6638.07 | 6890.3167 | 7165.7966 | 804.92 | 423.2 | 6638.07 | 0 |  | = | 2676.64 |  | 0 |  | = | 0 | 2596.34 | 1365.09 |  | 2
127 |  | 2: ГЭСНм 08-02-191-06; 3: Муфта соединительная термоусаживаемая для трехжильного кабеля с изоляцией из сшитого полиэтилена, бронированного, напряжением до 10 кВ, сечением жилы: свыше 120 до 240 мм2 (Прим-но к демонтажу) Поправки к: М *0; ЭМ *0,3)*0,84; ЗТ *0,3)*0,84; ЗТм *0,3)*0,84; 4: ШТ; 5: 1; 7: 1
прим. Демонтаж
|  | Поправка: 571/пр_2022_п.84_т.3_стр.4_стб.3 | Поправка: 571/пр_2022_п.84_т.3_стр.4_стб.3 Наименование: Демонтаж оборудования, не пригодного для дальнейшего использования (предназначено в лом), без разборки и резки
|  | 1 | ОТ (ЗТ) | чел.-ч. |  |  | 1.1315 |  |  |  |  | 938.91
|  | 2-100-05 | Рабочий 5 разряда | чел.-ч | 4.49 | 0.252 | 1.1315 |  |  | 829.81 |  | 938.91
|  | 4 | М | [8 empty] | 0
|  | 01.3.02.09-0022 | Пропан-бутан смесь техническая | кг | 1.1 | 0 | 0 | 41.38 | 1.4 | 57.93 |  | 0
|  |  | Итого прямые затраты | [8 empty] | 938.91
|  |  | ФОТ | [8 empty] | 938.91
|  | Пр/812-049.3-1 | НР Электротехнические установки: на других объектах | % | 97 |  | 97 |  |  |  |  | 910.74
|  | Пр/774-049.3 | СП Электротехнические установки: на других объектах | % | 51 |  | 51 |  |  |  |  | 478.84
| 127 | 3: Всего по позиции; 9: 2328.49; 11: 2328.49 | 2416.9726 | 2513.605 | 804.92 | 423.2 | 2328.49 | 0 |  | = | 938.91 |  | 0 |  | = | 0 | 910.74 | 478.84 |  | 2
128 |  | 2: ГЭСНм 08-02-191-06; 3: Муфта соединительная термоусаживаемая для трехжильного кабеля с изоляцией из сшитого полиэтилена, бронированного, напряжением до 10 кВ, сечением жилы: свыше 120 до 240 мм2 Поправки к: М )*0; ЭМ *0,84; ЗТ *0,84; ЗТм *0,84; 4: ШТ; 5: 1; 7: 1
|  | 1 | ОТ (ЗТ) | чел.-ч. |  |  | 3.7716 |  |  |  |  | 3129.71
|  | 2-100-05 | Рабочий 5 разряда | чел.-ч | 4.49 | 0.84 | 3.7716 |  |  | 829.81 |  | 3129.71
|  | 4 | М | [8 empty] | 0
|  | 01.3.02.09-0022 | Пропан-бутан смесь техническая | кг | 1.1 | 0 | 0 | 41.38 | 1.4 | 57.93 |  | 0
|  |  | Итого прямые затраты | [8 empty] | 3129.71
|  |  | ФОТ | [8 empty] | 3129.71
|  | Пр/812-049.3-1 | НР Электротехнические установки: на других объектах | % | 97 |  | 97 |  |  |  |  | 3035.82
|  | Пр/774-049.3 | СП Электротехнические установки: на других объектах | % | 51 |  | 51 |  |  |  |  | 1596.15
| 128 | 3: Всего по позиции; 9: 7761.68; 11: 7761.68 | 8056.6238 | 8378.7336 | 804.92 | 423.2 | 7761.68 | 0 |  | = | 3129.71 |  | 0 |  | = | 0 | 3035.82 | 1596.15 |  | 2
Соединительные муфты для кабеля 0,4, 6-10 кВ с бумажной изоляцией
129 |  | Калькуляция №40 | Монтаж термоусаживаемой соединительной муфты на напряжение 0,4, 6-10 кВ для кабеля с бумажной изоляцией | 1 муфта | 1 |  | 1 | 17953.35 |  |  |  | 17953.35
| 129 | 3: Всего по позиции; 9: 17953.35; 11: 17953.35 | 18635.5773 | 19380.6413 | 0 | 0 | 17953.35 | 0 |  | = | 0 |  | 0 |  | = | 17953.35 | 0 | 0 |  | 1
|  |  | затраты труда машинистов |  |  |  | 0
Раздел: 8.Замена концевых муфт наружной и внутренней установки
Термоусаживаемые концевые муфты внутренней установки для одножильного кабеля до 10 кВ
130 |  | 2: ГЭСНм 08-02-188-01; 3: Муфта концевая термоусаживаемая внутренней установки для одножильного кабеля с изоляцией из сшитого полиэтилена, напряжением до 10 кВ, сечением жилы: до 50 мм2 (Прим-но к демонтажу) Поправки к: М *0; ЭМ *0,3)*0,84; ЗТ *0,3)*0,84; ЗТм *0,3)*0,84; 4: КОМПЛ; 5: 1; 7: 1
прим. Демонтаж
|  | Поправка: 571/пр_2022_п.84_т.3_стр.4_стб.3 | Поправка: 571/пр_2022_п.84_т.3_стр.4_стб.3 Наименование: Демонтаж оборудования, не пригодного для дальнейшего использования (предназначено в лом), без разборки и резки
|  | 1 | ОТ (ЗТ) | чел.-ч. |  |  | 0.6678 |  |  |  |  | 455.19
|  | 1-100-35 | Средний разряд работы 3,5 | чел.-ч. | 2.65 | 0.252 | 0.6678 |  |  | 681.63 |  | 455.19
|  | 4 | М | [8 empty] | 0
|  | 01.3.02.09-0022 | Пропан-бутан смесь техническая | кг | 0.6683 | 0 | 0 | 41.38 | 1.4 | 57.93 |  | 0
|  |  | Итого прямые затраты | [8 empty] | 455.19
|  |  | ФОТ | [8 empty] | 455.19
|  | Пр/812-049.3-1 | НР Электротехнические установки: на других объектах | % | 97 |  | 97 |  |  |  |  | 441.53
|  | Пр/774-049.3 | СП Электротехнические установки: на других объектах | % | 51 |  | 51 |  |  |  |  | 232.15
| 130 | 3: Всего по позиции; 9: 1128.87; 11: 1128.87 | 1171.7671 | 1218.6152 | 661.18 | 347.63 | 1128.87 | 0 |  | = | 455.19 |  | 0 |  | = | 0 | 441.53 | 232.15 |  | 2
131 |  | 2: ГЭСНм 08-02-188-01; 3: Муфта концевая термоусаживаемая внутренней установки для одножильного кабеля с изоляцией из сшитого полиэтилена, напряжением до 10 кВ, сечением жилы: до 50 мм2 Поправки к: М *0; ЭМ *0,84; ЗТ *0,84; ЗТм *0,84; 4: КОМПЛ; 5: 1; 7: 1
|  | 1 | ОТ (ЗТ) | чел.-ч. |  |  | 2.226 |  |  |  |  | 1517.31
|  | 1-100-35 | Средний разряд работы 3,5 | чел.-ч. | 2.65 | 0.84 | 2.226 |  |  | 681.63 |  | 1517.31
|  | 4 | М | [8 empty] | 0
|  | 01.3.02.09-0022 | Пропан-бутан смесь техническая | кг | 0.6683 | 0 | 0 | 41.38 | 1.4 | 57.93 |  | 0
|  |  | Итого прямые затраты | [8 empty] | 1517.31
|  |  | ФОТ | [8 empty] | 1517.31
|  | Пр/812-049.3-1 | НР Электротехнические установки: на других объектах | % | 97 |  | 97 |  |  |  |  | 1471.79
|  | Пр/774-049.3 | СП Электротехнические установки: на других объектах | % | 51 |  | 51 |  |  |  |  | 773.83
| 131 | 3: Всего по позиции; 9: 3762.93; 11: 3762.93 | 3905.9213 | 4062.0829 | 661.18 | 347.63 | 3762.93 | 0 |  | = | 1517.31 |  | 0 |  | = | 0 | 1471.79 | 773.83 |  | 2
132 |  | 2: ГЭСНм 08-02-188-02; 3: Муфта концевая термоусаживаемая внутренней установки для одножильного кабеля с изоляцией из сшитого полиэтилена, напряжением до 10 кВ, сечением жилы: свыше 50 до 120 мм2 (Прим-но к демонтажу) Поправки к: М *0; ЭМ *0,3)*0,84; ЗТ *0,3)*0,84; ЗТм *0,3)*0,84; 4: КОМПЛ; 5: 1; 7: 1
прим. Демонтаж
|  | Поправка: 571/пр_2022_п.84_т.3_стр.4_стб.3 | Поправка: 571/пр_2022_п.84_т.3_стр.4_стб.3 Наименование: Демонтаж оборудования, не пригодного для дальнейшего использования (предназначено в лом), без разборки и резки
|  | 1 | ОТ (ЗТ) | чел.-ч. |  |  | 0.74592 |  |  |  |  | 538.59
|  | 1-100-40 | Средний разряд работы 4,0 | чел.-ч. | 2.96 | 0.252 | 0.74592 |  |  | 722.05 |  | 538.59
|  | 4 | М | [8 empty] | 0
|  | 01.3.02.09-0022 | Пропан-бутан смесь техническая | кг | 0.6956 | 0 | 0 | 41.38 | 1.4 | 57.93 |  | 0
|  |  | Итого прямые затраты | [8 empty] | 538.59
|  |  | ФОТ | [8 empty] | 538.59
|  | Пр/812-049.3-1 | НР Электротехнические установки: на других объектах | % | 97 |  | 97 |  |  |  |  | 522.43
|  | Пр/774-049.3 | СП Электротехнические установки: на других объектах | % | 51 |  | 51 |  |  |  |  | 274.68
| 132 | 3: Всего по позиции; 9: 1335.7; 11: 1335.7 | 1386.4566 | 1441.8881 | 700.39 | 368.25 | 1335.7 | 0 |  | = | 538.59 |  | 0 |  | = | 0 | 522.43 | 274.68 |  | 2
133 |  | 2: ГЭСНм 08-02-188-02; 3: Муфта концевая термоусаживаемая внутренней установки для одножильного кабеля с изоляцией из сшитого полиэтилена, напряжением до 10 кВ, сечением жилы: свыше 50 до 120 мм2 Поправки к: М )*0; ЭМ *0,84; ЗТ *0,84; ЗТм *0,84; 4: КОМПЛ; 5: 1; 7: 1
|  | 1 | ОТ (ЗТ) | чел.-ч. |  |  | 2.4864 |  |  |  |  | 1795.31
|  | 1-100-40 | Средний разряд работы 4,0 | чел.-ч. | 2.96 | 0.84 | 2.4864 |  |  | 722.05 |  | 1795.31
|  | 4 | М | [8 empty] | 0
|  | 01.3.02.09-0022 | Пропан-бутан смесь техническая | кг | 0.6956 | 0 | 0 | 41.38 | 1.4 | 57.93 |  | 0
|  |  | Итого прямые затраты | [8 empty] | 1795.31
|  |  | ФОТ | [8 empty] | 1795.31
|  | Пр/812-049.3-1 | НР Электротехнические установки: на других объектах | % | 97 |  | 97 |  |  |  |  | 1741.45
|  | Пр/774-049.3 | СП Электротехнические установки: на других объектах | % | 51 |  | 51 |  |  |  |  | 915.61
| 133 | 3: Всего по позиции; 9: 4452.37; 11: 4452.37 | 4621.5601 | 4806.3334 | 700.39 | 368.25 | 4452.37 | 0 |  | = | 1795.31 |  | 0 |  | = | 0 | 1741.45 | 915.61 |  | 2
134 |  | 2: ГЭСНм 08-02-188-03; 3: Муфта концевая термоусаживаемая внутренней установки для одножильного кабеля с изоляцией из сшитого полиэтилена, напряжением до 10 кВ, сечением жилы: свыше 120 до 240 мм2 (Прим-но к демонтажу) Поправки к: М *0; ЭМ *0,3)*0,84; ЗТ *0,3)*0,84; ЗТм *0,3)*0,84; 4: КОМПЛ; 5: 1; 7: 1
прим. Демонтаж
|  | Поправка: 571/пр_2022_п.84_т.3_стр.4_стб.3 | Поправка: 571/пр_2022_п.84_т.3_стр.4_стб.3 Наименование: Демонтаж оборудования, не пригодного для дальнейшего использования (предназначено в лом), без разборки и резки
|  | 1 | ОТ (ЗТ) | чел.-ч. |  |  | 0.9954 |  |  |  |  | 718.73
|  | 1-100-40 | Средний разряд работы 4,0 | чел.-ч. | 3.95 | 0.252 | 0.9954 |  |  | 722.05 |  | 718.73
|  | 4 | М | [8 empty] | 0
|  | 01.3.02.09-0022 | Пропан-бутан смесь техническая | кг | 0.706 | 0 | 0 | 41.38 | 1.4 | 57.93 |  | 0
|  |  | Итого прямые затраты | [8 empty] | 718.73
|  |  | ФОТ | [8 empty] | 718.73
|  | Пр/812-049.3-1 | НР Электротехнические установки: на других объектах | % | 97 |  | 97 |  |  |  |  | 697.17
|  | Пр/774-049.3 | СП Электротехнические установки: на других объектах | % | 51 |  | 51 |  |  |  |  | 366.55
| 134 | 3: Всего по позиции; 9: 1782.45; 11: 1782.45 | 1850.1831 | 1924.1548 | 700.39 | 368.25 | 1782.45 | 0 |  | = | 718.73 |  | 0 |  | = | 0 | 697.17 | 366.55 |  | 2
135 |  | 2: ГЭСНм 08-02-188-03; 3: Муфта концевая термоусаживаемая внутренней установки для одножильного кабеля с изоляцией из сшитого полиэтилена, напряжением до 10 кВ, сечением жилы: свыше 120 до 240 мм2 Поправки к: М *0; ЭМ *0,84; ЗТ *0,84; ЗТм *0,84; 4: КОМПЛ; 5: 1; 7: 1
|  | 1 | ОТ (ЗТ) | чел.-ч. |  |  | 3.318 |  |  |  |  | 2395.76
|  | 1-100-40 | Средний разряд работы 4,0 | чел.-ч. | 3.95 | 0.84 | 3.318 |  |  | 722.05 |  | 2395.76
|  | 4 | М | [8 empty] | 0
|  | 01.3.02.09-0022 | Пропан-бутан смесь техническая | кг | 0.706 | 0 | 0 | 41.38 | 1.4 | 57.93 |  | 0
|  |  | Итого прямые затраты | [8 empty] | 2395.76
|  |  | ФОТ | [8 empty] | 2395.76
|  | Пр/812-049.3-1 | НР Электротехнические установки: на других объектах | % | 97 |  | 97 |  |  |  |  | 2323.89
|  | Пр/774-049.3 | СП Электротехнические установки: на других объектах | % | 51 |  | 51 |  |  |  |  | 1221.84
| 135 | 3: Всего по позиции; 9: 5941.49; 11: 5941.49 | 6167.2666 | 6413.8385 | 700.39 | 368.25 | 5941.49 | 0 |  | = | 2395.76 |  | 0 |  | = | 0 | 2323.89 | 1221.84 |  | 2
Термоусаживаемые концевые муфты наружной установки для одножильного кабеля до 10 кВ
136 |  | 2: ГЭСНм 08-02-188-04; 3: Муфта концевая термоусаживаемая наружной установки для одножильного кабеля с изоляцией из сшитого полиэтилена, напряжением до 10 кВ, сечением жилы: до 50 мм2 (Прим-но к демонтажу) Поправки к: М *0; ЭМ *0,3)*0,84; ЗТ *0,3)*0,84; ЗТм *0,3)*0,84; 4: КОМПЛ; 5: 1; 7: 1
прим. Демонтаж
|  | Поправка: 571/пр_2022_п.84_т.3_стр.4_стб.3 | Поправка: 571/пр_2022_п.84_т.3_стр.4_стб.3 Наименование: Демонтаж оборудования, не пригодного для дальнейшего использования (предназначено в лом), без разборки и резки
|  | 1 | ОТ (ЗТ) | чел.-ч. |  |  | 0.9198 |  |  |  |  | 626.96
|  | 1-100-35 | Средний разряд работы 3,5 | чел.-ч. | 3.65 | 0.252 | 0.9198 |  |  | 681.63 |  | 626.96
|  | 2 | ЭМ | [8 empty] | 67.61
|  | 3: ОТм(ЗТм); 4: чел.-ч.; 7: 0.13356; 12: 96.44 | [18 empty] | 1
|  | 91.06.06-011 | Автогидроподъемники, высота подъема 12 м | маш.-ч | 0.53 | 0.252 | 0.13356 | 346.73 | 1.46 | 506.23 |  | 67.61
|  | 4-100-040 | ОТм(ЗТм) Средний разряд машинистов 4 | чел.-ч. | 0.53 | 0.252 | 0.13356 |  |  | 722.05 |  | 96.44 | [18 empty] | 1
|  | 4 | М | [8 empty] | 0
|  | 01.3.02.09-0022 | Пропан-бутан смесь техническая | кг | 1.014 | 0 | 0 | 41.38 | 1.4 | 57.93 |  | 0
|  |  | Итого прямые затраты | [8 empty] | 791.01
|  |  | ФОТ | [8 empty] | 723.4
|  | Пр/812-049.3-1 | НР Электротехнические установки: на других объектах | % | 97 |  | 97 |  |  |  |  | 701.7
|  | Пр/774-049.3 | СП Электротехнические установки: на других объектах | % | 51 |  | 51 |  |  |  |  | 368.93
| 136 | 3: Всего по позиции; 9: 1861.64; 11: 1861.64 | 1932.3823 | 2009.6404 | 1361.57 | 715.88 | 1861.64 | 67.61 |  | = | 626.96 |  | 96.44 |  | = | 0 | 701.7 | 368.93 |  | 2
137 |  | 2: ГЭСНм 08-02-188-04; 3: Муфта концевая термоусаживаемая наружной установки для одножильного кабеля с изоляцией из сшитого полиэтилена, напряжением до 10 кВ, сечением жилы: до 50 мм2 Поправки к: М )*0; ЭМ *0,84; ЗТ *0,84; ЗТм *0,84; 4: КОМПЛ; 5: 1; 7: 1
|  | 1 | ОТ (ЗТ) | чел.-ч. |  |  | 3.066 |  |  |  |  | 2089.88
|  | 1-100-35 | Средний разряд работы 3,5 | чел.-ч. | 3.65 | 0.84 | 3.066 |  |  | 681.63 |  | 2089.88
|  | 2 | ЭМ | [8 empty] | 225.37
|  | 3: ОТм(ЗТм); 4: чел.-ч.; 7: 0.4452; 12: 321.46 | [18 empty] | 1
|  | 91.06.06-011 | Автогидроподъемники, высота подъема 12 м | маш.-ч | 0.53 | 0.84 | 0.4452 | 346.73 | 1.46 | 506.23 |  | 225.37
|  | 4-100-040 | ОТм(ЗТм) Средний разряд машинистов 4 | чел.-ч. | 0.53 | 0.84 | 0.4452 |  |  | 722.05 |  | 321.46 | [18 empty] | 1
|  | 4 | М | [8 empty] | 0
|  | 01.3.02.09-0022 | Пропан-бутан смесь техническая | кг | 1.014 | 0 | 0 | 41.38 | 1.4 | 57.93 |  | 0
|  |  | Итого прямые затраты | [8 empty] | 2636.71
|  |  | ФОТ | [8 empty] | 2411.34
|  | Пр/812-049.3-1 | НР Электротехнические установки: на других объектах | % | 97 |  | 97 |  |  |  |  | 2339
|  | Пр/774-049.3 | СП Электротехнические установки: на других объектах | % | 51 |  | 51 |  |  |  |  | 1229.78
| 137 | 3: Всего по позиции; 9: 6205.49; 11: 6205.49 | 6441.2986 | 6698.8265 | 1361.57 | 715.88 | 6205.49 | 225.37 |  | = | 2089.88 |  | 321.46 |  | = | 0 | 2339 | 1229.78 |  | 2
138 |  | 2: ГЭСНм 08-02-188-05; 3: Муфта концевая термоусаживаемая наружной установки для одножильного кабеля с изоляцией из сшитого полиэтилена, напряжением до 10 кВ, сечением жилы: свыше 50 до 120 мм2 (Прим-но к демонтажу) Поправки к: М *0; ЭМ *0,3)*0,84; ЗТ *0,3)*0,84; ЗТм *0,3)*0,84; 4: КОМПЛ; 5: 1; 7: 1
прим. Демонтаж
|  | Поправка: 571/пр_2022_п.84_т.3_стр.4_стб.3 | Поправка: 571/пр_2022_п.84_т.3_стр.4_стб.3 Наименование: Демонтаж оборудования, не пригодного для дальнейшего использования (предназначено в лом), без разборки и резки
|  | 1 | ОТ (ЗТ) | чел.-ч. |  |  | 1.0004 |  |  |  |  | 722.37
|  | 1-100-40 | Средний разряд работы 4,0 | чел.-ч. | 3.97 | 0.252 | 1.0004 |  |  | 722.05 |  | 722.37
|  | 2 | ЭМ | [8 empty] | 67.61
|  | 3: ОТм(ЗТм); 4: чел.-ч.; 7: 0.13356; 12: 96.44 | [18 empty] | 1
|  | 91.06.06-011 | Автогидроподъемники, высота подъема 12 м | маш.-ч | 0.53 | 0.252 | 0.13356 | 346.73 | 1.46 | 506.23 |  | 67.61
|  | 4-100-040 | ОТм(ЗТм) Средний разряд машинистов 4 | чел.-ч. | 0.53 | 0.252 | 0.13356 |  |  | 722.05 |  | 96.44 | [18 empty] | 1
|  | 4 | М | [8 empty] | 0
|  | 01.3.02.09-0022 | Пропан-бутан смесь техническая | кг | 1.0413 | 0 | 0 | 41.38 | 1.4 | 57.93 |  | 0
|  |  | Итого прямые затраты | [8 empty] | 886.42
|  |  | ФОТ | [8 empty] | 818.81
|  | Пр/812-049.3-1 | НР Электротехнические установки: на других объектах | % | 97 |  | 97 |  |  |  |  | 794.25
|  | Пр/774-049.3 | СП Электротехнические установки: на других объектах | % | 51 |  | 51 |  |  |  |  | 417.59
| 138 | 3: Всего по позиции; 9: 2098.26; 11: 2098.26 | 2177.9939 | 2265.0717 | 1400.78 | 736.49 | 2098.26 | 67.61 |  | = | 722.37 |  | 96.44 |  | = | 0 | 794.25 | 417.59 |  | 2
139 |  | 2: ГЭСНм 08-02-188-05; 3: Муфта концевая термоусаживаемая наружной установки для одножильного кабеля с изоляцией из сшитого полиэтилена, напряжением до 10 кВ, сечением жилы: свыше 50 до 120 мм2 Поправки к: М *0; ЭМ *0,84; ЗТ *0,84; ЗТм *0,84; 4: КОМПЛ; 5: 1; 7: 1
|  | 1 | ОТ (ЗТ) | чел.-ч. |  |  | 3.3348 |  |  |  |  | 2407.89
|  | 1-100-40 | Средний разряд работы 4,0 | чел.-ч. | 3.97 | 0.84 | 3.3348 |  |  | 722.05 |  | 2407.89
|  | 2 | ЭМ | [8 empty] | 225.37
|  | 3: ОТм(ЗТм); 4: чел.-ч.; 7: 0.4452; 12: 321.46 | [18 empty] | 1
|  | 91.06.06-011 | Автогидроподъемники, высота подъема 12 м | маш.-ч | 0.53 | 0.84 | 0.4452 | 346.73 | 1.46 | 506.23 |  | 225.37
|  | 4-100-040 | ОТм(ЗТм) Средний разряд машинистов 4 | чел.-ч. | 0.53 | 0.84 | 0.4452 |  |  | 722.05 |  | 321.46 | [18 empty] | 1
|  | 4 | М | [8 empty] | 0
|  | 01.3.02.09-0022 | Пропан-бутан смесь техническая | кг | 1.0413 | 0 | 0 | 41.38 | 1.4 | 57.93 |  | 0
|  |  | Итого прямые затраты | [8 empty] | 2954.72
|  |  | ФОТ | [8 empty] | 2729.35
|  | Пр/812-049.3-1 | НР Электротехнические установки: на других объектах | % | 97 |  | 97 |  |  |  |  | 2647.47
|  | Пр/774-049.3 | СП Электротехнические установки: на других объектах | % | 51 |  | 51 |  |  |  |  | 1391.97
| 139 | 3: Всего по позиции; 9: 6994.16; 11: 6994.16 | 7259.9381 | 7550.1957 | 1400.78 | 736.49 | 6994.16 | 225.37 |  | = | 2407.89 |  | 321.46 |  | = | 0 | 2647.47 | 1391.97 |  | 2
140 |  | 2: ГЭСНм 08-02-188-06; 3: Муфта концевая термоусаживаемая наружной установки для одножильного кабеля с изоляцией из сшитого полиэтилена, напряжением до 10 кВ, сечением жилы: свыше 120 до 240 мм2 (Прим-но к демонтажу) Поправки к: М *0; ЭМ *0,3)*0,84; ЗТ *0,3)*0,84; ЗТм *0,3)*0,84; 4: КОМПЛ; 5: 1; 7: 1
прим. Демонтаж
|  | Поправка: 571/пр_2022_п.84_т.3_стр.4_стб.3 | Поправка: 571/пр_2022_п.84_т.3_стр.4_стб.3 Наименование: Демонтаж оборудования, не пригодного для дальнейшего использования (предназначено в лом), без разборки и резки
|  | 1 | ОТ (ЗТ) | чел.-ч. |  |  | 1.2499 |  |  |  |  | 902.5
|  | 1-100-40 | Средний разряд работы 4,0 | чел.-ч. | 4.96 | 0.252 | 1.2499 |  |  | 722.05 |  | 902.5
|  | 2 | ЭМ | [8 empty] | 67.61
|  | 3: ОТм(ЗТм); 4: чел.-ч.; 7: 0.13356; 12: 96.44 | [18 empty] | 1
|  | 91.06.06-011 | Автогидроподъемники, высота подъема 12 м | маш.-ч | 0.53 | 0.252 | 0.13356 | 346.73 | 1.46 | 506.23 |  | 67.61
|  | 4-100-040 | ОТм(ЗТм) Средний разряд машинистов 4 | чел.-ч. | 0.53 | 0.252 | 0.13356 |  |  | 722.05 |  | 96.44 | [18 empty] | 1
|  | 4 | М | [8 empty] | 0
|  | 01.3.02.09-0022 | Пропан-бутан смесь техническая | кг | 1.0517 | 0 | 0 | 41.38 | 1.4 | 57.93 |  | 0
|  |  | Итого прямые затраты | [8 empty] | 1066.55
|  |  | ФОТ | [8 empty] | 998.94
|  | Пр/812-049.3-1 | НР Электротехнические установки: на других объектах | % | 97 |  | 97 |  |  |  |  | 968.97
|  | Пр/774-049.3 | СП Электротехнические установки: на других объектах | % | 51 |  | 51 |  |  |  |  | 509.46
| 140 | 3: Всего по позиции; 9: 2544.98; 11: 2544.98 | 2641.6892 | 2747.3059 | 1400.78 | 736.49 | 2544.98 | 67.61 |  | = | 902.5 |  | 96.44 |  | = | 0 | 968.97 | 509.46 |  | 2
141 |  | 2: ГЭСНм 08-02-188-06; 3: Муфта концевая термоусаживаемая наружной установки для одножильного кабеля с изоляцией из сшитого полиэтилена, напряжением до 10 кВ, сечением жилы: свыше 120 до 240 мм2 Поправки к: М )*0; ЭМ *0,84; ЗТ *0,84; ЗТм *0,84; 4: КОМПЛ; 5: 1; 7: 1
|  | 1 | ОТ (ЗТ) | чел.-ч. |  |  | 4.1664 |  |  |  |  | 3008.35
|  | 1-100-40 | Средний разряд работы 4,0 | чел.-ч. | 4.96 | 0.84 | 4.1664 |  |  | 722.05 |  | 3008.35
|  | 2 | ЭМ | [8 empty] | 225.37
|  | 3: ОТм(ЗТм); 4: чел.-ч.; 7: 0.4452; 12: 321.46 | [18 empty] | 1
|  | 91.06.06-011 | Автогидроподъемники, высота подъема 12 м | маш.-ч | 0.53 | 0.84 | 0.4452 | 346.73 | 1.46 | 506.23 |  | 225.37
|  | 4-100-040 | ОТм(ЗТм) Средний разряд машинистов 4 | чел.-ч. | 0.53 | 0.84 | 0.4452 |  |  | 722.05 |  | 321.46 | [18 empty] | 1
|  | 4 | М | [8 empty] | 0
|  | 01.3.02.09-0022 | Пропан-бутан смесь техническая | кг | 1.0517 | 0 | 0 | 41.38 | 1.4 | 57.93 |  | 0
|  |  | Итого прямые затраты | [8 empty] | 3555.18
|  |  | ФОТ | [8 empty] | 3329.81
|  | Пр/812-049.3-1 | НР Электротехнические установки: на других объектах | % | 97 |  | 97 |  |  |  |  | 3229.92
|  | Пр/774-049.3 | СП Электротехнические установки: на других объектах | % | 51 |  | 51 |  |  |  |  | 1698.2
| 141 | 3: Всего по позиции; 9: 8483.3; 11: 8483.3 | 8805.6654 | 9157.7223 | 1400.78 | 736.49 | 8483.3 | 225.37 |  | = | 3008.35 |  | 321.46 |  | = | 0 | 3229.92 | 1698.2 |  | 2
Термоусаживаемые концевые муфты внутренней установки для трехжильного небронированного кабеля до 10 кВ
142 |  | 2: ГЭСНм 08-02-189-01; 3: Муфта концевая термоусаживаемая внутренней установки для трехжильного кабеля с изоляцией из сшитого полиэтилена, небронированного, напряжением до 10 кВ, сечением жилы: до 50 мм2 (Прим-но к демонтажу) Поправки к: М *0; ЭМ *0,3)*0,84; ЗТ *0,3)*0,84; ЗТм *0,3)*0,84; 4: ШТ; 5: 1; 7: 1
Прим. Демонтаж
|  | Поправка: 571/пр_2022_п.84_т.3_стр.4_стб.3 | Поправка: 571/пр_2022_п.84_т.3_стр.4_стб.3 Наименование: Демонтаж оборудования, не пригодного для дальнейшего использования (предназначено в лом), без разборки и резки
|  | 1 | ОТ (ЗТ) | чел.-ч. |  |  | 0.76104 |  |  |  |  | 518.75
|  | 2-100-03 | Рабочий 3 разряда | чел.-ч | 1.51 | 0.252 | 0.38052 |  |  | 641.22 |  | 244
|  | 2-100-04 | Рабочий 4 разряда | чел.-ч | 1.51 | 0.252 | 0.38052 |  |  | 722.05 |  | 274.75
|  | 4 | М | [8 empty] | 0
|  | 01.3.02.09-0022 | Пропан-бутан смесь техническая | кг | 2.4563 | 0 | 0 | 41.38 | 1.4 | 57.93 |  | 0
|  |  | Итого прямые затраты | [8 empty] | 518.75
|  |  | ФОТ | [8 empty] | 518.75
|  | Пр/812-049.3-1 | НР Электротехнические установки: на других объектах | % | 97 |  | 97 |  |  |  |  | 503.19
|  | Пр/774-049.3 | СП Электротехнические установки: на других объектах | % | 51 |  | 51 |  |  |  |  | 264.56
| 142 | 3: Всего по позиции; 9: 1286.5; 11: 1286.5 | 1335.387 | 1388.7767 | 1322.37 | 695.27 | 1286.5 | 0 |  | = | 518.75 |  | 0 |  | = | 0 | 503.19 | 264.56 |  | 2
143 |  | 2: ГЭСНм 08-02-189-01; 3: Муфта концевая термоусаживаемая внутренней установки для трехжильного кабеля с изоляцией из сшитого полиэтилена, небронированного, напряжением до 10 кВ, сечением жилы: до 50 мм2 Поправки к: М *0; ЭМ *0,84; ЗТ *0,84; ЗТм *0,84; 4: ШТ; 5: 1; 7: 1
|  | 1 | ОТ (ЗТ) | чел.-ч. |  |  | 2.5368 |  |  |  |  | 1729.17
|  | 2-100-03 | Рабочий 3 разряда | чел.-ч | 1.51 | 0.84 | 1.2684 |  |  | 641.22 |  | 813.32
|  | 2-100-04 | Рабочий 4 разряда | чел.-ч | 1.51 | 0.84 | 1.2684 |  |  | 722.05 |  | 915.85
|  | 4 | М | [8 empty] | 0
|  | 01.3.02.09-0022 | Пропан-бутан смесь техническая | кг | 2.4563 | 0 | 0 | 41.38 | 1.4 | 57.93 |  | 0
|  |  | Итого прямые затраты | [8 empty] | 1729.17
|  |  | ФОТ | [8 empty] | 1729.17
|  | Пр/812-049.3-1 | НР Электротехнические установки: на других объектах | % | 97 |  | 97 |  |  |  |  | 1677.29
|  | Пр/774-049.3 | СП Электротехнические установки: на других объектах | % | 51 |  | 51 |  |  |  |  | 881.88
| 143 | 3: Всего по позиции; 9: 4288.34; 11: 4288.34 | 4451.2969 | 4629.263 | 1322.37 | 695.27 | 4288.34 | 0 |  | = | 1729.17 |  | 0 |  | = | 0 | 1677.29 | 881.88 |  | 2
144 |  | 2: ГЭСНм 08-02-189-02; 3: Муфта концевая термоусаживаемая внутренней установки для трехжильного кабеля с изоляцией из сшитого полиэтилена, небронированного, напряжением до 10 кВ, сечением жилы: свыше 50 до 120 мм2 (Прим-но к демонтажу) Поправки к: М *0; ЭМ *0,3)*0,84; ЗТ *0,3)*0,84; ЗТм *0,3)*0,84; 4: ШТ; 5: 1; 7: 1
прим. Демонтаж
|  | Поправка: 571/пр_2022_п.84_т.3_стр.4_стб.3 | Поправка: 571/пр_2022_п.84_т.3_стр.4_стб.3 Наименование: Демонтаж оборудования, не пригодного для дальнейшего использования (предназначено в лом), без разборки и резки
|  | 1 | ОТ (ЗТ) | чел.-ч. |  |  | 0.94752 |  |  |  |  | 696.91
|  | 2-100-03 | Рабочий 3 разряда | чел.-ч | 1.88 | 0.252 | 0.47376 |  |  | 641.22 |  | 303.78
|  | 2-100-05 | Рабочий 5 разряда | чел.-ч | 1.88 | 0.252 | 0.47376 |  |  | 829.81 |  | 393.13
|  | 4 | М | [8 empty] | 0
|  | 01.3.02.09-0022 | Пропан-бутан смесь техническая | кг | 3.0911 | 0 | 0 | 41.38 | 1.4 | 57.93 |  | 0
|  |  | Итого прямые затраты | [8 empty] | 696.91
|  |  | ФОТ | [8 empty] | 696.91
|  | Пр/812-049.3-1 | НР Электротехнические установки: на других объектах | % | 97 |  | 97 |  |  |  |  | 676
|  | Пр/774-049.3 | СП Электротехнические установки: на других объектах | % | 51 |  | 51 |  |  |  |  | 355.42
| 144 | 3: Всего по позиции; 9: 1728.33; 11: 1728.33 | 1794.0065 | 1865.7322 | 1426.9 | 750.23 | 1728.33 | 0 |  | = | 696.91 |  | 0 |  | = | 0 | 676 | 355.42 |  | 2
145 |  | 2: ГЭСНм 08-02-189-02; 3: Муфта концевая термоусаживаемая внутренней установки для трехжильного кабеля с изоляцией из сшитого полиэтилена, небронированного, напряжением до 10 кВ, сечением жилы: свыше 50 до 120 мм2 Поправки к: М )*0; ЭМ *0,84; ЗТ *0,84; ЗТм *0,84; 4: ШТ; 5: 1; 7: 1
|  | 1 | ОТ (ЗТ) | чел.-ч. |  |  | 3.1584 |  |  |  |  | 2323.05
|  | 2-100-03 | Рабочий 3 разряда | чел.-ч | 1.88 | 0.84 | 1.5792 |  |  | 641.22 |  | 1012.61
|  | 2-100-05 | Рабочий 5 разряда | чел.-ч | 1.88 | 0.84 | 1.5792 |  |  | 829.81 |  | 1310.44
|  | 4 | М | [8 empty] | 0
|  | 01.3.02.09-0022 | Пропан-бутан смесь техническая | кг | 3.0911 | 0 | 0 | 41.38 | 1.4 | 57.93 |  | 0
|  |  | Итого прямые затраты | [8 empty] | 2323.05
|  |  | ФОТ | [8 empty] | 2323.05
|  | Пр/812-049.3-1 | НР Электротехнические установки: на других объектах | % | 97 |  | 97 |  |  |  |  | 2253.36
|  | Пр/774-049.3 | СП Электротехнические установки: на других объектах | % | 51 |  | 51 |  |  |  |  | 1184.76
| 145 | 3: Всего по позиции; 9: 5761.17; 11: 5761.17 | 5980.0945 | 6219.183 | 1426.9 | 750.23 | 5761.17 | 0 |  | = | 2323.05 |  | 0 |  | = | 0 | 2253.36 | 1184.76 |  | 2
146 |  | 2: ГЭСНм 08-02-189-03; 3: Муфта концевая термоусаживаемая внутренней установки для трехжильного кабеля с изоляцией из сшитого полиэтилена, небронированного, напряжением до 10 кВ, сечением жилы: свыше 120 до 240 мм2 (Прим-но к демонтажу) Поправки к: М *0; ЭМ *0,3)*0,84; ЗТ *0,3)*0,84; ЗТм *0,3)*0,84; 4: ШТ; 5: 1; 7: 1
прим. Демонтаж
|  | Поправка: 571/пр_2022_п.84_т.3_стр.4_стб.3 | Поправка: 571/пр_2022_п.84_т.3_стр.4_стб.3 Наименование: Демонтаж оборудования, не пригодного для дальнейшего использования (предназначено в лом), без разборки и резки
|  | 1 | ОТ (ЗТ) | чел.-ч. |  |  | 1.265 |  |  |  |  | 930.45
|  | 2-100-03 | Рабочий 3 разряда | чел.-ч | 2.51 | 0.252 | 0.63252 |  |  | 641.22 |  | 405.58
|  | 2-100-05 | Рабочий 5 разряда | чел.-ч | 2.51 | 0.252 | 0.63252 |  |  | 829.81 |  | 524.87
|  | 4 | М | [8 empty] | 0
|  | 01.3.02.09-0022 | Пропан-бутан смесь техническая | кг | 3.9948 | 0 | 0 | 41.38 | 1.4 | 57.93 |  | 0
|  |  | Итого прямые затраты | [8 empty] | 930.45
|  |  | ФОТ | [8 empty] | 930.45
|  | Пр/812-049.3-1 | НР Электротехнические установки: на других объектах | % | 97 |  | 97 |  |  |  |  | 902.54
|  | Пр/774-049.3 | СП Электротехнические установки: на других объектах | % | 51 |  | 51 |  |  |  |  | 474.53
| 146 | 3: Всего по позиции; 9: 2307.52; 11: 2307.52 | 2395.2058 | 2490.9678 | 1426.9 | 750.23 | 2307.52 | 0 |  | = | 930.45 |  | 0 |  | = | 0 | 902.54 | 474.53 |  | 2
147 |  | 2: ГЭСНм 08-02-189-03; 3: Муфта концевая термоусаживаемая внутренней установки для трехжильного кабеля с изоляцией из сшитого полиэтилена, небронированного, напряжением до 10 кВ, сечением жилы: свыше 120 до 240 мм2 Поправки к: М *0; ЭМ *0,84; ЗТ *0,84; ЗТм *0,84; 4: ШТ; 5: 1; 7: 1
|  | 1 | ОТ (ЗТ) | чел.-ч. |  |  | 4.2168 |  |  |  |  | 3101.52
|  | 2-100-03 | Рабочий 3 разряда | чел.-ч | 2.51 | 0.84 | 2.1084 |  |  | 641.22 |  | 1351.95
|  | 2-100-05 | Рабочий 5 разряда | чел.-ч | 2.51 | 0.84 | 2.1084 |  |  | 829.81 |  | 1749.57
|  | 4 | М | [8 empty] | 0
|  | 01.3.02.09-0022 | Пропан-бутан смесь техническая | кг | 3.9948 | 0 | 0 | 41.38 | 1.4 | 57.93 |  | 0
|  |  | Итого прямые затраты | [8 empty] | 3101.52
|  |  | ФОТ | [8 empty] | 3101.52
|  | Пр/812-049.3-1 | НР Электротехнические установки: на других объектах | % | 97 |  | 97 |  |  |  |  | 3008.47
|  | Пр/774-049.3 | СП Электротехнические установки: на других объектах | % | 51 |  | 51 |  |  |  |  | 1581.78
| 147 | 3: Всего по позиции; 9: 7691.77; 11: 7691.77 | 7984.0573 | 8303.2657 | 1426.9 | 750.23 | 7691.77 | 0 |  | = | 3101.52 |  | 0 |  | = | 0 | 3008.47 | 1581.78 |  | 2
Термоусаживаемые концевые муфты внутренней установки для трехжильного бронированного кабеля до 10 кВ
148 |  | 2: ГЭСНм 08-02-189-04; 3: Муфта концевая термоусаживаемая внутренней установки для трехжильного кабеля с изоляцией из сшитого полиэтилена, бронированного, напряжением до 10 кВ, сечением жилы: до 50 мм2 (Прим-но к демонтажу) Поправки к: М *0; ЭМ *0,3)*0,84; ЗТ *0,3)*0,84; ЗТм *0,3)*0,84; 4: ШТ; 5: 1; 7: 1
прим. Демонтаж
|  | Поправка: 571/пр_2022_п.84_т.3_стр.4_стб.3 | Поправка: 571/пр_2022_п.84_т.3_стр.4_стб.3 Наименование: Демонтаж оборудования, не пригодного для дальнейшего использования (предназначено в лом), без разборки и резки
|  | 1 | ОТ (ЗТ) | чел.-ч. |  |  | 0.82656 |  |  |  |  | 563.41
|  | 2-100-03 | Рабочий 3 разряда | чел.-ч | 1.64 | 0.252 | 0.41328 |  |  | 641.22 |  | 265
|  | 2-100-04 | Рабочий 4 разряда | чел.-ч | 1.64 | 0.252 | 0.41328 |  |  | 722.05 |  | 298.41
|  | 4 | М | [8 empty] | 0
|  | 01.3.02.09-0022 | Пропан-бутан смесь техническая | кг | 2.5038 | 0 | 0 | 41.38 | 1.4 | 57.93 |  | 0
|  |  | Итого прямые затраты | [8 empty] | 563.41
|  |  | ФОТ | [8 empty] | 563.41
|  | Пр/812-049.3-1 | НР Электротехнические установки: на других объектах | % | 97 |  | 97 |  |  |  |  | 546.51
|  | Пр/774-049.3 | СП Электротехнические установки: на других объектах | % | 51 |  | 51 |  |  |  |  | 287.34
| 148 | 3: Всего по позиции; 9: 1397.26; 11: 1397.26 | 1450.3559 | 1508.3422 | 1322.37 | 695.27 | 1397.26 | 0 |  | = | 563.41 |  | 0 |  | = | 0 | 546.51 | 287.34 |  | 2
149 |  | 2: ГЭСНм 08-02-189-04; 3: Муфта концевая термоусаживаемая внутренней установки для трехжильного кабеля с изоляцией из сшитого полиэтилена, бронированного, напряжением до 10 кВ, сечением жилы: до 50 мм2 Поправки к: М )*0; ЭМ *0,84; ЗТ *0,84; ЗТм *0,84; 4: ШТ; 5: 1; 7: 1
|  | 1 | ОТ (ЗТ) | чел.-ч. |  |  | 2.7552 |  |  |  |  | 1878.04
|  | 2-100-03 | Рабочий 3 разряда | чел.-ч | 1.64 | 0.84 | 1.3776 |  |  | 641.22 |  | 883.34
|  | 2-100-04 | Рабочий 4 разряда | чел.-ч | 1.64 | 0.84 | 1.3776 |  |  | 722.05 |  | 994.7
|  | 4 | М | [8 empty] | 0
|  | 01.3.02.09-0022 | Пропан-бутан смесь техническая | кг | 2.5038 | 0 | 0 | 41.38 | 1.4 | 57.93 |  | 0
|  |  | Итого прямые затраты | [8 empty] | 1878.04
|  |  | ФОТ | [8 empty] | 1878.04
|  | Пр/812-049.3-1 | НР Электротехнические установки: на других объектах | % | 97 |  | 97 |  |  |  |  | 1821.7
|  | Пр/774-049.3 | СП Электротехнические установки: на других объектах | % | 51 |  | 51 |  |  |  |  | 957.8
| 149 | 3: Всего по позиции; 9: 4657.54; 11: 4657.54 | 4834.5265 | 5027.8144 | 1322.37 | 695.27 | 4657.54 | 0 |  | = | 1878.04 |  | 0 |  | = | 0 | 1821.7 | 957.8 |  | 2
150 |  | 2: ГЭСНм 08-02-189-05; 3: Муфта концевая термоусаживаемая внутренней установки для трехжильного кабеля с изоляцией из сшитого полиэтилена, бронированного, напряжением до 10 кВ, сечением жилы: свыше 50 до 120 мм2 (Прим-но к демонтажу) Поправки к: М *0; ЭМ *0,3)*0,84; ЗТ *0,3)*0,84; ЗТм *0,3)*0,84; 4: ШТ; 5: 1; 7: 1
прим. Демонтаж
|  | Поправка: 571/пр_2022_п.84_т.3_стр.4_стб.3 | Поправка: 571/пр_2022_п.84_т.3_стр.4_стб.3 Наименование: Демонтаж оборудования, не пригодного для дальнейшего использования (предназначено в лом), без разборки и резки
|  | 1 | ОТ (ЗТ) | чел.-ч. |  |  | 1.0332 |  |  |  |  | 759.93
|  | 2-100-03 | Рабочий 3 разряда | чел.-ч | 2.05 | 0.252 | 0.5166 |  |  | 641.22 |  | 331.25
|  | 2-100-05 | Рабочий 5 разряда | чел.-ч | 2.05 | 0.252 | 0.5166 |  |  | 829.81 |  | 428.68
|  | 4 | М | [8 empty] | 0
|  | 01.3.02.09-0022 | Пропан-бутан смесь техническая | кг | 3.1644 | 0 | 0 | 41.38 | 1.4 | 57.93 |  | 0
|  |  | Итого прямые затраты | [8 empty] | 759.93
|  |  | ФОТ | [8 empty] | 759.93
|  | Пр/812-049.3-1 | НР Электротехнические установки: на других объектах | % | 97 |  | 97 |  |  |  |  | 737.13
|  | Пр/774-049.3 | СП Электротехнические установки: на других объектах | % | 51 |  | 51 |  |  |  |  | 387.56
| 150 | 3: Всего по позиции; 9: 1884.62; 11: 1884.62 | 1956.2356 | 2034.4473 | 1426.9 | 750.23 | 1884.62 | 0 |  | = | 759.93 |  | 0 |  | = | 0 | 737.13 | 387.56 |  | 2
151 |  | 2: ГЭСНм 08-02-189-05; 3: Муфта концевая термоусаживаемая внутренней установки для трехжильного кабеля с изоляцией из сшитого полиэтилена, бронированного, напряжением до 10 кВ, сечением жилы: свыше 50 до 120 мм2 Поправки к: М *0; ЭМ *0,84; ЗТ *0,84; ЗТм *0,84; 4: ШТ; 5: 1; 7: 1
|  | 1 | ОТ (ЗТ) | чел.-ч. |  |  | 3.444 |  |  |  |  | 2533.11
|  | 2-100-03 | Рабочий 3 разряда | чел.-ч | 2.05 | 0.84 | 1.722 |  |  | 641.22 |  | 1104.18
|  | 2-100-05 | Рабочий 5 разряда | чел.-ч | 2.05 | 0.84 | 1.722 |  |  | 829.81 |  | 1428.93
|  | 4 | М | [8 empty] | 0
|  | 01.3.02.09-0022 | Пропан-бутан смесь техническая | кг | 3.1644 | 0 | 0 | 41.38 | 1.4 | 57.93 |  | 0
|  |  | Итого прямые затраты | [8 empty] | 2533.11
|  |  | ФОТ | [8 empty] | 2533.11
|  | Пр/812-049.3-1 | НР Электротехнические установки: на других объектах | % | 97 |  | 97 |  |  |  |  | 2457.12
|  | Пр/774-049.3 | СП Электротехнические установки: на других объектах | % | 51 |  | 51 |  |  |  |  | 1291.89
| 151 | 3: Всего по позиции; 9: 6282.12; 11: 6282.12 | 6520.8406 | 6781.5485 | 1426.9 | 750.23 | 6282.12 | 0 |  | = | 2533.11 |  | 0 |  | = | 0 | 2457.12 | 1291.89 |  | 2
152 |  | 2: ГЭСНм 08-02-189-06; 3: Муфта концевая термоусаживаемая внутренней установки для трехжильного кабеля с изоляцией из сшитого полиэтилена, бронированного, напряжением до 10 кВ, сечением жилы: свыше 120 до 240 мм2 (Прим-но к демонтажу) Поправки к: М *0; ЭМ *0,3)*0,84; ЗТ *0,3)*0,84; ЗТм *0,3)*0,84; 4: ШТ; 5: 1; 7: 1
прим. Демонтаж
|  | Поправка: 571/пр_2022_п.84_т.3_стр.4_стб.3 | Поправка: 571/пр_2022_п.84_т.3_стр.4_стб.3 Наименование: Демонтаж оборудования, не пригодного для дальнейшего использования (предназначено в лом), без разборки и резки
|  | 1 | ОТ (ЗТ) | чел.-ч. |  |  | 1.381 |  |  |  |  | 1015.72
|  | 2-100-03 | Рабочий 3 разряда | чел.-ч | 2.74 | 0.252 | 0.69048 |  |  | 641.22 |  | 442.75
|  | 2-100-05 | Рабочий 5 разряда | чел.-ч | 2.74 | 0.252 | 0.69048 |  |  | 829.81 |  | 572.97
|  | 4 | М | [8 empty] | 0
|  | 01.3.02.09-0022 | Пропан-бутан смесь техническая | кг | 4.115 | 0 | 0 | 41.38 | 1.4 | 57.93 |  | 0
|  |  | Итого прямые затраты | [8 empty] | 1015.72
|  |  | ФОТ | [8 empty] | 1015.72
|  | Пр/812-049.3-1 | НР Электротехнические установки: на других объектах | % | 97 |  | 97 |  |  |  |  | 985.25
|  | Пр/774-049.3 | СП Электротехнические установки: на других объектах | % | 51 |  | 51 |  |  |  |  | 518.02
| 152 | 3: Всего по позиции; 9: 2518.99; 11: 2518.99 | 2614.7116 | 2719.2497 | 1426.9 | 750.23 | 2518.99 | 0 |  | = | 1015.72 |  | 0 |  | = | 0 | 985.25 | 518.02 |  | 2
153 |  | 2: ГЭСНм 08-02-189-06; 3: Муфта концевая термоусаживаемая внутренней установки для трехжильного кабеля с изоляцией из сшитого полиэтилена, бронированного, напряжением до 10 кВ, сечением жилы: свыше 120 до 240 мм2 Поправки к: М )*0; ЭМ *0,84; ЗТ *0,84; ЗТм *0,84; 4: ШТ; 5: 1; 7: 1
|  | 1 | ОТ (ЗТ) | чел.-ч. |  |  | 4.6032 |  |  |  |  | 3385.72
|  | 2-100-03 | Рабочий 3 разряда | чел.-ч | 2.74 | 0.84 | 2.3016 |  |  | 641.22 |  | 1475.83
|  | 2-100-05 | Рабочий 5 разряда | чел.-ч | 2.74 | 0.84 | 2.3016 |  |  | 829.81 |  | 1909.89
|  | 4 | М | [8 empty] | 0
|  | 01.3.02.09-0022 | Пропан-бутан смесь техническая | кг | 4.115 | 0 | 0 | 41.38 | 1.4 | 57.93 |  | 0
|  |  | Итого прямые затраты | [8 empty] | 3385.72
|  |  | ФОТ | [8 empty] | 3385.72
|  | Пр/812-049.3-1 | НР Электротехнические установки: на других объектах | % | 97 |  | 97 |  |  |  |  | 3284.15
|  | Пр/774-049.3 | СП Электротехнические установки: на других объектах | % | 51 |  | 51 |  |  |  |  | 1726.72
| 153 | 3: Всего по позиции; 9: 8396.59; 11: 8396.59 | 8715.6604 | 9064.1189 | 1426.9 | 750.23 | 8396.59 | 0 |  | = | 3385.72 |  | 0 |  | = | 0 | 3284.15 | 1726.72 |  | 2
Термоусаживаемые концевые муфты наружной установки для трехжильного небронированного кабеля до 10 кВ
154 |  | 2: ГЭСНм 08-02-189-07; 3: Муфта концевая термоусаживаемая наружной установки для трехжильного кабеля с изоляцией из сшитого полиэтилена, небронированного, напряжением до 10 кВ, сечением жилы: до 50 мм2 (Прим-но к демонтажу) Поправки к: М *0; ЭМ *0,3)*0,84; ЗТ *0,3)*0,84; ЗТм *0,3)*0,84; 4: ШТ; 5: 1; 7: 1
прим. Демонтаж
|  | Поправка: 571/пр_2022_п.84_т.3_стр.4_стб.3 | Поправка: 571/пр_2022_п.84_т.3_стр.4_стб.3 Наименование: Демонтаж оборудования, не пригодного для дальнейшего использования (предназначено в лом), без разборки и резки
|  | 1 | ОТ (ЗТ) | чел.-ч. |  |  | 1.013 |  |  |  |  | 690.52
|  | 2-100-03 | Рабочий 3 разряда | чел.-ч | 2.01 | 0.252 | 0.50652 |  |  | 641.22 |  | 324.79
|  | 2-100-04 | Рабочий 4 разряда | чел.-ч | 2.01 | 0.252 | 0.50652 |  |  | 722.05 |  | 365.73
|  | 2 | ЭМ | [8 empty] | 62.51
|  | 3: ОТм(ЗТм); 4: чел.-ч.; 7: 0.12348; 12: 89.16 | [18 empty] | 1
|  | 91.06.06-011 | Автогидроподъемники, высота подъема 12 м | маш.-ч | 0.49 | 0.252 | 0.12348 | 346.73 | 1.46 | 506.23 |  | 62.51
|  | 4-100-040 | ОТм(ЗТм) Средний разряд машинистов 4 | чел.-ч. | 0.49 | 0.252 | 0.12348 |  |  | 722.05 |  | 89.16 | [18 empty] | 1
|  | 4 | М | [8 empty] | 0
|  | 01.3.02.09-0022 | Пропан-бутан смесь техническая | кг | 2.7643 | 0 | 0 | 41.38 | 1.4 | 57.93 |  | 0
|  |  | Итого прямые затраты | [8 empty] | 842.19
|  |  | ФОТ | [8 empty] | 779.68
|  | Пр/812-049.3-1 | НР Электротехнические установки: на других объектах | % | 97 |  | 97 |  |  |  |  | 756.29
|  | Пр/774-049.3 | СП Электротехнические установки: на других объектах | % | 51 |  | 51 |  |  |  |  | 397.64
| 154 | 3: Всего по позиции; 9: 1996.12; 11: 1996.12 | 2071.9726 | 2154.8115 | 2022.76 | 1063.51 | 1996.12 | 62.51 |  | = | 690.52 |  | 89.16 |  | = | 0 | 756.29 | 397.64 |  | 2
155 |  | 2: ГЭСНм 08-02-189-07; 3: Муфта концевая термоусаживаемая наружной установки для трехжильного кабеля с изоляцией из сшитого полиэтилена, небронированного, напряжением до 10 кВ, сечением жилы: до 50 мм2 Поправки к: М *0; ЭМ *0,84; ЗТ *0,84; ЗТм *0,84; 4: ШТ; 5: 1; 7: 1
|  | 1 | ОТ (ЗТ) | чел.-ч. |  |  | 3.3768 |  |  |  |  | 2301.75
|  | 2-100-03 | Рабочий 3 разряда | чел.-ч | 2.01 | 0.84 | 1.6884 |  |  | 641.22 |  | 1082.64
|  | 2-100-04 | Рабочий 4 разряда | чел.-ч | 2.01 | 0.84 | 1.6884 |  |  | 722.05 |  | 1219.11
|  | 2 | ЭМ | [8 empty] | 208.36
|  | 3: ОТм(ЗТм); 4: чел.-ч.; 7: 0.4116; 12: 297.2 | [18 empty] | 1
|  | 91.06.06-011 | Автогидроподъемники, высота подъема 12 м | маш.-ч | 0.49 | 0.84 | 0.4116 | 346.73 | 1.46 | 506.23 |  | 208.36
|  | 4-100-040 | ОТм(ЗТм) Средний разряд машинистов 4 | чел.-ч. | 0.49 | 0.84 | 0.4116 |  |  | 722.05 |  | 297.2 | [18 empty] | 1
|  | 4 | М | [8 empty] | 0
|  | 01.3.02.09-0022 | Пропан-бутан смесь техническая | кг | 2.7643 | 0 | 0 | 41.38 | 1.4 | 57.93 |  | 0
|  |  | Итого прямые затраты | [8 empty] | 2807.31
|  |  | ФОТ | [8 empty] | 2598.95
|  | Пр/812-049.3-1 | НР Электротехнические установки: на других объектах | % | 97 |  | 97 |  |  |  |  | 2520.98
|  | Пр/774-049.3 | СП Электротехнические установки: на других объектах | % | 51 |  | 51 |  |  |  |  | 1325.46
| 155 | 3: Всего по позиции; 9: 6653.75; 11: 6653.75 | 6906.5925 | 7182.7231 | 2022.76 | 1063.51 | 6653.75 | 208.36 |  | = | 2301.75 |  | 297.2 |  | = | 0 | 2520.98 | 1325.46 |  | 2
156 |  | 2: ГЭСНм 08-02-189-08; 3: Муфта концевая термоусаживаемая наружной установки для трехжильного кабеля с изоляцией из сшитого полиэтилена, небронированного, напряжением до 10 кВ, сечением жилы: свыше 50 до 120 мм2 (Прим-но к демонтажу) Поправки к: М *0; ЭМ *0,3)*0,84; ЗТ *0,3)*0,84; ЗТм *0,3)*0,84; 4: ШТ; 5: 1; 7: 1
прим. Демонтаж
|  | Поправка: 571/пр_2022_п.84_т.3_стр.4_стб.3 | Поправка: 571/пр_2022_п.84_т.3_стр.4_стб.3 Наименование: Демонтаж оборудования, не пригодного для дальнейшего использования (предназначено в лом), без разборки и резки
|  | 1 | ОТ (ЗТ) | чел.-ч. |  |  | 1.1945 |  |  |  |  | 878.56
|  | 2-100-03 | Рабочий 3 разряда | чел.-ч | 2.37 | 0.252 | 0.59724 |  |  | 641.22 |  | 382.96
|  | 2-100-05 | Рабочий 5 разряда | чел.-ч | 2.37 | 0.252 | 0.59724 |  |  | 829.81 |  | 495.6
|  | 2 | ЭМ | [8 empty] | 62.51
|  | 3: ОТм(ЗТм); 4: чел.-ч.; 7: 0.12348; 12: 89.16 | [18 empty] | 1
|  | 91.06.06-011 | Автогидроподъемники, высота подъема 12 м | маш.-ч | 0.49 | 0.252 | 0.12348 | 346.73 | 1.46 | 506.23 |  | 62.51
|  | 4-100-040 | ОТм(ЗТм) Средний разряд машинистов 4 | чел.-ч. | 0.49 | 0.252 | 0.12348 |  |  | 722.05 |  | 89.16 | [18 empty] | 1
|  | 4 | М | [8 empty] | 0
|  | 01.3.02.09-0022 | Пропан-бутан смесь техническая | кг | 3.4012 | 0 | 0 | 41.38 | 1.4 | 57.93 |  | 0
|  |  | Итого прямые затраты | [8 empty] | 1030.23
|  |  | ФОТ | [8 empty] | 967.72
|  | Пр/812-049.3-1 | НР Электротехнические установки: на других объектах | % | 97 |  | 97 |  |  |  |  | 938.69
|  | Пр/774-049.3 | СП Электротехнические установки: на других объектах | % | 51 |  | 51 |  |  |  |  | 493.54
| 156 | 3: Всего по позиции; 9: 2462.46; 11: 2462.46 | 2556.0335 | 2658.2256 | 2127.29 | 1118.47 | 2462.46 | 62.51 |  | = | 878.56 |  | 89.16 |  | = | 0 | 938.69 | 493.54 |  | 2
157 |  | 2: ГЭСНм 08-02-189-08; 3: Муфта концевая термоусаживаемая наружной установки для трехжильного кабеля с изоляцией из сшитого полиэтилена, небронированного, напряжением до 10 кВ, сечением жилы: свыше 50 до 120 мм2 Поправки к: М )*0; ЭМ *0,84; ЗТ *0,84; ЗТм *0,84; 4: ШТ; 5: 1; 7: 1
|  | 1 | ОТ (ЗТ) | чел.-ч. |  |  | 3.9816 |  |  |  |  | 2928.53
|  | 2-100-03 | Рабочий 3 разряда | чел.-ч | 2.37 | 0.84 | 1.9908 |  |  | 641.22 |  | 1276.54
|  | 2-100-05 | Рабочий 5 разряда | чел.-ч | 2.37 | 0.84 | 1.9908 |  |  | 829.81 |  | 1651.99
|  | 2 | ЭМ | [8 empty] | 208.36
|  | 3: ОТм(ЗТм); 4: чел.-ч.; 7: 0.4116; 12: 297.2 | [18 empty] | 1
|  | 91.06.06-011 | Автогидроподъемники, высота подъема 12 м | маш.-ч | 0.49 | 0.84 | 0.4116 | 346.73 | 1.46 | 506.23 |  | 208.36
|  | 4-100-040 | ОТм(ЗТм) Средний разряд машинистов 4 | чел.-ч. | 0.49 | 0.84 | 0.4116 |  |  | 722.05 |  | 297.2 | [18 empty] | 1
|  | 4 | М | [8 empty] | 0
|  | 01.3.02.09-0022 | Пропан-бутан смесь техническая | кг | 3.4012 | 0 | 0 | 41.38 | 1.4 | 57.93 |  | 0
|  |  | Итого прямые затраты | [8 empty] | 3434.09
|  |  | ФОТ | [8 empty] | 3225.73
|  | Пр/812-049.3-1 | НР Электротехнические установки: на других объектах | % | 97 |  | 97 |  |  |  |  | 3128.96
|  | Пр/774-049.3 | СП Электротехнические установки: на других объектах | % | 51 |  | 51 |  |  |  |  | 1645.12
| 157 | 3: Всего по позиции; 9: 8208.17; 11: 8208.17 | 8520.0805 | 8860.7195 | 2127.29 | 1118.47 | 8208.17 | 208.36 |  | = | 2928.53 |  | 297.2 |  | = | 0 | 3128.96 | 1645.12 |  | 2
158 |  | 2: ГЭСНм 08-02-189-09; 3: Муфта концевая термоусаживаемая наружной установки для трехжильного кабеля с изоляцией из сшитого полиэтилена, небронированного, напряжением до 10 кВ, сечением жилы: свыше 120 до 240 мм2 (Прим-но к демонтажу) Поправки к: М *0; ЭМ *0,3)*0,84; ЗТ *0,3)*0,84; ЗТм *0,3)*0,84; 4: ШТ; 5: 1; 7: 1
прим. Демонтаж
|  | Поправка: 571/пр_2022_п.84_т.3_стр.4_стб.3 | Поправка: 571/пр_2022_п.84_т.3_стр.4_стб.3 Наименование: Демонтаж оборудования, не пригодного для дальнейшего использования (предназначено в лом), без разборки и резки
|  | 1 | ОТ (ЗТ) | чел.-ч. |  |  | 1.507 |  |  |  |  | 1108.4
|  | 2-100-03 | Рабочий 3 разряда | чел.-ч | 2.99 | 0.252 | 0.75348 |  |  | 641.22 |  | 483.15
|  | 2-100-05 | Рабочий 5 разряда | чел.-ч | 2.99 | 0.252 | 0.75348 |  |  | 829.81 |  | 625.25
|  | 2 | ЭМ | [8 empty] | 62.51
|  | 3: ОТм(ЗТм); 4: чел.-ч.; 7: 0.12348; 12: 89.16 | [18 empty] | 1
|  | 91.06.06-011 | Автогидроподъемники, высота подъема 12 м | маш.-ч | 0.49 | 0.252 | 0.12348 | 346.73 | 1.46 | 506.23 |  | 62.51
|  | 4-100-040 | ОТм(ЗТм) Средний разряд машинистов 4 | чел.-ч. | 0.49 | 0.252 | 0.12348 |  |  | 722.05 |  | 89.16 | [18 empty] | 1
|  | 4 | М | [8 empty] | 0
|  | 01.3.02.09-0022 | Пропан-бутан смесь техническая | кг | 4.3028 | 0 | 0 | 41.38 | 1.4 | 57.93 |  | 0
|  |  | Итого прямые затраты | [8 empty] | 1260.07
|  |  | ФОТ | [8 empty] | 1197.56
|  | Пр/812-049.3-1 | НР Электротехнические установки: на других объектах | % | 97 |  | 97 |  |  |  |  | 1161.63
|  | Пр/774-049.3 | СП Электротехнические установки: на других объектах | % | 51 |  | 51 |  |  |  |  | 610.76
| 158 | 3: Всего по позиции; 9: 3032.46; 11: 3032.46 | 3147.6935 | 3273.5406 | 2127.29 | 1118.47 | 3032.46 | 62.51 |  | = | 1108.4 |  | 89.16 |  | = | 0 | 1161.63 | 610.76 |  | 2
159 |  | 2: ГЭСНм 08-02-189-09; 3: Муфта концевая термоусаживаемая наружной установки для трехжильного кабеля с изоляцией из сшитого полиэтилена, небронированного, напряжением до 10 кВ, сечением жилы: свыше 120 до 240 мм2 Поправки к: М )*0; ЭМ *0,84; ЗТ *0,84; ЗТм *0,84; 4: ШТ; 5: 1; 7: 1
|  | 1 | ОТ (ЗТ) | чел.-ч. |  |  | 5.0232 |  |  |  |  | 3694.64
|  | 2-100-03 | Рабочий 3 разряда | чел.-ч | 2.99 | 0.84 | 2.5116 |  |  | 641.22 |  | 1610.49
|  | 2-100-05 | Рабочий 5 разряда | чел.-ч | 2.99 | 0.84 | 2.5116 |  |  | 829.81 |  | 2084.15
|  | 2 | ЭМ | [8 empty] | 208.36
|  | 3: ОТм(ЗТм); 4: чел.-ч.; 7: 0.4116; 12: 297.2 | [18 empty] | 1
|  | 91.06.06-011 | Автогидроподъемники, высота подъема 12 м | маш.-ч | 0.49 | 0.84 | 0.4116 | 346.73 | 1.46 | 506.23 |  | 208.36
|  | 4-100-040 | ОТм(ЗТм) Средний разряд машинистов 4 | чел.-ч. | 0.49 | 0.84 | 0.4116 |  |  | 722.05 |  | 297.2 | [18 empty] | 1
|  | 4 | М | [8 empty] | 0
|  | 01.3.02.09-0022 | Пропан-бутан смесь техническая | кг | 4.3028 | 0 | 0 | 41.38 | 1.4 | 57.93 |  | 0
|  |  | Итого прямые затраты | [8 empty] | 4200.2
|  |  | ФОТ | [8 empty] | 3991.84
|  | Пр/812-049.3-1 | НР Электротехнические установки: на других объектах | % | 97 |  | 97 |  |  |  |  | 3872.08
|  | Пр/774-049.3 | СП Электротехнические установки: на других объектах | % | 51 |  | 51 |  |  |  |  | 2035.84
| 159 | 3: Всего по позиции; 9: 10108.12; 11: 10108.12 | 10492.2286 | 10911.7155 | 2127.29 | 1118.47 | 10108.12 | 208.36 |  | = | 3694.64 |  | 297.2 |  | = | 0 | 3872.08 | 2035.84 |  | 2
Термоусаживаемые концевые муфты наружной установки для трехжильного бронированного кабеля до 10 кВ
160 |  | 2: ГЭСНм 08-02-189-10; 3: Муфта концевая термоусаживаемая наружной установки для трехжильного кабеля с изоляцией из сшитого полиэтилена, бронированного, напряжением до 10 кВ, сечением жилы: до 50 мм2 (Прим-но к демонтажу) Поправки к: М *0; ЭМ *0,3)*0,84; ЗТ *0,3)*0,84; ЗТм *0,3)*0,84; 4: ШТ; 5: 1; 7: 1
прим. Демонтаж
|  | Поправка: 571/пр_2022_п.84_т.3_стр.4_стб.3 | Поправка: 571/пр_2022_п.84_т.3_стр.4_стб.3 Наименование: Демонтаж оборудования, не пригодного для дальнейшего использования (предназначено в лом), без разборки и резки
|  | 1 | ОТ (ЗТ) | чел.-ч. |  |  | 1.0735 |  |  |  |  | 731.75
|  | 2-100-03 | Рабочий 3 разряда | чел.-ч | 2.13 | 0.252 | 0.53676 |  |  | 641.22 |  | 344.18
|  | 2-100-04 | Рабочий 4 разряда | чел.-ч | 2.13 | 0.252 | 0.53676 |  |  | 722.05 |  | 387.57
|  | 2 | ЭМ | [8 empty] | 62.51
|  | 3: ОТм(ЗТм); 4: чел.-ч.; 7: 0.12348; 12: 89.16 | [18 empty] | 1
|  | 91.06.06-011 | Автогидроподъемники, высота подъема 12 м | маш.-ч | 0.49 | 0.252 | 0.12348 | 346.73 | 1.46 | 506.23 |  | 62.51
|  | 4-100-040 | ОТм(ЗТм) Средний разряд машинистов 4 | чел.-ч. | 0.49 | 0.252 | 0.12348 |  |  | 722.05 |  | 89.16 | [18 empty] | 1
|  | 4 | М | [8 empty] | 0
|  | 01.3.02.09-0022 | Пропан-бутан смесь техническая | кг | 2.8118 | 0 | 0 | 41.38 | 1.4 | 57.93 |  | 0
|  |  | Итого прямые затраты | [8 empty] | 883.42
|  |  | ФОТ | [8 empty] | 820.91
|  | Пр/812-049.3-1 | НР Электротехнические установки: на других объектах | % | 97 |  | 97 |  |  |  |  | 796.28
|  | Пр/774-049.3 | СП Электротехнические установки: на других объектах | % | 51 |  | 51 |  |  |  |  | 418.66
| 160 | 3: Всего по позиции; 9: 2098.36; 11: 2098.36 | 2178.0977 | 2265.1796 | 2022.76 | 1063.51 | 2098.36 | 62.51 |  | = | 731.75 |  | 89.16 |  | = | 0 | 796.28 | 418.66 |  | 2
161 |  | 2: ГЭСНм 08-02-189-10; 3: Муфта концевая термоусаживаемая наружной установки для трехжильного кабеля с изоляцией из сшитого полиэтилена, бронированного, напряжением до 10 кВ, сечением жилы: до 50 мм2 Поправки к: М )*0; ЭМ *0,84; ЗТ *0,84; ЗТм *0,84; 4: ШТ; 5: 1; 7: 1
|  | 1 | ОТ (ЗТ) | чел.-ч. |  |  | 3.5784 |  |  |  |  | 2439.16
|  | 2-100-03 | Рабочий 3 разряда | чел.-ч | 2.13 | 0.84 | 1.7892 |  |  | 641.22 |  | 1147.27
|  | 2-100-04 | Рабочий 4 разряда | чел.-ч | 2.13 | 0.84 | 1.7892 |  |  | 722.05 |  | 1291.89
|  | 2 | ЭМ | [8 empty] | 208.36
|  | 3: ОТм(ЗТм); 4: чел.-ч.; 7: 0.4116; 12: 297.2 | [18 empty] | 1
|  | 91.06.06-011 | Автогидроподъемники, высота подъема 12 м | маш.-ч | 0.49 | 0.84 | 0.4116 | 346.73 | 1.46 | 506.23 |  | 208.36
|  | 4-100-040 | ОТм(ЗТм) Средний разряд машинистов 4 | чел.-ч. | 0.49 | 0.84 | 0.4116 |  |  | 722.05 |  | 297.2 | [18 empty] | 1
|  | 4 | М | [8 empty] | 0
|  | 01.3.02.09-0022 | Пропан-бутан смесь техническая | кг | 2.8118 | 0 | 0 | 41.38 | 1.4 | 57.93 |  | 0
|  |  | Итого прямые затраты | [8 empty] | 2944.72
|  |  | ФОТ | [8 empty] | 2736.36
|  | Пр/812-049.3-1 | НР Электротехнические установки: на других объектах | % | 97 |  | 97 |  |  |  |  | 2654.27
|  | Пр/774-049.3 | СП Электротехнические установки: на других объектах | % | 51 |  | 51 |  |  |  |  | 1395.54
| 161 | 3: Всего по позиции; 9: 6994.53; 11: 6994.53 | 7260.3221 | 7550.5951 | 2022.76 | 1063.51 | 6994.53 | 208.36 |  | = | 2439.16 |  | 297.2 |  | = | 0 | 2654.27 | 1395.54 |  | 2
162 |  | 2: ГЭСНм 08-02-189-11; 3: Муфта концевая термоусаживаемая наружной установки для трехжильного кабеля с изоляцией из сшитого полиэтилена, бронированного, напряжением до 10 кВ, сечением жилы: свыше 50 до 120 мм2 (Прим-но к демонтажу) Поправки к: М *0; ЭМ *0,3)*0,84; ЗТ *0,3)*0,84; ЗТм *0,3)*0,84; 4: ШТ; 5: 1; 7: 1
прим. Демонтаж
|  | Поправка: 571/пр_2022_п.84_т.3_стр.4_стб.3 | Поправка: 571/пр_2022_п.84_т.3_стр.4_стб.3 Наименование: Демонтаж оборудования, не пригодного для дальнейшего использования (предназначено в лом), без разборки и резки
|  | 1 | ОТ (ЗТ) | чел.-ч. |  |  | 1.2802 |  |  |  |  | 941.57
|  | 2-100-03 | Рабочий 3 разряда | чел.-ч | 2.54 | 0.252 | 0.64008 |  |  | 641.22 |  | 410.43
|  | 2-100-05 | Рабочий 5 разряда | чел.-ч | 2.54 | 0.252 | 0.64008 |  |  | 829.81 |  | 531.14
|  | 2 | ЭМ | [8 empty] | 62.51
|  | 3: ОТм(ЗТм); 4: чел.-ч.; 7: 0.12348; 12: 89.16 | [18 empty] | 1
|  | 91.06.06-011 | Автогидроподъемники, высота подъема 12 м | маш.-ч | 0.49 | 0.252 | 0.12348 | 346.73 | 1.46 | 506.23 |  | 62.51
|  | 4-100-040 | ОТм(ЗТм) Средний разряд машинистов 4 | чел.-ч. | 0.49 | 0.252 | 0.12348 |  |  | 722.05 |  | 89.16 | [18 empty] | 1
|  | 4 | М | [8 empty] | 0
|  | 01.3.02.09-0022 | Пропан-бутан смесь техническая | кг | 3.4745 | 0 | 0 | 41.38 | 1.4 | 57.93 |  | 0
|  |  | Итого прямые затраты | [8 empty] | 1093.24
|  |  | ФОТ | [8 empty] | 1030.73
|  | Пр/812-049.3-1 | НР Электротехнические установки: на других объектах | % | 97 |  | 97 |  |  |  |  | 999.81
|  | Пр/774-049.3 | СП Электротехнические установки: на других объектах | % | 51 |  | 51 |  |  |  |  | 525.67
| 162 | 3: Всего по позиции; 9: 2618.72; 11: 2618.72 | 2718.2314 | 2826.9082 | 2127.29 | 1118.47 | 2618.72 | 62.51 |  | = | 941.57 |  | 89.16 |  | = | 0 | 999.81 | 525.67 |  | 2
163 |  | 2: ГЭСНм 08-02-189-11; 3: Муфта концевая термоусаживаемая наружной установки для трехжильного кабеля с изоляцией из сшитого полиэтилена, бронированного, напряжением до 10 кВ, сечением жилы: свыше 50 до 120 мм2 Поправки к: М )*0; ЭМ *0,84; ЗТ *0,84; ЗТм *0,84; 4: ШТ; 5: 1; 7: 1
|  | 1 | ОТ (ЗТ) | чел.-ч. |  |  | 4.2672 |  |  |  |  | 3138.59
|  | 2-100-03 | Рабочий 3 разряда | чел.-ч | 2.54 | 0.84 | 2.1336 |  |  | 641.22 |  | 1368.11
|  | 2-100-05 | Рабочий 5 разряда | чел.-ч | 2.54 | 0.84 | 2.1336 |  |  | 829.81 |  | 1770.48
|  | 2 | ЭМ | [8 empty] | 208.36
|  | 3: ОТм(ЗТм); 4: чел.-ч.; 7: 0.4116; 12: 297.2 | [18 empty] | 1
|  | 91.06.06-011 | Автогидроподъемники, высота подъема 12 м | маш.-ч | 0.49 | 0.84 | 0.4116 | 346.73 | 1.46 | 506.23 |  | 208.36
|  | 4-100-040 | ОТм(ЗТм) Средний разряд машинистов 4 | чел.-ч. | 0.49 | 0.84 | 0.4116 |  |  | 722.05 |  | 297.2 | [18 empty] | 1
|  | 4 | М | [8 empty] | 0
|  | 01.3.02.09-0022 | Пропан-бутан смесь техническая | кг | 3.4745 | 0 | 0 | 41.38 | 1.4 | 57.93 |  | 0
|  |  | Итого прямые затраты | [8 empty] | 3644.15
|  |  | ФОТ | [8 empty] | 3435.79
|  | Пр/812-049.3-1 | НР Электротехнические установки: на других объектах | % | 97 |  | 97 |  |  |  |  | 3332.72
|  | Пр/774-049.3 | СП Электротехнические установки: на других объектах | % | 51 |  | 51 |  |  |  |  | 1752.25
| 163 | 3: Всего по позиции; 9: 8729.12; 11: 8729.12 | 9060.8266 | 9423.085 | 2127.29 | 1118.47 | 8729.12 | 208.36 |  | = | 3138.59 |  | 297.2 |  | = | 0 | 3332.72 | 1752.25 |  | 2
164 |  | 2: ГЭСНм 08-02-189-12; 3: Муфта концевая термоусаживаемая наружной установки для трехжильного кабеля с изоляцией из сшитого полиэтилена, бронированного, напряжением до 10 кВ, сечением жилы: свыше 120 до 240 мм2 (Прим-но к демонтажу) Поправки к: М *0; ЭМ *0,3)*0,84; ЗТ *0,3)*0,84; ЗТм *0,3)*0,84; 4: ШТ; 5: 1; 7: 1
прим. Демонтаж
|  | Поправка: 571/пр_2022_п.84_т.3_стр.4_стб.3 | Поправка: 571/пр_2022_п.84_т.3_стр.4_стб.3 Наименование: Демонтаж оборудования, не пригодного для дальнейшего использования (предназначено в лом), без разборки и резки
|  | 1 | ОТ (ЗТ) | чел.-ч. |  |  | 1.6279 |  |  |  |  | 1197.36
|  | 2-100-03 | Рабочий 3 разряда | чел.-ч | 3.23 | 0.252 | 0.81396 |  |  | 641.22 |  | 521.93
|  | 2-100-05 | Рабочий 5 разряда | чел.-ч | 3.23 | 0.252 | 0.81396 |  |  | 829.81 |  | 675.43
|  | 2 | ЭМ | [8 empty] | 62.51
|  | 3: ОТм(ЗТм); 4: чел.-ч.; 7: 0.12348; 12: 89.16 | [18 empty] | 1
|  | 91.06.06-011 | Автогидроподъемники, высота подъема 12 м | маш.-ч | 0.49 | 0.252 | 0.12348 | 346.73 | 1.46 | 506.23 |  | 62.51
|  | 4-100-040 | ОТм(ЗТм) Средний разряд машинистов 4 | чел.-ч. | 0.49 | 0.252 | 0.12348 |  |  | 722.05 |  | 89.16 | [18 empty] | 1
|  | 4 | М | [8 empty] | 0
|  | 01.3.02.09-0022 | Пропан-бутан смесь техническая | кг | 4.423 | 0 | 0 | 41.38 | 1.4 | 57.93 |  | 0
|  |  | Итого прямые затраты | [8 empty] | 1349.03
|  |  | ФОТ | [8 empty] | 1286.52
|  | Пр/812-049.3-1 | НР Электротехнические установки: на других объектах | % | 97 |  | 97 |  |  |  |  | 1247.92
|  | Пр/774-049.3 | СП Электротехнические установки: на других объектах | % | 51 |  | 51 |  |  |  |  | 656.13
| 164 | 3: Всего по позиции; 9: 3253.08; 11: 3253.08 | 3376.697 | 3511.6999 | 2127.29 | 1118.47 | 3253.08 | 62.51 |  | = | 1197.36 |  | 89.16 |  | = | 0 | 1247.92 | 656.13 |  | 2
165 |  | 2: ГЭСНм 08-02-189-12; 3: Муфта концевая термоусаживаемая наружной установки для трехжильного кабеля с изоляцией из сшитого полиэтилена, бронированного, напряжением до 10 кВ, сечением жилы: свыше 120 до 240 мм2 Поправки к: М )*0; ЭМ *0,84; ЗТ *0,84; ЗТм *0,84; 4: ШТ; 5: 1; 7: 1
|  | 1 | ОТ (ЗТ) | чел.-ч. |  |  | 5.4264 |  |  |  |  | 3991.2
|  | 2-100-03 | Рабочий 3 разряда | чел.-ч | 3.23 | 0.84 | 2.7132 |  |  | 641.22 |  | 1739.76
|  | 2-100-05 | Рабочий 5 разряда | чел.-ч | 3.23 | 0.84 | 2.7132 |  |  | 829.81 |  | 2251.44
|  | 2 | ЭМ | [8 empty] | 208.36
|  | 3: ОТм(ЗТм); 4: чел.-ч.; 7: 0.4116; 12: 297.2 | [18 empty] | 1
|  | 91.06.06-011 | Автогидроподъемники, высота подъема 12 м | маш.-ч | 0.49 | 0.84 | 0.4116 | 346.73 | 1.46 | 506.23 |  | 208.36
|  | 4-100-040 | ОТм(ЗТм) Средний разряд машинистов 4 | чел.-ч. | 0.49 | 0.84 | 0.4116 |  |  | 722.05 |  | 297.2 | [18 empty] | 1
|  | 4 | М | [8 empty] | 0
|  | 01.3.02.09-0022 | Пропан-бутан смесь техническая | кг | 4.423 | 0 | 0 | 41.38 | 1.4 | 57.93 |  | 0
|  |  | Итого прямые затраты | [8 empty] | 4496.76
|  |  | ФОТ | [8 empty] | 4288.4
|  | Пр/812-049.3-1 | НР Электротехнические установки: на других объектах | % | 97 |  | 97 |  |  |  |  | 4159.75
|  | Пр/774-049.3 | СП Электротехнические установки: на других объектах | % | 51 |  | 51 |  |  |  |  | 2187.08
| 165 | 3: Всего по позиции; 9: 10843.59; 11: 10843.59 | 11255.6464 | 11705.6554 | 2127.29 | 1118.47 | 10843.59 | 208.36 |  | = | 3991.2 |  | 297.2 |  | = | 0 | 4159.75 | 2187.08 |  | 2
Раздел: 9. Отдельные работы на кабельных линиях
166 |  | 2: ГЭСНм 08-02-152-02; 3: Скоба П-образная из полосовой или угловой стали (Применительно к установке защиты кабеля на опоре) Поправки к: М )*0; ЭМ *0,84; ЗТ *0,84; ЗТм *0,84; 4: т; 5: 1; 7: 1
|  | 1 | ОТ (ЗТ) | чел.-ч. |  |  | 45.36 |  |  |  |  | 32018.72
|  | 1-100-38 | Средний разряд работы 3,8 | чел.-ч. | 54 | 0.84 | 45.36 |  |  | 705.88 |  | 32018.72
|  | 2 | ЭМ | [8 empty] | 785.05
|  | 3: ОТм(ЗТм); 4: чел.-ч.; 7: 0.336; 12: 284.24 | [18 empty] | 1
|  | 91.05.05-015 | Краны на автомобильном ходу, грузоподъемность 16 т | маш.-ч | 0.2 | 0.84 | 0.168 |  |  | 1629.55 |  | 273.76
|  | 4-100-060 | ОТм(ЗТм) Средний разряд машинистов 6 | чел.-ч. | 0.2 | 0.84 | 0.168 |  |  | 969.91 |  | 162.94 | [18 empty] | 1
|  | 91.14.02-001 | Автомобили бортовые, грузоподъемность до 5 т | маш.-ч | 0.2 | 0.84 | 0.168 |  |  | 643.29 |  | 108.07
|  | 4-100-040 | ОТм(ЗТм) Средний разряд машинистов 4 | чел.-ч. | 0.2 | 0.84 | 0.168 |  |  | 722.05 |  | 121.3 | [18 empty] | 1
|  | 91.17.04-233 | Аппараты сварочные для ручной дуговой сварки, сварочный ток до 350 А | маш.-ч | 14.88 | 0.84 | 12.4992 |  |  | 32.26 |  | 403.22
|  | 4 | М | [8 empty] | 0
|  | 01.7.11.07-0227 | Электроды сварочные для сварки низколегированных и углеродистых сталей УОНИ 13/45, Э42А, диаметр 4-5 мм | кг | 1.49 | 0 | 0 | 155.63 | 0.78 | 121.39 |  | 0
|  | 03.2.01.01-0001 | Портландцемент бездобавочный общестроительный ЦЕМ 0 32,5Н | т | 0.00374 | 0 | 0 | 4800.85 | 1.5 | 7201.28 |  | 0
|  | 14.4.03.03-0002 | Лак битумный БТ-123 | т | 0.0078 | 0 | 0 | 82698.14 | 1.29 | 106680.6 |  | 0
|  |  | Итого прямые затраты | [8 empty] | 33088.01
|  |  | ФОТ | [8 empty] | 32302.96
|  | Пр/812-049.3-1 | НР Электротехнические установки: на других объектах | % | 97 |  | 97 |  |  |  |  | 31333.87
|  | Пр/774-049.3 | СП Электротехнические установки: на других объектах | % | 51 |  | 51 |  |  |  |  | 16474.51
| 166 | 3: Всего по позиции; 9: 80896.39; 11: 80896.39 | 83970.4528 | 87327.653 | 2325.9 | 1222.9 | 80896.39 | 785.05 |  | = | 32018.72 |  | 284.24 |  | = | 0 | 31333.87 | 16474.51 |  | 2
167 |  | 2: ГЭСНм 08-02-177-01; 3: Указатель месторасположения трассы кабелей, проложенных в земле Поправки к: М )*0; ЭМ *0,84; ЗТ *0,84; ЗТм *0,84; 4: ШТ; 5: 1; 7: 1
|  | 1 | ОТ (ЗТ) | чел.-ч. |  |  | 0.4284 |  |  |  |  | 302.4
|  | 1-100-38 | Средний разряд работы 3,8 | чел.-ч. | 0.51 | 0.84 | 0.4284 |  |  | 705.88 |  | 302.4
|  | 4 | М | [8 empty] | 0
|  | 08.3.05.02-0021 | Прокат листовой горячекатаный, марки стали Ст3сп, Ст3пс, ширина 1200-3000 мм, толщина 1-8 мм | т | 0.00106 | 0 | 0 | 71131.5 | 0.71 | 50503.37 |  | 0
|  | 08.3.08.02-0058 | Уголок стальной горячекатаный равнополочный, марки стали Ст3сп, Ст3пс, ширина полок 35-56 мм, толщина полки 3-5 мм | т | 0.00509 | 0 | 0 |  |  | 45237.23 |  | 0
|  | 14.4.04.11-0010 | Эмаль на основе сополимера винилхлорида с винилацетатом, цвет серебристый | т | 0.0002 | 0 | 0 | 360146.05 | 1.35 | 486197.17 |  | 0
|  |  | Итого прямые затраты | [8 empty] | 302.4
|  |  | ФОТ | [8 empty] | 302.4
|  | Пр/812-049.3-1 | НР Электротехнические установки: на других объектах | % | 97 |  | 97 |  |  |  |  | 293.33
|  | Пр/774-049.3 | СП Электротехнические установки: на других объектах | % | 51 |  | 51 |  |  |  |  | 154.22
| 167 | 3: Всего по позиции; 9: 749.95; 11: 749.95 | 778.4481 | 809.571 | 684.7 | 360 | 749.95 | 0 |  | = | 302.4 |  | 0 |  | = | 0 | 293.33 | 154.22 |  | 2
168 |  | 2: ГЭСН 23-01-003-01; 3: Укладка трубопроводов из хризотилцементных безнапорных труб диаметром: до 150 мм (Применительно к укладке полиэтиленовых труб диаметром 150 -160 мм для прокладки кабеля) Поправки к: М )*0; ЭМ )*0,8)*0,84; ЗТ )*0,8)*0,84; ЗТм )*0,8)*0,84; 4: км; 5: 1; 7: 1
|  | 1 | ОТ (ЗТ) | чел.-ч. |  |  | 205.632 |  |  |  |  | 140164.94
|  | 1-100-35 | Средний разряд работы 3,5 | чел.-ч. | 306 | 0.672 | 205.632 |  |  | 681.63 |  | 140164.94
|  | 2 | ЭМ | [8 empty] | 627.66
|  | 3: ОТм(ЗТм); 4: чел.-ч.; 7: 0.6048; 12: 496.66 | [18 empty] | 1
|  | 91.05.05-015 | Краны на автомобильном ходу, грузоподъемность 16 т | маш.-ч | 0.36 | 0.672 | 0.24192 |  |  | 1629.55 |  | 394.22
|  | 4-100-060 | ОТм(ЗТм) Средний разряд машинистов 6 | чел.-ч. | 0.36 | 0.672 | 0.24192 |  |  | 969.91 |  | 234.64 | [18 empty] | 1
|  | 91.14.02-001 | Автомобили бортовые, грузоподъемность до 5 т | маш.-ч | 0.54 | 0.672 | 0.36288 |  |  | 643.29 |  | 233.44
|  | 4-100-040 | ОТм(ЗТм) Средний разряд машинистов 4 | чел.-ч. | 0.54 | 0.672 | 0.36288 |  |  | 722.05 |  | 262.02 | [18 empty] | 1
|  | 4 | М | [8 empty] | 0
|  | 01.7.03.01-0001 | Вода | м3 | 18 | 0 | 0 | 35.71 | 1.53 | 54.64 |  | 0
|  | 01.7.07.29-0322 | Канат пропитанный (каболка) из льняного и джутового волокна, канализационный и водопроводный, отжатый, диаметр 10-100 мм | кг | 116 | 0 | 0 | 152.78 | 1.33 | 203.2 |  | 0
|  | 04.3.01.09-0014 | Раствор готовый кладочный, цементный, М100 | м3 | 0.93 | 0 | 0 |  |  | 5103.8 |  | 0
|  | 11.1.03.01-0063 | Бруски обрезные хвойных пород (ель, сосна), естественной влажности, длина 2-6,5 м, ширина 20-90 мм, толщина 20-90 мм, сорт III | м3 | 0.07 | 0 | 0 | 16496.03 | 0.82 | 13526.74 |  | 0
|  | 01.7.19.02 | Кольца резиновые для хризотилцементных напорных муфт | кг | 82 | 0 | 0
|  | 24.2.05.01 | Трубы хризолитцементные безнапорные | м | 1008 | 0 | 0
|  | 24.2.06.04 | Муфты хризолитцементные | ШТ | 338 | 0 | 0
|  |  | Итого прямые затраты | [8 empty] | 141289.26
|  |  | ФОТ | [8 empty] | 140661.6
|  | Пр/812-018.0-1 | НР Наружные сети водопровода, канализации, теплоснабжения, газопроводы | % | 117 |  | 117 |  |  |  |  | 164574.07
|  | Пр/774-018.0 | СП Наружные сети водопровода, канализации, теплоснабжения, газопроводы | % | 74 |  | 74 |  |  |  |  | 104089.58
| 168 | 3: Всего по позиции; 9: 409952.91; 11: 409952.91 | 425531.1206 | 442544.1663 | 2777.1 | 1756.46 | 409952.91 | 627.66 |  | = | 140164.94 |  | 496.66 |  | = | 0 | 164574.07 | 104089.58 |  | 1
169 |  | 2: ГЭСНм 08-02-142-01; 3: Устройство постели при одном кабеле в траншее Поправки к: М )*0; ЭМ *0,84; ЗТ *0,84; ЗТм *0,84; 4: 100 м; 5: 0.01; 7: 0.01
Объем: 0,01=1/100
|  | 1 | ОТ (ЗТ) | чел.-ч. |  |  | 0.04452 |  |  |  |  | 31.43
|  | 1-100-38 | Средний разряд работы 3,8 | чел.-ч. | 5.3 | 0.84 | 0.04452 |  |  | 705.88 |  | 31.43
|  | 2 | ЭМ | [8 empty] | 21.07
|  | 3: ОТм(ЗТм); 4: чел.-ч.; 7: 0.03276; 12: 23.65 | [18 empty] | 1
|  | 91.14.02-001 | Автомобили бортовые, грузоподъемность до 5 т | маш.-ч | 3.9 | 0.84 | 0.03276 |  |  | 643.29 |  | 21.07
|  | 4-100-040 | ОТм(ЗТм) Средний разряд машинистов 4 | чел.-ч. | 3.9 | 0.84 | 0.03276 |  |  | 722.05 |  | 23.65 | [18 empty] | 1
|  | 4 | М | [8 empty] | 0
|  |  | Итого прямые затраты | [8 empty] | 76.15
|  |  | ФОТ | [8 empty] | 55.08
|  | Пр/812-049.3-1 | НР Электротехнические установки: на других объектах | % | 97 |  | 97 |  |  |  |  | 53.43
|  | Пр/774-049.3 | СП Электротехнические установки: на других объектах | % | 51 |  | 51 |  |  |  |  | 28.09
| 169 | 3: Всего по позиции; 9: 15767; 11: 157.67 | 163.6615 | 170.2048 | 13.85 | 7.28 | 157.67 | 21.07 |  | = | 31.43 |  | 23.65 |  | = | 0 | 53.43 | 28.09 |  | 2
170 |  | 2: ГЭСНм 08-02-142-02; 3: На каждый последующий кабель добавлять к норме 08-02-142-01 Поправки к: М )*0; ЭМ *0,84; ЗТ *0,84; ЗТм *0,84; 4: 100 м; 5: 0.01; 7: 0.01
Объем: 0,01=1/100
|  | 1 | ОТ (ЗТ) | чел.-ч. |  |  | 0.016716 |  |  |  |  | 11.8
|  | 1-100-38 | Средний разряд работы 3,8 | чел.-ч. | 1.99 | 0.84 | 0.016716 |  |  | 705.88 |  | 11.8
|  | 2 | ЭМ | [8 empty] | 0.43
|  | 3: ОТм(ЗТм); 4: чел.-ч.; 7: 0.000672; 12: 0.49 | [18 empty] | 1
|  | 91.14.02-001 | Автомобили бортовые, грузоподъемность до 5 т | маш.-ч | 0.08 | 0.84 | 0.000672 |  |  | 643.29 |  | 0.43
|  | 4-100-040 | ОТм(ЗТм) Средний разряд машинистов 4 | чел.-ч. | 0.08 | 0.84 | 0.000672 |  |  | 722.05 |  | 0.49 | [18 empty] | 1
|  | 4 | М | [8 empty] | 0
|  |  | Итого прямые затраты | [8 empty] | 12.72
|  |  | ФОТ | [8 empty] | 12.29
|  | Пр/812-049.3-1 | НР Электротехнические установки: на других объектах | % | 97 |  | 97 |  |  |  |  | 11.92
|  | Пр/774-049.3 | СП Электротехнические установки: на других объектах | % | 51 |  | 51 |  |  |  |  | 6.27
| 170 | 3: Всего по позиции; 9: 3091; 11: 30.91 | 32.0846 | 33.3673 | 13.85 | 7.28 | 30.91 | 0.43 |  | = | 11.8 |  | 0.49 |  | = | 0 | 11.92 | 6.27 |  | 2
171 |  | 2: ГЭСНм 08-02-143-01; 3: Покрытие кабеля, проложенного в траншее: кирпичом одного кабеля Поправки к: М )*0; ЭМ *0,84; ЗТ *0,84; ЗТм *0,84; 4: 100 м; 5: 0.01; 7: 0.01
Объем: 0,01=1/100
|  | 1 | ОТ (ЗТ) | чел.-ч. |  |  | 0.043764 |  |  |  |  | 30.89
|  | 1-100-38 | Средний разряд работы 3,8 | чел.-ч. | 5.21 | 0.84 | 0.043764 |  |  | 705.88 |  | 30.89
|  | 2 | ЭМ | [8 empty] | 33.03
|  | 3: ОТм(ЗТм); 4: чел.-ч.; 7: 0.029064; 12: 24.58 | [18 empty] | 1
|  | 91.05.05-015 | Краны на автомобильном ходу, грузоподъемность 16 т | маш.-ч | 1.73 | 0.84 | 0.014532 |  |  | 1629.55 |  | 23.68
|  | 4-100-060 | ОТм(ЗТм) Средний разряд машинистов 6 | чел.-ч. | 1.73 | 0.84 | 0.014532 |  |  | 969.91 |  | 14.09 | [18 empty] | 1
|  | 91.14.02-001 | Автомобили бортовые, грузоподъемность до 5 т | маш.-ч | 1.73 | 0.84 | 0.014532 |  |  | 643.29 |  | 9.35
|  | 4-100-040 | ОТм(ЗТм) Средний разряд машинистов 4 | чел.-ч. | 1.73 | 0.84 | 0.014532 |  |  | 722.05 |  | 10.49 | [18 empty] | 1
|  | 4 | М | [8 empty] | 0
|  |  | Итого прямые затраты | [8 empty] | 88.5
|  |  | ФОТ | [8 empty] | 55.47
|  | Пр/812-049.3-1 | НР Электротехнические установки: на других объектах | % | 97 |  | 97 |  |  |  |  | 53.81
|  | Пр/774-049.3 | СП Электротехнические установки: на других объектах | % | 51 |  | 51 |  |  |  |  | 28.29
| 171 | 3: Всего по позиции; 9: 17060; 11: 170.6 | 177.0828 | 184.1627 | 23.26 | 12.23 | 170.6 | 33.03 |  | = | 30.89 |  | 24.58 |  | = | 0 | 53.81 | 28.29 |  | 2
172 |  | 2: ГЭСНм 08-02-143-02; 3: Покрытие кабеля, проложенного в траншее: кирпичом каждого последующего Поправки к: М )*0; ЭМ *0,84; ЗТ *0,84; ЗТм *0,84; 4: 100 м; 5: 0.01; 7: 0.01
Объем: 0,01=1/100
|  | 1 | ОТ (ЗТ) | чел.-ч. |  |  | 0.022848 |  |  |  |  | 16.13
|  | 1-100-38 | Средний разряд работы 3,8 | чел.-ч. | 2.72 | 0.84 | 0.022848 |  |  | 705.88 |  | 16.13
|  | 2 | ЭМ | [8 empty] | 17.38
|  | 3: ОТм(ЗТм); 4: чел.-ч.; 7: 0.015288; 12: 12.93 | [18 empty] | 1
|  | 91.05.05-015 | Краны на автомобильном ходу, грузоподъемность 16 т | маш.-ч | 0.91 | 0.84 | 0.007644 |  |  | 1629.55 |  | 12.46
|  | 4-100-060 | ОТм(ЗТм) Средний разряд машинистов 6 | чел.-ч. | 0.91 | 0.84 | 0.007644 |  |  | 969.91 |  | 7.41 | [18 empty] | 1
|  | 91.14.02-001 | Автомобили бортовые, грузоподъемность до 5 т | маш.-ч | 0.91 | 0.84 | 0.007644 |  |  | 643.29 |  | 4.92
|  | 4-100-040 | ОТм(ЗТм) Средний разряд машинистов 4 | чел.-ч. | 0.91 | 0.84 | 0.007644 |  |  | 722.05 |  | 5.52 | [18 empty] | 1
|  | 4 | М | [8 empty] | 0
|  |  | Итого прямые затраты | [8 empty] | 46.44
|  |  | ФОТ | [8 empty] | 29.06
|  | Пр/812-049.3-1 | НР Электротехнические установки: на других объектах | % | 97 |  | 97 |  |  |  |  | 28.19
|  | Пр/774-049.3 | СП Электротехнические установки: на других объектах | % | 51 |  | 51 |  |  |  |  | 14.82
| 172 | 3: Всего по позиции; 9: 8945; 11: 89.45 | 92.8491 | 96.5613 | 23.26 | 12.23 | 89.45 | 17.38 |  | = | 16.13 |  | 12.93 |  | = | 0 | 28.19 | 14.82 |  | 2
173 |  | 2: ГЭСНм 08-02-143-03; 3: Покрытие кабеля, проложенного в траншее: плитами одного кабеля Поправки к: М )*0; ЭМ *0,84; ЗТ *0,84; ЗТм *0,84; 4: 100 м; 5: 0.01; 7: 0.01
Объем: 0,01=1/100
|  | 1 | ОТ (ЗТ) | чел.-ч. |  |  | 0.048216 |  |  |  |  | 34.03
|  | 1-100-38 | Средний разряд работы 3,8 | чел.-ч. | 5.74 | 0.84 | 0.048216 |  |  | 705.88 |  | 34.03
|  | 2 | ЭМ | [8 empty] | 36.65
|  | 3: ОТм(ЗТм); 4: чел.-ч.; 7: 0.032256; 12: 27.29 | [18 empty] | 1
|  | 91.05.05-015 | Краны на автомобильном ходу, грузоподъемность 16 т | маш.-ч | 1.92 | 0.84 | 0.016128 |  |  | 1629.55 |  | 26.28
|  | 4-100-060 | ОТм(ЗТм) Средний разряд машинистов 6 | чел.-ч. | 1.92 | 0.84 | 0.016128 |  |  | 969.91 |  | 15.64 | [18 empty] | 1
|  | 91.14.02-001 | Автомобили бортовые, грузоподъемность до 5 т | маш.-ч | 1.92 | 0.84 | 0.016128 |  |  | 643.29 |  | 10.37
|  | 4-100-040 | ОТм(ЗТм) Средний разряд машинистов 4 | чел.-ч. | 1.92 | 0.84 | 0.016128 |  |  | 722.05 |  | 11.65 | [18 empty] | 1
|  | 4 | М | [8 empty] | 0
|  |  | Итого прямые затраты | [8 empty] | 97.97
|  |  | ФОТ | [8 empty] | 61.32
|  | Пр/812-049.3-1 | НР Электротехнические установки: на других объектах | % | 97 |  | 97 |  |  |  |  | 59.48
|  | Пр/774-049.3 | СП Электротехнические установки: на других объектах | % | 51 |  | 51 |  |  |  |  | 31.27
| 173 | 3: Всего по позиции; 9: 18872; 11: 188.72 | 195.8914 | 203.7232 | 23.26 | 12.23 | 188.72 | 36.65 |  | = | 34.03 |  | 27.29 |  | = | 0 | 59.48 | 31.27 |  | 2
174 |  | 2: ГЭСНм 08-02-143-04; 3: Покрытие кабеля, проложенного в траншее: плитами каждого последующего Поправки к: М )*0; ЭМ *0,84; ЗТ *0,84; ЗТм *0,84; 4: 100 м; 5: 0.01; 7: 0.01
Объем: 0,01=1/100
|  | 1 | ОТ (ЗТ) | чел.-ч. |  |  | 0.023352 |  |  |  |  | 16.48
|  | 1-100-38 | Средний разряд работы 3,8 | чел.-ч. | 2.78 | 0.84 | 0.023352 |  |  | 705.88 |  | 16.48
|  | 2 | ЭМ | [8 empty] | 17.56
|  | 3: ОТм(ЗТм); 4: чел.-ч.; 7: 0.015456; 12: 13.08 | [18 empty] | 1
|  | 91.05.05-015 | Краны на автомобильном ходу, грузоподъемность 16 т | маш.-ч | 0.92 | 0.84 | 0.007728 |  |  | 1629.55 |  | 12.59
|  | 4-100-060 | ОТм(ЗТм) Средний разряд машинистов 6 | чел.-ч. | 0.92 | 0.84 | 0.007728 |  |  | 969.91 |  | 7.5 | [18 empty] | 1
|  | 91.14.02-001 | Автомобили бортовые, грузоподъемность до 5 т | маш.-ч | 0.92 | 0.84 | 0.007728 |  |  | 643.29 |  | 4.97
|  | 4-100-040 | ОТм(ЗТм) Средний разряд машинистов 4 | чел.-ч. | 0.92 | 0.84 | 0.007728 |  |  | 722.05 |  | 5.58 | [18 empty] | 1
|  | 4 | М | [8 empty] | 0
|  |  | Итого прямые затраты | [8 empty] | 47.12
|  |  | ФОТ | [8 empty] | 29.56
|  | Пр/812-049.3-1 | НР Электротехнические установки: на других объектах | % | 97 |  | 97 |  |  |  |  | 28.67
|  | Пр/774-049.3 | СП Электротехнические установки: на других объектах | % | 51 |  | 51 |  |  |  |  | 15.08
| 174 | 3: Всего по позиции; 9: 9087; 11: 90.87 | 94.3231 | 98.0942 | 23.26 | 12.23 | 90.87 | 17.56 |  | = | 16.48 |  | 13.08 |  | = | 0 | 28.67 | 15.08 |  | 2
175 |  | 2: ГЭСНм 08-02-143-05; 3: Покрытие кабеля, проложенного в траншее: лентой сигнальной Поправки к: М )*0; ЭМ *0,84; ЗТ *0,84; ЗТм *0,84; 4: 100 м; 5: 0.01; 7: 0.01
Объем: 0,01=1/100
|  | 1 | ОТ (ЗТ) | чел.-ч. |  |  | 0.004032 |  |  |  |  | 2.43
|  | 1-100-23 | Средний разряд работы 2,3 | чел.-ч. | 0.48 | 0.84 | 0.004032 |  |  | 603.5 |  | 2.43
|  | 2 | ЭМ | [8 empty] | 0.11
|  | 3: ОТм(ЗТм); 4: чел.-ч.; 7: 0.000168; 12: 0.12 | [18 empty] | 1
|  | 91.14.02-001 | Автомобили бортовые, грузоподъемность до 5 т | маш.-ч | 0.02 | 0.84 | 0.000168 |  |  | 643.29 |  | 0.11
|  | 4-100-040 | ОТм(ЗТм) Средний разряд машинистов 4 | чел.-ч. | 0.02 | 0.84 | 0.000168 |  |  | 722.05 |  | 0.12 | [18 empty] | 1
|  | 4 | М | [8 empty] | 0
|  |  | Итого прямые затраты | [8 empty] | 2.66
|  |  | ФОТ | [8 empty] | 2.55
|  | Пр/812-049.3-1 | НР Электротехнические установки: на других объектах | % | 97 |  | 97 |  |  |  |  | 2.47
|  | Пр/774-049.3 | СП Электротехнические установки: на других объектах | % | 51 |  | 51 |  |  |  |  | 1.3
| 175 | 3: Всего по позиции; 9: 643; 11: 6.43 | 6.6743 | 6.9412 | 12.86 | 6.76 | 6.43 | 0.11 |  | = | 2.43 |  | 0.12 |  | = | 0 | 2.47 | 1.3 |  | 2
176 |  | 2: ГЭСН 46-03-010-03; 3: Пробивка в бетонных стенах и полах толщиной 100 мм отверстий площадью: свыше 100 до 500 см2 Поправки к: М )*0; ЭМ *0,84; ЗТ *0,84; ЗТм *0,84; 4: 100 отверстий; 5: 0.01; 7: 0.01
Объем: 0,01=1/100
|  | 1 | ОТ (ЗТ) | чел.-ч. |  |  | 0.80119 |  |  |  |  | 572.02
|  | 1-100-39 | Средний разряд работы 3,9 | чел.-ч. | 95.38 | 0.84 | 0.80119 |  |  | 713.96 |  | 572.02
|  | 2 | ЭМ | [8 empty] | 37.92
|  | 3: ОТм(ЗТм); 4: чел.-ч.; 7: 0; 12: 0 | [18 empty] | 1
|  | 91.18.01-508 | Компрессоры винтовые передвижные с электродвигателем, давление до 1 МПа (10 атм), производительность до 5 м3/мин | маш.-ч | 26.36 | 0.84 | 0.22142 | 115.43 | 1.43 | 165.06 |  | 36.55
|  | 91.21.10-002 | Молотки отбойные пневматические при работе от передвижных компрессоров | маш.-ч | 52.71 | 0.84 | 0.44276 |  |  | 3.1 |  | 1.37
|  |  | Итого прямые затраты | [8 empty] | 609.94
|  |  | ФОТ | [8 empty] | 572.02
|  | Пр/812-040.1-1 | НР Работы по реконструкции зданий и сооружений: усиление и замена существующих конструкций, возведение отдельных конструктивных элементов | % | 103 |  | 103 |  |  |  |  | 589.18
|  | Пр/774-040.1 | СП Работы по реконструкции зданий и сооружений: усиление и замена существующих конструкций, возведение отдельных конструктивных элементов | % | 59 |  | 59 |  |  |  |  | 337.49
| 176 | 3: Всего по позиции; 9: 153661; 11: 1536.61 | 1595.0012 | 1658.7705 | 7.35 | 4.21 | 1536.61 | 37.92 |  | = | 572.02 |  | 0 |  | = | 0 | 589.18 | 337.49 |  | 1
177 |  | 2: ГЭСН 46-03-010-06; 3: Пробивка в бетонных потолках толщиной 100 мм отверстий площадью: свыше 100 до 500 см2 Поправки к: М )*0; ЭМ *0,84; ЗТ *0,84; ЗТм *0,84; 4: 100 отверстий; 5: 0.01; 7: 0.01
Объем: 0,01=1/100
|  | 1 | ОТ (ЗТ) | чел.-ч. |  |  | 1.0718 |  |  |  |  | 765.19
|  | 1-100-39 | Средний разряд работы 3,9 | чел.-ч. | 127.59 | 0.84 | 1.0718 |  |  | 713.96 |  | 765.19
|  | 2 | ЭМ | [8 empty] | 50.87
|  | 3: ОТм(ЗТм); 4: чел.-ч.; 7: 0; 12: 0 | [18 empty] | 1
|  | 91.18.01-508 | Компрессоры винтовые передвижные с электродвигателем, давление до 1 МПа (10 атм), производительность до 5 м3/мин | маш.-ч | 35.36 | 0.84 | 0.29702 | 115.43 | 1.43 | 165.06 |  | 49.03
|  | 91.21.10-002 | Молотки отбойные пневматические при работе от передвижных компрессоров | маш.-ч | 70.71 | 0.84 | 0.59396 |  |  | 3.1 |  | 1.84
|  |  | Итого прямые затраты | [8 empty] | 816.06
|  |  | ФОТ | [8 empty] | 765.19
|  | Пр/812-040.1-1 | НР Работы по реконструкции зданий и сооружений: усиление и замена существующих конструкций, возведение отдельных конструктивных элементов | % | 103 |  | 103 |  |  |  |  | 788.15
|  | Пр/774-040.1 | СП Работы по реконструкции зданий и сооружений: усиление и замена существующих конструкций, возведение отдельных конструктивных элементов | % | 59 |  | 59 |  |  |  |  | 451.46
| 177 | 3: Всего по позиции; 9: 205567; 11: 2055.67 | 2133.7855 | 2219.0958 | 7.35 | 4.21 | 2055.67 | 50.87 |  | = | 765.19 |  | 0 |  | = | 0 | 788.15 | 451.46 |  | 1
178 |  | 2: ГЭСНр 52-01-011-03; 3: Водоотлив из подвала: электрическими (механическими) насосами (откачка воды электрическими (механическими) насосами) Поправки к: М )*0; ЭМ *0,84; ЗТ *0,84; ЗТм *0,84; 4: 100 м3; 5: 0.01; 7: 0.01
Объем: 0,01=1/100
|  | 1 | ОТ (ЗТ) | чел.-ч. |  |  | 0.05712 |  |  |  |  | 33.55
|  | 1-100-20 | Средний разряд работы 2,0 | чел.-ч. | 6.8 | 0.84 | 0.05712 |  |  | 587.34 |  | 33.55
|  | 2 | ЭМ | [8 empty] | 0.22
|  | 3: ОТм(ЗТм); 4: чел.-ч.; 7: 0; 12: 0 | [18 empty] | 1
|  | 91.19.08-004 | Насосы, производительность 53 м3/ч, напор 10 м, мощность 4 кВт | маш.-ч | 1.34 | 0.84 | 0.011256 | 13.04 | 1.47 | 19.17 |  | 0.22
|  |  | Итого прямые затраты | [8 empty] | 33.77
|  |  | ФОТ | [8 empty] | 33.55
|  | Пр/812-086.0-1 | НР Фундаменты | % | 93 |  | 93 |  |  |  |  | 31.2
|  | Пр/774-086.0 | СП Фундаменты | % | 55 |  | 55 |  |  |  |  | 18.45
| 178 | 3: Всего по позиции; 9: 8342; 11: 83.42 | 86.59 | 90.0519 | 5.46 | 3.23 | 83.42 | 0.22 |  | = | 33.55 |  | 0 |  | = | 0 | 31.2 | 18.45 |  | 1
179 |  | 2: ГЭСН 01-02-068-01; 3: Водоотлив: из траншей Поправки к: М *0; ЭМ *0,544; ЗТ *0,544; ЗТм *0,544; 4: 100 м3; 5: 0.01; 7: 0.01
Объем: 0,01=1/100
|  | 1 | ОТ (ЗТ) | чел.-ч. |  |  | 0.46675 |  |  |  |  | 274.14
|  | 1-100-20 | Средний разряд работы 2,0 | чел.-ч. | 85.8 | 0.544 | 0.46675 |  |  | 587.34 |  | 274.14
|  | 2 | ЭМ | [8 empty] | 29.83
|  | 3: ОТм(ЗТм); 4: чел.-ч.; 7: 0; 12: 0 | [18 empty] | 1
|  | 91.19.08-004 | Насосы, производительность 53 м3/ч, напор 10 м, мощность 4 кВт | маш.-ч | 286 | 0.544 | 1.5558 | 13.04 | 1.47 | 19.17 |  | 29.83
|  |  | Итого прямые затраты | [8 empty] | 303.97
|  |  | ФОТ | [8 empty] | 274.14
|  | Пр/812-001.4-1 | НР Земляные работы, выполняемые: по другим видам работ (подготовительные, сопутствующие, укрепительные) | % | 89 |  | 89 |  |  |  |  | 243.98
|  | Пр/774-001.4 | СП Земляные работы, выполняемые: по другим видам работ (подготовительные, сопутствующие, укрепительные) | % | 41 |  | 41 |  |  |  |  | 112.4
| 179 | 3: Всего по позиции; 9: 66035; 11: 660.35 | 685.4433 | 712.8478 | 5.22 | 2.41 | 660.35 | 29.83 |  | = | 274.14 |  | 0 |  | = | 0 | 243.98 | 112.4 |  | 1
180 |  | Калькуляция №41 | Откачка с учетом вывоза воды в места утилизации при помощи илосососной машины, разряд рабочих 3 | 1 м3 | 1 |  | 1 | 258.62 |  |  |  | 258.62
| 180 | 3: Всего по позиции; 9: 258.62; 11: 258.62 | 268.4476 | 279.1803 | 0 | 0 | 258.62 | 0 |  | = | 0 |  | 0 |  | = | 258.62 | 0 | 0 |  | 1
181 |  | Калькуляция №42 | Заготовка кабельных вставок. Масса 1 м кабеля до 6 кг. В условиях производственной базы, длина вставка до 20 м. | 1 вставка | 1 |  | 1 | 1987.78 |  |  |  | 1987.78
| 181 | 3: Всего по позиции; 9: 1987.78; 11: 1987.78 | 2063.3156 | 2145.8085 | 0 | 0 | 1987.78 | 0 |  | = | 0 |  | 0 |  | = | 1987.78 | 0 | 0 |  | 1
182 |  | Калькуляция №43 | Заготовка кабельных вставок. Масса 1 м кабеля более 6 кг. В условиях производственной базы, длина вставка до 20 м. | 1 вставка | 1 |  | 1 | 4419.67 |  |  |  | 4419.67
| 182 | 3: Всего по позиции; 9: 4419.67; 11: 4419.67 | 4587.6175 | 4771.0338 | 0 | 0 | 4419.67 | 0 |  | = | 0 |  | 0 |  | = | 4419.67 | 0 | 0 |  | 1
183 |  | Калькуляция №44 | Установка и снятие палатки для монтажа соединительной муфты | 1 ПАЛАТКА | 1 |  | 1 | 1861.54 |  |  |  | 1861.54
| 183 | 3: Всего по позиции; 9: 1861.54; 11: 1861.54 | 1932.2785 | 2009.5324 | 0 | 0 | 1861.54 | 0 |  | = | 0 |  | 0 |  | = | 1861.54 | 0 | 0 |  | 1
184 |  | Калькуляция №45 | Фазировка кабеля 0,4 кВ | 1 кабель | 1 |  | 1 | 3962.19 |  |  |  | 3962.19
| 184 | 3: Всего по позиции; 9: 3962.19; 11: 3962.19 | 4112.7532 | 4277.1841 | 0 | 0 | 3962.19 | 0 |  | = | 0 |  | 0 |  | = | 3962.19 | 0 | 0 |  | 1
185 |  | Калькуляция №46 | Фазировка кабеля 6-10 кВ | 1 кабель | 1 |  | 1 | 7004.64 |  |  |  | 7004.64
| 185 | 3: Всего по позиции; 9: 7004.64; 11: 7004.64 | 7270.8163 | 7561.5089 | 0 | 0 | 7004.64 | 0 |  | = | 0 |  | 0 |  | = | 7004.64 | 0 | 0 |  | 1
Раздел: 10. Погрузочно-разгрузочные работы и перевозка грузов
186 |  | 47-1 | Погрузка в автотранспортное средство: мусор строительный с погрузкой вручную Поправки к: Сметной цене *0,87 | 1т груза | 1 |  | 1 |  |  | 1498.11 | 0.87 | 1303.36
| 186 | 3: Всего по позиции; 9: 1303.36; 11: 1303.36 | 1352.8877 | 1406.9771 | 0 | 0 | 1303.36 |  | 0 | = |  | 0 |  | 0 | = |  | 0 | 0 | 1303.36 | 1
187 |  | 49-1 | Погрузка в автотранспортное средство: мусор строительный с погрузкой экскаваторами емкостью ковша до 0,5 м3 Поправки к: Сметной цене *0,87 | 1т груза | 1 |  | 1 |  |  | 92.55 | 0.87 | 80.52
| 187 | 3: Всего по позиции; 9: 80.52; 11: 80.52 | 83.5798 | 86.9213 | 0 | 0 | 80.52 |  | 0 | = |  | 0 |  | 0 | = |  | 0 | 0 | 80.52 | 1
188 |  | 01-20-1-01-0005 | Перевозка грузов I класса автомобилями бортовыми грузоподъемностью до 20 т по дорогам с усовершенствованным (асфальтобетонным, цементобетонным, железобетонным, обработанным органическим вяжущим) дорожным покрытием на расстояние 5 км | 1т груза | 1 |  | 1 |  |  | 408.76 |  | 408.76
| 188 | 3: Всего по позиции; 9: 408.76; 11: 408.76 | 424.2929 | 441.2564 | 0 | 0 | 408.76 |  | 0 | = |  | 0 |  | 0 | = |  | 0 | 0 | 408.76 | 1
189 |  | 01-20-1-01-0010 | Перевозка грузов I класса автомобилями бортовыми грузоподъемностью до 20 т по дорогам с усовершенствованным (асфальтобетонным, цементобетонным, железобетонным, обработанным органическим вяжущим) дорожным покрытием на расстояние 10 км | 1т груза | 1 |  | 1 |  |  | 489.41 |  | 489.41
| 189 | 3: Всего по позиции; 9: 489.41; 11: 489.41 | 508.0076 | 528.3181 | 0 | 0 | 489.41 |  | 0 | = |  | 0 |  | 0 | = |  | 0 | 0 | 489.41 | 1
190 |  | 01-20-1-01-0020 | Перевозка грузов I класса автомобилями бортовыми грузоподъемностью до 20 т по дорогам с усовершенствованным (асфальтобетонным, цементобетонным, железобетонным, обработанным органическим вяжущим) дорожным покрытием на расстояние 20 км | 1т груза | 1 |  | 1 |  |  | 546.23 |  | 546.23
| 190 | 3: Всего по позиции; 9: 546.23; 11: 546.23 | 566.9867 | 589.6553 | 0 | 0 | 546.23 |  | 0 | = |  | 0 |  | 0 | = |  | 0 | 0 | 546.23 | 1
191 |  | 01-20-1-01-0030 | Перевозка грузов I класса автомобилями бортовыми грузоподъемностью до 20 т по дорогам с усовершенствованным (асфальтобетонным, цементобетонным, железобетонным, обработанным органическим вяжущим) дорожным покрытием на расстояние 30 км | 1т груза | 1 |  | 1 |  |  | 603.06 |  | 603.06
| 191 | 3: Всего по позиции; 9: 603.06; 11: 603.06 | 625.9763 | 651.0033 | 0 | 0 | 603.06 |  | 0 | = |  | 0 |  | 0 | = |  | 0 | 0 | 603.06 | 1
192 |  | 01-20-1-01-0040 | Перевозка грузов I класса автомобилями бортовыми грузоподъемностью до 20 т по дорогам с усовершенствованным (асфальтобетонным, цементобетонным, железобетонным, обработанным органическим вяжущим) дорожным покрытием на расстояние 40 км | 1т груза | 1 |  | 1 |  |  | 659.88 |  | 659.88
| 192 | 3: Всего по позиции; 9: 659.88; 11: 659.88 | 684.9554 | 712.3405 | 0 | 0 | 659.88 |  | 0 | = |  | 0 |  | 0 | = |  | 0 | 0 | 659.88 | 1
193 |  | 01-20-1-01-0050 | Перевозка грузов I класса автомобилями бортовыми грузоподъемностью до 20 т по дорогам с усовершенствованным (асфальтобетонным, цементобетонным, железобетонным, обработанным органическим вяжущим) дорожным покрытием на расстояние 50 км | 1т груза | 1 |  | 1 |  |  | 716.7 |  | 716.7
| 193 | 3: Всего по позиции; 9: 716.7; 11: 716.7 | 743.9346 | 773.6776 | 0 | 0 | 716.7 |  | 0 | = |  | 0 |  | 0 | = |  | 0 | 0 | 716.7 | 1
Справочно
|  |  | материальные ресурсы, отсутствующие в ФРСН | [8 empty] | 0
|  |  | оборудование, отсутствующие в ФРСН | [8 empty] | 0
|  |  | затраты труда рабочих |  |  |  | 0
|  |  | затраты труда машинистов |  |  |  | 0
Раздел: 11. Доставка бригад
194 |  | 91.13.03-081 | Доставка бригады до места выполнения работ и обратно на мастерской аварийной на базе автомобиля (при необходимости использования при производстве работ по поиску мест повреждения КЛ, испытаниям и измерениям КЛ, прокладке и замене КЛ, монтажу соединительных муфт, замене концевых муфт) Поправки к: М )*0 | маш.-ч | 1 |  | 1 |  |  | 1311.91 |  | 1311.91
|  | 4-100-040 | Машинист 4 разряда | чел.-ч. | 1 |  | 1 |  |  | 722.05 |  | 722.05 | [18 empty] | 1
|  |  | ФОТ | [8 empty] | 722.05
| 194 | 3: Всего по позиции; 9: 2033.96; 11: 2033.96 | 2111.2505 | 2195.6598 | 0 | 0 | 2033.96 | 1311.91 |  | = | 0 |  | 722.05 |  | = | 0 | 0 | 0 |  | 1
195 |  | 91.13.03-508 | Доставка бригады до места выполнения работ и обратно автомобилем полупассажирским, грузоподъемность до 2 т | маш.-ч | 1 |  | 1 | 388.56 | 1.43 | 555.64 |  | 555.64
|  | 4-100-040 | Машинист 4 разряда | чел.-ч. | 1 |  | 1 |  |  | 722.05 |  | 722.05 | [18 empty] | 1
|  |  | ФОТ | [8 empty] | 722.05
| 195 | 3: Всего по позиции; 9: 1277.69; 11: 1277.69 | 1326.2422 | 1379.2664 | 0 | 0 | 1277.69 | 555.64 |  | = | 0 |  | 722.05 |  | = | 0 | 0 | 0 |  | 1
|  | Составил | Главный специалист ОЦ |  |  |  |  | Агаркова Т.М.
[должность,подпись(инициалы,фамилия)]
|  | Проверил | Начальник ОЦ |  |  |  |  | Прохоренкова Т.Н.
[должность,подпись(инициалы,фамилия)]

## Source
0 | Smeta.RU (Terminal) (495) 974-1589 |  | _PS_ |  | 0 | 0 | 0 | Smeta.RU (Terminal) |  | 1 | 18246 | 280197326 | 12 | 0 | 0 | 3
1 | 750 | 0 | 678 | 0 | 1_(Копия) | НАВР ремонт КЛ 0,4-20 кВ |  | 0 |  | 0 | 0 | 523 |  | 0 | 0 | 7 | 0 |  | 4 |  | 0 | [5 empty] | Агаркова Т.М. | Главный специалист ОЦ | Прохоренкова Т.Н. | Начальник ОЦ | [22 empty] | 0 | [5 empty] | Сметные нормы списания | Коды ценников | 0 | 0 | 0 | 0 | 1 | 0 | 6 | 2 | 1 | 1 | 0 | 0 | 1 | 0 | 0 | Москва (Общестрой) 1-й квартал 2026 ФСНБ-2022_И17 капитальный ремонт | Версия 1.17.0 для ФСНБ-2022 И17 | ФСНБ-2022 - Изменения И17 | ФСНБ-2022 - Изменения И17 | ФСНБ-2022 - Изменения И17 | ФСНБ-2022 - Изменения И17 | Поправки для ФСНБ-2022 от 25.02.2026 г И17 (55/пр) Капитальный ремонт производственных зданий | 0 | 0 | 489160712 |  |  | 18 | [5 empty] | Приказ Минстроя России от 30.12.2021 г. № 1046/пр; Приказ Минстроя России от 04.08.2020 г. № 421/пр; Приказ Минстроя России от 21.12.2020 г. № 812/пр; Приказ Минстроя России от 11.12.2020 г. № 774/пр | ГСН | 46073 | 540 | 17 | Приказ Минстроя России от 18.05.2022 г. № 378/пр; Приказ Минстроя России от 26.08.2022 г. № 703/пр; Приказ Минстроя России от 26.10.2022 г. № 905/пр; Приказ Минстроя России от 27.12.2022 г. № 1133/пр; Приказ Минстроя России от 10.02.2023 г. № 84/пр; Приказ Минстроя России от 11.05.2023 г. № 335/пр; Приказ Минстроя России от 02.08.2023 г. № 551/пр; Приказ Минстроя России от 14.11.2023 г. № 817/пр; Приказ Минстроя России от 16.02.2024 г. № 102/пр; Приказ Минстроя России от 13.05.2024 г. № 323/пр; Приказ Минстроя России от 09.08.2024 г. № 524/пр; Приказ Минстроя России от 07.11.2024 г. № 747/пр; Приказ Минстроя России от 07.02.2025 г. № 69/пр; Приказ Минстроя России от 19.05.2025 г. № 299/пр; Приказ Минстроя России от 14.08.2025 г. № 490/пр; Приказ Минстроя России от 12.11.2025 г. № 696/пр; Приказ Минстроя России от 17.02.2026 г. № 91/пр; Приказ Минстроя России от 07.07.2022 г. № 557/пр; Приказ Минстроя России от 30.01.2024 г. № 55/пр; Приказ Минстроя России от 23.01.2025 г. № 30/пр; Приказ Минстроя России от 02.09.2021 г. № 636/пр; Приказ Минстроя России от 26.07.2022 г. № 611/пр; Приказ Минстроя России от 22.04.2022 г. № 317/пр |  |  | 0 | [29 empty] | 0
15 | 1
52 | 750 | 1 | 12 | 0 | 1_(Копия) | НАВР ремонт КЛ 0,4-20 кВ | [7 empty] | 701837.82 | 192153.26 | 18334.22 | 10211.78 | 481138.56 | 0 | 686.8689 | 13.2396 | 0 | 589670.48 | 366708.79 | 0 | 0 | 0 | 0 | 0 | 0 | 0 | 0 | 0 | 0 | 0 | 0 | 0 | 0 | 0 | 0 | 0 | 0 | 1663025.01 | 1286208.7 | 302763.6 | 74052.71 | 192153.26 | 192153.26 | 0 | 192153.26 | 0 | 0 | 0 | 0 | 4807.92 | 0 | 0 | 0 | 0 | 0 | 0 | 0 | 0 | 0 | 0 | 0 | 0 | 0 | 0 | 0 | 0 | 0 | 0 | 0 | 0 | 0 | 0 | 0 | 0 | 0 | 0 | 0 | 0 | 0 | 0 | 0 | 0 | 0 | 0 | 0 | 0 | 0 | 0 | 0 | 0 | 0 | 0 | 0 | 0 | 0 | 0 | 0 | 0 | 0 | 0 | 0 | 0 | 0 | 0 | 0 | 0 | 0 | 0 | 0 | 0 | 0 | 0 | 0 | 0 | 0 | 0 | 0 | 0 | 0 | 0 | 0 | 0 | 0 | 0 | 0 | 0 | 0 | 0 | 0 | 0 | 0 | 0 | 0 | 0 | 0 | 0 | 0 | 0 | 0 | 0 | 0 | 0 | 0 | 0 | 0 | 0 | 0 | 0 | 0 | 0 | 0 | 0 | 0 | 0 | 0 | 0 | 0 | 0 | 0 | 0 | 0 | 0 | 0 | 0 | 0 | 0 | 0 | 0 | 0 | 0 | 0 | 0 | 0 | 0 | 0 | 0 | 0 | 0 | 0 | 0 | 0 | 0 | 0 | 0 | 0 | 0 | 0 | 0 | 0 | 0 | 0 | 0 | 0 | 0 | 0 | 0 | 0 | 0 | 0 | 0
3 | 1 |  | 648 |  | Новая локальная смета | Новая локальная смета |  | 0 |  | 0 | Новая локальная смета | [6 empty] | 0 |  |  | 0 | [32 empty] | )*0 | [9 empty] | )*0 | [10 empty] | 0 | [7 empty] | 0 | 0
52 | 1 | 3 | 20 | 0 | Новая локальная смета | Новая локальная смета | [7 empty] | 701837.82 | 192153.26 | 18334.22 | 10211.78 | 481138.56 | 0 | 686.8689 | 13.2396 | 0 | 589670.48 | 366708.79 | 0 | 0 | 0 | 0 | 0 | 0 | 0 | 0 | 0 | 0 | 0 | 0 | 0 | 0 | 0 | 0 | 0 | 0 | 1663025.01 | 1286208.7 | 302763.6 | 74052.71 | 192153.26 | 192153.26 | 0 | 192153.26 | 0 | 0 | 0 | 0 | 4807.92 | 0 | 0 | 0 | 0 | 0 | 0 | 0 | 0 | 0 | 0 | 0 | 0 | 0 | 0 | 0 | 0 | 0 | 0 | 0 | 0 | 0 | 0 | 0 | 0 | 0 | 0 | 0 | 0 | 0 | 0 | 0 | 0 | 0 | 0 | 0 | 0 | 0 | 0 | 0 | 0 | 0 | 0 | 0 | 0 | 0 | 0 | 0 | 0 | 0 | 0 | 0 | 0 | 0 | 0 | 0 | 0 | 0 | 0 | 0 | 0 | 0 | 0 | 0 | 0 | 0 | 0 | 0 | 0 | 0 | 0 | 0 | 0 | 0 | 0 | 0 | 0 | 0 | 0 | 0 | 0 | 0 | 0 | 0 | 0 | 0 | 0 | 0 | 0 | 0 | 0 | 0 | 0 | 0 | 0 | 0 | 0 | 0 | 0 | 0 | 0 | 0 | 0 | 0 | 0 | 0 | 0 | 0 | 0 | 0 | 0 | 0 | 0 | 0 | 0 | 0 | 0 | 0 | 0 | 0 | 0 | 0 | 0 | 0 | 0 | 0 | 0 | 0 | 0 | 0 | 0 | 0 | 0 | 0 | 0 | 0 | 0 | 0 | 0 | 0 | 0 | 0 | 0 | 0 | 0 | 0 | 0 | 0 | 0 | 0 | 0
19 | 1 |  |  |  |  | К=0,87; 0,84; 0,3932; 0,4609; 0,384; 0,544 - корректирующие коэффициенты приводящие к стоимости по договору-аналогу | [19 empty] | 1 | [188 empty] | 0
19 | 1 |  |  |  |  | К=0,8 - корректирующий коэффициент по договору-аналогу | [19 empty] | 1 | [188 empty] | 0
4 | 1 |  | 62 |  | Новый раздел | 1. Земляные работы |  | 0 |  | 0 | [7 empty] | 0 |  |  | 0 | [32 empty] | )*0 | [9 empty] | )*0 | [10 empty] | 0 | [11 empty] | 0
52 | 1 | 4 | 27 | 0 | Новый раздел | 1. Земляные работы | [7 empty] | 61634.78 | 61634.78 | 0 | 0 | 0 | 0 | 0 | 0 | 0 | 0 | 0 | 0 | 0 | 61634.78 | 61634.78 | 0 | 0 | 0 | 0 | 0 | 0 | 0 | 0 | 0 | 0 | 0 | 0 | 0 | 0 | 61634.78 | 61634.78 | 0 | 0 | 61634.78 | 61634.78 | 0 | 61634.78 | 0 | 0 | 0 | 0 | 0 | 0 | 0 | 0 | 0 | 0 | 0 | 0 | 0 | 0 | 0 | 0 | 0 | 0 | 0 | 0 | 0 | 0 | 0 | 0 | 0 | 0 | 0 | 61634.78 | 61634.78 | 0 | 0 | 61634.78 | 61634.78 | 0 | 61634.78 | 0 | 0 | 0 | 0 | 0 | 0 | 0 | 0 | 0 | 0 | 0 | 0 | 0 | 0 | 0 | 0 | 0 | 0 | 0 | 0 | 0 | 0 | 0 | 0 | 0 | 0 | 0 | 0 | 0 | 0 | 0 | 0 | 0 | 0 | 0 | 0 | 0 | 0 | 0 | 0 | 0 | 0 | 0 | 0 | 0 | 0 | 0 | 0 | 0 | 0 | 0 | 0 | 0 | 0 | 0 | 0 | 0 | 0 | 0 | 0 | 0 | 0 | 0 | 0 | 0 | 0 | 0 | 0 | 0 | 0 | 0 | 0 | 0 | 0 | 0 | 0 | 0 | 0 | 0 | 0 | 0 | 0 | 0 | 0 | 0 | 0 | 0 | 0 | 0 | 0 | 0 | 0 | 0 | 0 | 0 | 0 | 0 | 0 | 0 | 0 | 0 | 0 | 0 | 0 | 0 | 0 | 0 | 0 | 0 | 0 | 0 | 0 | 0 | 0 | 0 | 0 | 0 | 0 | 0 | 0
17 | 1 |  |  | 1 | Калькуляция №1 | Рытье шурфа в немерзлом грунте для определения места повреждения кабельной линии | 1 шурф | 1 | 0 | 1 |  |  |  | 13780.54 | 13780.54 | 0 | 0 | 0 | 0 | 0 | 0 | 0 | 0 | 0 |  | 429088279 | 13780.54 | 13780.54 | 0 | 0 | 0 | 0 | 0 | 0 | 0 | 13780.54 | 13780.54 | 0 | 0 | 0 | 0 | 0 | 0 | 0 | 0 | 0 | 1 | 1 |  |  | 1 | 1 | 1 | 1 |  |  |  |  | 3 | 1 |  |  |  | 1100 | 0 |  | 0 | 8 | 0 | 1 | 1 | 1 | 1 | 1 | 1 |  | 0 | 0 |  |  |  | 0 | 0 | 0 | [5 empty] | 0 |  | 0 | 13780.54 | 13780.54 | 0 | 0 | 0 | 0 | 0 | 0 | 0 | 0 | 0 | [13 empty] | 0 | 0 | 1 | 1 |  |  |  | 1013 | 1 шурф | 1 шурф | 1 | [6 empty] | 416980207 | 8 | Материалы строительные | 0 |  | 1 | 1100 | Материалы, изделия и конструкции | материалы (03) |  |  |  | 0 | 13780.54 | 13780.54 | 0 | 0 | 0 | 0 | 0 | 0 | [17 empty] | 0 | 0 | 0 |  |  |  |  | 0 | 0 |  | занесена вручную |  |  | 1 |  | -1086740367 | 2 | 0 | -2 | 0 | 0 | 0 | 13780.54 | 13780.54 | 0 | 0 |  | 0 | 4 | 0 |  | 0 | 1 | 0 | 0 | 0 | 0 | [5 empty] | 0 | 0
17 | 1 |  |  | 2 | Калькуляция №2 | Рытье шурфа в немерзлом налипающем грунте для определения места повреждения кабельной линии | 1 шурф | 1 | 0 | 1 |  |  |  | 17902.9 | 17902.9 | 0 | 0 | 0 | 0 | 0 | 0 | 0 | 0 | 0 |  | 429088279 | 17902.9 | 17902.9 | 0 | 0 | 0 | 0 | 0 | 0 | 0 | 17902.9 | 17902.9 | 0 | 0 | 0 | 0 | 0 | 0 | 0 | 0 | 0 | 1 | 1 |  |  | 1 | 1 | 1 | 1 |  |  |  |  | 3 | 1 |  |  |  | 1100 | 0 |  | 0 | 8 | 0 | 1 | 1 | 1 | 1 | 1 | 1 |  | 0 | 0 |  |  |  | 0 | 0 | 0 | [5 empty] | 0 |  | 0 | 17902.9 | 17902.9 | 0 | 0 | 0 | 0 | 0 | 0 | 0 | 0 | 0 | [13 empty] | 0 | 0 | 1 | 1 |  |  |  | 1013 | 1 шурф | 1 шурф | 1 | [6 empty] | 416980207 | 8 | Материалы строительные | 0 |  | 1 | 1100 | Материалы, изделия и конструкции | материалы (03) |  |  |  | 0 | 17902.9 | 17902.9 | 0 | 0 | 0 | 0 | 0 | 0 | [17 empty] | 0 | 0 | 0 |  |  |  |  | 0 | 0 |  | занесена вручную |  |  | 1 |  | 1356042539 | 2 | 0 | -2 | 0 | 0 | 0 | 17902.9 | 17902.9 | 0 | 0 |  | 0 | 4 | 0 |  | 0 | 1 | 0 | 0 | 0 | 0 | [5 empty] | 0 | 0
17 | 1 |  |  | 3 | Калькуляция №3 | Разработка немерзлого грунта в траншее вручную | 1 м3 | 1 | 0 | 1 |  |  |  | 7668.62 | 7668.62 | 0 | 0 | 0 | 0 | 0 | 0 | 0 | 0 | 0 |  | 429088279 | 7668.62 | 7668.62 | 0 | 0 | 0 | 0 | 0 | 0 | 0 | 7668.62 | 7668.62 | 0 | 0 | 0 | 0 | 0 | 0 | 0 | 0 | 0 | 1 | 1 |  |  | 1 | 1 | 1 | 1 |  |  |  |  | 3 | 1 |  |  |  | 1100 | 0 |  | 0 | 8 | 0 | 1 | 1 | 1 | 1 | 1 | 1 |  | 0 | 0 |  |  |  | 0 | 0 | 0 | [5 empty] | 0 |  | 0 | 7668.62 | 7668.62 | 0 | 0 | 0 | 0 | 0 | 0 | 0 | 0 | 0 | [13 empty] | 0 | 0 | 1 | 1 |  |  |  | 1013 | 1 м3 | 1 м3 | 1 | [6 empty] | 416980207 | 8 | Материалы строительные | 0 |  | 1 | 1100 | Материалы, изделия и конструкции | материалы (03) |  |  |  | 0 | 7668.62 | 7668.62 | 0 | 0 | 0 | 0 | 0 | 0 | [17 empty] | 0 | 0 | 0 |  |  |  |  | 0 | 0 |  | занесена вручную |  |  | 1 |  | 2117118583 | 2 | 0 | -2 | 0 | 0 | 0 | 7668.62 | 7668.62 | 0 | 0 |  | 0 | 4 | 0 |  | 0 | 1 | 0 | 0 | 0 | 0 | [5 empty] | 0 | 0
17 | 1 |  |  | 4 | Калькуляция №4 | Разработка немерзлого налипающего грунта в траншее вручную | 1 м3 | 1 | 0 | 1 |  |  |  | 9962.93 | 9962.93 | 0 | 0 | 0 | 0 | 0 | 0 | 0 | 0 | 0 |  | 429088279 | 9962.93 | 9962.93 | 0 | 0 | 0 | 0 | 0 | 0 | 0 | 9962.93 | 9962.93 | 0 | 0 | 0 | 0 | 0 | 0 | 0 | 0 | 0 | 1 | 1 |  |  | 1 | 1 | 1 | 1 |  |  |  |  | 3 | 1 |  |  |  | 1100 | 0 |  | 0 | 8 | 0 | 1 | 1 | 1 | 1 | 1 | 1 |  | 0 | 0 |  |  |  | 0 | 0 | 0 | [5 empty] | 0 |  | 0 | 9962.93 | 9962.93 | 0 | 0 | 0 | 0 | 0 | 0 | 0 | 0 | 0 | [13 empty] | 0 | 0 | 1 | 1 |  |  |  | 1013 | 1 м3 | 1 м3 | 1 | [6 empty] | 416980207 | 8 | Материалы строительные | 0 |  | 1 | 1100 | Материалы, изделия и конструкции | материалы (03) |  |  |  | 0 | 9962.93 | 9962.93 | 0 | 0 | 0 | 0 | 0 | 0 | [17 empty] | 0 | 0 | 0 |  |  |  |  | 0 | 0 |  | занесена вручную |  |  | 1 |  | 1033906963 | 2 | 0 | -2 | 0 | 0 | 0 | 9962.93 | 9962.93 | 0 | 0 |  | 0 | 4 | 0 |  | 0 | 1 | 0 | 0 | 0 | 0 | [5 empty] | 0 | 0
17 | 1 |  |  | 5 | Калькуляция №5 | Засыпка немерзлого грунта дна траншеи разработанного вручную, с трамбованием | 1 м3 | 1 | 0 | 1 |  |  |  | 2560.58 | 2560.58 | 0 | 0 | 0 | 0 | 0 | 0 | 0 | 0 | 0 |  | 429088279 | 2560.58 | 2560.58 | 0 | 0 | 0 | 0 | 0 | 0 | 0 | 2560.58 | 2560.58 | 0 | 0 | 0 | 0 | 0 | 0 | 0 | 0 | 0 | 1 | 1 |  |  | 1 | 1 | 1 | 1 |  |  |  |  | 3 | 1 |  |  |  | 1100 | 0 |  | 0 | 8 | 0 | 1 | 1 | 1 | 1 | 1 | 1 |  | 0 | 0 |  |  |  | 0 | 0 | 0 | [5 empty] | 0 |  | 0 | 2560.58 | 2560.58 | 0 | 0 | 0 | 0 | 0 | 0 | 0 | 0 | 0 | [13 empty] | 0 | 0 | 1 | 1 |  |  |  | 1013 | 1 м3 | 1 м3 | 1 | [6 empty] | 416980207 | 8 | Материалы строительные | 0 |  | 1 | 1100 | Материалы, изделия и конструкции | материалы (03) |  |  |  | 0 | 2560.58 | 2560.58 | 0 | 0 | 0 | 0 | 0 | 0 | [17 empty] | 0 | 0 | 0 |  |  |  |  | 0 | 0 |  | занесена вручную |  |  | 1 |  | -991191836 | 2 | 0 | -2 | 0 | 0 | 0 | 2560.58 | 2560.58 | 0 | 0 |  | 0 | 4 | 0 |  | 0 | 1 | 0 | 0 | 0 | 0 | [5 empty] | 0 | 0
17 | 1 |  |  | 6 | Калькуляция №6 | Засыпка немерзлого налипающего грунта дна траншеи разработанного вручную, с трамбованием | 1 м3 | 1 | 0 | 1 |  |  |  | 3385.17 | 3385.17 | 0 | 0 | 0 | 0 | 0 | 0 | 0 | 0 | 0 |  | 429088279 | 3385.17 | 3385.17 | 0 | 0 | 0 | 0 | 0 | 0 | 0 | 3385.17 | 3385.17 | 0 | 0 | 0 | 0 | 0 | 0 | 0 | 0 | 0 | 1 | 1 |  |  | 1 | 1 | 1 | 1 |  |  |  |  | 3 | 1 |  |  |  | 1100 | 0 |  | 0 | 8 | 0 | 1 | 1 | 1 | 1 | 1 | 1 |  | 0 | 0 |  |  |  | 0 | 0 | 0 | [5 empty] | 0 |  | 0 | 3385.17 | 3385.17 | 0 | 0 | 0 | 0 | 0 | 0 | 0 | 0 | 0 | [13 empty] | 0 | 0 | 1 | 1 |  |  |  | 1013 | 1 м3 | 1 м3 | 1 | [6 empty] | 416980207 | 8 | Материалы строительные | 0 |  | 1 | 1100 | Материалы, изделия и конструкции | материалы (03) |  |  |  | 0 | 3385.17 | 3385.17 | 0 | 0 | 0 | 0 | 0 | 0 | [17 empty] | 0 | 0 | 0 |  |  |  |  | 0 | 0 |  | занесена вручную |  |  | 1 |  | 2105082217 | 2 | 0 | -2 | 0 | 0 | 0 | 3385.17 | 3385.17 | 0 | 0 |  | 0 | 4 | 0 |  | 0 | 1 | 0 | 0 | 0 | 0 | [5 empty] | 0 | 0
17 | 1 |  |  | 7 | Калькуляция №7 | Разработка грунта в траншее экскаватором-планировщиком на шасси автомобильного типа, емкость ковша 0,6 м3 | 1 м3 | 1 | 0 | 1 |  |  |  | 533.29 | 533.29 | 0 | 0 | 0 | 0 | 0 | 0 | 0 | 0 | 0 |  | 429088279 | 533.29 | 533.29 | 0 | 0 | 0 | 0 | 0 | 0 | 0 | 533.29 | 533.29 | 0 | 0 | 0 | 0 | 0 | 0 | 0 | 0 | 0 | 1 | 1 |  |  | 1 | 1 | 1 | 1 |  |  |  |  | 3 | 1 |  |  |  | 1100 | 0 |  | 0 | 8 | 0 | 1 | 1 | 1 | 1 | 1 | 1 |  | 0 | 0 |  |  |  | 0 | 0 | 0 | [5 empty] | 0 |  | 0 | 533.29 | 533.29 | 0 | 0 | 0 | 0 | 0 | 0 | 0 | 0 | 0 | [13 empty] | 0 | 0 | 1 | 1 |  |  |  | 1013 | 1 м3 | 1 м3 | 1 | [6 empty] | 416980207 | 8 | Материалы строительные | 0 |  | 1 | 1100 | Материалы, изделия и конструкции | материалы (03) |  |  |  | 0 | 533.29 | 533.29 | 0 | 0 | 0 | 0 | 0 | 0 | [17 empty] | 0 | 0 | 0 |  |  |  |  | 0 | 0 |  | занесена вручную |  |  | 1 |  | 1466452443 | 2 | 0 | -2 | 0 | 0 | 0 | 533.29 | 533.29 | 0 | 0 |  | 0 | 4 | 0 |  | 0 | 1 | 0 | 0 | 0 | 0 | [5 empty] | 0 | 0
17 | 1 |  |  | 8 | Калькуляция №8 | Разработка грунта в траншее экскаватором-одноковшовым дизельным на пневмоколесном ходу, объем ковша 0,4 м3 | 1 м3 | 1 | 0 | 1 |  |  |  | 313.79 | 313.79 | 0 | 0 | 0 | 0 | 0 | 0 | 0 | 0 | 0 |  | 429088279 | 313.79 | 313.79 | 0 | 0 | 0 | 0 | 0 | 0 | 0 | 313.79 | 313.79 | 0 | 0 | 0 | 0 | 0 | 0 | 0 | 0 | 0 | 1 | 1 |  |  | 1 | 1 | 1 | 1 |  |  |  |  | 3 | 1 |  |  |  | 1100 | 0 |  | 0 | 8 | 0 | 1 | 1 | 1 | 1 | 1 | 1 |  | 0 | 0 |  |  |  | 0 | 0 | 0 | [5 empty] | 0 |  | 0 | 313.79 | 313.79 | 0 | 0 | 0 | 0 | 0 | 0 | 0 | 0 | 0 | [13 empty] | 0 | 0 | 1 | 1 |  |  |  | 1013 | 1 м3 | 1 м3 | 1 | [6 empty] | 416980207 | 8 | Материалы строительные | 0 |  | 1 | 1100 | Материалы, изделия и конструкции | материалы (03) |  |  |  | 0 | 313.79 | 313.79 | 0 | 0 | 0 | 0 | 0 | 0 | [17 empty] | 0 | 0 | 0 |  |  |  |  | 0 | 0 |  | занесена вручную |  |  | 1 |  | 904501881 | 2 | 0 | -2 | 0 | 0 | 0 | 313.79 | 313.79 | 0 | 0 |  | 0 | 4 | 0 |  | 0 | 1 | 0 | 0 | 0 | 0 | [5 empty] | 0 | 0
17 | 1 |  |  | 9 | Калькуляция №9 | Разработка грунта в траншее экскаватором-одноковшовым дизельным на пневмоколесном ходу, объем ковша 0,5 м3 | 1 м3 | 1 | 0 | 1 |  |  |  | 351.91 | 351.91 | 0 | 0 | 0 | 0 | 0 | 0 | 0 | 0 | 0 |  | 429088279 | 351.91 | 351.91 | 0 | 0 | 0 | 0 | 0 | 0 | 0 | 351.91 | 351.91 | 0 | 0 | 0 | 0 | 0 | 0 | 0 | 0 | 0 | 1 | 1 |  |  | 1 | 1 | 1 | 1 |  |  |  |  | 3 | 1 |  |  |  | 1100 | 0 |  | 0 | 8 | 0 | 1 | 1 | 1 | 1 | 1 | 1 |  | 0 | 0 |  |  |  | 0 | 0 | 0 | [5 empty] | 0 |  | 0 | 351.91 | 351.91 | 0 | 0 | 0 | 0 | 0 | 0 | 0 | 0 | 0 | [13 empty] | 0 | 0 | 1 | 1 |  |  |  | 1013 | 1 м3 | 1 м3 | 1 | [6 empty] | 416980207 | 8 | Материалы строительные | 0 |  | 1 | 1100 | Материалы, изделия и конструкции | материалы (03) |  |  |  | 0 | 351.91 | 351.91 | 0 | 0 | 0 | 0 | 0 | 0 | [17 empty] | 0 | 0 | 0 |  |  |  |  | 0 | 0 |  | занесена вручную |  |  | 1 |  | 1548357241 | 2 | 0 | -2 | 0 | 0 | 0 | 351.91 | 351.91 | 0 | 0 |  | 0 | 4 | 0 |  | 0 | 1 | 0 | 0 | 0 | 0 | [5 empty] | 0 | 0
17 | 1 |  |  | 10 | Калькуляция №10 | Разработка грунта в траншее экскаватором-одноковшовым дизельным на пневмоколесном ходу, объем ковша 0,25 м3 | 1 м3 | 1 | 0 | 1 |  |  |  | 268.53 | 268.53 | 0 | 0 | 0 | 0 | 0 | 0 | 0 | 0 | 0 |  | 429088279 | 268.53 | 268.53 | 0 | 0 | 0 | 0 | 0 | 0 | 0 | 268.53 | 268.53 | 0 | 0 | 0 | 0 | 0 | 0 | 0 | 0 | 0 | 1 | 1 |  |  | 1 | 1 | 1 | 1 |  |  |  |  | 3 | 1 |  |  |  | 1100 | 0 |  | 0 | 8 | 0 | 1 | 1 | 1 | 1 | 1 | 1 |  | 0 | 0 |  |  |  | 0 | 0 | 0 | [5 empty] | 0 |  | 0 | 268.53 | 268.53 | 0 | 0 | 0 | 0 | 0 | 0 | 0 | 0 | 0 | [13 empty] | 0 | 0 | 1 | 1 |  |  |  | 1013 | 1 м3 | 1 м3 | 1 | [6 empty] | 416980207 | 8 | Материалы строительные | 0 |  | 1 | 1100 | Материалы, изделия и конструкции | материалы (03) |  |  |  | 0 | 268.53 | 268.53 | 0 | 0 | 0 | 0 | 0 | 0 | [17 empty] | 0 | 0 | 0 |  |  |  |  | 0 | 0 |  | занесена вручную |  |  | 1 |  | 46847510 | 2 | 0 | -2 | 0 | 0 | 0 | 268.53 | 268.53 | 0 | 0 |  | 0 | 4 | 0 |  | 0 | 1 | 0 | 0 | 0 | 0 | [5 empty] | 0 | 0
17 | 1 |  |  | 11 | Калькуляция №11 | Засыпка траншеи грунтом экскаватором-планировщиком на шасси автомобильного типа, емкость ковша 0,6 м3 | 1 м3 | 1 | 0 | 1 |  |  |  | 98.75 | 98.75 | 0 | 0 | 0 | 0 | 0 | 0 | 0 | 0 | 0 |  | 429088279 | 98.75 | 98.75 | 0 | 0 | 0 | 0 | 0 | 0 | 0 | 98.75 | 98.75 | 0 | 0 | 0 | 0 | 0 | 0 | 0 | 0 | 0 | 1 | 1 |  |  | 1 | 1 | 1 | 1 |  |  |  |  | 3 | 1 |  |  |  | 1100 | 0 |  | 0 | 8 | 0 | 1 | 1 | 1 | 1 | 1 | 1 |  | 0 | 0 |  |  |  | 0 | 0 | 0 | [5 empty] | 0 |  | 0 | 98.75 | 98.75 | 0 | 0 | 0 | 0 | 0 | 0 | 0 | 0 | 0 | [13 empty] | 0 | 0 | 1 | 1 |  |  |  | 1013 | 1 м3 | 1 м3 | 1 | [6 empty] | 416980207 | 8 | Материалы строительные | 0 |  | 1 | 1100 | Материалы, изделия и конструкции | материалы (03) |  |  |  | 0 | 98.75 | 98.75 | 0 | 0 | 0 | 0 | 0 | 0 | [17 empty] | 0 | 0 | 0 |  |  |  |  | 0 | 0 |  | занесена вручную |  |  | 1 |  | -72884007 | 2 | 0 | -2 | 0 | 0 | 0 | 98.75 | 98.75 | 0 | 0 |  | 0 | 4 | 0 |  | 0 | 1 | 0 | 0 | 0 | 0 | [5 empty] | 0 | 0
17 | 1 |  |  | 12 | Калькуляция №12 | Засыпка траншеи грунтом экскаватором-одноковшовым дизельным на пневмоколесном ходу, объем ковша 0,4 м3 | 1 м3 | 1 | 0 | 1 |  |  |  | 58.11 | 58.11 | 0 | 0 | 0 | 0 | 0 | 0 | 0 | 0 | 0 |  | 429088279 | 58.11 | 58.11 | 0 | 0 | 0 | 0 | 0 | 0 | 0 | 58.11 | 58.11 | 0 | 0 | 0 | 0 | 0 | 0 | 0 | 0 | 0 | 1 | 1 |  |  | 1 | 1 | 1 | 1 |  |  |  |  | 3 | 1 |  |  |  | 1100 | 0 |  | 0 | 8 | 0 | 1 | 1 | 1 | 1 | 1 | 1 |  | 0 | 0 |  |  |  | 0 | 0 | 0 | [5 empty] | 0 |  | 0 | 58.11 | 58.11 | 0 | 0 | 0 | 0 | 0 | 0 | 0 | 0 | 0 | [13 empty] | 0 | 0 | 1 | 1 |  |  |  | 1013 | 1 м3 | 1 м3 | 1 | [6 empty] | 416980207 | 8 | Материалы строительные | 0 |  | 1 | 1100 | Материалы, изделия и конструкции | материалы (03) |  |  |  | 0 | 58.11 | 58.11 | 0 | 0 | 0 | 0 | 0 | 0 | [17 empty] | 0 | 0 | 0 |  |  |  |  | 0 | 0 |  | занесена вручную |  |  | 1 |  | 724511009 | 2 | 0 | -2 | 0 | 0 | 0 | 58.11 | 58.11 | 0 | 0 |  | 0 | 4 | 0 |  | 0 | 1 | 0 | 0 | 0 | 0 | [5 empty] | 0 | 0
17 | 1 |  |  | 13 | Калькуляция №13 | Засыпка траншеи грунтом экскаватором-одноковшовым дизельным на пневмоколесном ходу, объем ковша 0,5 м3 | 1 м3 | 1 | 0 | 1 |  |  |  | 65.17 | 65.17 | 0 | 0 | 0 | 0 | 0 | 0 | 0 | 0 | 0 |  | 429088279 | 65.17 | 65.17 | 0 | 0 | 0 | 0 | 0 | 0 | 0 | 65.17 | 65.17 | 0 | 0 | 0 | 0 | 0 | 0 | 0 | 0 | 0 | 1 | 1 |  |  | 1 | 1 | 1 | 1 |  |  |  |  | 3 | 1 |  |  |  | 1100 | 0 |  | 0 | 8 | 0 | 1 | 1 | 1 | 1 | 1 | 1 |  | 0 | 0 |  |  |  | 0 | 0 | 0 | [5 empty] | 0 |  | 0 | 65.17 | 65.17 | 0 | 0 | 0 | 0 | 0 | 0 | 0 | 0 | 0 | [13 empty] | 0 | 0 | 1 | 1 |  |  |  | 1013 | 1 м3 | 1 м3 | 1 | [6 empty] | 416980207 | 8 | Материалы строительные | 0 |  | 1 | 1100 | Материалы, изделия и конструкции | материалы (03) |  |  |  | 0 | 65.17 | 65.17 | 0 | 0 | 0 | 0 | 0 | 0 | [17 empty] | 0 | 0 | 0 |  |  |  |  | 0 | 0 |  | занесена вручную |  |  | 1 |  | -570271476 | 2 | 0 | -2 | 0 | 0 | 0 | 65.17 | 65.17 | 0 | 0 |  | 0 | 4 | 0 |  | 0 | 1 | 0 | 0 | 0 | 0 | [5 empty] | 0 | 0
17 | 1 |  |  | 14 | Калькуляция №14 | Засыпка траншеи грунтом экскаватором-одноковшовым дизельным на пневмоколесном ходу, объем ковша 0,25 м3 | 1 м3 | 1 | 0 | 1 |  |  |  | 49.73 | 49.73 | 0 | 0 | 0 | 0 | 0 | 0 | 0 | 0 | 0 |  | 429088279 | 49.73 | 49.73 | 0 | 0 | 0 | 0 | 0 | 0 | 0 | 49.73 | 49.73 | 0 | 0 | 0 | 0 | 0 | 0 | 0 | 0 | 0 | 1 | 1 |  |  | 1 | 1 | 1 | 1 |  |  |  |  | 3 | 1 |  |  |  | 1100 | 0 |  | 0 | 8 | 0 | 1 | 1 | 1 | 1 | 1 | 1 |  | 0 | 0 |  |  |  | 0 | 0 | 0 | [5 empty] | 0 |  | 0 | 49.73 | 49.73 | 0 | 0 | 0 | 0 | 0 | 0 | 0 | 0 | 0 | [13 empty] | 0 | 0 | 1 | 1 |  |  |  | 1013 | 1 м3 | 1 м3 | 1 | [6 empty] | 416980207 | 8 | Материалы строительные | 0 |  | 1 | 1100 | Материалы, изделия и конструкции | материалы (03) |  |  |  | 0 | 49.73 | 49.73 | 0 | 0 | 0 | 0 | 0 | 0 | [17 empty] | 0 | 0 | 0 |  |  |  |  | 0 | 0 |  | занесена вручную |  |  | 1 |  | -2051796199 | 2 | 0 | -2 | 0 | 0 | 0 | 49.73 | 49.73 | 0 | 0 |  | 0 | 4 | 0 |  | 0 | 1 | 0 | 0 | 0 | 0 | [5 empty] | 0 | 0
17 | 1 |  |  | 15 | Калькуляция №15 | Разработка грунта налипающего в траншее экскаватором-планировщиком на шасси автомобильного типа, емкость ковша 0,6 м3 | 1 м3 | 1 | 0 | 1 |  |  |  | 696.25 | 696.25 | 0 | 0 | 0 | 0 | 0 | 0 | 0 | 0 | 0 |  | 429088279 | 696.25 | 696.25 | 0 | 0 | 0 | 0 | 0 | 0 | 0 | 696.25 | 696.25 | 0 | 0 | 0 | 0 | 0 | 0 | 0 | 0 | 0 | 1 | 1 |  |  | 1 | 1 | 1 | 1 |  |  |  |  | 3 | 1 |  |  |  | 1100 | 0 |  | 0 | 8 | 0 | 1 | 1 | 1 | 1 | 1 | 1 |  | 0 | 0 |  |  |  | 0 | 0 | 0 | [5 empty] | 0 |  | 0 | 696.25 | 696.25 | 0 | 0 | 0 | 0 | 0 | 0 | 0 | 0 | 0 | [13 empty] | 0 | 0 | 1 | 1 |  |  |  | 1013 | 1 м3 | 1 м3 | 1 | [6 empty] | 416980207 | 8 | Материалы строительные | 0 |  | 1 | 1100 | Материалы, изделия и конструкции | материалы (03) |  |  |  | 0 | 696.25 | 696.25 | 0 | 0 | 0 | 0 | 0 | 0 | [17 empty] | 0 | 0 | 0 |  |  |  |  | 0 | 0 |  | занесена вручную |  |  | 1 |  | 1695666243 | 2 | 0 | -2 | 0 | 0 | 0 | 696.25 | 696.25 | 0 | 0 |  | 0 | 4 | 0 |  | 0 | 1 | 0 | 0 | 0 | 0 | [5 empty] | 0 | 0
17 | 1 |  |  | 16 | Калькуляция №16 | Разработка налипающего грунта в траншее экскаватором-одноковшовым дизельным на пневмоколесном ходу, объем ковша 0,4 м3 | 1 м3 | 1 | 0 | 1 |  |  |  | 409.68 | 409.68 | 0 | 0 | 0 | 0 | 0 | 0 | 0 | 0 | 0 |  | 429088279 | 409.68 | 409.68 | 0 | 0 | 0 | 0 | 0 | 0 | 0 | 409.68 | 409.68 | 0 | 0 | 0 | 0 | 0 | 0 | 0 | 0 | 0 | 1 | 1 |  |  | 1 | 1 | 1 | 1 |  |  |  |  | 3 | 1 |  |  |  | 1100 | 0 |  | 0 | 8 | 0 | 1 | 1 | 1 | 1 | 1 | 1 |  | 0 | 0 |  |  |  | 0 | 0 | 0 | [5 empty] | 0 |  | 0 | 409.68 | 409.68 | 0 | 0 | 0 | 0 | 0 | 0 | 0 | 0 | 0 | [13 empty] | 0 | 0 | 1 | 1 |  |  |  | 1013 | 1 м3 | 1 м3 | 1 | [6 empty] | 416980207 | 8 | Материалы строительные | 0 |  | 1 | 1100 | Материалы, изделия и конструкции | материалы (03) |  |  |  | 0 | 409.68 | 409.68 | 0 | 0 | 0 | 0 | 0 | 0 | [17 empty] | 0 | 0 | 0 |  |  |  |  | 0 | 0 |  | занесена вручную |  |  | 1 |  | 256773490 | 2 | 0 | -2 | 0 | 0 | 0 | 409.68 | 409.68 | 0 | 0 |  | 0 | 4 | 0 |  | 0 | 1 | 0 | 0 | 0 | 0 | [5 empty] | 0 | 0
17 | 1 |  |  | 17 | Калькуляция №17 | Разработка налипающего грунта в траншее экскаватором-одноковшовым дизельным на пневмоколесном ходу, объем ковша 0,5 м3 | 1 м3 | 1 | 0 | 1 |  |  |  | 459.44 | 459.44 | 0 | 0 | 0 | 0 | 0 | 0 | 0 | 0 | 0 |  | 429088279 | 459.44 | 459.44 | 0 | 0 | 0 | 0 | 0 | 0 | 0 | 459.44 | 459.44 | 0 | 0 | 0 | 0 | 0 | 0 | 0 | 0 | 0 | 1 | 1 |  |  | 1 | 1 | 1 | 1 |  |  |  |  | 3 | 1 |  |  |  | 1100 | 0 |  | 0 | 8 | 0 | 1 | 1 | 1 | 1 | 1 | 1 |  | 0 | 0 |  |  |  | 0 | 0 | 0 | [5 empty] | 0 |  | 0 | 459.44 | 459.44 | 0 | 0 | 0 | 0 | 0 | 0 | 0 | 0 | 0 | [13 empty] | 0 | 0 | 1 | 1 |  |  |  | 1013 | 1 м3 | 1 м3 | 1 | [6 empty] | 416980207 | 8 | Материалы строительные | 0 |  | 1 | 1100 | Материалы, изделия и конструкции | материалы (03) |  |  |  | 0 | 459.44 | 459.44 | 0 | 0 | 0 | 0 | 0 | 0 | [17 empty] | 0 | 0 | 0 |  |  |  |  | 0 | 0 |  | занесена вручную |  |  | 1 |  | -741337727 | 2 | 0 | -2 | 0 | 0 | 0 | 459.44 | 459.44 | 0 | 0 |  | 0 | 4 | 0 |  | 0 | 1 | 0 | 0 | 0 | 0 | [5 empty] | 0 | 0
17 | 1 |  |  | 18 | Калькуляция №18 | Разработка налипающего грунта в траншее экскаватором-одноковшовым дизельным на пневмоколесном ходу, объем ковша 0,25 м3 | 1 м3 | 1 | 0 | 1 |  |  |  | 350.59 | 350.59 | 0 | 0 | 0 | 0 | 0 | 0 | 0 | 0 | 0 |  | 429088279 | 350.59 | 350.59 | 0 | 0 | 0 | 0 | 0 | 0 | 0 | 350.59 | 350.59 | 0 | 0 | 0 | 0 | 0 | 0 | 0 | 0 | 0 | 1 | 1 |  |  | 1 | 1 | 1 | 1 |  |  |  |  | 3 | 1 |  |  |  | 1100 | 0 |  | 0 | 8 | 0 | 1 | 1 | 1 | 1 | 1 | 1 |  | 0 | 0 |  |  |  | 0 | 0 | 0 | [5 empty] | 0 |  | 0 | 350.59 | 350.59 | 0 | 0 | 0 | 0 | 0 | 0 | 0 | 0 | 0 | [13 empty] | 0 | 0 | 1 | 1 |  |  |  | 1013 | 1 м3 | 1 м3 | 1 | [6 empty] | 416980207 | 8 | Материалы строительные | 0 |  | 1 | 1100 | Материалы, изделия и конструкции | материалы (03) |  |  |  | 0 | 350.59 | 350.59 | 0 | 0 | 0 | 0 | 0 | 0 | [17 empty] | 0 | 0 | 0 |  |  |  |  | 0 | 0 |  | занесена вручную |  |  | 1 |  | 937816964 | 2 | 0 | -2 | 0 | 0 | 0 | 350.59 | 350.59 | 0 | 0 |  | 0 | 4 | 0 |  | 0 | 1 | 0 | 0 | 0 | 0 | [5 empty] | 0 | 0
17 | 1 |  |  | 19 | Калькуляция №19 | Засыпка траншеи налипающим грунтом экскаватором-планировщиком на шасси автомобильного типа, емкость ковша 0,6 м3 | 1 м3 | 1 | 0 | 1 |  |  |  | 49.38 | 49.38 | 0 | 0 | 0 | 0 | 0 | 0 | 0 | 0 | 0 |  | 429088279 | 49.38 | 49.38 | 0 | 0 | 0 | 0 | 0 | 0 | 0 | 49.38 | 49.38 | 0 | 0 | 0 | 0 | 0 | 0 | 0 | 0 | 0 | 1 | 1 |  |  | 1 | 1 | 1 | 1 |  |  |  |  | 3 | 1 |  |  |  | 1100 | 0 |  | 0 | 8 | 0 | 1 | 1 | 1 | 1 | 1 | 1 |  | 0 | 0 |  |  |  | 0 | 0 | 0 | [5 empty] | 0 |  | 0 | 49.38 | 49.38 | 0 | 0 | 0 | 0 | 0 | 0 | 0 | 0 | 0 | [13 empty] | 0 | 0 | 1 | 1 |  |  |  | 1013 | 1 м3 | 1 м3 | 1 | [6 empty] | 416980207 | 8 | Материалы строительные | 0 |  | 1 | 1100 | Материалы, изделия и конструкции | материалы (03) |  |  |  | 0 | 49.38 | 49.38 | 0 | 0 | 0 | 0 | 0 | 0 | [17 empty] | 0 | 0 | 0 |  |  |  |  | 0 | 0 |  | занесена вручную |  |  | 1 |  | -1759329548 | 2 | 0 | -2 | 0 | 0 | 0 | 49.38 | 49.38 | 0 | 0 |  | 0 | 4 | 0 |  | 0 | 1 | 0 | 0 | 0 | 0 | [5 empty] | 0 | 0
17 | 1 |  |  | 20 | Калькуляция №20 | Засыпка траншеи налипающим грунтом экскаватором-одноковшовым дизельным на пневмоколесном ходу, объем ковша 0,4 м3 | 1 м3 | 1 | 0 | 1 |  |  |  | 29.06 | 29.06 | 0 | 0 | 0 | 0 | 0 | 0 | 0 | 0 | 0 |  | 429088279 | 29.06 | 29.06 | 0 | 0 | 0 | 0 | 0 | 0 | 0 | 29.06 | 29.06 | 0 | 0 | 0 | 0 | 0 | 0 | 0 | 0 | 0 | 1 | 1 |  |  | 1 | 1 | 1 | 1 |  |  |  |  | 3 | 1 |  |  |  | 1100 | 0 |  | 0 | 8 | 0 | 1 | 1 | 1 | 1 | 1 | 1 |  | 0 | 0 |  |  |  | 0 | 0 | 0 | [5 empty] | 0 |  | 0 | 29.06 | 29.06 | 0 | 0 | 0 | 0 | 0 | 0 | 0 | 0 | 0 | [13 empty] | 0 | 0 | 1 | 1 |  |  |  | 1013 | 1 м3 | 1 м3 | 1 | [6 empty] | 416980207 | 8 | Материалы строительные | 0 |  | 1 | 1100 | Материалы, изделия и конструкции | материалы (03) |  |  |  | 0 | 29.06 | 29.06 | 0 | 0 | 0 | 0 | 0 | 0 | [17 empty] | 0 | 0 | 0 |  |  |  |  | 0 | 0 |  | занесена вручную |  |  | 1 |  | -751865355 | 2 | 0 | -2 | 0 | 0 | 0 | 29.06 | 29.06 | 0 | 0 |  | 0 | 4 | 0 |  | 0 | 1 | 0 | 0 | 0 | 0 | [5 empty] | 0 | 0
17 | 1 |  |  | 21 | Калькуляция №21 | Засыпка траншеи налипающим грунтом экскаватором-одноковшовым дизельным на пневмоколесном ходу, объем ковша 0,5 м3 | 1 м3 | 1 | 0 | 1 |  |  |  | 32.59 | 32.59 | 0 | 0 | 0 | 0 | 0 | 0 | 0 | 0 | 0 |  | 429088279 | 32.59 | 32.59 | 0 | 0 | 0 | 0 | 0 | 0 | 0 | 32.59 | 32.59 | 0 | 0 | 0 | 0 | 0 | 0 | 0 | 0 | 0 | 1 | 1 |  |  | 1 | 1 | 1 | 1 |  |  |  |  | 3 | 1 |  |  |  | 1100 | 0 |  | 0 | 8 | 0 | 1 | 1 | 1 | 1 | 1 | 1 |  | 0 | 0 |  |  |  | 0 | 0 | 0 | [5 empty] | 0 |  | 0 | 32.59 | 32.59 | 0 | 0 | 0 | 0 | 0 | 0 | 0 | 0 | 0 | [13 empty] | 0 | 0 | 1 | 1 |  |  |  | 1013 | 1 м3 | 1 м3 | 1 | [6 empty] | 416980207 | 8 | Материалы строительные | 0 |  | 1 | 1100 | Материалы, изделия и конструкции | материалы (03) |  |  |  | 0 | 32.59 | 32.59 | 0 | 0 | 0 | 0 | 0 | 0 | [17 empty] | 0 | 0 | 0 |  |  |  |  | 0 | 0 |  | занесена вручную |  |  | 1 |  | 1542305859 | 2 | 0 | -2 | 0 | 0 | 0 | 32.59 | 32.59 | 0 | 0 |  | 0 | 4 | 0 |  | 0 | 1 | 0 | 0 | 0 | 0 | [5 empty] | 0 | 0
17 | 1 |  |  | 22 | Калькуляция №22 | Засыпка траншеи налипающим грунтом экскаватором-одноковшовым дизельным на пневмоколесном ходу, объем ковша 0,25 м3 | 1 м3 | 1 | 0 | 1 |  |  |  | 24.86 | 24.86 | 0 | 0 | 0 | 0 | 0 | 0 | 0 | 0 | 0 |  | 429088279 | 24.86 | 24.86 | 0 | 0 | 0 | 0 | 0 | 0 | 0 | 24.86 | 24.86 | 0 | 0 | 0 | 0 | 0 | 0 | 0 | 0 | 0 | 1 | 1 |  |  | 1 | 1 | 1 | 1 |  |  |  |  | 3 | 1 |  |  |  | 1100 | 0 |  | 0 | 8 | 0 | 1 | 1 | 1 | 1 | 1 | 1 |  | 0 | 0 |  |  |  | 0 | 0 | 0 | [5 empty] | 0 |  | 0 | 24.86 | 24.86 | 0 | 0 | 0 | 0 | 0 | 0 | 0 | 0 | 0 | [13 empty] | 0 | 0 | 1 | 1 |  |  |  | 1013 | 1 м3 | 1 м3 | 1 | [6 empty] | 416980207 | 8 | Материалы строительные | 0 |  | 1 | 1100 | Материалы, изделия и конструкции | материалы (03) |  |  |  | 0 | 24.86 | 24.86 | 0 | 0 | 0 | 0 | 0 | 0 | [17 empty] | 0 | 0 | 0 |  |  |  |  | 0 | 0 |  | занесена вручную |  |  | 1 |  | -485462062 | 2 | 0 | -2 | 0 | 0 | 0 | 24.86 | 24.86 | 0 | 0 |  | 0 | 4 | 0 |  | 0 | 1 | 0 | 0 | 0 | 0 | [5 empty] | 0 | 0
17 | 1 |  |  | 23 | Калькуляция №23 | Очистка участка в два короба 1 м траншеи от снега для оттаивания | 1 М ТРАНШЕИ | 1 | 0 | 1 |  |  |  | 175.11 | 175.11 | 0 | 0 | 0 | 0 | 0 | 0 | 0 | 0 | 0 |  | 429088279 | 175.11 | 175.11 | 0 | 0 | 0 | 0 | 0 | 0 | 0 | 175.11 | 175.11 | 0 | 0 | 0 | 0 | 0 | 0 | 0 | 0 | 0 | 1 | 1 |  |  | 1 | 1 | 1 | 1 |  |  |  |  | 3 | 1 |  |  |  | 1100 | 0 |  | 0 | 8 | 0 | 1 | 1 | 1 | 1 | 1 | 1 |  | 0 | 0 |  |  |  | 0 | 0 | 0 | [5 empty] | 0 |  | 0 | 175.11 | 175.11 | 0 | 0 | 0 | 0 | 0 | 0 | 0 | 0 | 0 | [13 empty] | 0 | 0 | 1 | 1 |  |  |  | 1013 | 1 М ТРАНШЕИ | 1 М ТРАНШЕИ | 1 | [6 empty] | 416980207 | 8 | Материалы строительные | 0 |  | 1 | 1100 | Материалы, изделия и конструкции | материалы (03) |  |  |  | 0 | 175.11 | 175.11 | 0 | 0 | 0 | 0 | 0 | 0 | [17 empty] | 0 | 0 | 0 |  |  |  |  | 0 | 0 |  | занесена вручную |  |  | 1 |  | -1434329878 | 2 | 0 | -2 | 0 | 0 | 0 | 175.11 | 175.11 | 0 | 0 |  | 0 | 4 | 0 |  | 0 | 1 | 0 | 0 | 0 | 0 | [5 empty] | 0 | 0
17 | 1 |  |  | 24 | Калькуляция №24 | Укладка двух коробов 1 м траншеи на оттаиваемый участок | 1 М ТРАНШЕИ | 1 | 0 | 1 |  |  |  | 262.66 | 262.66 | 0 | 0 | 0 | 0 | 0 | 0 | 0 | 0 | 0 |  | 429088279 | 262.66 | 262.66 | 0 | 0 | 0 | 0 | 0 | 0 | 0 | 262.66 | 262.66 | 0 | 0 | 0 | 0 | 0 | 0 | 0 | 0 | 0 | 1 | 1 |  |  | 1 | 1 | 1 | 1 |  |  |  |  | 3 | 1 |  |  |  | 1100 | 0 |  | 0 | 8 | 0 | 1 | 1 | 1 | 1 | 1 | 1 |  | 0 | 0 |  |  |  | 0 | 0 | 0 | [5 empty] | 0 |  | 0 | 262.66 | 262.66 | 0 | 0 | 0 | 0 | 0 | 0 | 0 | 0 | 0 | [13 empty] | 0 | 0 | 1 | 1 |  |  |  | 1013 | 1 М ТРАНШЕИ | 1 М ТРАНШЕИ | 1 | [6 empty] | 416980207 | 8 | Материалы строительные | 0 |  | 1 | 1100 | Материалы, изделия и конструкции | материалы (03) |  |  |  | 0 | 262.66 | 262.66 | 0 | 0 | 0 | 0 | 0 | 0 | [17 empty] | 0 | 0 | 0 |  |  |  |  | 0 | 0 |  | занесена вручную |  |  | 1 |  | -1913140547 | 2 | 0 | -2 | 0 | 0 | 0 | 262.66 | 262.66 | 0 | 0 |  | 0 | 4 | 0 |  | 0 | 1 | 0 | 0 | 0 | 0 | [5 empty] | 0 | 0
17 | 1 |  |  | 25 | Калькуляция №25 | Засыпка двух коробов 1 м траншеи оттаивания грунтом | 1 М ТРАНШЕИ | 1 | 0 | 1 |  |  |  | 306.46 | 306.46 | 0 | 0 | 0 | 0 | 0 | 0 | 0 | 0 | 0 |  | 429088279 | 306.46 | 306.46 | 0 | 0 | 0 | 0 | 0 | 0 | 0 | 306.46 | 306.46 | 0 | 0 | 0 | 0 | 0 | 0 | 0 | 0 | 0 | 1 | 1 |  |  | 1 | 1 | 1 | 1 |  |  |  |  | 3 | 1 |  |  |  | 1100 | 0 |  | 0 | 8 | 0 | 1 | 1 | 1 | 1 | 1 | 1 |  | 0 | 0 |  |  |  | 0 | 0 | 0 | [5 empty] | 0 |  | 0 | 306.46 | 306.46 | 0 | 0 | 0 | 0 | 0 | 0 | 0 | 0 | 0 | [13 empty] | 0 | 0 | 1 | 1 |  |  |  | 1013 | 1 М ТРАНШЕИ | 1 М ТРАНШЕИ | 1 | [6 empty] | 416980207 | 8 | Материалы строительные | 0 |  | 1 | 1100 | Материалы, изделия и конструкции | материалы (03) |  |  |  | 0 | 306.46 | 306.46 | 0 | 0 | 0 | 0 | 0 | 0 | [17 empty] | 0 | 0 | 0 |  |  |  |  | 0 | 0 |  | занесена вручную |  |  | 1 |  | 1888615769 | 2 | 0 | -2 | 0 | 0 | 0 | 306.46 | 306.46 | 0 | 0 |  | 0 | 4 | 0 |  | 0 | 1 | 0 | 0 | 0 | 0 | [5 empty] | 0 | 0
17 | 1 |  |  | 26 | Калькуляция №26 | Уборка двух коробов 1 м траншеи оттаивания с очисткой от грунта | 1 М ТРАНШЕИ | 1 | 0 | 1 |  |  |  | 175.11 | 175.11 | 0 | 0 | 0 | 0 | 0 | 0 | 0 | 0 | 0 |  | 429088279 | 175.11 | 175.11 | 0 | 0 | 0 | 0 | 0 | 0 | 0 | 175.11 | 175.11 | 0 | 0 | 0 | 0 | 0 | 0 | 0 | 0 | 0 | 1 | 1 |  |  | 1 | 1 | 1 | 1 |  |  |  |  | 3 | 1 |  |  |  | 1100 | 0 |  | 0 | 8 | 0 | 1 | 1 | 1 | 1 | 1 | 1 |  | 0 | 0 |  |  |  | 0 | 0 | 0 | [5 empty] | 0 |  | 0 | 175.11 | 175.11 | 0 | 0 | 0 | 0 | 0 | 0 | 0 | 0 | 0 | [13 empty] | 0 | 0 | 1 | 1 |  |  |  | 1013 | 1 М ТРАНШЕИ | 1 М ТРАНШЕИ | 1 | [6 empty] | 416980207 | 8 | Материалы строительные | 0 |  | 1 | 1100 | Материалы, изделия и конструкции | материалы (03) |  |  |  | 0 | 175.11 | 175.11 | 0 | 0 | 0 | 0 | 0 | 0 | [17 empty] | 0 | 0 | 0 |  |  |  |  | 0 | 0 |  | занесена вручную |  |  | 1 |  | -23910211 | 2 | 0 | -2 | 0 | 0 | 0 | 175.11 | 175.11 | 0 | 0 |  | 0 | 4 | 0 |  | 0 | 1 | 0 | 0 | 0 | 0 | [5 empty] | 0 | 0
17 | 1 |  |  | 27 | Калькуляция №27 | Очистка участка в четыре короба 1 м траншеи от снега для оттаивания | 1 М ТРАНШЕИ | 1 | 0 | 1 |  |  |  | 262.66 | 262.66 | 0 | 0 | 0 | 0 | 0 | 0 | 0 | 0 | 0 |  | 429088279 | 262.66 | 262.66 | 0 | 0 | 0 | 0 | 0 | 0 | 0 | 262.66 | 262.66 | 0 | 0 | 0 | 0 | 0 | 0 | 0 | 0 | 0 | 1 | 1 |  |  | 1 | 1 | 1 | 1 |  |  |  |  | 3 | 1 |  |  |  | 1100 | 0 |  | 0 | 8 | 0 | 1 | 1 | 1 | 1 | 1 | 1 |  | 0 | 0 |  |  |  | 0 | 0 | 0 | [5 empty] | 0 |  | 0 | 262.66 | 262.66 | 0 | 0 | 0 | 0 | 0 | 0 | 0 | 0 | 0 | [13 empty] | 0 | 0 | 1 | 1 |  |  |  | 1013 | 1 М ТРАНШЕИ | 1 М ТРАНШЕИ | 1 | [6 empty] | 416980207 | 8 | Материалы строительные | 0 |  | 1 | 1100 | Материалы, изделия и конструкции | материалы (03) |  |  |  | 0 | 262.66 | 262.66 | 0 | 0 | 0 | 0 | 0 | 0 | [17 empty] | 0 | 0 | 0 |  |  |  |  | 0 | 0 |  | занесена вручную |  |  | 1 |  | -1783501749 | 2 | 0 | -2 | 0 | 0 | 0 | 262.66 | 262.66 | 0 | 0 |  | 0 | 4 | 0 |  | 0 | 1 | 0 | 0 | 0 | 0 | [5 empty] | 0 | 0
17 | 1 |  |  | 28 | Калькуляция №28 | Укладка четырех коробов 1 м траншеи на оттаиваемый участок | 1 М ТРАНШЕИ | 1 | 0 | 1 |  |  |  | 437.76 | 437.76 | 0 | 0 | 0 | 0 | 0 | 0 | 0 | 0 | 0 |  | 429088279 | 437.76 | 437.76 | 0 | 0 | 0 | 0 | 0 | 0 | 0 | 437.76 | 437.76 | 0 | 0 | 0 | 0 | 0 | 0 | 0 | 0 | 0 | 1 | 1 |  |  | 1 | 1 | 1 | 1 |  |  |  |  | 3 | 1 |  |  |  | 1100 | 0 |  | 0 | 8 | 0 | 1 | 1 | 1 | 1 | 1 | 1 |  | 0 | 0 |  |  |  | 0 | 0 | 0 | [5 empty] | 0 |  | 0 | 437.76 | 437.76 | 0 | 0 | 0 | 0 | 0 | 0 | 0 | 0 | 0 | [13 empty] | 0 | 0 | 1 | 1 |  |  |  | 1013 | 1 М ТРАНШЕИ | 1 М ТРАНШЕИ | 1 | [6 empty] | 416980207 | 8 | Материалы строительные | 0 |  | 1 | 1100 | Материалы, изделия и конструкции | материалы (03) |  |  |  | 0 | 437.76 | 437.76 | 0 | 0 | 0 | 0 | 0 | 0 | [17 empty] | 0 | 0 | 0 |  |  |  |  | 0 | 0 |  | занесена вручную |  |  | 1 |  | 1546764516 | 2 | 0 | -2 | 0 | 0 | 0 | 437.76 | 437.76 | 0 | 0 |  | 0 | 4 | 0 |  | 0 | 1 | 0 | 0 | 0 | 0 | [5 empty] | 0 | 0
17 | 1 |  |  | 29 | Калькуляция №29 | Засыпка четырех коробов 1 м траншеи оттаивания грунтом | 1 М ТРАНШЕИ | 1 | 0 | 1 |  |  |  | 656.69 | 656.69 | 0 | 0 | 0 | 0 | 0 | 0 | 0 | 0 | 0 |  | 429088279 | 656.69 | 656.69 | 0 | 0 | 0 | 0 | 0 | 0 | 0 | 656.69 | 656.69 | 0 | 0 | 0 | 0 | 0 | 0 | 0 | 0 | 0 | 1 | 1 |  |  | 1 | 1 | 1 | 1 |  |  |  |  | 3 | 1 |  |  |  | 1100 | 0 |  | 0 | 8 | 0 | 1 | 1 | 1 | 1 | 1 | 1 |  | 0 | 0 |  |  |  | 0 | 0 | 0 | [5 empty] | 0 |  | 0 | 656.69 | 656.69 | 0 | 0 | 0 | 0 | 0 | 0 | 0 | 0 | 0 | [13 empty] | 0 | 0 | 1 | 1 |  |  |  | 1013 | 1 М ТРАНШЕИ | 1 М ТРАНШЕИ | 1 | [6 empty] | 416980207 | 8 | Материалы строительные | 0 |  | 1 | 1100 | Материалы, изделия и конструкции | материалы (03) |  |  |  | 0 | 656.69 | 656.69 | 0 | 0 | 0 | 0 | 0 | 0 | [17 empty] | 0 | 0 | 0 |  |  |  |  | 0 | 0 |  | занесена вручную |  |  | 1 |  | 1486582593 | 2 | 0 | -2 | 0 | 0 | 0 | 656.69 | 656.69 | 0 | 0 |  | 0 | 4 | 0 |  | 0 | 1 | 0 | 0 | 0 | 0 | [5 empty] | 0 | 0
17 | 1 |  |  | 30 | Калькуляция №30 | Уборка четырех коробов 1 м траншеи оттаивания с очисткой от грунта | 1 М ТРАНШЕИ | 1 | 0 | 1 |  |  |  | 306.46 | 306.46 | 0 | 0 | 0 | 0 | 0 | 0 | 0 | 0 | 0 |  | 429088279 | 306.46 | 306.46 | 0 | 0 | 0 | 0 | 0 | 0 | 0 | 306.46 | 306.46 | 0 | 0 | 0 | 0 | 0 | 0 | 0 | 0 | 0 | 1 | 1 |  |  | 1 | 1 | 1 | 1 |  |  |  |  | 3 | 1 |  |  |  | 1100 | 0 |  | 0 | 8 | 0 | 1 | 1 | 1 | 1 | 1 | 1 |  | 0 | 0 |  |  |  | 0 | 0 | 0 | [5 empty] | 0 |  | 0 | 306.46 | 306.46 | 0 | 0 | 0 | 0 | 0 | 0 | 0 | 0 | 0 | [13 empty] | 0 | 0 | 1 | 1 |  |  |  | 1013 | 1 М ТРАНШЕИ | 1 М ТРАНШЕИ | 1 | [6 empty] | 416980207 | 8 | Материалы строительные | 0 |  | 1 | 1100 | Материалы, изделия и конструкции | материалы (03) |  |  |  | 0 | 306.46 | 306.46 | 0 | 0 | 0 | 0 | 0 | 0 | [17 empty] | 0 | 0 | 0 |  |  |  |  | 0 | 0 |  | занесена вручную |  |  | 1 |  | -627840737 | 2 | 0 | -2 | 0 | 0 | 0 | 306.46 | 306.46 | 0 | 0 |  | 0 | 4 | 0 |  | 0 | 1 | 0 | 0 | 0 | 0 | [5 empty] | 0 | 0
51 | 1 | 4 | 27 |  | Новый раздел | 1. Земляные работы | 0 | [6 empty] | 61634.78 | 61634.78 | 0 | 0 | 0 | 0 | 0 | 0 | 0 | 0 | 0 |  |  | 61634.78 | 61634.78 | 0 | 0 | 0 | 0 | 0 | 0 | 0 | 0 | 0 |  |  | 0 | 0 | 0 | 61634.78 | 61634.78 | 0 | 0 | 61634.78 | 61634.78 | 0 | 61634.78 | 0 | 0 | 0 | 0 | 0 | [19 empty] | 0 | 0 | 0 | 61634.78 | 61634.78 | 0 | 0 | 61634.78 | 61634.78 | 0 | 61634.78 | 0 | 0 | 0 | 0 | 0 | [114 empty] | 0
50 | 0 | 0 | 1 | 201 | 61634.78 | ПЗ | Прямые затраты |  |  | 201 | 1 | 3 |  | 2 | [7 empty] | 61634.78 | 1 | 61634.78
50 | 0 | 0 | 1 | 202 | 61634.78 | СтМатОб | Стоимость материальных ресурсов (всего) |  |  | 202 | 2 | 3 |  | 2 | [7 empty] | 61634.78 | 1 | 61634.78
50 | 0 | 0 | 1 | 222 | 0 | СтМатОбЗак | Стоимость материалов и оборудования заказчика |  |  | 222 | 3 | 3 |  | 2 | [7 empty] | 0 | 1 | 0
50 | 0 | 0 | 1 | 225 | 61634.78 | СтМатОбПод | Стоимость материалов и оборудования подрядчика |  |  | 225 | 4 | 3 |  | 2 | [7 empty] | 61634.78 | 1 | 61634.78
50 | 0 | 0 | 1 | 226 | 61634.78 | СтМат | Стоимость материалов (всего) |  |  | 226 | 5 | 3 |  | 2 | [7 empty] | 61634.78 | 1 | 61634.78
50 | 0 | 0 | 1 | 227 | 0 | СтМатЗак | Стоимость материалов заказчика |  |  | 227 | 6 | 3 |  | 2 | [7 empty] | 0 | 1 | 0
50 | 0 | 0 | 1 | 228 | 61634.78 | СтМатПод | Стоимость материалов подрядчика |  |  | 228 | 7 | 3 |  | 2 | [7 empty] | 61634.78 | 1 | 61634.78
50 | 0 | 0 | 1 | 216 | 0 | Оборуд | Стоимость оборудования (всего) |  |  | 216 | 8 | 3 |  | 2 | [7 empty] | 0 | 1 | 0
50 | 0 | 0 | 1 | 223 | 0 | ОборудЗак | Стоимость оборудования заказчика |  |  | 223 | 9 | 3 |  | 2 | [7 empty] | 0 | 1 | 0
50 | 0 | 0 | 1 | 229 | 0 | ОборудПод | Стоимость оборудования подрядчика |  |  | 229 | 10 | 3 |  | 2 | [7 empty] | 0 | 1 | 0
50 | 0 | 0 | 1 | 203 | 0 | ЭММ | Эксплуатация машин |  |  | 203 | 11 | 3 |  | 2 | [7 empty] | 0 | 1 | 0
50 | 0 | 0 | 1 | 231 | 0 | ЭММсНРиСП | Эксплуатация машин по ТСН-2001.16 |  |  | 231 | 12 | 3 |  | 2 | [7 empty] | 0 | 1 | 0
50 | 0 | 0 | 1 | 204 | 0 | ЗПМ | ЗП машинистов |  |  | 204 | 13 | 3 |  | 2 | [7 empty] | 0 | 1 | 0
50 | 0 | 0 | 1 | 205 | 0 | ОЗП | Основная ЗП рабочих |  |  | 205 | 14 | 3 |  | 2 | [7 empty] | 0 | 1 | 0
50 | 0 | 0 | 1 | 232 | 0 | ОЗПсНРиСП | Основная ЗП рабочих по ТСН-2001.16 |  |  | 232 | 15 | 3 |  | 2 | [7 empty] | 0 | 1 | 0
50 | 0 | 0 | 1 | 214 | 61634.78 | Строит | Строительные работы с НР и СП |  |  | 214 | 16 | 3 |  | 2 | [7 empty] | 61634.78 | 1 | 61634.78
50 | 0 | 0 | 1 | 215 | 0 | Монтаж | Монтажные работы с НР и СП |  |  | 215 | 17 | 3 |  | 2 | [7 empty] | 0 | 1 | 0
50 | 0 | 0 | 1 | 217 | 0 | Прочие | Прочие работы с НР и СП |  |  | 217 | 18 | 3 |  | 2 | [7 empty] | 0 | 1 | 0
50 | 0 | 0 | 1 | 230 | 0 | ПрочиеЗатр | Прочие затраты по ТСН-2001.16 |  |  | 230 | 19 | 3 |  | 2 | [7 empty] | 0 | 1 | 0
50 | 0 | 0 | 1 | 206 | 0 | ВозврМат | Возврат материалов |  |  | 206 | 20 | 3 |  | 2 | [7 empty] | 0 | 1 | 0
50 | 0 | 0 | 1 | 207 | 0 | ТрудСтр | Трудозатраты строителей |  |  | 207 | 21 | 3 |  | 7 | [7 empty] | 0 | 1 | 0
50 | 0 | 0 | 1 | 208 | 0 | ТрудМаш | Трудозатраты машинистов |  |  | 208 | 22 | 3 |  | 7 | [7 empty] | 0 | 1 | 0
50 | 0 | 0 | 1 | 209 | 0 | ТранспМат | Транспорт материалов |  |  | 209 | 23 | 3 |  | 2 | [7 empty] | 0 | 1 | 0
50 | 0 | 0 | 1 | 233 | 0 | Перевозка | Перевозка грузов |  |  | 233 | 24 | 3 |  | 2 | [7 empty] | 0 | 1 | 0
50 | 0 | 0 | 1 | 210 | 0 | НР | Накладные расходы |  |  | 210 | 25 | 3 |  | 2 | [7 empty] | 0 | 1 | 0
50 | 0 | 0 | 1 | 211 | 0 | СмПриб | Сметная прибыль |  |  | 211 | 26 | 3 |  | 2 | [7 empty] | 0 | 1 | 0
50 | 0 | 0 | 1 | 224 | 61634.78 | Всего | Всего с НР и СП |  |  | 224 | 27 | 3 |  | 2 | [7 empty] | 61634.78 | 1 | 61634.78
4 | 1 |  | 135 |  | Новый раздел | 2. Работы связанные с разборкой и восстановлением газонов, тротуаров, дорожных покрытий. |  | 0 |  | -1 | [7 empty] | 0 |  |  | 0 | [32 empty] | )*0 | [9 empty] | )*0 | [10 empty] | 0 | [11 empty] | 0
52 | 1 | 4 | 92 | 0 | Новый раздел | 2. Работы связанные с разборкой и восстановлением газонов, тротуаров, дорожных покрытий. | [7 empty] | 30155.81 | 2779.88 | 2675.82 | 1098.89 | 23601.22 | 0 | 36.4907 | 1.3876 | 0 | 24978.28 | 14373.49 | 0 | 0 | 30155.81 | 2779.88 | 2675.82 | 1098.89 | 23601.22 | 0 | 36.4907 | 1.3876 | 0 | 24978.28 | 14373.49 | 0 | 0 | 0 | 0 | 0 | 69507.58 | 69507.58 | 0 | 0 | 2779.88 | 2779.88 | 0 | 2779.88 | 0 | 0 | 0 | 0 | 0 | 0 | 0 | 0 | 0 | 0 | 0 | 0 | 0 | 0 | 0 | 0 | 0 | 0 | 0 | 0 | 0 | 0 | 0 | 0 | 0 | 0 | 0 | 69507.58 | 69507.58 | 0 | 0 | 2779.88 | 2779.88 | 0 | 2779.88 | 0 | 0 | 0 | 0 | 0 | 0 | 0 | 0 | 0 | 0 | 0 | 0 | 0 | 0 | 0 | 0 | 0 | 0 | 0 | 0 | 0 | 0 | 0 | 0 | 0 | 0 | 0 | 0 | 0 | 0 | 0 | 0 | 0 | 0 | 0 | 0 | 0 | 0 | 0 | 0 | 0 | 0 | 0 | 0 | 0 | 0 | 0 | 0 | 0 | 0 | 0 | 0 | 0 | 0 | 0 | 0 | 0 | 0 | 0 | 0 | 0 | 0 | 0 | 0 | 0 | 0 | 0 | 0 | 0 | 0 | 0 | 0 | 0 | 0 | 0 | 0 | 0 | 0 | 0 | 0 | 0 | 0 | 0 | 0 | 0 | 0 | 0 | 0 | 0 | 0 | 0 | 0 | 0 | 0 | 0 | 0 | 0 | 0 | 0 | 0 | 0 | 0 | 0 | 0 | 0 | 0 | 0 | 0 | 0 | 0 | 0 | 0 | 0 | 0 | 0 | 0 | 0 | 0 | 0 | 0
17 | 1 | 7 | 7 | 31 | 68-02-004-42 | Разборка покрытий и оснований: асфальтобетонных, цементобетонных, щебеночных слоев экскаватором-погрузчиком | 100 м3 | 0.01 | 0 | 0.01 |  |  |  | 580.55 | 0 | 250.33 | 184.89 | 145.33 | 0 | 0.22907 | 0.22646 | 0 | 336.82 | 178.32 |  | 429088279 | 39565.7249 | 0 | 25033.33 | 18489.1439 | 14532.3949 | 0 | 22.9071 | 22.6461 | 0 | 66729.7342 | 0 | 28773.9425 | 21251.8895 | 16703.9022 | 0 | 26.33 | 26.03 | 0 | 102 | 54 | 1 | 1 |  |  | 1 | 1 | 1 | 1 |  |  |  |  | 0 | 1 | ГЭСНр-2022 доп.16, 68-02-004-42, приказ Минстроя России от 12.11.2025 г. № 696/пр |  |  | 68001 | 0 |  | 0 | 6 | 0 | 1 | 1 | 1 | 1 | 1 | 1 |  | 102 | 54 |  |  |  | 0 | 0 | 0 | [5 empty] | 0 |  | 0 | 580.55 | 0 | 2720.12 | 2381.67 | 1228.56 | 0 | 22.9071 | 22.6461 | 0 | 336.8244 | 178.3188 |  |  |  | *0 | *0,87 | *0,87 | *0,87 |  | *0,87 | *0,87 |  |  |  | 0 | 0 | 1 | 1 |  |  |  | 1007 | 100 м3 | 100 м3 | 100 | [6 empty] | 416980153 | 6 | Ремонтно-строительные работы | 102 | Благоустройство | 1 | 68001 | Благоустройство | рФЕР-68 |  |  |  | 0 | 0 | 0 | 0 | 0 | 0 | 26.33 | 26.03 | 0 | [17 empty] | 0 | 0 | 0 |  |  |  |  | 102 | 54 |  |  |  |  | 1 |  | -561434519 | 2 | 1 | -2 | 0 | 0 | 0 | 1095.69 | 1095.69 | 0 | 0 |  | 0 | 3 | 0 |  | 0 | 1 | 0 | 0 | 0 | 0 |  | Пр/812-102.0-1 | Пр/774-102.0 | Благоустройство | Благоустройство | 0 | 0
17 | 1 | 13 | 13 | 32 | 68-02-004-04 | Разборка покрытий и оснований: асфальтобетонных с помощью молотков отбойных | 100 м3 | 0.01 | 0 | 0.01 |  |  |  | 1194.16 | 0 | 132.9 | 235.57 | 825.69 | 0 | 1.3441 | 0.32625 | 0 | 1082.49 | 573.08 |  | 429088279 | 95858.24 | 0 | 13289.7938 | 23556.8812 | 82568.4462 | 0 | 134.415 | 32.625 | 0 | 137258.76 | 0 | 15275.625 | 27076.875 | 94906.26 | 0 | 154.5 | 37.5 | 0 | 102 | 54 | 1 | 1 |  |  | 1 | 1 | 1 | 1 |  |  |  |  | 0 | 1 | ГЭСНр-2022 доп.16, 68-02-004-04, приказ Минстроя России от 12.11.2025 г. № 696/пр |  |  | 68001 | 0 |  | 0 | 6 | 0 | 1 | 1 | 1 | 1 | 1 | 1 |  | 102 | 54 |  |  |  | 0 | 0 | 0 | [5 empty] | 0 |  | 0 | 1194.16 | 0 | 404.25 | 722.05 | 1228.56 | 0 | 134.415 | 32.625 | 0 | 1082.4852 | 573.0804 |  |  |  | *0 | *0,87 | *0,87 | *0,87 |  | *0,87 | *0,87 |  |  |  | 0 | 0 | 1 | 1 |  |  |  | 1007 | 100 м3 | 100 м3 | 100 | [6 empty] | 416980153 | 6 | Ремонтно-строительные работы | 102 | Благоустройство | 1 | 68001 | Благоустройство | рФЕР-68 |  |  |  | 2228224 | 0 | 0 | 0 | 0 | 0 | 154.5 | 37.5 | 0 | [17 empty] | 0 | 0 | 0 |  |  |  |  | 102 | 54 |  |  |  |  | 1 |  | -1887898922 | 2 | 1 | -2 | 0 | 0 | 0 | 2849.73 | 2849.73 | 0 | 0 |  | 0 | 3 | 0 |  | 0 | 1 | 0 | 0 | 0 | 0 |  | Пр/812-102.0-1 | Пр/774-102.0 | Благоустройство | Благоустройство | 0 | 0
17 | 1 | 17 | 17 | 33 | 68-02-004-03 | Разборка покрытий и оснований: черных щебеночных | 100 м3 | 0.01 | 0 | 0.01 |  |  |  | 179.73 | 0 | 65.61 | 34.41 | 79.71 | 0 | 0.13572 | 0.04089 | 0 | 116.4 | 61.62 |  | 429088279 | 12833.5638 | 0 | 4862.1854 | 3441.9612 | 7971.3785 | 0 | 13.572 | 4.089 | 0 | 18707.5 | 0 | 5588.7188 | 3956.2772 | 9162.504 | 0 | 15.6 | 4.7 | 0 | 102 | 54 | 1 | 1 |  |  | 1 | 1 | 1 | 1 |  |  |  |  | 0 | 1 | ГЭСНр-2022 доп.16, 68-02-004-03, приказ Минстроя России от 12.11.2025 г. № 696/пр |  |  | 68001 | 0 |  | 0 | 6 | 0 | 1 | 1 | 1 | 1 | 1 | 1 |  | 102 | 54 |  |  |  | 0 | 0 | 0 | [5 empty] | 0 |  | 0 | 179.73 | 0 | 3276.23 | 1691.96 | 587.34 | 0 | 13.572 | 4.089 | 0 | 116.4024 | 61.6248 |  |  |  | *0 | *0,87 | *0,87 | *0,87 |  | *0,87 | *0,87 |  |  |  | 0 | 0 | 1 | 1 |  |  |  | 1007 | 100 м3 | 100 м3 | 100 | [6 empty] | 416980153 | 6 | Ремонтно-строительные работы | 102 | Благоустройство | 1 | 68001 | Благоустройство | рФЕР-68 |  |  |  | 131072 | 0 | 0 | 0 | 0 | 0 | 15.6 | 4.7 | 0 | [17 empty] | 0 | 0 | 0 |  |  |  |  | 102 | 54 |  |  |  |  | 1 |  | -493918505 | 2 | 1 | -2 | 0 | 0 | 0 | 357.75 | 357.75 | 0 | 0 |  | 0 | 3 | 0 |  | 0 | 1 | 0 | 0 | 0 | 0 |  | Пр/812-102.0-1 | Пр/774-102.0 | Благоустройство | Благоустройство | 0 | 0
17 | 1 | 21 | 21 | 34 | 68-02-004-02 | Разборка покрытий и оснований: щебеночных | 100 м3 | 0.01 | 0 | 0.01 |  |  |  | 128.57 | 0 | 45.98 | 22.26 | 60.33 | 0 | 0.10179 | 0.025752 | 0 | 84.24 | 44.6 |  | 429088279 | 9433.9021 | 0 | 3400.6052 | 2226.0081 | 6033.2969 | 0 | 10.179 | 2.5752 | 0 | 13402.1956 | 0 | 3908.7416 | 2558.63 | 6934.824 | 0 | 11.7 | 2.96 | 0 | 102 | 54 | 1 | 1 |  |  | 1 | 1 | 1 | 1 |  |  |  |  | 0 | 1 | ГЭСНр-2022 доп.16, 68-02-004-02, приказ Минстроя России от 12.11.2025 г. № 696/пр |  |  | 68001 | 0 |  | 0 | 6 | 0 | 1 | 1 | 1 | 1 | 1 | 1 |  | 102 | 54 |  |  |  | 0 | 0 | 0 | [5 empty] | 0 |  | 0 | 128.57 | 0 | 3276.23 | 1691.96 | 592.72 | 0 | 10.179 | 2.5752 | 0 | 84.2418 | 44.5986 |  |  |  | *0 | *0,87 | *0,87 | *0,87 |  | *0,87 | *0,87 |  |  |  | 0 | 0 | 1 | 1 |  |  |  | 1007 | 100 м3 | 100 м3 | 100 | [6 empty] | 416980153 | 6 | Ремонтно-строительные работы | 102 | Благоустройство | 1 | 68001 | Благоустройство | рФЕР-68 |  |  |  | 131072 | 0 | 0 | 0 | 0 | 0 | 11.7 | 2.96 | 0 | [17 empty] | 0 | 0 | 0 |  |  |  |  | 102 | 54 |  |  |  |  | 1 |  | -82850073 | 2 | 1 | -2 | 0 | 0 | 0 | 257.41 | 257.41 | 0 | 0 |  | 0 | 3 | 0 |  | 0 | 1 | 0 | 0 | 0 | 0 |  | Пр/812-102.0-1 | Пр/774-102.0 | Благоустройство | Благоустройство | 0 | 0
17 | 1 | 22 | 22 | 35 | 68-02-012-01 | Разборка тротуаров и дорожек из плит с их отноской и укладкой в штабель | 100 м2 | 0.01 | 0 | 0.01 |  |  |  | 93.09 | 0 | 0 | 0 | 93.09 | 0 | 0.16252 | 0 | 0 | 94.95 | 50.27 |  | 429088279 | 9308.754 | 0 | 0 | 0 | 9308.754 | 0 | 16.2516 | 0 | 0 | 10699.7172 | 0 | 0 | 0 | 10699.7172 | 0 | 18.68 | 0 | 0 | 102 | 54 | 1 | 1 |  |  | 1 | 1 | 1 | 1 |  |  |  |  | 0 | 1 | ГЭСНр-2022, 68-02-012-01, приказ Минстроя России от 18.05.2022 г. № 378/пр |  |  | 68001 | 0 |  | 0 | 6 | 0 | 1 | 1 | 1 | 1 | 1 | 1 |  | 102 | 54 |  |  |  | 0 | 0 | 0 | [5 empty] | 0 |  | 0 | 93.09 | 0 | 0 | 0 | 572.79 | 0 | 16.2516 | 0 | 0 | 94.9518 | 50.2686 |  |  |  | *0 | *0,87 | *0,87 | *0,87 |  | *0,87 | *0,87 |  |  |  | 0 | 0 | 1 | 1 |  |  |  | 1005 | 100 м2 | 100 м2 | 100 | [6 empty] | 416980153 | 6 | Ремонтно-строительные работы | 102 | Благоустройство | 1 | 68001 | Благоустройство | рФЕР-68 |  |  |  | 131072 | 0 | 0 | 0 | 0 | 0 | 18.68 | 0 | 0 | [17 empty] | 0 | 0 | 0 |  |  |  |  | 102 | 54 |  |  |  |  | 1 |  | -232542594 | 2 | 1 | -2 | 0 | 0 | 0 | 238.31 | 238.31 | 0 | 0 |  | 0 | 3 | 0 |  | 0 | 1 | 0 | 0 | 0 | 0 |  | Пр/812-102.0-1 | Пр/774-102.0 | Благоустройство | Благоустройство | 0 | 0
17 | 1 | 36 | 36 | 36 | 27-06-008-01 | Устройство шва-стыка в асфальтобетонном покрытии | 100 м | 0.01 | 0 | 0.01 |  |  |  | 251.68 | 0 | 103.13 | 31.56 | 116.99 | 0 | 0.19044 | 0.039324 | 0 | 218.37 | 199.06 |  | 429088279 | 19582.0815 | 0 | 7883.5489 | 3156.2685 | 11698.5326 | 0 | 19.0443 | 3.9324 | 0 | 27620.1833 | 1484.1488 | 9061.5505 | 3627.8948 | 13446.5892 | 0 | 21.89 | 4.52 | 0 | 147 | 134 | 1 | 1 |  |  | 1 | 1 | 1 | 1 |  |  |  |  | 0 | 1 | ГЭСН-2022 доп.7, 27-06-008-01, приказ Минстроя России от 02.08.2023 г. № 551/пр |  |  | 27001 | 0 |  | 0 | 2 | 0 | 1 | 1 | 1 | 1 | 1 | 1 |  | 147 | 134 |  |  |  | 0 | 0 | 0 | [5 empty] | 0 |  | 0 | 251.68 | 26236.02 | 7153.4 | 3825.77 | 614.28 | 0 | 19.0443 | 3.9324 | 0 | 218.3685 | 199.057 |  |  |  | *0 | *0,87 | *0,87 | *0,87 |  | *0,87 | *0,87 |  |  |  | 0 | 0 | 1 | 1 |  |  |  | 1003 | 100 м | 100 м | 100 | [6 empty] | 416980069 | 2 | Общестроительные работы | 21 | Автомобильные дороги | 1 | 27001 | Автомобильные дороги | ФЕР-27 |  |  |  | 131072 | 0 | 0 | 0 | 0 | 0 | 21.89 | 4.52 | 0 | [17 empty] | 0 | 0 | 0 |  |  |  |  | 147 | 134 |  |  |  |  | 1 |  | 1774558934 | 2 | 1 | -2 | 0 | 0 | 0 | 669.11 | 669.11 | 0 | 0 |  | 0 | 3 | 0 |  | 0 | 1 | 0 | 0 | 0 | 0 |  | Пр/812-021.0-1 | Пр/774-021.0 | Автомобильные дороги | Автомобильные дороги | 0 | 0
17 | 1 | 49 | 49 | 37 | 27-06-031-01 | Устройство покрытия из горячих асфальтобетонных смесей асфальтоукладчиками: третьего типоразмера, ширина укладки до 6 м, толщина слоя 4 см (крупнозернистая смесь 4 см) | 1000 м2 | 0.001 | 0 | 0.001 |  |  |  | 45.26 | 0 | 28.9 | 6.26 | 10.1 | 0 | 0.014468 | 0.0068382 | 0 | 24.05 | 21.92 |  | 429088279 | 32505.0273 | 0 | 22409.1872 | 6255.906 | 10095.8402 | 0 | 14.4681 | 6.8382 | 0 | 44841.1919 | 288.3949 | 25757.6864 | 7190.6966 | 11604.414 | 0 | 16.63 | 7.86 | 0 | 147 | 134 | 1 | 1 |  |  | 1 | 1 | 1 | 1 |  |  |  |  | 0 | 1 | ГЭСН-2022, 27-06-031-01, приказ Минстроя России от 18.05.2022 г. № 378/пр |  |  | 27001 | 0 |  | 0 | 2 | 0 | 1 | 1 | 1 | 1 | 1 | 1 |  | 147 | 134 |  |  |  | 0 | 0 | 0 | [5 empty] | 0 |  | 0 | 45.26 | 74678.74 | 24524.6 | 6142.77 | 697.8 | 0 | 14.4681 | 6.8382 | 0 | 24.0492 | 21.9224 |  |  |  | *0 | *0,87 | *0,87 | *0,87 |  | *0,87 | *0,87 |  |  |  | 0 | 0 | 1 | 1 |  |  |  | 1005 | 1000 м2 | 1000 м2 | 1000 | [6 empty] | 416980069 | 2 | Общестроительные работы | 21 | Автомобильные дороги | 1 | 27001 | Автомобильные дороги | ФЕР-27 |  |  |  | 131072 | 0 | 0 | 0 | 0 | 0 | 16.63 | 7.86 | 0 | [17 empty] | 0 | 0 | 0 |  |  |  |  | 147 | 134 |  |  |  |  | 1 |  | 1134752203 | 2 | 1 | -2 | 0 | 0 | 0 | 91.23 | 91.23 | 0 | 0 |  | 0 | 3 | 0 |  | 0 | 1 | 0 | 0 | 0 | 0 |  | Пр/812-021.0-1 | Пр/774-021.0 | Автомобильные дороги | Автомобильные дороги | 0 | 0
17 | 1 | 56 | 56 | 38 | 27-06-032-01 | При изменении толщины покрытия на 0,5 см добавлять или исключать: к норме 27-06-031-01 (крупнозернистая смесь) | 1000 м2 | 0.001 | 0 | 0.001 |  |  |  | 2.28 | 0 | 1.62 | 0.34 | 0.32 | 0 | 0.0005046 | 0.0003567 | 0 | 0.97 | 0.88 |  | 429088279 | 1576.8928 | 0 | 1261.4926 | 334.2468 | 315.4002 | 0 | 0.5046 | 0.3567 | 0 | 2196.7122 | 0 | 1449.9915 | 384.1917 | 362.529 | 0 | 0.58 | 0.41 | 0 | 147 | 134 | 1 | 1 |  |  | 1 | 1 | 1 | 1 |  |  |  |  | 0 | 1 | ГЭСН-2022, 27-06-032-01, приказ Минстроя России от 18.05.2022 г. № 378/пр |  |  | 27001 | 0 |  | 0 | 2 | 0 | 1 | 1 | 1 | 1 | 1 | 1 |  | 147 | 134 |  |  |  | 0 | 0 | 0 | [5 empty] | 0 |  | 0 | 2.28 | 0 | 21221.97 | 3868.86 | 625.05 | 0 | 0.5046 | 0.3567 | 0 | 0.9702 | 0.8844 |  |  |  | *0 | *0,87 | *0,87 | *0,87 |  | *0,87 | *0,87 |  |  |  | 0 | 0 | 1 | 1 |  |  |  | 1005 | 1000 м2 | 1000 м2 | 1000 | [6 empty] | 416980069 | 2 | Общестроительные работы | 21 | Автомобильные дороги | 1 | 27001 | Автомобильные дороги | ФЕР-27 |  |  |  | 131072 | 0 | 0 | 0 | 0 | 0 | 0.58 | 0.41 | 0 | [17 empty] | 0 | 0 | 0 |  |  |  |  | 147 | 134 |  |  |  |  | 1 |  | 487842257 | 2 | 1 | -2 | 0 | 0 | 0 | 4.13 | 4.13 | 0 | 0 |  | 0 | 3 | 0 |  | 0 | 1 | 0 | 0 | 0 | 0 |  | Пр/812-021.0-1 | Пр/774-021.0 | Автомобильные дороги | Автомобильные дороги | 0 | 0
17 | 1 | 69 | 69 | 39 | 27-06-031-01 | Устройство покрытия из горячих асфальтобетонных смесей асфальтоукладчиками: третьего типоразмера, ширина укладки до 6 м, толщина слоя 4 см (мелкозернистая смесь 4 см) | 1000 м2 | 0.001 | 0 | 0.001 |  |  |  | 45.26 | 0 | 28.9 | 6.26 | 10.1 | 0 | 0.014468 | 0.0068382 | 0 | 24.05 | 21.92 |  | 429088279 | 32505.0273 | 0 | 22409.1872 | 6255.906 | 10095.8402 | 0 | 14.4681 | 6.8382 | 0 | 44841.1919 | 288.3949 | 25757.6864 | 7190.6966 | 11604.414 | 0 | 16.63 | 7.86 | 0 | 147 | 134 | 1 | 1 |  |  | 1 | 1 | 1 | 1 |  |  |  |  | 0 | 1 | ГЭСН-2022, 27-06-031-01, приказ Минстроя России от 18.05.2022 г. № 378/пр |  |  | 27001 | 0 |  | 0 | 2 | 0 | 1 | 1 | 1 | 1 | 1 | 1 |  | 147 | 134 |  |  |  | 0 | 0 | 0 | [5 empty] | 0 |  | 0 | 45.26 | 74678.74 | 24524.6 | 6142.77 | 697.8 | 0 | 14.4681 | 6.8382 | 0 | 24.0492 | 21.9224 |  |  |  | *0 | *0,87 | *0,87 | *0,87 |  | *0,87 | *0,87 |  |  |  | 0 | 0 | 1 | 1 |  |  |  | 1005 | 1000 м2 | 1000 м2 | 1000 | [6 empty] | 416980069 | 2 | Общестроительные работы | 21 | Автомобильные дороги | 1 | 27001 | Автомобильные дороги | ФЕР-27 |  |  |  | 131072 | 0 | 0 | 0 | 0 | 0 | 16.63 | 7.86 | 0 | [17 empty] | 0 | 0 | 0 |  |  |  |  | 147 | 134 |  |  |  |  | 1 |  | 2028966357 | 2 | 1 | -2 | 0 | 0 | 0 | 91.23 | 91.23 | 0 | 0 |  | 0 | 3 | 0 |  | 0 | 1 | 0 | 0 | 0 | 0 |  | Пр/812-021.0-1 | Пр/774-021.0 | Автомобильные дороги | Автомобильные дороги | 0 | 0
17 | 1 | 81 | 81 | 40 | 27-04-006-01 | Устройство оснований толщиной 15 см из щебня при укатке каменных материалов с пределом прочности на сжатие свыше 68,6 до 98,1 МПа (свыше 700 до 1000 кгс/см2): однослойных | 1000 м2 | 0.001 | 0 | 0.001 |  |  |  | 103.22 | 0 | 58.81 | 26.77 | 17.64 | 0 | 0.02871 | 0.032512 | 0 | 65.28 | 59.51 |  | 429088279 | 62326.8033 | 0 | 44690.8245 | 26778.8259 | 17635.9788 | 0 | 28.71 | 32.5119 | 0 | 103491.5635 | 1071.3 | 51368.7638 | 30780.2597 | 20271.24 | 0 | 33 | 37.37 | 0 | 147 | 134 | 1 | 1 |  |  | 1 | 1 | 1 | 1 |  |  |  |  | 0 | 1 | ГЭСН-2022 доп.12, 27-04-006-01, приказ Минстроя России от 07.11.2024 г. № 747/пр |  |  | 27001 | 0 |  | 0 | 2 | 0 | 1 | 1 | 1 | 1 | 1 | 1 |  | 147 | 134 |  |  |  | 0 | 0 | 0 | [5 empty] | 0 |  | 0 | 103.22 | 54.64 | 12851.33 | 5841.01 | 614.28 | 0 | 28.71 | 32.5119 | 0 | 65.2827 | 59.5094 |  |  |  | *0 | *0,87 | *0,87 | *0,87 |  | *0,87 | *0,87 |  |  |  | 0 | 0 | 1 | 1 |  |  |  | 1005 | 1000 м2 | 1000 м2 | 1000 | [6 empty] | 416980069 | 2 | Общестроительные работы | 21 | Автомобильные дороги | 1 | 27001 | Автомобильные дороги | ФЕР-27 |  |  |  | 131072 | 0 | 0 | 0 | 0 | 0 | 33 | 37.37 | 0 | [17 empty] | 0 | 0 | 0 |  |  |  |  | 147 | 134 |  |  |  |  | 1 |  | -685269611 | 2 | 1 | -2 | 0 | 0 | 0 | 228.01 | 228.01 | 0 | 0 |  | 0 | 3 | 0 |  | 0 | 1 | 0 | 0 | 0 | 0 |  | Пр/812-021.0-1 | Пр/774-021.0 | Автомобильные дороги | Автомобильные дороги | 0 | 0
17 | 1 | 90 | 90 | 41 | 27-04-001-04 | Устройство подстилающих и выравнивающих слоев оснований: из щебня | 100 м3 | 0.01 | 0 | 0.01 |  |  |  | 782.49 | 0 | 500.5 | 168.58 | 113.41 | 0 | 0.18792 | 0.17922 | 0 | 414.53 | 377.87 |  | 429088279 | 47338.0878 | 0 | 35997.1158 | 16858.6213 | 11340.972 | 0 | 18.792 | 17.922 | 0 | 74039.2908 | 249.97 | 41375.9952 | 19377.7256 | 13035.6 | 0 | 21.6 | 20.6 | 0 | 147 | 134 | 1 | 1 |  |  | 1 | 1 | 1 | 1 |  |  |  |  | 0 | 1 | ГЭСН-2022 доп.15, 27-04-001-04, приказ Минстроя России от 14.08.2025 г. № 490/пр |  |  | 27001 | 0 |  | 0 | 2 | 0 | 1 | 1 | 1 | 1 | 1 | 1 |  | 147 | 134 |  |  |  | 0 | 0 | 0 | [5 empty] | 0 |  | 0 | 782.49 | 54.64 | 10396.64 | 4461.59 | 603.5 | 0 | 18.792 | 17.922 | 0 | 414.5253 | 377.8666 |  |  |  | *0 | *0,87 | *0,87 | *0,87 |  | *0,87 | *0,87 |  |  |  | 0 | 0 | 1 | 1 |  |  |  | 1007 | 100 м3 | 100 м3 | 100 | [6 empty] | 416980069 | 2 | Общестроительные работы | 21 | Автомобильные дороги | 1 | 27001 | Автомобильные дороги | ФЕР-27 |  |  |  | 131072 | 0 | 0 | 0 | 0 | 0 | 21.6 | 20.6 | 0 | [17 empty] | 0 | 0 | 0 |  |  |  |  | 147 | 134 |  |  |  |  | 1 |  | 1282900286 | 2 | 1 | -2 | 0 | 0 | 0 | 1574.89 | 1574.89 | 0 | 0 |  | 0 | 3 | 0 |  | 0 | 1 | 0 | 0 | 0 | 0 |  | Пр/812-021.0-1 | Пр/774-021.0 | Автомобильные дороги | Автомобильные дороги | 0 | 0
17 | 1 | 97 | 97 | 42 | 27-07-002-01 | Устройство оснований толщиной 12 см под тротуары из кирпичного или известнякового щебня | 100 м2 | 0.01 | 0 | 0.01 |  |  |  | 198.31 | 0 | 43.25 | 20.64 | 134.42 | 0 | 0.21141 | 0.025404 | 0 | 175.22 | 119.4 |  | 429088279 | 17156.4774 | 0 | 3714.3954 | 2063.9863 | 13442.082 | 0 | 21.141 | 2.5404 | 0 | 22163.907 | 71.42 | 4269.42 | 2372.398 | 15450.669 | 0 | 24.3 | 2.92 | 0 | 113 | 77 | 1 | 1 |  |  | 1 | 1 | 1 | 1 |  |  |  |  | 0 | 1 | ГЭСН-2022, 27-07-002-01, приказ Минстроя России от 18.05.2022 г. № 378/пр |  |  | 27005 | 0 |  | 0 | 2 | 0 | 1 | 1 | 1 | 1 | 1 | 1 |  | 113 | 77 |  |  |  | 0 | 0 | 0 | [5 empty] | 0 |  | 0 | 198.31 | 54.64 | 4934.54 | 2381.67 | 635.83 | 0 | 21.141 | 2.5404 | 0 | 175.2178 | 119.3962 |  |  |  | *0 | *0,87 | *0,87 | *0,87 |  | *0,87 | *0,87 |  |  |  | 0 | 0 | 1 | 1 |  |  |  | 1005 | 100 м2 | 100 м2 | 100 | [6 empty] | 416980382 | 2 | Общестроительные работы | 21 | Автомобильные дороги | 1 | 27005 | Автомобильные дороги устройство покрытий дорожек, тротуаров, мостовых и площадок и прочее | ФЕР-27 |  |  |  | 131072 | 0 | 0 | 0 | 0 | 0 | 24.3 | 2.92 | 0 | [17 empty] | 0 | 0 | 0 |  |  |  |  | 113 | 77 |  |  |  |  | 1 |  | -832204506 | 2 | 1 | -2 | 0 | 0 | 0 | 492.93 | 492.93 | 0 | 0 |  | 0 | 3 | 0 |  | 0 | 1 | 0 | 0 | 0 | 0 |  | Пр/812-021.1-1 | Пр/774-021.1 | Автомобильные дороги устройство покрытий дорожек, тротуаров, мостовых и площадок и прочее | Автомобильные дороги устройство покрытий дорожек, тротуаров, мостовых и площадок и прочее | 0 | 0
17 | 1 | 106 | 106 | 43 | 27-07-001-01 | Устройство асфальтобетонных покрытий дорожек и тротуаров однослойных из литой мелкозернистой асфальтобетонной смеси толщиной 3 см | 100 м2 | 0.01 | 0 | 0.01 |  |  |  | 89.12 | 0 | 1.18 | 0.52 | 87.42 | 0 | 0.12528 | 0.000609 | 0 | 99.37 | 67.71 |  | 429088279 | 8860.519 | 0 | 118.4806 | 51.0981 | 8742.0384 | 0 | 12.528 | 0.0609 | 0 | 11898.4209 | 1655.1828 | 136.1846 | 58.7335 | 10048.32 | 0 | 14.4 | 0.07 | 0 | 113 | 77 | 1 | 1 |  |  | 1 | 1 | 1 | 1 |  |  |  |  | 0 | 1 | ГЭСН-2022 доп.15, 27-07-001-01, приказ Минстроя России от 14.08.2025 г. № 490/пр |  |  | 27005 | 0 |  | 0 | 2 | 0 | 1 | 1 | 1 | 1 | 1 | 1 |  | 113 | 77 |  |  |  | 0 | 0 | 0 | [5 empty] | 0 |  | 0 | 89.12 | 26181.38 | 3917.04 | 2521.77 | 697.8 | 0 | 12.528 | 0.0609 | 0 | 99.3722 | 67.7138 |  |  |  | *0 | *0,87 | *0,87 | *0,87 |  | *0,87 | *0,87 |  |  |  | 0 | 0 | 1 | 1 |  |  |  | 1005 | 100 м2 | 100 м2 | 100 | [6 empty] | 416980382 | 2 | Общестроительные работы | 21 | Автомобильные дороги | 1 | 27005 | Автомобильные дороги устройство покрытий дорожек, тротуаров, мостовых и площадок и прочее | ФЕР-27 |  |  |  | 131072 | 0 | 0 | 0 | 0 | 0 | 14.4 | 0.07 | 0 | [17 empty] | 0 | 0 | 0 |  |  |  |  | 113 | 77 |  |  |  |  | 1 |  | 712247479 | 2 | 1 | -2 | 0 | 0 | 0 | 256.2 | 256.2 | 0 | 0 |  | 0 | 3 | 0 |  | 0 | 1 | 0 | 0 | 0 | 0 |  | Пр/812-021.1-1 | Пр/774-021.1 | Автомобильные дороги устройство покрытий дорожек, тротуаров, мостовых и площадок и прочее | Автомобильные дороги устройство покрытий дорожек, тротуаров, мостовых и площадок и прочее | 0 | 0
17 | 1 | 113 | 113 | 44 | 27-07-001-03 | Устройство асфальтобетонных покрытий дорожек и тротуаров двухслойных: нижний слой из горячей асфальтобетонной смеси толщиной 4,5 см | 100 м2 | 0.01 | 0 | 0.01 |  |  |  | 57.51 | 0 | 0.92 | 0.3 | 56.29 | 0 | 0.077952 | 0.000348 | 0 | 63.95 | 43.57 |  | 429088279 | 5721.2224 | 0 | 92.6982 | 29.4401 | 5628.5242 | 0 | 7.7952 | 0.0348 | 0 | 7982.5397 | 1372.5828 | 106.5497 | 33.8392 | 6469.568 | 0 | 8.96 | 0.04 | 0 | 113 | 77 | 1 | 1 |  |  | 1 | 1 | 1 | 1 |  |  |  |  | 0 | 1 | ГЭСН-2022 доп.15, 27-07-001-03, приказ Минстроя России от 14.08.2025 г. № 490/пр |  |  | 27005 | 0 |  | 0 | 2 | 0 | 1 | 1 | 1 | 1 | 1 | 1 |  | 113 | 77 |  |  |  | 0 | 0 | 0 | [5 empty] | 0 |  | 0 | 57.51 | 25164.02 | 2323.33 | 1691.96 | 722.05 | 0 | 7.7952 | 0.0348 | 0 | 63.9467 | 43.5743 |  |  |  | *0 | *0,87 | *0,87 | *0,87 |  | *0,87 | *0,87 |  |  |  | 0 | 0 | 1 | 1 |  |  |  | 1005 | 100 м2 | 100 м2 | 100 | [6 empty] | 416980382 | 2 | Общестроительные работы | 21 | Автомобильные дороги | 1 | 27005 | Автомобильные дороги устройство покрытий дорожек, тротуаров, мостовых и площадок и прочее | ФЕР-27 |  |  |  | 131072 | 0 | 0 | 0 | 0 | 0 | 8.96 | 0.04 | 0 | [17 empty] | 0 | 0 | 0 |  |  |  |  | 113 | 77 |  |  |  |  | 1 |  | 2077559303 | 2 | 1 | -2 | 0 | 0 | 0 | 165.03 | 165.03 | 0 | 0 |  | 0 | 3 | 0 |  | 0 | 1 | 0 | 0 | 0 | 0 |  | Пр/812-021.1-1 | Пр/774-021.1 | Автомобильные дороги устройство покрытий дорожек, тротуаров, мостовых и площадок и прочее | Автомобильные дороги устройство покрытий дорожек, тротуаров, мостовых и площадок и прочее | 0 | 0
17 | 1 | 120 | 120 | 45 | 27-07-001-04 | Устройство асфальтобетонных покрытий дорожек и тротуаров двухслойных: верхний слой из горячей асфальтобетонной смеси толщиной 3 см | 100 м2 | 0.01 | 0 | 0.01 |  |  |  | 57.34 | 0 | 0.75 | 0.3 | 56.29 | 0 | 0.077952 | 0.000348 | 0 | 63.95 | 43.57 |  | 429088279 | 5703.6519 | 0 | 75.1277 | 29.4401 | 5628.5242 | 0 | 7.7952 | 0.0348 | 0 | 7962.3437 | 1372.5828 | 86.3537 | 33.8392 | 6469.568 | 0 | 8.96 | 0.04 | 0 | 113 | 77 | 1 | 1 |  |  | 1 | 1 | 1 | 1 |  |  |  |  | 0 | 1 | ГЭСН-2022 доп.15, 27-07-001-04, приказ Минстроя России от 14.08.2025 г. № 490/пр |  |  | 27005 | 0 |  | 0 | 2 | 0 | 1 | 1 | 1 | 1 | 1 | 1 |  | 113 | 77 |  |  |  | 0 | 0 | 0 | [5 empty] | 0 |  | 0 | 57.34 | 25164.02 | 2323.33 | 1691.96 | 722.05 | 0 | 7.7952 | 0.0348 | 0 | 63.9467 | 43.5743 |  |  |  | *0 | *0,87 | *0,87 | *0,87 |  | *0,87 | *0,87 |  |  |  | 0 | 0 | 1 | 1 |  |  |  | 1005 | 100 м2 | 100 м2 | 100 | [6 empty] | 416980382 | 2 | Общестроительные работы | 21 | Автомобильные дороги | 1 | 27005 | Автомобильные дороги устройство покрытий дорожек, тротуаров, мостовых и площадок и прочее | ФЕР-27 |  |  |  | 131072 | 0 | 0 | 0 | 0 | 0 | 8.96 | 0.04 | 0 | [17 empty] | 0 | 0 | 0 |  |  |  |  | 113 | 77 |  |  |  |  | 1 |  | -1168373430 | 2 | 1 | -2 | 0 | 0 | 0 | 164.86 | 164.86 | 0 | 0 |  | 0 | 3 | 0 |  | 0 | 1 | 0 | 0 | 0 | 0 |  | Пр/812-021.1-1 | Пр/774-021.1 | Автомобильные дороги устройство покрытий дорожек, тротуаров, мостовых и площадок и прочее | Автомобильные дороги устройство покрытий дорожек, тротуаров, мостовых и площадок и прочее | 0 | 0
17 | 1 | 129 | 129 | 46 | 27-07-005-01 | Устройство покрытий из тротуарной плитки, количество плитки при укладке на 1 м2: 40 шт. | 10 м2 | 0.1 | 0 | 0.1 |  |  |  | 668.24 | 0 | 10.11 | 5.93 | 652.2 | 0 | 0.9135 | 0.00783 | 0 | 743.69 | 506.76 |  | 429088279 | 6622.0147 | 0 | 99.9901 | 59.3491 | 6522.0246 | 0 | 9.135 | 0.0783 | 0 | 7715.1305 | 35.402 | 114.9312 | 68.2173 | 7496.58 | 0 | 10.5 | 0.09 | 0 | 113 | 77 | 1 | 1 |  |  | 1 | 1 | 1 | 1 |  |  |  |  | 0 | 1 | ГЭСН-2022 доп.15, 27-07-005-01, приказ Минстроя России от 14.08.2025 г. № 490/пр |  |  | 27005 | 0 |  | 0 | 2 | 0 | 1 | 1 | 1 | 1 | 1 | 1 |  | 113 | 77 |  |  |  | 0 | 0 | 0 | [5 empty] | 0 |  | 0 | 668.24 | 1072 | 3698.04 | 2273.91 | 713.96 | 0 | 9.135 | 0.0783 | 0 | 743.6869 | 506.7601 |  |  |  | *0 | *0,87 | *0,87 | *0,87 |  | *0,87 | *0,87 |  |  |  | 0 | 0 | 1 | 1 |  |  |  | 1005 | 10 м2 | 10 м2 | 10 | [6 empty] | 416980382 | 2 | Общестроительные работы | 21 | Автомобильные дороги | 1 | 27005 | Автомобильные дороги устройство покрытий дорожек, тротуаров, мостовых и площадок и прочее | ФЕР-27 |  |  |  | 131072 | 0 | 0 | 0 | 0 | 0 | 10.5 | 0.09 | 0 | [17 empty] | 0 | 0 | 0 |  |  |  |  | 113 | 77 |  |  |  |  | 1 |  | -1971318909 | 2 | 1 | -2 | 0 | 0 | 0 | 1918.69 | 1918.69 | 0 | 0 |  | 0 | 3 | 0 |  | 0 | 1 | 0 | 0 | 0 | 0 |  | Пр/812-021.1-1 | Пр/774-021.1 | Автомобильные дороги устройство покрытий дорожек, тротуаров, мостовых и площадок и прочее | Автомобильные дороги устройство покрытий дорожек, тротуаров, мостовых и площадок и прочее | 0 | 0
17 | 1 | 138 | 138 | 47 | 27-07-005-02 | Устройство покрытий из тротуарной плитки, количество плитки при укладке на 1 м2: 55 шт. | 10 м2 | 0.1 | 0 | 0.1 |  |  |  | 768.35 | 0 | 10.11 | 5.93 | 752.31 | 0 | 1.0266 | 0.00783 | 0 | 856.81 | 583.84 |  | 429088279 | 7623.1203 | 0 | 99.9901 | 59.3491 | 7523.1301 | 0 | 10.266 | 0.0783 | 0 | 8865.8265 | 35.402 | 114.9312 | 68.2173 | 8647.276 | 0 | 11.8 | 0.09 | 0 | 113 | 77 | 1 | 1 |  |  | 1 | 1 | 1 | 1 |  |  |  |  | 0 | 1 | ГЭСН-2022 доп.15, 27-07-005-02, приказ Минстроя России от 14.08.2025 г. № 490/пр |  |  | 27005 | 0 |  | 0 | 2 | 0 | 1 | 1 | 1 | 1 | 1 | 1 |  | 113 | 77 |  |  |  | 0 | 0 | 0 | [5 empty] | 0 |  | 0 | 768.35 | 1072 | 3698.04 | 2273.91 | 732.82 | 0 | 10.266 | 0.0783 | 0 | 856.8112 | 583.8448 |  |  |  | *0 | *0,87 | *0,87 | *0,87 |  | *0,87 | *0,87 |  |  |  | 0 | 0 | 1 | 1 |  |  |  | 1005 | 10 м2 | 10 м2 | 10 | [6 empty] | 416980382 | 2 | Общестроительные работы | 21 | Автомобильные дороги | 1 | 27005 | Автомобильные дороги устройство покрытий дорожек, тротуаров, мостовых и площадок и прочее | ФЕР-27 |  |  |  | 131072 | 0 | 0 | 0 | 0 | 0 | 11.8 | 0.09 | 0 | [17 empty] | 0 | 0 | 0 |  |  |  |  | 113 | 77 |  |  |  |  | 1 |  | -1496621615 | 2 | 1 | -2 | 0 | 0 | 0 | 2209 | 2209 | 0 | 0 |  | 0 | 3 | 0 |  | 0 | 1 | 0 | 0 | 0 | 0 |  | Пр/812-021.1-1 | Пр/774-021.1 | Автомобильные дороги устройство покрытий дорожек, тротуаров, мостовых и площадок и прочее | Автомобильные дороги устройство покрытий дорожек, тротуаров, мостовых и площадок и прочее | 0 | 0
17 | 1 | 147 | 147 | 48 | 27-07-005-03 | Устройство покрытий из тротуарной плитки, количество плитки при укладке на 1 м2: 90 шт. | 10 м2 | 0.1 | 0 | 0.1 |  |  |  | 1207.61 | 0 | 10.11 | 5.93 | 1191.57 | 0 | 1.5573 | 0.00783 | 0 | 1353.18 | 922.08 |  | 429088279 | 12015.6711 | 0 | 99.9901 | 59.3491 | 11915.6809 | 0 | 15.573 | 0.0783 | 0 | 13914.7355 | 35.402 | 114.9312 | 68.2173 | 13696.185 | 0 | 17.9 | 0.09 | 0 | 113 | 77 | 1 | 1 |  |  | 1 | 1 | 1 | 1 |  |  |  |  | 0 | 1 | ГЭСН-2022 доп.15, 27-07-005-03, приказ Минстроя России от 14.08.2025 г. № 490/пр |  |  | 27005 | 0 |  | 0 | 2 | 0 | 1 | 1 | 1 | 1 | 1 | 1 |  | 113 | 77 |  |  |  | 0 | 0 | 0 | [5 empty] | 0 |  | 0 | 1207.61 | 1072 | 3698.04 | 2273.91 | 765.15 | 0 | 15.573 | 0.0783 | 0 | 1353.175 | 922.075 |  |  |  | *0 | *0,87 | *0,87 | *0,87 |  | *0,87 | *0,87 |  |  |  | 0 | 0 | 1 | 1 |  |  |  | 1005 | 10 м2 | 10 м2 | 10 | [6 empty] | 416980382 | 2 | Общестроительные работы | 21 | Автомобильные дороги | 1 | 27005 | Автомобильные дороги устройство покрытий дорожек, тротуаров, мостовых и площадок и прочее | ФЕР-27 |  |  |  | 131072 | 0 | 0 | 0 | 0 | 0 | 17.9 | 0.09 | 0 | [17 empty] | 0 | 0 | 0 |  |  |  |  | 113 | 77 |  |  |  |  | 1 |  | 2045620826 | 2 | 1 | -2 | 0 | 0 | 0 | 3482.87 | 3482.87 | 0 | 0 |  | 0 | 3 | 0 |  | 0 | 1 | 0 | 0 | 0 | 0 |  | Пр/812-021.1-1 | Пр/774-021.1 | Автомобильные дороги устройство покрытий дорожек, тротуаров, мостовых и площадок и прочее | Автомобильные дороги устройство покрытий дорожек, тротуаров, мостовых и площадок и прочее | 0 | 0
17 | 1 | 154 | 154 | 49 | 27-07-003-01 | Устройство бетонных плитных тротуаров с заполнением швов: цементным раствором | 100 м2 | 0.01 | 0 | 0.01 |  |  |  | 261.89 | 0 | 10.71 | 6.41 | 244.77 | 0 | 0.39846 | 0.007743 | 0 | 283.83 | 193.41 |  | 429088279 | 25547.6237 | 0 | 1071.0228 | 641.0258 | 24476.6009 | 0 | 39.846 | 0.7743 | 0 | 30385.7005 | 283.8045 | 1231.0607 | 736.8113 | 28134.024 | 0 | 45.8 | 0.89 | 0 | 113 | 77 | 1 | 1 |  |  | 1 | 1 | 1 | 1 |  |  |  |  | 0 | 1 | ГЭСН-2022 доп.15, 27-07-003-01, приказ Минстроя России от 14.08.2025 г. № 490/пр |  |  | 27005 | 0 |  | 0 | 2 | 0 | 1 | 1 | 1 | 1 | 1 | 1 |  | 113 | 77 |  |  |  | 0 | 0 | 0 | [5 empty] | 0 |  | 0 | 261.89 | 5676.09 | 2323.33 | 1691.96 | 614.28 | 0 | 39.846 | 0.7743 | 0 | 283.8334 | 193.4086 |  |  |  | *0 | *0,87 | *0,87 | *0,87 |  | *0,87 | *0,87 |  |  |  | 0 | 0 | 1 | 1 |  |  |  | 1005 | 100 м2 | 100 м2 | 100 | [6 empty] | 416980382 | 2 | Общестроительные работы | 21 | Автомобильные дороги | 1 | 27005 | Автомобильные дороги устройство покрытий дорожек, тротуаров, мостовых и площадок и прочее | ФЕР-27 |  |  |  | 131072 | 0 | 0 | 0 | 0 | 0 | 45.8 | 0.89 | 0 | [17 empty] | 0 | 0 | 0 |  |  |  |  | 113 | 77 |  |  |  |  | 1 |  | 534850783 | 2 | 1 | -2 | 0 | 0 | 0 | 739.13 | 739.13 | 0 | 0 |  | 0 | 3 | 0 |  | 0 | 1 | 0 | 0 | 0 | 0 |  | Пр/812-021.1-1 | Пр/774-021.1 | Автомобильные дороги устройство покрытий дорожек, тротуаров, мостовых и площадок и прочее | Автомобильные дороги устройство покрытий дорожек, тротуаров, мостовых и площадок и прочее | 0 | 0
17 | 1 | 163 | 163 | 50 | 27-07-003-02 | Устройство бетонных плитных тротуаров с заполнением швов: песком | 100 м2 | 0.01 | 0 | 0.01 |  |  |  | 243.49 | 0 | 10.42 | 6.47 | 226.6 | 0 | 0.36888 | 0.0078213 | 0 | 263.37 | 179.46 |  | 429088279 | 23702.65 | 0 | 1043.0894 | 647.5232 | 22659.5606 | 0 | 36.888 | 0.78213 | 0 | 28016.9649 | 28.26 | 1198.9533 | 744.2796 | 26045.472 | 0 | 42.4 | 0.899 | 0 | 113 | 77 | 1 | 1 |  |  | 1 | 1 | 1 | 1 |  |  |  |  | 0 | 1 | ГЭСН-2022 доп.15, 27-07-003-02, приказ Минстроя России от 14.08.2025 г. № 490/пр |  |  | 27005 | 0 |  | 0 | 2 | 0 | 1 | 1 | 1 | 1 | 1 | 1 |  | 113 | 77 |  |  |  | 0 | 0 | 0 | [5 empty] | 0 |  | 0 | 243.49 | 1017.36 | 3917.04 | 2521.77 | 614.28 | 0 | 36.888 | 0.78213 | 0 | 263.3691 | 179.4639 |  |  |  | *0 | *0,87 | *0,87 | *0,87 |  | *0,87 | *0,87 |  |  |  | 0 | 0 | 1 | 1 |  |  |  | 1005 | 100 м2 | 100 м2 | 100 | [6 empty] | 416980382 | 2 | Общестроительные работы | 21 | Автомобильные дороги | 1 | 27005 | Автомобильные дороги устройство покрытий дорожек, тротуаров, мостовых и площадок и прочее | ФЕР-27 |  |  |  | 131072 | 0 | 0 | 0 | 0 | 0 | 42.4 | 0.9 | 0 | [17 empty] | 0 | 0 | 0 |  |  |  |  | 113 | 77 |  |  |  |  | 1 |  | 1048181732 | 2 | 1 | -2 | 0 | 0 | 0 | 686.32 | 686.32 | 0 | 0 |  | 0 | 3 | 0 |  | 0 | 1 | 0 | 0 | 0 | 0 |  | Пр/812-021.1-1 | Пр/774-021.1 | Автомобильные дороги устройство покрытий дорожек, тротуаров, мостовых и площадок и прочее | Автомобильные дороги устройство покрытий дорожек, тротуаров, мостовых и площадок и прочее | 0 | 0
17 | 1 | 167 | 167 | 51 | 68-02-006-01 | Разборка бортовых камней: на бетонном основании | 100 м | 0.01 | 0 | 0.01 |  |  |  | 478.21 | 0 | 33.57 | 59.05 | 385.59 | 0 | 0.59386 | 0.08178 | 0 | 453.53 | 240.11 |  | 429088279 | 41916.1198 | 0 | 3356.6601 | 5904.9249 | 38559.4597 | 0 | 59.3862 | 8.178 | 0 | 54966.718 | 0 | 3858.23 | 6787.27 | 44321.218 | 0 | 68.26 | 9.4 | 0 | 102 | 54 | 1 | 1 |  |  | 1 | 1 | 1 | 1 |  |  |  |  | 0 | 1 | ГЭСНр-2022, 68-02-006-01, приказ Минстроя России от 18.05.2022 г. № 378/пр |  |  | 68001 | 0 |  | 0 | 6 | 0 | 1 | 1 | 1 | 1 | 1 | 1 |  | 102 | 54 |  |  |  | 0 | 0 | 0 | [5 empty] | 0 |  | 0 | 478.21 | 0 | 404.25 | 722.05 | 649.3 | 0 | 59.3862 | 8.178 | 0 | 453.5328 | 240.1056 |  |  |  | *0 | *0,87 | *0,87 | *0,87 |  | *0,87 | *0,87 |  |  |  | 0 | 0 | 1 | 1 |  |  |  | 1003 | 100 м | 100 м | 100 | [6 empty] | 416980153 | 6 | Ремонтно-строительные работы | 102 | Благоустройство | 1 | 68001 | Благоустройство | рФЕР-68 |  |  |  | 131072 | 0 | 0 | 0 | 0 | 0 | 68.26 | 9.4 | 0 | [17 empty] | 0 | 0 | 0 |  |  |  |  | 102 | 54 |  |  |  |  | 1 |  | 1843740892 | 2 | 1 | -2 | 0 | 0 | 0 | 1171.85 | 1171.85 | 0 | 0 |  | 0 | 3 | 0 |  | 0 | 1 | 0 | 0 | 0 | 0 |  | Пр/812-102.0-1 | Пр/774-102.0 | Благоустройство | Благоустройство | 0 | 0
17 | 1 | 171 | 171 | 52 | 68-02-006-02 | Разборка бортовых камней: на щебеночном основании | 100 м | 0.01 | 0 | 0.01 |  |  |  | 349.26 | 0 | 22.86 | 40.2 | 286.2 | 0 | 0.45788 | 0.05568 | 0 | 332.93 | 176.26 |  | 429088279 | 30905.2375 | 0 | 2285.3856 | 4020.3744 | 28619.8519 | 0 | 45.7881 | 5.568 | 0 | 40144.3815 | 0 | 2626.88 | 4621.12 | 32896.3815 | 0 | 52.63 | 6.4 | 0 | 102 | 54 | 1 | 1 |  |  | 1 | 1 | 1 | 1 |  |  |  |  | 0 | 1 | ГЭСНр-2022, 68-02-006-02, приказ Минстроя России от 18.05.2022 г. № 378/пр |  |  | 68001 | 0 |  | 0 | 6 | 0 | 1 | 1 | 1 | 1 | 1 | 1 |  | 102 | 54 |  |  |  | 0 | 0 | 0 | [5 empty] | 0 |  | 0 | 349.26 | 0 | 404.25 | 722.05 | 625.05 | 0 | 45.7881 | 5.568 | 0 | 332.928 | 176.256 |  |  |  | *0 | *0,87 | *0,87 | *0,87 |  | *0,87 | *0,87 |  |  |  | 0 | 0 | 1 | 1 |  |  |  | 1003 | 100 м | 100 м | 100 | [6 empty] | 416980153 | 6 | Ремонтно-строительные работы | 102 | Благоустройство | 1 | 68001 | Благоустройство | рФЕР-68 |  |  |  | 131072 | 0 | 0 | 0 | 0 | 0 | 52.63 | 6.4 | 0 | [17 empty] | 0 | 0 | 0 |  |  |  |  | 102 | 54 |  |  |  |  | 1 |  | 634039572 | 2 | 1 | -2 | 0 | 0 | 0 | 858.45 | 858.45 | 0 | 0 |  | 0 | 3 | 0 |  | 0 | 1 | 0 | 0 | 0 | 0 |  | Пр/812-102.0-1 | Пр/774-102.0 | Благоустройство | Благоустройство | 0 | 0
17 | 1 | 180 | 180 | 53 | 27-02-010-01 | Установка бортовых камней бетонных: при цементобетонных покрытиях | 100 м | 0.01 | 0 | 0.01 |  |  |  | 460.22 | 0 | 10.2 | 6.21 | 443.81 | 0 | 0.698 | 0.0065 | 0 | 508.52 | 346.52 |  | 429088279 | 45400.6911 | 0 | 1019.7571 | 620.5271 | 44380.934 | 0 | 69.8 | 0.65 | 0 | 48111.798 | 2090.5798 | 1019.7571 | 620.5271 | 44380.934 | 0 | 69.8 | 0.65 | 0 | 113 | 77 | 1 | 1 |  |  | 1 | 1 | 1 | 1 |  |  |  |  | 0 | 1 | ГЭСН-2022 доп.16, 27-02-010-01, приказ Минстроя России от 12.11.2025 г. № 696/пр |  |  | 27007 | 0 |  | 0 | 2 | 0 | 1 | 1 | 1 | 1 | 1 | 1 |  | 113 | 77 |  |  |  | 0 | 0 | 0 | [5 empty] | 0 |  | 0 | 460.22 | 108994.21 | 2272.84 | 1691.96 | 635.83 | 0 | 69.8 | 0.65 | 0 | 508.5226 | 346.5154 |  |  |  | *0 | [9 empty] | 0 | 0 | 1 | 1 |  |  |  | 1003 | 100 м | 100 м | 100 | [6 empty] | 416980521 | 2 | Общестроительные работы | 21 | Автомобильные дороги | 1 | 27007 | Автомобильные дороги (установка бортового камня 27-02-010-01:07) | ФЕР-27 |  |  |  | 131072 | 0 | 0 | 0 | 0 | 0 | 69.8 | 0.65 | 0 | [17 empty] | 0 | 0 | 0 |  |  |  |  | 113 | 77 |  |  |  |  | 1 |  | 1465722672 | 2 | 1 | -2 | 0 | 0 | 0 | 1315.26 | 1315.26 | 0 | 0 |  | 0 | 3 | 0 |  | 0 | 1 | 0 | 0 | 0 | 0 |  | Пр/812-021.1-1 | Пр/774-021.1 | Автомобильные дороги устройство покрытий дорожек, тротуаров, мостовых и площадок и прочее | Автомобильные дороги устройство покрытий дорожек, тротуаров, мостовых и площадок и прочее | 0 | 0
17 | 1 | 189 | 189 | 54 | 27-02-010-02 | Установка бортовых камней бетонных: при других видах покрытий | 100 м | 0.01 | 0 | 0.01 |  |  |  | 460.22 | 0 | 10.2 | 6.21 | 443.81 | 0 | 0.698 | 0.0065 | 0 | 508.52 | 346.52 |  | 429088279 | 45400.6911 | 0 | 1019.7571 | 620.5271 | 44380.934 | 0 | 69.8 | 0.65 | 0 | 48111.798 | 2090.5798 | 1019.7571 | 620.5271 | 44380.934 | 0 | 69.8 | 0.65 | 0 | 113 | 77 | 1 | 1 |  |  | 1 | 1 | 1 | 1 |  |  |  |  | 0 | 1 | ГЭСН-2022 доп.16, 27-02-010-02, приказ Минстроя России от 12.11.2025 г. № 696/пр |  |  | 27007 | 0 |  | 0 | 2 | 0 | 1 | 1 | 1 | 1 | 1 | 1 |  | 113 | 77 |  |  |  | 0 | 0 | 0 | [5 empty] | 0 |  | 0 | 460.22 | 108994.21 | 2272.84 | 1691.96 | 635.83 | 0 | 69.8 | 0.65 | 0 | 508.5226 | 346.5154 |  |  |  | *0 | [9 empty] | 0 | 0 | 1 | 1 |  |  |  | 1003 | 100 м | 100 м | 100 | [6 empty] | 416980521 | 2 | Общестроительные работы | 21 | Автомобильные дороги | 1 | 27007 | Автомобильные дороги (установка бортового камня 27-02-010-01:07) | ФЕР-27 |  |  |  | 131072 | 0 | 0 | 0 | 0 | 0 | 69.8 | 0.65 | 0 | [17 empty] | 0 | 0 | 0 |  |  |  |  | 113 | 77 |  |  |  |  | 1 |  | -1037788356 | 2 | 1 | -2 | 0 | 0 | 0 | 1315.26 | 1315.26 | 0 | 0 |  | 0 | 3 | 0 |  | 0 | 1 | 0 | 0 | 0 | 0 |  | Пр/812-021.1-1 | Пр/774-021.1 | Автомобильные дороги устройство покрытий дорожек, тротуаров, мостовых и площадок и прочее | Автомобильные дороги устройство покрытий дорожек, тротуаров, мостовых и площадок и прочее | 0 | 0
17 | 1 | 198 | 198 | 55 | 27-02-010-03 | Установка бортовых камней природных: при цементобетонных покрытиях | 100 м | 0.01 | 0 | 0.01 |  |  |  | 641.46 | 0 | 10.2 | 6.21 | 625.05 | 0 | 1 | 0.0065 | 0 | 713.32 | 486.07 |  | 429088279 | 63524.7571 | 0 | 1019.7571 | 620.5271 | 62505 | 0 | 100 | 0.65 | 0 | 66235.864 | 2090.5798 | 1019.7571 | 620.5271 | 62505 | 0 | 100 | 0.65 | 0 | 113 | 77 | 1 | 1 |  |  | 1 | 1 | 1 | 1 |  |  |  |  | 0 | 1 | ГЭСН-2022 доп.16, 27-02-010-03, приказ Минстроя России от 12.11.2025 г. № 696/пр |  |  | 27007 | 0 |  | 0 | 2 | 0 | 1 | 1 | 1 | 1 | 1 | 1 |  | 113 | 77 |  |  |  | 0 | 0 | 0 | [5 empty] | 0 |  | 0 | 641.46 | 108994.21 | 2272.84 | 1691.96 | 625.05 | 0 | 100 | 0.65 | 0 | 713.3238 | 486.0702 |  |  |  | *0 | [9 empty] | 0 | 0 | 1 | 1 |  |  |  | 1003 | 100 м | 100 м | 100 | [6 empty] | 416980521 | 2 | Общестроительные работы | 21 | Автомобильные дороги | 1 | 27007 | Автомобильные дороги (установка бортового камня 27-02-010-01:07) | ФЕР-27 |  |  |  | 131072 | 0 | 0 | 0 | 0 | 0 | 100 | 0.65 | 0 | [17 empty] | 0 | 0 | 0 |  |  |  |  | 113 | 77 |  |  |  |  | 1 |  | 197952194 | 2 | 1 | -2 | 0 | 0 | 0 | 1840.85 | 1840.85 | 0 | 0 |  | 0 | 3 | 0 |  | 0 | 1 | 0 | 0 | 0 | 0 |  | Пр/812-021.1-1 | Пр/774-021.1 | Автомобильные дороги устройство покрытий дорожек, тротуаров, мостовых и площадок и прочее | Автомобильные дороги устройство покрытий дорожек, тротуаров, мостовых и площадок и прочее | 0 | 0
17 | 1 | 207 | 207 | 56 | 27-02-010-04 | Установка бортовых камней природных: при других видах покрытий | 100 м | 0.01 | 0 | 0.01 |  |  |  | 641.46 | 0 | 10.2 | 6.21 | 625.05 | 0 | 1 | 0.0065 | 0 | 713.32 | 486.07 |  | 429088279 | 63524.7571 | 0 | 1019.7571 | 620.5271 | 62505 | 0 | 100 | 0.65 | 0 | 66235.864 | 2090.5798 | 1019.7571 | 620.5271 | 62505 | 0 | 100 | 0.65 | 0 | 113 | 77 | 1 | 1 |  |  | 1 | 1 | 1 | 1 |  |  |  |  | 0 | 1 | ГЭСН-2022 доп.16, 27-02-010-04, приказ Минстроя России от 12.11.2025 г. № 696/пр |  |  | 27007 | 0 |  | 0 | 2 | 0 | 1 | 1 | 1 | 1 | 1 | 1 |  | 113 | 77 |  |  |  | 0 | 0 | 0 | [5 empty] | 0 |  | 0 | 641.46 | 108994.21 | 2272.84 | 1691.96 | 625.05 | 0 | 100 | 0.65 | 0 | 713.3238 | 486.0702 |  |  |  | *0 | [9 empty] | 0 | 0 | 1 | 1 |  |  |  | 1003 | 100 м | 100 м | 100 | [6 empty] | 416980521 | 2 | Общестроительные работы | 21 | Автомобильные дороги | 1 | 27007 | Автомобильные дороги (установка бортового камня 27-02-010-01:07) | ФЕР-27 |  |  |  | 131072 | 0 | 0 | 0 | 0 | 0 | 100 | 0.65 | 0 | [17 empty] | 0 | 0 | 0 |  |  |  |  | 113 | 77 |  |  |  |  | 1 |  | 689051308 | 2 | 1 | -2 | 0 | 0 | 0 | 1840.85 | 1840.85 | 0 | 0 |  | 0 | 3 | 0 |  | 0 | 1 | 0 | 0 | 0 | 0 |  | Пр/812-021.1-1 | Пр/774-021.1 | Автомобильные дороги устройство покрытий дорожек, тротуаров, мостовых и площадок и прочее | Автомобильные дороги устройство покрытий дорожек, тротуаров, мостовых и площадок и прочее | 0 | 0
17 | 1 | 211 | 211 | 57 | 47-01-046-01 | Подготовка почвы для устройства партерного и обыкновенного газона без внесения растительной земли: механизированным способом | 100 м2 | 0.01 | 0 | 0.01 |  |  |  | 21.08 | 0 | 0.37 | 0.31 | 20.4 | 0 | 0.035322 | 0.000435 | 0 | 21.33 | 14.91 |  | 429088279 | 2067.7638 | 0 | 27.4238 | 31.4092 | 2040.34 | 0 | 3.5322 | 0.0435 | 0 | 2412.8425 | 0 | 31.5216 | 36.1025 | 2345.2184 | 0 | 4.06 | 0.05 | 0 | 103 | 72 | 1 | 1 |  |  | 1 | 1 | 1 | 1 |  |  |  |  | 0 | 1 | ГЭСН-2022 доп.15, 47-01-046-01, приказ Минстроя России от 14.08.2025 г. № 490/пр |  |  | 47001 | 0 |  | 0 | 2 | 0 | 1 | 1 | 1 | 1 | 1 | 1 |  | 103 | 72 |  |  |  | 0 | 0 | 0 | [5 empty] | 0 |  | 0 | 21.08 | 0 | 713.5 | 722.05 | 577.64 | 0 | 3.5322 | 0.0435 | 0 | 21.3313 | 14.9112 |  |  |  | *0 | *0,87 | *0,87 | *0,87 |  | *0,87 | *0,87 |  |  |  | 0 | 0 | 1 | 1 |  |  |  | 1005 | 100 м2 | 100 м2 | 100 | [6 empty] | 416980096 | 2 | Общестроительные работы | 41 | Озеленение. Защитные лесонасаждения | 1 | 47001 | Озеленение. Защитные лесонасаждения | ФЕР-47 |  |  |  | 131072 | 0 | 0 | 0 | 0 | 0 | 4.06 | 0.05 | 0 | [17 empty] | 0 | 0 | 0 |  |  |  |  | 103 | 72 |  |  |  |  | 1 |  | -562131455 | 2 | 1 | -2 | 0 | 0 | 0 | 57.32 | 57.32 | 0 | 0 |  | 0 | 3 | 0 |  | 0 | 1 | 0 | 0 | 0 | 0 |  | Пр/812-041.0-1 | Пр/774-041.0 | Озеленение. Защитные лесонасаждения | Озеленение. Защитные лесонасаждения | 0 | 0
17 | 1 | 212 | 212 | 58 | 47-01-046-02 | Подготовка почвы для устройства партерного и обыкновенного газона без внесения растительной земли: вручную | 100 м2 | 0.01 | 0 | 0.01 |  |  |  | 88.25 | 0 | 0 | 0 | 88.25 | 0 | 0.15025 | 0 | 0 | 90.9 | 63.54 |  | 429088279 | 8824.7248 | 0 | 0 | 0 | 8824.7248 | 0 | 15.0249 | 0 | 0 | 10143.3618 | 0 | 0 | 0 | 10143.3618 | 0 | 17.27 | 0 | 0 | 103 | 72 | 1 | 1 |  |  | 1 | 1 | 1 | 1 |  |  |  |  | 0 | 1 | ГЭСН-2022 доп.15, 47-01-046-02, приказ Минстроя России от 14.08.2025 г. № 490/пр |  |  | 47001 | 0 |  | 0 | 2 | 0 | 1 | 1 | 1 | 1 | 1 | 1 |  | 103 | 72 |  |  |  | 0 | 0 | 0 | [5 empty] | 0 |  | 0 | 88.25 | 0 | 0 | 0 | 587.34 | 0 | 15.0249 | 0 | 0 | 90.8975 | 63.54 |  |  |  | *0 | *0,87 | *0,87 | *0,87 |  | *0,87 | *0,87 |  |  |  | 0 | 0 | 1 | 1 |  |  |  | 1005 | 100 м2 | 100 м2 | 100 | [6 empty] | 416980096 | 2 | Общестроительные работы | 41 | Озеленение. Защитные лесонасаждения | 1 | 47001 | Озеленение. Защитные лесонасаждения | ФЕР-47 |  |  |  | 131072 | 0 | 0 | 0 | 0 | 0 | 17.27 | 0 | 0 | [17 empty] | 0 | 0 | 0 |  |  |  |  | 103 | 72 |  |  |  |  | 1 |  | 402693981 | 2 | 1 | -2 | 0 | 0 | 0 | 242.69 | 242.69 | 0 | 0 |  | 0 | 3 | 0 |  | 0 | 1 | 0 | 0 | 0 | 0 |  | Пр/812-041.0-1 | Пр/774-041.0 | Озеленение. Защитные лесонасаждения | Озеленение. Защитные лесонасаждения | 0 | 0
17 | 1 | 217 | 217 | 59 | 47-01-046-03 | Подготовка почвы для устройства партерного и обыкновенного газона с внесением растительной земли слоем 15 см: механизированным способом | 100 м2 | 0.01 | 0 | 0.01 |  |  |  | 140.03 | 0 | 0.37 | 0.31 | 139.35 | 0 | 0.23299 | 0.000435 | 0 | 143.85 | 100.56 |  | 429088279 | 13962.5494 | 0 | 27.4238 | 31.4092 | 13935.1256 | 0 | 23.2986 | 0.0435 | 0 | 16085.0099 | 0 | 31.5216 | 36.1025 | 16017.3858 | 0 | 26.78 | 0.05 | 0 | 103 | 72 | 1 | 1 |  |  | 1 | 1 | 1 | 1 |  |  |  |  | 0 | 1 | ГЭСН-2022 доп.15, 47-01-046-03, приказ Минстроя России от 14.08.2025 г. № 490/пр |  |  | 47001 | 0 |  | 0 | 2 | 0 | 1 | 1 | 1 | 1 | 1 | 1 |  | 103 | 72 |  |  |  | 0 | 0 | 0 | [5 empty] | 0 |  | 0 | 140.03 | 0 | 713.5 | 722.05 | 598.11 | 0 | 23.2986 | 0.0435 | 0 | 143.8498 | 100.5552 |  |  |  | *0 | *0,87 | *0,87 | *0,87 |  | *0,87 | *0,87 |  |  |  | 0 | 0 | 1 | 1 |  |  |  | 1005 | 100 м2 | 100 м2 | 100 | [6 empty] | 416980096 | 2 | Общестроительные работы | 41 | Озеленение. Защитные лесонасаждения | 1 | 47001 | Озеленение. Защитные лесонасаждения | ФЕР-47 |  |  |  | 131072 | 0 | 0 | 0 | 0 | 0 | 26.78 | 0.05 | 0 | [17 empty] | 0 | 0 | 0 |  |  |  |  | 103 | 72 |  |  |  |  | 1 |  | -571703067 | 2 | 1 | -2 | 0 | 0 | 0 | 384.44 | 384.44 | 0 | 0 |  | 0 | 3 | 0 |  | 0 | 1 | 0 | 0 | 0 | 0 |  | Пр/812-041.0-1 | Пр/774-041.0 | Озеленение. Защитные лесонасаждения | Озеленение. Защитные лесонасаждения | 0 | 0
17 | 1 | 219 | 219 | 60 | 47-01-046-04 | Подготовка почвы для устройства партерного и обыкновенного газона с внесением растительной земли слоем 15 см: вручную | 100 м2 | 0.01 | 0 | 0.01 |  |  |  | 208.14 | 0 | 0 | 0 | 208.14 | 0 | 0.348 | 0 | 0 | 214.38 | 149.86 |  | 429088279 | 20814.228 | 0 | 0 | 0 | 20814.228 | 0 | 34.8 | 0 | 0 | 23924.4 | 0 | 0 | 0 | 23924.4 | 0 | 40 | 0 | 0 | 103 | 72 | 1 | 1 |  |  | 1 | 1 | 1 | 1 |  |  |  |  | 0 | 1 | ГЭСН-2022 доп.15, 47-01-046-04, приказ Минстроя России от 14.08.2025 г. № 490/пр |  |  | 47001 | 0 |  | 0 | 2 | 0 | 1 | 1 | 1 | 1 | 1 | 1 |  | 103 | 72 |  |  |  | 0 | 0 | 0 | [5 empty] | 0 |  | 0 | 208.14 | 0 | 0 | 0 | 598.11 | 0 | 34.8 | 0 | 0 | 214.3842 | 149.8608 |  |  |  | *0 | *0,87 | *0,87 | *0,87 |  | *0,87 | *0,87 |  |  |  | 0 | 0 | 1 | 1 |  |  |  | 1005 | 100 м2 | 100 м2 | 100 | [6 empty] | 416980096 | 2 | Общестроительные работы | 41 | Озеленение. Защитные лесонасаждения | 1 | 47001 | Озеленение. Защитные лесонасаждения | ФЕР-47 |  |  |  | 131072 | 0 | 0 | 0 | 0 | 0 | 40 | 0 | 0 | [17 empty] | 0 | 0 | 0 |  |  |  |  | 103 | 72 |  |  |  |  | 1 |  | 196000483 | 2 | 1 | -2 | 0 | 0 | 0 | 572.38 | 572.38 | 0 | 0 |  | 0 | 3 | 0 |  | 0 | 1 | 0 | 0 | 0 | 0 |  | Пр/812-041.0-1 | Пр/774-041.0 | Озеленение. Защитные лесонасаждения | Озеленение. Защитные лесонасаждения | 0 | 0
17 | 1 | 225 | 225 | 61 | 47-01-046-06 | Посев газонов партерных, мавританских и обыкновенных вручную | 100 м2 | 0.01 | 0 | 0.01 |  |  |  | 53.87 | 0 | 16.41 | 8.17 | 29.29 | 0 | 0.049329 | 0.01131 | 0 | 38.58 | 26.97 |  | 429088279 | 4570.173 | 0 | 1641.4769 | 816.6386 | 2928.6961 | 0 | 4.9329 | 1.131 | 0 | 6548.8374 | 357.1 | 1886.755 | 938.665 | 3366.3174 | 0 | 5.67 | 1.3 | 0 | 103 | 72 | 1 | 1 |  |  | 1 | 1 | 1 | 1 |  |  |  |  | 0 | 1 | ГЭСН-2022 доп.15, 47-01-046-06, приказ Минстроя России от 14.08.2025 г. № 490/пр |  |  | 47001 | 0 |  | 0 | 2 | 0 | 1 | 1 | 1 | 1 | 1 | 1 |  | 103 | 72 |  |  |  | 0 | 0 | 0 | [5 empty] | 0 |  | 0 | 53.87 | 54.64 | 1451.35 | 722.05 | 1228.56 | 0 | 4.9329 | 1.131 | 0 | 38.5838 | 26.9712 |  |  |  | *0 | *0,87 | *0,87 | *0,87 |  | *0,87 | *0,87 |  |  |  | 0 | 0 | 1 | 1 |  |  |  | 1005 | 100 м2 | 100 м2 | 100 | [6 empty] | 416980096 | 2 | Общестроительные работы | 41 | Озеленение. Защитные лесонасаждения | 1 | 47001 | Озеленение. Защитные лесонасаждения | ФЕР-47 |  |  |  | 131072 | 0 | 0 | 0 | 0 | 0 | 5.67 | 1.3 | 0 | [17 empty] | 0 | 0 | 0 |  |  |  |  | 103 | 72 |  |  |  |  | 1 |  | -422167451 | 2 | 1 | -2 | 0 | 0 | 0 | 119.42 | 119.42 | 0 | 0 |  | 0 | 3 | 0 |  | 0 | 1 | 0 | 0 | 0 | 0 |  | Пр/812-041.0-1 | Пр/774-041.0 | Озеленение. Защитные лесонасаждения | Озеленение. Защитные лесонасаждения | 0 | 0
17 | 1 | 231 | 231 | 62 | 27-06-007-02 | Устройство швов в бетоне: свежеуложенном | 100 м | 0.01 | 0 | 0.01 |  |  |  | 122.43 | 0 | 55.28 | 20.82 | 46.33 | 0 | 0.074124 | 0.021489 | 0 | 98.71 | 89.98 |  | 429088279 | 9020.9052 | 0 | 4387.7845 | 2082.0832 | 4633.1206 | 0 | 7.4124 | 2.1489 | 0 | 12893.2023 | 131.1467 | 5043.4305 | 2393.1991 | 5325.426 | 0 | 8.52 | 2.47 | 0 | 147 | 134 | 1 | 1 |  |  | 1 | 1 | 1 | 1 |  |  |  |  | 0 | 1 | ГЭСН-2022 доп.16, 27-06-007-02, приказ Минстроя России от 12.11.2025 г. № 696/пр |  |  | 27001 | 0 |  | 0 | 2 | 0 | 1 | 1 | 1 | 1 | 1 | 1 |  | 147 | 134 |  |  |  | 0 | 0 | 0 | [5 empty] | 0 |  | 0 | 122.43 | 961467.98 | 3223.22 | 1691.96 | 625.05 | 0 | 7.4124 | 2.1489 | 0 | 98.7105 | 89.981 |  |  |  | *0 | *0,87 | *0,87 | *0,87 |  | *0,87 | *0,87 |  |  |  | 0 | 0 | 1 | 1 |  |  |  | 1003 | 100 м | 100 м | 100 | [6 empty] | 416980069 | 2 | Общестроительные работы | 21 | Автомобильные дороги | 1 | 27001 | Автомобильные дороги | ФЕР-27 |  |  |  | 131072 | 0 | 0 | 0 | 0 | 0 | 8.52 | 2.47 | 0 | [17 empty] | 0 | 0 | 0 |  |  |  |  | 147 | 134 |  |  |  |  | 1 |  | -1237529773 | 2 | 1 | -2 | 0 | 0 | 0 | 311.12 | 311.12 | 0 | 0 |  | 0 | 3 | 0 |  | 0 | 1 | 0 | 0 | 0 | 0 |  | Пр/812-021.0-1 | Пр/774-021.0 | Автомобильные дороги | Автомобильные дороги | 0 | 0
17 | 1 | 250 | 250 | 63 | 27-06-013-01 | Устройство покрытий средствами малой механизации при примыкании к искусственным сооружениям, толщина покрытия: 20 см | 100 м2 | 0.01 | 0 | 0.01 |  |  |  | 465.69 | 0 | 27.74 | 114.24 | 323.71 | 0 | 0.49242 | 0.15634 | 0 | 643.79 | 586.85 |  | 429088279 | 35084.8777 | 0 | 2714.1717 | 11424.3096 | 32370.706 | 0 | 49.242 | 15.6339 | 0 | 59171.7492 | 5712.9133 | 3119.7376 | 13131.3903 | 37207.708 | 0 | 56.6 | 17.97 | 0 | 147 | 134 | 1 | 1 |  |  | 1 | 1 | 1 | 1 |  |  |  |  | 0 | 1 | ГЭСН-2022 доп.16, 27-06-013-01, приказ Минстроя России от 12.11.2025 г. № 696/пр |  |  | 27001 | 0 |  | 0 | 2 | 0 | 1 | 1 | 1 | 1 | 1 | 1 |  | 147 | 134 |  |  |  | 0 | 0 | 0 | [5 empty] | 0 |  | 0 | 465.69 | 78488.4 | 2913.45 | 3136.06 | 657.38 | 0 | 49.242 | 15.6339 | 0 | 643.7865 | 586.853 |  |  |  | *0 | *0,87 | *0,87 | *0,87 |  | *0,87 | *0,87 |  |  |  | 0 | 0 | 1 | 1 |  |  |  | 1005 | 100 м2 | 100 м2 | 100 | [6 empty] | 416980069 | 2 | Общестроительные работы | 21 | Автомобильные дороги | 1 | 27001 | Автомобильные дороги | ФЕР-27 |  |  |  | 131072 | 0 | 0 | 0 | 0 | 0 | 56.6 | 17.97 | 0 | [17 empty] | 0 | 0 | 0 |  |  |  |  | 147 | 134 |  |  |  |  | 1 |  | -1682278720 | 2 | 1 | -2 | 0 | 0 | 0 | 1696.33 | 1696.33 | 0 | 0 |  | 0 | 3 | 0 |  | 0 | 1 | 0 | 0 | 0 | 0 |  | Пр/812-021.0-1 | Пр/774-021.0 | Автомобильные дороги | Автомобильные дороги | 0 | 0
17 | 1 | 270 | 270 | 64 | 27-06-002-17 | Устройство цементобетонных покрытий однослойных средствами малой механизации, толщина слоя 20 см | 1000 м2 | 0.001 | 0 | 0.001 |  |  |  | 235.72 | 0 | 37.85 | 30.81 | 167.06 | 0 | 0.26274 | 0.04196 | 0 | 290.87 | 265.15 |  | 429088279 | 204633.9971 | 0 | 37576.0229 | 30813.1212 | 167057.9742 | 0 | 262.74 | 41.9601 | 0 | 321098.3651 | 50469.4935 | 43190.8309 | 35417.3807 | 192020.66 | 0 | 302 | 48.23 | 0 | 147 | 134 | 1 | 1 |  |  | 1 | 1 | 1 | 1 |  |  |  |  | 0 | 1 | ГЭСН-2022 доп.13, 27-06-002-17, приказ Минстроя России от 07.02.2025 г. № 69/пр |  |  | 27001 | 0 |  | 0 | 2 | 0 | 1 | 1 | 1 | 1 | 1 | 1 |  | 147 | 134 |  |  |  | 0 | 0 | 0 | [5 empty] | 0 |  | 0 | 235.72 | 93230.64 | 5547.25 | 3965.87 | 635.83 | 0 | 262.74 | 41.9601 | 0 | 290.8689 | 265.1458 |  |  |  | *0 | *0,87 | *0,87 | *0,87 |  | *0,87 | *0,87 |  |  |  | 0 | 0 | 1 | 1 |  |  |  | 1005 | 1000 м2 | 1000 м2 | 1000 | [6 empty] | 416980069 | 2 | Общестроительные работы | 21 | Автомобильные дороги | 1 | 27001 | Автомобильные дороги | ФЕР-27 |  |  |  | 131072 | 0 | 0 | 0 | 0 | 0 | 302 | 48.23 | 0 | [17 empty] | 0 | 0 | 0 |  |  |  |  | 147 | 134 |  |  |  |  | 1 |  | -2054942441 | 2 | 1 | -2 | 0 | 0 | 0 | 791.74 | 791.74 | 0 | 0 |  | 0 | 3 | 0 |  | 0 | 1 | 0 | 0 | 0 | 0 |  | Пр/812-021.0-1 | Пр/774-021.0 | Автомобильные дороги | Автомобильные дороги | 0 | 0
17 | 1 | 290 | 290 | 65 | 27-06-002-17 | Устройство цементобетонных покрытий однослойных средствами малой механизации, толщина слоя 20 см (устройство асфальтобетонного покрытия) | 1000 м2 | 0.001 | 0 | 0.001 |  |  |  | 235.72 | 0 | 37.85 | 30.81 | 167.06 | 0 | 0.26274 | 0.04196 | 0 | 290.87 | 265.15 |  | 429088279 | 204633.9971 | 0 | 37576.0229 | 30813.1212 | 167057.9742 | 0 | 262.74 | 41.9601 | 0 | 321098.3651 | 50469.4935 | 43190.8309 | 35417.3807 | 192020.66 | 0 | 302 | 48.23 | 0 | 147 | 134 | 1 | 1 |  |  | 1 | 1 | 1 | 1 |  |  |  |  | 0 | 1 | ГЭСН-2022 доп.13, 27-06-002-17, приказ Минстроя России от 07.02.2025 г. № 69/пр |  |  | 27001 | 0 |  | 0 | 2 | 0 | 1 | 1 | 1 | 1 | 1 | 1 |  | 147 | 134 |  |  |  | 0 | 0 | 0 | [5 empty] | 0 |  | 0 | 235.72 | 93230.64 | 5547.25 | 3965.87 | 635.83 | 0 | 262.74 | 41.9601 | 0 | 290.8689 | 265.1458 |  |  |  | *0 | *0,87 | *0,87 | *0,87 |  | *0,87 | *0,87 |  |  |  | 0 | 0 | 1 | 1 |  |  |  | 1005 | 1000 м2 | 1000 м2 | 1000 | [6 empty] | 416980069 | 2 | Общестроительные работы | 21 | Автомобильные дороги | 1 | 27001 | Автомобильные дороги | ФЕР-27 |  |  |  | 131072 | 0 | 0 | 0 | 0 | 0 | 302 | 48.23 | 0 | [17 empty] | 0 | 0 | 0 |  |  |  |  | 147 | 134 |  |  |  |  | 1 |  | -687782086 | 2 | 1 | -2 | 0 | 0 | 0 | 791.74 | 791.74 | 0 | 0 |  | 0 | 3 | 0 |  | 0 | 1 | 0 | 0 | 0 | 0 |  | Пр/812-021.0-1 | Пр/774-021.0 | Автомобильные дороги | Автомобильные дороги | 0 | 0
17 | 1 |  |  | 66 | Калькуляция №31 | Демонтаж ж/б плит (временные дороги, территории стройки, площадки) весом свыше 1,5т до 3,5т | 1 шт. | 1 | 0 | 1 |  |  |  | 1236.24 | 1236.24 | 0 | 0 | 0 | 0 | 0 | 0 | 0 | 0 | 0 |  | 429088279 | 1236.24 | 1236.24 | 0 | 0 | 0 | 0 | 0 | 0 | 0 | 1236.24 | 1236.24 | 0 | 0 | 0 | 0 | 0 | 0 | 0 | 0 | 0 | 1 | 1 |  |  | 1 | 1 | 1 | 1 |  |  |  |  | 3 | 1 |  |  |  | 1100 | 0 |  | 0 | 8 | 0 | 1 | 1 | 1 | 1 | 1 | 1 |  | 0 | 0 |  |  |  | 0 | 0 | 0 | [5 empty] | 0 |  | 0 | 1236.24 | 1236.24 | 0 | 0 | 0 | 0 | 0 | 0 | 0 | 0 | 0 | [13 empty] | 0 | 0 | 1 | 1 |  |  |  | 1010 | 1 шт. | шт. | 1 | [6 empty] | 416980207 | 8 | Материалы строительные | 0 |  | 1 | 1100 | Материалы, изделия и конструкции | материалы (03) |  |  |  | 0 | 1236.24 | 1236.24 | 0 | 0 | 0 | 0 | 0 | 0 | [17 empty] | 0 | 0 | 0 |  |  |  |  | 0 | 0 |  | занесена вручную |  |  | 1 |  | 1060824393 | 2 | 0 | -2 | 0 | 0 | 0 | 1236.24 | 1236.24 | 0 | 0 |  | 0 | 4 | 0 |  | 0 | 1 | 0 | 0 | 0 | 0 | [5 empty] | 0 | 0
17 | 1 |  |  | 67 | Калькуляция №32 | Установка ж/б плит (временные дороги, территории стройки, площадки) весом свыше 1,5т до 3,5т | 1 шт. | 1 | 0 | 1 |  |  |  | 1543.64 | 1543.64 | 0 | 0 | 0 | 0 | 0 | 0 | 0 | 0 | 0 |  | 429088279 | 1543.64 | 1543.64 | 0 | 0 | 0 | 0 | 0 | 0 | 0 | 1543.64 | 1543.64 | 0 | 0 | 0 | 0 | 0 | 0 | 0 | 0 | 0 | 1 | 1 |  |  | 1 | 1 | 1 | 1 |  |  |  |  | 3 | 1 |  |  |  | 1100 | 0 |  | 0 | 8 | 0 | 1 | 1 | 1 | 1 | 1 | 1 |  | 0 | 0 |  |  |  | 0 | 0 | 0 | [5 empty] | 0 |  | 0 | 1543.64 | 1543.64 | 0 | 0 | 0 | 0 | 0 | 0 | 0 | 0 | 0 | [13 empty] | 0 | 0 | 1 | 1 |  |  |  | 1010 | 1 шт. | шт. | 1 | [6 empty] | 416980207 | 8 | Материалы строительные | 0 |  | 1 | 1100 | Материалы, изделия и конструкции | материалы (03) |  |  |  | 0 | 1543.64 | 1543.64 | 0 | 0 | 0 | 0 | 0 | 0 | [17 empty] | 0 | 0 | 0 |  |  |  |  | 0 | 0 |  | занесена вручную |  |  | 1 |  | -1384156475 | 2 | 0 | -2 | 0 | 0 | 0 | 1543.64 | 1543.64 | 0 | 0 |  | 0 | 4 | 0 |  | 0 | 1 | 0 | 0 | 0 | 0 | [5 empty] | 0 | 0
17 | 1 | 293 | 293 | 68 | 69-01-019-03 | Разборка горизонтальных поверхностей бетонных конструкций при помощи отбойных молотков, бетон марки: 200 | м3 | 1 | 0 | 1 |  |  |  | 15816.02 | 0 | 1088.48 | 0 | 14727.54 | 0 | 22.968 | 0 | 0 | 13549.34 | 6480.12 |  | 429088279 | 15508.5243 | 0 | 780.9833 | 0 | 14727.541 | 0 | 22.968 | 0 | 0 | 17825.89 | 0 | 897.682 | 0 | 16928.208 | 0 | 26.4 | 0 | 0 | 92 | 44 | 1 | 1 |  |  | 1 | 1 | 1 | 1 |  |  |  |  | 0 | 1 | ГЭСНр-2022 доп.10, 69-01-019-03, приказ Минстроя России от 13.05.2024 г. № 323/пр |  |  | 69001 | 0 |  | 0 | 6 | 0 | 1 | 1 | 1 | 1 | 1 | 1 |  | 92 | 44 |  |  |  | 0 | 0 | 0 | [5 empty] | 0 |  | 0 | 15816.02 | 0 | 99.2 | 0 | 641.22 | 0 | 22.968 | 0 | 0 | 13549.3368 | 6480.1176 |  |  |  | )*0 | )*0,87 | )*0,87 | )*0,87 |  | )*0,87 | )*0,87 |  |  |  | 0 | 0 | 1 | 1 |  |  |  | 1007 | м3 | м3 | 1 | [6 empty] | 416980154 | 6 | Ремонтно-строительные работы | 103 | Прочие ремонтно-строительные работы | 1 | 69001 | Прочие ремонтно-строительные работы | рФЕР-69 |  |  |  | 0 | 0 | 0 | 0 | 0 | 0 | 26.4 | 0 | 0 | [17 empty] | 0 | 0 | 0 |  |  |  |  | 92 | 44 |  |  |  |  | 1 |  | 1603732071 | 2 | 1 | -2 | 0 | 0 | 0 | 35845.48 | 35845.48 | 0 | 0 |  | 0 | 3 | 0 |  | 0 | 1 | 0 | 0 | 0 | 0 |  | Пр/812-103.0-1 | Пр/774-103.0 | Прочие ремонтно-строительные работы | Прочие ремонтно-строительные работы | 0 | 0
51 | 1 | 4 | 92 |  | Новый раздел | 2. Работы связанные с разборкой и восстановлением газонов, тротуаров, дорожных покрытий. | 0 | [6 empty] | 30155.81 | 2779.88 | 2675.82 | 1098.89 | 23601.22 | 0 | 36.4907 | 1.3876 | 0 | 24978.28 | 14373.49 |  |  | 30155.81 | 2779.88 | 2675.82 | 1098.89 | 23601.22 | 0 | 36.4907 | 1.3876 | 0 | 24978.28 | 14373.49 |  |  | 0 | 0 | 0 | 69507.58 | 69507.58 | 0 | 0 | 2779.88 | 2779.88 | 0 | 2779.88 | 0 | 0 | 0 | 0 | 0 | [19 empty] | 0 | 0 | 0 | 69507.58 | 69507.58 | 0 | 0 | 2779.88 | 2779.88 | 0 | 2779.88 | 0 | 0 | 0 | 0 | 0 | [114 empty] | 0
50 | 0 | 0 | 1 | 201 | 30155.81 | ПЗ | Прямые затраты |  |  | 201 | 1 | 3 |  | 2 | [7 empty] | 30297.14 | 1 | 30297.14
50 | 0 | 0 | 1 | 202 | 2779.88 | СтМатОб | Стоимость материальных ресурсов (всего) |  |  | 202 | 2 | 3 |  | 2 | [7 empty] | 2921.21 | 1 | 2921.21
50 | 0 | 0 | 1 | 222 | 0 | СтМатОбЗак | Стоимость материалов и оборудования заказчика |  |  | 222 | 3 | 3 |  | 2 | [7 empty] | 0 | 1 | 0
50 | 0 | 0 | 1 | 225 | 2779.88 | СтМатОбПод | Стоимость материалов и оборудования подрядчика |  |  | 225 | 4 | 3 |  | 2 | [7 empty] | 2921.21 | 1 | 2921.21
50 | 0 | 0 | 1 | 226 | 2779.88 | СтМат | Стоимость материалов (всего) |  |  | 226 | 5 | 3 |  | 2 | [7 empty] | 2921.21 | 1 | 2921.21
50 | 0 | 0 | 1 | 227 | 0 | СтМатЗак | Стоимость материалов заказчика |  |  | 227 | 6 | 3 |  | 2 | [7 empty] | 0 | 1 | 0
50 | 0 | 0 | 1 | 228 | 2779.88 | СтМатПод | Стоимость материалов подрядчика |  |  | 228 | 7 | 3 |  | 2 | [7 empty] | 2921.21 | 1 | 2921.21
50 | 0 | 0 | 1 | 216 | 0 | Оборуд | Стоимость оборудования (всего) |  |  | 216 | 8 | 3 |  | 2 | [7 empty] | 0 | 1 | 0
50 | 0 | 0 | 1 | 223 | 0 | ОборудЗак | Стоимость оборудования заказчика |  |  | 223 | 9 | 3 |  | 2 | [7 empty] | 0 | 1 | 0
50 | 0 | 0 | 1 | 229 | 0 | ОборудПод | Стоимость оборудования подрядчика |  |  | 229 | 10 | 3 |  | 2 | [7 empty] | 0 | 1 | 0
50 | 0 | 0 | 1 | 203 | 2675.82 | ЭММ | Эксплуатация машин |  |  | 203 | 11 | 3 |  | 2 | [7 empty] | 2675.82 | 1 | 2675.82
50 | 0 | 0 | 1 | 231 | 0 | ЭММсНРиСП | Эксплуатация машин по ТСН-2001.16 |  |  | 231 | 12 | 3 |  | 2 | [7 empty] | 0 | 1 | 0
50 | 0 | 0 | 1 | 204 | 1098.89 | ЗПМ | ЗП машинистов |  |  | 204 | 13 | 3 |  | 2 | [7 empty] | 1098.89 | 1 | 1098.89
50 | 0 | 0 | 1 | 205 | 23601.22 | ОЗП | Основная ЗП рабочих |  |  | 205 | 14 | 3 |  | 2 | [7 empty] | 23601.22 | 1 | 23601.22
50 | 0 | 0 | 1 | 232 | 0 | ОЗПсНРиСП | Основная ЗП рабочих по ТСН-2001.16 |  |  | 232 | 15 | 3 |  | 2 | [7 empty] | 0 | 1 | 0
50 | 0 | 0 | 1 | 214 | 69507.58 | Строит | Строительные работы с НР и СП |  |  | 214 | 16 | 3 |  | 2 | [7 empty] | 69648.91 | 1 | 69648.91
50 | 0 | 0 | 1 | 215 | 0 | Монтаж | Монтажные работы с НР и СП |  |  | 215 | 17 | 3 |  | 2 | [7 empty] | 0 | 1 | 0
50 | 0 | 0 | 1 | 217 | 0 | Прочие | Прочие работы с НР и СП |  |  | 217 | 18 | 3 |  | 2 | [7 empty] | 0 | 1 | 0
50 | 0 | 0 | 1 | 230 | 0 | ПрочиеЗатр | Прочие затраты по ТСН-2001.16 |  |  | 230 | 19 | 3 |  | 2 | [7 empty] | 0 | 1 | 0
50 | 0 | 0 | 1 | 206 | 0 | ВозврМат | Возврат материалов |  |  | 206 | 20 | 3 |  | 2 | [7 empty] | 0 | 1 | 0
50 | 0 | 0 | 1 | 207 | 36.4907 | ТрудСтр | Трудозатраты строителей |  |  | 207 | 21 | 3 |  | 7 | [7 empty] | 36.4907 | 1 | 36.4907
50 | 0 | 0 | 1 | 208 | 1.3876 | ТрудМаш | Трудозатраты машинистов |  |  | 208 | 22 | 3 |  | 7 | [7 empty] | 1.3876 | 1 | 1.3876
50 | 0 | 0 | 1 | 209 | 0 | ТранспМат | Транспорт материалов |  |  | 209 | 23 | 3 |  | 2 | [7 empty] | 0 | 1 | 0
50 | 0 | 0 | 1 | 233 | 0 | Перевозка | Перевозка грузов |  |  | 233 | 24 | 3 |  | 2 | [7 empty] | 0 | 1 | 0
50 | 0 | 0 | 1 | 210 | 24978.28 | НР | Накладные расходы |  |  | 210 | 25 | 3 |  | 2 | [7 empty] | 24978.28 | 1 | 24978.28
50 | 0 | 0 | 1 | 211 | 14373.49 | СмПриб | Сметная прибыль |  |  | 211 | 26 | 3 |  | 2 | [7 empty] | 14373.49 | 1 | 14373.49
50 | 0 | 0 | 1 | 224 | 69507.58 | Всего | Всего с НР и СП |  |  | 224 | 27 | 3 |  | 2 | [7 empty] | 69648.91 | 1 | 69648.91
4 | 1 |  | 196 |  | Новый раздел | 3. Поиск места повреждения КЛ |  | 0 |  | 0 | [7 empty] | 0 |  |  | 0 | [32 empty] | )*0 | [9 empty] | )*0 | [10 empty] | 0 | [11 empty] | 0
52 | 1 | 4 | 165 | 0 | Новый раздел | 3. Поиск места повреждения КЛ | [7 empty] | 74052.71 | 74052.71 | 0 | 0 | 0 | 0 | 0 | 0 | 0 | 0 | 0 | 0 | 0 | 74052.71 | 74052.71 | 0 | 0 | 0 | 0 | 0 | 0 | 0 | 0 | 0 | 0 | 0 | 0 | 0 | 0 | 74052.71 | 0 | 0 | 74052.71 | 74052.71 | 74052.71 | 0 | 74052.71 | 0 | 0 | 0 | 0 | 0 | 0 | 0 | 0 | 0 | 0 | 0 | 0 | 0 | 0 | 0 | 0 | 0 | 0 | 0 | 0 | 0 | 0 | 0 | 0 | 0 | 0 | 0 | 74052.71 | 0 | 0 | 74052.71 | 74052.71 | 74052.71 | 0 | 74052.71 | 0 | 0 | 0 | 0 | 0 | 0 | 0 | 0 | 0 | 0 | 0 | 0 | 0 | 0 | 0 | 0 | 0 | 0 | 0 | 0 | 0 | 0 | 0 | 0 | 0 | 0 | 0 | 0 | 0 | 0 | 0 | 0 | 0 | 0 | 0 | 0 | 0 | 0 | 0 | 0 | 0 | 0 | 0 | 0 | 0 | 0 | 0 | 0 | 0 | 0 | 0 | 0 | 0 | 0 | 0 | 0 | 0 | 0 | 0 | 0 | 0 | 0 | 0 | 0 | 0 | 0 | 0 | 0 | 0 | 0 | 0 | 0 | 0 | 0 | 0 | 0 | 0 | 0 | 0 | 0 | 0 | 0 | 0 | 0 | 0 | 0 | 0 | 0 | 0 | 0 | 0 | 0 | 0 | 0 | 0 | 0 | 0 | 0 | 0 | 0 | 0 | 0 | 0 | 0 | 0 | 0 | 0 | 0 | 0 | 0 | 0 | 0 | 0 | 0 | 0 | 0 | 0 | 0 | 0 | 0
17 | 1 | 297 |  | 69 | Калькуляция №33 | Полный объем работ на определение места повреждения силовых кабельных линий напряжением до 1 кВ включительно | 1 повреждение | 1 | 0 | 1 |  |  |  | 0 | 0 | 0 | 0 | 0 | 0 | 0 | 0 | 0 | 0 | 0 |  | 429088279 | 0 | 0 | 0 | 0 | 0 | 0 | 0 | 0 | 0 | 0 | 0 | 0 | 0 | 0 | 0 | 0 | 0 | 0 | 125 | 55.25 | 1 | 1 |  |  | 1 | 1 | 1 | 1 |  |  |  |  | 0 | 4 |  |  |  | 0 | 0 |  | 0 | 16 | 0 | 1 | 1 | 1 | 1 | 1 | 1 |  | 125 | 65 |  |  |  | 0 | 0 | 0 | [5 empty] | 0 |  | 0 | 0 | 0 | 0 | 0 | 0 | 0 | 0 | 0 | 0 | 0 | 0 |  |  |  | )*0 | [9 empty] | 0 | 0 | 1 | 1 |  |  |  | 1013 | 1 повреждение | 1 повреждение | 1 | [6 empty] | 416979969 | 16 | Строка по умолчанию | 0 |  | 4 | 0 | Прочие работы | по умолчанию |  |  |  | 0 | 0 | 0 | 0 | 0 | 0 | 0 | 0 | 0 | [17 empty] | 0 | 0 | 0 |  | *0,85 |  |  | 125 | 55.25 |  |  |  |  | 1 |  | -1105189145 | 2 | 2 | -2 | 0 | 0 | 0 | 0 | 0 | 0 | 0 |  | 0 | 3 | 0 |  | 0 | 1 | 0 | 0 | 0 | 0 | [5 empty] | 0 | 0
18 | 1 | 294 |  | 69,1 | в т.ч. | Измерение сопротивления изоляции кабеля |  | 1 | 1 | 1 |  |  |  | 1825.3 | 1825.3 | 0 | 0 | 0 | 0 | 0 | 0 | 0 | 0 | 0 |  | 429088279 | 1825.3 | 1825.3 | 0 | 0 | 0 | 0 | 0 | 0 | 0 | 1825.3 | 1825.3 | 0 | 0 | 0 | 0 | 0 | 0 | 0 | 125 | 55.25 | 1 | 1 |  |  | 1 | 1 | 1 | 1 |  |  |  |  | 3 | 4 |  |  |  | 0 | 0 |  | 0 | 16 | 0 | 1 | 1 | 1 | 1 | 1 | 1 |  | 125 | 65 |  |  |  | 0 | 0 | 0 | [5 empty] | 0 |  | 0 | 1825.3 | 1825.3 | 0 | 0 | 0 | 0 | 0 | 0 | 0 | 0 | 0 | [13 empty] | 0 | 0 | 1 | 1 | [13 empty] | 416979969 | 16 | Строка по умолчанию | 0 |  | 4 | 0 | Прочие работы | по умолчанию |  |  |  | 0 | 1825.3 | 1825.3 | 0 | 0 | 0 | 0 | 0 | [18 empty] | 0 | 0 | 0 |  | *0,85 |  |  | 125 | 55.25 |  | занесена вручную |  |  | 1 |  | 1812770284 | 2 | 0 | -2 | 0 | 0 | 0 | 1825.3 | 0 | 0 | 1825.3 |  | 0 | 4 | 0 |  | 0 | 1 | 0 | 0 | 0 | 0 | [5 empty] | 0 | 0
18 | 1 | 295 |  | 69,2 | в т.ч. | Испытание повышенным выпрямленным напряжением |  | 1 | 1 | 1 |  |  |  | 3650.59 | 3650.59 | 0 | 0 | 0 | 0 | 0 | 0 | 0 | 0 | 0 |  | 429088279 | 3650.59 | 3650.59 | 0 | 0 | 0 | 0 | 0 | 0 | 0 | 3650.59 | 3650.59 | 0 | 0 | 0 | 0 | 0 | 0 | 0 | 125 | 55.25 | 1 | 1 |  |  | 1 | 1 | 1 | 1 |  |  |  |  | 3 | 4 |  |  |  | 0 | 0 |  | 0 | 16 | 0 | 1 | 1 | 1 | 1 | 1 | 1 |  | 125 | 65 |  |  |  | 0 | 0 | 0 | [5 empty] | 0 |  | 0 | 3650.59 | 3650.59 | 0 | 0 | 0 | 0 | 0 | 0 | 0 | 0 | 0 | [13 empty] | 0 | 0 | 1 | 1 | [13 empty] | 416979969 | 16 | Строка по умолчанию | 0 |  | 4 | 0 | Прочие работы | по умолчанию |  |  |  | 0 | 3650.59 | 3650.59 | 0 | 0 | 0 | 0 | 0 | [18 empty] | 0 | 0 | 0 |  | *0,85 |  |  | 125 | 55.25 |  | занесена вручную |  |  | 1 |  | 2005535466 | 2 | 0 | -2 | 0 | 0 | 0 | 3650.59 | 0 | 0 | 3650.59 |  | 0 | 4 | 0 |  | 0 | 1 | 0 | 0 | 0 | 0 | [5 empty] | 0 | 0
18 | 1 | 296 |  | 69,3 | в т.ч. | Определение зоны предполагаемого повреждения одним из относительных методов |  | 1 | 1 | 1 |  |  |  | 3224.69 | 3224.69 | 0 | 0 | 0 | 0 | 0 | 0 | 0 | 0 | 0 |  | 429088279 | 3224.69 | 3224.69 | 0 | 0 | 0 | 0 | 0 | 0 | 0 | 3224.69 | 3224.69 | 0 | 0 | 0 | 0 | 0 | 0 | 0 | 125 | 55.25 | 1 | 1 |  |  | 1 | 1 | 1 | 1 |  |  |  |  | 3 | 4 |  |  |  | 0 | 0 |  | 0 | 16 | 0 | 1 | 1 | 1 | 1 | 1 | 1 |  | 125 | 65 |  |  |  | 0 | 0 | 0 | [5 empty] | 0 |  | 0 | 3224.69 | 3224.69 | 0 | 0 | 0 | 0 | 0 | 0 | 0 | 0 | 0 | [13 empty] | 0 | 0 | 1 | 1 | [13 empty] | 416979969 | 16 | Строка по умолчанию | 0 |  | 4 | 0 | Прочие работы | по умолчанию |  |  |  | 0 | 3224.69 | 3224.69 | 0 | 0 | 0 | 0 | 0 | [18 empty] | 0 | 0 | 0 |  | *0,85 |  |  | 125 | 55.25 |  | занесена вручную |  |  | 1 |  | 639633388 | 2 | 0 | -2 | 0 | 0 | 0 | 3224.69 | 0 | 0 | 3224.69 |  | 0 | 4 | 0 |  | 0 | 1 | 0 | 0 | 0 | 0 | [5 empty] | 0 | 0
18 | 1 | 297 |  | 69,4 | в т.ч. | Уточнение места повреждения одним из абсолютных методов |  | 1 | 1 | 1 |  |  |  | 4259.03 | 4259.03 | 0 | 0 | 0 | 0 | 0 | 0 | 0 | 0 | 0 |  | 429088279 | 4259.03 | 4259.03 | 0 | 0 | 0 | 0 | 0 | 0 | 0 | 4259.03 | 4259.03 | 0 | 0 | 0 | 0 | 0 | 0 | 0 | 125 | 55.25 | 1 | 1 |  |  | 1 | 1 | 1 | 1 |  |  |  |  | 3 | 4 |  |  |  | 0 | 0 |  | 0 | 16 | 0 | 1 | 1 | 1 | 1 | 1 | 1 |  | 125 | 65 |  |  |  | 0 | 0 | 0 | [5 empty] | 0 |  | 0 | 4259.03 | 4259.03 | 0 | 0 | 0 | 0 | 0 | 0 | 0 | 0 | 0 | [13 empty] | 0 | 0 | 1 | 1 | [13 empty] | 416979969 | 16 | Строка по умолчанию | 0 |  | 4 | 0 | Прочие работы | по умолчанию |  |  |  | 0 | 4259.03 | 4259.03 | 0 | 0 | 0 | 0 | 0 | [18 empty] | 0 | 0 | 0 |  | *0,85 |  |  | 125 | 55.25 |  | занесена вручную |  |  | 1 |  | 115124141 | 2 | 0 | -2 | 0 | 0 | 0 | 4259.03 | 0 | 0 | 4259.03 |  | 0 | 4 | 0 |  | 0 | 1 | 0 | 0 | 0 | 0 | [5 empty] | 0 | 0
17 | 1 | 301 |  | 70 | Калькуляция №34 | Полный объем работ на определение места повреждения силовых кабельных линий напряжением до 1 кВ включительно в условиях города | 1 повреждение | 1 | 0 | 1 |  |  |  | 0 | 0 | 0 | 0 | 0 | 0 | 0 | 0 | 0 | 0 | 0 |  | 429088279 | 0 | 0 | 0 | 0 | 0 | 0 | 0 | 0 | 0 | 0 | 0 | 0 | 0 | 0 | 0 | 0 | 0 | 0 | 125 | 55.25 | 1 | 1 |  |  | 1 | 1 | 1 | 1 |  |  |  |  | 0 | 4 |  |  |  | 0 | 0 |  | 0 | 16 | 0 | 1 | 1 | 1 | 1 | 1 | 1 |  | 125 | 65 |  |  |  | 0 | 0 | 0 | [5 empty] | 0 |  | 0 | 0 | 0 | 0 | 0 | 0 | 0 | 0 | 0 | 0 | 0 | 0 |  |  |  | )*0 | [9 empty] | 0 | 0 | 1 | 1 |  |  |  | 1013 | 1 повреждение | 1 повреждение | 1 | [6 empty] | 416979969 | 16 | Строка по умолчанию | 0 |  | 4 | 0 | Прочие работы | по умолчанию |  |  |  | 0 | 0 | 0 | 0 | 0 | 0 | 0 | 0 | 0 | [17 empty] | 0 | 0 | 0 |  | *0,85 |  |  | 125 | 55.25 |  |  |  |  | 1 |  | 1988832921 | 2 | 0 | -2 | 0 | 0 | 0 | 0 | 0 | 0 | 0 |  | 0 | 3 | 0 |  | 0 | 1 | 0 | 0 | 0 | 0 | [5 empty] | 0 | 0
18 | 1 | 298 |  | 70,1 | в т.ч. | Измерение сопротивления изоляции кабеля |  | 1 | 1 | 1 |  |  |  | 1694.01 | 1694.01 | 0 | 0 | 0 | 0 | 0 | 0 | 0 | 0 | 0 |  | 429088279 | 1694.01 | 1694.01 | 0 | 0 | 0 | 0 | 0 | 0 | 0 | 1694.01 | 1694.01 | 0 | 0 | 0 | 0 | 0 | 0 | 0 | 125 | 55.25 | 1 | 1 |  |  | 1 | 1 | 1 | 1 |  |  |  |  | 3 | 4 |  |  |  | 0 | 0 |  | 0 | 16 | 0 | 1 | 1 | 1 | 1 | 1 | 1 |  | 125 | 65 |  |  |  | 0 | 0 | 0 | [5 empty] | 0 |  | 0 | 1694.01 | 1694.01 | 0 | 0 | 0 | 0 | 0 | 0 | 0 | 0 | 0 | [13 empty] | 0 | 0 | 1 | 1 | [13 empty] | 416979969 | 16 | Строка по умолчанию | 0 |  | 4 | 0 | Прочие работы | по умолчанию |  |  |  | 0 | 1694.01 | 1694.01 | 0 | 0 | 0 | 0 | 0 | [18 empty] | 0 | 0 | 0 |  | *0,85 |  |  | 125 | 55.25 |  | занесена вручную |  |  | 1 |  | 1812770284 | 2 | 0 | -2 | 0 | 0 | 0 | 1694.01 | 0 | 0 | 1694.01 |  | 0 | 4 | 0 |  | 0 | 1 | 0 | 0 | 0 | 0 | [5 empty] | 0 | 0
18 | 1 | 299 |  | 70,2 | в т.ч. | Испытание повышенным выпрямленным напряжением |  | 1 | 1 | 1 |  |  |  | 3388.03 | 3388.03 | 0 | 0 | 0 | 0 | 0 | 0 | 0 | 0 | 0 |  | 429088279 | 3388.03 | 3388.03 | 0 | 0 | 0 | 0 | 0 | 0 | 0 | 3388.03 | 3388.03 | 0 | 0 | 0 | 0 | 0 | 0 | 0 | 125 | 55.25 | 1 | 1 |  |  | 1 | 1 | 1 | 1 |  |  |  |  | 3 | 4 |  |  |  | 0 | 0 |  | 0 | 16 | 0 | 1 | 1 | 1 | 1 | 1 | 1 |  | 125 | 65 |  |  |  | 0 | 0 | 0 | [5 empty] | 0 |  | 0 | 3388.03 | 3388.03 | 0 | 0 | 0 | 0 | 0 | 0 | 0 | 0 | 0 | [13 empty] | 0 | 0 | 1 | 1 | [13 empty] | 416979969 | 16 | Строка по умолчанию | 0 |  | 4 | 0 | Прочие работы | по умолчанию |  |  |  | 0 | 3388.03 | 3388.03 | 0 | 0 | 0 | 0 | 0 | [18 empty] | 0 | 0 | 0 |  | *0,85 |  |  | 125 | 55.25 |  | занесена вручную |  |  | 1 |  | 2005535466 | 2 | 0 | -2 | 0 | 0 | 0 | 3388.03 | 0 | 0 | 3388.03 |  | 0 | 4 | 0 |  | 0 | 1 | 0 | 0 | 0 | 0 | [5 empty] | 0 | 0
18 | 1 | 300 |  | 70,3 | в т.ч. | Определение зоны предполагаемого повреждения одним из относительных методов |  | 1 | 1 | 1 |  |  |  | 5985.52 | 5985.52 | 0 | 0 | 0 | 0 | 0 | 0 | 0 | 0 | 0 |  | 429088279 | 5985.52 | 5985.52 | 0 | 0 | 0 | 0 | 0 | 0 | 0 | 5985.52 | 5985.52 | 0 | 0 | 0 | 0 | 0 | 0 | 0 | 125 | 55.25 | 1 | 1 |  |  | 1 | 1 | 1 | 1 |  |  |  |  | 3 | 4 |  |  |  | 0 | 0 |  | 0 | 16 | 0 | 1 | 1 | 1 | 1 | 1 | 1 |  | 125 | 65 |  |  |  | 0 | 0 | 0 | [5 empty] | 0 |  | 0 | 5985.52 | 5985.52 | 0 | 0 | 0 | 0 | 0 | 0 | 0 | 0 | 0 | [13 empty] | 0 | 0 | 1 | 1 | [13 empty] | 416979969 | 16 | Строка по умолчанию | 0 |  | 4 | 0 | Прочие работы | по умолчанию |  |  |  | 0 | 5985.52 | 5985.52 | 0 | 0 | 0 | 0 | 0 | [18 empty] | 0 | 0 | 0 |  | *0,85 |  |  | 125 | 55.25 |  | занесена вручную |  |  | 1 |  | 639633388 | 2 | 0 | -2 | 0 | 0 | 0 | 5985.52 | 0 | 0 | 5985.52 |  | 0 | 4 | 0 |  | 0 | 1 | 0 | 0 | 0 | 0 | [5 empty] | 0 | 0
18 | 1 | 301 |  | 70,4 | в т.ч. | Уточнение места повреждения одним из абсолютных методов |  | 1 | 1 | 1 |  |  |  | 7905.4 | 7905.4 | 0 | 0 | 0 | 0 | 0 | 0 | 0 | 0 | 0 |  | 429088279 | 7905.4 | 7905.4 | 0 | 0 | 0 | 0 | 0 | 0 | 0 | 7905.4 | 7905.4 | 0 | 0 | 0 | 0 | 0 | 0 | 0 | 125 | 55.25 | 1 | 1 |  |  | 1 | 1 | 1 | 1 |  |  |  |  | 3 | 4 |  |  |  | 0 | 0 |  | 0 | 16 | 0 | 1 | 1 | 1 | 1 | 1 | 1 |  | 125 | 65 |  |  |  | 0 | 0 | 0 | [5 empty] | 0 |  | 0 | 7905.4 | 7905.4 | 0 | 0 | 0 | 0 | 0 | 0 | 0 | 0 | 0 | [13 empty] | 0 | 0 | 1 | 1 | [13 empty] | 416979969 | 16 | Строка по умолчанию | 0 |  | 4 | 0 | Прочие работы | по умолчанию |  |  |  | 0 | 7905.4 | 7905.4 | 0 | 0 | 0 | 0 | 0 | [18 empty] | 0 | 0 | 0 |  | *0,85 |  |  | 125 | 55.25 |  | занесена вручную |  |  | 1 |  | 115124141 | 2 | 0 | -2 | 0 | 0 | 0 | 7905.4 | 0 | 0 | 7905.4 |  | 0 | 4 | 0 |  | 0 | 1 | 0 | 0 | 0 | 0 | [5 empty] | 0 | 0
17 | 1 | 305 |  | 71 | Калькуляция №35 | Полный объем работ на определение места повреждения силовых кабельных линий напряжением 6-20 кВ | 1 повреждение | 1 | 0 | 1 |  |  |  | 0 | 0 | 0 | 0 | 0 | 0 | 0 | 0 | 0 | 0 | 0 |  | 429088279 | 0 | 0 | 0 | 0 | 0 | 0 | 0 | 0 | 0 | 0 | 0 | 0 | 0 | 0 | 0 | 0 | 0 | 0 | 125 | 55.25 | 1 | 1 |  |  | 1 | 1 | 1 | 1 |  |  |  |  | 0 | 4 |  |  |  | 0 | 0 |  | 0 | 16 | 0 | 1 | 1 | 1 | 1 | 1 | 1 |  | 125 | 65 |  |  |  | 0 | 0 | 0 | [5 empty] | 0 |  | 0 | 0 | 0 | 0 | 0 | 0 | 0 | 0 | 0 | 0 | 0 | 0 |  |  |  | )*0 | [9 empty] | 0 | 0 | 1 | 1 |  |  |  | 1013 | 1 повреждение | 1 повреждение | 1 | [6 empty] | 416979969 | 16 | Строка по умолчанию | 0 |  | 4 | 0 | Прочие работы | по умолчанию |  |  |  | 0 | 0 | 0 | 0 | 0 | 0 | 0 | 0 | 0 | [17 empty] | 0 | 0 | 0 |  | *0,85 |  |  | 125 | 55.25 |  |  |  |  | 1 |  | -1739161673 | 2 | 0 | -2 | 0 | 0 | 0 | 0 | 0 | 0 | 0 |  | 0 | 3 | 0 |  | 0 | 1 | 0 | 0 | 0 | 0 | [5 empty] | 0 | 0
18 | 1 | 302 |  | 71,1 | в т.ч. | Измерение сопротивления изоляции кабеля |  | 1 | 1 | 1 |  |  |  | 1947.27 | 1947.27 | 0 | 0 | 0 | 0 | 0 | 0 | 0 | 0 | 0 |  | 429088279 | 1947.27 | 1947.27 | 0 | 0 | 0 | 0 | 0 | 0 | 0 | 1947.27 | 1947.27 | 0 | 0 | 0 | 0 | 0 | 0 | 0 | 125 | 55.25 | 1 | 1 |  |  | 1 | 1 | 1 | 1 |  |  |  |  | 3 | 4 |  |  |  | 0 | 0 |  | 0 | 16 | 0 | 1 | 1 | 1 | 1 | 1 | 1 |  | 125 | 65 |  |  |  | 0 | 0 | 0 | [5 empty] | 0 |  | 0 | 1947.27 | 1947.27 | 0 | 0 | 0 | 0 | 0 | 0 | 0 | 0 | 0 | [13 empty] | 0 | 0 | 1 | 1 | [13 empty] | 416979969 | 16 | Строка по умолчанию | 0 |  | 4 | 0 | Прочие работы | по умолчанию |  |  |  | 0 | 1947.27 | 1947.27 | 0 | 0 | 0 | 0 | 0 | [18 empty] | 0 | 0 | 0 |  | *0,85 |  |  | 125 | 55.25 |  | занесена вручную |  |  | 1 |  | 1812770284 | 2 | 0 | -2 | 0 | 0 | 0 | 1947.27 | 0 | 0 | 1947.27 |  | 0 | 4 | 0 |  | 0 | 1 | 0 | 0 | 0 | 0 | [5 empty] | 0 | 0
18 | 1 | 303 |  | 71,2 | в т.ч. | Испытание повышенным выпрямленным напряжением |  | 1 | 1 | 1 |  |  |  | 4307.61 | 4307.61 | 0 | 0 | 0 | 0 | 0 | 0 | 0 | 0 | 0 |  | 429088279 | 4307.61 | 4307.61 | 0 | 0 | 0 | 0 | 0 | 0 | 0 | 4307.61 | 4307.61 | 0 | 0 | 0 | 0 | 0 | 0 | 0 | 125 | 55.25 | 1 | 1 |  |  | 1 | 1 | 1 | 1 |  |  |  |  | 3 | 4 |  |  |  | 0 | 0 |  | 0 | 16 | 0 | 1 | 1 | 1 | 1 | 1 | 1 |  | 125 | 65 |  |  |  | 0 | 0 | 0 | [5 empty] | 0 |  | 0 | 4307.61 | 4307.61 | 0 | 0 | 0 | 0 | 0 | 0 | 0 | 0 | 0 | [13 empty] | 0 | 0 | 1 | 1 | [13 empty] | 416979969 | 16 | Строка по умолчанию | 0 |  | 4 | 0 | Прочие работы | по умолчанию |  |  |  | 0 | 4307.61 | 4307.61 | 0 | 0 | 0 | 0 | 0 | [18 empty] | 0 | 0 | 0 |  | *0,85 |  |  | 125 | 55.25 |  | занесена вручную |  |  | 1 |  | 2005535466 | 2 | 0 | -2 | 0 | 0 | 0 | 4307.61 | 0 | 0 | 4307.61 |  | 0 | 4 | 0 |  | 0 | 1 | 0 | 0 | 0 | 0 | [5 empty] | 0 | 0
18 | 1 | 304 |  | 71,3 | в т.ч. | Определение зоны предполагаемого повреждения одним из относительных методов |  | 1 | 1 | 1 |  |  |  | 3717.52 | 3717.52 | 0 | 0 | 0 | 0 | 0 | 0 | 0 | 0 | 0 |  | 429088279 | 3717.52 | 3717.52 | 0 | 0 | 0 | 0 | 0 | 0 | 0 | 3717.52 | 3717.52 | 0 | 0 | 0 | 0 | 0 | 0 | 0 | 125 | 55.25 | 1 | 1 |  |  | 1 | 1 | 1 | 1 |  |  |  |  | 3 | 4 |  |  |  | 0 | 0 |  | 0 | 16 | 0 | 1 | 1 | 1 | 1 | 1 | 1 |  | 125 | 65 |  |  |  | 0 | 0 | 0 | [5 empty] | 0 |  | 0 | 3717.52 | 3717.52 | 0 | 0 | 0 | 0 | 0 | 0 | 0 | 0 | 0 | [13 empty] | 0 | 0 | 1 | 1 | [13 empty] | 416979969 | 16 | Строка по умолчанию | 0 |  | 4 | 0 | Прочие работы | по умолчанию |  |  |  | 0 | 3717.52 | 3717.52 | 0 | 0 | 0 | 0 | 0 | [18 empty] | 0 | 0 | 0 |  | *0,85 |  |  | 125 | 55.25 |  | занесена вручную |  |  | 1 |  | 639633388 | 2 | 0 | -2 | 0 | 0 | 0 | 3717.52 | 0 | 0 | 3717.52 |  | 0 | 4 | 0 |  | 0 | 1 | 0 | 0 | 0 | 0 | [5 empty] | 0 | 0
18 | 1 | 305 |  | 71,4 | в т.ч. | Уточнение места повреждения одним из абсолютных методов |  | 1 | 1 | 1 |  |  |  | 6490.91 | 6490.91 | 0 | 0 | 0 | 0 | 0 | 0 | 0 | 0 | 0 |  | 429088279 | 6490.91 | 6490.91 | 0 | 0 | 0 | 0 | 0 | 0 | 0 | 6490.91 | 6490.91 | 0 | 0 | 0 | 0 | 0 | 0 | 0 | 125 | 55.25 | 1 | 1 |  |  | 1 | 1 | 1 | 1 |  |  |  |  | 3 | 4 |  |  |  | 0 | 0 |  | 0 | 16 | 0 | 1 | 1 | 1 | 1 | 1 | 1 |  | 125 | 65 |  |  |  | 0 | 0 | 0 | [5 empty] | 0 |  | 0 | 6490.91 | 6490.91 | 0 | 0 | 0 | 0 | 0 | 0 | 0 | 0 | 0 | [13 empty] | 0 | 0 | 1 | 1 | [13 empty] | 416979969 | 16 | Строка по умолчанию | 0 |  | 4 | 0 | Прочие работы | по умолчанию |  |  |  | 0 | 6490.91 | 6490.91 | 0 | 0 | 0 | 0 | 0 | [18 empty] | 0 | 0 | 0 |  | *0,85 |  |  | 125 | 55.25 |  | занесена вручную |  |  | 1 |  | 115124141 | 2 | 0 | -2 | 0 | 0 | 0 | 6490.91 | 0 | 0 | 6490.91 |  | 0 | 4 | 0 |  | 0 | 1 | 0 | 0 | 0 | 0 | [5 empty] | 0 | 0
17 | 1 | 309 |  | 72 | Калькуляция №36 | Полный объем работ на определение места повреждения силовых кабельных линий напряжением 6-20 кВ в условиях города | 1 повреждение | 1 | 0 | 1 |  |  |  | 0 | 0 | 0 | 0 | 0 | 0 | 0 | 0 | 0 | 0 | 0 |  | 429088279 | 0 | 0 | 0 | 0 | 0 | 0 | 0 | 0 | 0 | 0 | 0 | 0 | 0 | 0 | 0 | 0 | 0 | 0 | 125 | 55.25 | 1 | 1 |  |  | 1 | 1 | 1 | 1 |  |  |  |  | 0 | 4 |  |  |  | 0 | 0 |  | 0 | 16 | 0 | 1 | 1 | 1 | 1 | 1 | 1 |  | 125 | 65 |  |  |  | 0 | 0 | 0 | [5 empty] | 0 |  | 0 | 0 | 0 | 0 | 0 | 0 | 0 | 0 | 0 | 0 | 0 | 0 |  |  |  | )*0 | [9 empty] | 0 | 0 | 1 | 1 |  |  |  | 1013 | 1 повреждение | 1 повреждение | 1 | [6 empty] | 416979969 | 16 | Строка по умолчанию | 0 |  | 4 | 0 | Прочие работы | по умолчанию |  |  |  | 0 | 0 | 0 | 0 | 0 | 0 | 0 | 0 | 0 | [17 empty] | 0 | 0 | 0 |  | *0,85 |  |  | 125 | 55.25 |  |  |  |  | 1 |  | -1449303867 | 2 | 0 | -2 | 0 | 0 | 0 | 0 | 0 | 0 | 0 |  | 0 | 3 | 0 |  | 0 | 1 | 0 | 0 | 0 | 0 | [5 empty] | 0 | 0
18 | 1 | 306 |  | 72,1 | в т.ч. | Измерение сопротивления изоляции кабеля |  | 1 | 1 | 1 |  |  |  | 1873.18 | 1873.18 | 0 | 0 | 0 | 0 | 0 | 0 | 0 | 0 | 0 |  | 429088279 | 1873.18 | 1873.18 | 0 | 0 | 0 | 0 | 0 | 0 | 0 | 1873.18 | 1873.18 | 0 | 0 | 0 | 0 | 0 | 0 | 0 | 125 | 55.25 | 1 | 1 |  |  | 1 | 1 | 1 | 1 |  |  |  |  | 3 | 4 |  |  |  | 0 | 0 |  | 0 | 16 | 0 | 1 | 1 | 1 | 1 | 1 | 1 |  | 125 | 65 |  |  |  | 0 | 0 | 0 | [5 empty] | 0 |  | 0 | 1873.18 | 1873.18 | 0 | 0 | 0 | 0 | 0 | 0 | 0 | 0 | 0 | [13 empty] | 0 | 0 | 1 | 1 | [13 empty] | 416979969 | 16 | Строка по умолчанию | 0 |  | 4 | 0 | Прочие работы | по умолчанию |  |  |  | 0 | 1873.18 | 1873.18 | 0 | 0 | 0 | 0 | 0 | [18 empty] | 0 | 0 | 0 |  | *0,85 |  |  | 125 | 55.25 |  | занесена вручную |  |  | 1 |  | 1812770284 | 2 | 0 | -2 | 0 | 0 | 0 | 1873.18 | 0 | 0 | 1873.18 |  | 0 | 4 | 0 |  | 0 | 1 | 0 | 0 | 0 | 0 | [5 empty] | 0 | 0
18 | 1 | 307 |  | 72,2 | в т.ч. | Испытание повышенным выпрямленным напряжением |  | 1 | 1 | 1 |  |  |  | 4143.69 | 4143.69 | 0 | 0 | 0 | 0 | 0 | 0 | 0 | 0 | 0 |  | 429088279 | 4143.69 | 4143.69 | 0 | 0 | 0 | 0 | 0 | 0 | 0 | 4143.69 | 4143.69 | 0 | 0 | 0 | 0 | 0 | 0 | 0 | 125 | 55.25 | 1 | 1 |  |  | 1 | 1 | 1 | 1 |  |  |  |  | 3 | 4 |  |  |  | 0 | 0 |  | 0 | 16 | 0 | 1 | 1 | 1 | 1 | 1 | 1 |  | 125 | 65 |  |  |  | 0 | 0 | 0 | [5 empty] | 0 |  | 0 | 4143.69 | 4143.69 | 0 | 0 | 0 | 0 | 0 | 0 | 0 | 0 | 0 | [13 empty] | 0 | 0 | 1 | 1 | [13 empty] | 416979969 | 16 | Строка по умолчанию | 0 |  | 4 | 0 | Прочие работы | по умолчанию |  |  |  | 0 | 4143.69 | 4143.69 | 0 | 0 | 0 | 0 | 0 | [18 empty] | 0 | 0 | 0 |  | *0,85 |  |  | 125 | 55.25 |  | занесена вручную |  |  | 1 |  | 2005535466 | 2 | 0 | -2 | 0 | 0 | 0 | 4143.69 | 0 | 0 | 4143.69 |  | 0 | 4 | 0 |  | 0 | 1 | 0 | 0 | 0 | 0 | [5 empty] | 0 | 0
18 | 1 | 308 |  | 72,3 | в т.ч. | Определение зоны предполагаемого повреждения одним из относительных методов |  | 1 | 1 | 1 |  |  |  | 7152.13 | 7152.13 | 0 | 0 | 0 | 0 | 0 | 0 | 0 | 0 | 0 |  | 429088279 | 7152.13 | 7152.13 | 0 | 0 | 0 | 0 | 0 | 0 | 0 | 7152.13 | 7152.13 | 0 | 0 | 0 | 0 | 0 | 0 | 0 | 125 | 55.25 | 1 | 1 |  |  | 1 | 1 | 1 | 1 |  |  |  |  | 3 | 4 |  |  |  | 0 | 0 |  | 0 | 16 | 0 | 1 | 1 | 1 | 1 | 1 | 1 |  | 125 | 65 |  |  |  | 0 | 0 | 0 | [5 empty] | 0 |  | 0 | 7152.13 | 7152.13 | 0 | 0 | 0 | 0 | 0 | 0 | 0 | 0 | 0 | [13 empty] | 0 | 0 | 1 | 1 | [13 empty] | 416979969 | 16 | Строка по умолчанию | 0 |  | 4 | 0 | Прочие работы | по умолчанию |  |  |  | 0 | 7152.13 | 7152.13 | 0 | 0 | 0 | 0 | 0 | [18 empty] | 0 | 0 | 0 |  | *0,85 |  |  | 125 | 55.25 |  | занесена вручную |  |  | 1 |  | 639633388 | 2 | 0 | -2 | 0 | 0 | 0 | 7152.13 | 0 | 0 | 7152.13 |  | 0 | 4 | 0 |  | 0 | 1 | 0 | 0 | 0 | 0 | [5 empty] | 0 | 0
18 | 1 | 309 |  | 72,4 | в т.ч. | Уточнение места повреждения одним из абсолютных методов |  | 1 | 1 | 1 |  |  |  | 12487.83 | 12487.83 | 0 | 0 | 0 | 0 | 0 | 0 | 0 | 0 | 0 |  | 429088279 | 12487.83 | 12487.83 | 0 | 0 | 0 | 0 | 0 | 0 | 0 | 12487.83 | 12487.83 | 0 | 0 | 0 | 0 | 0 | 0 | 0 | 125 | 55.25 | 1 | 1 |  |  | 1 | 1 | 1 | 1 |  |  |  |  | 3 | 4 |  |  |  | 0 | 0 |  | 0 | 16 | 0 | 1 | 1 | 1 | 1 | 1 | 1 |  | 125 | 65 |  |  |  | 0 | 0 | 0 | [5 empty] | 0 |  | 0 | 12487.83 | 12487.83 | 0 | 0 | 0 | 0 | 0 | 0 | 0 | 0 | 0 | [13 empty] | 0 | 0 | 1 | 1 | [13 empty] | 416979969 | 16 | Строка по умолчанию | 0 |  | 4 | 0 | Прочие работы | по умолчанию |  |  |  | 0 | 12487.83 | 12487.83 | 0 | 0 | 0 | 0 | 0 | [18 empty] | 0 | 0 | 0 |  | *0,85 |  |  | 125 | 55.25 |  | занесена вручную |  |  | 1 |  | 115124141 | 2 | 0 | -2 | 0 | 0 | 0 | 12487.83 | 0 | 0 | 12487.83 |  | 0 | 4 | 0 |  | 0 | 1 | 0 | 0 | 0 | 0 | [5 empty] | 0 | 0
17 | 1 |  |  |  | Калькуляция №33 | Полный объем работ на определение места повреждения силовых кабельных линий напряжением до 1 кВ включительно | 1 повреждение | 1 | 0 | 1 |  |  |  | 12959.61 | 12959.61 | 0 | 0 | 0 | 0 | 0 | 0 | 0 | 0 | 0 |  | -1 | 12959.61 | 12959.61 | 0 | 0 | 0 | 0 | 0 | 0 | 0 | 12959.61 | 12959.61 | 0 | 0 | 0 | 0 | 0 | 0 | 0 | 0 | 0 | 1 | 1 |  |  | 1 | 1 | 1 | 1 |  |  |  |  | 3 | 1 |  |  |  | 1100 | 0 |  | 0 | 8 | 0 | 1 | 1 | 1 | 1 | 1 | 1 |  | 0 | 0 |  |  |  | 0 | 0 | 0 | [5 empty] | 0 |  | 0 | 12959.61 | 12959.61 | 0 | 0 | 0 | 0 | 0 | 0 | 0 | 0 | 0 | [13 empty] | 0 | 0 | 1 | 1 |  |  |  | 1013 | 1 повреждение | 1 повреждение | 1 | [6 empty] | 416980207 | 8 | Материалы строительные | 0 |  | 1 | 1100 | Материалы, изделия и конструкции | материалы (03) |  |  |  | 1024 | 12959.61 | 12959.61 | 0 | 0 | 0 | 0 | 0 | 0 | [17 empty] | 0 | 0 | 0 |  |  |  |  | 0 | 0 |  | занесена вручную |  |  | 1 |  | -1134126914 | 2 | 0 | -2 | 0 | 0 | 0 | 12959.61 | 12959.61 | 0 | 0 |  | 0 | 4 | 0 |  | 0 | 1 | 0 | 0 | 0 | 0 | [5 empty] | 0 | 0
17 | 1 |  |  |  | Калькуляция №34 | Полный объем работ на определение места повреждения силовых кабельных линий напряжением до 1 кВ включительно в условиях города | 1 повреждение | 1 | 0 | 1 |  |  |  | 19722.15 | 19722.15 | 0 | 0 | 0 | 0 | 0 | 0 | 0 | 0 | 0 |  | -1 | 19722.15 | 19722.15 | 0 | 0 | 0 | 0 | 0 | 0 | 0 | 19722.15 | 19722.15 | 0 | 0 | 0 | 0 | 0 | 0 | 0 | 0 | 0 | 1 | 1 |  |  | 1 | 1 | 1 | 1 |  |  |  |  | 3 | 1 |  |  |  | 1100 | 0 |  | 0 | 8 | 0 | 1 | 1 | 1 | 1 | 1 | 1 |  | 0 | 0 |  |  |  | 0 | 0 | 0 | [5 empty] | 0 |  | 0 | 19722.15 | 19722.15 | 0 | 0 | 0 | 0 | 0 | 0 | 0 | 0 | 0 | [13 empty] | 0 | 0 | 1 | 1 |  |  |  | 1013 | 1 повреждение | 1 повреждение | 1 | [6 empty] | 416980207 | 8 | Материалы строительные | 0 |  | 1 | 1100 | Материалы, изделия и конструкции | материалы (03) |  |  |  | 1024 | 19722.15 | 19722.15 | 0 | 0 | 0 | 0 | 0 | 0 | [17 empty] | 0 | 0 | 0 |  |  |  |  | 0 | 0 |  | занесена вручную |  |  | 1 |  | 1959628992 | 2 | 0 | -2 | 0 | 0 | 0 | 19722.15 | 19722.15 | 0 | 0 |  | 0 | 4 | 0 |  | 0 | 1 | 0 | 0 | 0 | 0 | [5 empty] | 0 | 0
17 | 1 |  |  |  | Калькуляция №35 | Полный объем работ на определение места повреждения силовых кабельных линий напряжением 6-20 кВ | 1 повреждение | 1 | 0 | 1 |  |  |  | 16463.31 | 16463.31 | 0 | 0 | 0 | 0 | 0 | 0 | 0 | 0 | 0 |  | -1 | 16463.31 | 16463.31 | 0 | 0 | 0 | 0 | 0 | 0 | 0 | 16463.31 | 16463.31 | 0 | 0 | 0 | 0 | 0 | 0 | 0 | 0 | 0 | 1 | 1 |  |  | 1 | 1 | 1 | 1 |  |  |  |  | 3 | 1 |  |  |  | 1100 | 0 |  | 0 | 8 | 0 | 1 | 1 | 1 | 1 | 1 | 1 |  | 0 | 0 |  |  |  | 0 | 0 | 0 | [5 empty] | 0 |  | 0 | 16463.31 | 16463.31 | 0 | 0 | 0 | 0 | 0 | 0 | 0 | 0 | 0 | [13 empty] | 0 | 0 | 1 | 1 |  |  |  | 1013 | 1 повреждение | 1 повреждение | 1 | [6 empty] | 416980207 | 8 | Материалы строительные | 0 |  | 1 | 1100 | Материалы, изделия и конструкции | материалы (03) |  |  |  | 1024 | 16463.31 | 16463.31 | 0 | 0 | 0 | 0 | 0 | 0 | [17 empty] | 0 | 0 | 0 |  |  |  |  | 0 | 0 |  | занесена вручную |  |  | 1 |  | -1710177810 | 2 | 0 | -2 | 0 | 0 | 0 | 16463.31 | 16463.31 | 0 | 0 |  | 0 | 4 | 0 |  | 0 | 1 | 0 | 0 | 0 | 0 | [5 empty] | 0 | 0
17 | 1 |  |  |  | Калькуляция №36 | Полный объем работ на определение места повреждения силовых кабельных линий напряжением 6-20 кВ в условиях города | 1 повреждение | 1 | 0 | 1 |  |  |  | 25656.83 | 25656.83 | 0 | 0 | 0 | 0 | 0 | 0 | 0 | 0 | 0 |  | -1 | 25656.83 | 25656.83 | 0 | 0 | 0 | 0 | 0 | 0 | 0 | 25656.83 | 25656.83 | 0 | 0 | 0 | 0 | 0 | 0 | 0 | 0 | 0 | 1 | 1 |  |  | 1 | 1 | 1 | 1 |  |  |  |  | 3 | 1 |  |  |  | 1100 | 0 |  | 0 | 8 | 0 | 1 | 1 | 1 | 1 | 1 | 1 |  | 0 | 0 |  |  |  | 0 | 0 | 0 | [5 empty] | 0 |  | 0 | 25656.83 | 25656.83 | 0 | 0 | 0 | 0 | 0 | 0 | 0 | 0 | 0 | [13 empty] | 0 | 0 | 1 | 1 |  |  |  | 1013 | 1 повреждение | 1 повреждение | 1 | [6 empty] | 416980207 | 8 | Материалы строительные | 0 |  | 1 | 1100 | Материалы, изделия и конструкции | материалы (03) |  |  |  | 1024 | 25656.83 | 25656.83 | 0 | 0 | 0 | 0 | 0 | 0 | [17 empty] | 0 | 0 | 0 |  |  |  |  | 0 | 0 |  | занесена вручную |  |  | 1 |  | -1411653988 | 2 | 0 | -2 | 0 | 0 | 0 | 25656.83 | 25656.83 | 0 | 0 |  | 0 | 4 | 0 |  | 0 | 1 | 0 | 0 | 0 | 0 | [5 empty] | 0 | 0
17 | 1 |  |  |  | Калькуляция №27 | Полный объем работ на определение места повреждения силовых кабельных линий напряжением 35-110 кВ | 1 повреждение | 0 | 0 | 0 |  |  |  | 0 | 0 | 0 | 0 | 0 | 0 | 0 | 0 | 0 | 0 | 0 |  | -1 | 18438.95 | 18438.95 | 0 | 0 | 0 | 0 | 0 | 0 | 0 | 18438.95 | 18438.95 | 0 | 0 | 0 | 0 | 0 | 0 | 0 | 0 | 0 | 1 | 1 |  |  | 1 | 1 | 1 | 1 |  |  |  |  | 3 | 1 |  |  |  | 1100 | 0 |  | 0 | 8 | 0 | 1 | 1 | 1 | 1 | 1 | 1 |  | 0 | 0 |  |  |  | 0 | 0 | 0 | [5 empty] | 0 |  | 0 | 0 | 18438.95 | 0 | 0 | 0 | 0 | 0 | 0 | 0 | 0 | 0 | [13 empty] | 0 | 0 | 1 | 1 |  |  |  | 1013 | 1 повреждение | 1 повреждение | 1 | [6 empty] | 416980207 | 8 | Материалы строительные | 0 |  | 1 | 1100 | Материалы, изделия и конструкции | материалы (03) |  |  |  | 1024 | 18438.95 | 18438.95 | 0 | 0 | 0 | 0 | 0 | 0 | [17 empty] | 0 | 0 | 0 |  |  |  |  | 0 | 0 |  | занесена вручную |  |  | 1 |  | 2086233500 | 2 | 0 | -2 | 0 | 0 | 0 | 0 | 0 | 0 | 0 |  | 0 | 4 | 0 |  | 0 | 1 | 0 | 0 | 0 | 0 | [5 empty] | 0 | 0
17 | 1 |  |  |  | Калькуляция №28 | Полный объем работ на определение места повреждения силовых кабельных линий напряжением 35-110 кВ в условиях города | 1 повреждение | 0 | 0 | 0 |  |  |  | 0 | 0 | 0 | 0 | 0 | 0 | 0 | 0 | 0 | 0 | 0 |  | -1 | 28351.96 | 28351.96 | 0 | 0 | 0 | 0 | 0 | 0 | 0 | 28351.96 | 28351.96 | 0 | 0 | 0 | 0 | 0 | 0 | 0 | 0 | 0 | 1 | 1 |  |  | 1 | 1 | 1 | 1 |  |  |  |  | 3 | 1 |  |  |  | 1100 | 0 |  | 0 | 8 | 0 | 1 | 1 | 1 | 1 | 1 | 1 |  | 0 | 0 |  |  |  | 0 | 0 | 0 | [5 empty] | 0 |  | 0 | 0 | 28351.96 | 0 | 0 | 0 | 0 | 0 | 0 | 0 | 0 | 0 | [13 empty] | 0 | 0 | 1 | 1 |  |  |  | 1013 | 1 повреждение | 1 повреждение | 1 | [6 empty] | 416980207 | 8 | Материалы строительные | 0 |  | 1 | 1100 | Материалы, изделия и конструкции | материалы (03) |  |  |  | 1024 | 28351.96 | 28351.96 | 0 | 0 | 0 | 0 | 0 | 0 | [17 empty] | 0 | 0 | 0 |  |  |  |  | 0 | 0 |  | занесена вручную |  |  | 1 |  | -1720418902 | 2 | 0 | -2 | 0 | 0 | 0 | 0 | 0 | 0 | 0 |  | 0 | 4 | 0 |  | 0 | 1 | 0 | 0 | 0 | 0 | [5 empty] | 0 | 0
51 | 1 | 4 | 165 |  | Новый раздел | 3. Поиск места повреждения КЛ | 0 | [6 empty] | 74052.71 | 74052.71 | 0 | 0 | 0 | 0 | 0 | 0 | 0 | 0 | 0 |  |  | 74052.71 | 74052.71 | 0 | 0 | 0 | 0 | 0 | 0 | 0 | 0 | 0 |  |  | 0 | 0 | 0 | 74052.71 | 0 | 0 | 74052.71 | 74052.71 | 74052.71 | 0 | 74052.71 | 0 | 0 | 0 | 0 | 0 | [19 empty] | 0 | 0 | 0 | 74052.71 | 0 | 0 | 74052.71 | 74052.71 | 74052.71 | 0 | 74052.71 | 0 | 0 | 0 | 0 | 0 | [114 empty] | 0
50 | 0 | 0 | 1 | 201 | 74052.71 | ПЗ | Прямые затраты |  |  | 201 | 1 | 3 |  | 2 | [7 empty] | 74052.71 | 1 | 74052.71
50 | 0 | 0 | 1 | 202 | 74052.71 | СтМатОб | Стоимость материальных ресурсов (всего) |  |  | 202 | 2 | 3 |  | 2 | [7 empty] | 74052.71 | 1 | 74052.71
50 | 0 | 0 | 1 | 222 | 0 | СтМатОбЗак | Стоимость материалов и оборудования заказчика |  |  | 222 | 3 | 3 |  | 2 | [7 empty] | 0 | 1 | 0
50 | 0 | 0 | 1 | 225 | 74052.71 | СтМатОбПод | Стоимость материалов и оборудования подрядчика |  |  | 225 | 4 | 3 |  | 2 | [7 empty] | 74052.71 | 1 | 74052.71
50 | 0 | 0 | 1 | 226 | 74052.71 | СтМат | Стоимость материалов (всего) |  |  | 226 | 5 | 3 |  | 2 | [7 empty] | 74052.71 | 1 | 74052.71
50 | 0 | 0 | 1 | 227 | 0 | СтМатЗак | Стоимость материалов заказчика |  |  | 227 | 6 | 3 |  | 2 | [7 empty] | 0 | 1 | 0
50 | 0 | 0 | 1 | 228 | 74052.71 | СтМатПод | Стоимость материалов подрядчика |  |  | 228 | 7 | 3 |  | 2 | [7 empty] | 74052.71 | 1 | 74052.71
50 | 0 | 0 | 1 | 216 | 0 | Оборуд | Стоимость оборудования (всего) |  |  | 216 | 8 | 3 |  | 2 | [7 empty] | 0 | 1 | 0
50 | 0 | 0 | 1 | 223 | 0 | ОборудЗак | Стоимость оборудования заказчика |  |  | 223 | 9 | 3 |  | 2 | [7 empty] | 0 | 1 | 0
50 | 0 | 0 | 1 | 229 | 0 | ОборудПод | Стоимость оборудования подрядчика |  |  | 229 | 10 | 3 |  | 2 | [7 empty] | 0 | 1 | 0
50 | 0 | 0 | 1 | 203 | 0 | ЭММ | Эксплуатация машин |  |  | 203 | 11 | 3 |  | 2 | [7 empty] | 0 | 1 | 0
50 | 0 | 0 | 1 | 231 | 0 | ЭММсНРиСП | Эксплуатация машин по ТСН-2001.16 |  |  | 231 | 12 | 3 |  | 2 | [7 empty] | 0 | 1 | 0
50 | 0 | 0 | 1 | 204 | 0 | ЗПМ | ЗП машинистов |  |  | 204 | 13 | 3 |  | 2 | [7 empty] | 0 | 1 | 0
50 | 0 | 0 | 1 | 205 | 0 | ОЗП | Основная ЗП рабочих |  |  | 205 | 14 | 3 |  | 2 | [7 empty] | 0 | 1 | 0
50 | 0 | 0 | 1 | 232 | 0 | ОЗПсНРиСП | Основная ЗП рабочих по ТСН-2001.16 |  |  | 232 | 15 | 3 |  | 2 | [7 empty] | 0 | 1 | 0
50 | 0 | 0 | 1 | 214 | 0 | Строит | Строительные работы с НР и СП |  |  | 214 | 16 | 3 |  | 2 | [7 empty] | 0 | 1 | 0
50 | 0 | 0 | 1 | 215 | 0 | Монтаж | Монтажные работы с НР и СП |  |  | 215 | 17 | 3 |  | 2 | [7 empty] | 0 | 1 | 0
50 | 0 | 0 | 1 | 217 | 74052.71 | Прочие | Прочие работы с НР и СП |  |  | 217 | 18 | 3 |  | 2 | [7 empty] | 74052.71 | 1 | 74052.71
50 | 0 | 0 | 1 | 230 | 0 | ПрочиеЗатр | Прочие затраты по ТСН-2001.16 |  |  | 230 | 19 | 3 |  | 2 | [7 empty] | 0 | 1 | 0
50 | 0 | 0 | 1 | 206 | 0 | ВозврМат | Возврат материалов |  |  | 206 | 20 | 3 |  | 2 | [7 empty] | 0 | 1 | 0
50 | 0 | 0 | 1 | 207 | 0 | ТрудСтр | Трудозатраты строителей |  |  | 207 | 21 | 3 |  | 7 | [7 empty] | 0 | 1 | 0
50 | 0 | 0 | 1 | 208 | 0 | ТрудМаш | Трудозатраты машинистов |  |  | 208 | 22 | 3 |  | 7 | [7 empty] | 0 | 1 | 0
50 | 0 | 0 | 1 | 209 | 0 | ТранспМат | Транспорт материалов |  |  | 209 | 23 | 3 |  | 2 | [7 empty] | 0 | 1 | 0
50 | 0 | 0 | 1 | 233 | 0 | Перевозка | Перевозка грузов |  |  | 233 | 24 | 3 |  | 2 | [7 empty] | 0 | 1 | 0
50 | 0 | 0 | 1 | 210 | 0 | НР | Накладные расходы |  |  | 210 | 25 | 3 |  | 2 | [7 empty] | 0 | 1 | 0
50 | 0 | 0 | 1 | 211 | 0 | СмПриб | Сметная прибыль |  |  | 211 | 26 | 3 |  | 2 | [7 empty] | 0 | 1 | 0
50 | 0 | 0 | 1 | 224 | 74052.71 | Всего | Всего с НР и СП |  |  | 224 | 27 | 3 |  | 2 | [7 empty] | 74052.71 | 1 | 74052.71
4 | 1 |  | 234 |  | Новый раздел | 4. Испытания и измерения КЛ |  | 0 |  | 0 | [7 empty] | 0 |  |  | 0 | [32 empty] | )*0 | [9 empty] | )*0 | [10 empty] | 0 | [11 empty] | 0
52 | 1 | 4 | 226 | 0 | Новый раздел | 4. Испытания и измерения КЛ | [7 empty] | 16008.51 | 16008.51 | 0 | 0 | 0 | 0 | 0 | 0 | 0 | 0 | 0 | 0 | 0 | 16008.51 | 16008.51 | 0 | 0 | 0 | 0 | 0 | 0 | 0 | 0 | 0 | 0 | 0 | 0 | 0 | 0 | 16008.51 | 16008.51 | 0 | 0 | 16008.51 | 16008.51 | 0 | 16008.51 | 0 | 0 | 0 | 0 | 0 | 0 | 0 | 0 | 0 | 0 | 0 | 0 | 0 | 0 | 0 | 0 | 0 | 0 | 0 | 0 | 0 | 0 | 0 | 0 | 0 | 0 | 0 | 16008.51 | 16008.51 | 0 | 0 | 16008.51 | 16008.51 | 0 | 16008.51 | 0 | 0 | 0 | 0 | 0 | 0 | 0 | 0 | 0 | 0 | 0 | 0 | 0 | 0 | 0 | 0 | 0 | 0 | 0 | 0 | 0 | 0 | 0 | 0 | 0 | 0 | 0 | 0 | 0 | 0 | 0 | 0 | 0 | 0 | 0 | 0 | 0 | 0 | 0 | 0 | 0 | 0 | 0 | 0 | 0 | 0 | 0 | 0 | 0 | 0 | 0 | 0 | 0 | 0 | 0 | 0 | 0 | 0 | 0 | 0 | 0 | 0 | 0 | 0 | 0 | 0 | 0 | 0 | 0 | 0 | 0 | 0 | 0 | 0 | 0 | 0 | 0 | 0 | 0 | 0 | 0 | 0 | 0 | 0 | 0 | 0 | 0 | 0 | 0 | 0 | 0 | 0 | 0 | 0 | 0 | 0 | 0 | 0 | 0 | 0 | 0 | 0 | 0 | 0 | 0 | 0 | 0 | 0 | 0 | 0 | 0 | 0 | 0 | 0 | 0 | 0 | 0 | 0 | 0 | 0
17 | 1 |  |  | 73 | Калькуляция №37 | Полный объем работ по испытаниям силовых кабельных линий напряжением до 1 кВ включительно при капитальном ремонте | 1 кабель | 1 | 0 | 1 |  |  |  | 7776.63 | 7776.63 | 0 | 0 | 0 | 0 | 0 | 0 | 0 | 0 | 0 |  | 429088279 | 7776.63 | 7776.63 | 0 | 0 | 0 | 0 | 0 | 0 | 0 | 7776.63 | 7776.63 | 0 | 0 | 0 | 0 | 0 | 0 | 0 | 0 | 0 | 1 | 1 |  |  | 1 | 1 | 1 | 1 |  |  |  |  | 3 | 1 |  |  |  | 1100 | 0 |  | 0 | 8 | 0 | 1 | 1 | 1 | 1 | 1 | 1 |  | 0 | 0 |  |  |  | 0 | 0 | 0 | [5 empty] | 0 |  | 0 | 7776.63 | 7776.63 | 0 | 0 | 0 | 0 | 0 | 0 | 0 | 0 | 0 | [13 empty] | 0 | 0 | 1 | 1 |  |  |  | 1013 | 1 кабель | 1 кабель (норма 01 и 02); 500 м кабеля (норма 3) | 1 | [6 empty] | 416980207 | 8 | Материалы строительные | 0 |  | 1 | 1100 | Материалы, изделия и конструкции | материалы (03) |  |  |  | 0 | 7776.63 | 7776.63 | 0 | 0 | 0 | 0 | 0 | 0 | [17 empty] | 0 | 0 | 0 |  |  |  |  | 0 | 0 |  | занесена вручную |  |  | 1 |  | -2011006678 | 2 | 0 | -2 | 0 | 0 | 0 | 7776.63 | 7776.63 | 0 | 0 |  | 0 | 4 | 0 |  | 0 | 1 | 0 | 0 | 0 | 0 | [5 empty] | 0 | 0
17 | 1 |  |  | 74 | Калькуляция №38 | Полный объем работ по испытаниям силовых кабельных линий напряжением 6-20 кВ включительно при капитальном ремонте | 1 кабель | 1 | 0 | 1 |  |  |  | 8231.88 | 8231.88 | 0 | 0 | 0 | 0 | 0 | 0 | 0 | 0 | 0 |  | 429088279 | 8231.88 | 8231.88 | 0 | 0 | 0 | 0 | 0 | 0 | 0 | 8231.88 | 8231.88 | 0 | 0 | 0 | 0 | 0 | 0 | 0 | 0 | 0 | 1 | 1 |  |  | 1 | 1 | 1 | 1 |  |  |  |  | 3 | 1 |  |  |  | 1100 | 0 |  | 0 | 8 | 0 | 1 | 1 | 1 | 1 | 1 | 1 |  | 0 | 0 |  |  |  | 0 | 0 | 0 | [5 empty] | 0 |  | 0 | 8231.88 | 8231.88 | 0 | 0 | 0 | 0 | 0 | 0 | 0 | 0 | 0 | [13 empty] | 0 | 0 | 1 | 1 |  |  |  | 1013 | 1 кабель | 1 кабель (норма 01 и 02); 500 м кабеля (норма 3) | 1 | [6 empty] | 416980207 | 8 | Материалы строительные | 0 |  | 1 | 1100 | Материалы, изделия и конструкции | материалы (03) |  |  |  | 0 | 8231.88 | 8231.88 | 0 | 0 | 0 | 0 | 0 | 0 | [17 empty] | 0 | 0 | 0 |  |  |  |  | 0 | 0 |  | занесена вручную |  |  | 1 |  | 1460134125 | 2 | 0 | -2 | 0 | 0 | 0 | 8231.88 | 8231.88 | 0 | 0 |  | 0 | 4 | 0 |  | 0 | 1 | 0 | 0 | 0 | 0 | [5 empty] | 0 | 0
17 | 1 |  |  |  | Калькуляция №31 | Полный объем работ по испытаниям силовых кабельных линий напряжением 35-110 кВ включительно при капитальном ремонте | 1 кабель | 0 | 0 | 0 |  |  |  | 0 | 0 | 0 | 0 | 0 | 0 | 0 | 0 | 0 | 0 | 0 |  | -1 | 11378.66 | 11378.66 | 0 | 0 | 0 | 0 | 0 | 0 | 0 | 11378.66 | 11378.66 | 0 | 0 | 0 | 0 | 0 | 0 | 0 | 0 | 0 | 1 | 1 |  |  | 1 | 1 | 1 | 1 |  |  |  |  | 3 | 1 |  |  |  | 1100 | 0 |  | 0 | 8 | 0 | 1 | 1 | 1 | 1 | 1 | 1 |  | 0 | 0 |  |  |  | 0 | 0 | 0 | [5 empty] | 0 |  | 0 | 0 | 11378.66 | 0 | 0 | 0 | 0 | 0 | 0 | 0 | 0 | 0 | [13 empty] | 0 | 0 | 1 | 1 |  |  |  | 1013 | 1 кабель | 1 кабель (норма 01 и 02); 500 м кабеля (норма 3) | 1 | [6 empty] | 416980207 | 8 | Материалы строительные | 0 |  | 1 | 1100 | Материалы, изделия и конструкции | материалы (03) |  |  |  | 1024 | 11378.66 | 11378.66 | 0 | 0 | 0 | 0 | 0 | 0 | [17 empty] | 0 | 0 | 0 |  |  |  |  | 0 | 0 |  | занесена вручную |  |  | 1 |  | -2090683463 | 2 | 0 | -2 | 0 | 0 | 0 | 0 | 0 | 0 | 0 |  | 0 | 4 | 0 |  | 0 | 1 | 0 | 0 | 0 | 0 | [5 empty] | 0 | 0
51 | 1 | 4 | 226 |  | Новый раздел | 4. Испытания и измерения КЛ | 0 | [6 empty] | 16008.51 | 16008.51 | 0 | 0 | 0 | 0 | 0 | 0 | 0 | 0 | 0 |  |  | 16008.51 | 16008.51 | 0 | 0 | 0 | 0 | 0 | 0 | 0 | 0 | 0 |  |  | 0 | 0 | 0 | 16008.51 | 16008.51 | 0 | 0 | 16008.51 | 16008.51 | 0 | 16008.51 | 0 | 0 | 0 | 0 | 0 | [19 empty] | 0 | 0 | 0 | 16008.51 | 16008.51 | 0 | 0 | 16008.51 | 16008.51 | 0 | 16008.51 | 0 | 0 | 0 | 0 | 0 | [114 empty] | 0
50 | 0 | 0 | 1 | 201 | 16008.51 | ПЗ | Прямые затраты |  |  | 201 | 1 | 3 |  | 2 | [7 empty] | 16008.51 | 1 | 16008.51
50 | 0 | 0 | 1 | 202 | 16008.51 | СтМатОб | Стоимость материальных ресурсов (всего) |  |  | 202 | 2 | 3 |  | 2 | [7 empty] | 16008.51 | 1 | 16008.51
50 | 0 | 0 | 1 | 222 | 0 | СтМатОбЗак | Стоимость материалов и оборудования заказчика |  |  | 222 | 3 | 3 |  | 2 | [7 empty] | 0 | 1 | 0
50 | 0 | 0 | 1 | 225 | 16008.51 | СтМатОбПод | Стоимость материалов и оборудования подрядчика |  |  | 225 | 4 | 3 |  | 2 | [7 empty] | 16008.51 | 1 | 16008.51
50 | 0 | 0 | 1 | 226 | 16008.51 | СтМат | Стоимость материалов (всего) |  |  | 226 | 5 | 3 |  | 2 | [7 empty] | 16008.51 | 1 | 16008.51
50 | 0 | 0 | 1 | 227 | 0 | СтМатЗак | Стоимость материалов заказчика |  |  | 227 | 6 | 3 |  | 2 | [7 empty] | 0 | 1 | 0
50 | 0 | 0 | 1 | 228 | 16008.51 | СтМатПод | Стоимость материалов подрядчика |  |  | 228 | 7 | 3 |  | 2 | [7 empty] | 16008.51 | 1 | 16008.51
50 | 0 | 0 | 1 | 216 | 0 | Оборуд | Стоимость оборудования (всего) |  |  | 216 | 8 | 3 |  | 2 | [7 empty] | 0 | 1 | 0
50 | 0 | 0 | 1 | 223 | 0 | ОборудЗак | Стоимость оборудования заказчика |  |  | 223 | 9 | 3 |  | 2 | [7 empty] | 0 | 1 | 0
50 | 0 | 0 | 1 | 229 | 0 | ОборудПод | Стоимость оборудования подрядчика |  |  | 229 | 10 | 3 |  | 2 | [7 empty] | 0 | 1 | 0
50 | 0 | 0 | 1 | 203 | 0 | ЭММ | Эксплуатация машин |  |  | 203 | 11 | 3 |  | 2 | [7 empty] | 0 | 1 | 0
50 | 0 | 0 | 1 | 231 | 0 | ЭММсНРиСП | Эксплуатация машин по ТСН-2001.16 |  |  | 231 | 12 | 3 |  | 2 | [7 empty] | 0 | 1 | 0
50 | 0 | 0 | 1 | 204 | 0 | ЗПМ | ЗП машинистов |  |  | 204 | 13 | 3 |  | 2 | [7 empty] | 0 | 1 | 0
50 | 0 | 0 | 1 | 205 | 0 | ОЗП | Основная ЗП рабочих |  |  | 205 | 14 | 3 |  | 2 | [7 empty] | 0 | 1 | 0
50 | 0 | 0 | 1 | 232 | 0 | ОЗПсНРиСП | Основная ЗП рабочих по ТСН-2001.16 |  |  | 232 | 15 | 3 |  | 2 | [7 empty] | 0 | 1 | 0
50 | 0 | 0 | 1 | 214 | 16008.51 | Строит | Строительные работы с НР и СП |  |  | 214 | 16 | 3 |  | 2 | [7 empty] | 16008.51 | 1 | 16008.51
50 | 0 | 0 | 1 | 215 | 0 | Монтаж | Монтажные работы с НР и СП |  |  | 215 | 17 | 3 |  | 2 | [7 empty] | 0 | 1 | 0
50 | 0 | 0 | 1 | 217 | 0 | Прочие | Прочие работы с НР и СП |  |  | 217 | 18 | 3 |  | 2 | [7 empty] | 0 | 1 | 0
50 | 0 | 0 | 1 | 230 | 0 | ПрочиеЗатр | Прочие затраты по ТСН-2001.16 |  |  | 230 | 19 | 3 |  | 2 | [7 empty] | 0 | 1 | 0
50 | 0 | 0 | 1 | 206 | 0 | ВозврМат | Возврат материалов |  |  | 206 | 20 | 3 |  | 2 | [7 empty] | 0 | 1 | 0
50 | 0 | 0 | 1 | 207 | 0 | ТрудСтр | Трудозатраты строителей |  |  | 207 | 21 | 3 |  | 7 | [7 empty] | 0 | 1 | 0
50 | 0 | 0 | 1 | 208 | 0 | ТрудМаш | Трудозатраты машинистов |  |  | 208 | 22 | 3 |  | 7 | [7 empty] | 0 | 1 | 0
50 | 0 | 0 | 1 | 209 | 0 | ТранспМат | Транспорт материалов |  |  | 209 | 23 | 3 |  | 2 | [7 empty] | 0 | 1 | 0
50 | 0 | 0 | 1 | 233 | 0 | Перевозка | Перевозка грузов |  |  | 233 | 24 | 3 |  | 2 | [7 empty] | 0 | 1 | 0
50 | 0 | 0 | 1 | 210 | 0 | НР | Накладные расходы |  |  | 210 | 25 | 3 |  | 2 | [7 empty] | 0 | 1 | 0
50 | 0 | 0 | 1 | 211 | 0 | СмПриб | Сметная прибыль |  |  | 211 | 26 | 3 |  | 2 | [7 empty] | 0 | 1 | 0
50 | 0 | 0 | 1 | 224 | 16008.51 | Всего | Всего с НР и СП |  |  | 224 | 27 | 3 |  | 2 | [7 empty] | 16008.51 | 1 | 16008.51
4 | 1 |  | 277 |  | Новый раздел | 5.Устройство переходов с помощью установок ГНБ |  | 0 |  | 0 | [7 empty] | 0 |  |  | 0 | [32 empty] | )*0 | [9 empty] | )*0 | [10 empty] | 0 | [11 empty] | 0
52 | 1 | 4 | 264 | 0 | Новый раздел | 5.Устройство переходов с помощью установок ГНБ | [7 empty] | 211482.76 | 0 | 9057.74 | 2919.24 | 199505.78 | 0 | 282.4679 | 3.5171 | 0 | 281605.28 | 185883.88 | 0 | 0 | 211482.76 | 0 | 9057.74 | 2919.24 | 199505.78 | 0 | 282.4679 | 3.5171 | 0 | 281605.28 | 185883.88 | 0 | 0 | 0 | 0 | 0 | 678971.92 | 678971.92 | 0 | 0 | 0 | 0 | 0 | 0 | 0 | 0 | 0 | 0 | 0 | 0 | 0 | 0 | 0 | 0 | 0 | 0 | 0 | 0 | 0 | 0 | 0 | 0 | 0 | 0 | 0 | 0 | 0 | 0 | 0 | 0 | 0 | 678971.92 | 678971.92 | 0 | 0 | 0 | 0 | 0 | 0 | 0 | 0 | 0 | 0 | 0 | 0 | 0 | 0 | 0 | 0 | 0 | 0 | 0 | 0 | 0 | 0 | 0 | 0 | 0 | 0 | 0 | 0 | 0 | 0 | 0 | 0 | 0 | 0 | 0 | 0 | 0 | 0 | 0 | 0 | 0 | 0 | 0 | 0 | 0 | 0 | 0 | 0 | 0 | 0 | 0 | 0 | 0 | 0 | 0 | 0 | 0 | 0 | 0 | 0 | 0 | 0 | 0 | 0 | 0 | 0 | 0 | 0 | 0 | 0 | 0 | 0 | 0 | 0 | 0 | 0 | 0 | 0 | 0 | 0 | 0 | 0 | 0 | 0 | 0 | 0 | 0 | 0 | 0 | 0 | 0 | 0 | 0 | 0 | 0 | 0 | 0 | 0 | 0 | 0 | 0 | 0 | 0 | 0 | 0 | 0 | 0 | 0 | 0 | 0 | 0 | 0 | 0 | 0 | 0 | 0 | 0 | 0 | 0 | 0 | 0 | 0 | 0 | 0 | 0 | 0
17 | 1 | 323 | 307 | 75 | 04-01-085-02 | Устройство закрытого подземного перехода методом ГНБ с поэтапным расширением скважины для полиэтиленовых труб в грунтах I-III группы установками с тяговым усилием 20 тс (200 кН): для труб Dу=225 мм длиной до 300 м (Прим-но к усилию 40 кН, труба 160 мм) | м | 1 | 0 | 1 |  |  |  | 3099.08 | 0 | 1982.05 | 703.12 | 413.91 | 0 | 0.51902 | 0.84695 | 0 | 1184.05 | 502.66 |  | 429088279 | 2017.7651 | 0 | 1603.8539 | 703.1152 | 413.9113 | 0 | 0.51902 | 0.84695 | 0 | 6979.5866 | 59.7486 | 4078.9773 | 1788.1871 | 1052.6736 | 0 | 1.32 | 2.154 | 0 | 106 | 45 | 1 | 1 |  |  | 1 | 1 | 1 | 1 |  |  |  |  | 0 | 1 | ГЭСН-2022 доп.9, 04-01-085-02, приказ Минстроя России от 16.02.2024 г. № 102/пр |  |  | 4001 | 0 |  | 0 | 2 | 0 | 1 | 1 | 1 | 1 | 1 | 1 |  | 106 | 45 |  |  |  | 0 | 0 | 0 | [5 empty] | 0 |  | 0 | 3099.08 | 44169.15 | 13395.08 | 5981.11 | 797.48 | 0 | 0.51902 | 0.84695 | 0 | 1184.0518 | 502.6635 |  |  |  | *0 | *0,3932 | *0,3932 | *0,3932 |  | *0,3932 | *0,3932 |  |  |  | 0 | 0 | 1 | 1 |  |  |  | 1003 | м | м | 1 | [6 empty] | 416980011 | 2 | Общестроительные работы | 4 | Скважины | 1 | 4001 | Скважины | ФЕР-04 |  |  |  | 131072 | 0 | 0 | 0 | 0 | 0 | 1.32 | 2.15 | 0 | [17 empty] | 0 | 0 | 0 |  |  |  |  | 106 | 45 |  |  |  |  | 1 |  | 324624142 | 2 | 1 | -2 | 0 | 0 | 0 | 4785.79 | 4785.79 | 0 | 0 |  | 0 | 3 | 0 |  | 0 | 1 | 0 | 0 | 0 | 0 |  | Пр/812-004.0-1 | Пр/774-004.0 | Скважины | Скважины | 0 | 0
17 | 1 | 337 | 321 | 76 | 04-01-085-03 | Устройство закрытого подземного перехода методом ГНБ с поэтапным расширением скважины для полиэтиленовых труб в грунтах I-III группы установками с тяговым усилием 20 тс (200 кН): для труб Dу=400 мм длиной до 200 м (Прим-но к прокладке 2-х труб) | м | 1 | 0 | 1 |  |  |  | 5823.28 | 0 | 3735.15 | 1319.93 | 768.2 | 0 | 0.96328 | 1.5901 | 0 | 2213.42 | 939.66 |  | 429088279 | 3795.0756 | 0 | 3026.8782 | 1319.9327 | 768.1973 | 0 | 0.96328 | 1.5901 | 0 | 11263.4598 | 165.5897 | 6567.321 | 2863.8159 | 1666.7332 | 0 | 2.09 | 3.45 | 0 | 106 | 45 | 1 | 1 |  |  | 1 | 1 | 1 | 1 |  |  |  |  | 0 | 1 | ГЭСН-2022 доп.9, 04-01-085-03, приказ Минстроя России от 16.02.2024 г. № 102/пр |  |  | 4001 | 0 |  | 0 | 2 | 0 | 1 | 1 | 1 | 1 | 1 | 1 |  | 106 | 45 |  |  |  | 0 | 0 | 0 | [5 empty] | 0 |  | 0 | 5823.28 | 44169.15 | 13395.08 | 5981.11 | 797.48 | 0 | 0.96328 | 1.5901 | 0 | 2213.4178 | 939.6585 |  |  |  | *0 | *0,4609 | *0,4609 | *0,4609 |  | *0,4609 | *0,4609 |  |  |  | 0 | 0 | 1 | 1 |  |  |  | 1003 | м | м | 1 | [6 empty] | 416980011 | 2 | Общестроительные работы | 4 | Скважины | 1 | 4001 | Скважины | ФЕР-04 |  |  |  | 131072 | 0 | 0 | 0 | 0 | 0 | 2.09 | 3.45 | 0 | [17 empty] | 0 | 0 | 0 |  |  |  |  | 106 | 45 |  |  |  |  | 1 |  | -376048866 | 2 | 1 | -2 | 0 | 0 | 0 | 8976.36 | 8976.36 | 0 | 0 |  | 0 | 3 | 0 |  | 0 | 1 | 0 | 0 | 0 | 0 |  | Пр/812-004.0-1 | Пр/774-004.0 | Скважины | Скважины | 0 | 0
17 | 1 | 341 | 325 | 77 | 24-02-001-07 | Сварка полиэтиленовых труб "встык" нагревательным элементом при полуавтоматическом управлении процессом сварки, диаметр труб: свыше 110 до 160 мм | соединение | 1 | 0 | 1 |  |  |  | 572.56 | 0 | 51.13 | 0 | 521.43 | 0 | 0.756 | 0 | 0 | 610.07 | 385.86 |  | 429088279 | 555.9722 | 0 | 34.5439 | 0 | 521.4283 | 0 | 0.756 | 0 | 0 | 663.6902 | 1.8185 | 41.1237 | 0 | 620.748 | 0 | 0.9 | 0 | 0 | 117 | 74 | 1 | 1 |  |  | 1 | 1 | 1 | 1 |  |  |  |  | 0 | 1 | ГЭСН-2022, 24-02-001-07, приказ Минстроя России от 18.05.2022 г. № 378/пр |  |  | 24001 | 0 |  | 0 | 2 | 0 | 1 | 1 | 1 | 1 | 1 | 1 |  | 117 | 74 |  |  |  | 0 | 0 | 0 | [5 empty] | 0 |  | 0 | 572.56 | 945.82 | 75.14 | 0 | 689.72 | 0 | 0.756 | 0 | 0 | 610.0731 | 385.8582 |  |  |  | )*0 | *0,84 | *0,84 | *0,84 |  | *0,84 | *0,84 |  |  |  | 0 | 0 | 1 | 1 |  |  |  | 1013 | соединение | соединение | 1 | [6 empty] | 416980063 | 2 | Общестроительные работы | 18 | Наружные сети водопровода, канализации, теплоснабжения, газопроводы | 1 | 24001 | Наружные сети водопровода, канализации, теплоснабжения, газопроводы | ФЕР-24 |  |  |  | 131072 | 0 | 0 | 0 | 0 | 0 | 0.9 | 0 | 0 | [17 empty] | 0 | 0 | 0 |  |  |  |  | 117 | 74 |  |  |  |  | 1 |  | -894489737 | 2 | 1 | -2 | 0 | 0 | 0 | 1568.49 | 1568.49 | 0 | 0 |  | 0 | 3 | 0 |  | 0 | 1 | 0 | 0 | 0 | 0 |  | Пр/812-018.0-1 | Пр/774-018.0 | Наружные сети водопровода, канализации, теплоснабжения, газопроводы | Наружные сети водопровода, канализации, теплоснабжения, газопроводы | 0 | 0
17 | 1 | 345 | 329 | 78 | 24-02-001-08 | Сварка полиэтиленовых труб "встык" нагревательным элементом при полуавтоматическом управлении процессом сварки, диаметр труб: свыше 160 до 225 мм | соединение | 1 | 0 | 1 |  |  |  | 734.51 | 0 | 103 | 0 | 631.51 | 0 | 0.9156 | 0 | 0 | 738.87 | 467.32 |  | 429088279 | 701.1016 | 0 | 69.594 | 0 | 631.5076 | 0 | 0.9156 | 0 | 0 | 840.0946 | 5.4498 | 82.85 | 0 | 751.7948 | 0 | 1.09 | 0 | 0 | 117 | 74 | 1 | 1 |  |  | 1 | 1 | 1 | 1 |  |  |  |  | 0 | 1 | ГЭСН-2022, 24-02-001-08, приказ Минстроя России от 18.05.2022 г. № 378/пр |  |  | 24001 | 0 |  | 0 | 2 | 0 | 1 | 1 | 1 | 1 | 1 | 1 |  | 117 | 74 |  |  |  | 0 | 0 | 0 | [5 empty] | 0 |  | 0 | 734.51 | 945.82 | 122.62 | 0 | 689.72 | 0 | 0.9156 | 0 | 0 | 738.8667 | 467.3174 |  |  |  | )*0 | *0,84 | *0,84 | *0,84 |  | *0,84 | *0,84 |  |  |  | 0 | 0 | 1 | 1 |  |  |  | 1013 | соединение | соединение | 1 | [6 empty] | 416980063 | 2 | Общестроительные работы | 18 | Наружные сети водопровода, канализации, теплоснабжения, газопроводы | 1 | 24001 | Наружные сети водопровода, канализации, теплоснабжения, газопроводы | ФЕР-24 |  |  |  | 131072 | 0 | 0 | 0 | 0 | 0 | 1.09 | 0 | 0 | [17 empty] | 0 | 0 | 0 |  |  |  |  | 117 | 74 |  |  |  |  | 1 |  | 1638874223 | 2 | 1 | -2 | 0 | 0 | 0 | 1940.7 | 1940.7 | 0 | 0 |  | 0 | 3 | 0 |  | 0 | 1 | 0 | 0 | 0 | 0 |  | Пр/812-018.0-1 | Пр/774-018.0 | Наружные сети водопровода, канализации, теплоснабжения, газопроводы | Наружные сети водопровода, канализации, теплоснабжения, газопроводы | 0 | 0
17 | 1 | 351 | 335 | 79 | 30-09-013-04 | Изготовление и установка подвесных пакетов из рельсов: Р50 пролетом до 6 м (Прим-но к изготовлению и установке страховочного пакета тз Р50 на 1 рельс пути - 2 ветви длиной 6м по 3 рельса в каждой ветви на 1 рельс пути) | ШТ | 1 | 0 | 1 |  |  |  | 65596.02 | 0 | 0 | 0 | 65596.02 | 0 | 92.928 | 0 | 0 | 91834.43 | 61004.3 |  | 429088279 | 65596.0166 | 0 | 0 | 0 | 65596.0166 | 0 | 92.928 | 0 | 0 | 201425.6529 | 30602.6929 | 0 | 0 | 170822.96 | 0 | 242 | 0 | 0 | 140 | 93 | 1 | 1 |  |  | 1 | 1 | 1 | 1 |  |  |  |  | 0 | 1 | ГЭСН-2022, 30-09-013-04, приказ Минстроя России от 18.05.2022 г. № 378/пр |  |  | 30001 | 0 |  | 0 | 2 | 0 | 1 | 1 | 1 | 1 | 1 | 1 |  | 140 | 93 |  |  |  | 0 | 0 | 0 | [5 empty] | 0 |  | 0 | 65596.02 | 224089.88 | 0 | 0 | 705.88 | 0 | 92.928 | 0 | 0 | 91834.428 | 61004.2986 |  |  |  | *0 | *0,384 | *0,384 | *0,384 |  | *0,384 | *0,384 |  |  |  | 0 | 0 | 1 | 1 |  |  |  | 1013 | ШТ | ШТ | 1 | [6 empty] | 416980079 | 2 | Общестроительные работы | 24 | Мосты и трубы | 1 | 30001 | Мосты и трубы | ФЕР-30 |  |  |  | 2228224 | 0 | 0 | 0 | 0 | 0 | 242 | 0 | 0 | [17 empty] | 0 | 0 | 0 |  |  |  |  | 140 | 93 |  |  |  |  | 1 |  | 735647613 | 2 | 1 | -2 | 0 | 0 | 0 | 218434.75 | 218434.75 | 0 | 0 |  | 0 | 3 | 0 |  | 0 | 1 | 0 | 0 | 0 | 0 |  | Пр/812-024.0-1 | Пр/774-024.0 | Мосты и трубы | Мосты и трубы | 0 | 0
17 | 1 | 357 | 341 | 80 | 30-09-013-04 | Изготовление и установка подвесных пакетов из рельсов: Р50 пролетом до 6 м (Прим-но к изготовлению и установке страховочного пакета тз Р50 на 1 рельс пути - 2 ветви длиной 12 м по 3 рельса в каждой ветви на 1 рельс пути) | ШТ | 1 | 0 | 1 |  |  |  | 131192.03 | 0 | 0 | 0 | 131192.03 | 0 | 185.856 | 0 | 0 | 183668.84 | 122008.59 |  | 429088279 | 131192.0333 | 0 | 0 | 0 | 131192.0333 | 0 | 185.856 | 0 | 0 | 201425.6529 | 30602.6929 | 0 | 0 | 170822.96 | 0 | 242 | 0 | 0 | 140 | 93 | 1 | 1 |  |  | 1 | 1 | 1 | 1 |  |  |  |  | 0 | 1 | ГЭСН-2022, 30-09-013-04, приказ Минстроя России от 18.05.2022 г. № 378/пр |  |  | 30001 | 0 |  | 0 | 2 | 0 | 1 | 1 | 1 | 1 | 1 | 1 |  | 140 | 93 |  |  |  | 0 | 0 | 0 | [5 empty] | 0 |  | 0 | 131192.03 | 224089.88 | 0 | 0 | 705.88 | 0 | 185.856 | 0 | 0 | 183668.842 | 122008.5879 |  |  |  | *0 | *0,384)*2 | *0,384)*2 | *0,384)*2 |  | *0,384)*2 | *0,384)*2 |  |  |  | 0 | 0 | 1 | 1 |  |  |  | 1013 | ШТ | ШТ | 1 | [6 empty] | 416980079 | 2 | Общестроительные работы | 24 | Мосты и трубы | 1 | 30001 | Мосты и трубы | ФЕР-30 |  |  |  | 2228224 | 0 | 0 | 0 | 0 | 0 | 242 | 0 | 0 | [17 empty] | 0 | 0 | 0 |  |  |  |  | 140 | 93 |  |  |  |  | 1 |  | 901258236 | 2 | 1 | -2 | 0 | 0 | 0 | 436869.46 | 436869.46 | 0 | 0 |  | 0 | 3 | 0 |  | 0 | 1 | 0 | 0 | 0 | 0 |  | Пр/812-024.0-1 | Пр/774-024.0 | Мосты и трубы | Мосты и трубы | 0 | 0
17 | 1 | 360 | 344 | 81 | 04-01-079-01 | Монтаж установки горизонтально направленного бурения: с тяговым усилием 20 тс (200 кН) | ШТ | 1 | 0 | 1 |  |  |  | 2311.85 | 0 | 1652.21 | 464.69 | 194.95 | 0 | 0.27 | 0.56 | 0 | 699.22 | 296.84 |  | 429088279 | 1527.3811 | 0 | 1332.4276 | 464.6936 | 194.9535 | 0 | 0.27 | 0.56 | 0 | 1992.0747 | 0 | 1332.4276 | 464.6936 | 194.9535 | 0 | 0.27 | 0.56 | 0 | 106 | 45 | 1 | 1 |  |  | 1 | 1 | 1 | 1 |  |  |  |  | 0 | 1 | ГЭСН-2022, 04-01-079-01, приказ Минстроя России от 18.05.2022 г. № 378/пр |  |  | 4001 | 0 |  | 0 | 2 | 0 | 1 | 1 | 1 | 1 | 1 | 1 |  | 106 | 45 |  |  |  | 0 | 0 | 0 | [5 empty] | 0 |  | 0 | 2311.85 | 0 | 5900.75 | 1659.62 | 722.05 | 0 | 0.27 | 0.56 | 0 | 699.2184 | 296.838 |  |  |  | *0 | [9 empty] | 0 | 0 | 1 | 1 |  |  |  | 1013 | ШТ | ШТ | 1 | [6 empty] | 416980011 | 2 | Общестроительные работы | 4 | Скважины | 1 | 4001 | Скважины | ФЕР-04 |  |  |  | 131072 | 0 | 0 | 0 | 0 | 0 | 0.27 | 0.56 | 0 | [17 empty] | 0 | 0 | 0 |  |  |  |  | 106 | 45 |  |  |  |  | 1 |  | -1043627693 | 2 | 1 | -2 | 0 | 0 | 0 | 3307.91 | 3307.91 | 0 | 0 |  | 0 | 3 | 0 |  | 0 | 1 | 0 | 0 | 0 | 0 |  | Пр/812-004.0-1 | Пр/774-004.0 | Скважины | Скважины | 0 | 0
17 | 1 | 363 | 347 | 82 | 04-01-080-01 | Демонтаж установки горизонтально направленного бурения: с тяговым усилием 20 тс (200 кН) | ШТ | 1 | 0 | 1 |  |  |  | 2153.43 | 0 | 1534.2 | 431.5 | 187.73 | 0 | 0.26 | 0.52 | 0 | 656.38 | 278.65 |  | 429088279 | 1424.9872 | 0 | 1237.2542 | 431.5012 | 187.733 | 0 | 0.26 | 0.52 | 0 | 1856.4884 | 0 | 1237.2542 | 431.5012 | 187.733 | 0 | 0.26 | 0.52 | 0 | 106 | 45 | 1 | 1 |  |  | 1 | 1 | 1 | 1 |  |  |  |  | 0 | 1 | ГЭСН-2022, 04-01-080-01, приказ Минстроя России от 18.05.2022 г. № 378/пр |  |  | 4001 | 0 |  | 0 | 2 | 0 | 1 | 1 | 1 | 1 | 1 | 1 |  | 106 | 45 |  |  |  | 0 | 0 | 0 | [5 empty] | 0 |  | 0 | 2153.43 | 0 | 5900.75 | 1659.62 | 722.05 | 0 | 0.26 | 0.52 | 0 | 656.3838 | 278.6535 |  |  |  | *0 | [9 empty] | 0 | 0 | 1 | 1 |  |  |  | 1013 | ШТ | ШТ | 1 | [6 empty] | 416980011 | 2 | Общестроительные работы | 4 | Скважины | 1 | 4001 | Скважины | ФЕР-04 |  |  |  | 131072 | 0 | 0 | 0 | 0 | 0 | 0.26 | 0.52 | 0 | [17 empty] | 0 | 0 | 0 |  |  |  |  | 106 | 45 |  |  |  |  | 1 |  | 386095510 | 2 | 1 | -2 | 0 | 0 | 0 | 3088.46 | 3088.46 | 0 | 0 |  | 0 | 3 | 0 |  | 0 | 1 | 0 | 0 | 0 | 0 |  | Пр/812-004.0-1 | Пр/774-004.0 | Скважины | Скважины | 0 | 0
51 | 1 | 4 | 264 |  | Новый раздел | 5.Устройство переходов с помощью установок ГНБ | 0 | [6 empty] | 211482.76 | 0 | 9057.74 | 2919.24 | 199505.78 | 0 | 282.4679 | 3.5171 | 0 | 281605.28 | 185883.88 |  |  | 211482.76 | 0 | 9057.74 | 2919.24 | 199505.78 | 0 | 282.4679 | 3.5171 | 0 | 281605.28 | 185883.88 |  |  | 0 | 0 | 0 | 678971.92 | 678971.92 | 0 | 0 | 0 | 0 | 0 | 0 | 0 | 0 | 0 | 0 | 0 | [19 empty] | 0 | 0 | 0 | 678971.92 | 678971.92 | 0 | 0 | 0 | 0 | 0 | 0 | 0 | 0 | 0 | 0 | 0 | [114 empty] | 0
50 | 0 | 0 | 1 | 201 | 211482.76 | ПЗ | Прямые затраты |  |  | 201 | 1 | 3 |  | 2 | [7 empty] | 211482.76 | 1 | 211482.76
50 | 0 | 0 | 1 | 202 | 0 | СтМатОб | Стоимость материальных ресурсов (всего) |  |  | 202 | 2 | 3 |  | 2 | [7 empty] | 0 | 1 | 0
50 | 0 | 0 | 1 | 222 | 0 | СтМатОбЗак | Стоимость материалов и оборудования заказчика |  |  | 222 | 3 | 3 |  | 2 | [7 empty] | 0 | 1 | 0
50 | 0 | 0 | 1 | 225 | 0 | СтМатОбПод | Стоимость материалов и оборудования подрядчика |  |  | 225 | 4 | 3 |  | 2 | [7 empty] | 0 | 1 | 0
50 | 0 | 0 | 1 | 226 | 0 | СтМат | Стоимость материалов (всего) |  |  | 226 | 5 | 3 |  | 2 | [7 empty] | 0 | 1 | 0
50 | 0 | 0 | 1 | 227 | 0 | СтМатЗак | Стоимость материалов заказчика |  |  | 227 | 6 | 3 |  | 2 | [7 empty] | 0 | 1 | 0
50 | 0 | 0 | 1 | 228 | 0 | СтМатПод | Стоимость материалов подрядчика |  |  | 228 | 7 | 3 |  | 2 | [7 empty] | 0 | 1 | 0
50 | 0 | 0 | 1 | 216 | 0 | Оборуд | Стоимость оборудования (всего) |  |  | 216 | 8 | 3 |  | 2 | [7 empty] | 0 | 1 | 0
50 | 0 | 0 | 1 | 223 | 0 | ОборудЗак | Стоимость оборудования заказчика |  |  | 223 | 9 | 3 |  | 2 | [7 empty] | 0 | 1 | 0
50 | 0 | 0 | 1 | 229 | 0 | ОборудПод | Стоимость оборудования подрядчика |  |  | 229 | 10 | 3 |  | 2 | [7 empty] | 0 | 1 | 0
50 | 0 | 0 | 1 | 203 | 9057.74 | ЭММ | Эксплуатация машин |  |  | 203 | 11 | 3 |  | 2 | [7 empty] | 9057.74 | 1 | 9057.74
50 | 0 | 0 | 1 | 231 | 0 | ЭММсНРиСП | Эксплуатация машин по ТСН-2001.16 |  |  | 231 | 12 | 3 |  | 2 | [7 empty] | 0 | 1 | 0
50 | 0 | 0 | 1 | 204 | 2919.24 | ЗПМ | ЗП машинистов |  |  | 204 | 13 | 3 |  | 2 | [7 empty] | 2919.24 | 1 | 2919.24
50 | 0 | 0 | 1 | 205 | 199505.78 | ОЗП | Основная ЗП рабочих |  |  | 205 | 14 | 3 |  | 2 | [7 empty] | 199505.78 | 1 | 199505.78
50 | 0 | 0 | 1 | 232 | 0 | ОЗПсНРиСП | Основная ЗП рабочих по ТСН-2001.16 |  |  | 232 | 15 | 3 |  | 2 | [7 empty] | 0 | 1 | 0
50 | 0 | 0 | 1 | 214 | 678971.92 | Строит | Строительные работы с НР и СП |  |  | 214 | 16 | 3 |  | 2 | [7 empty] | 678971.92 | 1 | 678971.92
50 | 0 | 0 | 1 | 215 | 0 | Монтаж | Монтажные работы с НР и СП |  |  | 215 | 17 | 3 |  | 2 | [7 empty] | 0 | 1 | 0
50 | 0 | 0 | 1 | 217 | 0 | Прочие | Прочие работы с НР и СП |  |  | 217 | 18 | 3 |  | 2 | [7 empty] | 0 | 1 | 0
50 | 0 | 0 | 1 | 230 | 0 | ПрочиеЗатр | Прочие затраты по ТСН-2001.16 |  |  | 230 | 19 | 3 |  | 2 | [7 empty] | 0 | 1 | 0
50 | 0 | 0 | 1 | 206 | 0 | ВозврМат | Возврат материалов |  |  | 206 | 20 | 3 |  | 2 | [7 empty] | 0 | 1 | 0
50 | 0 | 0 | 1 | 207 | 282.4679 | ТрудСтр | Трудозатраты строителей |  |  | 207 | 21 | 3 |  | 7 | [7 empty] | 282.4679 | 1 | 282.4679
50 | 0 | 0 | 1 | 208 | 3.5171 | ТрудМаш | Трудозатраты машинистов |  |  | 208 | 22 | 3 |  | 7 | [7 empty] | 3.5171 | 1 | 3.5171
50 | 0 | 0 | 1 | 209 | 0 | ТранспМат | Транспорт материалов |  |  | 209 | 23 | 3 |  | 2 | [7 empty] | 0 | 1 | 0
50 | 0 | 0 | 1 | 233 | 0 | Перевозка | Перевозка грузов |  |  | 233 | 24 | 3 |  | 2 | [7 empty] | 0 | 1 | 0
50 | 0 | 0 | 1 | 210 | 281605.28 | НР | Накладные расходы |  |  | 210 | 25 | 3 |  | 2 | [7 empty] | 281605.28 | 1 | 281605.28
50 | 0 | 0 | 1 | 211 | 185883.88 | СмПриб | Сметная прибыль |  |  | 211 | 26 | 3 |  | 2 | [7 empty] | 185883.88 | 1 | 185883.88
50 | 0 | 0 | 1 | 224 | 678971.92 | Всего | Всего с НР и СП |  |  | 224 | 27 | 3 |  | 2 | [7 empty] | 678971.92 | 1 | 678971.92
4 | 1 |  | 349 |  | Новый раздел | 6. Прокладка и замена кабеля |  | 0 |  | 0 | [7 empty] | 0 |  |  | 0 | [32 empty] | )*0 | [9 empty] | )*0 | [10 empty] | 0 | [11 empty] | 0
52 | 1 | 4 | 307 | 0 | Новый раздел | 6. Прокладка и замена кабеля | [7 empty] | 4070.12 | 229.59 | 571.17 | 294.65 | 2974.71 | 0 | 4.2091 | 0.32177 | 0 | 3171.24 | 1667.36 | 0 | 0 | 4070.12 | 229.59 | 571.17 | 294.65 | 2974.71 | 0 | 4.2091 | 0.32177 | 0 | 3171.24 | 1667.36 | 0 | 0 | 0 | 0 | 0 | 8908.72 | 229.59 | 8679.13 | 0 | 229.59 | 229.59 | 0 | 229.59 | 0 | 0 | 0 | 0 | 0 | 0 | 0 | 0 | 0 | 0 | 0 | 0 | 0 | 0 | 0 | 0 | 0 | 0 | 0 | 0 | 0 | 0 | 0 | 0 | 0 | 0 | 0 | 8908.72 | 229.59 | 8679.13 | 0 | 229.59 | 229.59 | 0 | 229.59 | 0 | 0 | 0 | 0 | 0 | 0 | 0 | 0 | 0 | 0 | 0 | 0 | 0 | 0 | 0 | 0 | 0 | 0 | 0 | 0 | 0 | 0 | 0 | 0 | 0 | 0 | 0 | 0 | 0 | 0 | 0 | 0 | 0 | 0 | 0 | 0 | 0 | 0 | 0 | 0 | 0 | 0 | 0 | 0 | 0 | 0 | 0 | 0 | 0 | 0 | 0 | 0 | 0 | 0 | 0 | 0 | 0 | 0 | 0 | 0 | 0 | 0 | 0 | 0 | 0 | 0 | 0 | 0 | 0 | 0 | 0 | 0 | 0 | 0 | 0 | 0 | 0 | 0 | 0 | 0 | 0 | 0 | 0 | 0 | 0 | 0 | 0 | 0 | 0 | 0 | 0 | 0 | 0 | 0 | 0 | 0 | 0 | 0 | 0 | 0 | 0 | 0 | 0 | 0 | 0 | 0 | 0 | 0 | 0 | 0 | 0 | 0 | 0 | 0 | 0 | 0 | 0 | 0 | 0 | 0
17 | 1 |  |  | 83 | Калькуляция №39 | Демонтаж (монтаж) железобетонных плит перекрытий каналов | 1 ПЛИТА | 1 | 0 | 1 |  |  |  | 229.59 | 229.59 | 0 | 0 | 0 | 0 | 0 | 0 | 0 | 0 | 0 |  | 429088279 | 229.59 | 229.59 | 0 | 0 | 0 | 0 | 0 | 0 | 0 | 229.59 | 229.59 | 0 | 0 | 0 | 0 | 0 | 0 | 0 | 0 | 0 | 1 | 1 |  |  | 1 | 1 | 1 | 1 |  |  |  |  | 3 | 1 |  |  |  | 1100 | 0 |  | 0 | 8 | 0 | 1 | 1 | 1 | 1 | 1 | 1 |  | 0 | 0 |  |  |  | 0 | 0 | 0 | [5 empty] | 0 |  | 0 | 229.59 | 229.59 | 0 | 0 | 0 | 0 | 0 | 0 | 0 | 0 | 0 | [13 empty] | 0 | 0 | 1 | 1 |  |  |  | 1013 | 1 ПЛИТА | 1 ПЛИТА | 1 | [6 empty] | 416980207 | 8 | Материалы строительные | 0 |  | 1 | 1100 | Материалы, изделия и конструкции | материалы (03) |  |  |  | 0 | 229.59 | 229.59 | 0 | 0 | 0 | 0 | 0 | 0 | [17 empty] | 0 | 0 | 0 |  |  |  |  | 0 | 0 |  | занесена вручную |  |  | 1 |  | 957970573 | 2 | 0 | -2 | 0 | 0 | 0 | 229.59 | 229.59 | 0 | 0 |  | 0 | 4 | 0 |  | 0 | 1 | 0 | 0 | 0 | 0 | [5 empty] | 0 | 0
17 | 1 | 378 | 362 | 84 | м08-02-141-10 | Кабель до 35 кВ в готовых траншеях без покрытий, с изоляцией из сшитого полиэтилена укладка в треугольник | 100 м | 0.01 | 0 | 0.01 |  |  |  | 210.6 | 0 | 9.29 | 5.87 | 195.44 | 0 | 0.27174 | 0.007056 | 0 | 195.27 | 102.67 |  | 429088279 | 20273.0611 | 0 | 729.5949 | 586.9624 | 19543.4662 | 0 | 27.174 | 0.7056 | 0 | 24919.1803 | 85.819 | 868.5653 | 698.7648 | 23266.0312 | 0 | 32.35 | 0.84 | 0 | 97 | 51 | 1 | 1 |  |  | 1 | 1 | 1 | 1 |  |  |  |  | 0 | 2 | ГЭСНм-2022 доп.7, м08-02-141-10, приказ Минстроя России от 02.08.2023 г. № 551/пр |  |  | 108001 | 0 |  | 0 | 3 | 0 | 1 | 1 | 1 | 1 | 1 | 1 |  | 97 | 51 |  |  |  | 0 | 0 | 0 | [5 empty] | 0 |  | 0 | 210.6 | 103528.13 | 3584.54 | 2521.77 | 3750.33 | 0 | 27.174 | 0.7056 | 0 | 195.2707 | 102.6681 |  |  |  | *0 | *0,84 | *0,84 | *0,84 |  | *0,84 | *0,84 |  |  |  | 0 | 0 | 1 | 1 |  |  |  | 1003 | 100 м | 100 м | 100 | [6 empty] | 416979905 | 3 | Монтажные работы | 0 |  | 2 | 108001 | Электротехнические установки: на других объектах | мФЕР-08 |  |  |  | 131072 | 0 | 0 | 0 | 0 | 0 | 32.35 | 0.84 | 0 | [17 empty] | 0 | 0 | 0 |  |  |  |  | 97 | 51 |  |  |  |  | 1 |  | -920836660 | 2 | 1 | -2 | 0 | 0 | 0 | 508.54 | 0 | 508.54 | 0 |  | 0 | 3 | 0 |  | 0 | 1 | 0 | 0 | 0 | 0 |  | Пр/812-049.3-1 | Пр/774-049.3 | Электротехнические установки: на других объектах | Электротехнические установки: на других объектах | 0 | 0
19 | 1 |  |  |  |  | Кабель вес 1 метра до 6 кг. | [19 empty] | 1 | [188 empty] | 0
17 | 1 | 390 | 374 | 85 | м08-02-141-04 | Кабель до 35 кВ в готовых траншеях без покрытий, масса 1 м: свыше 3 до 6 кг (Прим-но к демонтажу) | 100 м | 0.01 | 0 | 0.01 |  |  |  | 44.44 | 0 | 7.79 | 5.63 | 31.02 | 0 | 0.043949 | 0.0066528 | 0 | 35.55 | 18.69 |  | 429088279 | 3873.4921 | 0 | 771.2342 | 562.8136 | 3102.2579 | 0 | 4.3949 | 0.66528 | 0 | 18155.6223 | 551.2348 | 3060.4531 | 2233.3872 | 12310.5472 | 0 | 17.44 | 2.64 | 0 | 97 | 51 | 1 | 1 |  |  | 1 | 1 | 1 | 1 |  |  |  |  | 0 | 2 | ГЭСНм-2022 доп.7, м08-02-141-04, приказ Минстроя России от 02.08.2023 г. № 551/пр |  |  | 108001 | 0 |  | 0 | 3 | 0 | 1 | 1 | 1 | 1 | 1 | 1 |  | 97 | 51 |  |  |  | 0 | 0 | 0 | [5 empty] | 0 | Поправка: 571/пр_2022_п.84_т.3_стр.4_стб.3 Наименование: Демонтаж оборудования, не пригодного для дальнейшего использования (предназначено в лом), без разборки и резки | 0 | 44.44 | 204820.2 | 2295.5 | 1691.96 | 705.88 | 0 | 4.3949 | 0.66528 | 0 | 35.5505 | 18.6915 |  |  |  | *0 | *0,3)*0,84 | *0,3)*0,84 | *0,3)*0,84 |  | *0,3)*0,84 | *0,3)*0,84 |  |  |  | 0 | 0 | 1 | 1 |  |  |  | 1003 | 100 м | 100 м | 100 | [6 empty] | 416979905 | 3 | Монтажные работы | 0 |  | 2 | 108001 | Электротехнические установки: на других объектах | мФЕР-08 |  | Поправка: 571/пр_2022_п.84_т.3_стр.4_стб.3 |  | 131584 | 0 | 0 | 0 | 0 | 0 | 17.44 | 2.64 | 0 | [17 empty] | 0 | 0 | 0 |  |  |  |  | 97 | 51 |  |  |  |  | 1 |  | 1783905342 | 2 | 1 | -2 | 0 | 0 | 0 | 98.68 | 0 | 98.68 | 0 |  | 0 | 3 | 0 |  | 0 | 1 | 0 | 0 | 0 | 0 |  | Пр/812-049.3-1 | Пр/774-049.3 | Электротехнические установки: на других объектах | Электротехнические установки: на других объектах | 0 | 0
17 | 1 | 402 | 386 | 86 | м08-02-141-04 | Кабель до 35 кВ в готовых траншеях без покрытий, масса 1 м: свыше 3 до 6 кг | 100 м | 0.01 | 0 | 0.01 |  |  |  | 148.12 | 0 | 25.95 | 18.76 | 103.41 | 0 | 0.1465 | 0.022176 | 0 | 118.5 | 62.31 |  | 429088279 | 12911.6403 | 0 | 2570.7806 | 1876.0452 | 10340.8596 | 0 | 14.6496 | 2.2176 | 0 | 18155.6223 | 551.2348 | 3060.4531 | 2233.3872 | 12310.5472 | 0 | 17.44 | 2.64 | 0 | 97 | 51 | 1 | 1 |  |  | 1 | 1 | 1 | 1 |  |  |  |  | 0 | 2 | ГЭСНм-2022 доп.7, м08-02-141-04, приказ Минстроя России от 02.08.2023 г. № 551/пр |  |  | 108001 | 0 |  | 0 | 3 | 0 | 1 | 1 | 1 | 1 | 1 | 1 |  | 97 | 51 |  |  |  | 0 | 0 | 0 | [5 empty] | 0 |  | 0 | 148.12 | 204820.2 | 2295.5 | 1691.96 | 705.88 | 0 | 14.6496 | 2.2176 | 0 | 118.5049 | 62.3067 |  |  |  | )*0 | *0,84 | *0,84 | *0,84 |  | *0,84 | *0,84 |  |  |  | 0 | 0 | 1 | 1 |  |  |  | 1003 | 100 м | 100 м | 100 | [6 empty] | 416979905 | 3 | Монтажные работы | 0 |  | 2 | 108001 | Электротехнические установки: на других объектах | мФЕР-08 |  |  |  | 131072 | 0 | 0 | 0 | 0 | 0 | 17.44 | 2.64 | 0 | [17 empty] | 0 | 0 | 0 |  |  |  |  | 97 | 51 |  |  |  |  | 1 |  | 323436220 | 2 | 1 | -2 | 0 | 0 | 0 | 328.93 | 0 | 328.93 | 0 |  | 0 | 3 | 0 |  | 0 | 1 | 0 | 0 | 0 | 0 |  | Пр/812-049.3-1 | Пр/774-049.3 | Электротехнические установки: на других объектах | Электротехнические установки: на других объектах | 0 | 0
17 | 1 | 412 | 396 | 87 | м08-02-145-04 | Кабель до 35 кВ, прокладываемый по дну канала без креплений, масса 1 м кабеля: до 6 кг (Прим-но к демонтажу) | 100 м | 0.01 | 0 | 0.01 |  |  |  | 20.34 | 0 | 1.27 | 0.85 | 18.22 | 0 | 0.025805 | 0.001008 | 0 | 18.5 | 9.73 |  | 429088279 | 1944.5965 | 0 | 123.0873 | 85.2748 | 1821.5092 | 0 | 2.5805 | 0.1008 | 0 | 8561.7634 | 506.7185 | 488.4417 | 338.392 | 7228.2112 | 0 | 10.24 | 0.4 | 0 | 97 | 51 | 1 | 1 |  |  | 1 | 1 | 1 | 1 |  |  |  |  | 0 | 2 | ГЭСНм-2022, м08-02-145-04, приказ Минстроя России от 18.05.2022 г. № 378/пр |  |  | 108001 | 0 |  | 0 | 3 | 0 | 1 | 1 | 1 | 1 | 1 | 1 |  | 97 | 51 |  |  |  | 0 | 0 | 0 | [5 empty] | 0 | Поправка: 571/пр_2022_п.84_т.3_стр.4_стб.3 Наименование: Демонтаж оборудования, не пригодного для дальнейшего использования (предназначено в лом), без разборки и резки | 0 | 20.34 | 108237.39 | 2295.5 | 1691.96 | 705.88 | 0 | 2.5805 | 0.1008 | 0 | 18.4979 | 9.7257 |  |  |  | *0 | *0,3)*0,84 | *0,3)*0,84 | *0,3)*0,84 |  | *0,3)*0,84 | *0,3)*0,84 |  |  |  | 0 | 0 | 1 | 1 |  |  |  | 1003 | 100 м | 100 м | 100 | [6 empty] | 416979905 | 3 | Монтажные работы | 0 |  | 2 | 108001 | Электротехнические установки: на других объектах | мФЕР-08 |  | Поправка: 571/пр_2022_п.84_т.3_стр.4_стб.3 |  | 131584 | 0 | 0 | 0 | 0 | 0 | 10.24 | 0.4 | 0 | [17 empty] | 0 | 0 | 0 |  |  |  |  | 97 | 51 |  |  |  |  | 1 |  | 372444208 | 2 | 1 | -2 | 0 | 0 | 0 | 48.57 | 0 | 48.57 | 0 |  | 0 | 3 | 0 |  | 0 | 1 | 0 | 0 | 0 | 0 |  | Пр/812-049.3-1 | Пр/774-049.3 | Электротехнические установки: на других объектах | Электротехнические установки: на других объектах | 0 | 0
17 | 1 | 422 | 406 | 88 | м08-02-145-04 | Кабель до 35 кВ, прокладываемый по дну канала без креплений, масса 1 м кабеля: до 6 кг | 100 м | 0.01 | 0 | 0.01 |  |  |  | 67.8 | 0 | 4.24 | 2.84 | 60.72 | 0 | 0.086016 | 0.00336 | 0 | 61.65 | 32.42 |  | 429088279 | 6481.9884 | 0 | 410.291 | 284.2493 | 6071.6974 | 0 | 8.6016 | 0.336 | 0 | 8561.7634 | 506.7185 | 488.4417 | 338.392 | 7228.2112 | 0 | 10.24 | 0.4 | 0 | 97 | 51 | 1 | 1 |  |  | 1 | 1 | 1 | 1 |  |  |  |  | 0 | 2 | ГЭСНм-2022, м08-02-145-04, приказ Минстроя России от 18.05.2022 г. № 378/пр |  |  | 108001 | 0 |  | 0 | 3 | 0 | 1 | 1 | 1 | 1 | 1 | 1 |  | 97 | 51 |  |  |  | 0 | 0 | 0 | [5 empty] | 0 |  | 0 | 67.8 | 108237.39 | 2295.5 | 1691.96 | 705.88 | 0 | 8.6016 | 0.336 | 0 | 61.6532 | 32.4156 |  |  |  | )*0 | *0,84 | *0,84 | *0,84 |  | *0,84 | *0,84 |  |  |  | 0 | 0 | 1 | 1 |  |  |  | 1003 | 100 м | 100 м | 100 | [6 empty] | 416979905 | 3 | Монтажные работы | 0 |  | 2 | 108001 | Электротехнические установки: на других объектах | мФЕР-08 |  |  |  | 131072 | 0 | 0 | 0 | 0 | 0 | 10.24 | 0.4 | 0 | [17 empty] | 0 | 0 | 0 |  |  |  |  | 97 | 51 |  |  |  |  | 1 |  | -399897191 | 2 | 1 | -2 | 0 | 0 | 0 | 161.87 | 0 | 161.87 | 0 |  | 0 | 3 | 0 |  | 0 | 1 | 0 | 0 | 0 | 0 |  | Пр/812-049.3-1 | Пр/774-049.3 | Электротехнические установки: на других объектах | Электротехнические установки: на других объектах | 0 | 0
17 | 1 | 433 | 417 | 89 | м08-02-146-05 | Кабель до 35 кВ с креплением накладными скобами, масса 1 м кабеля: до 6 кг (Прим-но к демонтажу) | 100 м | 0.01 | 0 | 0.01 |  |  |  | 103.9 | 0 | 41.65 | 18.99 | 43.26 | 0 | 0.061286 | 0.019706 | 0 | 60.38 | 31.75 |  | 429088279 | 7214.9971 | 0 | 2888.9127 | 1898.8513 | 4326.0844 | 0 | 6.1286 | 1.9706 | 0 | 36879.0295 | 712.9646 | 11463.9391 | 7535.1242 | 17167.0016 | 0 | 24.32 | 7.82 | 0 | 97 | 51 | 1 | 1 |  |  | 1 | 1 | 1 | 1 |  |  |  |  | 0 | 2 | ГЭСНм-2022, м08-02-146-05, приказ Минстроя России от 18.05.2022 г. № 378/пр |  |  | 108001 | 0 |  | 0 | 3 | 0 | 1 | 1 | 1 | 1 | 1 | 1 |  | 97 | 51 |  |  |  | 0 | 0 | 0 | [5 empty] | 0 | Поправка: 571/пр_2022_п.84_т.3_стр.4_стб.3 Наименование: Демонтаж оборудования, не пригодного для дальнейшего использования (предназначено в лом), без разборки и резки | 0 | 103.9 | 108237.39 | 4445.12 | 2661.87 | 705.88 | 0 | 6.1286 | 1.9706 | 0 | 60.3825 | 31.7475 |  |  |  | *0 | *0,3)*0,84 | *0,3)*0,84 | *0,3)*0,84 |  | *0,3)*0,84 | *0,3)*0,84 |  |  |  | 0 | 0 | 1 | 1 |  |  |  | 1003 | 100 м | 100 м | 100 | [6 empty] | 416979905 | 3 | Монтажные работы | 0 |  | 2 | 108001 | Электротехнические установки: на других объектах | мФЕР-08 |  | Поправка: 571/пр_2022_п.84_т.3_стр.4_стб.3 |  | 131584 | 0 | 0 | 0 | 0 | 0 | 24.32 | 7.82 | 0 | [17 empty] | 0 | 0 | 0 |  |  |  |  | 97 | 51 |  |  |  |  | 1 |  | 1200338231 | 2 | 1 | -2 | 0 | 0 | 0 | 196.03 | 0 | 196.03 | 0 |  | 0 | 3 | 0 |  | 0 | 1 | 0 | 0 | 0 | 0 |  | Пр/812-049.3-1 | Пр/774-049.3 | Электротехнические установки: на других объектах | Электротехнические установки: на других объектах | 0 | 0
17 | 1 | 444 | 428 | 90 | м08-02-146-05 | Кабель до 35 кВ с креплением накладными скобами, масса 1 м кабеля: до 6 кг | 100 м | 0.01 | 0 | 0.01 |  |  |  | 346.35 | 0 | 138.86 | 63.29 | 144.2 | 0 | 0.20429 | 0.065688 | 0 | 201.27 | 105.82 |  | 429088279 | 24049.9902 | 0 | 9629.7088 | 6329.5043 | 14420.2813 | 0 | 20.4288 | 6.5688 | 0 | 36879.0295 | 712.9646 | 11463.9391 | 7535.1242 | 17167.0016 | 0 | 24.32 | 7.82 | 0 | 97 | 51 | 1 | 1 |  |  | 1 | 1 | 1 | 1 |  |  |  |  | 0 | 2 | ГЭСНм-2022, м08-02-146-05, приказ Минстроя России от 18.05.2022 г. № 378/пр |  |  | 108001 | 0 |  | 0 | 3 | 0 | 1 | 1 | 1 | 1 | 1 | 1 |  | 97 | 51 |  |  |  | 0 | 0 | 0 | [5 empty] | 0 |  | 0 | 346.35 | 108237.39 | 4445.12 | 2661.87 | 705.88 | 0 | 20.4288 | 6.5688 | 0 | 201.2653 | 105.8199 |  |  |  | )*0 | *0,84 | *0,84 | *0,84 |  | *0,84 | *0,84 |  |  |  | 0 | 0 | 1 | 1 |  |  |  | 1003 | 100 м | 100 м | 100 | [6 empty] | 416979905 | 3 | Монтажные работы | 0 |  | 2 | 108001 | Электротехнические установки: на других объектах | мФЕР-08 |  |  |  | 131072 | 0 | 0 | 0 | 0 | 0 | 24.32 | 7.82 | 0 | [17 empty] | 0 | 0 | 0 |  |  |  |  | 97 | 51 |  |  |  |  | 1 |  | 634620852 | 2 | 1 | -2 | 0 | 0 | 0 | 653.44 | 0 | 653.44 | 0 |  | 0 | 3 | 0 |  | 0 | 1 | 0 | 0 | 0 | 0 |  | Пр/812-049.3-1 | Пр/774-049.3 | Электротехнические установки: на других объектах | Электротехнические установки: на других объектах | 0 | 0
17 | 1 | 455 | 439 | 91 | м08-02-147-04 | Кабель до 35 кВ по установленным конструкциям и лоткам с креплением на поворотах и в конце трассы, масса 1 м кабеля: свыше 3 до 6 кг (демонтаж) | 100 м | 0.01 | 0 | 0.01 |  |  |  | 38.25 | 0 | 1.4 | 0.85 | 36 | 0 | 0.051005 | 0.001008 | 0 | 35.74 | 18.79 |  | 429088279 | 3732.7542 | 0 | 132.4273 | 85.2748 | 3600.3268 | 0 | 5.1005 | 0.1008 | 0 | 15463.3786 | 312.4701 | 525.5053 | 338.392 | 14287.0112 | 0 | 20.24 | 0.4 | 0 | 97 | 51 | 1 | 1 |  |  | 1 | 1 | 1 | 1 |  |  |  |  | 0 | 2 | ГЭСНм-2022 доп.7, м08-02-147-04, приказ Минстроя России от 02.08.2023 г. № 551/пр |  |  | 108001 | 0 |  | 0 | 3 | 0 | 1 | 1 | 1 | 1 | 1 | 1 |  | 97 | 51 |  |  |  | 0 | 0 | 0 | [5 empty] | 0 | Поправка: 571/пр_2022_п.84_т.3_стр.4_стб.3 Наименование: Демонтаж оборудования, не пригодного для дальнейшего использования (предназначено в лом), без разборки и резки | 0 | 38.25 | 236193.73 | 2295.5 | 1691.96 | 705.88 | 0 | 5.1005 | 0.1008 | 0 | 35.7445 | 18.7935 |  |  |  | *0 | *0,3)*0,84 | *0,3)*0,84 | *0,3)*0,84 |  | *0,3)*0,84 | *0,3)*0,84 |  |  |  | 0 | 0 | 1 | 1 |  |  |  | 1003 | 100 м | 100 м | 100 | [6 empty] | 416979905 | 3 | Монтажные работы | 0 |  | 2 | 108001 | Электротехнические установки: на других объектах | мФЕР-08 |  | Поправка: 571/пр_2022_п.84_т.3_стр.4_стб.3 |  | 131584 | 0 | 0 | 0 | 0 | 0 | 20.24 | 0.4 | 0 | [17 empty] | 0 | 0 | 0 |  |  |  |  | 97 | 51 |  |  |  |  | 1 |  | 534172261 | 2 | 1 | -2 | 0 | 0 | 0 | 92.78 | 0 | 92.78 | 0 |  | 0 | 3 | 0 |  | 0 | 1 | 0 | 0 | 0 | 0 |  | Пр/812-049.3-1 | Пр/774-049.3 | Электротехнические установки: на других объектах | Электротехнические установки: на других объектах | 0 | 0
17 | 1 | 466 | 450 | 92 | м08-02-147-04 | Кабель до 35 кВ по установленным конструкциям и лоткам с креплением на поворотах и в конце трассы, масса 1 м кабеля: свыше 3 до 6 кг | 100 м | 0.01 | 0 | 0.01 |  |  |  | 127.56 | 0 | 4.71 | 2.84 | 120.01 | 0 | 0.17002 | 0.00336 | 0 | 119.16 | 62.65 |  | 429088279 | 12442.5139 | 0 | 441.4245 | 284.2493 | 12001.0894 | 0 | 17.0016 | 0.336 | 0 | 15463.3786 | 312.4701 | 525.5053 | 338.392 | 14287.0112 | 0 | 20.24 | 0.4 | 0 | 97 | 51 | 1 | 1 |  |  | 1 | 1 | 1 | 1 |  |  |  |  | 0 | 2 | ГЭСНм-2022 доп.7, м08-02-147-04, приказ Минстроя России от 02.08.2023 г. № 551/пр |  |  | 108001 | 0 |  | 0 | 3 | 0 | 1 | 1 | 1 | 1 | 1 | 1 |  | 97 | 51 |  |  |  | 0 | 0 | 0 | [5 empty] | 0 |  | 0 | 127.56 | 236193.73 | 2295.5 | 1691.96 | 705.88 | 0 | 17.0016 | 0.336 | 0 | 119.1645 | 62.6535 |  |  |  | )*0 | *0,84 | *0,84 | *0,84 |  | *0,84 | *0,84 |  |  |  | 0 | 0 | 1 | 1 |  |  |  | 1003 | 100 м | 100 м | 100 | [6 empty] | 416979905 | 3 | Монтажные работы | 0 |  | 2 | 108001 | Электротехнические установки: на других объектах | мФЕР-08 |  |  |  | 131072 | 0 | 0 | 0 | 0 | 0 | 20.24 | 0.4 | 0 | [17 empty] | 0 | 0 | 0 |  |  |  |  | 97 | 51 |  |  |  |  | 1 |  | -492923283 | 2 | 1 | -2 | 0 | 0 | 0 | 309.37 | 0 | 309.37 | 0 |  | 0 | 3 | 0 |  | 0 | 1 | 0 | 0 | 0 | 0 |  | Пр/812-049.3-1 | Пр/774-049.3 | Электротехнические установки: на других объектах | Электротехнические установки: на других объектах | 0 | 0
17 | 1 | 477 | 461 | 93 | м08-02-147-13 | Кабель до 35 кВ по установленным конструкциям и лоткам с креплением по всей длине, масса 1 м кабеля: свыше 3 до 6 кг (демонтаж) | 100 м | 0.01 | 0 | 0.01 |  |  |  | 55.19 | 0 | 1.54 | 0.85 | 52.8 | 0 | 0.074794 | 0.001008 | 0 | 52.04 | 27.36 |  | 429088279 | 5420.4941 | 0 | 140.9635 | 85.2748 | 5279.5306 | 0 | 7.4794 | 0.1008 | 0 | 22211.3469 | 363.0575 | 559.379 | 338.392 | 20950.5184 | 0 | 29.68 | 0.4 | 0 | 97 | 51 | 1 | 1 |  |  | 1 | 1 | 1 | 1 |  |  |  |  | 0 | 2 | ГЭСНм-2022 доп.7, м08-02-147-13, приказ Минстроя России от 02.08.2023 г. № 551/пр |  |  | 108001 | 0 |  | 0 | 3 | 0 | 1 | 1 | 1 | 1 | 1 | 1 |  | 97 | 51 |  |  |  | 0 | 0 | 0 | [5 empty] | 0 | Поправка: 571/пр_2022_п.84_т.3_стр.4_стб.3 Наименование: Демонтаж оборудования, не пригодного для дальнейшего использования (предназначено в лом), без разборки и резки | 0 | 55.19 | 236193.73 | 2295.5 | 1691.96 | 705.88 | 0 | 7.4794 | 0.1008 | 0 | 52.0405 | 27.3615 |  |  |  | *0 | *0,3)*0,84 | *0,3)*0,84 | *0,3)*0,84 |  | *0,3)*0,84 | *0,3)*0,84 |  |  |  | 0 | 0 | 1 | 1 |  |  |  | 1003 | 100 м | 100 м | 100 | [6 empty] | 416979905 | 3 | Монтажные работы | 0 |  | 2 | 108001 | Электротехнические установки: на других объектах | мФЕР-08 |  | Поправка: 571/пр_2022_п.84_т.3_стр.4_стб.3 |  | 131584 | 0 | 0 | 0 | 0 | 0 | 29.68 | 0.4 | 0 | [17 empty] | 0 | 0 | 0 |  |  |  |  | 97 | 51 |  |  |  |  | 1 |  | 1265813705 | 2 | 1 | -2 | 0 | 0 | 0 | 134.59 | 0 | 134.59 | 0 |  | 0 | 3 | 0 |  | 0 | 1 | 0 | 0 | 0 | 0 |  | Пр/812-049.3-1 | Пр/774-049.3 | Электротехнические установки: на других объектах | Электротехнические установки: на других объектах | 0 | 0
17 | 1 | 488 | 472 | 94 | м08-02-147-13 | Кабель до 35 кВ по установленным конструкциям и лоткам с креплением по всей длине, масса 1 м кабеля: свыше 3 до 6 кг | 100 м | 0.01 | 0 | 0.01 |  |  |  | 183.95 | 0 | 5.13 | 2.84 | 175.98 | 0 | 0.24931 | 0.00336 | 0 | 173.46 | 91.2 |  | 429088279 | 18068.3138 | 0 | 469.8784 | 284.2493 | 17598.4355 | 0 | 24.9312 | 0.336 | 0 | 22211.3469 | 363.0575 | 559.379 | 338.392 | 20950.5184 | 0 | 29.68 | 0.4 | 0 | 97 | 51 | 1 | 1 |  |  | 1 | 1 | 1 | 1 |  |  |  |  | 0 | 2 | ГЭСНм-2022 доп.7, м08-02-147-13, приказ Минстроя России от 02.08.2023 г. № 551/пр |  |  | 108001 | 0 |  | 0 | 3 | 0 | 1 | 1 | 1 | 1 | 1 | 1 |  | 97 | 51 |  |  |  | 0 | 0 | 0 | [5 empty] | 0 |  | 0 | 183.95 | 236193.73 | 2295.5 | 1691.96 | 705.88 | 0 | 24.9312 | 0.336 | 0 | 173.4554 | 91.1982 |  |  |  | )*0 | *0,84 | *0,84 | *0,84 |  | *0,84 | *0,84 |  |  |  | 0 | 0 | 1 | 1 |  |  |  | 1003 | 100 м | 100 м | 100 | [6 empty] | 416979905 | 3 | Монтажные работы | 0 |  | 2 | 108001 | Электротехнические установки: на других объектах | мФЕР-08 |  |  |  | 131072 | 0 | 0 | 0 | 0 | 0 | 29.68 | 0.4 | 0 | [17 empty] | 0 | 0 | 0 |  |  |  |  | 97 | 51 |  |  |  |  | 1 |  | 1555389377 | 2 | 1 | -2 | 0 | 0 | 0 | 448.61 | 0 | 448.61 | 0 |  | 0 | 3 | 0 |  | 0 | 1 | 0 | 0 | 0 | 0 |  | Пр/812-049.3-1 | Пр/774-049.3 | Электротехнические установки: на других объектах | Электротехнические установки: на других объектах | 0 | 0
17 | 1 | 498 | 482 | 95 | м08-02-148-04 | Кабель до 35 кВ в проложенных трубах, блоках и коробах, масса 1 м кабеля: до 6 кг (Прим-но к демонтажу) | 100 м | 0.01 | 0 | 0.01 |  |  |  | 43.27 | 0 | 1.44 | 0.85 | 40.98 | 0 | 0.058061 | 0.001008 | 0 | 40.58 | 21.33 |  | 429088279 | 4232.6222 | 0 | 134.2264 | 85.2748 | 4098.3957 | 0 | 5.8061 | 0.1008 | 0 | 17608.6488 | 474.137 | 532.6446 | 338.392 | 16263.4752 | 0 | 23.04 | 0.4 | 0 | 97 | 51 | 1 | 1 |  |  | 1 | 1 | 1 | 1 |  |  |  |  | 0 | 2 | ГЭСНм-2022, м08-02-148-04, приказ Минстроя России от 18.05.2022 г. № 378/пр |  |  | 108001 | 0 |  | 0 | 3 | 0 | 1 | 1 | 1 | 1 | 1 | 1 |  | 97 | 51 |  |  |  | 0 | 0 | 0 | [5 empty] | 0 | Поправка: 571/пр_2022_п.84_т.3_стр.4_стб.3 Наименование: Демонтаж оборудования, не пригодного для дальнейшего использования (предназначено в лом), без разборки и резки | 0 | 43.27 | 108237.39 | 2295.5 | 1691.96 | 705.88 | 0 | 5.8061 | 0.1008 | 0 | 40.5751 | 21.3333 |  |  |  | *0 | *0,3)*0,84 | *0,3)*0,84 | *0,3)*0,84 |  | *0,3)*0,84 | *0,3)*0,84 |  |  |  | 0 | 0 | 1 | 1 |  |  |  | 1003 | 100 м | 100 м | 100 | [6 empty] | 416979905 | 3 | Монтажные работы | 0 |  | 2 | 108001 | Электротехнические установки: на других объектах | мФЕР-08 |  | Поправка: 571/пр_2022_п.84_т.3_стр.4_стб.3 |  | 131584 | 0 | 0 | 0 | 0 | 0 | 23.04 | 0.4 | 0 | [17 empty] | 0 | 0 | 0 |  |  |  |  | 97 | 51 |  |  |  |  | 1 |  | -675742190 | 2 | 1 | -2 | 0 | 0 | 0 | 105.18 | 0 | 105.18 | 0 |  | 0 | 3 | 0 |  | 0 | 1 | 0 | 0 | 0 | 0 |  | Пр/812-049.3-1 | Пр/774-049.3 | Электротехнические установки: на других объектах | Электротехнические установки: на других объектах | 0 | 0
17 | 1 | 508 | 492 | 96 | м08-02-148-04 | Кабель до 35 кВ в проложенных трубах, блоках и коробах, масса 1 м кабеля: до 6 кг | 100 м | 0.01 | 0 | 0.01 |  |  |  | 144.25 | 0 | 4.8 | 2.84 | 136.61 | 0 | 0.19354 | 0.00336 | 0 | 135.27 | 71.12 |  | 429088279 | 14108.7406 | 0 | 447.4215 | 284.2493 | 13661.3192 | 0 | 19.3536 | 0.336 | 0 | 17608.6488 | 474.137 | 532.6446 | 338.392 | 16263.4752 | 0 | 23.04 | 0.4 | 0 | 97 | 51 | 1 | 1 |  |  | 1 | 1 | 1 | 1 |  |  |  |  | 0 | 2 | ГЭСНм-2022, м08-02-148-04, приказ Минстроя России от 18.05.2022 г. № 378/пр |  |  | 108001 | 0 |  | 0 | 3 | 0 | 1 | 1 | 1 | 1 | 1 | 1 |  | 97 | 51 |  |  |  | 0 | 0 | 0 | [5 empty] | 0 |  | 0 | 144.25 | 108237.39 | 2295.5 | 1691.96 | 705.88 | 0 | 19.3536 | 0.336 | 0 | 135.2665 | 71.1195 |  |  |  | )*0 | *0,84 | *0,84 | *0,84 |  | *0,84 | *0,84 |  |  |  | 0 | 0 | 1 | 1 |  |  |  | 1003 | 100 м | 100 м | 100 | [6 empty] | 416979905 | 3 | Монтажные работы | 0 |  | 2 | 108001 | Электротехнические установки: на других объектах | мФЕР-08 |  |  |  | 131072 | 0 | 0 | 0 | 0 | 0 | 23.04 | 0.4 | 0 | [17 empty] | 0 | 0 | 0 |  |  |  |  | 97 | 51 |  |  |  |  | 1 |  | -1003790902 | 2 | 1 | -2 | 0 | 0 | 0 | 350.64 | 0 | 350.64 | 0 |  | 0 | 3 | 0 |  | 0 | 1 | 0 | 0 | 0 | 0 |  | Пр/812-049.3-1 | Пр/774-049.3 | Электротехнические установки: на других объектах | Электротехнические установки: на других объектах | 0 | 0
19 | 1 |  |  |  |  | Кабель вес 1 метра от 6 кг и выше до 9 кг | [19 empty] | 1 | [188 empty] | 0
17 | 1 | 520 | 504 | 97 | м08-02-141-05 | Кабель до 35 кВ в готовых траншеях без покрытий, масса 1 м: свыше 6 до 9 кг (Прим-но к демонтажу) | 100 м | 0.01 | 0 | 0.01 |  |  |  | 50.92 | 0 | 11.34 | 8.27 | 31.31 | 0 | 0.044352 | 0.0097776 | 0 | 38.39 | 20.19 |  | 429088279 | 4257.0617 | 0 | 1126.3427 | 827.1654 | 3130.719 | 0 | 4.4352 | 0.97776 | 0 | 20726.7391 | 551.2348 | 4469.6139 | 3282.4024 | 12423.488 | 0 | 17.6 | 3.88 | 0 | 97 | 51 | 1 | 1 |  |  | 1 | 1 | 1 | 1 |  |  |  |  | 0 | 2 | ГЭСНм-2022 доп.7, м08-02-141-05, приказ Минстроя России от 02.08.2023 г. № 551/пр |  |  | 108001 | 0 |  | 0 | 3 | 0 | 1 | 1 | 1 | 1 | 1 | 1 |  | 97 | 51 |  |  |  | 0 | 0 | 0 | [5 empty] | 0 | Поправка: 571/пр_2022_п.84_т.3_стр.4_стб.3 Наименование: Демонтаж оборудования, не пригодного для дальнейшего использования (предназначено в лом), без разборки и резки | 0 | 50.92 | 204820.2 | 2295.5 | 1691.96 | 705.88 | 0 | 4.4352 | 0.97776 | 0 | 38.3926 | 20.1858 |  |  |  | *0 | *0,3)*0,84 | *0,3)*0,84 | *0,3)*0,84 |  | *0,3)*0,84 | *0,3)*0,84 |  |  |  | 0 | 0 | 1 | 1 |  |  |  | 1003 | 100 м | 100 м | 100 | [6 empty] | 416979905 | 3 | Монтажные работы | 0 |  | 2 | 108001 | Электротехнические установки: на других объектах | мФЕР-08 |  | Поправка: 571/пр_2022_п.84_т.3_стр.4_стб.3 |  | 131584 | 0 | 0 | 0 | 0 | 0 | 17.6 | 3.88 | 0 | [17 empty] | 0 | 0 | 0 |  |  |  |  | 97 | 51 |  |  |  |  | 1 |  | 1501714340 | 2 | 1 | -2 | 0 | 0 | 0 | 109.5 | 0 | 109.5 | 0 |  | 0 | 3 | 0 |  | 0 | 1 | 0 | 0 | 0 | 0 |  | Пр/812-049.3-1 | Пр/774-049.3 | Электротехнические установки: на других объектах | Электротехнические установки: на других объектах | 0 | 0
17 | 1 | 532 | 516 | 98 | м08-02-141-05 | Кабель до 35 кВ в готовых траншеях без покрытий, масса 1 м: свыше 6 до 9 кг (прокладка кабельной вставки без выемки дефектного участка) | 100 м | 0.01 | 0 | 0.01 |  |  |  | 169.73 | 0 | 37.79 | 27.58 | 104.36 | 0 | 0.14784 | 0.032592 | 0 | 127.98 | 67.29 |  | 429088279 | 14190.2056 | 0 | 3754.4757 | 2757.218 | 10435.7299 | 0 | 14.784 | 3.2592 | 0 | 20726.7391 | 551.2348 | 4469.6139 | 3282.4024 | 12423.488 | 0 | 17.6 | 3.88 | 0 | 97 | 51 | 1 | 1 |  |  | 1 | 1 | 1 | 1 |  |  |  |  | 0 | 2 | ГЭСНм-2022 доп.7, м08-02-141-05, приказ Минстроя России от 02.08.2023 г. № 551/пр |  |  | 108001 | 0 |  | 0 | 3 | 0 | 1 | 1 | 1 | 1 | 1 | 1 |  | 97 | 51 |  |  |  | 0 | 0 | 0 | [5 empty] | 0 |  | 0 | 169.73 | 204820.2 | 2295.5 | 1691.96 | 705.88 | 0 | 14.784 | 3.2592 | 0 | 127.9818 | 67.2894 |  |  |  | )*0 | *0,84 | *0,84 | *0,84 |  | *0,84 | *0,84 |  |  |  | 0 | 0 | 1 | 1 |  |  |  | 1003 | 100 м | 100 м | 100 | [6 empty] | 416979905 | 3 | Монтажные работы | 0 |  | 2 | 108001 | Электротехнические установки: на других объектах | мФЕР-08 |  |  |  | 131072 | 0 | 0 | 0 | 0 | 0 | 17.6 | 3.88 | 0 | [17 empty] | 0 | 0 | 0 |  |  |  |  | 97 | 51 |  |  |  |  | 1 |  | -2027721606 | 2 | 1 | -2 | 0 | 0 | 0 | 365 | 0 | 365 | 0 |  | 0 | 3 | 0 |  | 0 | 1 | 0 | 0 | 0 | 0 |  | Пр/812-049.3-1 | Пр/774-049.3 | Электротехнические установки: на других объектах | Электротехнические установки: на других объектах | 0 | 0
17 | 1 | 542 | 526 | 99 | м08-02-145-05 | Кабель до 35 кВ, прокладываемый по дну канала без креплений, масса 1 м кабеля: до 9 кг (демонтаж) | 100 м | 0.01 | 0 | 0.01 |  |  |  | 23.49 | 0 | 1.29 | 0.85 | 21.35 | 0 | 0.03024 | 0.001008 | 0 | 21.53 | 11.32 |  | 429088279 | 2259.0082 | 0 | 124.4271 | 85.2748 | 2134.5811 | 0 | 3.024 | 0.1008 | 0 | 9809.4287 | 506.7185 | 493.7582 | 338.392 | 8470.56 | 0 | 12 | 0.4 | 0 | 97 | 51 | 1 | 1 |  |  | 1 | 1 | 1 | 1 |  |  |  |  | 0 | 2 | ГЭСНм-2022, м08-02-145-05, приказ Минстроя России от 18.05.2022 г. № 378/пр |  |  | 108001 | 0 |  | 0 | 3 | 0 | 1 | 1 | 1 | 1 | 1 | 1 |  | 97 | 51 |  |  |  | 0 | 0 | 0 | [5 empty] | 0 | Поправка: 571/пр_2022_п.84_т.3_стр.4_стб.3 Наименование: Демонтаж оборудования, не пригодного для дальнейшего использования (предназначено в лом), без разборки и резки | 0 | 23.49 | 108237.39 | 2295.5 | 1691.96 | 705.88 | 0 | 3.024 | 0.1008 | 0 | 21.534 | 11.322 |  |  |  | *0 | *0,3)*0,84 | *0,3)*0,84 | *0,3)*0,84 |  | *0,3)*0,84 | *0,3)*0,84 |  |  |  | 0 | 0 | 1 | 1 |  |  |  | 1003 | 100 м | 100 м | 100 | [6 empty] | 416979905 | 3 | Монтажные работы | 0 |  | 2 | 108001 | Электротехнические установки: на других объектах | мФЕР-08 |  | Поправка: 571/пр_2022_п.84_т.3_стр.4_стб.3 |  | 131584 | 0 | 0 | 0 | 0 | 0 | 12 | 0.4 | 0 | [17 empty] | 0 | 0 | 0 |  |  |  |  | 97 | 51 |  |  |  |  | 1 |  | -1871062991 | 2 | 1 | -2 | 0 | 0 | 0 | 56.34 | 0 | 56.34 | 0 |  | 0 | 3 | 0 |  | 0 | 1 | 0 | 0 | 0 | 0 |  | Пр/812-049.3-1 | Пр/774-049.3 | Электротехнические установки: на других объектах | Электротехнические установки: на других объектах | 0 | 0
17 | 1 | 552 | 536 | 100 | м08-02-145-05 | Кабель до 35 кВ, прокладываемый по дну канала без креплений, масса 1 м кабеля: до 9 кг | 100 м | 0.01 | 0 | 0.01 |  |  |  | 78.3 | 0 | 4.31 | 2.84 | 71.15 | 0 | 0.1008 | 0.00336 | 0 | 71.77 | 37.73 |  | 429088279 | 7530.0273 | 0 | 414.7569 | 284.2493 | 7115.2704 | 0 | 10.08 | 0.336 | 0 | 9809.4287 | 506.7185 | 493.7582 | 338.392 | 8470.56 | 0 | 12 | 0.4 | 0 | 97 | 51 | 1 | 1 |  |  | 1 | 1 | 1 | 1 |  |  |  |  | 0 | 2 | ГЭСНм-2022, м08-02-145-05, приказ Минстроя России от 18.05.2022 г. № 378/пр |  |  | 108001 | 0 |  | 0 | 3 | 0 | 1 | 1 | 1 | 1 | 1 | 1 |  | 97 | 51 |  |  |  | 0 | 0 | 0 | [5 empty] | 0 |  | 0 | 78.3 | 108237.39 | 2295.5 | 1691.96 | 705.88 | 0 | 10.08 | 0.336 | 0 | 71.7703 | 37.7349 |  |  |  | )*0 | *0,84 | *0,84 | *0,84 |  | *0,84 | *0,84 |  |  |  | 0 | 0 | 1 | 1 |  |  |  | 1003 | 100 м | 100 м | 100 | [6 empty] | 416979905 | 3 | Монтажные работы | 0 |  | 2 | 108001 | Электротехнические установки: на других объектах | мФЕР-08 |  |  |  | 131072 | 0 | 0 | 0 | 0 | 0 | 12 | 0.4 | 0 | [17 empty] | 0 | 0 | 0 |  |  |  |  | 97 | 51 |  |  |  |  | 1 |  | 2007897511 | 2 | 1 | -2 | 0 | 0 | 0 | 187.8 | 0 | 187.8 | 0 |  | 0 | 3 | 0 |  | 0 | 1 | 0 | 0 | 0 | 0 |  | Пр/812-049.3-1 | Пр/774-049.3 | Электротехнические установки: на других объектах | Электротехнические установки: на других объектах | 0 | 0
17 | 1 | 563 | 547 | 101 | м08-02-146-06 | Кабель до 35 кВ с креплением накладными скобами, масса 1 м кабеля: до 9 кг (Прим-но к демонтажу) | 100 м | 0.01 | 0 | 0.01 |  |  |  | 129.7 | 0 | 51.81 | 23.53 | 54.36 | 0 | 0.077011 | 0.024394 | 0 | 75.55 | 39.72 |  | 429088279 | 9020.4152 | 0 | 3584.3486 | 2353.4675 | 5436.0666 | 0 | 7.7011 | 2.4394 | 0 | 45847.4198 | 712.9646 | 14223.6056 | 9339.1568 | 21571.6928 | 0 | 30.56 | 9.68 | 0 | 97 | 51 | 1 | 1 |  |  | 1 | 1 | 1 | 1 |  |  |  |  | 0 | 2 | ГЭСНм-2022, м08-02-146-06, приказ Минстроя России от 18.05.2022 г. № 378/пр |  |  | 108001 | 0 |  | 0 | 3 | 0 | 1 | 1 | 1 | 1 | 1 | 1 |  | 97 | 51 |  |  |  | 0 | 0 | 0 | [5 empty] | 0 | Поправка: 571/пр_2022_п.84_т.3_стр.4_стб.3 Наименование: Демонтаж оборудования, не пригодного для дальнейшего использования (предназначено в лом), без разборки и резки | 0 | 129.7 | 108237.39 | 4445.12 | 2661.87 | 705.88 | 0 | 7.7011 | 2.4394 | 0 | 75.5533 | 39.7239 |  |  |  | *0 | *0,3)*0,84 | *0,3)*0,84 | *0,3)*0,84 |  | *0,3)*0,84 | *0,3)*0,84 |  |  |  | 0 | 0 | 1 | 1 |  |  |  | 1003 | 100 м | 100 м | 100 | [6 empty] | 416979905 | 3 | Монтажные работы | 0 |  | 2 | 108001 | Электротехнические установки: на других объектах | мФЕР-08 |  | Поправка: 571/пр_2022_п.84_т.3_стр.4_стб.3 |  | 131584 | 0 | 0 | 0 | 0 | 0 | 30.56 | 9.68 | 0 | [17 empty] | 0 | 0 | 0 |  |  |  |  | 97 | 51 |  |  |  |  | 1 |  | -1541674313 | 2 | 1 | -2 | 0 | 0 | 0 | 244.97 | 0 | 244.97 | 0 |  | 0 | 3 | 0 |  | 0 | 1 | 0 | 0 | 0 | 0 |  | Пр/812-049.3-1 | Пр/774-049.3 | Электротехнические установки: на других объектах | Электротехнические установки: на других объектах | 0 | 0
17 | 1 | 574 | 558 | 102 | м08-02-146-06 | Кабель до 35 кВ с креплением накладными скобами, масса 1 м кабеля: до 9 кг | 100 м | 0.01 | 0 | 0.01 |  |  |  | 432.36 | 0 | 172.71 | 78.45 | 181.2 | 0 | 0.2567 | 0.081312 | 0 | 251.86 | 132.42 |  | 429088279 | 30068.0507 | 0 | 11947.8287 | 7844.8917 | 18120.222 | 0 | 25.6704 | 8.1312 | 0 | 45847.4198 | 712.9646 | 14223.6056 | 9339.1568 | 21571.6928 | 0 | 30.56 | 9.68 | 0 | 97 | 51 | 1 | 1 |  |  | 1 | 1 | 1 | 1 |  |  |  |  | 0 | 2 | ГЭСНм-2022, м08-02-146-06, приказ Минстроя России от 18.05.2022 г. № 378/пр |  |  | 108001 | 0 |  | 0 | 3 | 0 | 1 | 1 | 1 | 1 | 1 | 1 |  | 97 | 51 |  |  |  | 0 | 0 | 0 | [5 empty] | 0 |  | 0 | 432.36 | 108237.39 | 4445.12 | 2661.87 | 705.88 | 0 | 25.6704 | 8.1312 | 0 | 251.8605 | 132.4215 |  |  |  | )*0 | *0,84 | *0,84 | *0,84 |  | *0,84 | *0,84 |  |  |  | 0 | 0 | 1 | 1 |  |  |  | 1003 | 100 м | 100 м | 100 | [6 empty] | 416979905 | 3 | Монтажные работы | 0 |  | 2 | 108001 | Электротехнические установки: на других объектах | мФЕР-08 |  |  |  | 131072 | 0 | 0 | 0 | 0 | 0 | 30.56 | 9.68 | 0 | [17 empty] | 0 | 0 | 0 |  |  |  |  | 97 | 51 |  |  |  |  | 1 |  | 952134500 | 2 | 1 | -2 | 0 | 0 | 0 | 816.64 | 0 | 816.64 | 0 |  | 0 | 3 | 0 |  | 0 | 1 | 0 | 0 | 0 | 0 |  | Пр/812-049.3-1 | Пр/774-049.3 | Электротехнические установки: на других объектах | Электротехнические установки: на других объектах | 0 | 0
17 | 1 | 585 | 569 | 103 | м08-02-147-05 | Кабель до 35 кВ по установленным конструкциям и лоткам с креплением на поворотах и в конце трассы, масса 1 м кабеля: свыше 6 до 9 кг (демонтаж) | 100 м | 0.01 | 0 | 0.01 |  |  |  | 46.43 | 0 | 1.47 | 0.85 | 44.11 | 0 | 0.062496 | 0.001008 | 0 | 43.61 | 22.93 |  | 429088279 | 4547.7994 | 0 | 136.3318 | 85.2748 | 4411.4676 | 0 | 6.2496 | 0.1008 | 0 | 18697.6852 | 312.4701 | 540.9991 | 338.392 | 17505.824 | 0 | 24.8 | 0.4 | 0 | 97 | 51 | 1 | 1 |  |  | 1 | 1 | 1 | 1 |  |  |  |  | 0 | 2 | ГЭСНм-2022 доп.7, м08-02-147-05, приказ Минстроя России от 02.08.2023 г. № 551/пр |  |  | 108001 | 0 |  | 0 | 3 | 0 | 1 | 1 | 1 | 1 | 1 | 1 |  | 97 | 51 |  |  |  | 0 | 0 | 0 | [5 empty] | 0 | Поправка: 571/пр_2022_п.84_т.3_стр.4_стб.3 Наименование: Демонтаж оборудования, не пригодного для дальнейшего использования (предназначено в лом), без разборки и резки | 0 | 46.43 | 236193.73 | 2295.5 | 1691.96 | 705.88 | 0 | 6.2496 | 0.1008 | 0 | 43.6112 | 22.9296 |  |  |  | *0 | *0,3)*0,84 | *0,3)*0,84 | *0,3)*0,84 |  | *0,3)*0,84 | *0,3)*0,84 |  |  |  | 0 | 0 | 1 | 1 |  |  |  | 1003 | 100 м | 100 м | 100 | [6 empty] | 416979905 | 3 | Монтажные работы | 0 |  | 2 | 108001 | Электротехнические установки: на других объектах | мФЕР-08 |  | Поправка: 571/пр_2022_п.84_т.3_стр.4_стб.3 |  | 131584 | 0 | 0 | 0 | 0 | 0 | 24.8 | 0.4 | 0 | [17 empty] | 0 | 0 | 0 |  |  |  |  | 97 | 51 |  |  |  |  | 1 |  | 35074585 | 2 | 1 | -2 | 0 | 0 | 0 | 112.97 | 0 | 112.97 | 0 |  | 0 | 3 | 0 |  | 0 | 1 | 0 | 0 | 0 | 0 |  | Пр/812-049.3-1 | Пр/774-049.3 | Электротехнические установки: на других объектах | Электротехнические установки: на других объектах | 0 | 0
17 | 1 | 596 | 580 | 104 | м08-02-147-05 | Кабель до 35 кВ по установленным конструкциям и лоткам с креплением на поворотах и в конце трассы, масса 1 м кабеля: свыше 6 до 9 кг | 100 м | 0.01 | 0 | 0.01 |  |  |  | 154.79 | 0 | 4.9 | 2.84 | 147.05 | 0 | 0.20832 | 0.00336 | 0 | 145.39 | 76.44 |  | 429088279 | 15159.3314 | 0 | 454.4392 | 284.2493 | 14704.8922 | 0 | 20.832 | 0.336 | 0 | 18697.6852 | 312.4701 | 540.9991 | 338.392 | 17505.824 | 0 | 24.8 | 0.4 | 0 | 97 | 51 | 1 | 1 |  |  | 1 | 1 | 1 | 1 |  |  |  |  | 0 | 2 | ГЭСНм-2022 доп.7, м08-02-147-05, приказ Минстроя России от 02.08.2023 г. № 551/пр |  |  | 108001 | 0 |  | 0 | 3 | 0 | 1 | 1 | 1 | 1 | 1 | 1 |  | 97 | 51 |  |  |  | 0 | 0 | 0 | [5 empty] | 0 |  | 0 | 154.79 | 236193.73 | 2295.5 | 1691.96 | 705.88 | 0 | 20.832 | 0.336 | 0 | 145.3933 | 76.4439 |  |  |  | )*0 | *0,84 | *0,84 | *0,84 |  | *0,84 | *0,84 |  |  |  | 0 | 0 | 1 | 1 |  |  |  | 1003 | 100 м | 100 м | 100 | [6 empty] | 416979905 | 3 | Монтажные работы | 0 |  | 2 | 108001 | Электротехнические установки: на других объектах | мФЕР-08 |  |  |  | 131072 | 0 | 0 | 0 | 0 | 0 | 24.8 | 0.4 | 0 | [17 empty] | 0 | 0 | 0 |  |  |  |  | 97 | 51 |  |  |  |  | 1 |  | 513132732 | 2 | 1 | -2 | 0 | 0 | 0 | 376.62 | 0 | 376.62 | 0 |  | 0 | 3 | 0 |  | 0 | 1 | 0 | 0 | 0 | 0 |  | Пр/812-049.3-1 | Пр/774-049.3 | Электротехнические установки: на других объектах | Электротехнические установки: на других объектах | 0 | 0
17 | 1 | 607 | 591 | 105 | м08-02-147-14 | Кабель до 35 кВ по установленным конструкциям и лоткам с креплением по всей длине, масса 1 м кабеля: свыше 6 до 9 кг (демонтаж) | 100 м | 0.01 | 0 | 0.01 |  |  |  | 72.52 | 0 | 1.66 | 0.85 | 70.01 | 0 | 0.099187 | 0.001008 | 0 | 68.73 | 36.14 |  | 429088279 | 7150.8875 | 0 | 149.4614 | 85.2748 | 7001.4261 | 0 | 9.9187 | 0.1008 | 0 | 29077.9871 | 363.0575 | 593.1008 | 338.392 | 27783.4368 | 0 | 39.36 | 0.4 | 0 | 97 | 51 | 1 | 1 |  |  | 1 | 1 | 1 | 1 |  |  |  |  | 0 | 2 | ГЭСНм-2022 доп.7, м08-02-147-14, приказ Минстроя России от 02.08.2023 г. № 551/пр |  |  | 108001 | 0 |  | 0 | 3 | 0 | 1 | 1 | 1 | 1 | 1 | 1 |  | 97 | 51 |  |  |  | 0 | 0 | 0 | [5 empty] | 0 | Поправка: 571/пр_2022_п.84_т.3_стр.4_стб.3 Наименование: Демонтаж оборудования, не пригодного для дальнейшего использования (предназначено в лом), без разборки и резки | 0 | 72.52 | 236193.73 | 2295.5 | 1691.96 | 705.88 | 0 | 9.9187 | 0.1008 | 0 | 68.7342 | 36.1386 |  |  |  | *0 | *0,3)*0,84 | *0,3)*0,84 | *0,3)*0,84 |  | *0,3)*0,84 | *0,3)*0,84 |  |  |  | 0 | 0 | 1 | 1 |  |  |  | 1003 | 100 м | 100 м | 100 | [6 empty] | 416979905 | 3 | Монтажные работы | 0 |  | 2 | 108001 | Электротехнические установки: на других объектах | мФЕР-08 |  | Поправка: 571/пр_2022_п.84_т.3_стр.4_стб.3 |  | 131584 | 0 | 0 | 0 | 0 | 0 | 39.36 | 0.4 | 0 | [17 empty] | 0 | 0 | 0 |  |  |  |  | 97 | 51 |  |  |  |  | 1 |  | -1053393179 | 2 | 1 | -2 | 0 | 0 | 0 | 177.39 | 0 | 177.39 | 0 |  | 0 | 3 | 0 |  | 0 | 1 | 0 | 0 | 0 | 0 |  | Пр/812-049.3-1 | Пр/774-049.3 | Электротехнические установки: на других объектах | Электротехнические установки: на других объектах | 0 | 0
17 | 1 | 618 | 602 | 106 | м08-02-147-14 | Кабель до 35 кВ по установленным конструкциям и лоткам с креплением по всей длине, масса 1 м кабеля: свыше 6 до 9 кг | 100 м | 0.01 | 0 | 0.01 |  |  |  | 241.77 | 0 | 5.55 | 2.84 | 233.38 | 0 | 0.33062 | 0.00336 | 0 | 229.13 | 120.47 |  | 429088279 | 23836.2916 | 0 | 498.2047 | 284.2493 | 23338.0869 | 0 | 33.0624 | 0.336 | 0 | 29077.9871 | 363.0575 | 593.1008 | 338.392 | 27783.4368 | 0 | 39.36 | 0.4 | 0 | 97 | 51 | 1 | 1 |  |  | 1 | 1 | 1 | 1 |  |  |  |  | 0 | 2 | ГЭСНм-2022 доп.7, м08-02-147-14, приказ Минстроя России от 02.08.2023 г. № 551/пр |  |  | 108001 | 0 |  | 0 | 3 | 0 | 1 | 1 | 1 | 1 | 1 | 1 |  | 97 | 51 |  |  |  | 0 | 0 | 0 | [5 empty] | 0 |  | 0 | 241.77 | 236193.73 | 2295.5 | 1691.96 | 705.88 | 0 | 33.0624 | 0.336 | 0 | 229.1334 | 120.4722 |  |  |  | )*0 | *0,84 | *0,84 | *0,84 |  | *0,84 | *0,84 |  |  |  | 0 | 0 | 1 | 1 |  |  |  | 1003 | 100 м | 100 м | 100 | [6 empty] | 416979905 | 3 | Монтажные работы | 0 |  | 2 | 108001 | Электротехнические установки: на других объектах | мФЕР-08 |  |  |  | 131072 | 0 | 0 | 0 | 0 | 0 | 39.36 | 0.4 | 0 | [17 empty] | 0 | 0 | 0 |  |  |  |  | 97 | 51 |  |  |  |  | 1 |  | -1925101389 | 2 | 1 | -2 | 0 | 0 | 0 | 591.37 | 0 | 591.37 | 0 |  | 0 | 3 | 0 |  | 0 | 1 | 0 | 0 | 0 | 0 |  | Пр/812-049.3-1 | Пр/774-049.3 | Электротехнические установки: на других объектах | Электротехнические установки: на других объектах | 0 | 0
17 | 1 | 628 | 612 | 107 | м08-02-148-05 | Кабель до 35 кВ в проложенных трубах, блоках и коробах, масса 1 м кабеля: до 9 кг (Прим-но к демонтажу) | 100 м | 0.01 | 0 | 0.01 |  |  |  | 54.74 | 0 | 1.52 | 0.85 | 52.37 | 0 | 0.074189 | 0.001008 | 0 | 51.62 | 27.14 |  | 429088279 | 5376.7307 | 0 | 139.8917 | 85.2748 | 5236.839 | 0 | 7.4189 | 0.1008 | 0 | 22148.762 | 474.137 | 555.1258 | 338.392 | 20781.1072 | 0 | 29.44 | 0.4 | 0 | 97 | 51 | 1 | 1 |  |  | 1 | 1 | 1 | 1 |  |  |  |  | 0 | 2 | ГЭСНм-2022, м08-02-148-05, приказ Минстроя России от 18.05.2022 г. № 378/пр |  |  | 108001 | 0 |  | 0 | 3 | 0 | 1 | 1 | 1 | 1 | 1 | 1 |  | 97 | 51 |  |  |  | 0 | 0 | 0 | [5 empty] | 0 | Поправка: 571/пр_2022_п.84_т.3_стр.4_стб.3 Наименование: Демонтаж оборудования, не пригодного для дальнейшего использования (предназначено в лом), без разборки и резки | 0 | 54.74 | 108237.39 | 2295.5 | 1691.96 | 705.88 | 0 | 7.4189 | 0.1008 | 0 | 51.6234 | 27.1422 |  |  |  | *0 | *0,3)*0,84 | *0,3)*0,84 | *0,3)*0,84 |  | *0,3)*0,84 | *0,3)*0,84 |  |  |  | 0 | 0 | 1 | 1 |  |  |  | 1003 | 100 м | 100 м | 100 | [6 empty] | 416979905 | 3 | Монтажные работы | 0 |  | 2 | 108001 | Электротехнические установки: на других объектах | мФЕР-08 |  | Поправка: 571/пр_2022_п.84_т.3_стр.4_стб.3 |  | 131584 | 0 | 0 | 0 | 0 | 0 | 29.44 | 0.4 | 0 | [17 empty] | 0 | 0 | 0 |  |  |  |  | 97 | 51 |  |  |  |  | 1 |  | 362411402 | 2 | 1 | -2 | 0 | 0 | 0 | 133.5 | 0 | 133.5 | 0 |  | 0 | 3 | 0 |  | 0 | 1 | 0 | 0 | 0 | 0 |  | Пр/812-049.3-1 | Пр/774-049.3 | Электротехнические установки: на других объектах | Электротехнические установки: на других объектах | 0 | 0
17 | 1 | 638 | 622 | 108 | м08-02-148-05 | Кабель до 35 кВ в проложенных трубах, блоках и коробах, масса 1 м кабеля: до 9 кг | 100 м | 0.01 | 0 | 0.01 |  |  |  | 182.48 | 0 | 5.08 | 2.84 | 174.56 | 0 | 0.2473 | 0.00336 | 0 | 172.08 | 90.47 |  | 429088279 | 17922.4357 | 0 | 466.3057 | 284.2493 | 17456.13 | 0 | 24.7296 | 0.336 | 0 | 22148.762 | 474.137 | 555.1258 | 338.392 | 20781.1072 | 0 | 29.44 | 0.4 | 0 | 97 | 51 | 1 | 1 |  |  | 1 | 1 | 1 | 1 |  |  |  |  | 0 | 2 | ГЭСНм-2022, м08-02-148-05, приказ Минстроя России от 18.05.2022 г. № 378/пр |  |  | 108001 | 0 |  | 0 | 3 | 0 | 1 | 1 | 1 | 1 | 1 | 1 |  | 97 | 51 |  |  |  | 0 | 0 | 0 | [5 empty] | 0 |  | 0 | 182.48 | 108237.39 | 2295.5 | 1691.96 | 705.88 | 0 | 24.7296 | 0.336 | 0 | 172.078 | 90.474 |  |  |  | )*0 | *0,84 | *0,84 | *0,84 |  | *0,84 | *0,84 |  |  |  | 0 | 0 | 1 | 1 |  |  |  | 1003 | 100 м | 100 м | 100 | [6 empty] | 416979905 | 3 | Монтажные работы | 0 |  | 2 | 108001 | Электротехнические установки: на других объектах | мФЕР-08 |  |  |  | 131072 | 0 | 0 | 0 | 0 | 0 | 29.44 | 0.4 | 0 | [17 empty] | 0 | 0 | 0 |  |  |  |  | 97 | 51 |  |  |  |  | 1 |  | -1381342261 | 2 | 1 | -2 | 0 | 0 | 0 | 445.03 | 0 | 445.03 | 0 |  | 0 | 3 | 0 |  | 0 | 1 | 0 | 0 | 0 | 0 |  | Пр/812-049.3-1 | Пр/774-049.3 | Электротехнические установки: на других объектах | Электротехнические установки: на других объектах | 0 | 0
19 | 1 |  |  |  |  | Кабель, проложенный по опорам | [19 empty] | 1 | [188 empty] | 0
17 | 1 | 649 | 633 | 109 | м08-02-147-10 | Кабель до 35 кВ по установленным конструкциям и лоткам с креплением по всей длине, масса 1 м кабеля: до 1 кг (демонтаж кабеля с опоры) | 100 м | 0.01 | 0 | 0.01 |  |  |  | 27.17 | 0 | 1.27 | 0.85 | 25.05 | 0 | 0.035482 | 0.001008 | 0 | 25.12 | 13.21 |  | 429088279 | 2628.0397 | 0 | 123.4645 | 85.2748 | 2504.5752 | 0 | 3.5482 | 0.1008 | 0 | 11130.1785 | 363.0575 | 489.9386 | 338.392 | 9938.7904 | 0 | 14.08 | 0.4 | 0 | 97 | 51 | 1 | 1 |  |  | 1 | 1 | 1 | 1 |  |  |  |  | 0 | 2 | ГЭСНм-2022 доп.7, м08-02-147-10, приказ Минстроя России от 02.08.2023 г. № 551/пр |  |  | 108001 | 0 |  | 0 | 3 | 0 | 1 | 1 | 1 | 1 | 1 | 1 |  | 97 | 51 |  |  |  | 0 | 0 | 0 | [5 empty] | 0 | Поправка: 571/пр_2022_п.84_т.3_стр.4_стб.3 Наименование: Демонтаж оборудования, не пригодного для дальнейшего использования (предназначено в лом), без разборки и резки | 0 | 27.17 | 236193.73 | 2288.69 | 1691.96 | 705.88 | 0 | 3.5482 | 0.1008 | 0 | 25.123 | 13.209 |  |  |  | *0 | *0,3)*0,84 | *0,3)*0,84 | *0,3)*0,84 |  | *0,3)*0,84 | *0,3)*0,84 |  |  |  | 0 | 0 | 1 | 1 |  |  |  | 1003 | 100 м | 100 м | 100 | [6 empty] | 416979905 | 3 | Монтажные работы | 0 |  | 2 | 108001 | Электротехнические установки: на других объектах | мФЕР-08 |  | Поправка: 571/пр_2022_п.84_т.3_стр.4_стб.3 |  | 131584 | 0 | 0 | 0 | 0 | 0 | 14.08 | 0.4 | 0 | [17 empty] | 0 | 0 | 0 |  |  |  |  | 97 | 51 |  |  |  |  | 1 |  | 1798137605 | 2 | 1 | -2 | 0 | 0 | 0 | 65.5 | 0 | 65.5 | 0 |  | 0 | 3 | 0 |  | 0 | 1 | 0 | 0 | 0 | 0 |  | Пр/812-049.3-1 | Пр/774-049.3 | Электротехнические установки: на других объектах | Электротехнические установки: на других объектах | 0 | 0
17 | 1 | 660 | 644 | 110 | м08-02-147-11 | Кабель до 35 кВ по установленным конструкциям и лоткам с креплением по всей длине, масса 1 м кабеля: свыше 1 до 2 кг (Прим-но к демонтажу кабеля с опоры) | 100 м | 0.01 | 0 | 0.01 |  |  |  | 32.89 | 0 | 1.3 | 0.85 | 30.74 | 0 | 0.043546 | 0.001008 | 0 | 30.64 | 16.11 |  | 429088279 | 3199.1828 | 0 | 125.386 | 85.2748 | 3073.7968 | 0 | 4.3546 | 0.1008 | 0 | 13396.6193 | 363.0575 | 497.5634 | 338.392 | 12197.6064 | 0 | 17.28 | 0.4 | 0 | 97 | 51 | 1 | 1 |  |  | 1 | 1 | 1 | 1 |  |  |  |  | 0 | 2 | ГЭСНм-2022 доп.7, м08-02-147-11, приказ Минстроя России от 02.08.2023 г. № 551/пр |  |  | 108001 | 0 |  | 0 | 3 | 0 | 1 | 1 | 1 | 1 | 1 | 1 |  | 97 | 51 |  |  |  | 0 | 0 | 0 | [5 empty] | 0 | Поправка: 571/пр_2022_п.84_т.3_стр.4_стб.3 Наименование: Демонтаж оборудования, не пригодного для дальнейшего использования (предназначено в лом), без разборки и резки | 0 | 32.89 | 236193.73 | 2288.69 | 1691.96 | 705.88 | 0 | 4.3546 | 0.1008 | 0 | 30.6423 | 16.1109 |  |  |  | *0 | *0,3)*0,84 | *0,3)*0,84 | *0,3)*0,84 |  | *0,3)*0,84 | *0,3)*0,84 |  |  |  | 0 | 0 | 1 | 1 |  |  |  | 1003 | 100 м | 100 м | 100 | [6 empty] | 416979905 | 3 | Монтажные работы | 0 |  | 2 | 108001 | Электротехнические установки: на других объектах | мФЕР-08 |  | Поправка: 571/пр_2022_п.84_т.3_стр.4_стб.3 |  | 131584 | 0 | 0 | 0 | 0 | 0 | 17.28 | 0.4 | 0 | [17 empty] | 0 | 0 | 0 |  |  |  |  | 97 | 51 |  |  |  |  | 1 |  | -1800887266 | 2 | 1 | -2 | 0 | 0 | 0 | 79.64 | 0 | 79.64 | 0 |  | 0 | 3 | 0 |  | 0 | 1 | 0 | 0 | 0 | 0 |  | Пр/812-049.3-1 | Пр/774-049.3 | Электротехнические установки: на других объектах | Электротехнические установки: на других объектах | 0 | 0
17 | 1 | 671 | 655 | 111 | м08-02-147-12 | Кабель до 35 кВ по установленным конструкциям и лоткам с креплением по всей длине, масса 1 м кабеля: свыше 2 до 3 кг (демонтаж кабеля с опоры) | 100 м | 0.01 | 0 | 0.01 |  |  |  | 39.18 | 0 | 1.33 | 0.85 | 37 | 0 | 0.052416 | 0.001008 | 0 | 36.71 | 19.3 |  | 429088279 | 3827.5683 | 0 | 127.6277 | 85.2748 | 3699.9406 | 0 | 5.2416 | 0.1008 | 0 | 15890.2125 | 363.0575 | 506.459 | 338.392 | 14682.304 | 0 | 20.8 | 0.4 | 0 | 97 | 51 | 1 | 1 |  |  | 1 | 1 | 1 | 1 |  |  |  |  | 0 | 2 | ГЭСНм-2022 доп.7, м08-02-147-12, приказ Минстроя России от 02.08.2023 г. № 551/пр |  |  | 108001 | 0 |  | 0 | 3 | 0 | 1 | 1 | 1 | 1 | 1 | 1 |  | 97 | 51 |  |  |  | 0 | 0 | 0 | [5 empty] | 0 | Поправка: 571/пр_2022_п.84_т.3_стр.4_стб.3 Наименование: Демонтаж оборудования, не пригодного для дальнейшего использования (предназначено в лом), без разборки и резки | 0 | 39.18 | 236193.73 | 2288.69 | 1691.96 | 705.88 | 0 | 5.2416 | 0.1008 | 0 | 36.7145 | 19.3035 |  |  |  | *0 | *0,3)*0,84 | *0,3)*0,84 | *0,3)*0,84 |  | *0,3)*0,84 | *0,3)*0,84 |  |  |  | 0 | 0 | 1 | 1 |  |  |  | 1003 | 100 м | 100 м | 100 | [6 empty] | 416979905 | 3 | Монтажные работы | 0 |  | 2 | 108001 | Электротехнические установки: на других объектах | мФЕР-08 |  | Поправка: 571/пр_2022_п.84_т.3_стр.4_стб.3 |  | 131584 | 0 | 0 | 0 | 0 | 0 | 20.8 | 0.4 | 0 | [17 empty] | 0 | 0 | 0 |  |  |  |  | 97 | 51 |  |  |  |  | 1 |  | 855772278 | 2 | 1 | -2 | 0 | 0 | 0 | 95.19 | 0 | 95.19 | 0 |  | 0 | 3 | 0 |  | 0 | 1 | 0 | 0 | 0 | 0 |  | Пр/812-049.3-1 | Пр/774-049.3 | Электротехнические установки: на других объектах | Электротехнические установки: на других объектах | 0 | 0
17 | 1 | 682 | 666 | 112 | м08-02-147-13 | Кабель до 35 кВ по установленным конструкциям и лоткам с креплением по всей длине, масса 1 м кабеля: свыше 3 до 6 кг (демонтаж кабеля с опоры) | 100 м | 0.01 | 0 | 0.01 |  |  |  | 55.19 | 0 | 1.54 | 0.85 | 52.8 | 0 | 0.074794 | 0.001008 | 0 | 52.04 | 27.36 |  | 429088279 | 5420.4941 | 0 | 140.9635 | 85.2748 | 5279.5306 | 0 | 7.4794 | 0.1008 | 0 | 22211.3469 | 363.0575 | 559.379 | 338.392 | 20950.5184 | 0 | 29.68 | 0.4 | 0 | 97 | 51 | 1 | 1 |  |  | 1 | 1 | 1 | 1 |  |  |  |  | 0 | 2 | ГЭСНм-2022 доп.7, м08-02-147-13, приказ Минстроя России от 02.08.2023 г. № 551/пр |  |  | 108001 | 0 |  | 0 | 3 | 0 | 1 | 1 | 1 | 1 | 1 | 1 |  | 97 | 51 |  |  |  | 0 | 0 | 0 | [5 empty] | 0 | Поправка: 571/пр_2022_п.84_т.3_стр.4_стб.3 Наименование: Демонтаж оборудования, не пригодного для дальнейшего использования (предназначено в лом), без разборки и резки | 0 | 55.19 | 236193.73 | 2295.5 | 1691.96 | 705.88 | 0 | 7.4794 | 0.1008 | 0 | 52.0405 | 27.3615 |  |  |  | *0 | *0,3)*0,84 | *0,3)*0,84 | *0,3)*0,84 |  | *0,3)*0,84 | *0,3)*0,84 |  |  |  | 0 | 0 | 1 | 1 |  |  |  | 1003 | 100 м | 100 м | 100 | [6 empty] | 416979905 | 3 | Монтажные работы | 0 |  | 2 | 108001 | Электротехнические установки: на других объектах | мФЕР-08 |  | Поправка: 571/пр_2022_п.84_т.3_стр.4_стб.3 |  | 131584 | 0 | 0 | 0 | 0 | 0 | 29.68 | 0.4 | 0 | [17 empty] | 0 | 0 | 0 |  |  |  |  | 97 | 51 |  |  |  |  | 1 |  | 1717087788 | 2 | 1 | -2 | 0 | 0 | 0 | 134.59 | 0 | 134.59 | 0 |  | 0 | 3 | 0 |  | 0 | 1 | 0 | 0 | 0 | 0 |  | Пр/812-049.3-1 | Пр/774-049.3 | Электротехнические установки: на других объектах | Электротехнические установки: на других объектах | 0 | 0
17 | 1 | 693 | 677 | 113 | м08-02-147-10 | Кабель до 35 кВ по установленным конструкциям и лоткам с креплением по всей длине, масса 1 м кабеля: до 1 кг (монтаж кабеля на опору) | 100 м | 0.01 | 0 | 0.01 |  |  |  | 90.6 | 0 | 4.27 | 2.84 | 83.49 | 0 | 0.11827 | 0.00336 | 0 | 83.74 | 44.03 |  | 429088279 | 8760.1324 | 0 | 411.5484 | 284.2493 | 8348.5839 | 0 | 11.8272 | 0.336 | 0 | 11130.1785 | 363.0575 | 489.9386 | 338.392 | 9938.7904 | 0 | 14.08 | 0.4 | 0 | 97 | 51 | 1 | 1 |  |  | 1 | 1 | 1 | 1 |  |  |  |  | 0 | 2 | ГЭСНм-2022 доп.7, м08-02-147-10, приказ Минстроя России от 02.08.2023 г. № 551/пр |  |  | 108001 | 0 |  | 0 | 3 | 0 | 1 | 1 | 1 | 1 | 1 | 1 |  | 97 | 51 |  |  |  | 0 | 0 | 0 | [5 empty] | 0 |  | 0 | 90.6 | 236193.73 | 2288.69 | 1691.96 | 705.88 | 0 | 11.8272 | 0.336 | 0 | 83.7401 | 44.0283 |  |  |  | *0 | *0,84 | *0,84 | *0,84 |  | *0,84 | *0,84 |  |  |  | 0 | 0 | 1 | 1 |  |  |  | 1003 | 100 м | 100 м | 100 | [6 empty] | 416979905 | 3 | Монтажные работы | 0 |  | 2 | 108001 | Электротехнические установки: на других объектах | мФЕР-08 |  |  |  | 131072 | 0 | 0 | 0 | 0 | 0 | 14.08 | 0.4 | 0 | [17 empty] | 0 | 0 | 0 |  |  |  |  | 97 | 51 |  |  |  |  | 1 |  | -908165722 | 2 | 1 | -2 | 0 | 0 | 0 | 218.37 | 0 | 218.37 | 0 |  | 0 | 3 | 0 |  | 0 | 1 | 0 | 0 | 0 | 0 |  | Пр/812-049.3-1 | Пр/774-049.3 | Электротехнические установки: на других объектах | Электротехнические установки: на других объектах | 0 | 0
17 | 1 | 704 | 688 | 114 | м08-02-147-11 | Кабель до 35 кВ по установленным конструкциям и лоткам с креплением по всей длине, масса 1 м кабеля: свыше 1 до 2 кг (монтаж кабеля на опору) | 100 м | 0.01 | 0 | 0.01 |  |  |  | 109.66 | 0 | 4.36 | 2.84 | 102.46 | 0 | 0.14515 | 0.00336 | 0 | 102.14 | 53.7 |  | 429088279 | 10663.9426 | 0 | 417.9533 | 284.2493 | 10245.9894 | 0 | 14.5152 | 0.336 | 0 | 13396.6193 | 363.0575 | 497.5634 | 338.392 | 12197.6064 | 0 | 17.28 | 0.4 | 0 | 97 | 51 | 1 | 1 |  |  | 1 | 1 | 1 | 1 |  |  |  |  | 0 | 2 | ГЭСНм-2022 доп.7, м08-02-147-11, приказ Минстроя России от 02.08.2023 г. № 551/пр |  |  | 108001 | 0 |  | 0 | 3 | 0 | 1 | 1 | 1 | 1 | 1 | 1 |  | 97 | 51 |  |  |  | 0 | 0 | 0 | [5 empty] | 0 |  | 0 | 109.66 | 236193.73 | 2288.69 | 1691.96 | 705.88 | 0 | 14.5152 | 0.336 | 0 | 102.141 | 53.703 |  |  |  | *0 | *0,84 | *0,84 | *0,84 |  | *0,84 | *0,84 |  |  |  | 0 | 0 | 1 | 1 |  |  |  | 1003 | 100 м | 100 м | 100 | [6 empty] | 416979905 | 3 | Монтажные работы | 0 |  | 2 | 108001 | Электротехнические установки: на других объектах | мФЕР-08 |  |  |  | 131072 | 0 | 0 | 0 | 0 | 0 | 17.28 | 0.4 | 0 | [17 empty] | 0 | 0 | 0 |  |  |  |  | 97 | 51 |  |  |  |  | 1 |  | 1425028648 | 2 | 1 | -2 | 0 | 0 | 0 | 265.5 | 0 | 265.5 | 0 |  | 0 | 3 | 0 |  | 0 | 1 | 0 | 0 | 0 | 0 |  | Пр/812-049.3-1 | Пр/774-049.3 | Электротехнические установки: на других объектах | Электротехнические установки: на других объектах | 0 | 0
17 | 1 | 715 | 699 | 115 | м08-02-147-12 | Кабель до 35 кВ по установленным конструкциям и лоткам с креплением по всей длине, масса 1 м кабеля: свыше 2 до 3 кг (монтаж кабеля на опору) | 100 м | 0.01 | 0 | 0.01 |  |  |  | 130.64 | 0 | 4.47 | 2.84 | 123.33 | 0 | 0.17472 | 0.00336 | 0 | 122.38 | 64.35 |  | 429088279 | 12758.5609 | 0 | 425.4256 | 284.2493 | 12333.1354 | 0 | 17.472 | 0.336 | 0 | 15890.2125 | 363.0575 | 506.459 | 338.392 | 14682.304 | 0 | 20.8 | 0.4 | 0 | 97 | 51 | 1 | 1 |  |  | 1 | 1 | 1 | 1 |  |  |  |  | 0 | 2 | ГЭСНм-2022 доп.7, м08-02-147-12, приказ Минстроя России от 02.08.2023 г. № 551/пр |  |  | 108001 | 0 |  | 0 | 3 | 0 | 1 | 1 | 1 | 1 | 1 | 1 |  | 97 | 51 |  |  |  | 0 | 0 | 0 | [5 empty] | 0 |  | 0 | 130.64 | 236193.73 | 2288.69 | 1691.96 | 705.88 | 0 | 17.472 | 0.336 | 0 | 122.3849 | 64.3467 |  |  |  | *0 | *0,84 | *0,84 | *0,84 |  | *0,84 | *0,84 |  |  |  | 0 | 0 | 1 | 1 |  |  |  | 1003 | 100 м | 100 м | 100 | [6 empty] | 416979905 | 3 | Монтажные работы | 0 |  | 2 | 108001 | Электротехнические установки: на других объектах | мФЕР-08 |  |  |  | 131072 | 0 | 0 | 0 | 0 | 0 | 20.8 | 0.4 | 0 | [17 empty] | 0 | 0 | 0 |  |  |  |  | 97 | 51 |  |  |  |  | 1 |  | 9868896 | 2 | 1 | -2 | 0 | 0 | 0 | 317.37 | 0 | 317.37 | 0 |  | 0 | 3 | 0 |  | 0 | 1 | 0 | 0 | 0 | 0 |  | Пр/812-049.3-1 | Пр/774-049.3 | Электротехнические установки: на других объектах | Электротехнические установки: на других объектах | 0 | 0
17 | 1 | 726 | 710 | 116 | м08-02-147-13 | Кабель до 35 кВ по установленным конструкциям и лоткам с креплением по всей длине, масса 1 м кабеля: свыше 3 до 6 кг (монтаж кабеля на опору) | 100 м | 0.01 | 0 | 0.01 |  |  |  | 183.95 | 0 | 5.13 | 2.84 | 175.98 | 0 | 0.24931 | 0.00336 | 0 | 173.46 | 91.2 |  | 429088279 | 18068.3138 | 0 | 469.8784 | 284.2493 | 17598.4355 | 0 | 24.9312 | 0.336 | 0 | 22211.3469 | 363.0575 | 559.379 | 338.392 | 20950.5184 | 0 | 29.68 | 0.4 | 0 | 97 | 51 | 1 | 1 |  |  | 1 | 1 | 1 | 1 |  |  |  |  | 0 | 2 | ГЭСНм-2022 доп.7, м08-02-147-13, приказ Минстроя России от 02.08.2023 г. № 551/пр |  |  | 108001 | 0 |  | 0 | 3 | 0 | 1 | 1 | 1 | 1 | 1 | 1 |  | 97 | 51 |  |  |  | 0 | 0 | 0 | [5 empty] | 0 |  | 0 | 183.95 | 236193.73 | 2295.5 | 1691.96 | 705.88 | 0 | 24.9312 | 0.336 | 0 | 173.4554 | 91.1982 |  |  |  | *0 | *0,84 | *0,84 | *0,84 |  | *0,84 | *0,84 |  |  |  | 0 | 0 | 1 | 1 |  |  |  | 1003 | 100 м | 100 м | 100 | [6 empty] | 416979905 | 3 | Монтажные работы | 0 |  | 2 | 108001 | Электротехнические установки: на других объектах | мФЕР-08 |  |  |  | 131072 | 0 | 0 | 0 | 0 | 0 | 29.68 | 0.4 | 0 | [17 empty] | 0 | 0 | 0 |  |  |  |  | 97 | 51 |  |  |  |  | 1 |  | -2063884281 | 2 | 1 | -2 | 0 | 0 | 0 | 448.61 | 0 | 448.61 | 0 |  | 0 | 3 | 0 |  | 0 | 1 | 0 | 0 | 0 | 0 |  | Пр/812-049.3-1 | Пр/774-049.3 | Электротехнические установки: на других объектах | Электротехнические установки: на других объектах | 0 | 0
51 | 1 | 4 | 307 |  | Новый раздел | 6. Прокладка и замена кабеля | 0 | [6 empty] | 4070.12 | 229.59 | 571.17 | 294.65 | 2974.71 | 0 | 4.2091 | 0.32177 | 0 | 3171.24 | 1667.36 |  |  | 4070.12 | 229.59 | 571.17 | 294.65 | 2974.71 | 0 | 4.2091 | 0.32177 | 0 | 3171.24 | 1667.36 |  |  | 0 | 0 | 0 | 8908.72 | 229.59 | 8679.13 | 0 | 229.59 | 229.59 | 0 | 229.59 | 0 | 0 | 0 | 0 | 0 | [19 empty] | 0 | 0 | 0 | 8908.72 | 229.59 | 8679.13 | 0 | 229.59 | 229.59 | 0 | 229.59 | 0 | 0 | 0 | 0 | 0 | [114 empty] | 0
50 | 0 | 0 | 1 | 201 | 4070.12 | ПЗ | Прямые затраты |  |  | 201 | 1 | 3 |  | 2 | [7 empty] | 4070.12 | 1 | 4070.12
50 | 0 | 0 | 1 | 202 | 229.59 | СтМатОб | Стоимость материальных ресурсов (всего) |  |  | 202 | 2 | 3 |  | 2 | [7 empty] | 229.59 | 1 | 229.59
50 | 0 | 0 | 1 | 222 | 0 | СтМатОбЗак | Стоимость материалов и оборудования заказчика |  |  | 222 | 3 | 3 |  | 2 | [7 empty] | 0 | 1 | 0
50 | 0 | 0 | 1 | 225 | 229.59 | СтМатОбПод | Стоимость материалов и оборудования подрядчика |  |  | 225 | 4 | 3 |  | 2 | [7 empty] | 229.59 | 1 | 229.59
50 | 0 | 0 | 1 | 226 | 229.59 | СтМат | Стоимость материалов (всего) |  |  | 226 | 5 | 3 |  | 2 | [7 empty] | 229.59 | 1 | 229.59
50 | 0 | 0 | 1 | 227 | 0 | СтМатЗак | Стоимость материалов заказчика |  |  | 227 | 6 | 3 |  | 2 | [7 empty] | 0 | 1 | 0
50 | 0 | 0 | 1 | 228 | 229.59 | СтМатПод | Стоимость материалов подрядчика |  |  | 228 | 7 | 3 |  | 2 | [7 empty] | 229.59 | 1 | 229.59
50 | 0 | 0 | 1 | 216 | 0 | Оборуд | Стоимость оборудования (всего) |  |  | 216 | 8 | 3 |  | 2 | [7 empty] | 0 | 1 | 0
50 | 0 | 0 | 1 | 223 | 0 | ОборудЗак | Стоимость оборудования заказчика |  |  | 223 | 9 | 3 |  | 2 | [7 empty] | 0 | 1 | 0
50 | 0 | 0 | 1 | 229 | 0 | ОборудПод | Стоимость оборудования подрядчика |  |  | 229 | 10 | 3 |  | 2 | [7 empty] | 0 | 1 | 0
50 | 0 | 0 | 1 | 203 | 571.17 | ЭММ | Эксплуатация машин |  |  | 203 | 11 | 3 |  | 2 | [7 empty] | 571.17 | 1 | 571.17
50 | 0 | 0 | 1 | 231 | 0 | ЭММсНРиСП | Эксплуатация машин по ТСН-2001.16 |  |  | 231 | 12 | 3 |  | 2 | [7 empty] | 0 | 1 | 0
50 | 0 | 0 | 1 | 204 | 294.65 | ЗПМ | ЗП машинистов |  |  | 204 | 13 | 3 |  | 2 | [7 empty] | 294.65 | 1 | 294.65
50 | 0 | 0 | 1 | 205 | 2974.71 | ОЗП | Основная ЗП рабочих |  |  | 205 | 14 | 3 |  | 2 | [7 empty] | 2974.71 | 1 | 2974.71
50 | 0 | 0 | 1 | 232 | 0 | ОЗПсНРиСП | Основная ЗП рабочих по ТСН-2001.16 |  |  | 232 | 15 | 3 |  | 2 | [7 empty] | 0 | 1 | 0
50 | 0 | 0 | 1 | 214 | 229.59 | Строит | Строительные работы с НР и СП |  |  | 214 | 16 | 3 |  | 2 | [7 empty] | 229.59 | 1 | 229.59
50 | 0 | 0 | 1 | 215 | 8679.13 | Монтаж | Монтажные работы с НР и СП |  |  | 215 | 17 | 3 |  | 2 | [7 empty] | 8679.13 | 1 | 8679.13
50 | 0 | 0 | 1 | 217 | 0 | Прочие | Прочие работы с НР и СП |  |  | 217 | 18 | 3 |  | 2 | [7 empty] | 0 | 1 | 0
50 | 0 | 0 | 1 | 230 | 0 | ПрочиеЗатр | Прочие затраты по ТСН-2001.16 |  |  | 230 | 19 | 3 |  | 2 | [7 empty] | 0 | 1 | 0
50 | 0 | 0 | 1 | 206 | 0 | ВозврМат | Возврат материалов |  |  | 206 | 20 | 3 |  | 2 | [7 empty] | 0 | 1 | 0
50 | 0 | 0 | 1 | 207 | 4.2091 | ТрудСтр | Трудозатраты строителей |  |  | 207 | 21 | 3 |  | 7 | [7 empty] | 4.2091 | 1 | 4.2091
50 | 0 | 0 | 1 | 208 | 0.32177 | ТрудМаш | Трудозатраты машинистов |  |  | 208 | 22 | 3 |  | 7 | [7 empty] | 0.32177 | 1 | 0.32177
50 | 0 | 0 | 1 | 209 | 0 | ТранспМат | Транспорт материалов |  |  | 209 | 23 | 3 |  | 2 | [7 empty] | 0 | 1 | 0
50 | 0 | 0 | 1 | 233 | 0 | Перевозка | Перевозка грузов |  |  | 233 | 24 | 3 |  | 2 | [7 empty] | 0 | 1 | 0
50 | 0 | 0 | 1 | 210 | 3171.24 | НР | Накладные расходы |  |  | 210 | 25 | 3 |  | 2 | [7 empty] | 3171.24 | 1 | 3171.24
50 | 0 | 0 | 1 | 211 | 1667.36 | СмПриб | Сметная прибыль |  |  | 211 | 26 | 3 |  | 2 | [7 empty] | 1667.36 | 1 | 1667.36
50 | 0 | 0 | 1 | 224 | 8908.72 | Всего | Всего с НР и СП |  |  | 224 | 27 | 3 |  | 2 | [7 empty] | 8908.72 | 1 | 8908.72
4 | 1 |  | 402 |  | Новый раздел | 7. Установка термоусаживаемых соединительных муфт |  | 0 |  | -1 | [7 empty] | 0 |  |  | 0 | [32 empty] | )*0 | [9 empty] | )*0 | [10 empty] | 0 | [11 empty] | 0
52 | 1 | 4 | 379 | 0 | Новый раздел | 7. Установка термоусаживаемых соединительных муфт | [7 empty] | 38079.4 | 17953.35 | 0 | 0 | 20126.05 | 0 | 25.2252 | 0 | 0 | 19522.27 | 10264.29 | 0 | 0 | 38079.4 | 17953.35 | 0 | 0 | 20126.05 | 0 | 25.2252 | 0 | 0 | 19522.27 | 10264.29 | 0 | 0 | 0 | 0 | 0 | 67865.96 | 17953.35 | 49912.61 | 0 | 17953.35 | 17953.35 | 0 | 17953.35 | 0 | 0 | 0 | 0 | 0 | 0 | 0 | 0 | 0 | 0 | 0 | 0 | 0 | 0 | 0 | 0 | 0 | 0 | 0 | 0 | 0 | 0 | 0 | 0 | 0 | 0 | 0 | 67865.96 | 17953.35 | 49912.61 | 0 | 17953.35 | 17953.35 | 0 | 17953.35 | 0 | 0 | 0 | 0 | 0 | 0 | 0 | 0 | 0 | 0 | 0 | 0 | 0 | 0 | 0 | 0 | 0 | 0 | 0 | 0 | 0 | 0 | 0 | 0 | 0 | 0 | 0 | 0 | 0 | 0 | 0 | 0 | 0 | 0 | 0 | 0 | 0 | 0 | 0 | 0 | 0 | 0 | 0 | 0 | 0 | 0 | 0 | 0 | 0 | 0 | 0 | 0 | 0 | 0 | 0 | 0 | 0 | 0 | 0 | 0 | 0 | 0 | 0 | 0 | 0 | 0 | 0 | 0 | 0 | 0 | 0 | 0 | 0 | 0 | 0 | 0 | 0 | 0 | 0 | 0 | 0 | 0 | 0 | 0 | 0 | 0 | 0 | 0 | 0 | 0 | 0 | 0 | 0 | 0 | 0 | 0 | 0 | 0 | 0 | 0 | 0 | 0 | 0 | 0 | 0 | 0 | 0 | 0 | 0 | 0 | 0 | 0 | 0 | 0 | 0 | 0 | 0 | 0 | 0 | 0
19 | 1 |  |  |  |  | Муфты для небронированного кабеля до 10 кВ | [19 empty] | 1 | [188 empty] | 0
17 | 1 | 729 | 713 | 117 | м08-02-191-01 | Муфта соединительная термоусаживаемая для трехжильного кабеля с изоляцией из сшитого полиэтилена, небронированного, напряжением до 10 кВ, сечением жилы: до 50 мм2 (Прим-но к демонтажу) | ШТ | 1 | 0 | 1 |  |  |  | 611.37 | 0 | 0 | 0 | 611.37 | 0 | 0.84672 | 0 | 0 | 593.03 | 311.8 |  | 429088279 | 611.3742 | 0 | 0 | 0 | 611.3742 | 0 | 0.84672 | 0 | 0 | 2456.7092 | 30.6212 | 0 | 0 | 2426.088 | 0 | 3.36 | 0 | 0 | 97 | 51 | 1 | 1 |  |  | 1 | 1 | 1 | 1 |  |  |  |  | 0 | 2 | ГЭСНм-2022 доп.9, м08-02-191-01, приказ Минстроя России от 16.02.2024 г. № 102/пр |  |  | 108001 | 0 |  | 0 | 3 | 0 | 1 | 1 | 1 | 1 | 1 | 1 |  | 97 | 51 | прим. Демонтаж |  |  | 0 | 0 | 0 | [5 empty] | 0 | Поправка: 571/пр_2022_п.84_т.3_стр.4_стб.3 Наименование: Демонтаж оборудования, не пригодного для дальнейшего использования (предназначено в лом), без разборки и резки | 0 | 611.37 | 57.93 | 0 | 0 | 722.05 | 0 | 0.84672 | 0 | 0 | 593.0289 | 311.7987 |  |  |  | *0 | *0,3)*0,84 | *0,3)*0,84 | *0,3)*0,84 |  | *0,3)*0,84 | *0,3)*0,84 |  |  |  | 0 | 0 | 1 | 1 |  |  |  | 1013 | ШТ | ШТ | 1 | [6 empty] | 416979905 | 3 | Монтажные работы | 0 |  | 2 | 108001 | Электротехнические установки: на других объектах | мФЕР-08 |  | Поправка: 571/пр_2022_п.84_т.3_стр.4_стб.3 |  | 131584 | 0 | 0 | 0 | 0 | 0 | 3.36 | 0 | 0 | [17 empty] | 0 | 0 | 0 |  |  |  |  | 97 | 51 |  |  |  |  | 1 |  | 372126380 | 2 | 1 | -2 | 0 | 0 | 0 | 1516.2 | 0 | 1516.2 | 0 |  | 0 | 3 | 0 |  | 0 | 1 | 0 | 0 | 0 | 0 |  | Пр/812-049.3-1 | Пр/774-049.3 | Электротехнические установки: на других объектах | Электротехнические установки: на других объектах | 0 | 0
17 | 1 | 732 | 716 | 118 | м08-02-191-01 | Муфта соединительная термоусаживаемая для трехжильного кабеля с изоляцией из сшитого полиэтилена, небронированного, напряжением до 10 кВ, сечением жилы: до 50 мм2 | ШТ | 1 | 0 | 1 |  |  |  | 2037.91 | 0 | 0 | 0 | 2037.91 | 0 | 2.8224 | 0 | 0 | 1976.77 | 1039.33 |  | 429088279 | 2037.9139 | 0 | 0 | 0 | 2037.9139 | 0 | 2.8224 | 0 | 0 | 2456.7092 | 30.6212 | 0 | 0 | 2426.088 | 0 | 3.36 | 0 | 0 | 97 | 51 | 1 | 1 |  |  | 1 | 1 | 1 | 1 |  |  |  |  | 0 | 2 | ГЭСНм-2022 доп.9, м08-02-191-01, приказ Минстроя России от 16.02.2024 г. № 102/пр |  |  | 108001 | 0 |  | 0 | 3 | 0 | 1 | 1 | 1 | 1 | 1 | 1 |  | 97 | 51 |  |  |  | 0 | 0 | 0 | [5 empty] | 0 |  | 0 | 2037.91 | 57.93 | 0 | 0 | 722.05 | 0 | 2.8224 | 0 | 0 | 1976.7727 | 1039.3341 |  |  |  | )*0 | *0,84 | *0,84 | *0,84 |  | *0,84 | *0,84 |  |  |  | 0 | 0 | 1 | 1 |  |  |  | 1013 | ШТ | ШТ | 1 | [6 empty] | 416979905 | 3 | Монтажные работы | 0 |  | 2 | 108001 | Электротехнические установки: на других объектах | мФЕР-08 |  |  |  | 131072 | 0 | 0 | 0 | 0 | 0 | 3.36 | 0 | 0 | [17 empty] | 0 | 0 | 0 |  |  |  |  | 97 | 51 |  |  |  |  | 1 |  | -1905802440 | 2 | 1 | -2 | 0 | 0 | 0 | 5054.01 | 0 | 5054.01 | 0 |  | 0 | 3 | 0 |  | 0 | 1 | 0 | 0 | 0 | 0 |  | Пр/812-049.3-1 | Пр/774-049.3 | Электротехнические установки: на других объектах | Электротехнические установки: на других объектах | 0 | 0
17 | 1 | 735 | 719 | 119 | м08-02-191-02 | Муфта соединительная термоусаживаемая для трехжильного кабеля с изоляцией из сшитого полиэтилена, небронированного, напряжением до 10 кВ, сечением жилы: свыше 50 до 120 мм2 (Прим-но к демонтажу) | ШТ | 1 | 0 | 1 |  |  |  | 769.53 | 0 | 0 | 0 | 769.53 | 0 | 0.92736 | 0 | 0 | 746.44 | 392.46 |  | 429088279 | 769.5326 | 0 | 0 | 0 | 769.5326 | 0 | 0.92736 | 0 | 0 | 3088.8738 | 35.173 | 0 | 0 | 3053.7008 | 0 | 3.68 | 0 | 0 | 97 | 51 | 1 | 1 |  |  | 1 | 1 | 1 | 1 |  |  |  |  | 0 | 2 | ГЭСНм-2022 доп.9, м08-02-191-02, приказ Минстроя России от 16.02.2024 г. № 102/пр |  |  | 108001 | 0 |  | 0 | 3 | 0 | 1 | 1 | 1 | 1 | 1 | 1 |  | 97 | 51 | прим. Демонтаж |  |  | 0 | 0 | 0 | [5 empty] | 0 | Поправка: 571/пр_2022_п.84_т.3_стр.4_стб.3 Наименование: Демонтаж оборудования, не пригодного для дальнейшего использования (предназначено в лом), без разборки и резки | 0 | 769.53 | 57.93 | 0 | 0 | 829.81 | 0 | 0.92736 | 0 | 0 | 746.4441 | 392.4603 |  |  |  | *0 | *0,3)*0,84 | *0,3)*0,84 | *0,3)*0,84 |  | *0,3)*0,84 | *0,3)*0,84 |  |  |  | 0 | 0 | 1 | 1 |  |  |  | 1013 | ШТ | ШТ | 1 | [6 empty] | 416979905 | 3 | Монтажные работы | 0 |  | 2 | 108001 | Электротехнические установки: на других объектах | мФЕР-08 |  | Поправка: 571/пр_2022_п.84_т.3_стр.4_стб.3 |  | 131584 | 0 | 0 | 0 | 0 | 0 | 3.68 | 0 | 0 | [17 empty] | 0 | 0 | 0 |  |  |  |  | 97 | 51 |  |  |  |  | 1 |  | -1146571951 | 2 | 1 | -2 | 0 | 0 | 0 | 1908.43 | 0 | 1908.43 | 0 |  | 0 | 3 | 0 |  | 0 | 1 | 0 | 0 | 0 | 0 |  | Пр/812-049.3-1 | Пр/774-049.3 | Электротехнические установки: на других объектах | Электротехнические установки: на других объектах | 0 | 0
17 | 1 | 738 | 722 | 120 | м08-02-191-02 | Муфта соединительная термоусаживаемая для трехжильного кабеля с изоляцией из сшитого полиэтилена, небронированного, напряжением до 10 кВ, сечением жилы: свыше 50 до 120 мм2 | ШТ | 1 | 0 | 1 |  |  |  | 2565.11 | 0 | 0 | 0 | 2565.11 | 0 | 3.0912 | 0 | 0 | 2488.16 | 1308.21 |  | 429088279 | 2565.1087 | 0 | 0 | 0 | 2565.1087 | 0 | 3.0912 | 0 | 0 | 3088.8738 | 35.173 | 0 | 0 | 3053.7008 | 0 | 3.68 | 0 | 0 | 97 | 51 | 1 | 1 |  |  | 1 | 1 | 1 | 1 |  |  |  |  | 0 | 2 | ГЭСНм-2022 доп.9, м08-02-191-02, приказ Минстроя России от 16.02.2024 г. № 102/пр |  |  | 108001 | 0 |  | 0 | 3 | 0 | 1 | 1 | 1 | 1 | 1 | 1 |  | 97 | 51 |  |  |  | 0 | 0 | 0 | [5 empty] | 0 |  | 0 | 2565.11 | 57.93 | 0 | 0 | 829.81 | 0 | 3.0912 | 0 | 0 | 2488.1567 | 1308.2061 |  |  |  | )*0 | *0,84 | *0,84 | *0,84 |  | *0,84 | *0,84 |  |  |  | 0 | 0 | 1 | 1 |  |  |  | 1013 | ШТ | ШТ | 1 | [6 empty] | 416979905 | 3 | Монтажные работы | 0 |  | 2 | 108001 | Электротехнические установки: на других объектах | мФЕР-08 |  |  |  | 131072 | 0 | 0 | 0 | 0 | 0 | 3.68 | 0 | 0 | [17 empty] | 0 | 0 | 0 |  |  |  |  | 97 | 51 |  |  |  |  | 1 |  | -1824296558 | 2 | 1 | -2 | 0 | 0 | 0 | 6361.48 | 0 | 6361.48 | 0 |  | 0 | 3 | 0 |  | 0 | 1 | 0 | 0 | 0 | 0 |  | Пр/812-049.3-1 | Пр/774-049.3 | Электротехнические установки: на других объектах | Электротехнические установки: на других объектах | 0 | 0
17 | 1 | 741 | 725 | 121 | м08-02-191-03 | Муфта соединительная термоусаживаемая для трехжильного кабеля с изоляцией из сшитого полиэтилена, небронированного, напряжением до 10 кВ, сечением жилы: свыше 120 до 240 мм2 (Прим-но к демонтажу) | ШТ | 1 | 0 | 1 |  |  |  | 886.64 | 0 | 0 | 0 | 886.64 | 0 | 1.0685 | 0 | 0 | 860.04 | 452.19 |  | 429088279 | 886.6354 | 0 | 0 | 0 | 886.6354 | 0 | 1.0685 | 0 | 0 | 3563.9124 | 45.518 | 0 | 0 | 3518.3944 | 0 | 4.24 | 0 | 0 | 97 | 51 | 1 | 1 |  |  | 1 | 1 | 1 | 1 |  |  |  |  | 0 | 2 | ГЭСНм-2022 доп.9, м08-02-191-03, приказ Минстроя России от 16.02.2024 г. № 102/пр |  |  | 108001 | 0 |  | 0 | 3 | 0 | 1 | 1 | 1 | 1 | 1 | 1 |  | 97 | 51 | прим. Демонтаж |  |  | 0 | 0 | 0 | [5 empty] | 0 | Поправка: 571/пр_2022_п.84_т.3_стр.4_стб.3 Наименование: Демонтаж оборудования, не пригодного для дальнейшего использования (предназначено в лом), без разборки и резки | 0 | 886.64 | 57.93 | 0 | 0 | 829.81 | 0 | 1.0685 | 0 | 0 | 860.0408 | 452.1864 |  |  |  | *0 | *0,3)*0,84 | *0,3)*0,84 | *0,3)*0,84 |  | *0,3)*0,84 | *0,3)*0,84 |  |  |  | 0 | 0 | 1 | 1 |  |  |  | 1013 | ШТ | ШТ | 1 | [6 empty] | 416979905 | 3 | Монтажные работы | 0 |  | 2 | 108001 | Электротехнические установки: на других объектах | мФЕР-08 |  | Поправка: 571/пр_2022_п.84_т.3_стр.4_стб.3 |  | 131584 | 0 | 0 | 0 | 0 | 0 | 4.24 | 0 | 0 | [17 empty] | 0 | 0 | 0 |  |  |  |  | 97 | 51 |  |  |  |  | 1 |  | 897430373 | 2 | 1 | -2 | 0 | 0 | 0 | 2198.87 | 0 | 2198.87 | 0 |  | 0 | 3 | 0 |  | 0 | 1 | 0 | 0 | 0 | 0 |  | Пр/812-049.3-1 | Пр/774-049.3 | Электротехнические установки: на других объектах | Электротехнические установки: на других объектах | 0 | 0
17 | 1 | 744 | 728 | 122 | м08-02-191-03 | Муфта соединительная термоусаживаемая для трехжильного кабеля с изоляцией из сшитого полиэтилена, небронированного, напряжением до 10 кВ, сечением жилы: свыше 120 до 240 мм2 | ШТ | 1 | 0 | 1 |  |  |  | 2955.45 | 0 | 0 | 0 | 2955.45 | 0 | 3.5616 | 0 | 0 | 2866.79 | 1507.28 |  | 429088279 | 2955.4513 | 0 | 0 | 0 | 2955.4513 | 0 | 3.5616 | 0 | 0 | 3563.9124 | 45.518 | 0 | 0 | 3518.3944 | 0 | 4.24 | 0 | 0 | 97 | 51 | 1 | 1 |  |  | 1 | 1 | 1 | 1 |  |  |  |  | 0 | 2 | ГЭСНм-2022 доп.9, м08-02-191-03, приказ Минстроя России от 16.02.2024 г. № 102/пр |  |  | 108001 | 0 |  | 0 | 3 | 0 | 1 | 1 | 1 | 1 | 1 | 1 |  | 97 | 51 |  |  |  | 0 | 0 | 0 | [5 empty] | 0 |  | 0 | 2955.45 | 57.93 | 0 | 0 | 829.81 | 0 | 3.5616 | 0 | 0 | 2866.7865 | 1507.2795 |  |  |  | )*0 | *0,84 | *0,84 | *0,84 |  | *0,84 | *0,84 |  |  |  | 0 | 0 | 1 | 1 |  |  |  | 1013 | ШТ | ШТ | 1 | [6 empty] | 416979905 | 3 | Монтажные работы | 0 |  | 2 | 108001 | Электротехнические установки: на других объектах | мФЕР-08 |  |  |  | 131072 | 0 | 0 | 0 | 0 | 0 | 4.24 | 0 | 0 | [17 empty] | 0 | 0 | 0 |  |  |  |  | 97 | 51 |  |  |  |  | 1 |  | 1109941028 | 2 | 1 | -2 | 0 | 0 | 0 | 7329.52 | 0 | 7329.52 | 0 |  | 0 | 3 | 0 |  | 0 | 1 | 0 | 0 | 0 | 0 |  | Пр/812-049.3-1 | Пр/774-049.3 | Электротехнические установки: на других объектах | Электротехнические установки: на других объектах | 0 | 0
19 | 1 |  |  |  |  | Муфты для бронированного кабеля до 10 кВ | [19 empty] | 1 | [188 empty] | 0
17 | 1 | 747 | 731 | 123 | м08-02-191-04 | Муфта соединительная термоусаживаемая для трехжильного кабеля с изоляцией из сшитого полиэтилена, бронированного, напряжением до 10 кВ, сечением жилы: до 50 мм2 (Прим-но к демонтажу) | ШТ | 1 | 0 | 1 |  |  |  | 635.03 | 0 | 0 | 0 | 635.03 | 0 | 0.87948 | 0 | 0 | 615.98 | 323.87 |  | 429088279 | 635.0285 | 0 | 0 | 0 | 635.0285 | 0 | 0.87948 | 0 | 0 | 2550.5757 | 30.6212 | 0 | 0 | 2519.9545 | 0 | 3.49 | 0 | 0 | 97 | 51 | 1 | 1 |  |  | 1 | 1 | 1 | 1 |  |  |  |  | 0 | 2 | ГЭСНм-2022 доп.9, м08-02-191-04, приказ Минстроя России от 16.02.2024 г. № 102/пр |  |  | 108001 | 0 |  | 0 | 3 | 0 | 1 | 1 | 1 | 1 | 1 | 1 |  | 97 | 51 |  |  |  | 0 | 0 | 0 | [5 empty] | 0 | Поправка: 571/пр_2022_п.84_т.3_стр.4_стб.3 Наименование: Демонтаж оборудования, не пригодного для дальнейшего использования (предназначено в лом), без разборки и резки | 0 | 635.03 | 57.93 | 0 | 0 | 722.05 | 0 | 0.87948 | 0 | 0 | 615.9791 | 323.8653 |  |  |  | *0 | *0,3)*0,84 | *0,3)*0,84 | *0,3)*0,84 |  | *0,3)*0,84 | *0,3)*0,84 |  |  |  | 0 | 0 | 1 | 1 |  |  |  | 1013 | ШТ | ШТ | 1 | [6 empty] | 416979905 | 3 | Монтажные работы | 0 |  | 2 | 108001 | Электротехнические установки: на других объектах | мФЕР-08 |  | Поправка: 571/пр_2022_п.84_т.3_стр.4_стб.3 |  | 131584 | 0 | 0 | 0 | 0 | 0 | 3.49 | 0 | 0 | [17 empty] | 0 | 0 | 0 |  |  |  |  | 97 | 51 |  |  |  |  | 1 |  | -1432448273 | 2 | 1 | -2 | 0 | 0 | 0 | 1574.88 | 0 | 1574.88 | 0 |  | 0 | 3 | 0 |  | 0 | 1 | 0 | 0 | 0 | 0 |  | Пр/812-049.3-1 | Пр/774-049.3 | Электротехнические установки: на других объектах | Электротехнические установки: на других объектах | 0 | 0
17 | 1 | 750 | 734 | 124 | м08-02-191-04 | Муфта соединительная термоусаживаемая для трехжильного кабеля с изоляцией из сшитого полиэтилена, бронированного, напряжением до 10 кВ, сечением жилы: до 50 мм2 | ШТ | 1 | 0 | 1 |  |  |  | 2116.76 | 0 | 0 | 0 | 2116.76 | 0 | 2.9316 | 0 | 0 | 2053.26 | 1079.55 |  | 429088279 | 2116.7618 | 0 | 0 | 0 | 2116.7618 | 0 | 2.9316 | 0 | 0 | 2550.5757 | 30.6212 | 0 | 0 | 2519.9545 | 0 | 3.49 | 0 | 0 | 97 | 51 | 1 | 1 |  |  | 1 | 1 | 1 | 1 |  |  |  |  | 0 | 2 | ГЭСНм-2022 доп.9, м08-02-191-04, приказ Минстроя России от 16.02.2024 г. № 102/пр |  |  | 108001 | 0 |  | 0 | 3 | 0 | 1 | 1 | 1 | 1 | 1 | 1 |  | 97 | 51 |  |  |  | 0 | 0 | 0 | [5 empty] | 0 |  | 0 | 2116.76 | 57.93 | 0 | 0 | 722.05 | 0 | 2.9316 | 0 | 0 | 2053.2572 | 1079.5476 |  |  |  | )*0 | *0,84 | *0,84 | *0,84 |  | *0,84 | *0,84 |  |  |  | 0 | 0 | 1 | 1 |  |  |  | 1013 | ШТ | ШТ | 1 | [6 empty] | 416979905 | 3 | Монтажные работы | 0 |  | 2 | 108001 | Электротехнические установки: на других объектах | мФЕР-08 |  |  |  | 131072 | 0 | 0 | 0 | 0 | 0 | 3.49 | 0 | 0 | [17 empty] | 0 | 0 | 0 |  |  |  |  | 97 | 51 |  |  |  |  | 1 |  | -785392719 | 2 | 1 | -2 | 0 | 0 | 0 | 5249.57 | 0 | 5249.57 | 0 |  | 0 | 3 | 0 |  | 0 | 1 | 0 | 0 | 0 | 0 |  | Пр/812-049.3-1 | Пр/774-049.3 | Электротехнические установки: на других объектах | Электротехнические установки: на других объектах | 0 | 0
17 | 1 | 753 | 737 | 125 | м08-02-191-05 | Муфта соединительная термоусаживаемая для трехжильного кабеля с изоляцией из сшитого полиэтилена, бронированного, напряжением до 10 кВ, сечением жилы: свыше 50 до 120 мм2 (Прим-но к демонтажу) | ШТ | 1 | 0 | 1 |  |  |  | 802.99 | 0 | 0 | 0 | 802.99 | 0 | 0.96768 | 0 | 0 | 778.9 | 409.52 |  | 429088279 | 802.9905 | 0 | 0 | 0 | 802.9905 | 0 | 0.96768 | 0 | 0 | 3221.6434 | 35.173 | 0 | 0 | 3186.4704 | 0 | 3.84 | 0 | 0 | 97 | 51 | 1 | 1 |  |  | 1 | 1 | 1 | 1 |  |  |  |  | 0 | 2 | ГЭСНм-2022 доп.9, м08-02-191-05, приказ Минстроя России от 16.02.2024 г. № 102/пр |  |  | 108001 | 0 |  | 0 | 3 | 0 | 1 | 1 | 1 | 1 | 1 | 1 |  | 97 | 51 | прим. Демонтаж |  |  | 0 | 0 | 0 | [5 empty] | 0 | Поправка: 571/пр_2022_п.84_т.3_стр.4_стб.3 Наименование: Демонтаж оборудования, не пригодного для дальнейшего использования (предназначено в лом), без разборки и резки | 0 | 802.99 | 57.93 | 0 | 0 | 829.81 | 0 | 0.96768 | 0 | 0 | 778.9003 | 409.5249 |  |  |  | *0 | *0,3)*0,84 | *0,3)*0,84 | *0,3)*0,84 |  | *0,3)*0,84 | *0,3)*0,84 |  |  |  | 0 | 0 | 1 | 1 |  |  |  | 1013 | ШТ | ШТ | 1 | [6 empty] | 416979905 | 3 | Монтажные работы | 0 |  | 2 | 108001 | Электротехнические установки: на других объектах | мФЕР-08 |  | Поправка: 571/пр_2022_п.84_т.3_стр.4_стб.3 |  | 131584 | 0 | 0 | 0 | 0 | 0 | 3.84 | 0 | 0 | [17 empty] | 0 | 0 | 0 |  |  |  |  | 97 | 51 |  |  |  |  | 1 |  | -1553813452 | 2 | 1 | -2 | 0 | 0 | 0 | 1991.41 | 0 | 1991.41 | 0 |  | 0 | 3 | 0 |  | 0 | 1 | 0 | 0 | 0 | 0 |  | Пр/812-049.3-1 | Пр/774-049.3 | Электротехнические установки: на других объектах | Электротехнические установки: на других объектах | 0 | 0
17 | 1 | 756 | 740 | 126 | м08-02-191-05 | Муфта соединительная термоусаживаемая для трехжильного кабеля с изоляцией из сшитого полиэтилена, бронированного, напряжением до 10 кВ, сечением жилы: свыше 50 до 120 мм2 | ШТ | 1 | 0 | 1 |  |  |  | 2676.64 | 0 | 0 | 0 | 2676.64 | 0 | 3.2256 | 0 | 0 | 2596.34 | 1365.09 |  | 429088279 | 2676.6351 | 0 | 0 | 0 | 2676.6351 | 0 | 3.2256 | 0 | 0 | 3221.6434 | 35.173 | 0 | 0 | 3186.4704 | 0 | 3.84 | 0 | 0 | 97 | 51 | 1 | 1 |  |  | 1 | 1 | 1 | 1 |  |  |  |  | 0 | 2 | ГЭСНм-2022 доп.9, м08-02-191-05, приказ Минстроя России от 16.02.2024 г. № 102/пр |  |  | 108001 | 0 |  | 0 | 3 | 0 | 1 | 1 | 1 | 1 | 1 | 1 |  | 97 | 51 |  |  |  | 0 | 0 | 0 | [5 empty] | 0 |  | 0 | 2676.64 | 57.93 | 0 | 0 | 829.81 | 0 | 3.2256 | 0 | 0 | 2596.3408 | 1365.0864 |  |  |  | )*0 | *0,84 | *0,84 | *0,84 |  | *0,84 | *0,84 |  |  |  | 0 | 0 | 1 | 1 |  |  |  | 1013 | ШТ | ШТ | 1 | [6 empty] | 416979905 | 3 | Монтажные работы | 0 |  | 2 | 108001 | Электротехнические установки: на других объектах | мФЕР-08 |  |  |  | 131072 | 0 | 0 | 0 | 0 | 0 | 3.84 | 0 | 0 | [17 empty] | 0 | 0 | 0 |  |  |  |  | 97 | 51 |  |  |  |  | 1 |  | -264556268 | 2 | 1 | -2 | 0 | 0 | 0 | 6638.07 | 0 | 6638.07 | 0 |  | 0 | 3 | 0 |  | 0 | 1 | 0 | 0 | 0 | 0 |  | Пр/812-049.3-1 | Пр/774-049.3 | Электротехнические установки: на других объектах | Электротехнические установки: на других объектах | 0 | 0
17 | 1 | 759 | 743 | 127 | м08-02-191-06 | Муфта соединительная термоусаживаемая для трехжильного кабеля с изоляцией из сшитого полиэтилена, бронированного, напряжением до 10 кВ, сечением жилы: свыше 120 до 240 мм2 (Прим-но к демонтажу) | ШТ | 1 | 0 | 1 |  |  |  | 938.91 | 0 | 0 | 0 | 938.91 | 0 | 1.1315 | 0 | 0 | 910.74 | 478.84 |  | 429088279 | 938.9134 | 0 | 0 | 0 | 938.9134 | 0 | 1.1315 | 0 | 0 | 3771.3649 | 45.518 | 0 | 0 | 3725.8469 | 0 | 4.49 | 0 | 0 | 97 | 51 | 1 | 1 |  |  | 1 | 1 | 1 | 1 |  |  |  |  | 0 | 2 | ГЭСНм-2022 доп.9, м08-02-191-06, приказ Минстроя России от 16.02.2024 г. № 102/пр |  |  | 108001 | 0 |  | 0 | 3 | 0 | 1 | 1 | 1 | 1 | 1 | 1 |  | 97 | 51 | прим. Демонтаж |  |  | 0 | 0 | 0 | [5 empty] | 0 | Поправка: 571/пр_2022_п.84_т.3_стр.4_стб.3 Наименование: Демонтаж оборудования, не пригодного для дальнейшего использования (предназначено в лом), без разборки и резки | 0 | 938.91 | 57.93 | 0 | 0 | 829.81 | 0 | 1.1315 | 0 | 0 | 910.7427 | 478.8441 |  |  |  | *0 | *0,3)*0,84 | *0,3)*0,84 | *0,3)*0,84 |  | *0,3)*0,84 | *0,3)*0,84 |  |  |  | 0 | 0 | 1 | 1 |  |  |  | 1013 | ШТ | ШТ | 1 | [6 empty] | 416979905 | 3 | Монтажные работы | 0 |  | 2 | 108001 | Электротехнические установки: на других объектах | мФЕР-08 |  | Поправка: 571/пр_2022_п.84_т.3_стр.4_стб.3 |  | 131584 | 0 | 0 | 0 | 0 | 0 | 4.49 | 0 | 0 | [17 empty] | 0 | 0 | 0 |  |  |  |  | 97 | 51 |  |  |  |  | 1 |  | -667349372 | 2 | 1 | -2 | 0 | 0 | 0 | 2328.49 | 0 | 2328.49 | 0 |  | 0 | 3 | 0 |  | 0 | 1 | 0 | 0 | 0 | 0 |  | Пр/812-049.3-1 | Пр/774-049.3 | Электротехнические установки: на других объектах | Электротехнические установки: на других объектах | 0 | 0
17 | 1 | 762 | 746 | 128 | м08-02-191-06 | Муфта соединительная термоусаживаемая для трехжильного кабеля с изоляцией из сшитого полиэтилена, бронированного, напряжением до 10 кВ, сечением жилы: свыше 120 до 240 мм2 | ШТ | 1 | 0 | 1 |  |  |  | 3129.71 | 0 | 0 | 0 | 3129.71 | 0 | 3.7716 | 0 | 0 | 3035.82 | 1596.15 |  | 429088279 | 3129.7114 | 0 | 0 | 0 | 3129.7114 | 0 | 3.7716 | 0 | 0 | 3771.3649 | 45.518 | 0 | 0 | 3725.8469 | 0 | 4.49 | 0 | 0 | 97 | 51 | 1 | 1 |  |  | 1 | 1 | 1 | 1 |  |  |  |  | 0 | 2 | ГЭСНм-2022 доп.9, м08-02-191-06, приказ Минстроя России от 16.02.2024 г. № 102/пр |  |  | 108001 | 0 |  | 0 | 3 | 0 | 1 | 1 | 1 | 1 | 1 | 1 |  | 97 | 51 |  |  |  | 0 | 0 | 0 | [5 empty] | 0 |  | 0 | 3129.71 | 57.93 | 0 | 0 | 829.81 | 0 | 3.7716 | 0 | 0 | 3035.8187 | 1596.1521 |  |  |  | )*0 | *0,84 | *0,84 | *0,84 |  | *0,84 | *0,84 |  |  |  | 0 | 0 | 1 | 1 |  |  |  | 1013 | ШТ | ШТ | 1 | [6 empty] | 416979905 | 3 | Монтажные работы | 0 |  | 2 | 108001 | Электротехнические установки: на других объектах | мФЕР-08 |  |  |  | 131072 | 0 | 0 | 0 | 0 | 0 | 4.49 | 0 | 0 | [17 empty] | 0 | 0 | 0 |  |  |  |  | 97 | 51 |  |  |  |  | 1 |  | -1266006482 | 2 | 1 | -2 | 0 | 0 | 0 | 7761.68 | 0 | 7761.68 | 0 |  | 0 | 3 | 0 |  | 0 | 1 | 0 | 0 | 0 | 0 |  | Пр/812-049.3-1 | Пр/774-049.3 | Электротехнические установки: на других объектах | Электротехнические установки: на других объектах | 0 | 0
19 | 1 |  |  |  |  | Соединительные муфты для кабеля 0,4, 6-10 кВ с бумажной изоляцией | [19 empty] | 1 | [188 empty] | 0
17 | 1 |  |  | 129 | Калькуляция №40 | Монтаж термоусаживаемой соединительной муфты на напряжение 0,4, 6-10 кВ для кабеля с бумажной изоляцией | 1 муфта | 1 | 0 | 1 |  |  |  | 17953.35 | 17953.35 | 0 | 0 | 0 | 0 | 0 | 0 | 0 | 0 | 0 |  | 429088279 | 17953.35 | 17953.35 | 0 | 0 | 0 | 0 | 0 | 0 | 0 | 17953.35 | 17953.35 | 0 | 0 | 0 | 0 | 0 | 0 | 0 | 0 | 0 | 1 | 1 |  |  | 1 | 1 | 1 | 1 |  |  |  |  | 3 | 1 |  |  |  | 1100 | 0 |  | 0 | 8 | 0 | 1 | 1 | 1 | 1 | 1 | 1 |  | 0 | 0 |  |  |  | 0 | 0 | 0 | [5 empty] | 0 |  | 0 | 17953.35 | 17953.35 | 0 | 0 | 0 | 0 | 0 | 0 | 0 | 0 | 0 | [13 empty] | 0 | 0 | 1 | 1 |  |  |  | 1013 | 1 муфта | 1 муфта | 1 | [6 empty] | 416980207 | 8 | Материалы строительные | 0 |  | 1 | 1100 | Материалы, изделия и конструкции | материалы (03) |  |  |  | 0 | 17953.35 | 17953.35 | 0 | 0 | 0 | 0 | 0 | 0 | [17 empty] | 0 | 0 | 0 |  |  |  |  | 0 | 0 |  | занесена вручную |  |  | 1 |  | -1364149239 | 2 | 0 | -2 | 0 | 0 | 0 | 17953.35 | 17953.35 | 0 | 0 |  | 0 | 4 | 0 |  | 0 | 1 | 0 | 0 | 0 | 0 | [5 empty] | 0 | 0
17 | 1 | 775 | 759 |  | м08-02-175-02 | Муфта трехфазная для кабеля напряжением 35 кВ: соединительная и стопорная (Прим-но к демонтажу) | КОМПЛ | 1 | 0 | 1 |  |  |  | 6950.61 | 0 | 45.82 | 34.11 | 6870.68 | 0 | 9.5155 | 0.04032 | 0 | 6697.65 | 3521.44 |  | -1 | 6916.5017 | 0 | 45.8205 | 34.1099 | 6870.6812 | 0 | 9.5155 | 0.04032 | 0 | 36489.8151 | 8908.0231 | 181.8272 | 135.3568 | 27264.608 | 0 | 37.76 | 0.16 | 0 | 97 | 51 | 1 | 1 |  |  | 1 | 1 | 1 | 1 |  |  |  |  | 0 | 2 | ГЭСНм-2022 доп.14, м08-02-175-02, приказ Минстроя России от 19.05.2025 г. № 299/пр |  |  | 108001 | 0 |  | 0 | 3 | 0 | 1 | 1 | 1 | 1 | 1 | 1 |  | 97 | 51 |  |  |  | 0 | 0 | 0 | [5 empty] | 0 | Поправка: 571/пр_2022_п.84_т.3_стр.4_стб.3 Наименование: Демонтаж оборудования, не пригодного для дальнейшего использования (предназначено в лом), без разборки и резки | 0 | 6950.61 | 1291750.23 | 2272.84 | 1691.96 | 722.05 | 0 | 9.5155 | 0.04032 | 0 | 6697.6463 | 3521.4429 |  |  |  | *0 | *0,3)*0,84 | *0,3)*0,84 | *0,3)*0,84 |  | *0,3)*0,84 | *0,3)*0,84 |  |  |  | 0 | 0 | 1 | 1 |  |  |  | 1013 | КОМПЛ | КОМПЛ | 1 | [6 empty] | 416979905 | 3 | Монтажные работы | 0 |  | 2 | 108001 | Электротехнические установки: на других объектах | мФЕР-08 |  | Поправка: 571/пр_2022_п.84_т.3_стр.4_стб.3 |  | 132608 | 0 | 0 | 0 | 0 | 0 | 37.76 | 0.16 | 0 | [17 empty] | 0 | 0 | 0 |  |  |  |  | 97 | 51 |  |  |  |  | 1 |  | -1352431272 | 2 | 1 | -2 | 0 | 0 | 0 | 17169.7 | 0 | 17169.7 | 0 |  | 0 | 3 | 0 |  | 0 | 1 | 0 | 0 | 0 | 0 |  | Пр/812-049.3-1 | Пр/774-049.3 | Электротехнические установки: на других объектах | Электротехнические установки: на других объектах | 0 | 0
17 | 1 | 788 | 772 |  | м08-02-175-02 | Муфта трехфазная для кабеля напряжением 35 кВ: соединительная и стопорная | КОМПЛ | 1 | 0 | 1 |  |  |  | 23168.71 | 0 | 152.74 | 113.7 | 22902.27 | 0 | 31.7184 | 0.1344 | 0 | 22325.49 | 11738.14 |  | -1 | 23055.0056 | 0 | 152.7348 | 113.6997 | 22902.2707 | 0 | 31.7184 | 0.1344 | 0 | 36489.8151 | 8908.0231 | 181.8272 | 135.3568 | 27264.608 | 0 | 37.76 | 0.16 | 0 | 97 | 51 | 1 | 1 |  |  | 1 | 1 | 1 | 1 |  |  |  |  | 0 | 2 | ГЭСНм-2022 доп.14, м08-02-175-02, приказ Минстроя России от 19.05.2025 г. № 299/пр |  |  | 108001 | 0 |  | 0 | 3 | 0 | 1 | 1 | 1 | 1 | 1 | 1 |  | 97 | 51 |  |  |  | 0 | 0 | 0 | [5 empty] | 0 | Поправка: Наименование: | 0 | 23168.71 | 1291750.23 | 2272.84 | 1691.96 | 722.05 | 0 | 31.7184 | 0.1344 | 0 | 22325.4909 | 11738.1447 |  |  |  | )*0 | *0,84 | *0,84 | *0,84 |  | *0,84 | *0,84 |  |  |  | 0 | 0 | 1 | 1 |  |  |  | 1013 | КОМПЛ | КОМПЛ | 1 | [6 empty] | 416979905 | 3 | Монтажные работы | 0 |  | 2 | 108001 | Электротехнические установки: на других объектах | мФЕР-08 |  | Поправка: |  | 132096 | 0 | 0 | 0 | 0 | 0 | 37.76 | 0.16 | 0 | [17 empty] | 0 | 0 | 0 |  |  |  |  | 97 | 51 |  |  |  |  | 1 |  | 217415820 | 2 | 1 | -2 | 0 | 0 | 0 | 57232.34 | 0 | 57232.34 | 0 |  | 0 | 3 | 0 |  | 0 | 1 | 0 | 0 | 0 | 0 |  | Пр/812-049.3-1 | Пр/774-049.3 | Электротехнические установки: на других объектах | Электротехнические установки: на других объектах | 0 | 0
51 | 1 | 4 | 379 |  | Новый раздел | 7. Установка термоусаживаемых соединительных муфт | 0 | [6 empty] | 38079.4 | 17953.35 | 0 | 0 | 20126.05 | 0 | 25.2252 | 0 | 0 | 19522.27 | 10264.29 |  |  | 38079.4 | 17953.35 | 0 | 0 | 20126.05 | 0 | 25.2252 | 0 | 0 | 19522.27 | 10264.29 |  |  | 0 | 0 | 0 | 67865.96 | 17953.35 | 49912.61 | 0 | 17953.35 | 17953.35 | 0 | 17953.35 | 0 | 0 | 0 | 0 | 0 | [19 empty] | 0 | 0 | 0 | 67865.96 | 17953.35 | 49912.61 | 0 | 17953.35 | 17953.35 | 0 | 17953.35 | 0 | 0 | 0 | 0 | 0 | [114 empty] | 0
50 | 0 | 0 | 1 | 201 | 38079.4 | ПЗ | Прямые затраты |  |  | 201 | 1 | 3 |  | 2 | [7 empty] | 38079.4 | 1 | 38079.4
50 | 0 | 0 | 1 | 202 | 17953.35 | СтМатОб | Стоимость материальных ресурсов (всего) |  |  | 202 | 2 | 3 |  | 2 | [7 empty] | 17953.35 | 1 | 17953.35
50 | 0 | 0 | 1 | 222 | 0 | СтМатОбЗак | Стоимость материалов и оборудования заказчика |  |  | 222 | 3 | 3 |  | 2 | [7 empty] | 0 | 1 | 0
50 | 0 | 0 | 1 | 225 | 17953.35 | СтМатОбПод | Стоимость материалов и оборудования подрядчика |  |  | 225 | 4 | 3 |  | 2 | [7 empty] | 17953.35 | 1 | 17953.35
50 | 0 | 0 | 1 | 226 | 17953.35 | СтМат | Стоимость материалов (всего) |  |  | 226 | 5 | 3 |  | 2 | [7 empty] | 17953.35 | 1 | 17953.35
50 | 0 | 0 | 1 | 227 | 0 | СтМатЗак | Стоимость материалов заказчика |  |  | 227 | 6 | 3 |  | 2 | [7 empty] | 0 | 1 | 0
50 | 0 | 0 | 1 | 228 | 17953.35 | СтМатПод | Стоимость материалов подрядчика |  |  | 228 | 7 | 3 |  | 2 | [7 empty] | 17953.35 | 1 | 17953.35
50 | 0 | 0 | 1 | 216 | 0 | Оборуд | Стоимость оборудования (всего) |  |  | 216 | 8 | 3 |  | 2 | [7 empty] | 0 | 1 | 0
50 | 0 | 0 | 1 | 223 | 0 | ОборудЗак | Стоимость оборудования заказчика |  |  | 223 | 9 | 3 |  | 2 | [7 empty] | 0 | 1 | 0
50 | 0 | 0 | 1 | 229 | 0 | ОборудПод | Стоимость оборудования подрядчика |  |  | 229 | 10 | 3 |  | 2 | [7 empty] | 0 | 1 | 0
50 | 0 | 0 | 1 | 203 | 0 | ЭММ | Эксплуатация машин |  |  | 203 | 11 | 3 |  | 2 | [7 empty] | 0 | 1 | 0
50 | 0 | 0 | 1 | 231 | 0 | ЭММсНРиСП | Эксплуатация машин по ТСН-2001.16 |  |  | 231 | 12 | 3 |  | 2 | [7 empty] | 0 | 1 | 0
50 | 0 | 0 | 1 | 204 | 0 | ЗПМ | ЗП машинистов |  |  | 204 | 13 | 3 |  | 2 | [7 empty] | 0 | 1 | 0
50 | 0 | 0 | 1 | 205 | 20126.05 | ОЗП | Основная ЗП рабочих |  |  | 205 | 14 | 3 |  | 2 | [7 empty] | 20126.05 | 1 | 20126.05
50 | 0 | 0 | 1 | 232 | 0 | ОЗПсНРиСП | Основная ЗП рабочих по ТСН-2001.16 |  |  | 232 | 15 | 3 |  | 2 | [7 empty] | 0 | 1 | 0
50 | 0 | 0 | 1 | 214 | 17953.35 | Строит | Строительные работы с НР и СП |  |  | 214 | 16 | 3 |  | 2 | [7 empty] | 17953.35 | 1 | 17953.35
50 | 0 | 0 | 1 | 215 | 49912.61 | Монтаж | Монтажные работы с НР и СП |  |  | 215 | 17 | 3 |  | 2 | [7 empty] | 49912.61 | 1 | 49912.61
50 | 0 | 0 | 1 | 217 | 0 | Прочие | Прочие работы с НР и СП |  |  | 217 | 18 | 3 |  | 2 | [7 empty] | 0 | 1 | 0
50 | 0 | 0 | 1 | 230 | 0 | ПрочиеЗатр | Прочие затраты по ТСН-2001.16 |  |  | 230 | 19 | 3 |  | 2 | [7 empty] | 0 | 1 | 0
50 | 0 | 0 | 1 | 206 | 0 | ВозврМат | Возврат материалов |  |  | 206 | 20 | 3 |  | 2 | [7 empty] | 0 | 1 | 0
50 | 0 | 0 | 1 | 207 | 25.2252 | ТрудСтр | Трудозатраты строителей |  |  | 207 | 21 | 3 |  | 7 | [7 empty] | 25.2252 | 1 | 25.2252
50 | 0 | 0 | 1 | 208 | 0 | ТрудМаш | Трудозатраты машинистов |  |  | 208 | 22 | 3 |  | 7 | [7 empty] | 0 | 1 | 0
50 | 0 | 0 | 1 | 209 | 0 | ТранспМат | Транспорт материалов |  |  | 209 | 23 | 3 |  | 2 | [7 empty] | 0 | 1 | 0
50 | 0 | 0 | 1 | 233 | 0 | Перевозка | Перевозка грузов |  |  | 233 | 24 | 3 |  | 2 | [7 empty] | 0 | 1 | 0
50 | 0 | 0 | 1 | 210 | 19522.27 | НР | Накладные расходы |  |  | 210 | 25 | 3 |  | 2 | [7 empty] | 19522.27 | 1 | 19522.27
50 | 0 | 0 | 1 | 211 | 10264.29 | СмПриб | Сметная прибыль |  |  | 211 | 26 | 3 |  | 2 | [7 empty] | 10264.29 | 1 | 10264.29
50 | 0 | 0 | 1 | 224 | 67865.96 | Всего | Всего с НР и СП |  |  | 224 | 27 | 3 |  | 2 | [7 empty] | 67865.96 | 1 | 67865.96
4 | 1 |  | 481 |  | Новый раздел | 8.Замена концевых муфт наружной и внутренней установки |  | 0 |  | 0 | [7 empty] | 0 |  |  | 0 | [32 empty] | )*0 | [9 empty] | )*0 | [10 empty] | 0 | [11 empty] | 0
52 | 1 | 4 | 432 | 0 | Новый раздел | 8.Замена концевых муфт наружной и внутренней установки | [7 empty] | 66732.67 | 0 | 2504.16 | 3571.86 | 60656.65 | 0 | 84.4553 | 4.9468 | 0 | 62301.66 | 32756.54 | 0 | 0 | 66732.67 | 0 | 2504.16 | 3571.86 | 60656.65 | 0 | 84.4553 | 4.9468 | 0 | 62301.66 | 32756.54 | 0 | 0 | 0 | 0 | 0 | 161790.87 | 0 | 161790.87 | 0 | 0 | 0 | 0 | 0 | 0 | 0 | 0 | 0 | 0 | 0 | 0 | 0 | 0 | 0 | 0 | 0 | 0 | 0 | 0 | 0 | 0 | 0 | 0 | 0 | 0 | 0 | 0 | 0 | 0 | 0 | 0 | 161790.87 | 0 | 161790.87 | 0 | 0 | 0 | 0 | 0 | 0 | 0 | 0 | 0 | 0 | 0 | 0 | 0 | 0 | 0 | 0 | 0 | 0 | 0 | 0 | 0 | 0 | 0 | 0 | 0 | 0 | 0 | 0 | 0 | 0 | 0 | 0 | 0 | 0 | 0 | 0 | 0 | 0 | 0 | 0 | 0 | 0 | 0 | 0 | 0 | 0 | 0 | 0 | 0 | 0 | 0 | 0 | 0 | 0 | 0 | 0 | 0 | 0 | 0 | 0 | 0 | 0 | 0 | 0 | 0 | 0 | 0 | 0 | 0 | 0 | 0 | 0 | 0 | 0 | 0 | 0 | 0 | 0 | 0 | 0 | 0 | 0 | 0 | 0 | 0 | 0 | 0 | 0 | 0 | 0 | 0 | 0 | 0 | 0 | 0 | 0 | 0 | 0 | 0 | 0 | 0 | 0 | 0 | 0 | 0 | 0 | 0 | 0 | 0 | 0 | 0 | 0 | 0 | 0 | 0 | 0 | 0 | 0 | 0 | 0 | 0 | 0 | 0 | 0 | 0
19 | 1 |  |  |  |  | Термоусаживаемые концевые муфты внутренней установки для одножильного кабеля до 10 кВ | [19 empty] | 1 | [188 empty] | 0
17 | 1 | 791 | 775 | 130 | м08-02-188-01 | Муфта концевая термоусаживаемая внутренней установки для одножильного кабеля с изоляцией из сшитого полиэтилена, напряжением до 10 кВ, сечением жилы: до 50 мм2 (Прим-но к демонтажу) | КОМПЛ | 1 | 0 | 1 |  |  |  | 455.19 | 0 | 0 | 0 | 455.19 | 0 | 0.6678 | 0 | 0 | 441.53 | 232.15 |  | 429088279 | 455.1925 | 0 | 0 | 0 | 455.1925 | 0 | 0.6678 | 0 | 0 | 1833.9738 | 27.6543 | 0 | 0 | 1806.3195 | 0 | 2.65 | 0 | 0 | 97 | 51 | 1 | 1 |  |  | 1 | 1 | 1 | 1 |  |  |  |  | 0 | 2 | ГЭСНм-2022 доп.3, м08-02-188-01, приказ Минстроя России от 26.10.2022 г. № 905/пр |  |  | 108001 | 0 |  | 0 | 3 | 0 | 1 | 1 | 1 | 1 | 1 | 1 |  | 97 | 51 | прим. Демонтаж |  |  | 0 | 0 | 0 | [5 empty] | 0 | Поправка: 571/пр_2022_п.84_т.3_стр.4_стб.3 Наименование: Демонтаж оборудования, не пригодного для дальнейшего использования (предназначено в лом), без разборки и резки | 0 | 455.19 | 57.93 | 0 | 0 | 681.63 | 0 | 0.6678 | 0 | 0 | 441.5343 | 232.1469 |  |  |  | *0 | *0,3)*0,84 | *0,3)*0,84 | *0,3)*0,84 |  | *0,3)*0,84 | *0,3)*0,84 |  |  |  | 0 | 0 | 1 | 1 |  |  |  | 1013 | КОМПЛ | КОМПЛ | 1 | [6 empty] | 416979905 | 3 | Монтажные работы | 0 |  | 2 | 108001 | Электротехнические установки: на других объектах | мФЕР-08 |  | Поправка: 571/пр_2022_п.84_т.3_стр.4_стб.3 |  | 131584 | 0 | 0 | 0 | 0 | 0 | 2.65 | 0 | 0 | [17 empty] | 0 | 0 | 0 |  |  |  |  | 97 | 51 |  |  |  |  | 1 |  | -360123065 | 2 | 1 | -2 | 0 | 0 | 0 | 1128.87 | 0 | 1128.87 | 0 |  | 0 | 3 | 0 |  | 0 | 1 | 0 | 0 | 0 | 0 |  | Пр/812-049.3-1 | Пр/774-049.3 | Электротехнические установки: на других объектах | Электротехнические установки: на других объектах | 0 | 0
17 | 1 | 794 | 778 | 131 | м08-02-188-01 | Муфта концевая термоусаживаемая внутренней установки для одножильного кабеля с изоляцией из сшитого полиэтилена, напряжением до 10 кВ, сечением жилы: до 50 мм2 | КОМПЛ | 1 | 0 | 1 |  |  |  | 1517.31 | 0 | 0 | 0 | 1517.31 | 0 | 2.226 | 0 | 0 | 1471.79 | 773.83 |  | 429088279 | 1517.3084 | 0 | 0 | 0 | 1517.3084 | 0 | 2.226 | 0 | 0 | 1833.9738 | 27.6543 | 0 | 0 | 1806.3195 | 0 | 2.65 | 0 | 0 | 97 | 51 | 1 | 1 |  |  | 1 | 1 | 1 | 1 |  |  |  |  | 0 | 2 | ГЭСНм-2022 доп.3, м08-02-188-01, приказ Минстроя России от 26.10.2022 г. № 905/пр |  |  | 108001 | 0 |  | 0 | 3 | 0 | 1 | 1 | 1 | 1 | 1 | 1 |  | 97 | 51 |  |  |  | 0 | 0 | 0 | [5 empty] | 0 |  | 0 | 1517.31 | 57.93 | 0 | 0 | 681.63 | 0 | 2.226 | 0 | 0 | 1471.7907 | 773.8281 |  |  |  | *0 | *0,84 | *0,84 | *0,84 |  | *0,84 | *0,84 |  |  |  | 0 | 0 | 1 | 1 |  |  |  | 1013 | КОМПЛ | КОМПЛ | 1 | [6 empty] | 416979905 | 3 | Монтажные работы | 0 |  | 2 | 108001 | Электротехнические установки: на других объектах | мФЕР-08 |  |  |  | 131072 | 0 | 0 | 0 | 0 | 0 | 2.65 | 0 | 0 | [17 empty] | 0 | 0 | 0 |  |  |  |  | 97 | 51 |  |  |  |  | 1 |  | 326062828 | 2 | 1 | -2 | 0 | 0 | 0 | 3762.93 | 0 | 3762.93 | 0 |  | 0 | 3 | 0 |  | 0 | 1 | 0 | 0 | 0 | 0 |  | Пр/812-049.3-1 | Пр/774-049.3 | Электротехнические установки: на других объектах | Электротехнические установки: на других объектах | 0 | 0
17 | 1 | 797 | 781 | 132 | м08-02-188-02 | Муфта концевая термоусаживаемая внутренней установки для одножильного кабеля с изоляцией из сшитого полиэтилена, напряжением до 10 кВ, сечением жилы: свыше 50 до 120 мм2 (Прим-но к демонтажу) | КОМПЛ | 1 | 0 | 1 |  |  |  | 538.59 | 0 | 0 | 0 | 538.59 | 0 | 0.74592 | 0 | 0 | 522.43 | 274.68 |  | 429088279 | 538.5915 | 0 | 0 | 0 | 538.5915 | 0 | 0.74592 | 0 | 0 | 2166.0519 | 28.7839 | 0 | 0 | 2137.268 | 0 | 2.96 | 0 | 0 | 97 | 51 | 1 | 1 |  |  | 1 | 1 | 1 | 1 |  |  |  |  | 0 | 2 | ГЭСНм-2022 доп.3, м08-02-188-02, приказ Минстроя России от 26.10.2022 г. № 905/пр |  |  | 108001 | 0 |  | 0 | 3 | 0 | 1 | 1 | 1 | 1 | 1 | 1 |  | 97 | 51 | прим. Демонтаж |  |  | 0 | 0 | 0 | [5 empty] | 0 | Поправка: 571/пр_2022_п.84_т.3_стр.4_стб.3 Наименование: Демонтаж оборудования, не пригодного для дальнейшего использования (предназначено в лом), без разборки и резки | 0 | 538.59 | 57.93 | 0 | 0 | 722.05 | 0 | 0.74592 | 0 | 0 | 522.4323 | 274.6809 |  |  |  | *0 | *0,3)*0,84 | *0,3)*0,84 | *0,3)*0,84 |  | *0,3)*0,84 | *0,3)*0,84 |  |  |  | 0 | 0 | 1 | 1 |  |  |  | 1013 | КОМПЛ | КОМПЛ | 1 | [6 empty] | 416979905 | 3 | Монтажные работы | 0 |  | 2 | 108001 | Электротехнические установки: на других объектах | мФЕР-08 |  | Поправка: 571/пр_2022_п.84_т.3_стр.4_стб.3 |  | 131584 | 0 | 0 | 0 | 0 | 0 | 2.96 | 0 | 0 | [17 empty] | 0 | 0 | 0 |  |  |  |  | 97 | 51 |  |  |  |  | 1 |  | -559202895 | 2 | 1 | -2 | 0 | 0 | 0 | 1335.7 | 0 | 1335.7 | 0 |  | 0 | 3 | 0 |  | 0 | 1 | 0 | 0 | 0 | 0 |  | Пр/812-049.3-1 | Пр/774-049.3 | Электротехнические установки: на других объектах | Электротехнические установки: на других объектах | 0 | 0
17 | 1 | 800 | 784 | 133 | м08-02-188-02 | Муфта концевая термоусаживаемая внутренней установки для одножильного кабеля с изоляцией из сшитого полиэтилена, напряжением до 10 кВ, сечением жилы: свыше 50 до 120 мм2 | КОМПЛ | 1 | 0 | 1 |  |  |  | 1795.31 | 0 | 0 | 0 | 1795.31 | 0 | 2.4864 | 0 | 0 | 1741.45 | 915.61 |  | 429088279 | 1795.3051 | 0 | 0 | 0 | 1795.3051 | 0 | 2.4864 | 0 | 0 | 2166.0519 | 28.7839 | 0 | 0 | 2137.268 | 0 | 2.96 | 0 | 0 | 97 | 51 | 1 | 1 |  |  | 1 | 1 | 1 | 1 |  |  |  |  | 0 | 2 | ГЭСНм-2022 доп.3, м08-02-188-02, приказ Минстроя России от 26.10.2022 г. № 905/пр |  |  | 108001 | 0 |  | 0 | 3 | 0 | 1 | 1 | 1 | 1 | 1 | 1 |  | 97 | 51 |  |  |  | 0 | 0 | 0 | [5 empty] | 0 |  | 0 | 1795.31 | 57.93 | 0 | 0 | 722.05 | 0 | 2.4864 | 0 | 0 | 1741.4507 | 915.6081 |  |  |  | )*0 | *0,84 | *0,84 | *0,84 |  | *0,84 | *0,84 |  |  |  | 0 | 0 | 1 | 1 |  |  |  | 1013 | КОМПЛ | КОМПЛ | 1 | [6 empty] | 416979905 | 3 | Монтажные работы | 0 |  | 2 | 108001 | Электротехнические установки: на других объектах | мФЕР-08 |  |  |  | 131072 | 0 | 0 | 0 | 0 | 0 | 2.96 | 0 | 0 | [17 empty] | 0 | 0 | 0 |  |  |  |  | 97 | 51 |  |  |  |  | 1 |  | 703327057 | 2 | 1 | -2 | 0 | 0 | 0 | 4452.37 | 0 | 4452.37 | 0 |  | 0 | 3 | 0 |  | 0 | 1 | 0 | 0 | 0 | 0 |  | Пр/812-049.3-1 | Пр/774-049.3 | Электротехнические установки: на других объектах | Электротехнические установки: на других объектах | 0 | 0
17 | 1 | 803 | 787 | 134 | м08-02-188-03 | Муфта концевая термоусаживаемая внутренней установки для одножильного кабеля с изоляцией из сшитого полиэтилена, напряжением до 10 кВ, сечением жилы: свыше 120 до 240 мм2 (Прим-но к демонтажу) | КОМПЛ | 1 | 0 | 1 |  |  |  | 718.73 | 0 | 0 | 0 | 718.73 | 0 | 0.9954 | 0 | 0 | 697.17 | 366.55 |  | 429088279 | 718.7286 | 0 | 0 | 0 | 718.7286 | 0 | 0.9954 | 0 | 0 | 2881.3118 | 29.2143 | 0 | 0 | 2852.0975 | 0 | 3.95 | 0 | 0 | 97 | 51 | 1 | 1 |  |  | 1 | 1 | 1 | 1 |  |  |  |  | 0 | 2 | ГЭСНм-2022 доп.3, м08-02-188-03, приказ Минстроя России от 26.10.2022 г. № 905/пр |  |  | 108001 | 0 |  | 0 | 3 | 0 | 1 | 1 | 1 | 1 | 1 | 1 |  | 97 | 51 | прим. Демонтаж |  |  | 0 | 0 | 0 | [5 empty] | 0 | Поправка: 571/пр_2022_п.84_т.3_стр.4_стб.3 Наименование: Демонтаж оборудования, не пригодного для дальнейшего использования (предназначено в лом), без разборки и резки | 0 | 718.73 | 57.93 | 0 | 0 | 722.05 | 0 | 0.9954 | 0 | 0 | 697.1681 | 366.5523 |  |  |  | *0 | *0,3)*0,84 | *0,3)*0,84 | *0,3)*0,84 |  | *0,3)*0,84 | *0,3)*0,84 |  |  |  | 0 | 0 | 1 | 1 |  |  |  | 1013 | КОМПЛ | КОМПЛ | 1 | [6 empty] | 416979905 | 3 | Монтажные работы | 0 |  | 2 | 108001 | Электротехнические установки: на других объектах | мФЕР-08 |  | Поправка: 571/пр_2022_п.84_т.3_стр.4_стб.3 |  | 131584 | 0 | 0 | 0 | 0 | 0 | 3.95 | 0 | 0 | [17 empty] | 0 | 0 | 0 |  |  |  |  | 97 | 51 |  |  |  |  | 1 |  | -968083060 | 2 | 1 | -2 | 0 | 0 | 0 | 1782.45 | 0 | 1782.45 | 0 |  | 0 | 3 | 0 |  | 0 | 1 | 0 | 0 | 0 | 0 |  | Пр/812-049.3-1 | Пр/774-049.3 | Электротехнические установки: на других объектах | Электротехнические установки: на других объектах | 0 | 0
17 | 1 | 806 | 790 | 135 | м08-02-188-03 | Муфта концевая термоусаживаемая внутренней установки для одножильного кабеля с изоляцией из сшитого полиэтилена, напряжением до 10 кВ, сечением жилы: свыше 120 до 240 мм2 | КОМПЛ | 1 | 0 | 1 |  |  |  | 2395.76 | 0 | 0 | 0 | 2395.76 | 0 | 3.318 | 0 | 0 | 2323.89 | 1221.84 |  | 429088279 | 2395.7619 | 0 | 0 | 0 | 2395.7619 | 0 | 3.318 | 0 | 0 | 2881.3118 | 29.2143 | 0 | 0 | 2852.0975 | 0 | 3.95 | 0 | 0 | 97 | 51 | 1 | 1 |  |  | 1 | 1 | 1 | 1 |  |  |  |  | 0 | 2 | ГЭСНм-2022 доп.3, м08-02-188-03, приказ Минстроя России от 26.10.2022 г. № 905/пр |  |  | 108001 | 0 |  | 0 | 3 | 0 | 1 | 1 | 1 | 1 | 1 | 1 |  | 97 | 51 |  |  |  | 0 | 0 | 0 | [5 empty] | 0 |  | 0 | 2395.76 | 57.93 | 0 | 0 | 722.05 | 0 | 3.318 | 0 | 0 | 2323.8872 | 1221.8376 |  |  |  | *0 | *0,84 | *0,84 | *0,84 |  | *0,84 | *0,84 |  |  |  | 0 | 0 | 1 | 1 |  |  |  | 1013 | КОМПЛ | КОМПЛ | 1 | [6 empty] | 416979905 | 3 | Монтажные работы | 0 |  | 2 | 108001 | Электротехнические установки: на других объектах | мФЕР-08 |  |  |  | 131072 | 0 | 0 | 0 | 0 | 0 | 3.95 | 0 | 0 | [17 empty] | 0 | 0 | 0 |  |  |  |  | 97 | 51 |  |  |  |  | 1 |  | 214841879 | 2 | 1 | -2 | 0 | 0 | 0 | 5941.49 | 0 | 5941.49 | 0 |  | 0 | 3 | 0 |  | 0 | 1 | 0 | 0 | 0 | 0 |  | Пр/812-049.3-1 | Пр/774-049.3 | Электротехнические установки: на других объектах | Электротехнические установки: на других объектах | 0 | 0
19 | 1 |  |  |  |  | Термоусаживаемые концевые муфты наружной установки для одножильного кабеля до 10 кВ | [19 empty] | 1 | [188 empty] | 0
17 | 1 | 811 | 795 | 136 | м08-02-188-04 | Муфта концевая термоусаживаемая наружной установки для одножильного кабеля с изоляцией из сшитого полиэтилена, напряжением до 10 кВ, сечением жилы: до 50 мм2 (Прим-но к демонтажу) | КОМПЛ | 1 | 0 | 1 |  |  |  | 791.01 | 0 | 67.61 | 96.44 | 626.96 | 0 | 0.9198 | 0.13356 | 0 | 701.7 | 368.93 |  | 429088279 | 673.2725 | 0 | 46.3093 | 96.437 | 626.9633 | 0 | 0.9198 | 0.13356 | 0 | 3096.3622 | 41.9593 | 183.7669 | 382.6865 | 2487.9495 | 0 | 3.65 | 0.53 | 0 | 97 | 51 | 1 | 1 |  |  | 1 | 1 | 1 | 1 |  |  |  |  | 0 | 2 | ГЭСНм-2022 доп.3, м08-02-188-04, приказ Минстроя России от 26.10.2022 г. № 905/пр |  |  | 108001 | 0 |  | 0 | 3 | 0 | 1 | 1 | 1 | 1 | 1 | 1 |  | 97 | 51 | прим. Демонтаж |  |  | 0 | 0 | 0 | [5 empty] | 0 | Поправка: 571/пр_2022_п.84_т.3_стр.4_стб.3 Наименование: Демонтаж оборудования, не пригодного для дальнейшего использования (предназначено в лом), без разборки и резки | 0 | 791.01 | 57.93 | 506.23 | 722.05 | 681.63 | 0 | 0.9198 | 0.13356 | 0 | 701.698 | 368.934 |  |  |  | *0 | *0,3)*0,84 | *0,3)*0,84 | *0,3)*0,84 |  | *0,3)*0,84 | *0,3)*0,84 |  |  |  | 0 | 0 | 1 | 1 |  |  |  | 1013 | КОМПЛ | КОМПЛ | 1 | [6 empty] | 416979905 | 3 | Монтажные работы | 0 |  | 2 | 108001 | Электротехнические установки: на других объектах | мФЕР-08 |  | Поправка: 571/пр_2022_п.84_т.3_стр.4_стб.3 |  | 131584 | 0 | 0 | 0 | 0 | 0 | 3.65 | 0.53 | 0 | [17 empty] | 0 | 0 | 0 |  |  |  |  | 97 | 51 |  |  |  |  | 1 |  | 245089973 | 2 | 1 | -2 | 0 | 0 | 0 | 1861.64 | 0 | 1861.64 | 0 |  | 0 | 3 | 0 |  | 0 | 1 | 0 | 0 | 0 | 0 |  | Пр/812-049.3-1 | Пр/774-049.3 | Электротехнические установки: на других объектах | Электротехнические установки: на других объектах | 0 | 0
17 | 1 | 816 | 800 | 137 | м08-02-188-04 | Муфта концевая термоусаживаемая наружной установки для одножильного кабеля с изоляцией из сшитого полиэтилена, напряжением до 10 кВ, сечением жилы: до 50 мм2 | КОМПЛ | 1 | 0 | 1 |  |  |  | 2636.71 | 0 | 225.37 | 321.46 | 2089.88 | 0 | 3.066 | 0.4452 | 0 | 2339 | 1229.78 |  | 429088279 | 2244.2418 | 0 | 154.3642 | 321.4567 | 2089.8776 | 0 | 3.066 | 0.4452 | 0 | 3096.3622 | 41.9593 | 183.7669 | 382.6865 | 2487.9495 | 0 | 3.65 | 0.53 | 0 | 97 | 51 | 1 | 1 |  |  | 1 | 1 | 1 | 1 |  |  |  |  | 0 | 2 | ГЭСНм-2022 доп.3, м08-02-188-04, приказ Минстроя России от 26.10.2022 г. № 905/пр |  |  | 108001 | 0 |  | 0 | 3 | 0 | 1 | 1 | 1 | 1 | 1 | 1 |  | 97 | 51 |  |  |  | 0 | 0 | 0 | [5 empty] | 0 |  | 0 | 2636.71 | 57.93 | 506.23 | 722.05 | 681.63 | 0 | 3.066 | 0.4452 | 0 | 2338.9998 | 1229.7834 |  |  |  | )*0 | *0,84 | *0,84 | *0,84 |  | *0,84 | *0,84 |  |  |  | 0 | 0 | 1 | 1 |  |  |  | 1013 | КОМПЛ | КОМПЛ | 1 | [6 empty] | 416979905 | 3 | Монтажные работы | 0 |  | 2 | 108001 | Электротехнические установки: на других объектах | мФЕР-08 |  |  |  | 131072 | 0 | 0 | 0 | 0 | 0 | 3.65 | 0.53 | 0 | [17 empty] | 0 | 0 | 0 |  |  |  |  | 97 | 51 |  |  |  |  | 1 |  | 1853567789 | 2 | 1 | -2 | 0 | 0 | 0 | 6205.49 | 0 | 6205.49 | 0 |  | 0 | 3 | 0 |  | 0 | 1 | 0 | 0 | 0 | 0 |  | Пр/812-049.3-1 | Пр/774-049.3 | Электротехнические установки: на других объектах | Электротехнические установки: на других объектах | 0 | 0
17 | 1 | 821 | 805 | 138 | м08-02-188-05 | Муфта концевая термоусаживаемая наружной установки для одножильного кабеля с изоляцией из сшитого полиэтилена, напряжением до 10 кВ, сечением жилы: свыше 50 до 120 мм2 (Прим-но к демонтажу) | КОМПЛ | 1 | 0 | 1 |  |  |  | 886.42 | 0 | 67.61 | 96.44 | 722.37 | 0 | 1.0004 | 0.13356 | 0 | 794.25 | 417.59 |  | 429088279 | 768.677 | 0 | 46.3093 | 96.437 | 722.3677 | 0 | 1.0004 | 0.13356 | 0 | 3476.0809 | 43.089 | 183.7669 | 382.6865 | 2866.5385 | 0 | 3.97 | 0.53 | 0 | 97 | 51 | 1 | 1 |  |  | 1 | 1 | 1 | 1 |  |  |  |  | 0 | 2 | ГЭСНм-2022 доп.3, м08-02-188-05, приказ Минстроя России от 26.10.2022 г. № 905/пр |  |  | 108001 | 0 |  | 0 | 3 | 0 | 1 | 1 | 1 | 1 | 1 | 1 |  | 97 | 51 | прим. Демонтаж |  |  | 0 | 0 | 0 | [5 empty] | 0 | Поправка: 571/пр_2022_п.84_т.3_стр.4_стб.3 Наименование: Демонтаж оборудования, не пригодного для дальнейшего использования (предназначено в лом), без разборки и резки | 0 | 886.42 | 57.93 | 506.23 | 722.05 | 722.05 | 0 | 1.0004 | 0.13356 | 0 | 794.2457 | 417.5931 |  |  |  | *0 | *0,3)*0,84 | *0,3)*0,84 | *0,3)*0,84 |  | *0,3)*0,84 | *0,3)*0,84 |  |  |  | 0 | 0 | 1 | 1 |  |  |  | 1013 | КОМПЛ | КОМПЛ | 1 | [6 empty] | 416979905 | 3 | Монтажные работы | 0 |  | 2 | 108001 | Электротехнические установки: на других объектах | мФЕР-08 |  | Поправка: 571/пр_2022_п.84_т.3_стр.4_стб.3 |  | 131584 | 0 | 0 | 0 | 0 | 0 | 3.97 | 0.53 | 0 | [17 empty] | 0 | 0 | 0 |  |  |  |  | 97 | 51 |  |  |  |  | 1 |  | 2067688597 | 2 | 1 | -2 | 0 | 0 | 0 | 2098.26 | 0 | 2098.26 | 0 |  | 0 | 3 | 0 |  | 0 | 1 | 0 | 0 | 0 | 0 |  | Пр/812-049.3-1 | Пр/774-049.3 | Электротехнические установки: на других объектах | Электротехнические установки: на других объектах | 0 | 0
17 | 1 | 826 | 810 | 139 | м08-02-188-05 | Муфта концевая термоусаживаемая наружной установки для одножильного кабеля с изоляцией из сшитого полиэтилена, напряжением до 10 кВ, сечением жилы: свыше 50 до 120 мм2 | КОМПЛ | 1 | 0 | 1 |  |  |  | 2954.72 | 0 | 225.37 | 321.46 | 2407.89 | 0 | 3.3348 | 0.4452 | 0 | 2647.47 | 1391.97 |  | 429088279 | 2562.2565 | 0 | 154.3642 | 321.4567 | 2407.8923 | 0 | 3.3348 | 0.4452 | 0 | 3476.0809 | 43.089 | 183.7669 | 382.6865 | 2866.5385 | 0 | 3.97 | 0.53 | 0 | 97 | 51 | 1 | 1 |  |  | 1 | 1 | 1 | 1 |  |  |  |  | 0 | 2 | ГЭСНм-2022 доп.3, м08-02-188-05, приказ Минстроя России от 26.10.2022 г. № 905/пр |  |  | 108001 | 0 |  | 0 | 3 | 0 | 1 | 1 | 1 | 1 | 1 | 1 |  | 97 | 51 |  |  |  | 0 | 0 | 0 | [5 empty] | 0 |  | 0 | 2954.72 | 57.93 | 506.23 | 722.05 | 722.05 | 0 | 3.3348 | 0.4452 | 0 | 2647.4695 | 1391.9685 |  |  |  | *0 | *0,84 | *0,84 | *0,84 |  | *0,84 | *0,84 |  |  |  | 0 | 0 | 1 | 1 |  |  |  | 1013 | КОМПЛ | КОМПЛ | 1 | [6 empty] | 416979905 | 3 | Монтажные работы | 0 |  | 2 | 108001 | Электротехнические установки: на других объектах | мФЕР-08 |  |  |  | 131072 | 0 | 0 | 0 | 0 | 0 | 3.97 | 0.53 | 0 | [17 empty] | 0 | 0 | 0 |  |  |  |  | 97 | 51 |  |  |  |  | 1 |  | -1449240563 | 2 | 1 | -2 | 0 | 0 | 0 | 6994.16 | 0 | 6994.16 | 0 |  | 0 | 3 | 0 |  | 0 | 1 | 0 | 0 | 0 | 0 |  | Пр/812-049.3-1 | Пр/774-049.3 | Электротехнические установки: на других объектах | Электротехнические установки: на других объектах | 0 | 0
17 | 1 | 831 | 815 | 140 | м08-02-188-06 | Муфта концевая термоусаживаемая наружной установки для одножильного кабеля с изоляцией из сшитого полиэтилена, напряжением до 10 кВ, сечением жилы: свыше 120 до 240 мм2 (Прим-но к демонтажу) | КОМПЛ | 1 | 0 | 1 |  |  |  | 1066.55 | 0 | 67.61 | 96.44 | 902.5 | 0 | 1.2499 | 0.13356 | 0 | 968.97 | 509.46 |  | 429088279 | 948.814 | 0 | 46.3093 | 96.437 | 902.5047 | 0 | 1.2499 | 0.13356 | 0 | 4191.3407 | 43.5193 | 183.7669 | 382.6865 | 3581.368 | 0 | 4.96 | 0.53 | 0 | 97 | 51 | 1 | 1 |  |  | 1 | 1 | 1 | 1 |  |  |  |  | 0 | 2 | ГЭСНм-2022 доп.3, м08-02-188-06, приказ Минстроя России от 26.10.2022 г. № 905/пр |  |  | 108001 | 0 |  | 0 | 3 | 0 | 1 | 1 | 1 | 1 | 1 | 1 |  | 97 | 51 | прим. Демонтаж |  |  | 0 | 0 | 0 | [5 empty] | 0 | Поправка: 571/пр_2022_п.84_т.3_стр.4_стб.3 Наименование: Демонтаж оборудования, не пригодного для дальнейшего использования (предназначено в лом), без разборки и резки | 0 | 1066.55 | 57.93 | 506.23 | 722.05 | 722.05 | 0 | 1.2499 | 0.13356 | 0 | 968.9718 | 509.4594 |  |  |  | *0 | *0,3)*0,84 | *0,3)*0,84 | *0,3)*0,84 |  | *0,3)*0,84 | *0,3)*0,84 |  |  |  | 0 | 0 | 1 | 1 |  |  |  | 1013 | КОМПЛ | КОМПЛ | 1 | [6 empty] | 416979905 | 3 | Монтажные работы | 0 |  | 2 | 108001 | Электротехнические установки: на других объектах | мФЕР-08 |  | Поправка: 571/пр_2022_п.84_т.3_стр.4_стб.3 |  | 131584 | 0 | 0 | 0 | 0 | 0 | 4.96 | 0.53 | 0 | [17 empty] | 0 | 0 | 0 |  |  |  |  | 97 | 51 |  |  |  |  | 1 |  | -994236689 | 2 | 1 | -2 | 0 | 0 | 0 | 2544.98 | 0 | 2544.98 | 0 |  | 0 | 3 | 0 |  | 0 | 1 | 0 | 0 | 0 | 0 |  | Пр/812-049.3-1 | Пр/774-049.3 | Электротехнические установки: на других объектах | Электротехнические установки: на других объектах | 0 | 0
17 | 1 | 836 | 820 | 141 | м08-02-188-06 | Муфта концевая термоусаживаемая наружной установки для одножильного кабеля с изоляцией из сшитого полиэтилена, напряжением до 10 кВ, сечением жилы: свыше 120 до 240 мм2 | КОМПЛ | 1 | 0 | 1 |  |  |  | 3555.18 | 0 | 225.37 | 321.46 | 3008.35 | 0 | 4.1664 | 0.4452 | 0 | 3229.92 | 1698.2 |  | 429088279 | 3162.7133 | 0 | 154.3642 | 321.4567 | 3008.3491 | 0 | 4.1664 | 0.4452 | 0 | 4191.3407 | 43.5193 | 183.7669 | 382.6865 | 3581.368 | 0 | 4.96 | 0.53 | 0 | 97 | 51 | 1 | 1 |  |  | 1 | 1 | 1 | 1 |  |  |  |  | 0 | 2 | ГЭСНм-2022 доп.3, м08-02-188-06, приказ Минстроя России от 26.10.2022 г. № 905/пр |  |  | 108001 | 0 |  | 0 | 3 | 0 | 1 | 1 | 1 | 1 | 1 | 1 |  | 97 | 51 |  |  |  | 0 | 0 | 0 | [5 empty] | 0 |  | 0 | 3555.18 | 57.93 | 506.23 | 722.05 | 722.05 | 0 | 4.1664 | 0.4452 | 0 | 3229.9157 | 1698.2031 |  |  |  | )*0 | *0,84 | *0,84 | *0,84 |  | *0,84 | *0,84 |  |  |  | 0 | 0 | 1 | 1 |  |  |  | 1013 | КОМПЛ | КОМПЛ | 1 | [6 empty] | 416979905 | 3 | Монтажные работы | 0 |  | 2 | 108001 | Электротехнические установки: на других объектах | мФЕР-08 |  |  |  | 131072 | 0 | 0 | 0 | 0 | 0 | 4.96 | 0.53 | 0 | [17 empty] | 0 | 0 | 0 |  |  |  |  | 97 | 51 |  |  |  |  | 1 |  | 2085187436 | 2 | 1 | -2 | 0 | 0 | 0 | 8483.3 | 0 | 8483.3 | 0 |  | 0 | 3 | 0 |  | 0 | 1 | 0 | 0 | 0 | 0 |  | Пр/812-049.3-1 | Пр/774-049.3 | Электротехнические установки: на других объектах | Электротехнические установки: на других объектах | 0 | 0
19 | 1 |  |  |  |  | Термоусаживаемые концевые муфты внутренней установки для трехжильного небронированного кабеля до 10 кВ | [19 empty] | 1 | [188 empty] | 0
17 | 1 | 840 | 824 | 142 | м08-02-189-01 | Муфта концевая термоусаживаемая внутренней установки для трехжильного кабеля с изоляцией из сшитого полиэтилена, небронированного, напряжением до 10 кВ, сечением жилы: до 50 мм2 (Прим-но к демонтажу) | ШТ | 1 | 0 | 1 |  |  |  | 518.75 | 0 | 0 | 0 | 518.75 | 0 | 0.76104 | 0 | 0 | 503.19 | 264.56 |  | 429088279 | 518.7515 | 0 | 0 | 0 | 518.7515 | 0 | 0.76104 | 0 | 0 | 2160.1794 | 101.6417 | 0 | 0 | 2058.5377 | 0 | 3.02 | 0 | 0 | 97 | 51 | 1 | 1 |  |  | 1 | 1 | 1 | 1 |  |  |  |  | 0 | 2 | ГЭСНм-2022 доп.7, м08-02-189-01, приказ Минстроя России от 02.08.2023 г. № 551/пр |  |  | 108001 | 0 |  | 0 | 3 | 0 | 1 | 1 | 1 | 1 | 1 | 1 |  | 97 | 51 | Прим. Демонтаж |  |  | 0 | 0 | 0 | [5 empty] | 0 | Поправка: 571/пр_2022_п.84_т.3_стр.4_стб.3 Наименование: Демонтаж оборудования, не пригодного для дальнейшего использования (предназначено в лом), без разборки и резки | 0 | 518.75 | 57.93 | 0 | 0 | 1363.27 | 0 | 0.76104 | 0 | 0 | 503.1875 | 264.5625 |  |  |  | *0 | *0,3)*0,84 | *0,3)*0,84 | *0,3)*0,84 |  | *0,3)*0,84 | *0,3)*0,84 |  |  |  | 0 | 0 | 1 | 1 |  |  |  | 1013 | ШТ | ШТ | 1 | [6 empty] | 416979905 | 3 | Монтажные работы | 0 |  | 2 | 108001 | Электротехнические установки: на других объектах | мФЕР-08 |  | Поправка: 571/пр_2022_п.84_т.3_стр.4_стб.3 |  | 131584 | 0 | 0 | 0 | 0 | 0 | 3.02 | 0 | 0 | [17 empty] | 0 | 0 | 0 |  |  |  |  | 97 | 51 |  |  |  |  | 1 |  | 73750298 | 2 | 1 | -2 | 0 | 0 | 0 | 1286.5 | 0 | 1286.5 | 0 |  | 0 | 3 | 0 |  | 0 | 1 | 0 | 0 | 0 | 0 |  | Пр/812-049.3-1 | Пр/774-049.3 | Электротехнические установки: на других объектах | Электротехнические установки: на других объектах | 0 | 0
17 | 1 | 844 | 828 | 143 | м08-02-189-01 | Муфта концевая термоусаживаемая внутренней установки для трехжильного кабеля с изоляцией из сшитого полиэтилена, небронированного, напряжением до 10 кВ, сечением жилы: до 50 мм2 | ШТ | 1 | 0 | 1 |  |  |  | 1729.17 | 0 | 0 | 0 | 1729.17 | 0 | 2.5368 | 0 | 0 | 1677.29 | 881.88 |  | 429088279 | 1729.1717 | 0 | 0 | 0 | 1729.1717 | 0 | 2.5368 | 0 | 0 | 2160.1794 | 101.6417 | 0 | 0 | 2058.5377 | 0 | 3.02 | 0 | 0 | 97 | 51 | 1 | 1 |  |  | 1 | 1 | 1 | 1 |  |  |  |  | 0 | 2 | ГЭСНм-2022 доп.7, м08-02-189-01, приказ Минстроя России от 02.08.2023 г. № 551/пр |  |  | 108001 | 0 |  | 0 | 3 | 0 | 1 | 1 | 1 | 1 | 1 | 1 |  | 97 | 51 |  |  |  | 0 | 0 | 0 | [5 empty] | 0 |  | 0 | 1729.17 | 57.93 | 0 | 0 | 1363.27 | 0 | 2.5368 | 0 | 0 | 1677.2949 | 881.8767 |  |  |  | *0 | *0,84 | *0,84 | *0,84 |  | *0,84 | *0,84 |  |  |  | 0 | 0 | 1 | 1 |  |  |  | 1013 | ШТ | ШТ | 1 | [6 empty] | 416979905 | 3 | Монтажные работы | 0 |  | 2 | 108001 | Электротехнические установки: на других объектах | мФЕР-08 |  |  |  | 131072 | 0 | 0 | 0 | 0 | 0 | 3.02 | 0 | 0 | [17 empty] | 0 | 0 | 0 |  |  |  |  | 97 | 51 |  |  |  |  | 1 |  | -1052467115 | 2 | 1 | -2 | 0 | 0 | 0 | 4288.34 | 0 | 4288.34 | 0 |  | 0 | 3 | 0 |  | 0 | 1 | 0 | 0 | 0 | 0 |  | Пр/812-049.3-1 | Пр/774-049.3 | Электротехнические установки: на других объектах | Электротехнические установки: на других объектах | 0 | 0
17 | 1 | 848 | 832 | 144 | м08-02-189-02 | Муфта концевая термоусаживаемая внутренней установки для трехжильного кабеля с изоляцией из сшитого полиэтилена, небронированного, напряжением до 10 кВ, сечением жилы: свыше 50 до 120 мм2 (Прим-но к демонтажу) | ШТ | 1 | 0 | 1 |  |  |  | 696.91 | 0 | 0 | 0 | 696.91 | 0 | 0.94752 | 0 | 0 | 676 | 355.42 |  | 429088279 | 696.9152 | 0 | 0 | 0 | 696.9152 | 0 | 0.94752 | 0 | 0 | 2893.4461 | 127.9097 | 0 | 0 | 2765.5364 | 0 | 3.76 | 0 | 0 | 97 | 51 | 1 | 1 |  |  | 1 | 1 | 1 | 1 |  |  |  |  | 0 | 2 | ГЭСНм-2022 доп.7, м08-02-189-02, приказ Минстроя России от 02.08.2023 г. № 551/пр |  |  | 108001 | 0 |  | 0 | 3 | 0 | 1 | 1 | 1 | 1 | 1 | 1 |  | 97 | 51 | прим. Демонтаж |  |  | 0 | 0 | 0 | [5 empty] | 0 | Поправка: 571/пр_2022_п.84_т.3_стр.4_стб.3 Наименование: Демонтаж оборудования, не пригодного для дальнейшего использования (предназначено в лом), без разборки и резки | 0 | 696.91 | 57.93 | 0 | 0 | 1471.03 | 0 | 0.94752 | 0 | 0 | 676.0027 | 355.4241 |  |  |  | *0 | *0,3)*0,84 | *0,3)*0,84 | *0,3)*0,84 |  | *0,3)*0,84 | *0,3)*0,84 |  |  |  | 0 | 0 | 1 | 1 |  |  |  | 1013 | ШТ | ШТ | 1 | [6 empty] | 416979905 | 3 | Монтажные работы | 0 |  | 2 | 108001 | Электротехнические установки: на других объектах | мФЕР-08 |  | Поправка: 571/пр_2022_п.84_т.3_стр.4_стб.3 |  | 131584 | 0 | 0 | 0 | 0 | 0 | 3.76 | 0 | 0 | [17 empty] | 0 | 0 | 0 |  |  |  |  | 97 | 51 |  |  |  |  | 1 |  | 806836462 | 2 | 1 | -2 | 0 | 0 | 0 | 1728.33 | 0 | 1728.33 | 0 |  | 0 | 3 | 0 |  | 0 | 1 | 0 | 0 | 0 | 0 |  | Пр/812-049.3-1 | Пр/774-049.3 | Электротехнические установки: на других объектах | Электротехнические установки: на других объектах | 0 | 0
17 | 1 | 852 | 836 | 145 | м08-02-189-02 | Муфта концевая термоусаживаемая внутренней установки для трехжильного кабеля с изоляцией из сшитого полиэтилена, небронированного, напряжением до 10 кВ, сечением жилы: свыше 50 до 120 мм2 | ШТ | 1 | 0 | 1 |  |  |  | 2323.05 | 0 | 0 | 0 | 2323.05 | 0 | 3.1584 | 0 | 0 | 2253.36 | 1184.76 |  | 429088279 | 2323.0506 | 0 | 0 | 0 | 2323.0506 | 0 | 3.1584 | 0 | 0 | 2893.4461 | 127.9097 | 0 | 0 | 2765.5364 | 0 | 3.76 | 0 | 0 | 97 | 51 | 1 | 1 |  |  | 1 | 1 | 1 | 1 |  |  |  |  | 0 | 2 | ГЭСНм-2022 доп.7, м08-02-189-02, приказ Минстроя России от 02.08.2023 г. № 551/пр |  |  | 108001 | 0 |  | 0 | 3 | 0 | 1 | 1 | 1 | 1 | 1 | 1 |  | 97 | 51 |  |  |  | 0 | 0 | 0 | [5 empty] | 0 |  | 0 | 2323.05 | 57.93 | 0 | 0 | 1471.03 | 0 | 3.1584 | 0 | 0 | 2253.3585 | 1184.7555 |  |  |  | )*0 | *0,84 | *0,84 | *0,84 |  | *0,84 | *0,84 |  |  |  | 0 | 0 | 1 | 1 |  |  |  | 1013 | ШТ | ШТ | 1 | [6 empty] | 416979905 | 3 | Монтажные работы | 0 |  | 2 | 108001 | Электротехнические установки: на других объектах | мФЕР-08 |  |  |  | 131072 | 0 | 0 | 0 | 0 | 0 | 3.76 | 0 | 0 | [17 empty] | 0 | 0 | 0 |  |  |  |  | 97 | 51 |  |  |  |  | 1 |  | -745510744 | 2 | 1 | -2 | 0 | 0 | 0 | 5761.17 | 0 | 5761.17 | 0 |  | 0 | 3 | 0 |  | 0 | 1 | 0 | 0 | 0 | 0 |  | Пр/812-049.3-1 | Пр/774-049.3 | Электротехнические установки: на других объектах | Электротехнические установки: на других объектах | 0 | 0
17 | 1 | 856 | 840 | 146 | м08-02-189-03 | Муфта концевая термоусаживаемая внутренней установки для трехжильного кабеля с изоляцией из сшитого полиэтилена, небронированного, напряжением до 10 кВ, сечением жилы: свыше 120 до 240 мм2 (Прим-но к демонтажу) | ШТ | 1 | 0 | 1 |  |  |  | 930.45 | 0 | 0 | 0 | 930.45 | 0 | 1.265 | 0 | 0 | 902.54 | 474.53 |  | 429088279 | 930.4559 | 0 | 0 | 0 | 930.4559 | 0 | 1.265 | 0 | 0 | 3857.5901 | 165.3048 | 0 | 0 | 3692.2853 | 0 | 5.02 | 0 | 0 | 97 | 51 | 1 | 1 |  |  | 1 | 1 | 1 | 1 |  |  |  |  | 0 | 2 | ГЭСНм-2022 доп.7, м08-02-189-03, приказ Минстроя России от 02.08.2023 г. № 551/пр |  |  | 108001 | 0 |  | 0 | 3 | 0 | 1 | 1 | 1 | 1 | 1 | 1 |  | 97 | 51 | прим. Демонтаж |  |  | 0 | 0 | 0 | [5 empty] | 0 | Поправка: 571/пр_2022_п.84_т.3_стр.4_стб.3 Наименование: Демонтаж оборудования, не пригодного для дальнейшего использования (предназначено в лом), без разборки и резки | 0 | 930.45 | 57.93 | 0 | 0 | 1471.03 | 0 | 1.265 | 0 | 0 | 902.5365 | 474.5295 |  |  |  | *0 | *0,3)*0,84 | *0,3)*0,84 | *0,3)*0,84 |  | *0,3)*0,84 | *0,3)*0,84 |  |  |  | 0 | 0 | 1 | 1 |  |  |  | 1013 | ШТ | ШТ | 1 | [6 empty] | 416979905 | 3 | Монтажные работы | 0 |  | 2 | 108001 | Электротехнические установки: на других объектах | мФЕР-08 |  | Поправка: 571/пр_2022_п.84_т.3_стр.4_стб.3 |  | 131584 | 0 | 0 | 0 | 0 | 0 | 5.02 | 0 | 0 | [17 empty] | 0 | 0 | 0 |  |  |  |  | 97 | 51 |  |  |  |  | 1 |  | 1585197708 | 2 | 1 | -2 | 0 | 0 | 0 | 2307.52 | 0 | 2307.52 | 0 |  | 0 | 3 | 0 |  | 0 | 1 | 0 | 0 | 0 | 0 |  | Пр/812-049.3-1 | Пр/774-049.3 | Электротехнические установки: на других объектах | Электротехнические установки: на других объектах | 0 | 0
17 | 1 | 860 | 844 | 147 | м08-02-189-03 | Муфта концевая термоусаживаемая внутренней установки для трехжильного кабеля с изоляцией из сшитого полиэтилена, небронированного, напряжением до 10 кВ, сечением жилы: свыше 120 до 240 мм2 | ШТ | 1 | 0 | 1 |  |  |  | 3101.52 | 0 | 0 | 0 | 3101.52 | 0 | 4.2168 | 0 | 0 | 3008.47 | 1581.78 |  | 429088279 | 3101.5197 | 0 | 0 | 0 | 3101.5197 | 0 | 4.2168 | 0 | 0 | 3857.5901 | 165.3048 | 0 | 0 | 3692.2853 | 0 | 5.02 | 0 | 0 | 97 | 51 | 1 | 1 |  |  | 1 | 1 | 1 | 1 |  |  |  |  | 0 | 2 | ГЭСНм-2022 доп.7, м08-02-189-03, приказ Минстроя России от 02.08.2023 г. № 551/пр |  |  | 108001 | 0 |  | 0 | 3 | 0 | 1 | 1 | 1 | 1 | 1 | 1 |  | 97 | 51 |  |  |  | 0 | 0 | 0 | [5 empty] | 0 |  | 0 | 3101.52 | 57.93 | 0 | 0 | 1471.03 | 0 | 4.2168 | 0 | 0 | 3008.4744 | 1581.7752 |  |  |  | *0 | *0,84 | *0,84 | *0,84 |  | *0,84 | *0,84 |  |  |  | 0 | 0 | 1 | 1 |  |  |  | 1013 | ШТ | ШТ | 1 | [6 empty] | 416979905 | 3 | Монтажные работы | 0 |  | 2 | 108001 | Электротехнические установки: на других объектах | мФЕР-08 |  |  |  | 131072 | 0 | 0 | 0 | 0 | 0 | 5.02 | 0 | 0 | [17 empty] | 0 | 0 | 0 |  |  |  |  | 97 | 51 |  |  |  |  | 1 |  | 1809797337 | 2 | 1 | -2 | 0 | 0 | 0 | 7691.77 | 0 | 7691.77 | 0 |  | 0 | 3 | 0 |  | 0 | 1 | 0 | 0 | 0 | 0 |  | Пр/812-049.3-1 | Пр/774-049.3 | Электротехнические установки: на других объектах | Электротехнические установки: на других объектах | 0 | 0
19 | 1 |  |  |  |  | Термоусаживаемые концевые муфты внутренней установки для трехжильного бронированного кабеля до 10 кВ | [19 empty] | 1 | [188 empty] | 0
17 | 1 | 864 | 848 | 148 | м08-02-189-04 | Муфта концевая термоусаживаемая внутренней установки для трехжильного кабеля с изоляцией из сшитого полиэтилена, бронированного, напряжением до 10 кВ, сечением жилы: до 50 мм2 (Прим-но к демонтажу) | ШТ | 1 | 0 | 1 |  |  |  | 563.41 | 0 | 0 | 0 | 563.41 | 0 | 0.82656 | 0 | 0 | 546.51 | 287.34 |  | 429088279 | 563.4122 | 0 | 0 | 0 | 563.4122 | 0 | 0.82656 | 0 | 0 | 2339.37 | 103.6072 | 0 | 0 | 2235.7628 | 0 | 3.28 | 0 | 0 | 97 | 51 | 1 | 1 |  |  | 1 | 1 | 1 | 1 |  |  |  |  | 0 | 2 | ГЭСНм-2022 доп.7, м08-02-189-04, приказ Минстроя России от 02.08.2023 г. № 551/пр |  |  | 108001 | 0 |  | 0 | 3 | 0 | 1 | 1 | 1 | 1 | 1 | 1 |  | 97 | 51 | прим. Демонтаж |  |  | 0 | 0 | 0 | [5 empty] | 0 | Поправка: 571/пр_2022_п.84_т.3_стр.4_стб.3 Наименование: Демонтаж оборудования, не пригодного для дальнейшего использования (предназначено в лом), без разборки и резки | 0 | 563.41 | 57.93 | 0 | 0 | 1363.27 | 0 | 0.82656 | 0 | 0 | 546.5077 | 287.3391 |  |  |  | *0 | *0,3)*0,84 | *0,3)*0,84 | *0,3)*0,84 |  | *0,3)*0,84 | *0,3)*0,84 |  |  |  | 0 | 0 | 1 | 1 |  |  |  | 1013 | ШТ | ШТ | 1 | [6 empty] | 416979905 | 3 | Монтажные работы | 0 |  | 2 | 108001 | Электротехнические установки: на других объектах | мФЕР-08 |  | Поправка: 571/пр_2022_п.84_т.3_стр.4_стб.3 |  | 131584 | 0 | 0 | 0 | 0 | 0 | 3.28 | 0 | 0 | [17 empty] | 0 | 0 | 0 |  |  |  |  | 97 | 51 |  |  |  |  | 1 |  | 1036896849 | 2 | 1 | -2 | 0 | 0 | 0 | 1397.26 | 0 | 1397.26 | 0 |  | 0 | 3 | 0 |  | 0 | 1 | 0 | 0 | 0 | 0 |  | Пр/812-049.3-1 | Пр/774-049.3 | Электротехнические установки: на других объектах | Электротехнические установки: на других объектах | 0 | 0
17 | 1 | 868 | 852 | 149 | м08-02-189-04 | Муфта концевая термоусаживаемая внутренней установки для трехжильного кабеля с изоляцией из сшитого полиэтилена, бронированного, напряжением до 10 кВ, сечением жилы: до 50 мм2 | ШТ | 1 | 0 | 1 |  |  |  | 1878.04 | 0 | 0 | 0 | 1878.04 | 0 | 2.7552 | 0 | 0 | 1821.7 | 957.8 |  | 429088279 | 1878.0408 | 0 | 0 | 0 | 1878.0408 | 0 | 2.7552 | 0 | 0 | 2339.37 | 103.6072 | 0 | 0 | 2235.7628 | 0 | 3.28 | 0 | 0 | 97 | 51 | 1 | 1 |  |  | 1 | 1 | 1 | 1 |  |  |  |  | 0 | 2 | ГЭСНм-2022 доп.7, м08-02-189-04, приказ Минстроя России от 02.08.2023 г. № 551/пр |  |  | 108001 | 0 |  | 0 | 3 | 0 | 1 | 1 | 1 | 1 | 1 | 1 |  | 97 | 51 |  |  |  | 0 | 0 | 0 | [5 empty] | 0 |  | 0 | 1878.04 | 57.93 | 0 | 0 | 1363.27 | 0 | 2.7552 | 0 | 0 | 1821.6988 | 957.8004 |  |  |  | )*0 | *0,84 | *0,84 | *0,84 |  | *0,84 | *0,84 |  |  |  | 0 | 0 | 1 | 1 |  |  |  | 1013 | ШТ | ШТ | 1 | [6 empty] | 416979905 | 3 | Монтажные работы | 0 |  | 2 | 108001 | Электротехнические установки: на других объектах | мФЕР-08 |  |  |  | 131072 | 0 | 0 | 0 | 0 | 0 | 3.28 | 0 | 0 | [17 empty] | 0 | 0 | 0 |  |  |  |  | 97 | 51 |  |  |  |  | 1 |  | -1402221072 | 2 | 1 | -2 | 0 | 0 | 0 | 4657.54 | 0 | 4657.54 | 0 |  | 0 | 3 | 0 |  | 0 | 1 | 0 | 0 | 0 | 0 |  | Пр/812-049.3-1 | Пр/774-049.3 | Электротехнические установки: на других объектах | Электротехнические установки: на других объектах | 0 | 0
17 | 1 | 872 | 856 | 150 | м08-02-189-05 | Муфта концевая термоусаживаемая внутренней установки для трехжильного кабеля с изоляцией из сшитого полиэтилена, бронированного, напряжением до 10 кВ, сечением жилы: свыше 50 до 120 мм2 (Прим-но к демонтажу) | ШТ | 1 | 0 | 1 |  |  |  | 759.93 | 0 | 0 | 0 | 759.93 | 0 | 1.0332 | 0 | 0 | 737.13 | 387.56 |  | 429088279 | 759.9341 | 0 | 0 | 0 | 759.9341 | 0 | 1.0332 | 0 | 0 | 3146.5544 | 130.9429 | 0 | 0 | 3015.6115 | 0 | 4.1 | 0 | 0 | 97 | 51 | 1 | 1 |  |  | 1 | 1 | 1 | 1 |  |  |  |  | 0 | 2 | ГЭСНм-2022 доп.7, м08-02-189-05, приказ Минстроя России от 02.08.2023 г. № 551/пр |  |  | 108001 | 0 |  | 0 | 3 | 0 | 1 | 1 | 1 | 1 | 1 | 1 |  | 97 | 51 | прим. Демонтаж |  |  | 0 | 0 | 0 | [5 empty] | 0 | Поправка: 571/пр_2022_п.84_т.3_стр.4_стб.3 Наименование: Демонтаж оборудования, не пригодного для дальнейшего использования (предназначено в лом), без разборки и резки | 0 | 759.93 | 57.93 | 0 | 0 | 1471.03 | 0 | 1.0332 | 0 | 0 | 737.1321 | 387.5643 |  |  |  | *0 | *0,3)*0,84 | *0,3)*0,84 | *0,3)*0,84 |  | *0,3)*0,84 | *0,3)*0,84 |  |  |  | 0 | 0 | 1 | 1 |  |  |  | 1013 | ШТ | ШТ | 1 | [6 empty] | 416979905 | 3 | Монтажные работы | 0 |  | 2 | 108001 | Электротехнические установки: на других объектах | мФЕР-08 |  | Поправка: 571/пр_2022_п.84_т.3_стр.4_стб.3 |  | 131584 | 0 | 0 | 0 | 0 | 0 | 4.1 | 0 | 0 | [17 empty] | 0 | 0 | 0 |  |  |  |  | 97 | 51 |  |  |  |  | 1 |  | 1288690922 | 2 | 1 | -2 | 0 | 0 | 0 | 1884.62 | 0 | 1884.62 | 0 |  | 0 | 3 | 0 |  | 0 | 1 | 0 | 0 | 0 | 0 |  | Пр/812-049.3-1 | Пр/774-049.3 | Электротехнические установки: на других объектах | Электротехнические установки: на других объектах | 0 | 0
17 | 1 | 876 | 860 | 151 | м08-02-189-05 | Муфта концевая термоусаживаемая внутренней установки для трехжильного кабеля с изоляцией из сшитого полиэтилена, бронированного, напряжением до 10 кВ, сечением жилы: свыше 50 до 120 мм2 | ШТ | 1 | 0 | 1 |  |  |  | 2533.11 | 0 | 0 | 0 | 2533.11 | 0 | 3.444 | 0 | 0 | 2457.12 | 1291.89 |  | 429088279 | 2533.1137 | 0 | 0 | 0 | 2533.1137 | 0 | 3.444 | 0 | 0 | 3146.5544 | 130.9429 | 0 | 0 | 3015.6115 | 0 | 4.1 | 0 | 0 | 97 | 51 | 1 | 1 |  |  | 1 | 1 | 1 | 1 |  |  |  |  | 0 | 2 | ГЭСНм-2022 доп.7, м08-02-189-05, приказ Минстроя России от 02.08.2023 г. № 551/пр |  |  | 108001 | 0 |  | 0 | 3 | 0 | 1 | 1 | 1 | 1 | 1 | 1 |  | 97 | 51 |  |  |  | 0 | 0 | 0 | [5 empty] | 0 |  | 0 | 2533.11 | 57.93 | 0 | 0 | 1471.03 | 0 | 3.444 | 0 | 0 | 2457.1167 | 1291.8861 |  |  |  | *0 | *0,84 | *0,84 | *0,84 |  | *0,84 | *0,84 |  |  |  | 0 | 0 | 1 | 1 |  |  |  | 1013 | ШТ | ШТ | 1 | [6 empty] | 416979905 | 3 | Монтажные работы | 0 |  | 2 | 108001 | Электротехнические установки: на других объектах | мФЕР-08 |  |  |  | 131072 | 0 | 0 | 0 | 0 | 0 | 4.1 | 0 | 0 | [17 empty] | 0 | 0 | 0 |  |  |  |  | 97 | 51 |  |  |  |  | 1 |  | -537849653 | 2 | 1 | -2 | 0 | 0 | 0 | 6282.12 | 0 | 6282.12 | 0 |  | 0 | 3 | 0 |  | 0 | 1 | 0 | 0 | 0 | 0 |  | Пр/812-049.3-1 | Пр/774-049.3 | Электротехнические установки: на других объектах | Электротехнические установки: на других объектах | 0 | 0
17 | 1 | 880 | 864 | 152 | м08-02-189-06 | Муфта концевая термоусаживаемая внутренней установки для трехжильного кабеля с изоляцией из сшитого полиэтилена, бронированного, напряжением до 10 кВ, сечением жилы: свыше 120 до 240 мм2 (Прим-но к демонтажу) | ШТ | 1 | 0 | 1 |  |  |  | 1015.72 | 0 | 0 | 0 | 1015.72 | 0 | 1.381 | 0 | 0 | 985.25 | 518.02 |  | 429088279 | 1015.7168 | 0 | 0 | 0 | 1015.7168 | 0 | 1.381 | 0 | 0 | 4200.9009 | 170.2787 | 0 | 0 | 4030.6222 | 0 | 5.48 | 0 | 0 | 97 | 51 | 1 | 1 |  |  | 1 | 1 | 1 | 1 |  |  |  |  | 0 | 2 | ГЭСНм-2022 доп.7, м08-02-189-06, приказ Минстроя России от 02.08.2023 г. № 551/пр |  |  | 108001 | 0 |  | 0 | 3 | 0 | 1 | 1 | 1 | 1 | 1 | 1 |  | 97 | 51 | прим. Демонтаж |  |  | 0 | 0 | 0 | [5 empty] | 0 | Поправка: 571/пр_2022_п.84_т.3_стр.4_стб.3 Наименование: Демонтаж оборудования, не пригодного для дальнейшего использования (предназначено в лом), без разборки и резки | 0 | 1015.72 | 57.93 | 0 | 0 | 1471.03 | 0 | 1.381 | 0 | 0 | 985.2484 | 518.0172 |  |  |  | *0 | *0,3)*0,84 | *0,3)*0,84 | *0,3)*0,84 |  | *0,3)*0,84 | *0,3)*0,84 |  |  |  | 0 | 0 | 1 | 1 |  |  |  | 1013 | ШТ | ШТ | 1 | [6 empty] | 416979905 | 3 | Монтажные работы | 0 |  | 2 | 108001 | Электротехнические установки: на других объектах | мФЕР-08 |  | Поправка: 571/пр_2022_п.84_т.3_стр.4_стб.3 |  | 131584 | 0 | 0 | 0 | 0 | 0 | 5.48 | 0 | 0 | [17 empty] | 0 | 0 | 0 |  |  |  |  | 97 | 51 |  |  |  |  | 1 |  | -1476887790 | 2 | 1 | -2 | 0 | 0 | 0 | 2518.99 | 0 | 2518.99 | 0 |  | 0 | 3 | 0 |  | 0 | 1 | 0 | 0 | 0 | 0 |  | Пр/812-049.3-1 | Пр/774-049.3 | Электротехнические установки: на других объектах | Электротехнические установки: на других объектах | 0 | 0
17 | 1 | 884 | 868 | 153 | м08-02-189-06 | Муфта концевая термоусаживаемая внутренней установки для трехжильного кабеля с изоляцией из сшитого полиэтилена, бронированного, напряжением до 10 кВ, сечением жилы: свыше 120 до 240 мм2 | ШТ | 1 | 0 | 1 |  |  |  | 3385.72 | 0 | 0 | 0 | 3385.72 | 0 | 4.6032 | 0 | 0 | 3284.15 | 1726.72 |  | 429088279 | 3385.7226 | 0 | 0 | 0 | 3385.7226 | 0 | 4.6032 | 0 | 0 | 4200.9009 | 170.2787 | 0 | 0 | 4030.6222 | 0 | 5.48 | 0 | 0 | 97 | 51 | 1 | 1 |  |  | 1 | 1 | 1 | 1 |  |  |  |  | 0 | 2 | ГЭСНм-2022 доп.7, м08-02-189-06, приказ Минстроя России от 02.08.2023 г. № 551/пр |  |  | 108001 | 0 |  | 0 | 3 | 0 | 1 | 1 | 1 | 1 | 1 | 1 |  | 97 | 51 |  |  |  | 0 | 0 | 0 | [5 empty] | 0 |  | 0 | 3385.72 | 57.93 | 0 | 0 | 1471.03 | 0 | 4.6032 | 0 | 0 | 3284.1484 | 1726.7172 |  |  |  | )*0 | *0,84 | *0,84 | *0,84 |  | *0,84 | *0,84 |  |  |  | 0 | 0 | 1 | 1 |  |  |  | 1013 | ШТ | ШТ | 1 | [6 empty] | 416979905 | 3 | Монтажные работы | 0 |  | 2 | 108001 | Электротехнические установки: на других объектах | мФЕР-08 |  |  |  | 131072 | 0 | 0 | 0 | 0 | 0 | 5.48 | 0 | 0 | [17 empty] | 0 | 0 | 0 |  |  |  |  | 97 | 51 |  |  |  |  | 1 |  | -1528136492 | 2 | 1 | -2 | 0 | 0 | 0 | 8396.59 | 0 | 8396.59 | 0 |  | 0 | 3 | 0 |  | 0 | 1 | 0 | 0 | 0 | 0 |  | Пр/812-049.3-1 | Пр/774-049.3 | Электротехнические установки: на других объектах | Электротехнические установки: на других объектах | 0 | 0
19 | 1 |  |  |  |  | Термоусаживаемые концевые муфты наружной установки для трехжильного небронированного кабеля до 10 кВ | [19 empty] | 1 | [188 empty] | 0
17 | 1 | 890 | 874 | 154 | м08-02-189-07 | Муфта концевая термоусаживаемая наружной установки для трехжильного кабеля с изоляцией из сшитого полиэтилена, небронированного, напряжением до 10 кВ, сечением жилы: до 50 мм2 (Прим-но к демонтажу) | ШТ | 1 | 0 | 1 |  |  |  | 842.19 | 0 | 62.51 | 89.16 | 690.52 | 0 | 1.013 | 0.12348 | 0 | 756.29 | 397.64 |  | 429088279 | 733.3377 | 0 | 42.8142 | 89.1587 | 690.5235 | 0 | 1.013 | 0.12348 | 0 | 3378.2616 | 114.3867 | 169.8977 | 353.8045 | 2740.1727 | 0 | 4.02 | 0.49 | 0 | 97 | 51 | 1 | 1 |  |  | 1 | 1 | 1 | 1 |  |  |  |  | 0 | 2 | ГЭСНм-2022 доп.7, м08-02-189-07, приказ Минстроя России от 02.08.2023 г. № 551/пр |  |  | 108001 | 0 |  | 0 | 3 | 0 | 1 | 1 | 1 | 1 | 1 | 1 |  | 97 | 51 | прим. Демонтаж |  |  | 0 | 0 | 0 | [5 empty] | 0 | Поправка: 571/пр_2022_п.84_т.3_стр.4_стб.3 Наименование: Демонтаж оборудования, не пригодного для дальнейшего использования (предназначено в лом), без разборки и резки | 0 | 842.19 | 57.93 | 506.23 | 722.05 | 1363.27 | 0 | 1.013 | 0.12348 | 0 | 756.2896 | 397.6368 |  |  |  | *0 | *0,3)*0,84 | *0,3)*0,84 | *0,3)*0,84 |  | *0,3)*0,84 | *0,3)*0,84 |  |  |  | 0 | 0 | 1 | 1 |  |  |  | 1013 | ШТ | ШТ | 1 | [6 empty] | 416979905 | 3 | Монтажные работы | 0 |  | 2 | 108001 | Электротехнические установки: на других объектах | мФЕР-08 |  | Поправка: 571/пр_2022_п.84_т.3_стр.4_стб.3 |  | 131584 | 0 | 0 | 0 | 0 | 0 | 4.02 | 0.49 | 0 | [17 empty] | 0 | 0 | 0 |  |  |  |  | 97 | 51 |  |  |  |  | 1 |  | -1039516808 | 2 | 1 | -2 | 0 | 0 | 0 | 1996.12 | 0 | 1996.12 | 0 |  | 0 | 3 | 0 |  | 0 | 1 | 0 | 0 | 0 | 0 |  | Пр/812-049.3-1 | Пр/774-049.3 | Электротехнические установки: на других объектах | Электротехнические установки: на других объектах | 0 | 0
17 | 1 | 896 | 880 | 155 | м08-02-189-07 | Муфта концевая термоусаживаемая наружной установки для трехжильного кабеля с изоляцией из сшитого полиэтилена, небронированного, напряжением до 10 кВ, сечением жилы: до 50 мм2 | ШТ | 1 | 0 | 1 |  |  |  | 2807.31 | 0 | 208.36 | 297.2 | 2301.75 | 0 | 3.3768 | 0.4116 | 0 | 2520.98 | 1325.46 |  | 429088279 | 2444.4591 | 0 | 142.7141 | 297.1958 | 2301.7451 | 0 | 3.3768 | 0.4116 | 0 | 3378.2616 | 114.3867 | 169.8977 | 353.8045 | 2740.1727 | 0 | 4.02 | 0.49 | 0 | 97 | 51 | 1 | 1 |  |  | 1 | 1 | 1 | 1 |  |  |  |  | 0 | 2 | ГЭСНм-2022 доп.7, м08-02-189-07, приказ Минстроя России от 02.08.2023 г. № 551/пр |  |  | 108001 | 0 |  | 0 | 3 | 0 | 1 | 1 | 1 | 1 | 1 | 1 |  | 97 | 51 |  |  |  | 0 | 0 | 0 | [5 empty] | 0 |  | 0 | 2807.31 | 57.93 | 506.23 | 722.05 | 1363.27 | 0 | 3.3768 | 0.4116 | 0 | 2520.9815 | 1325.4645 |  |  |  | *0 | *0,84 | *0,84 | *0,84 |  | *0,84 | *0,84 |  |  |  | 0 | 0 | 1 | 1 |  |  |  | 1013 | ШТ | ШТ | 1 | [6 empty] | 416979905 | 3 | Монтажные работы | 0 |  | 2 | 108001 | Электротехнические установки: на других объектах | мФЕР-08 |  |  |  | 131072 | 0 | 0 | 0 | 0 | 0 | 4.02 | 0.49 | 0 | [17 empty] | 0 | 0 | 0 |  |  |  |  | 97 | 51 |  |  |  |  | 1 |  | 1431689491 | 2 | 1 | -2 | 0 | 0 | 0 | 6653.75 | 0 | 6653.75 | 0 |  | 0 | 3 | 0 |  | 0 | 1 | 0 | 0 | 0 | 0 |  | Пр/812-049.3-1 | Пр/774-049.3 | Электротехнические установки: на других объектах | Электротехнические установки: на других объектах | 0 | 0
17 | 1 | 902 | 886 | 156 | м08-02-189-08 | Муфта концевая термоусаживаемая наружной установки для трехжильного кабеля с изоляцией из сшитого полиэтилена, небронированного, напряжением до 10 кВ, сечением жилы: свыше 50 до 120 мм2 (Прим-но к демонтажу) | ШТ | 1 | 0 | 1 |  |  |  | 1030.23 | 0 | 62.51 | 89.16 | 878.56 | 0 | 1.1945 | 0.12348 | 0 | 938.69 | 493.54 |  | 429088279 | 921.3722 | 0 | 42.8142 | 89.1587 | 878.558 | 0 | 1.1945 | 0.12348 | 0 | 4150.785 | 140.7417 | 169.8977 | 353.8045 | 3486.3411 | 0 | 4.74 | 0.49 | 0 | 97 | 51 | 1 | 1 |  |  | 1 | 1 | 1 | 1 |  |  |  |  | 0 | 2 | ГЭСНм-2022 доп.7, м08-02-189-08, приказ Минстроя России от 02.08.2023 г. № 551/пр |  |  | 108001 | 0 |  | 0 | 3 | 0 | 1 | 1 | 1 | 1 | 1 | 1 |  | 97 | 51 | прим. Демонтаж |  |  | 0 | 0 | 0 | [5 empty] | 0 | Поправка: 571/пр_2022_п.84_т.3_стр.4_стб.3 Наименование: Демонтаж оборудования, не пригодного для дальнейшего использования (предназначено в лом), без разборки и резки | 0 | 1030.23 | 57.93 | 506.23 | 722.05 | 1471.03 | 0 | 1.1945 | 0.12348 | 0 | 938.6884 | 493.5372 |  |  |  | *0 | *0,3)*0,84 | *0,3)*0,84 | *0,3)*0,84 |  | *0,3)*0,84 | *0,3)*0,84 |  |  |  | 0 | 0 | 1 | 1 |  |  |  | 1013 | ШТ | ШТ | 1 | [6 empty] | 416979905 | 3 | Монтажные работы | 0 |  | 2 | 108001 | Электротехнические установки: на других объектах | мФЕР-08 |  | Поправка: 571/пр_2022_п.84_т.3_стр.4_стб.3 |  | 131584 | 0 | 0 | 0 | 0 | 0 | 4.74 | 0.49 | 0 | [17 empty] | 0 | 0 | 0 |  |  |  |  | 97 | 51 |  |  |  |  | 1 |  | -883583786 | 2 | 1 | -2 | 0 | 0 | 0 | 2462.46 | 0 | 2462.46 | 0 |  | 0 | 3 | 0 |  | 0 | 1 | 0 | 0 | 0 | 0 |  | Пр/812-049.3-1 | Пр/774-049.3 | Электротехнические установки: на других объектах | Электротехнические установки: на других объектах | 0 | 0
17 | 1 | 908 | 892 | 157 | м08-02-189-08 | Муфта концевая термоусаживаемая наружной установки для трехжильного кабеля с изоляцией из сшитого полиэтилена, небронированного, напряжением до 10 кВ, сечением жилы: свыше 50 до 120 мм2 | ШТ | 1 | 0 | 1 |  |  |  | 3434.09 | 0 | 208.36 | 297.2 | 2928.53 | 0 | 3.9816 | 0.4116 | 0 | 3128.96 | 1645.12 |  | 429088279 | 3071.2406 | 0 | 142.7141 | 297.1958 | 2928.5265 | 0 | 3.9816 | 0.4116 | 0 | 4150.785 | 140.7417 | 169.8977 | 353.8045 | 3486.3411 | 0 | 4.74 | 0.49 | 0 | 97 | 51 | 1 | 1 |  |  | 1 | 1 | 1 | 1 |  |  |  |  | 0 | 2 | ГЭСНм-2022 доп.7, м08-02-189-08, приказ Минстроя России от 02.08.2023 г. № 551/пр |  |  | 108001 | 0 |  | 0 | 3 | 0 | 1 | 1 | 1 | 1 | 1 | 1 |  | 97 | 51 |  |  |  | 0 | 0 | 0 | [5 empty] | 0 |  | 0 | 3434.09 | 57.93 | 506.23 | 722.05 | 1471.03 | 0 | 3.9816 | 0.4116 | 0 | 3128.9581 | 1645.1223 |  |  |  | )*0 | *0,84 | *0,84 | *0,84 |  | *0,84 | *0,84 |  |  |  | 0 | 0 | 1 | 1 |  |  |  | 1013 | ШТ | ШТ | 1 | [6 empty] | 416979905 | 3 | Монтажные работы | 0 |  | 2 | 108001 | Электротехнические установки: на других объектах | мФЕР-08 |  |  |  | 131072 | 0 | 0 | 0 | 0 | 0 | 4.74 | 0.49 | 0 | [17 empty] | 0 | 0 | 0 |  |  |  |  | 97 | 51 |  |  |  |  | 1 |  | -564969878 | 2 | 1 | -2 | 0 | 0 | 0 | 8208.17 | 0 | 8208.17 | 0 |  | 0 | 3 | 0 |  | 0 | 1 | 0 | 0 | 0 | 0 |  | Пр/812-049.3-1 | Пр/774-049.3 | Электротехнические установки: на других объектах | Электротехнические установки: на других объектах | 0 | 0
17 | 1 | 914 | 898 | 158 | м08-02-189-09 | Муфта концевая термоусаживаемая наружной установки для трехжильного кабеля с изоляцией из сшитого полиэтилена, небронированного, напряжением до 10 кВ, сечением жилы: свыше 120 до 240 мм2 (Прим-но к демонтажу) | ШТ | 1 | 0 | 1 |  |  |  | 1260.07 | 0 | 62.51 | 89.16 | 1108.4 | 0 | 1.507 | 0.12348 | 0 | 1161.63 | 610.76 |  | 429088279 | 1151.2059 | 0 | 42.8142 | 89.1587 | 1108.3917 | 0 | 1.507 | 0.12348 | 0 | 5100.1318 | 178.0499 | 169.8977 | 353.8045 | 4398.3797 | 0 | 5.98 | 0.49 | 0 | 97 | 51 | 1 | 1 |  |  | 1 | 1 | 1 | 1 |  |  |  |  | 0 | 2 | ГЭСНм-2022 доп.7, м08-02-189-09, приказ Минстроя России от 02.08.2023 г. № 551/пр |  |  | 108001 | 0 |  | 0 | 3 | 0 | 1 | 1 | 1 | 1 | 1 | 1 |  | 97 | 51 | прим. Демонтаж |  |  | 0 | 0 | 0 | [5 empty] | 0 | Поправка: 571/пр_2022_п.84_т.3_стр.4_стб.3 Наименование: Демонтаж оборудования, не пригодного для дальнейшего использования (предназначено в лом), без разборки и резки | 0 | 1260.07 | 57.93 | 506.23 | 722.05 | 1471.03 | 0 | 1.507 | 0.12348 | 0 | 1161.6332 | 610.7556 |  |  |  | *0 | *0,3)*0,84 | *0,3)*0,84 | *0,3)*0,84 |  | *0,3)*0,84 | *0,3)*0,84 |  |  |  | 0 | 0 | 1 | 1 |  |  |  | 1013 | ШТ | ШТ | 1 | [6 empty] | 416979905 | 3 | Монтажные работы | 0 |  | 2 | 108001 | Электротехнические установки: на других объектах | мФЕР-08 |  | Поправка: 571/пр_2022_п.84_т.3_стр.4_стб.3 |  | 131584 | 0 | 0 | 0 | 0 | 0 | 5.98 | 0.49 | 0 | [17 empty] | 0 | 0 | 0 |  |  |  |  | 97 | 51 |  |  |  |  | 1 |  | 1240612220 | 2 | 1 | -2 | 0 | 0 | 0 | 3032.46 | 0 | 3032.46 | 0 |  | 0 | 3 | 0 |  | 0 | 1 | 0 | 0 | 0 | 0 |  | Пр/812-049.3-1 | Пр/774-049.3 | Электротехнические установки: на других объектах | Электротехнические установки: на других объектах | 0 | 0
17 | 1 | 920 | 904 | 159 | м08-02-189-09 | Муфта концевая термоусаживаемая наружной установки для трехжильного кабеля с изоляцией из сшитого полиэтилена, небронированного, напряжением до 10 кВ, сечением жилы: свыше 120 до 240 мм2 | ШТ | 1 | 0 | 1 |  |  |  | 4200.2 | 0 | 208.36 | 297.2 | 3694.64 | 0 | 5.0232 | 0.4116 | 0 | 3872.08 | 2035.84 |  | 429088279 | 3837.353 | 0 | 142.7141 | 297.1958 | 3694.6389 | 0 | 5.0232 | 0.4116 | 0 | 5100.1318 | 178.0499 | 169.8977 | 353.8045 | 4398.3797 | 0 | 5.98 | 0.49 | 0 | 97 | 51 | 1 | 1 |  |  | 1 | 1 | 1 | 1 |  |  |  |  | 0 | 2 | ГЭСНм-2022 доп.7, м08-02-189-09, приказ Минстроя России от 02.08.2023 г. № 551/пр |  |  | 108001 | 0 |  | 0 | 3 | 0 | 1 | 1 | 1 | 1 | 1 | 1 |  | 97 | 51 |  |  |  | 0 | 0 | 0 | [5 empty] | 0 |  | 0 | 4200.2 | 57.93 | 506.23 | 722.05 | 1471.03 | 0 | 5.0232 | 0.4116 | 0 | 3872.0848 | 2035.8384 |  |  |  | )*0 | *0,84 | *0,84 | *0,84 |  | *0,84 | *0,84 |  |  |  | 0 | 0 | 1 | 1 |  |  |  | 1013 | ШТ | ШТ | 1 | [6 empty] | 416979905 | 3 | Монтажные работы | 0 |  | 2 | 108001 | Электротехнические установки: на других объектах | мФЕР-08 |  |  |  | 131072 | 0 | 0 | 0 | 0 | 0 | 5.98 | 0.49 | 0 | [17 empty] | 0 | 0 | 0 |  |  |  |  | 97 | 51 |  |  |  |  | 1 |  | -1726187958 | 2 | 1 | -2 | 0 | 0 | 0 | 10108.12 | 0 | 10108.12 | 0 |  | 0 | 3 | 0 |  | 0 | 1 | 0 | 0 | 0 | 0 |  | Пр/812-049.3-1 | Пр/774-049.3 | Электротехнические установки: на других объектах | Электротехнические установки: на других объектах | 0 | 0
19 | 1 |  |  |  |  | Термоусаживаемые концевые муфты наружной установки для трехжильного бронированного кабеля до 10 кВ | [19 empty] | 1 | [188 empty] | 0
17 | 1 | 926 | 910 | 160 | м08-02-189-10 | Муфта концевая термоусаживаемая наружной установки для трехжильного кабеля с изоляцией из сшитого полиэтилена, бронированного, напряжением до 10 кВ, сечением жилы: до 50 мм2 (Прим-но к демонтажу) | ШТ | 1 | 0 | 1 |  |  |  | 883.42 | 0 | 62.51 | 89.16 | 731.75 | 0 | 1.0735 | 0.12348 | 0 | 796.28 | 418.66 |  | 429088279 | 774.563 | 0 | 42.8142 | 89.1587 | 731.7488 | 0 | 1.0735 | 0.12348 | 0 | 3543.8196 | 116.3523 | 169.8977 | 353.8045 | 2903.7651 | 0 | 4.26 | 0.49 | 0 | 97 | 51 | 1 | 1 |  |  | 1 | 1 | 1 | 1 |  |  |  |  | 0 | 2 | ГЭСНм-2022 доп.7, м08-02-189-10, приказ Минстроя России от 02.08.2023 г. № 551/пр |  |  | 108001 | 0 |  | 0 | 3 | 0 | 1 | 1 | 1 | 1 | 1 | 1 |  | 97 | 51 | прим. Демонтаж |  |  | 0 | 0 | 0 | [5 empty] | 0 | Поправка: 571/пр_2022_п.84_т.3_стр.4_стб.3 Наименование: Демонтаж оборудования, не пригодного для дальнейшего использования (предназначено в лом), без разборки и резки | 0 | 883.42 | 57.93 | 506.23 | 722.05 | 1363.27 | 0 | 1.0735 | 0.12348 | 0 | 796.2827 | 418.6641 |  |  |  | *0 | *0,3)*0,84 | *0,3)*0,84 | *0,3)*0,84 |  | *0,3)*0,84 | *0,3)*0,84 |  |  |  | 0 | 0 | 1 | 1 |  |  |  | 1013 | ШТ | ШТ | 1 | [6 empty] | 416979905 | 3 | Монтажные работы | 0 |  | 2 | 108001 | Электротехнические установки: на других объектах | мФЕР-08 |  | Поправка: 571/пр_2022_п.84_т.3_стр.4_стб.3 |  | 131584 | 0 | 0 | 0 | 0 | 0 | 4.26 | 0.49 | 0 | [17 empty] | 0 | 0 | 0 |  |  |  |  | 97 | 51 |  |  |  |  | 1 |  | -1373840460 | 2 | 1 | -2 | 0 | 0 | 0 | 2098.36 | 0 | 2098.36 | 0 |  | 0 | 3 | 0 |  | 0 | 1 | 0 | 0 | 0 | 0 |  | Пр/812-049.3-1 | Пр/774-049.3 | Электротехнические установки: на других объектах | Электротехнические установки: на других объектах | 0 | 0
17 | 1 | 932 | 916 | 161 | м08-02-189-10 | Муфта концевая термоусаживаемая наружной установки для трехжильного кабеля с изоляцией из сшитого полиэтилена, бронированного, напряжением до 10 кВ, сечением жилы: до 50 мм2 | ШТ | 1 | 0 | 1 |  |  |  | 2944.72 | 0 | 208.36 | 297.2 | 2439.16 | 0 | 3.5784 | 0.4116 | 0 | 2654.27 | 1395.54 |  | 429088279 | 2581.8768 | 0 | 142.7141 | 297.1958 | 2439.1627 | 0 | 3.5784 | 0.4116 | 0 | 3543.8196 | 116.3523 | 169.8977 | 353.8045 | 2903.7651 | 0 | 4.26 | 0.49 | 0 | 97 | 51 | 1 | 1 |  |  | 1 | 1 | 1 | 1 |  |  |  |  | 0 | 2 | ГЭСНм-2022 доп.7, м08-02-189-10, приказ Минстроя России от 02.08.2023 г. № 551/пр |  |  | 108001 | 0 |  | 0 | 3 | 0 | 1 | 1 | 1 | 1 | 1 | 1 |  | 97 | 51 |  |  |  | 0 | 0 | 0 | [5 empty] | 0 |  | 0 | 2944.72 | 57.93 | 506.23 | 722.05 | 1363.27 | 0 | 3.5784 | 0.4116 | 0 | 2654.2692 | 1395.5436 |  |  |  | )*0 | *0,84 | *0,84 | *0,84 |  | *0,84 | *0,84 |  |  |  | 0 | 0 | 1 | 1 |  |  |  | 1013 | ШТ | ШТ | 1 | [6 empty] | 416979905 | 3 | Монтажные работы | 0 |  | 2 | 108001 | Электротехнические установки: на других объектах | мФЕР-08 |  |  |  | 131072 | 0 | 0 | 0 | 0 | 0 | 4.26 | 0.49 | 0 | [17 empty] | 0 | 0 | 0 |  |  |  |  | 97 | 51 |  |  |  |  | 1 |  | 1269788672 | 2 | 1 | -2 | 0 | 0 | 0 | 6994.53 | 0 | 6994.53 | 0 |  | 0 | 3 | 0 |  | 0 | 1 | 0 | 0 | 0 | 0 |  | Пр/812-049.3-1 | Пр/774-049.3 | Электротехнические установки: на других объектах | Электротехнические установки: на других объектах | 0 | 0
17 | 1 | 938 | 922 | 162 | м08-02-189-11 | Муфта концевая термоусаживаемая наружной установки для трехжильного кабеля с изоляцией из сшитого полиэтилена, бронированного, напряжением до 10 кВ, сечением жилы: свыше 50 до 120 мм2 (Прим-но к демонтажу) | ШТ | 1 | 0 | 1 |  |  |  | 1093.24 | 0 | 62.51 | 89.16 | 941.57 | 0 | 1.2802 | 0.12348 | 0 | 999.81 | 525.67 |  | 429088279 | 984.3911 | 0 | 42.8142 | 89.1587 | 941.5769 | 0 | 1.2802 | 0.12348 | 0 | 4403.8932 | 143.7748 | 169.8977 | 353.8045 | 3736.4162 | 0 | 5.08 | 0.49 | 0 | 97 | 51 | 1 | 1 |  |  | 1 | 1 | 1 | 1 |  |  |  |  | 0 | 2 | ГЭСНм-2022 доп.7, м08-02-189-11, приказ Минстроя России от 02.08.2023 г. № 551/пр |  |  | 108001 | 0 |  | 0 | 3 | 0 | 1 | 1 | 1 | 1 | 1 | 1 |  | 97 | 51 | прим. Демонтаж |  |  | 0 | 0 | 0 | [5 empty] | 0 | Поправка: 571/пр_2022_п.84_т.3_стр.4_стб.3 Наименование: Демонтаж оборудования, не пригодного для дальнейшего использования (предназначено в лом), без разборки и резки | 0 | 1093.24 | 57.93 | 506.23 | 722.05 | 1471.03 | 0 | 1.2802 | 0.12348 | 0 | 999.8081 | 525.6723 |  |  |  | *0 | *0,3)*0,84 | *0,3)*0,84 | *0,3)*0,84 |  | *0,3)*0,84 | *0,3)*0,84 |  |  |  | 0 | 0 | 1 | 1 |  |  |  | 1013 | ШТ | ШТ | 1 | [6 empty] | 416979905 | 3 | Монтажные работы | 0 |  | 2 | 108001 | Электротехнические установки: на других объектах | мФЕР-08 |  | Поправка: 571/пр_2022_п.84_т.3_стр.4_стб.3 |  | 131584 | 0 | 0 | 0 | 0 | 0 | 5.08 | 0.49 | 0 | [17 empty] | 0 | 0 | 0 |  |  |  |  | 97 | 51 |  |  |  |  | 1 |  | 230614169 | 2 | 1 | -2 | 0 | 0 | 0 | 2618.72 | 0 | 2618.72 | 0 |  | 0 | 3 | 0 |  | 0 | 1 | 0 | 0 | 0 | 0 |  | Пр/812-049.3-1 | Пр/774-049.3 | Электротехнические установки: на других объектах | Электротехнические установки: на других объектах | 0 | 0
17 | 1 | 944 | 928 | 163 | м08-02-189-11 | Муфта концевая термоусаживаемая наружной установки для трехжильного кабеля с изоляцией из сшитого полиэтилена, бронированного, напряжением до 10 кВ, сечением жилы: свыше 50 до 120 мм2 | ШТ | 1 | 0 | 1 |  |  |  | 3644.15 | 0 | 208.36 | 297.2 | 3138.59 | 0 | 4.2672 | 0.4116 | 0 | 3332.72 | 1752.25 |  | 429088279 | 3281.3037 | 0 | 142.7141 | 297.1958 | 3138.5896 | 0 | 4.2672 | 0.4116 | 0 | 4403.8932 | 143.7748 | 169.8977 | 353.8045 | 3736.4162 | 0 | 5.08 | 0.49 | 0 | 97 | 51 | 1 | 1 |  |  | 1 | 1 | 1 | 1 |  |  |  |  | 0 | 2 | ГЭСНм-2022 доп.7, м08-02-189-11, приказ Минстроя России от 02.08.2023 г. № 551/пр |  |  | 108001 | 0 |  | 0 | 3 | 0 | 1 | 1 | 1 | 1 | 1 | 1 |  | 97 | 51 |  |  |  | 0 | 0 | 0 | [5 empty] | 0 |  | 0 | 3644.15 | 57.93 | 506.23 | 722.05 | 1471.03 | 0 | 4.2672 | 0.4116 | 0 | 3332.7163 | 1752.2529 |  |  |  | )*0 | *0,84 | *0,84 | *0,84 |  | *0,84 | *0,84 |  |  |  | 0 | 0 | 1 | 1 |  |  |  | 1013 | ШТ | ШТ | 1 | [6 empty] | 416979905 | 3 | Монтажные работы | 0 |  | 2 | 108001 | Электротехнические установки: на других объектах | мФЕР-08 |  |  |  | 131072 | 0 | 0 | 0 | 0 | 0 | 5.08 | 0.49 | 0 | [17 empty] | 0 | 0 | 0 |  |  |  |  | 97 | 51 |  |  |  |  | 1 |  | -477320509 | 2 | 1 | -2 | 0 | 0 | 0 | 8729.12 | 0 | 8729.12 | 0 |  | 0 | 3 | 0 |  | 0 | 1 | 0 | 0 | 0 | 0 |  | Пр/812-049.3-1 | Пр/774-049.3 | Электротехнические установки: на других объектах | Электротехнические установки: на других объектах | 0 | 0
17 | 1 | 950 | 934 | 164 | м08-02-189-12 | Муфта концевая термоусаживаемая наружной установки для трехжильного кабеля с изоляцией из сшитого полиэтилена, бронированного, напряжением до 10 кВ, сечением жилы: свыше 120 до 240 мм2 (Прим-но к демонтажу) | ШТ | 1 | 0 | 1 |  |  |  | 1349.03 | 0 | 62.51 | 89.16 | 1197.36 | 0 | 1.6279 | 0.12348 | 0 | 1247.92 | 656.13 |  | 429088279 | 1240.1738 | 0 | 42.8142 | 89.1587 | 1197.3596 | 0 | 1.6279 | 0.12348 | 0 | 5458.1528 | 183.0237 | 169.8977 | 353.8045 | 4751.4269 | 0 | 6.46 | 0.49 | 0 | 97 | 51 | 1 | 1 |  |  | 1 | 1 | 1 | 1 |  |  |  |  | 0 | 2 | ГЭСНм-2022 доп.7, м08-02-189-12, приказ Минстроя России от 02.08.2023 г. № 551/пр |  |  | 108001 | 0 |  | 0 | 3 | 0 | 1 | 1 | 1 | 1 | 1 | 1 |  | 97 | 51 | прим. Демонтаж |  |  | 0 | 0 | 0 | [5 empty] | 0 | Поправка: 571/пр_2022_п.84_т.3_стр.4_стб.3 Наименование: Демонтаж оборудования, не пригодного для дальнейшего использования (предназначено в лом), без разборки и резки | 0 | 1349.03 | 57.93 | 506.23 | 722.05 | 1471.03 | 0 | 1.6279 | 0.12348 | 0 | 1247.9244 | 656.1252 |  |  |  | *0 | *0,3)*0,84 | *0,3)*0,84 | *0,3)*0,84 |  | *0,3)*0,84 | *0,3)*0,84 |  |  |  | 0 | 0 | 1 | 1 |  |  |  | 1013 | ШТ | ШТ | 1 | [6 empty] | 416979905 | 3 | Монтажные работы | 0 |  | 2 | 108001 | Электротехнические установки: на других объектах | мФЕР-08 |  | Поправка: 571/пр_2022_п.84_т.3_стр.4_стб.3 |  | 131584 | 0 | 0 | 0 | 0 | 0 | 6.46 | 0.49 | 0 | [17 empty] | 0 | 0 | 0 |  |  |  |  | 97 | 51 |  |  |  |  | 1 |  | -1816114262 | 2 | 1 | -2 | 0 | 0 | 0 | 3253.08 | 0 | 3253.08 | 0 |  | 0 | 3 | 0 |  | 0 | 1 | 0 | 0 | 0 | 0 |  | Пр/812-049.3-1 | Пр/774-049.3 | Электротехнические установки: на других объектах | Электротехнические установки: на других объектах | 0 | 0
17 | 1 | 956 | 940 | 165 | м08-02-189-12 | Муфта концевая термоусаживаемая наружной установки для трехжильного кабеля с изоляцией из сшитого полиэтилена, бронированного, напряжением до 10 кВ, сечением жилы: свыше 120 до 240 мм2 | ШТ | 1 | 0 | 1 |  |  |  | 4496.76 | 0 | 208.36 | 297.2 | 3991.2 | 0 | 5.4264 | 0.4116 | 0 | 4159.75 | 2187.08 |  | 429088279 | 4133.9127 | 0 | 142.7141 | 297.1958 | 3991.1986 | 0 | 5.4264 | 0.4116 | 0 | 5458.1528 | 183.0237 | 169.8977 | 353.8045 | 4751.4269 | 0 | 6.46 | 0.49 | 0 | 97 | 51 | 1 | 1 |  |  | 1 | 1 | 1 | 1 |  |  |  |  | 0 | 2 | ГЭСНм-2022 доп.7, м08-02-189-12, приказ Минстроя России от 02.08.2023 г. № 551/пр |  |  | 108001 | 0 |  | 0 | 3 | 0 | 1 | 1 | 1 | 1 | 1 | 1 |  | 97 | 51 |  |  |  | 0 | 0 | 0 | [5 empty] | 0 |  | 0 | 4496.76 | 57.93 | 506.23 | 722.05 | 1471.03 | 0 | 5.4264 | 0.4116 | 0 | 4159.748 | 2187.084 |  |  |  | )*0 | *0,84 | *0,84 | *0,84 |  | *0,84 | *0,84 |  |  |  | 0 | 0 | 1 | 1 |  |  |  | 1013 | ШТ | ШТ | 1 | [6 empty] | 416979905 | 3 | Монтажные работы | 0 |  | 2 | 108001 | Электротехнические установки: на других объектах | мФЕР-08 |  |  |  | 131072 | 0 | 0 | 0 | 0 | 0 | 6.46 | 0.49 | 0 | [17 empty] | 0 | 0 | 0 |  |  |  |  | 97 | 51 |  |  |  |  | 1 |  | -819880446 | 2 | 1 | -2 | 0 | 0 | 0 | 10843.59 | 0 | 10843.59 | 0 |  | 0 | 3 | 0 |  | 0 | 1 | 0 | 0 | 0 | 0 |  | Пр/812-049.3-1 | Пр/774-049.3 | Электротехнические установки: на других объектах | Электротехнические установки: на других объектах | 0 | 0
17 | 1 | 969 | 953 |  | м08-02-175-01 | Муфта трехфазная для кабеля напряжением 35 кВ: концевая (Прим-но к демонтажу) | КОМПЛ | 1 | 0 | 1 |  |  |  | 2539.98 | 0 | 45.82 | 34.11 | 2460.05 | 0 | 3.407 | 0.04032 | 0 | 2419.34 | 1272.02 |  | -1 | 2505.8737 | 0 | 45.8205 | 34.1099 | 2460.0532 | 0 | 3.407 | 0.04032 | 0 | 13873.3836 | 3794.0836 | 181.8272 | 135.3568 | 9762.116 | 0 | 13.52 | 0.16 | 0 | 97 | 51 | 1 | 1 |  |  | 1 | 1 | 1 | 1 |  |  |  |  | 0 | 2 | ГЭСНм-2022 доп.14, м08-02-175-01, приказ Минстроя России от 19.05.2025 г. № 299/пр |  |  | 108001 | 0 |  | 0 | 3 | 0 | 1 | 1 | 1 | 1 | 1 | 1 |  | 97 | 51 |  |  |  | 0 | 0 | 0 | [5 empty] | 0 | Поправка: 571/пр_2022_п.84_т.3_стр.4_стб.3 Наименование: Демонтаж оборудования, не пригодного для дальнейшего использования (предназначено в лом), без разборки и резки | 0 | 2539.98 | 1291750.23 | 2272.84 | 1691.96 | 722.05 | 0 | 3.407 | 0.04032 | 0 | 2419.3352 | 1272.0216 |  |  |  | *0 | *0,3)*0,84 | *0,3)*0,84 | *0,3)*0,84 |  | *0,3)*0,84 | *0,3)*0,84 |  |  |  | 0 | 0 | 1 | 1 |  |  |  | 1013 | КОМПЛ | КОМПЛ | 1 | [6 empty] | 416979905 | 3 | Монтажные работы | 0 |  | 2 | 108001 | Электротехнические установки: на других объектах | мФЕР-08 |  | Поправка: 571/пр_2022_п.84_т.3_стр.4_стб.3 |  | 132608 | 0 | 0 | 0 | 0 | 0 | 13.52 | 0.16 | 0 | [17 empty] | 0 | 0 | 0 |  |  |  |  | 97 | 51 |  |  |  |  | 1 |  | -1873327223 | 2 | 1 | -2 | 0 | 0 | 0 | 6231.34 | 0 | 6231.34 | 0 |  | 0 | 3 | 0 |  | 0 | 1 | 0 | 0 | 0 | 0 |  | Пр/812-049.3-1 | Пр/774-049.3 | Электротехнические установки: на других объектах | Электротехнические установки: на других объектах | 0 | 0
17 | 1 | 982 | 966 |  | м08-02-175-01 | Муфта трехфазная для кабеля напряжением 35 кВ: концевая | КОМПЛ | 1 | 0 | 1 |  |  |  | 8466.62 | 0 | 152.74 | 113.7 | 8200.18 | 0 | 11.3568 | 0.1344 | 0 | 8064.46 | 4240.08 |  | -1 | 8352.9123 | 0 | 152.7348 | 113.6997 | 8200.1774 | 0 | 11.3568 | 0.1344 | 0 | 13873.3836 | 3794.0836 | 181.8272 | 135.3568 | 9762.116 | 0 | 13.52 | 0.16 | 0 | 97 | 51 | 1 | 1 |  |  | 1 | 1 | 1 | 1 |  |  |  |  | 0 | 2 | ГЭСНм-2022 доп.14, м08-02-175-01, приказ Минстроя России от 19.05.2025 г. № 299/пр |  |  | 108001 | 0 |  | 0 | 3 | 0 | 1 | 1 | 1 | 1 | 1 | 1 |  | 97 | 51 |  |  |  | 0 | 0 | 0 | [5 empty] | 0 | Поправка: Наименование: | 0 | 8466.62 | 1291750.23 | 2272.84 | 1691.96 | 722.05 | 0 | 11.3568 | 0.1344 | 0 | 8064.4636 | 4240.0788 |  |  |  | )*0 | *0,84 | *0,84 | *0,84 |  | *0,84 | *0,84 |  |  |  | 0 | 0 | 1 | 1 |  |  |  | 1013 | КОМПЛ | КОМПЛ | 1 | [6 empty] | 416979905 | 3 | Монтажные работы | 0 |  | 2 | 108001 | Электротехнические установки: на других объектах | мФЕР-08 |  | Поправка: |  | 132096 | 0 | 0 | 0 | 0 | 0 | 13.52 | 0.16 | 0 | [17 empty] | 0 | 0 | 0 |  |  |  |  | 97 | 51 |  |  |  |  | 1 |  | -99003079 | 2 | 1 | -2 | 0 | 0 | 0 | 20771.16 | 0 | 20771.16 | 0 |  | 0 | 3 | 0 |  | 0 | 1 | 0 | 0 | 0 | 0 |  | Пр/812-049.3-1 | Пр/774-049.3 | Электротехнические установки: на других объектах | Электротехнические установки: на других объектах | 0 | 0
51 | 1 | 4 | 432 |  | Новый раздел | 8.Замена концевых муфт наружной и внутренней установки | 0 | [6 empty] | 66732.67 | 0 | 2504.16 | 3571.86 | 60656.65 | 0 | 84.4553 | 4.9468 | 0 | 62301.66 | 32756.54 |  |  | 66732.67 | 0 | 2504.16 | 3571.86 | 60656.65 | 0 | 84.4553 | 4.9468 | 0 | 62301.66 | 32756.54 |  |  | 0 | 0 | 0 | 161790.87 | 0 | 161790.87 | 0 | 0 | 0 | 0 | 0 | 0 | 0 | 0 | 0 | 0 | [19 empty] | 0 | 0 | 0 | 161790.87 | 0 | 161790.87 | 0 | 0 | 0 | 0 | 0 | 0 | 0 | 0 | 0 | 0 | [114 empty] | 0
50 | 0 | 0 | 1 | 201 | 66732.67 | ПЗ | Прямые затраты |  |  | 201 | 1 | 3 |  | 2 | [7 empty] | 66732.67 | 1 | 66732.67
50 | 0 | 0 | 1 | 202 | 0 | СтМатОб | Стоимость материальных ресурсов (всего) |  |  | 202 | 2 | 3 |  | 2 | [7 empty] | 0 | 1 | 0
50 | 0 | 0 | 1 | 222 | 0 | СтМатОбЗак | Стоимость материалов и оборудования заказчика |  |  | 222 | 3 | 3 |  | 2 | [7 empty] | 0 | 1 | 0
50 | 0 | 0 | 1 | 225 | 0 | СтМатОбПод | Стоимость материалов и оборудования подрядчика |  |  | 225 | 4 | 3 |  | 2 | [7 empty] | 0 | 1 | 0
50 | 0 | 0 | 1 | 226 | 0 | СтМат | Стоимость материалов (всего) |  |  | 226 | 5 | 3 |  | 2 | [7 empty] | 0 | 1 | 0
50 | 0 | 0 | 1 | 227 | 0 | СтМатЗак | Стоимость материалов заказчика |  |  | 227 | 6 | 3 |  | 2 | [7 empty] | 0 | 1 | 0
50 | 0 | 0 | 1 | 228 | 0 | СтМатПод | Стоимость материалов подрядчика |  |  | 228 | 7 | 3 |  | 2 | [7 empty] | 0 | 1 | 0
50 | 0 | 0 | 1 | 216 | 0 | Оборуд | Стоимость оборудования (всего) |  |  | 216 | 8 | 3 |  | 2 | [7 empty] | 0 | 1 | 0
50 | 0 | 0 | 1 | 223 | 0 | ОборудЗак | Стоимость оборудования заказчика |  |  | 223 | 9 | 3 |  | 2 | [7 empty] | 0 | 1 | 0
50 | 0 | 0 | 1 | 229 | 0 | ОборудПод | Стоимость оборудования подрядчика |  |  | 229 | 10 | 3 |  | 2 | [7 empty] | 0 | 1 | 0
50 | 0 | 0 | 1 | 203 | 2504.16 | ЭММ | Эксплуатация машин |  |  | 203 | 11 | 3 |  | 2 | [7 empty] | 2504.16 | 1 | 2504.16
50 | 0 | 0 | 1 | 231 | 0 | ЭММсНРиСП | Эксплуатация машин по ТСН-2001.16 |  |  | 231 | 12 | 3 |  | 2 | [7 empty] | 0 | 1 | 0
50 | 0 | 0 | 1 | 204 | 3571.86 | ЗПМ | ЗП машинистов |  |  | 204 | 13 | 3 |  | 2 | [7 empty] | 3571.86 | 1 | 3571.86
50 | 0 | 0 | 1 | 205 | 60656.65 | ОЗП | Основная ЗП рабочих |  |  | 205 | 14 | 3 |  | 2 | [7 empty] | 60656.65 | 1 | 60656.65
50 | 0 | 0 | 1 | 232 | 0 | ОЗПсНРиСП | Основная ЗП рабочих по ТСН-2001.16 |  |  | 232 | 15 | 3 |  | 2 | [7 empty] | 0 | 1 | 0
50 | 0 | 0 | 1 | 214 | 0 | Строит | Строительные работы с НР и СП |  |  | 214 | 16 | 3 |  | 2 | [7 empty] | 0 | 1 | 0
50 | 0 | 0 | 1 | 215 | 161790.87 | Монтаж | Монтажные работы с НР и СП |  |  | 215 | 17 | 3 |  | 2 | [7 empty] | 161790.87 | 1 | 161790.87
50 | 0 | 0 | 1 | 217 | 0 | Прочие | Прочие работы с НР и СП |  |  | 217 | 18 | 3 |  | 2 | [7 empty] | 0 | 1 | 0
50 | 0 | 0 | 1 | 230 | 0 | ПрочиеЗатр | Прочие затраты по ТСН-2001.16 |  |  | 230 | 19 | 3 |  | 2 | [7 empty] | 0 | 1 | 0
50 | 0 | 0 | 1 | 206 | 0 | ВозврМат | Возврат материалов |  |  | 206 | 20 | 3 |  | 2 | [7 empty] | 0 | 1 | 0
50 | 0 | 0 | 1 | 207 | 84.4553 | ТрудСтр | Трудозатраты строителей |  |  | 207 | 21 | 3 |  | 7 | [7 empty] | 84.4553 | 1 | 84.4553
50 | 0 | 0 | 1 | 208 | 4.9468 | ТрудМаш | Трудозатраты машинистов |  |  | 208 | 22 | 3 |  | 7 | [7 empty] | 4.9468 | 1 | 4.9468
50 | 0 | 0 | 1 | 209 | 0 | ТранспМат | Транспорт материалов |  |  | 209 | 23 | 3 |  | 2 | [7 empty] | 0 | 1 | 0
50 | 0 | 0 | 1 | 233 | 0 | Перевозка | Перевозка грузов |  |  | 233 | 24 | 3 |  | 2 | [7 empty] | 0 | 1 | 0
50 | 0 | 0 | 1 | 210 | 62301.66 | НР | Накладные расходы |  |  | 210 | 25 | 3 |  | 2 | [7 empty] | 62301.66 | 1 | 62301.66
50 | 0 | 0 | 1 | 211 | 32756.54 | СмПриб | Сметная прибыль |  |  | 211 | 26 | 3 |  | 2 | [7 empty] | 32756.54 | 1 | 32756.54
50 | 0 | 0 | 1 | 224 | 161790.87 | Всего | Всего с НР и СП |  |  | 224 | 27 | 3 |  | 2 | [7 empty] | 161790.87 | 1 | 161790.87
4 | 1 |  | 536 |  | Новый раздел | 9. Отдельные работы на кабельных линиях |  | 0 |  | 0 | [7 empty] | 0 |  |  | 0 | [32 empty] | )*0 | [9 empty] | )*0 | [10 empty] | 0 | [11 empty] | 0
52 | 1 | 4 | 511 | 0 | Новый раздел | 9. Отдельные работы на кабельных линиях | [7 empty] | 196309.41 | 19494.44 | 1657.78 | 883.04 | 174274.15 | 0 | 254.0207 | 1.0665 | 0 | 198091.75 | 121763.23 | 0 | 0 | 196309.41 | 19494.44 | 1657.78 | 883.04 | 174274.15 | 0 | 254.0207 | 1.0665 | 0 | 198091.75 | 121763.23 | 0 | 0 | 0 | 0 | 0 | 516164.39 | 433783.4 | 82380.99 | 0 | 19494.44 | 19494.44 | 0 | 19494.44 | 0 | 0 | 0 | 0 | 0 | 0 | 0 | 0 | 0 | 0 | 0 | 0 | 0 | 0 | 0 | 0 | 0 | 0 | 0 | 0 | 0 | 0 | 0 | 0 | 0 | 0 | 0 | 516164.39 | 433783.4 | 82380.99 | 0 | 19494.44 | 19494.44 | 0 | 19494.44 | 0 | 0 | 0 | 0 | 0 | 0 | 0 | 0 | 0 | 0 | 0 | 0 | 0 | 0 | 0 | 0 | 0 | 0 | 0 | 0 | 0 | 0 | 0 | 0 | 0 | 0 | 0 | 0 | 0 | 0 | 0 | 0 | 0 | 0 | 0 | 0 | 0 | 0 | 0 | 0 | 0 | 0 | 0 | 0 | 0 | 0 | 0 | 0 | 0 | 0 | 0 | 0 | 0 | 0 | 0 | 0 | 0 | 0 | 0 | 0 | 0 | 0 | 0 | 0 | 0 | 0 | 0 | 0 | 0 | 0 | 0 | 0 | 0 | 0 | 0 | 0 | 0 | 0 | 0 | 0 | 0 | 0 | 0 | 0 | 0 | 0 | 0 | 0 | 0 | 0 | 0 | 0 | 0 | 0 | 0 | 0 | 0 | 0 | 0 | 0 | 0 | 0 | 0 | 0 | 0 | 0 | 0 | 0 | 0 | 0 | 0 | 0 | 0 | 0 | 0 | 0 | 0 | 0 | 0 | 0
17 | 1 | 991 | 975 | 166 | м08-02-152-02 | Скоба П-образная из полосовой или угловой стали (Применительно к установке защиты кабеля на опоре) | т | 1 | 0 | 1 |  |  |  | 33088.01 | 0 | 785.05 | 284.24 | 32018.72 | 0 | 45.36 | 0.336 | 0 | 31333.87 | 16474.51 |  | 429088279 | 32803.7781 | 0 | 785.0613 | 284.2493 | 32018.7168 | 0 | 45.36 | 0.336 | 0 | 40285.3982 | 894.8894 | 934.5968 | 338.392 | 38117.52 | 0 | 54 | 0.4 | 0 | 97 | 51 | 1 | 1 |  |  | 1 | 1 | 1 | 1 |  |  |  |  | 0 | 2 | ГЭСНм-2022 доп.17, м08-02-152-02, приказ Минстроя России от 17.02.2026 г. № 91/пр |  |  | 108001 | 0 |  | 0 | 3 | 0 | 1 | 1 | 1 | 1 | 1 | 1 |  | 97 | 51 |  |  |  | 0 | 0 | 0 | [5 empty] | 0 |  | 0 | 33088.01 | 114003.27 | 2305.1 | 1691.96 | 705.88 | 0 | 45.36 | 0.336 | 0 | 31333.8712 | 16474.5096 |  |  |  | )*0 | *0,84 | *0,84 | *0,84 |  | *0,84 | *0,84 |  |  |  | 0 | 0 | 1 | 1 |  |  |  | 1009 | т | т | 1000 | [6 empty] | 416979905 | 3 | Монтажные работы | 0 |  | 2 | 108001 | Электротехнические установки: на других объектах | мФЕР-08 |  |  |  | 131072 | 0 | 0 | 0 | 0 | 0 | 54 | 0.4 | 0 | [17 empty] | 0 | 0 | 0 |  |  |  |  | 97 | 51 |  |  |  |  | 1 |  | -831524865 | 2 | 1 | -2 | 0 | 0 | 0 | 80896.39 | 0 | 80896.39 | 0 |  | 0 | 3 | 0 |  | 0 | 1 | 0 | 0 | 0 | 0 |  | Пр/812-049.3-1 | Пр/774-049.3 | Электротехнические установки: на других объектах | Электротехнические установки: на других объектах | 0 | 0
17 | 1 | 996 | 980 | 167 | м08-02-177-01 | Указатель месторасположения трассы кабелей, проложенных в земле | ШТ | 1 | 0 | 1 |  |  |  | 302.4 | 0 | 0 | 0 | 302.4 | 0 | 0.4284 | 0 | 0 | 293.33 | 154.22 |  | 429088279 | 302.399 | 0 | 0 | 0 | 302.399 | 0 | 0.4284 | 0 | 0 | 737.6849 | 377.6861 | 0 | 0 | 359.9988 | 0 | 0.51 | 0 | 0 | 97 | 51 | 1 | 1 |  |  | 1 | 1 | 1 | 1 |  |  |  |  | 0 | 2 | ГЭСНм-2022 доп.2, м08-02-177-01, приказ Минстроя России от 26.08.2022 г. № 703/пр |  |  | 108001 | 0 |  | 0 | 3 | 0 | 1 | 1 | 1 | 1 | 1 | 1 |  | 97 | 51 |  |  |  | 0 | 0 | 0 | [5 empty] | 0 |  | 0 | 302.4 | 581937.77 | 0 | 0 | 705.88 | 0 | 0.4284 | 0 | 0 | 293.328 | 154.224 |  |  |  | )*0 | *0,84 | *0,84 | *0,84 |  | *0,84 | *0,84 |  |  |  | 0 | 0 | 1 | 1 |  |  |  | 1013 | ШТ | ШТ | 1 | [6 empty] | 416979905 | 3 | Монтажные работы | 0 |  | 2 | 108001 | Электротехнические установки: на других объектах | мФЕР-08 |  |  |  | 131072 | 0 | 0 | 0 | 0 | 0 | 0.51 | 0 | 0 | [17 empty] | 0 | 0 | 0 |  |  |  |  | 97 | 51 |  |  |  |  | 1 |  | -1439647429 | 2 | 1 | -2 | 0 | 0 | 0 | 749.95 | 0 | 749.95 | 0 |  | 0 | 3 | 0 |  | 0 | 1 | 0 | 0 | 0 | 0 |  | Пр/812-049.3-1 | Пр/774-049.3 | Электротехнические установки: на других объектах | Электротехнические установки: на других объектах | 0 | 0
17 | 1 | 1007 | 991 | 168 | 23-01-003-01 | Укладка трубопроводов из хризотилцементных безнапорных труб диаметром: до 150 мм (Применительно к укладке полиэтиленовых труб диаметром 150 -160 мм для прокладки кабеля) | км | 1 | 0 | 1 |  |  |  | 141289.26 | 0 | 627.66 | 496.66 | 140164.94 | 0 | 205.632 | 0.6048 | 0 | 164574.07 | 104089.58 |  | 429088279 | 140792.598 | 0 | 627.6578 | 496.6581 | 140164.9402 | 0 | 205.632 | 0.6048 | 0 | 234518.3853 | 24266.5161 | 934.0146 | 739.0746 | 208578.78 | 0 | 306 | 0.9 | 0 | 117 | 74 | 1 | 1 |  |  | 1 | 1 | 1 | 1 |  |  |  |  | 0 | 1 | ГЭСН-2022 доп.16, 23-01-003-01, приказ Минстроя России от 12.11.2025 г. № 696/пр |  |  | 23001 | 0 |  | 0 | 2 | 0 | 1 | 1 | 1 | 1 | 1 | 1 |  | 117 | 74 |  |  |  | 0 | 0 | 0 | [5 empty] | 0 |  | 0 | 141289.26 | 18888.38 | 2272.84 | 1691.96 | 681.63 | 0 | 205.632 | 0.6048 | 0 | 164574.072 | 104089.584 |  |  |  | )*0 | )*0,8)*0,84 | )*0,8)*0,84 | )*0,8)*0,84 |  | )*0,8)*0,84 | )*0,8)*0,84 |  |  |  | 0 | 0 | 1 | 1 |  |  |  | 1003 | км | км | 1000 | [6 empty] | 416980062 | 2 | Общестроительные работы | 18 | Наружные сети водопровода, канализации, теплоснабжения, газопроводы | 1 | 23001 | Наружные сети водопровода, канализации, теплоснабжения, газопроводы | ФЕР-23 |  |  |  | 131072 | 0 | 0 | 0 | 0 | 0 | 306 | 0.9 | 0 | [17 empty] | 0 | 0 | 0 |  |  |  |  | 117 | 74 |  |  |  |  | 1 |  | -1957661785 | 2 | 1 | -2 | 0 | 0 | 0 | 409952.91 | 409952.91 | 0 | 0 |  | 0 | 3 | 0 |  | 0 | 1 | 0 | 0 | 0 | 0 |  | Пр/812-018.0-1 | Пр/774-018.0 | Наружные сети водопровода, канализации, теплоснабжения, газопроводы | Наружные сети водопровода, канализации, теплоснабжения, газопроводы | 0 | 0
17 | 1 | 1011 | 995 | 169 | м08-02-142-01 | Устройство постели при одном кабеле в траншее | 100 м | 0.01 | 0 | 0.01 |  |  |  | 76.15 | 0 | 21.07 | 23.65 | 31.43 | 0 | 0.04452 | 0.03276 | 0 | 53.43 | 28.09 |  | 429088279 | 5249.9958 | 0 | 2107.418 | 2365.4358 | 3142.5778 | 0 | 4.452 | 3.276 | 0 | 9065.99 | 0 | 2508.831 | 2815.995 | 3741.164 | 0 | 5.3 | 3.9 | 0 | 97 | 51 | 1 | 1 |  |  | 1 | 1 | 1 | 1 |  |  |  |  | 0 | 2 | ГЭСНм-2022, м08-02-142-01, приказ Минстроя России от 18.05.2022 г. № 378/пр |  |  | 108001 | 0 |  | 0 | 3 | 0 | 1 | 1 | 1 | 1 | 1 | 1 |  | 97 | 51 |  |  |  | 0 | 0 | 0 | [5 empty] | 0 |  | 0 | 76.15 | 0 | 643.29 | 722.05 | 705.88 | 0 | 4.452 | 3.276 | 0 | 53.4276 | 28.0908 |  |  |  | )*0 | *0,84 | *0,84 | *0,84 |  | *0,84 | *0,84 |  |  |  | 0 | 0 | 1 | 1 |  |  |  | 1003 | 100 м | 100 м | 100 | [6 empty] | 416979905 | 3 | Монтажные работы | 0 |  | 2 | 108001 | Электротехнические установки: на других объектах | мФЕР-08 |  |  |  | 131072 | 0 | 0 | 0 | 0 | 0 | 5.3 | 3.9 | 0 | [17 empty] | 0 | 0 | 0 |  |  |  |  | 97 | 51 |  |  |  |  | 1 |  | 1529734557 | 2 | 1 | -2 | 0 | 0 | 0 | 157.67 | 0 | 157.67 | 0 |  | 0 | 3 | 0 |  | 0 | 1 | 0 | 0 | 0 | 0 |  | Пр/812-049.3-1 | Пр/774-049.3 | Электротехнические установки: на других объектах | Электротехнические установки: на других объектах | 0 | 0
17 | 1 | 1015 | 999 | 170 | м08-02-142-02 | На каждый последующий кабель добавлять к норме 08-02-142-01 | 100 м | 0.01 | 0 | 0.01 |  |  |  | 12.72 | 0 | 0.43 | 0.49 | 11.8 | 0 | 0.016716 | 0.000672 | 0 | 11.92 | 6.27 |  | 429088279 | 1223.1781 | 0 | 43.2291 | 48.5218 | 1179.949 | 0 | 1.6716 | 0.0672 | 0 | 1513.9284 | 0 | 51.4632 | 57.764 | 1404.7012 | 0 | 1.99 | 0.08 | 0 | 97 | 51 | 1 | 1 |  |  | 1 | 1 | 1 | 1 |  |  |  |  | 0 | 2 | ГЭСНм-2022, м08-02-142-02, приказ Минстроя России от 18.05.2022 г. № 378/пр |  |  | 108001 | 0 |  | 0 | 3 | 0 | 1 | 1 | 1 | 1 | 1 | 1 |  | 97 | 51 |  |  |  | 0 | 0 | 0 | [5 empty] | 0 |  | 0 | 12.72 | 0 | 643.29 | 722.05 | 705.88 | 0 | 1.6716 | 0.0672 | 0 | 11.9213 | 6.2679 |  |  |  | )*0 | *0,84 | *0,84 | *0,84 |  | *0,84 | *0,84 |  |  |  | 0 | 0 | 1 | 1 |  |  |  | 1003 | 100 м | 100 м | 100 | [6 empty] | 416979905 | 3 | Монтажные работы | 0 |  | 2 | 108001 | Электротехнические установки: на других объектах | мФЕР-08 |  |  |  | 131072 | 0 | 0 | 0 | 0 | 0 | 1.99 | 0.08 | 0 | [17 empty] | 0 | 0 | 0 |  |  |  |  | 97 | 51 |  |  |  |  | 1 |  | 1175584788 | 2 | 1 | -2 | 0 | 0 | 0 | 30.91 | 0 | 30.91 | 0 |  | 0 | 3 | 0 |  | 0 | 1 | 0 | 0 | 0 | 0 |  | Пр/812-049.3-1 | Пр/774-049.3 | Электротехнические установки: на других объектах | Электротехнические установки: на других объектах | 0 | 0
17 | 1 | 1020 | 1004 | 171 | м08-02-143-01 | Покрытие кабеля, проложенного в траншее: кирпичом одного кабеля | 100 м | 0.01 | 0 | 0.01 |  |  |  | 88.5 | 0 | 33.03 | 24.58 | 30.89 | 0 | 0.043764 | 0.029064 | 0 | 53.81 | 28.29 |  | 429088279 | 6392.1043 | 0 | 3302.8911 | 2458.7563 | 3089.2132 | 0 | 4.3764 | 2.9064 | 0 | 10536.7388 | 0 | 3932.0132 | 2927.0908 | 3677.6348 | 0 | 5.21 | 3.46 | 0 | 97 | 51 | 1 | 1 |  |  | 1 | 1 | 1 | 1 |  |  |  |  | 0 | 2 | ГЭСНм-2022, м08-02-143-01, приказ Минстроя России от 18.05.2022 г. № 378/пр |  |  | 108001 | 0 |  | 0 | 3 | 0 | 1 | 1 | 1 | 1 | 1 | 1 |  | 97 | 51 |  |  |  | 0 | 0 | 0 | [5 empty] | 0 |  | 0 | 88.5 | 0 | 2272.84 | 1691.96 | 705.88 | 0 | 4.3764 | 2.9064 | 0 | 53.8059 | 28.2897 |  |  |  | )*0 | *0,84 | *0,84 | *0,84 |  | *0,84 | *0,84 |  |  |  | 0 | 0 | 1 | 1 |  |  |  | 1003 | 100 м | 100 м | 100 | [6 empty] | 416979905 | 3 | Монтажные работы | 0 |  | 2 | 108001 | Электротехнические установки: на других объектах | мФЕР-08 |  |  |  | 131072 | 0 | 0 | 0 | 0 | 0 | 5.21 | 3.46 | 0 | [17 empty] | 0 | 0 | 0 |  |  |  |  | 97 | 51 |  |  |  |  | 1 |  | -1312270517 | 2 | 1 | -2 | 0 | 0 | 0 | 170.6 | 0 | 170.6 | 0 |  | 0 | 3 | 0 |  | 0 | 1 | 0 | 0 | 0 | 0 |  | Пр/812-049.3-1 | Пр/774-049.3 | Электротехнические установки: на других объектах | Электротехнические установки: на других объектах | 0 | 0
17 | 1 | 1025 | 1009 | 172 | м08-02-143-02 | Покрытие кабеля, проложенного в траншее: кирпичом каждого последующего | 100 м | 0.01 | 0 | 0.01 |  |  |  | 46.44 | 0 | 17.38 | 12.93 | 16.13 | 0 | 0.022848 | 0.015288 | 0 | 28.19 | 14.82 |  | 429088279 | 3350.1535 | 0 | 1737.3589 | 1293.3342 | 1612.7946 | 0 | 2.2848 | 1.5288 | 0 | 5527.9616 | 0 | 2068.2844 | 1539.6836 | 1919.9936 | 0 | 2.72 | 1.82 | 0 | 97 | 51 | 1 | 1 |  |  | 1 | 1 | 1 | 1 |  |  |  |  | 0 | 2 | ГЭСНм-2022, м08-02-143-02, приказ Минстроя России от 18.05.2022 г. № 378/пр |  |  | 108001 | 0 |  | 0 | 3 | 0 | 1 | 1 | 1 | 1 | 1 | 1 |  | 97 | 51 |  |  |  | 0 | 0 | 0 | [5 empty] | 0 |  | 0 | 46.44 | 0 | 2272.84 | 1691.96 | 705.88 | 0 | 2.2848 | 1.5288 | 0 | 28.1882 | 14.8206 |  |  |  | )*0 | *0,84 | *0,84 | *0,84 |  | *0,84 | *0,84 |  |  |  | 0 | 0 | 1 | 1 |  |  |  | 1003 | 100 м | 100 м | 100 | [6 empty] | 416979905 | 3 | Монтажные работы | 0 |  | 2 | 108001 | Электротехнические установки: на других объектах | мФЕР-08 |  |  |  | 131072 | 0 | 0 | 0 | 0 | 0 | 2.72 | 1.82 | 0 | [17 empty] | 0 | 0 | 0 |  |  |  |  | 97 | 51 |  |  |  |  | 1 |  | 370456443 | 2 | 1 | -2 | 0 | 0 | 0 | 89.45 | 0 | 89.45 | 0 |  | 0 | 3 | 0 |  | 0 | 1 | 0 | 0 | 0 | 0 |  | Пр/812-049.3-1 | Пр/774-049.3 | Электротехнические установки: на других объектах | Электротехнические установки: на других объектах | 0 | 0
17 | 1 | 1030 | 1014 | 173 | м08-02-143-03 | Покрытие кабеля, проложенного в траншее: плитами одного кабеля | 100 м | 0.01 | 0 | 0.01 |  |  |  | 97.97 | 0 | 36.65 | 27.29 | 34.03 | 0 | 0.048216 | 0.032256 | 0 | 59.48 | 31.27 |  | 429088279 | 7069.1074 | 0 | 3665.6364 | 2728.7931 | 3403.471 | 0 | 4.8216 | 3.2256 | 0 | 11664.1672 | 0 | 4363.8528 | 3248.5632 | 4051.7512 | 0 | 5.74 | 3.84 | 0 | 97 | 51 | 1 | 1 |  |  | 1 | 1 | 1 | 1 |  |  |  |  | 0 | 2 | ГЭСНм-2022, м08-02-143-03, приказ Минстроя России от 18.05.2022 г. № 378/пр |  |  | 108001 | 0 |  | 0 | 3 | 0 | 1 | 1 | 1 | 1 | 1 | 1 |  | 97 | 51 |  |  |  | 0 | 0 | 0 | [5 empty] | 0 |  | 0 | 97.97 | 0 | 2272.84 | 1691.96 | 705.88 | 0 | 4.8216 | 3.2256 | 0 | 59.4804 | 31.2732 |  |  |  | )*0 | *0,84 | *0,84 | *0,84 |  | *0,84 | *0,84 |  |  |  | 0 | 0 | 1 | 1 |  |  |  | 1003 | 100 м | 100 м | 100 | [6 empty] | 416979905 | 3 | Монтажные работы | 0 |  | 2 | 108001 | Электротехнические установки: на других объектах | мФЕР-08 |  |  |  | 131072 | 0 | 0 | 0 | 0 | 0 | 5.74 | 3.84 | 0 | [17 empty] | 0 | 0 | 0 |  |  |  |  | 97 | 51 |  |  |  |  | 1 |  | 1966311515 | 2 | 1 | -2 | 0 | 0 | 0 | 188.72 | 0 | 188.72 | 0 |  | 0 | 3 | 0 |  | 0 | 1 | 0 | 0 | 0 | 0 |  | Пр/812-049.3-1 | Пр/774-049.3 | Электротехнические установки: на других объектах | Электротехнические установки: на других объектах | 0 | 0
17 | 1 | 1035 | 1019 | 174 | м08-02-143-04 | Покрытие кабеля, проложенного в траншее: плитами каждого последующего | 100 м | 0.01 | 0 | 0.01 |  |  |  | 47.12 | 0 | 17.56 | 13.08 | 16.48 | 0 | 0.023352 | 0.015456 | 0 | 28.67 | 15.08 |  | 429088279 | 3404.8217 | 0 | 1756.4508 | 1307.5467 | 1648.371 | 0 | 2.3352 | 1.5456 | 0 | 5609.9624 | 0 | 2091.0128 | 1556.6032 | 1962.3464 | 0 | 2.78 | 1.84 | 0 | 97 | 51 | 1 | 1 |  |  | 1 | 1 | 1 | 1 |  |  |  |  | 0 | 2 | ГЭСНм-2022, м08-02-143-04, приказ Минстроя России от 18.05.2022 г. № 378/пр |  |  | 108001 | 0 |  | 0 | 3 | 0 | 1 | 1 | 1 | 1 | 1 | 1 |  | 97 | 51 |  |  |  | 0 | 0 | 0 | [5 empty] | 0 |  | 0 | 47.12 | 0 | 2272.84 | 1691.96 | 705.88 | 0 | 2.3352 | 1.5456 | 0 | 28.6732 | 15.0756 |  |  |  | )*0 | *0,84 | *0,84 | *0,84 |  | *0,84 | *0,84 |  |  |  | 0 | 0 | 1 | 1 |  |  |  | 1003 | 100 м | 100 м | 100 | [6 empty] | 416979905 | 3 | Монтажные работы | 0 |  | 2 | 108001 | Электротехнические установки: на других объектах | мФЕР-08 |  |  |  | 131072 | 0 | 0 | 0 | 0 | 0 | 2.78 | 1.84 | 0 | [17 empty] | 0 | 0 | 0 |  |  |  |  | 97 | 51 |  |  |  |  | 1 |  | -1624408635 | 2 | 1 | -2 | 0 | 0 | 0 | 90.87 | 0 | 90.87 | 0 |  | 0 | 3 | 0 |  | 0 | 1 | 0 | 0 | 0 | 0 |  | Пр/812-049.3-1 | Пр/774-049.3 | Электротехнические установки: на других объектах | Электротехнические установки: на других объектах | 0 | 0
17 | 1 | 1039 | 1023 | 175 | м08-02-143-05 | Покрытие кабеля, проложенного в траншее: лентой сигнальной | 100 м | 0.01 | 0 | 0.01 |  |  |  | 2.66 | 0 | 0.11 | 0.12 | 2.43 | 0 | 0.004032 | 0.000168 | 0 | 2.47 | 1.3 |  | 429088279 | 254.1385 | 0 | 10.8073 | 12.1304 | 243.3312 | 0 | 0.4032 | 0.0168 | 0 | 316.9868 | 0 | 12.8658 | 14.441 | 289.68 | 0 | 0.48 | 0.02 | 0 | 97 | 51 | 1 | 1 |  |  | 1 | 1 | 1 | 1 |  |  |  |  | 0 | 2 | ГЭСНм-2022, м08-02-143-05, приказ Минстроя России от 18.05.2022 г. № 378/пр |  |  | 108001 | 0 |  | 0 | 3 | 0 | 1 | 1 | 1 | 1 | 1 | 1 |  | 97 | 51 |  |  |  | 0 | 0 | 0 | [5 empty] | 0 |  | 0 | 2.66 | 0 | 643.29 | 722.05 | 603.5 | 0 | 0.4032 | 0.0168 | 0 | 2.4735 | 1.3005 |  |  |  | )*0 | *0,84 | *0,84 | *0,84 |  | *0,84 | *0,84 |  |  |  | 0 | 0 | 1 | 1 |  |  |  | 1003 | 100 м | 100 м | 100 | [6 empty] | 416979905 | 3 | Монтажные работы | 0 |  | 2 | 108001 | Электротехнические установки: на других объектах | мФЕР-08 |  |  |  | 131072 | 0 | 0 | 0 | 0 | 0 | 0.48 | 0.02 | 0 | [17 empty] | 0 | 0 | 0 |  |  |  |  | 97 | 51 |  |  |  |  | 1 |  | -1198519163 | 2 | 1 | -2 | 0 | 0 | 0 | 6.43 | 0 | 6.43 | 0 |  | 0 | 3 | 0 |  | 0 | 1 | 0 | 0 | 0 | 0 |  | Пр/812-049.3-1 | Пр/774-049.3 | Электротехнические установки: на других объектах | Электротехнические установки: на других объектах | 0 | 0
17 | 1 | 1042 | 1026 | 176 | 46-03-010-03 | Пробивка в бетонных стенах и полах толщиной 100 мм отверстий площадью: свыше 100 до 500 см2 | 100 отверстий | 0.01 | 0 | 0.01 |  |  |  | 609.94 | 0 | 37.92 | 0 | 572.02 | 0 | 0.80119 | 0 | 0 | 589.18 | 337.49 |  | 429088279 | 59895.0581 | 0 | 2693.1541 | 0 | 57201.904 | 0 | 80.1192 | 0 | 0 | 71303.6406 | 0 | 3206.1358 | 0 | 68097.5048 | 0 | 95.38 | 0 | 0 | 103 | 59 | 1 | 1 |  |  | 1 | 1 | 1 | 1 |  |  |  |  | 0 | 1 | ГЭСН-2022 доп.4, 46-03-010-03, приказ Минстроя России от 27.12.2022 г. № 1133/пр |  |  | 46001 | 0 |  | 0 | 2 | 0 | 1 | 1 | 1 | 1 | 1 | 1 |  | 103 | 59 |  |  |  | 0 | 0 | 0 | [5 empty] | 0 |  | 0 | 609.94 | 0 | 168.16 | 0 | 713.96 | 0 | 80.1192 | 0 | 0 | 589.1806 | 337.4918 |  |  |  | )*0 | *0,84 | *0,84 | *0,84 |  | *0,84 | *0,84 |  |  |  | 0 | 0 | 1 | 1 |  |  |  | 1013 | 100 отверстий | 100 отверстий | 1 | [6 empty] | 416980095 | 2 | Общестроительные работы | 40 | Работы по реконструкции зданий и сооружений | 1 | 46001 | Работы по реконструкции зданий и сооружений: усиление и замена существующих конструкций, возведение отдельных конструктивных элементов | ФЕР-46 |  |  |  | 131072 | 0 | 0 | 0 | 0 | 0 | 95.38 | 0 | 0 | [17 empty] | 0 | 0 | 0 |  |  |  |  | 103 | 59 |  |  |  |  | 1 |  | -2096833522 | 2 | 1 | -2 | 0 | 0 | 0 | 1536.61 | 1536.61 | 0 | 0 |  | 0 | 3 | 0 |  | 0 | 1 | 0 | 0 | 0 | 0 |  | Пр/812-040.1-1 | Пр/774-040.1 | Работы по реконструкции зданий и сооружений: усиление и замена существующих конструкций, возведение отдельных конструктивных элементов | Работы по реконструкции зданий и сооружений: усиление и замена существующих конструкций, возведение отдельных конструктивных элементов | 0 | 0
17 | 1 | 1045 | 1029 | 177 | 46-03-010-06 | Пробивка в бетонных потолках толщиной 100 мм отверстий площадью: свыше 100 до 500 см2 | 100 отверстий | 0.01 | 0 | 0.01 |  |  |  | 816.06 | 0 | 50.87 | 0 | 765.19 | 0 | 1.0718 | 0 | 0 | 788.15 | 451.46 |  | 429088279 | 80131.7682 | 0 | 3612.6769 | 0 | 76519.0914 | 0 | 107.1756 | 0 | 0 | 95394.9622 | 0 | 4300.8058 | 0 | 91094.1564 | 0 | 127.59 | 0 | 0 | 103 | 59 | 1 | 1 |  |  | 1 | 1 | 1 | 1 |  |  |  |  | 0 | 1 | ГЭСН-2022 доп.4, 46-03-010-06, приказ Минстроя России от 27.12.2022 г. № 1133/пр |  |  | 46001 | 0 |  | 0 | 2 | 0 | 1 | 1 | 1 | 1 | 1 | 1 |  | 103 | 59 |  |  |  | 0 | 0 | 0 | [5 empty] | 0 |  | 0 | 816.06 | 0 | 168.16 | 0 | 713.96 | 0 | 107.1756 | 0 | 0 | 788.1457 | 451.4621 |  |  |  | )*0 | *0,84 | *0,84 | *0,84 |  | *0,84 | *0,84 |  |  |  | 0 | 0 | 1 | 1 |  |  |  | 1013 | 100 отверстий | 100 отверстий | 1 | [6 empty] | 416980095 | 2 | Общестроительные работы | 40 | Работы по реконструкции зданий и сооружений | 1 | 46001 | Работы по реконструкции зданий и сооружений: усиление и замена существующих конструкций, возведение отдельных конструктивных элементов | ФЕР-46 |  |  |  | 131072 | 0 | 0 | 0 | 0 | 0 | 127.59 | 0 | 0 | [17 empty] | 0 | 0 | 0 |  |  |  |  | 103 | 59 |  |  |  |  | 1 |  | 1753408167 | 2 | 1 | -2 | 0 | 0 | 0 | 2055.67 | 2055.67 | 0 | 0 |  | 0 | 3 | 0 |  | 0 | 1 | 0 | 0 | 0 | 0 |  | Пр/812-040.1-1 | Пр/774-040.1 | Работы по реконструкции зданий и сооружений: усиление и замена существующих конструкций, возведение отдельных конструктивных элементов | Работы по реконструкции зданий и сооружений: усиление и замена существующих конструкций, возведение отдельных конструктивных элементов | 0 | 0
17 | 1 | 1047 | 1031 | 178 | 52-01-011-03 | Водоотлив из подвала: электрическими (механическими) насосами (откачка воды электрическими (механическими) насосами) | 100 м3 | 0.01 | 0 | 0.01 |  |  |  | 33.77 | 0 | 0.22 | 0 | 33.55 | 0 | 0.05712 | 0 | 0 | 31.2 | 18.45 |  | 429088279 | 3369.5639 | 0 | 14.6778 | 0 | 3354.8861 | 0 | 5.712 | 0 | 0 | 4011.3856 | 0 | 17.4736 | 0 | 3993.912 | 0 | 6.8 | 0 | 0 | 93 | 55 | 1 | 1 |  |  | 1 | 1 | 1 | 1 |  |  |  |  | 0 | 1 | ГЭСНр-2022 доп.17, 52-01-011-03, приказ Минстроя России от 17.02.2026 г. № 91/пр |  |  | 52001 | 0 |  | 0 | 6 | 0 | 1 | 1 | 1 | 1 | 1 | 1 |  | 93 | 55 |  |  |  | 0 | 0 | 0 | [5 empty] | 0 |  | 0 | 33.77 | 0 | 19.17 | 0 | 587.34 | 0 | 5.712 | 0 | 0 | 31.2015 | 18.4525 |  |  |  | )*0 | *0,84 | *0,84 | *0,84 |  | *0,84 | *0,84 |  |  |  | 0 | 0 | 1 | 1 |  |  |  | 1007 | 100 м3 | 100 м3 | 100 | [6 empty] | 416980101 | 6 | Ремонтно-строительные работы | 86 | Фундаменты | 1 | 52001 | Фундаменты | рФЕР-52 |  |  |  | 131072 | 0 | 0 | 0 | 0 | 0 | 6.8 | 0 | 0 | [17 empty] | 0 | 0 | 0 |  |  |  |  | 93 | 55 |  |  |  |  | 1 |  | -402243140 | 2 | 1 | -2 | 0 | 0 | 0 | 83.42 | 83.42 | 0 | 0 |  | 0 | 3 | 0 |  | 0 | 1 | 0 | 0 | 0 | 0 |  | Пр/812-086.0-1 | Пр/774-086.0 | Фундаменты | Фундаменты | 0 | 0
17 | 1 | 1049 | 1033 | 179 | 01-02-068-01 | Водоотлив: из траншей | 100 м3 | 0.01 | 0 | 0.01 |  |  |  | 303.97 | 0 | 29.83 | 0 | 274.14 | 0 | 0.46675 | 0 | 0 | 243.98 | 112.4 |  | 429088279 | 29443.0273 | 0 | 2028.8154 | 0 | 27414.212 | 0 | 46.6752 | 0 | 0 | 54123.212 | 0 | 3729.44 | 0 | 50393.772 | 0 | 85.8 | 0 | 0 | 89 | 41 | 1 | 1 |  |  | 1 | 1 | 1 | 1 |  |  |  |  | 0 | 1 | ГЭСН-2022, 01-02-068-01, приказ Минстроя России от 18.05.2022 г. № 378/пр |  |  | 1007 | 0 |  | 0 | 2 | 0 | 1 | 1 | 1 | 1 | 1 | 1 |  | 89 | 41 |  |  |  | 0 | 0 | 0 | [5 empty] | 0 |  | 0 | 303.97 | 0 | 19.17 | 0 | 587.34 | 0 | 46.6752 | 0 | 0 | 243.9846 | 112.3974 |  |  |  | *0 | *0,544 | *0,544 | *0,544 |  | *0,544 | *0,544 |  |  |  | 0 | 0 | 1 | 1 |  |  |  | 1007 | 100 м3 | 100 м3 | 100 | [6 empty] | 416980007 | 2 | Общестроительные работы | 1 | Земляные работы | 1 | 1007 | Земляные работы, выполняемые: по другим видам работ ( подготовительные, сопутствующие, укрепительные ) | ФЕР-01 |  |  |  | 0 | 0 | 0 | 0 | 0 | 0 | 85.8 | 0 | 0 | [17 empty] | 0 | 0 | 0 |  |  |  |  | 89 | 41 |  |  |  |  | 1 |  | 738158334 | 2 | 1 | -2 | 0 | 0 | 0 | 660.35 | 660.35 | 0 | 0 |  | 0 | 3 | 0 |  | 0 | 1 | 0 | 0 | 0 | 0 |  | Пр/812-001.4-1 | Пр/774-001.4 | Земляные работы, выполняемые: по другим видам работ (подготовительные, сопутствующие, укрепительные) | Земляные работы, выполняемые: по другим видам работ (подготовительные, сопутствующие, укрепительные) | 0 | 0
17 | 1 |  |  | 180 | Калькуляция №41 | Откачка с учетом вывоза воды в места утилизации при помощи илосососной машины, разряд рабочих 3 | 1 м3 | 1 | 0 | 1 |  |  |  | 258.62 | 258.62 | 0 | 0 | 0 | 0 | 0 | 0 | 0 | 0 | 0 |  | 429088279 | 258.62 | 258.62 | 0 | 0 | 0 | 0 | 0 | 0 | 0 | 258.62 | 258.62 | 0 | 0 | 0 | 0 | 0 | 0 | 0 | 0 | 0 | 1 | 1 |  |  | 1 | 1 | 1 | 1 |  |  |  |  | 3 | 1 |  |  |  | 1100 | 0 |  | 0 | 8 | 0 | 1 | 1 | 1 | 1 | 1 | 1 |  | 0 | 0 |  |  |  | 0 | 0 | 0 | [5 empty] | 0 |  | 0 | 258.62 | 258.62 | 0 | 0 | 0 | 0 | 0 | 0 | 0 | 0 | 0 | [13 empty] | 0 | 0 | 1 | 1 |  |  |  | 1013 | 1 м3 | 1 м3 | 1 | [6 empty] | 416980207 | 8 | Материалы строительные | 0 |  | 1 | 1100 | Материалы, изделия и конструкции | материалы (03) |  |  |  | 0 | 258.62 | 258.62 | 0 | 0 | 0 | 0 | 0 | 0 | [17 empty] | 0 | 0 | 0 |  |  |  |  | 0 | 0 |  | занесена вручную |  |  | 1 |  | 1892107387 | 2 | 0 | -2 | 0 | 0 | 0 | 258.62 | 258.62 | 0 | 0 |  | 0 | 4 | 0 |  | 0 | 1 | 0 | 0 | 0 | 0 | [5 empty] | 0 | 0
17 | 1 |  |  | 181 | Калькуляция №42 | Заготовка кабельных вставок. Масса 1 м кабеля до 6 кг. В условиях производственной базы, длина вставка до 20 м. | 1 вставка | 1 | 0 | 1 |  |  |  | 1987.78 | 1987.78 | 0 | 0 | 0 | 0 | 0 | 0 | 0 | 0 | 0 |  | 429088279 | 1987.78 | 1987.78 | 0 | 0 | 0 | 0 | 0 | 0 | 0 | 1987.78 | 1987.78 | 0 | 0 | 0 | 0 | 0 | 0 | 0 | 0 | 0 | 1 | 1 |  |  | 1 | 1 | 1 | 1 |  |  |  |  | 3 | 1 |  |  |  | 1100 | 0 |  | 0 | 8 | 0 | 1 | 1 | 1 | 1 | 1 | 1 |  | 0 | 0 |  |  |  | 0 | 0 | 0 | [5 empty] | 0 |  | 0 | 1987.78 | 1987.78 | 0 | 0 | 0 | 0 | 0 | 0 | 0 | 0 | 0 | [13 empty] | 0 | 0 | 1 | 1 |  |  |  | 1013 | 1 вставка | 1 вставка | 1 | [6 empty] | 416980207 | 8 | Материалы строительные | 0 |  | 1 | 1100 | Материалы, изделия и конструкции | материалы (03) |  |  |  | 0 | 1987.78 | 1987.78 | 0 | 0 | 0 | 0 | 0 | 0 | [17 empty] | 0 | 0 | 0 |  |  |  |  | 0 | 0 |  | занесена вручную |  |  | 1 |  | -1732840363 | 2 | 0 | -2 | 0 | 0 | 0 | 1987.78 | 1987.78 | 0 | 0 |  | 0 | 4 | 0 |  | 0 | 1 | 0 | 0 | 0 | 0 | [5 empty] | 0 | 0
17 | 1 |  |  | 182 | Калькуляция №43 | Заготовка кабельных вставок. Масса 1 м кабеля более 6 кг. В условиях производственной базы, длина вставка до 20 м. | 1 вставка | 1 | 0 | 1 |  |  |  | 4419.67 | 4419.67 | 0 | 0 | 0 | 0 | 0 | 0 | 0 | 0 | 0 |  | 429088279 | 4419.67 | 4419.67 | 0 | 0 | 0 | 0 | 0 | 0 | 0 | 4419.67 | 4419.67 | 0 | 0 | 0 | 0 | 0 | 0 | 0 | 0 | 0 | 1 | 1 |  |  | 1 | 1 | 1 | 1 |  |  |  |  | 3 | 1 |  |  |  | 1100 | 0 |  | 0 | 8 | 0 | 1 | 1 | 1 | 1 | 1 | 1 |  | 0 | 0 |  |  |  | 0 | 0 | 0 | [5 empty] | 0 |  | 0 | 4419.67 | 4419.67 | 0 | 0 | 0 | 0 | 0 | 0 | 0 | 0 | 0 | [13 empty] | 0 | 0 | 1 | 1 |  |  |  | 1013 | 1 вставка | 1 вставка | 1 | [6 empty] | 416980207 | 8 | Материалы строительные | 0 |  | 1 | 1100 | Материалы, изделия и конструкции | материалы (03) |  |  |  | 0 | 4419.67 | 4419.67 | 0 | 0 | 0 | 0 | 0 | 0 | [17 empty] | 0 | 0 | 0 |  |  |  |  | 0 | 0 |  | занесена вручную |  |  | 1 |  | -2034328422 | 2 | 0 | -2 | 0 | 0 | 0 | 4419.67 | 4419.67 | 0 | 0 |  | 0 | 4 | 0 |  | 0 | 1 | 0 | 0 | 0 | 0 | [5 empty] | 0 | 0
17 | 1 |  |  | 183 | Калькуляция №44 | Установка и снятие палатки для монтажа соединительной муфты | 1 ПАЛАТКА | 1 | 0 | 1 |  |  |  | 1861.54 | 1861.54 | 0 | 0 | 0 | 0 | 0 | 0 | 0 | 0 | 0 |  | 429088279 | 1861.54 | 1861.54 | 0 | 0 | 0 | 0 | 0 | 0 | 0 | 1861.54 | 1861.54 | 0 | 0 | 0 | 0 | 0 | 0 | 0 | 0 | 0 | 1 | 1 |  |  | 1 | 1 | 1 | 1 |  |  |  |  | 3 | 1 |  |  |  | 1100 | 0 |  | 0 | 8 | 0 | 1 | 1 | 1 | 1 | 1 | 1 |  | 0 | 0 |  |  |  | 0 | 0 | 0 | [5 empty] | 0 |  | 0 | 1861.54 | 1861.54 | 0 | 0 | 0 | 0 | 0 | 0 | 0 | 0 | 0 | [13 empty] | 0 | 0 | 1 | 1 |  |  |  | 1013 | 1 ПАЛАТКА | 1 ПАЛАТКА | 1 | [6 empty] | 416980207 | 8 | Материалы строительные | 0 |  | 1 | 1100 | Материалы, изделия и конструкции | материалы (03) |  |  |  | 0 | 1861.54 | 1861.54 | 0 | 0 | 0 | 0 | 0 | 0 | [17 empty] | 0 | 0 | 0 |  |  |  |  | 0 | 0 |  | занесена вручную |  |  | 1 |  | 142291629 | 2 | 0 | -2 | 0 | 0 | 0 | 1861.54 | 1861.54 | 0 | 0 |  | 0 | 4 | 0 |  | 0 | 1 | 0 | 0 | 0 | 0 | [5 empty] | 0 | 0
17 | 1 |  |  | 184 | Калькуляция №45 | Фазировка кабеля 0,4 кВ | 1 кабель | 1 | 0 | 1 |  |  |  | 3962.19 | 3962.19 | 0 | 0 | 0 | 0 | 0 | 0 | 0 | 0 | 0 |  | 429088279 | 3962.19 | 3962.19 | 0 | 0 | 0 | 0 | 0 | 0 | 0 | 3962.19 | 3962.19 | 0 | 0 | 0 | 0 | 0 | 0 | 0 | 0 | 0 | 1 | 1 |  |  | 1 | 1 | 1 | 1 |  |  |  |  | 3 | 1 |  |  |  | 1100 | 0 |  | 0 | 8 | 0 | 1 | 1 | 1 | 1 | 1 | 1 |  | 0 | 0 |  |  |  | 0 | 0 | 0 | [5 empty] | 0 |  | 0 | 3962.19 | 3962.19 | 0 | 0 | 0 | 0 | 0 | 0 | 0 | 0 | 0 | [13 empty] | 0 | 0 | 1 | 1 |  |  |  | 1013 | 1 кабель | 1 кабель (норма 01 и 02); 500 м кабеля (норма 3) | 1 | [6 empty] | 416980207 | 8 | Материалы строительные | 0 |  | 1 | 1100 | Материалы, изделия и конструкции | материалы (03) |  |  |  | 0 | 3962.19 | 3962.19 | 0 | 0 | 0 | 0 | 0 | 0 | [17 empty] | 0 | 0 | 0 |  |  |  |  | 0 | 0 |  | занесена вручную |  |  | 1 |  | -397420020 | 2 | 0 | -2 | 0 | 0 | 0 | 3962.19 | 3962.19 | 0 | 0 |  | 0 | 4 | 0 |  | 0 | 1 | 0 | 0 | 0 | 0 | [5 empty] | 0 | 0
17 | 1 |  |  | 185 | Калькуляция №46 | Фазировка кабеля 6-10 кВ | 1 кабель | 1 | 0 | 1 |  |  |  | 7004.64 | 7004.64 | 0 | 0 | 0 | 0 | 0 | 0 | 0 | 0 | 0 |  | 429088279 | 7004.64 | 7004.64 | 0 | 0 | 0 | 0 | 0 | 0 | 0 | 7004.64 | 7004.64 | 0 | 0 | 0 | 0 | 0 | 0 | 0 | 0 | 0 | 1 | 1 |  |  | 1 | 1 | 1 | 1 |  |  |  |  | 3 | 1 |  |  |  | 1100 | 0 |  | 0 | 8 | 0 | 1 | 1 | 1 | 1 | 1 | 1 |  | 0 | 0 |  |  |  | 0 | 0 | 0 | [5 empty] | 0 |  | 0 | 7004.64 | 7004.64 | 0 | 0 | 0 | 0 | 0 | 0 | 0 | 0 | 0 | [13 empty] | 0 | 0 | 1 | 1 |  |  |  | 1013 | 1 кабель | 1 кабель (норма 01 и 02); 500 м кабеля (норма 3) | 1 | [6 empty] | 416980207 | 8 | Материалы строительные | 0 |  | 1 | 1100 | Материалы, изделия и конструкции | материалы (03) |  |  |  | 0 | 7004.64 | 7004.64 | 0 | 0 | 0 | 0 | 0 | 0 | [17 empty] | 0 | 0 | 0 |  |  |  |  | 0 | 0 |  | занесена вручную |  |  | 1 |  | -980237907 | 2 | 0 | -2 | 0 | 0 | 0 | 7004.64 | 7004.64 | 0 | 0 |  | 0 | 4 | 0 |  | 0 | 1 | 0 | 0 | 0 | 0 | [5 empty] | 0 | 0
51 | 1 | 4 | 511 |  | Новый раздел | 9. Отдельные работы на кабельных линиях | 0 | [6 empty] | 196309.41 | 19494.44 | 1657.78 | 883.04 | 174274.15 | 0 | 254.0207 | 1.0665 | 0 | 198091.75 | 121763.23 |  |  | 196309.41 | 19494.44 | 1657.78 | 883.04 | 174274.15 | 0 | 254.0207 | 1.0665 | 0 | 198091.75 | 121763.23 |  |  | 0 | 0 | 0 | 516164.39 | 433783.4 | 82380.99 | 0 | 19494.44 | 19494.44 | 0 | 19494.44 | 0 | 0 | 0 | 0 | 0 | [19 empty] | 0 | 0 | 0 | 516164.39 | 433783.4 | 82380.99 | 0 | 19494.44 | 19494.44 | 0 | 19494.44 | 0 | 0 | 0 | 0 | 0 | [114 empty] | 0
50 | 0 | 0 | 1 | 201 | 196309.41 | ПЗ | Прямые затраты |  |  | 201 | 1 | 3 |  | 2 | [7 empty] | 196309.41 | 1 | 196309.41
50 | 0 | 0 | 1 | 202 | 19494.44 | СтМатОб | Стоимость материальных ресурсов (всего) |  |  | 202 | 2 | 3 |  | 2 | [7 empty] | 19494.44 | 1 | 19494.44
50 | 0 | 0 | 1 | 222 | 0 | СтМатОбЗак | Стоимость материалов и оборудования заказчика |  |  | 222 | 3 | 3 |  | 2 | [7 empty] | 0 | 1 | 0
50 | 0 | 0 | 1 | 225 | 19494.44 | СтМатОбПод | Стоимость материалов и оборудования подрядчика |  |  | 225 | 4 | 3 |  | 2 | [7 empty] | 19494.44 | 1 | 19494.44
50 | 0 | 0 | 1 | 226 | 19494.44 | СтМат | Стоимость материалов (всего) |  |  | 226 | 5 | 3 |  | 2 | [7 empty] | 19494.44 | 1 | 19494.44
50 | 0 | 0 | 1 | 227 | 0 | СтМатЗак | Стоимость материалов заказчика |  |  | 227 | 6 | 3 |  | 2 | [7 empty] | 0 | 1 | 0
50 | 0 | 0 | 1 | 228 | 19494.44 | СтМатПод | Стоимость материалов подрядчика |  |  | 228 | 7 | 3 |  | 2 | [7 empty] | 19494.44 | 1 | 19494.44
50 | 0 | 0 | 1 | 216 | 0 | Оборуд | Стоимость оборудования (всего) |  |  | 216 | 8 | 3 |  | 2 | [7 empty] | 0 | 1 | 0
50 | 0 | 0 | 1 | 223 | 0 | ОборудЗак | Стоимость оборудования заказчика |  |  | 223 | 9 | 3 |  | 2 | [7 empty] | 0 | 1 | 0
50 | 0 | 0 | 1 | 229 | 0 | ОборудПод | Стоимость оборудования подрядчика |  |  | 229 | 10 | 3 |  | 2 | [7 empty] | 0 | 1 | 0
50 | 0 | 0 | 1 | 203 | 1657.78 | ЭММ | Эксплуатация машин |  |  | 203 | 11 | 3 |  | 2 | [7 empty] | 1657.78 | 1 | 1657.78
50 | 0 | 0 | 1 | 231 | 0 | ЭММсНРиСП | Эксплуатация машин по ТСН-2001.16 |  |  | 231 | 12 | 3 |  | 2 | [7 empty] | 0 | 1 | 0
50 | 0 | 0 | 1 | 204 | 883.04 | ЗПМ | ЗП машинистов |  |  | 204 | 13 | 3 |  | 2 | [7 empty] | 883.04 | 1 | 883.04
50 | 0 | 0 | 1 | 205 | 174274.15 | ОЗП | Основная ЗП рабочих |  |  | 205 | 14 | 3 |  | 2 | [7 empty] | 174274.15 | 1 | 174274.15
50 | 0 | 0 | 1 | 232 | 0 | ОЗПсНРиСП | Основная ЗП рабочих по ТСН-2001.16 |  |  | 232 | 15 | 3 |  | 2 | [7 empty] | 0 | 1 | 0
50 | 0 | 0 | 1 | 214 | 433783.4 | Строит | Строительные работы с НР и СП |  |  | 214 | 16 | 3 |  | 2 | [7 empty] | 433783.4 | 1 | 433783.4
50 | 0 | 0 | 1 | 215 | 82380.99 | Монтаж | Монтажные работы с НР и СП |  |  | 215 | 17 | 3 |  | 2 | [7 empty] | 82380.99 | 1 | 82380.99
50 | 0 | 0 | 1 | 217 | 0 | Прочие | Прочие работы с НР и СП |  |  | 217 | 18 | 3 |  | 2 | [7 empty] | 0 | 1 | 0
50 | 0 | 0 | 1 | 230 | 0 | ПрочиеЗатр | Прочие затраты по ТСН-2001.16 |  |  | 230 | 19 | 3 |  | 2 | [7 empty] | 0 | 1 | 0
50 | 0 | 0 | 1 | 206 | 0 | ВозврМат | Возврат материалов |  |  | 206 | 20 | 3 |  | 2 | [7 empty] | 0 | 1 | 0
50 | 0 | 0 | 1 | 207 | 254.0207 | ТрудСтр | Трудозатраты строителей |  |  | 207 | 21 | 3 |  | 7 | [7 empty] | 254.0207 | 1 | 254.0207
50 | 0 | 0 | 1 | 208 | 1.0665 | ТрудМаш | Трудозатраты машинистов |  |  | 208 | 22 | 3 |  | 7 | [7 empty] | 1.0665 | 1 | 1.0665
50 | 0 | 0 | 1 | 209 | 0 | ТранспМат | Транспорт материалов |  |  | 209 | 23 | 3 |  | 2 | [7 empty] | 0 | 1 | 0
50 | 0 | 0 | 1 | 233 | 0 | Перевозка | Перевозка грузов |  |  | 233 | 24 | 3 |  | 2 | [7 empty] | 0 | 1 | 0
50 | 0 | 0 | 1 | 210 | 198091.75 | НР | Накладные расходы |  |  | 210 | 25 | 3 |  | 2 | [7 empty] | 198091.75 | 1 | 198091.75
50 | 0 | 0 | 1 | 211 | 121763.23 | СмПриб | Сметная прибыль |  |  | 211 | 26 | 3 |  | 2 | [7 empty] | 121763.23 | 1 | 121763.23
50 | 0 | 0 | 1 | 224 | 516164.39 | Всего | Всего с НР и СП |  |  | 224 | 27 | 3 |  | 2 | [7 empty] | 516164.39 | 1 | 516164.39
4 | 1 |  | 579 |  | Новый раздел | 10. Погрузочно-разгрузочные работы и перевозка грузов |  | 0 |  | -1 | [7 empty] | 0 |  |  | 0 | [32 empty] | )*0 | [9 empty] | )*0 | [10 empty] | 0 | [11 empty] | 0
52 | 1 | 4 | 566 | 0 | Новый раздел | 10. Погрузочно-разгрузочные работы и перевозка грузов | [7 empty] | 0 | 0 | 0 | 0 | 0 | 0 | 0 | 0 | 0 | 0 | 0 | 0 | 0 | 0 | 0 | 0 | 0 | 0 | 0 | 0 | 0 | 0 | 0 | 0 | 0 | 0 | 0 | 0 | 0 | 4807.92 | 4807.92 | 0 | 0 | 0 | 0 | 0 | 0 | 0 | 0 | 0 | 0 | 4807.92 | 0 | 0 | 0 | 0 | 0 | 0 | 0 | 0 | 0 | 0 | 0 | 0 | 0 | 0 | 0 | 0 | 0 | 0 | 0 | 0 | 0 | 0 | 4807.92 | 4807.92 | 0 | 0 | 0 | 0 | 0 | 0 | 0 | 0 | 0 | 0 | 4807.92 | 0 | 0 | 0 | 0 | 0 | 0 | 0 | 0 | 0 | 0 | 0 | 0 | 0 | 0 | 0 | 0 | 0 | 0 | 0 | 0 | 0 | 0 | 0 | 0 | 0 | 0 | 0 | 0 | 0 | 0 | 0 | 0 | 0 | 0 | 0 | 0 | 0 | 0 | 0 | 0 | 0 | 0 | 0 | 0 | 0 | 0 | 0 | 0 | 0 | 0 | 0 | 0 | 0 | 0 | 0 | 0 | 0 | 0 | 0 | 0 | 0 | 0 | 0 | 0 | 0 | 0 | 0 | 0 | 0 | 0 | 0 | 0 | 0 | 0 | 0 | 0 | 0 | 0 | 0 | 0 | 0 | 0 | 0 | 0 | 0 | 0 | 0 | 0 | 0 | 0 | 0 | 0 | 0 | 0 | 0 | 0 | 0 | 0 | 0 | 0 | 0 | 0 | 0 | 0 | 0 | 0 | 0 | 0 | 0 | 0 | 0 | 0 | 0 | 0 | 0
17 | 1 |  |  | 186 | 47-1 | Погрузка в автотранспортное средство: мусор строительный с погрузкой вручную | 1т груза | 1 | 0 | 1 |  |  |  | 0 | 0 | 0 | 0 | 0 | 0 | 0 | 0 | 0 | 0 | 0 |  | 429088279 | 1303.3557 | 0 | 0 | 0 | 0 | 0 | 0 | 0 | 0 | 1498.11 | 0 | 0 | 0 | 0 | 0 | 0 | 0 | 0 | 0 | 0 | 1 | 1 |  |  | 1 | 1 | 1 | 1 |  |  |  |  | 0 | 1 | 47-1 |  |  | 700007 | 0 |  | 0 | 19 | 0 | 1 | 1 | 1 | 1 | 1 | 1 |  | 90 | 42 |  |  |  | 0 | 0 | 0 | [5 empty] | 0 |  | 0 | 1303.3557 | 0 | 0 | 0 | 0 | 0 | 0 | 0 | 0 | 0 | 0 |  |  | *0,87 | [10 empty] | 0 | 0 | 1 | 1 |  |  |  | 1013 | 1т груза | 1т груза | 1 | [6 empty] | 416980467 | 19 | Погрузочно-разгрузочные работы | 106 | Погрузочно-разгрузочные работы | 1 | 700007 | Погрузочно-разгрузочные работы | 812/пр и 774/пр п.106 |  |  |  | 0 | 0 | 0 | 0 | 0 | 0 | 0 | 0 | 0 | [17 empty] | 0 | 0 | 0 |  |  |  |  | 0 | 0 |  |  |  |  | 1 |  | 1357588506 | 2 | 1 | -2 | 2 | 0 | 0 | 1303.36 | 1303.36 | 0 | 0 |  | 0 | 3 | 0 |  | 0 | 1 | 0 | 0 | 0 | 0 | 1303.36 | Пр/812-106.0-1 | Пр/774-106.0 | Погрузочно-разгрузочные работы | Погрузочно-разгрузочные работы | 0 | 0
17 | 1 |  |  | 187 | 49-1 | Погрузка в автотранспортное средство: мусор строительный с погрузкой экскаваторами емкостью ковша до 0,5 м3 | 1т груза | 1 | 0 | 1 |  |  |  | 0 | 0 | 0 | 0 | 0 | 0 | 0 | 0 | 0 | 0 | 0 |  | 429088279 | 80.5185 | 0 | 0 | 0 | 0 | 0 | 0 | 0 | 0 | 92.55 | 0 | 0 | 0 | 0 | 0 | 0 | 0 | 0 | 0 | 0 | 1 | 1 |  |  | 1 | 1 | 1 | 1 |  |  |  |  | 0 | 1 | 49-1 |  |  | 700007 | 0 |  | 0 | 19 | 0 | 1 | 1 | 1 | 1 | 1 | 1 |  | 90 | 42 |  |  |  | 0 | 0 | 0 | [5 empty] | 0 |  | 0 | 80.5185 | 0 | 0 | 0 | 0 | 0 | 0 | 0 | 0 | 0 | 0 |  |  | *0,87 | [10 empty] | 0 | 0 | 1 | 1 |  |  |  | 1013 | 1т груза | 1т груза | 1 | [6 empty] | 416980467 | 19 | Погрузочно-разгрузочные работы | 106 | Погрузочно-разгрузочные работы | 1 | 700007 | Погрузочно-разгрузочные работы | 812/пр и 774/пр п.106 |  |  |  | 0 | 0 | 0 | 0 | 0 | 0 | 0 | 0 | 0 | [17 empty] | 0 | 0 | 0 |  |  |  |  | 0 | 0 |  |  |  |  | 1 |  | 898950658 | 2 | 1 | -2 | 2 | 0 | 0 | 80.52 | 80.52 | 0 | 0 |  | 0 | 3 | 0 |  | 0 | 1 | 0 | 0 | 0 | 0 | 80.52 | Пр/812-106.0-1 | Пр/774-106.0 | Погрузочно-разгрузочные работы | Погрузочно-разгрузочные работы | 0 | 0
17 | 1 |  |  | 188 | 01-20-1-01-0005 | Перевозка грузов I класса автомобилями бортовыми грузоподъемностью до 20 т по дорогам с усовершенствованным (асфальтобетонным, цементобетонным, железобетонным, обработанным органическим вяжущим) дорожным покрытием на расстояние 5 км | 1т груза | 1 | 0 | 1 |  |  |  | 0 | 0 | 0 | 0 | 0 | 0 | 0 | 0 | 0 | 0 | 0 |  | 429088279 | 408.76 | 0 | 0 | 0 | 0 | 0 | 0 | 0 | 0 | 408.76 | 0 | 0 | 0 | 0 | 0 | 0 | 0 | 0 | 0 | 0 | 1 | 1 |  |  | 1 | 1 | 1 | 1 |  |  |  |  | 0 | 1 | 01-20-1-01-0005 |  |  | 700008 | 0 |  | 0 | 10 | 0 | 1 | 1 | 1 | 1 | 1 | 1 |  | 94 | 61 |  |  |  | 0 | 0 | 0 | [5 empty] | 0 |  | 0 | 408.76 | 0 | 0 | 0 | 0 | 0 | 0 | 0 | 0 | 0 | 0 | [13 empty] | 0 | 0 | 1 | 1 |  |  |  | 1013 | 1т груза | 1т груза | 1 | [6 empty] | 416980468 | 10 | Автомобили бортовые | 107 | Перевозка строительных грузов автомобильным транспортом | 1 | 700008 | Перевозка строительных грузов автомобильным транспортом, тракторами и прицепами | 812/пр и 774/пр п.107 |  |  |  | 0 | 0 | 0 | 0 | 0 | 0 | 0 | 0 | 0 | [17 empty] | 0 | 0 | 0 |  |  |  |  | 0 | 0 |  |  |  |  | 1 |  | 1858020115 | 2 | 1 | -2 | 2 | 0 | 0 | 408.76 | 408.76 | 0 | 0 |  | 0 | 3 | 0 |  | 0 | 1 | 0 | 0 | 0 | 0 | 408.76 | Пр/812-107.0-1 | Пр/774-107.0 | Перевозка строительных грузов автомобильным транспортом | Перевозка строительных грузов автомобильным транспортом | 0 | 0
17 | 1 |  |  | 189 | 01-20-1-01-0010 | Перевозка грузов I класса автомобилями бортовыми грузоподъемностью до 20 т по дорогам с усовершенствованным (асфальтобетонным, цементобетонным, железобетонным, обработанным органическим вяжущим) дорожным покрытием на расстояние 10 км | 1т груза | 1 | 0 | 1 |  |  |  | 0 | 0 | 0 | 0 | 0 | 0 | 0 | 0 | 0 | 0 | 0 |  | 429088279 | 489.41 | 0 | 0 | 0 | 0 | 0 | 0 | 0 | 0 | 489.41 | 0 | 0 | 0 | 0 | 0 | 0 | 0 | 0 | 0 | 0 | 1 | 1 |  |  | 1 | 1 | 1 | 1 |  |  |  |  | 0 | 1 | 01-20-1-01-0010 |  |  | 700008 | 0 |  | 0 | 10 | 0 | 1 | 1 | 1 | 1 | 1 | 1 |  | 94 | 61 |  |  |  | 0 | 0 | 0 | [5 empty] | 0 |  | 0 | 489.41 | 0 | 0 | 0 | 0 | 0 | 0 | 0 | 0 | 0 | 0 | [13 empty] | 0 | 0 | 1 | 1 |  |  |  | 1013 | 1т груза | 1т груза | 1 | [6 empty] | 416980468 | 10 | Автомобили бортовые | 107 | Перевозка строительных грузов автомобильным транспортом | 1 | 700008 | Перевозка строительных грузов автомобильным транспортом, тракторами и прицепами | 812/пр и 774/пр п.107 |  |  |  | 0 | 0 | 0 | 0 | 0 | 0 | 0 | 0 | 0 | [17 empty] | 0 | 0 | 0 |  |  |  |  | 0 | 0 |  |  |  |  | 1 |  | 1996706563 | 2 | 1 | -2 | 2 | 0 | 0 | 489.41 | 489.41 | 0 | 0 |  | 0 | 3 | 0 |  | 0 | 1 | 0 | 0 | 0 | 0 | 489.41 | Пр/812-107.0-1 | Пр/774-107.0 | Перевозка строительных грузов автомобильным транспортом | Перевозка строительных грузов автомобильным транспортом | 0 | 0
17 | 1 |  |  | 190 | 01-20-1-01-0020 | Перевозка грузов I класса автомобилями бортовыми грузоподъемностью до 20 т по дорогам с усовершенствованным (асфальтобетонным, цементобетонным, железобетонным, обработанным органическим вяжущим) дорожным покрытием на расстояние 20 км | 1т груза | 1 | 0 | 1 |  |  |  | 0 | 0 | 0 | 0 | 0 | 0 | 0 | 0 | 0 | 0 | 0 |  | 429088279 | 546.23 | 0 | 0 | 0 | 0 | 0 | 0 | 0 | 0 | 546.23 | 0 | 0 | 0 | 0 | 0 | 0 | 0 | 0 | 0 | 0 | 1 | 1 |  |  | 1 | 1 | 1 | 1 |  |  |  |  | 0 | 1 | 01-20-1-01-0020 |  |  | 700008 | 0 |  | 0 | 10 | 0 | 1 | 1 | 1 | 1 | 1 | 1 |  | 94 | 61 |  |  |  | 0 | 0 | 0 | [5 empty] | 0 |  | 0 | 546.23 | 0 | 0 | 0 | 0 | 0 | 0 | 0 | 0 | 0 | 0 | [13 empty] | 0 | 0 | 1 | 1 |  |  |  | 1013 | 1т груза | 1т груза | 1 | [6 empty] | 416980468 | 10 | Автомобили бортовые | 107 | Перевозка строительных грузов автомобильным транспортом | 1 | 700008 | Перевозка строительных грузов автомобильным транспортом, тракторами и прицепами | 812/пр и 774/пр п.107 |  |  |  | 131072 | 0 | 0 | 0 | 0 | 0 | 0 | 0 | 0 | [17 empty] | 0 | 0 | 0 |  |  |  |  | 0 | 0 |  |  |  |  | 1 |  | 2013592480 | 2 | 1 | -2 | 2 | 0 | 0 | 546.23 | 546.23 | 0 | 0 |  | 0 | 3 | 0 |  | 0 | 1 | 0 | 0 | 0 | 0 | 546.23 | Пр/812-107.0-1 | Пр/774-107.0 | Перевозка строительных грузов автомобильным транспортом | Перевозка строительных грузов автомобильным транспортом | 0 | 0
17 | 1 |  |  | 191 | 01-20-1-01-0030 | Перевозка грузов I класса автомобилями бортовыми грузоподъемностью до 20 т по дорогам с усовершенствованным (асфальтобетонным, цементобетонным, железобетонным, обработанным органическим вяжущим) дорожным покрытием на расстояние 30 км | 1т груза | 1 | 0 | 1 |  |  |  | 0 | 0 | 0 | 0 | 0 | 0 | 0 | 0 | 0 | 0 | 0 |  | 429088279 | 603.06 | 0 | 0 | 0 | 0 | 0 | 0 | 0 | 0 | 603.06 | 0 | 0 | 0 | 0 | 0 | 0 | 0 | 0 | 0 | 0 | 1 | 1 |  |  | 1 | 1 | 1 | 1 |  |  |  |  | 0 | 1 | 01-20-1-01-0030 |  |  | 700008 | 0 |  | 0 | 10 | 0 | 1 | 1 | 1 | 1 | 1 | 1 |  | 94 | 61 |  |  |  | 0 | 0 | 0 | [5 empty] | 0 |  | 0 | 603.06 | 0 | 0 | 0 | 0 | 0 | 0 | 0 | 0 | 0 | 0 | [13 empty] | 0 | 0 | 1 | 1 |  |  |  | 1013 | 1т груза | 1т груза | 1 | [6 empty] | 416980468 | 10 | Автомобили бортовые | 107 | Перевозка строительных грузов автомобильным транспортом | 1 | 700008 | Перевозка строительных грузов автомобильным транспортом, тракторами и прицепами | 812/пр и 774/пр п.107 |  |  |  | 131072 | 0 | 0 | 0 | 0 | 0 | 0 | 0 | 0 | [17 empty] | 0 | 0 | 0 |  |  |  |  | 0 | 0 |  |  |  |  | 1 |  | -2054370110 | 2 | 1 | -2 | 2 | 0 | 0 | 603.06 | 603.06 | 0 | 0 |  | 0 | 3 | 0 |  | 0 | 1 | 0 | 0 | 0 | 0 | 603.06 | Пр/812-107.0-1 | Пр/774-107.0 | Перевозка строительных грузов автомобильным транспортом | Перевозка строительных грузов автомобильным транспортом | 0 | 0
17 | 1 |  |  | 192 | 01-20-1-01-0040 | Перевозка грузов I класса автомобилями бортовыми грузоподъемностью до 20 т по дорогам с усовершенствованным (асфальтобетонным, цементобетонным, железобетонным, обработанным органическим вяжущим) дорожным покрытием на расстояние 40 км | 1т груза | 1 | 0 | 1 |  |  |  | 0 | 0 | 0 | 0 | 0 | 0 | 0 | 0 | 0 | 0 | 0 |  | 429088279 | 659.88 | 0 | 0 | 0 | 0 | 0 | 0 | 0 | 0 | 659.88 | 0 | 0 | 0 | 0 | 0 | 0 | 0 | 0 | 0 | 0 | 1 | 1 |  |  | 1 | 1 | 1 | 1 |  |  |  |  | 0 | 1 | 01-20-1-01-0040 |  |  | 700008 | 0 |  | 0 | 10 | 0 | 1 | 1 | 1 | 1 | 1 | 1 |  | 94 | 61 |  |  |  | 0 | 0 | 0 | [5 empty] | 0 |  | 0 | 659.88 | 0 | 0 | 0 | 0 | 0 | 0 | 0 | 0 | 0 | 0 | [13 empty] | 0 | 0 | 1 | 1 |  |  |  | 1013 | 1т груза | 1т груза | 1 | [6 empty] | 416980468 | 10 | Автомобили бортовые | 107 | Перевозка строительных грузов автомобильным транспортом | 1 | 700008 | Перевозка строительных грузов автомобильным транспортом, тракторами и прицепами | 812/пр и 774/пр п.107 |  |  |  | 131072 | 0 | 0 | 0 | 0 | 0 | 0 | 0 | 0 | [17 empty] | 0 | 0 | 0 |  |  |  |  | 0 | 0 |  |  |  |  | 1 |  | 557669024 | 2 | 1 | -2 | 2 | 0 | 0 | 659.88 | 659.88 | 0 | 0 |  | 0 | 3 | 0 |  | 0 | 1 | 0 | 0 | 0 | 0 | 659.88 | Пр/812-107.0-1 | Пр/774-107.0 | Перевозка строительных грузов автомобильным транспортом | Перевозка строительных грузов автомобильным транспортом | 0 | 0
17 | 1 |  |  | 193 | 01-20-1-01-0050 | Перевозка грузов I класса автомобилями бортовыми грузоподъемностью до 20 т по дорогам с усовершенствованным (асфальтобетонным, цементобетонным, железобетонным, обработанным органическим вяжущим) дорожным покрытием на расстояние 50 км | 1т груза | 1 | 0 | 1 |  |  |  | 0 | 0 | 0 | 0 | 0 | 0 | 0 | 0 | 0 | 0 | 0 |  | 429088279 | 716.7 | 0 | 0 | 0 | 0 | 0 | 0 | 0 | 0 | 716.7 | 0 | 0 | 0 | 0 | 0 | 0 | 0 | 0 | 0 | 0 | 1 | 1 |  |  | 1 | 1 | 1 | 1 |  |  |  |  | 0 | 1 | 01-20-1-01-0050 |  |  | 700008 | 0 |  | 0 | 10 | 0 | 1 | 1 | 1 | 1 | 1 | 1 |  | 94 | 61 |  |  |  | 0 | 0 | 0 | [5 empty] | 0 |  | 0 | 716.7 | 0 | 0 | 0 | 0 | 0 | 0 | 0 | 0 | 0 | 0 | [13 empty] | 0 | 0 | 1 | 1 |  |  |  | 1013 | 1т груза | 1т груза | 1 | [6 empty] | 416980468 | 10 | Автомобили бортовые | 107 | Перевозка строительных грузов автомобильным транспортом | 1 | 700008 | Перевозка строительных грузов автомобильным транспортом, тракторами и прицепами | 812/пр и 774/пр п.107 |  |  |  | 131072 | 0 | 0 | 0 | 0 | 0 | 0 | 0 | 0 | [17 empty] | 0 | 0 | 0 |  |  |  |  | 0 | 0 |  |  |  |  | 1 |  | 155248255 | 2 | 1 | -2 | 2 | 0 | 0 | 716.7 | 716.7 | 0 | 0 |  | 0 | 3 | 0 |  | 0 | 1 | 0 | 0 | 0 | 0 | 716.7 | Пр/812-107.0-1 | Пр/774-107.0 | Перевозка строительных грузов автомобильным транспортом | Перевозка строительных грузов автомобильным транспортом | 0 | 0
51 | 1 | 4 | 566 |  | Новый раздел | 10. Погрузочно-разгрузочные работы и перевозка грузов | 0 | [6 empty] | 0 | 0 | 0 | 0 | 0 | 0 | 0 | 0 | 0 | 0 | 0 |  |  | 0 | 0 | 0 | 0 | 0 | 0 | 0 | 0 | 0 | 0 | 0 |  |  | 0 | 0 | 0 | 4807.92 | 4807.92 | 0 | 0 | 0 | 0 | 0 | 0 | 0 | 0 | 0 | 0 | 4807.92 | [19 empty] | 0 | 0 | 0 | 4807.92 | 4807.92 | 0 | 0 | 0 | 0 | 0 | 0 | 0 | 0 | 0 | 0 | 4807.92 | [114 empty] | 0
50 | 0 | 0 | 1 | 201 | 0 | ПЗ | Прямые затраты |  |  | 201 | 1 | 3 |  | 2 | [7 empty] | 4807.92 | 1 | 4807.92
50 | 0 | 0 | 1 | 202 | 0 | СтМатОб | Стоимость материальных ресурсов (всего) |  |  | 202 | 2 | 3 |  | 2 | [7 empty] | 0 | 1 | 0
50 | 0 | 0 | 1 | 222 | 0 | СтМатОбЗак | Стоимость материалов и оборудования заказчика |  |  | 222 | 3 | 3 |  | 2 | [7 empty] | 0 | 1 | 0
50 | 0 | 0 | 1 | 225 | 0 | СтМатОбПод | Стоимость материалов и оборудования подрядчика |  |  | 225 | 4 | 3 |  | 2 | [7 empty] | 0 | 1 | 0
50 | 0 | 0 | 1 | 226 | 0 | СтМат | Стоимость материалов (всего) |  |  | 226 | 5 | 3 |  | 2 | [7 empty] | 0 | 1 | 0
50 | 0 | 0 | 1 | 227 | 0 | СтМатЗак | Стоимость материалов заказчика |  |  | 227 | 6 | 3 |  | 2 | [7 empty] | 0 | 1 | 0
50 | 0 | 0 | 1 | 228 | 0 | СтМатПод | Стоимость материалов подрядчика |  |  | 228 | 7 | 3 |  | 2 | [7 empty] | 0 | 1 | 0
50 | 0 | 0 | 1 | 216 | 0 | Оборуд | Стоимость оборудования (всего) |  |  | 216 | 8 | 3 |  | 2 | [7 empty] | 0 | 1 | 0
50 | 0 | 0 | 1 | 223 | 0 | ОборудЗак | Стоимость оборудования заказчика |  |  | 223 | 9 | 3 |  | 2 | [7 empty] | 0 | 1 | 0
50 | 0 | 0 | 1 | 229 | 0 | ОборудПод | Стоимость оборудования подрядчика |  |  | 229 | 10 | 3 |  | 2 | [7 empty] | 0 | 1 | 0
50 | 0 | 0 | 1 | 203 | 0 | ЭММ | Эксплуатация машин |  |  | 203 | 11 | 3 |  | 2 | [7 empty] | 0 | 1 | 0
50 | 0 | 0 | 1 | 231 | 0 | ЭММсНРиСП | Эксплуатация машин по ТСН-2001.16 |  |  | 231 | 12 | 3 |  | 2 | [7 empty] | 0 | 1 | 0
50 | 0 | 0 | 1 | 204 | 0 | ЗПМ | ЗП машинистов |  |  | 204 | 13 | 3 |  | 2 | [7 empty] | 0 | 1 | 0
50 | 0 | 0 | 1 | 205 | 0 | ОЗП | Основная ЗП рабочих |  |  | 205 | 14 | 3 |  | 2 | [7 empty] | 0 | 1 | 0
50 | 0 | 0 | 1 | 232 | 0 | ОЗПсНРиСП | Основная ЗП рабочих по ТСН-2001.16 |  |  | 232 | 15 | 3 |  | 2 | [7 empty] | 0 | 1 | 0
50 | 0 | 0 | 1 | 214 | 4807.92 | Строит | Строительные работы с НР и СП |  |  | 214 | 16 | 3 |  | 2 | [7 empty] | 4807.92 | 1 | 4807.92
50 | 0 | 0 | 1 | 215 | 0 | Монтаж | Монтажные работы с НР и СП |  |  | 215 | 17 | 3 |  | 2 | [7 empty] | 0 | 1 | 0
50 | 0 | 0 | 1 | 217 | 0 | Прочие | Прочие работы с НР и СП |  |  | 217 | 18 | 3 |  | 2 | [7 empty] | 0 | 1 | 0
50 | 0 | 0 | 1 | 230 | 0 | ПрочиеЗатр | Прочие затраты по ТСН-2001.16 |  |  | 230 | 19 | 3 |  | 2 | [7 empty] | 0 | 1 | 0
50 | 0 | 0 | 1 | 206 | 0 | ВозврМат | Возврат материалов |  |  | 206 | 20 | 3 |  | 2 | [7 empty] | 0 | 1 | 0
50 | 0 | 0 | 1 | 207 | 0 | ТрудСтр | Трудозатраты строителей |  |  | 207 | 21 | 3 |  | 7 | [7 empty] | 0 | 1 | 0
50 | 0 | 0 | 1 | 208 | 0 | ТрудМаш | Трудозатраты машинистов |  |  | 208 | 22 | 3 |  | 7 | [7 empty] | 0 | 1 | 0
50 | 0 | 0 | 1 | 209 | 0 | ТранспМат | Транспорт материалов |  |  | 209 | 23 | 3 |  | 2 | [7 empty] | 0 | 1 | 0
50 | 0 | 0 | 1 | 233 | 4807.92 | Перевозка | Перевозка грузов |  |  | 233 | 24 | 3 |  | 2 | [7 empty] | 4807.92 | 1 | 4807.92
50 | 0 | 0 | 1 | 210 | 0 | НР | Накладные расходы |  |  | 210 | 25 | 3 |  | 2 | [7 empty] | 0 | 1 | 0
50 | 0 | 0 | 1 | 211 | 0 | СмПриб | Сметная прибыль |  |  | 211 | 26 | 3 |  | 2 | [7 empty] | 0 | 1 | 0
50 | 0 | 0 | 1 | 224 | 4807.92 | Всего | Всего с НР и СП |  |  | 224 | 27 | 3 |  | 2 | [7 empty] | 4807.92 | 1 | 4807.92
4 | 1 |  | 618 |  | Новый раздел | 11. Доставка бригад |  | 0 |  | -1 | [7 empty] | 0 |  |  | 0 | [32 empty] | )*0 | [9 empty] | )*0 | [10 empty] | 0 | [11 empty] | 0
52 | 1 | 4 | 609 | 0 | Новый раздел | 11. Доставка бригад | [7 empty] | 3311.65 | 0 | 1867.55 | 1444.1 | 0 | 0 | 0 | 2 | 0 | 0 | 0 | 0 | 0 | 3311.65 | 0 | 1867.55 | 1444.1 | 0 | 0 | 0 | 2 | 0 | 0 | 0 | 0 | 0 | 0 | 0 | 0 | 3311.65 | 3311.65 | 0 | 0 | 0 | 0 | 0 | 0 | 0 | 0 | 0 | 0 | 0 | 0 | 0 | 0 | 0 | 0 | 0 | 0 | 0 | 0 | 0 | 0 | 0 | 0 | 0 | 0 | 0 | 0 | 0 | 0 | 0 | 0 | 0 | 3311.65 | 3311.65 | 0 | 0 | 0 | 0 | 0 | 0 | 0 | 0 | 0 | 0 | 0 | 0 | 0 | 0 | 0 | 0 | 0 | 0 | 0 | 0 | 0 | 0 | 0 | 0 | 0 | 0 | 0 | 0 | 0 | 0 | 0 | 0 | 0 | 0 | 0 | 0 | 0 | 0 | 0 | 0 | 0 | 0 | 0 | 0 | 0 | 0 | 0 | 0 | 0 | 0 | 0 | 0 | 0 | 0 | 0 | 0 | 0 | 0 | 0 | 0 | 0 | 0 | 0 | 0 | 0 | 0 | 0 | 0 | 0 | 0 | 0 | 0 | 0 | 0 | 0 | 0 | 0 | 0 | 0 | 0 | 0 | 0 | 0 | 0 | 0 | 0 | 0 | 0 | 0 | 0 | 0 | 0 | 0 | 0 | 0 | 0 | 0 | 0 | 0 | 0 | 0 | 0 | 0 | 0 | 0 | 0 | 0 | 0 | 0 | 0 | 0 | 0 | 0 | 0 | 0 | 0 | 0 | 0 | 0 | 0 | 0 | 0 | 0 | 0 | 0 | 0
17 | 1 | 1050 | 1034 | 194 | 91.13.03-081 | Доставка бригады до места выполнения работ и обратно на мастерской аварийной на базе автомобиля, при производстве работ по поиску мест повреждения КЛ, испытаниям и измерениям КЛ, прокладке и замене КЛ, монтажу соединительных муфт, замене концевых муфт | маш.-ч | 1 | 0 | 1 |  |  |  | 2033.96 | 0 | 1311.91 | 722.05 | 0 | 0 | 0 | 1 | 0 | 0 | 0 |  | 429088279 | 1311.91 | 0 | 1311.91 | 722.05 | 0 | 0 | 0 | 1 | 0 | 1311.91 | 0 | 1311.91 | 722.05 | 0 | 0 | 0 | 1 | 0 | 0 | 0 | 1 | 1 |  |  | 1 | 1 | 1 | 1 |  |  |  |  | 2 | 1 | ФСЭМ-2022, 91.13.03-081, приказ Минстроя России от 18.05.2022 г. № 378/пр |  |  | 400001 | 0 |  | 0 | 7 | 0 | 1 | 1 | 1 | 1 | 1 | 1 |  | 0 | 0 |  |  |  | 0 | 0 | 0 | [5 empty] | 0 |  | 0 | 2033.96 | 0 | 1311.91 | 722.05 | 0 | 0 | 0 | 1 | 0 | 0 | 0 |  |  |  | )*0 | [9 empty] | 0 | 0 | 1 | 1 |  |  |  | 1011 | маш.-ч | маш.-ч | 1 | [6 empty] | 416979960 | 7 | Машины и механизмы | 0 |  | 1 | 400001 | Эксплуатация машин и механизмов ( ценники на ЭММ ) | ЭММ |  |  |  | 0 | 1311.91 | 0 | 1311.91 | 722.05 | 0 | 0 | 1 | 0 | [17 empty] | 0 | 0 | 1 |  |  |  |  | 0 | 0 |  |  |  |  | 1 |  | 1352740216 | 2 | 1 | -2 | 0 | 0 | 0 | 2033.96 | 2033.96 | 0 | 0 |  | 0 | 3 | 0 |  | 0 | 1 | 0 | 0 | 0 | 0 | [5 empty] | 0 | 0
17 | 1 | 1051 | 1035 | 195 | 91.13.03-508 | Доставка бригады до места выполнения работ и обратно автомобилем полупассажирским, грузоподъемность до 2 т, при производстве земляных работ, работ связанных с разборкой и восстановлением газонов, тротуаров, дорожных покрытий и при производстве погрузочно-разгрузочных работ | маш.-ч | 1 | 0 | 1 |  |  |  | 1277.69 | 0 | 555.64 | 722.05 | 0 | 0 | 0 | 1 | 0 | 0 | 0 |  | 429088279 | 388.56 | 0 | 388.56 | 722.05 | 0 | 0 | 0 | 1 | 0 | 388.56 | 0 | 388.56 | 722.05 | 0 | 0 | 0 | 1 | 0 | 0 | 0 | 1 | 1 |  |  | 1 | 1 | 1.43 | 1 |  |  |  |  | 2 | 1 | ФСЭМ-2022, 91.13.03-508, приказ Минстроя России от 18.05.2022 г. № 378/пр |  |  | 400001 | 0 | 91.13.03-508 | 1 | 7 | 0 | 1 | 1 | 1 | 1 | 1 | 1 |  | 0 | 0 |  |  |  | 0 | 0 | 0 | [5 empty] | 0 |  | 0 | 1277.69 | 0 | 555.64 | 722.05 | 0 | 0 | 0 | 1 | 0 | 0 | 0 |  |  |  | )*0 | [9 empty] | 0 | 0 | 1 | 1 |  |  |  | 1011 | маш.-ч | маш.-ч | 1 | [6 empty] | 416979960 | 7 | Машины и механизмы | 0 |  | 1 | 400001 | Эксплуатация машин и механизмов ( ценники на ЭММ ) | ЭММ |  |  |  | 0 | 388.56 | 0 | 388.56 | 722.05 | 0 | 0 | 1 | 0 | [17 empty] | 0 | 0 | 1 |  |  |  |  | 0 | 0 |  |  |  |  | 1 |  | -1322188224 | 2 | 1 | 2 | 0 | 0 | 0 | 1277.69 | 1277.69 | 0 | 0 |  | 0 | 3 | 0 |  | 0 | 1 | 0 | 0 | 0 | 0 | [5 empty] | 0 | 0
17 | 1 |  |  |  | Калькуляция 50 | Мастерские аварийные для производства работ по ремонту и реконструкции наружных сетей на базе автомобиля (доставка бригады до места выполнения работ и обратно) | чел.-ч | 1 | 0 | 1 |  |  |  | 2033.96 | 2033.96 | 0 | 0 | 0 | 0 | 0 | 0 | 0 | 0 | 0 |  | -1 | 2033.96 | 2033.96 | 0 | 0 | 0 | 0 | 0 | 0 | 0 | 2033.96 | 2033.96 | 0 | 0 | 0 | 0 | 0 | 0 | 0 | 0 | 0 | 1 | 1 |  |  | 1 | 1 | 1 | 1 |  |  |  |  | 3 | 1 |  |  |  | 1100 | 0 |  | 0 | 8 | 0 | 1 | 1 | 1 | 1 | 1 | 1 |  | 0 | 0 |  |  |  | 0 | 0 | 0 | [5 empty] | 0 |  | 0 | 2033.96 | 2033.96 | 0 | 0 | 0 | 0 | 0 | 0 | 0 | 0 | 0 | [13 empty] | 0 | 0 | 1 | 1 |  |  |  | 1013 | чел.-ч | чел.-ч | 1 | [6 empty] | 416980207 | 8 | Материалы строительные | 0 |  | 1 | 1100 | Материалы, изделия и конструкции | материалы (03) |  |  |  | 1024 | 2033.96 | 2033.96 | 0 | 0 | 0 | 0 | 0 | 0 | [17 empty] | 0 | 0 | 0 |  |  |  |  | 0 | 0 |  | занесена вручную |  |  | 1 |  | -1051038436 | 2 | 0 | -2 | 0 | 0 | 0 | 2033.96 | 2033.96 | 0 | 0 |  | 0 | 4 | 0 |  | 0 | 1 | 0 | 0 | 0 | 0 | [5 empty] | 0 | 0
17 | 1 |  |  |  | Калькуляция 51 | Доставка бригады до места работ и обратно автомобилем полупассажирским, грузоподъемность до 2 т | маш.-ч | 1 | 0 | 1 |  |  |  | 1277.69 | 1277.69 | 0 | 0 | 0 | 0 | 0 | 0 | 0 | 0 | 0 |  | -1 | 1277.69 | 1277.69 | 0 | 0 | 0 | 0 | 0 | 0 | 0 | 1277.69 | 1277.69 | 0 | 0 | 0 | 0 | 0 | 0 | 0 | 0 | 0 | 1 | 1 |  |  | 1 | 1 | 1 | 1 |  |  |  |  | 3 | 1 |  |  |  | 1100 | 0 |  | 0 | 8 | 0 | 1 | 1 | 1 | 1 | 1 | 1 |  | 0 | 0 |  |  |  | 0 | 0 | 0 | [5 empty] | 0 |  | 0 | 1277.69 | 1277.69 | 0 | 0 | 0 | 0 | 0 | 0 | 0 | 0 | 0 | [13 empty] | 0 | 0 | 1 | 1 |  |  |  | 1011 | маш.-ч | маш.-ч | 1 | [6 empty] | 416980207 | 8 | Материалы строительные | 0 |  | 1 | 1100 | Материалы, изделия и конструкции | материалы (03) |  |  |  | 1024 | 1277.69 | 1277.69 | 0 | 0 | 0 | 0 | 0 | 0 | [17 empty] | 0 | 0 | 0 |  |  |  |  | 0 | 0 |  | занесена вручную |  |  | 1 |  | -1065001112 | 2 | 0 | -2 | 0 | 0 | 0 | 1277.69 | 1277.69 | 0 | 0 |  | 0 | 4 | 0 |  | 0 | 1 | 0 | 0 | 0 | 0 | [5 empty] | 0 | 0
51 | 1 | 4 | 609 |  | Новый раздел | 11. Доставка бригад | 0 | [6 empty] | 3311.65 | 0 | 1867.55 | 1444.1 | 0 | 0 | 0 | 2 | 0 | 0 | 0 |  |  | 3311.65 | 0 | 1867.55 | 1444.1 | 0 | 0 | 0 | 2 | 0 | 0 | 0 |  |  | 0 | 0 | 0 | 3311.65 | 3311.65 | 0 | 0 | 0 | 0 | 0 | 0 | 0 | 0 | 0 | 0 | 0 | [19 empty] | 0 | 0 | 0 | 3311.65 | 3311.65 | 0 | 0 | 0 | 0 | 0 | 0 | 0 | 0 | 0 | 0 | 0 | [114 empty] | 0
50 | 0 | 0 | 1 | 201 | 3311.65 | ПЗ | Прямые затраты |  |  | 201 | 1 | 3 |  | 2 | [7 empty] | 3311.65 | 1 | 3311.65
50 | 0 | 0 | 1 | 202 | 0 | СтМатОб | Стоимость материальных ресурсов (всего) |  |  | 202 | 2 | 3 |  | 2 | [7 empty] | 0 | 1 | 0
50 | 0 | 0 | 1 | 222 | 0 | СтМатОбЗак | Стоимость материалов и оборудования заказчика |  |  | 222 | 3 | 3 |  | 2 | [7 empty] | 0 | 1 | 0
50 | 0 | 0 | 1 | 225 | 0 | СтМатОбПод | Стоимость материалов и оборудования подрядчика |  |  | 225 | 4 | 3 |  | 2 | [7 empty] | 0 | 1 | 0
50 | 0 | 0 | 1 | 226 | 0 | СтМат | Стоимость материалов (всего) |  |  | 226 | 5 | 3 |  | 2 | [7 empty] | 0 | 1 | 0
50 | 0 | 0 | 1 | 227 | 0 | СтМатЗак | Стоимость материалов заказчика |  |  | 227 | 6 | 3 |  | 2 | [7 empty] | 0 | 1 | 0
50 | 0 | 0 | 1 | 228 | 0 | СтМатПод | Стоимость материалов подрядчика |  |  | 228 | 7 | 3 |  | 2 | [7 empty] | 0 | 1 | 0
50 | 0 | 0 | 1 | 216 | 0 | Оборуд | Стоимость оборудования (всего) |  |  | 216 | 8 | 3 |  | 2 | [7 empty] | 0 | 1 | 0
50 | 0 | 0 | 1 | 223 | 0 | ОборудЗак | Стоимость оборудования заказчика |  |  | 223 | 9 | 3 |  | 2 | [7 empty] | 0 | 1 | 0
50 | 0 | 0 | 1 | 229 | 0 | ОборудПод | Стоимость оборудования подрядчика |  |  | 229 | 10 | 3 |  | 2 | [7 empty] | 0 | 1 | 0
50 | 0 | 0 | 1 | 203 | 1867.55 | ЭММ | Эксплуатация машин |  |  | 203 | 11 | 3 |  | 2 | [7 empty] | 1867.55 | 1 | 1867.55
50 | 0 | 0 | 1 | 231 | 0 | ЭММсНРиСП | Эксплуатация машин по ТСН-2001.16 |  |  | 231 | 12 | 3 |  | 2 | [7 empty] | 0 | 1 | 0
50 | 0 | 0 | 1 | 204 | 1444.1 | ЗПМ | ЗП машинистов |  |  | 204 | 13 | 3 |  | 2 | [7 empty] | 1444.1 | 1 | 1444.1
50 | 0 | 0 | 1 | 205 | 0 | ОЗП | Основная ЗП рабочих |  |  | 205 | 14 | 3 |  | 2 | [7 empty] | 0 | 1 | 0
50 | 0 | 0 | 1 | 232 | 0 | ОЗПсНРиСП | Основная ЗП рабочих по ТСН-2001.16 |  |  | 232 | 15 | 3 |  | 2 | [7 empty] | 0 | 1 | 0
50 | 0 | 0 | 1 | 214 | 3311.65 | Строит | Строительные работы с НР и СП |  |  | 214 | 16 | 3 |  | 2 | [7 empty] | 3311.65 | 1 | 3311.65
50 | 0 | 0 | 1 | 215 | 0 | Монтаж | Монтажные работы с НР и СП |  |  | 215 | 17 | 3 |  | 2 | [7 empty] | 0 | 1 | 0
50 | 0 | 0 | 1 | 217 | 0 | Прочие | Прочие работы с НР и СП |  |  | 217 | 18 | 3 |  | 2 | [7 empty] | 0 | 1 | 0
50 | 0 | 0 | 1 | 230 | 0 | ПрочиеЗатр | Прочие затраты по ТСН-2001.16 |  |  | 230 | 19 | 3 |  | 2 | [7 empty] | 0 | 1 | 0
50 | 0 | 0 | 1 | 206 | 0 | ВозврМат | Возврат материалов |  |  | 206 | 20 | 3 |  | 2 | [7 empty] | 0 | 1 | 0
50 | 0 | 0 | 1 | 207 | 0 | ТрудСтр | Трудозатраты строителей |  |  | 207 | 21 | 3 |  | 7 | [7 empty] | 0 | 1 | 0
50 | 0 | 0 | 1 | 208 | 2 | ТрудМаш | Трудозатраты машинистов |  |  | 208 | 22 | 3 |  | 7 | [7 empty] | 2 | 1 | 2
50 | 0 | 0 | 1 | 209 | 0 | ТранспМат | Транспорт материалов |  |  | 209 | 23 | 3 |  | 2 | [7 empty] | 0 | 1 | 0
50 | 0 | 0 | 1 | 233 | 0 | Перевозка | Перевозка грузов |  |  | 233 | 24 | 3 |  | 2 | [7 empty] | 0 | 1 | 0
50 | 0 | 0 | 1 | 210 | 0 | НР | Накладные расходы |  |  | 210 | 25 | 3 |  | 2 | [7 empty] | 0 | 1 | 0
50 | 0 | 0 | 1 | 211 | 0 | СмПриб | Сметная прибыль |  |  | 211 | 26 | 3 |  | 2 | [7 empty] | 0 | 1 | 0
50 | 0 | 0 | 1 | 224 | 3311.65 | Всего | Всего с НР и СП |  |  | 224 | 27 | 3 |  | 2 | [7 empty] | 3311.65 | 1 | 3311.65
51 | 1 | 3 | 20 |  | Новая локальная смета | Новая локальная смета | 0 | [6 empty] | 701837.82 | 192153.26 | 18334.22 | 10211.78 | 481138.56 | 0 | 686.8689 | 13.2396 | 0 | 589670.48 | 366708.79 | [15 empty] | 0 | 0 | 0 | 1663025.01 | 1286208.7 | 302763.6 | 74052.71 | 192153.26 | 192153.26 | 0 | 192153.26 | 0 | 0 | 0 | 0 | 4807.92 | [149 empty] | 0
50 | 0 | 0 | 1 | 201 | 701837.82 | ПЗ | Прямые затраты |  |  | 201 | 1 | 3 |  | 2 | [7 empty] | 706787.07 | 1 | 706787.07
50 | 0 | 0 | 1 | 202 | 192153.26 | СтМатОб | Стоимость материальных ресурсов (всего) |  |  | 202 | 2 | 3 |  | 2 | [7 empty] | 192294.59 | 1 | 192294.59
50 | 0 | 0 | 1 | 222 | 0 | СтМатОбЗак | Стоимость материалов и оборудования заказчика |  |  | 222 | 3 | 3 |  | 2 | [7 empty] | 0 | 1 | 0
50 | 0 | 0 | 1 | 225 | 192153.26 | СтМатОбПод | Стоимость материалов и оборудования подрядчика |  |  | 225 | 4 | 3 |  | 2 | [7 empty] | 192294.59 | 1 | 192294.59
50 | 0 | 0 | 1 | 226 | 192153.26 | СтМат | Стоимость материалов (всего) |  |  | 226 | 5 | 3 |  | 2 | [7 empty] | 192294.59 | 1 | 192294.59
50 | 0 | 0 | 1 | 227 | 0 | СтМатЗак | Стоимость материалов заказчика |  |  | 227 | 6 | 3 |  | 2 | [7 empty] | 0 | 1 | 0
50 | 0 | 0 | 1 | 228 | 192153.26 | СтМатПод | Стоимость материалов подрядчика |  |  | 228 | 7 | 3 |  | 2 | [7 empty] | 192294.59 | 1 | 192294.59
50 | 0 | 0 | 1 | 216 | 0 | Оборуд | Стоимость оборудования (всего) |  |  | 216 | 8 | 3 |  | 2 | [7 empty] | 0 | 1 | 0
50 | 0 | 0 | 1 | 223 | 0 | ОборудЗак | Стоимость оборудования заказчика |  |  | 223 | 9 | 3 |  | 2 | [7 empty] | 0 | 1 | 0
50 | 0 | 0 | 1 | 229 | 0 | ОборудПод | Стоимость оборудования подрядчика |  |  | 229 | 10 | 3 |  | 2 | [7 empty] | 0 | 1 | 0
50 | 0 | 0 | 1 | 203 | 18334.22 | ЭММ | Эксплуатация машин |  |  | 203 | 11 | 3 |  | 2 | [7 empty] | 18334.22 | 1 | 18334.22
50 | 0 | 0 | 1 | 231 | 0 | ЭММсНРиСП | Эксплуатация машин по ТСН-2001.16 |  |  | 231 | 12 | 3 |  | 2 | [7 empty] | 0 | 1 | 0
50 | 0 | 0 | 1 | 204 | 10211.78 | ЗПМ | ЗП машинистов |  |  | 204 | 13 | 3 |  | 2 | [7 empty] | 10211.78 | 1 | 10211.78
50 | 0 | 0 | 1 | 205 | 481138.56 | ОЗП | Основная ЗП рабочих |  |  | 205 | 14 | 3 |  | 2 | [7 empty] | 481138.56 | 1 | 481138.56
50 | 0 | 0 | 1 | 232 | 0 | ОЗПсНРиСП | Основная ЗП рабочих по ТСН-2001.16 |  |  | 232 | 15 | 3 |  | 2 | [7 empty] | 0 | 1 | 0
50 | 0 | 0 | 1 | 214 | 1286208.7 | Строит | Строительные работы с НР и СП |  |  | 214 | 16 | 3 |  | 2 | [7 empty] | 1286350.03 | 1 | 1286350.03
50 | 0 | 0 | 1 | 215 | 302763.6 | Монтаж | Монтажные работы с НР и СП |  |  | 215 | 17 | 3 |  | 2 | [7 empty] | 302763.6 | 1 | 302763.6
50 | 0 | 0 | 1 | 217 | 74052.71 | Прочие | Прочие работы с НР и СП |  |  | 217 | 18 | 3 |  | 2 | [7 empty] | 74052.71 | 1 | 74052.71
50 | 0 | 0 | 1 | 230 | 0 | ПрочиеЗатр | Прочие затраты по ТСН-2001.16 |  |  | 230 | 19 | 3 |  | 2 | [7 empty] | 0 | 1 | 0
50 | 0 | 0 | 1 | 206 | 0 | ВозврМат | Возврат материалов |  |  | 206 | 20 | 3 |  | 2 | [7 empty] | 0 | 1 | 0
50 | 0 | 0 | 1 | 207 | 686.8689 | ТрудСтр | Трудозатраты строителей |  |  | 207 | 21 | 3 |  | 7 | [7 empty] | 686.8689 | 1 | 686.8689
50 | 0 | 0 | 1 | 208 | 13.2396 | ТрудМаш | Трудозатраты машинистов |  |  | 208 | 22 | 3 |  | 7 | [7 empty] | 13.2396 | 1 | 13.2396
50 | 0 | 0 | 1 | 209 | 0 | ТранспМат | Транспорт материалов |  |  | 209 | 23 | 3 |  | 2 | [7 empty] | 0 | 1 | 0
50 | 0 | 0 | 1 | 233 | 4807.92 | Перевозка | Перевозка грузов |  |  | 233 | 24 | 3 |  | 2 | [7 empty] | 4807.92 | 1 | 4807.92
50 | 0 | 0 | 1 | 210 | 589670.48 | НР | Накладные расходы |  |  | 210 | 25 | 3 |  | 2 | [7 empty] | 589670.48 | 1 | 589670.48
50 | 0 | 0 | 1 | 211 | 366708.79 | СмПриб | Сметная прибыль |  |  | 211 | 26 | 3 |  | 2 | [7 empty] | 366708.79 | 1 | 366708.79
50 | 0 | 0 | 1 | 224 | 1663025.01 | Всего | Всего с НР и СП |  |  | 224 | 27 | 3 |  | 2 | [7 empty] | 1663166.34 | 1 | 1663166.34
51 | 750 | 1 | 12 |  | 1_(Копия) | НАВР ремонт КЛ 0,4-20 кВ | 0 | [6 empty] | 701837.82 | 192153.26 | 18334.22 | 10211.78 | 481138.56 | 0 | 686.8689 | 13.2396 | 0 | 589670.48 | 366708.79 | [15 empty] | 0 | 0 | 0 | 1663025.01 | 1286208.7 | 302763.6 | 74052.71 | 192153.26 | 192153.26 | 0 | 192153.26 | 0 | 0 | 0 | 0 | 4807.92 | [149 empty] | 0
50 | 0 | 0 | 1 | 201 | 701837.82 | ПЗ | Прямые затраты |  |  | 201 | 1 | 3 |  | 2 | [7 empty] | 706787.07 | 1 | 706787.07
50 | 0 | 0 | 1 | 202 | 192153.26 | СтМатОб | Стоимость материальных ресурсов (всего) |  |  | 202 | 2 | 3 |  | 2 | [7 empty] | 192294.59 | 1 | 192294.59
50 | 0 | 0 | 1 | 222 | 0 | СтМатОбЗак | Стоимость материалов и оборудования заказчика |  |  | 222 | 3 | 3 |  | 2 | [7 empty] | 0 | 1 | 0
50 | 0 | 0 | 1 | 225 | 192153.26 | СтМатОбПод | Стоимость материалов и оборудования подрядчика |  |  | 225 | 4 | 3 |  | 2 | [7 empty] | 192294.59 | 1 | 192294.59
50 | 0 | 0 | 1 | 226 | 192153.26 | СтМат | Стоимость материалов (всего) |  |  | 226 | 5 | 3 |  | 2 | [7 empty] | 192294.59 | 1 | 192294.59
50 | 0 | 0 | 1 | 227 | 0 | СтМатЗак | Стоимость материалов заказчика |  |  | 227 | 6 | 3 |  | 2 | [7 empty] | 0 | 1 | 0
50 | 0 | 0 | 1 | 228 | 192153.26 | СтМатПод | Стоимость материалов подрядчика |  |  | 228 | 7 | 3 |  | 2 | [7 empty] | 192294.59 | 1 | 192294.59
50 | 0 | 0 | 1 | 216 | 0 | Оборуд | Стоимость оборудования (всего) |  |  | 216 | 8 | 3 |  | 2 | [7 empty] | 0 | 1 | 0
50 | 0 | 0 | 1 | 223 | 0 | ОборудЗак | Стоимость оборудования заказчика |  |  | 223 | 9 | 3 |  | 2 | [7 empty] | 0 | 1 | 0
50 | 0 | 0 | 1 | 229 | 0 | ОборудПод | Стоимость оборудования подрядчика |  |  | 229 | 10 | 3 |  | 2 | [7 empty] | 0 | 1 | 0
50 | 0 | 0 | 1 | 203 | 18334.22 | ЭММ | Эксплуатация машин |  |  | 203 | 11 | 3 |  | 2 | [7 empty] | 18334.22 | 1 | 18334.22
50 | 0 | 0 | 1 | 231 | 0 | ЭММсНРиСП | Эксплуатация машин по ТСН-2001.16 |  |  | 231 | 12 | 3 |  | 2 | [7 empty] | 0 | 1 | 0
50 | 0 | 0 | 1 | 204 | 10211.78 | ЗПМ | ЗП машинистов |  |  | 204 | 13 | 3 |  | 2 | [7 empty] | 10211.78 | 1 | 10211.78
50 | 0 | 0 | 1 | 205 | 481138.56 | ОЗП | Основная ЗП рабочих |  |  | 205 | 14 | 3 |  | 2 | [7 empty] | 481138.56 | 1 | 481138.56
50 | 0 | 0 | 1 | 232 | 0 | ОЗПсНРиСП | Основная ЗП рабочих по ТСН-2001.16 |  |  | 232 | 15 | 3 |  | 2 | [7 empty] | 0 | 1 | 0
50 | 0 | 0 | 1 | 214 | 1286208.7 | Строит | Строительные работы с НР и СП |  |  | 214 | 16 | 3 |  | 2 | [7 empty] | 1286350.03 | 1 | 1286350.03
50 | 0 | 0 | 1 | 215 | 302763.6 | Монтаж | Монтажные работы с НР и СП |  |  | 215 | 17 | 3 |  | 2 | [7 empty] | 302763.6 | 1 | 302763.6
50 | 0 | 0 | 1 | 217 | 74052.71 | Прочие | Прочие работы с НР и СП |  |  | 217 | 18 | 3 |  | 2 | [7 empty] | 74052.71 | 1 | 74052.71
50 | 0 | 0 | 1 | 230 | 0 | ПрочиеЗатр | Прочие затраты по ТСН-2001.16 |  |  | 230 | 19 | 3 |  | 2 | [7 empty] | 0 | 1 | 0
50 | 0 | 0 | 1 | 206 | 0 | ВозврМат | Возврат материалов |  |  | 206 | 20 | 3 |  | 2 | [7 empty] | 0 | 1 | 0
50 | 0 | 0 | 1 | 207 | 686.8689 | ТрудСтр | Трудозатраты строителей |  |  | 207 | 21 | 3 |  | 7 | [7 empty] | 686.8689 | 1 | 686.8689
50 | 0 | 0 | 1 | 208 | 13.2396 | ТрудМаш | Трудозатраты машинистов |  |  | 208 | 22 | 3 |  | 7 | [7 empty] | 13.2396 | 1 | 13.2396
50 | 0 | 0 | 1 | 209 | 0 | ТранспМат | Транспорт материалов |  |  | 209 | 23 | 3 |  | 2 | [7 empty] | 0 | 1 | 0
50 | 0 | 0 | 1 | 233 | 4807.92 | Перевозка | Перевозка грузов |  |  | 233 | 24 | 3 |  | 2 | [7 empty] | 4807.92 | 1 | 4807.92
50 | 0 | 0 | 1 | 210 | 589670.48 | НР | Накладные расходы |  |  | 210 | 25 | 3 |  | 2 | [7 empty] | 589670.48 | 1 | 589670.48
50 | 0 | 0 | 1 | 211 | 366708.79 | СмПриб | Сметная прибыль |  |  | 211 | 26 | 3 |  | 2 | [7 empty] | 366708.79 | 1 | 366708.79
50 | 0 | 0 | 1 | 224 | 1663025.01 | Всего | Всего с НР и СП |  |  | 224 | 27 | 3 |  | 2 | [7 empty] | 1663166.34 | 1 | 1663166.34
61 |  |  |  |  | 10 | b1 | ширина
61 |  |  |  |  | 1900 | p1 | плотность мусора в рыхлом теле
61 |  |  |  |  | 1800 | p2 | плотность мусора в рыхлом теле
61 |  |  |  |  | 2 | а | длина
61 |  |  |  |  | 10 | дл | дл
61 |  |  |  |  | 3 | м14 | масса мусора по смете №1
61 |  |  |  |  | 2400 | мус1 | мусор слежавшийся
61 |  |  |  |  | 0 | Переменная | Новая переменная
61 |  |  |  |  | 12 | Переменная1 | Новая переменная
61 |  |  |  |  | 0 | Переменная_1 | Новая переменная
61 |  |  |  |  | 0 | Переменная_2 | Новая переменная
61 |  |  |  |  | 2 | ч | Новая переменная
61 |  |  |  |  | 6 | ш | Новая переменная
61 |  |  |  |  | 12 | шир | шир
70 | 1 |  | 1 | СТР_РЕК | СТРОИТЕЛЬСТВО и РЕКОНСТРУКЦИЯ зданий и сооружений всех назначений | 0 | 0 |  | 1 | 0 |  |  | 0 |  | Строительство и реконструкция
70 | 1 |  | 2 | РЕМ_ЖИЛ | КАП. РЕМ. ЖИЛЫХ И ОБЩЕСТВЕННЫХ ЗДАНИЙ | 0 | 0 |  | 1 | 0 |  |  | 0 |  | Капитальный ремонт жилых и общественных зданий
70 | 1 |  | 3 | РЕМ_ПР | КАП. РЕМ. ПРОИЗВОДСТВЕННЫХ ЗД. и СООРУЖЕНИЙ, НАРУЖНЫХ ИНЖЕНЕРНЫХ СЕТЕЙ, УЛИЦ И ДОРОГ МЕСТНОГО ЗНАЧЕНИЯ, ИНЖ,СООРУЖЕНИЙ ( ГИДРОТЕХ,СООРУЖ, МОСТОВ И ПУТЕПРОВОДОВ И Т.П.) | 1 | 0 |  | 1 | 0 |  |  | 0 |  | Капитальный ремонт прозводственных зданий
70 | 1 |  | 4 | Территория | для территории Российской Федерации, не относящейся к районам Крайнего Севера и приравненным к ним местностям | 1 | 0 |  | 2 | 0 |  |  | 0
70 | 1 |  | 5 | МПРКС | для территории Российской Федерации, относящейся к местностям, приравненным к районам Крайнего Севера | 0 | 0 |  | 2 | 0 |  |  | 0
70 | 1 |  | 6 | РКС | для территории Российской Федерации, относящейся к районам Крайнего Севера | 0 | 0 |  | 2 | 0 |  |  | 0
70 | 1 |  | 7 | СЛЖ | При определении сметной стоимости строительства объектов капитального строительства, относящихся к особо опасным и технически сложным. За исключением АЭС. | 0 | 0 | Для сборников ФЕР ( при производстве работ на технически сложных объектах ): · { СЛЖ } - (вкл.) - работа на сложных объектах (к=1,2 к НР) · { СЛЖ } - (выкл.) - работа на обычных объектах | 0 | 0 |  |  | 0 |  | Сложные объекты
70 | 1 |  | 8 | СТНДРТ | При определении сметной стоимости строительства объектов капитального строительства (за исключением АЭС). | 1 | 0 |  | 5 | 0 |  |  | 0
70 | 1 |  | 9 | АЭС_ПНР | При определении сметной стоимости строительства объектов капитального строительства АЭС. Пусконаладочные работы (за исключением технологического оборудования АЭС). | 0 | 0 |  | 5 | 0 |  |  | 0 |  | АЭС
70 | 1 |  | 10 | АЭС_ПНР_ТЕХ | При определении сметной стоимости строительства объектов капитального строительства АЭС. Пусконаладочные работы технологического оборудования АЭС. | 0 | 0 | Для сборника ФЕРм -39 и ФЕРМ-08 ( при работах по контролю сварных соединений) : {мАЭС} - ( вкл.) - при выполнении работ по на АЭС (HР=101%; СП= 68%; {мАЭС} - (выкл.) - при выполнении работ на обычных объектах | 5 | 0 |  |  | 0 |  | АЭС, ПНР технологического оборудования АЭС.
70 | 1 |  | 11 | ОПТ/В | {вкл} - Прокладка МЕЖДУГОРОДНЫХ ВОЛОКОННО-ОПТИЧЕСКИХ ЛИНИЙ (для ФЕРм10, отд. 6 разд.3) {выкл} - Прокладка ГОРОДСКИХ ВОЛОКОННО-ОПТИЧЕСКИХ ЛИНИЙ (для ФЕРм10, отд. 6 разд.3) | 0 | 0 | Для сборников ФЕРм-10 ( волоконно-оптические линии связи ): · {М_ГОР_опт} - ( вкл.) - междугородные сети связи ( НР=120% , СП=70% ) · {М_ГОР_опт} - ( выкл.) - городские сети связи ( НР=100%; СП=65%) | 0 | 0 |  |  | 0 |  | Прокладка междугородных в/опт. кабелей
70 | 1 |  | 12 | АВИ | (вкл) - При работах по ДИСПЕТЧЕРИЗАЦИИ управления движением АВИАТРАНСПОРТОМ {вкл} (монтажные работы ) | 0 | 0 | Для сборников ФЕРм 08;10;11 : · {мАВИА} - (вкл.) - производство монтажных работы по диспетчеризации управления движением авиатранспортном (НР=95%, СП=55%) ; · {мАВИА} - (выкл. ) - при производстве работ на прочих объектах , кром | 0 | 0 |  |  | 0 |  | Диспетчеризация авиатранспорта
70 | 1 |  | 13 | ЗАКР | {вкл} - Обслуживающие и сопутствующие работы в тоннелях при производстве работ ЗАКРЫТЫМ СПОСОБОМ {выкл} - Обслуживающие и сопутствующие работы в тоннелях при производстве работ ОТКРЫТЫМ | 0 | 0 | Для сборника ФЕР -29 ( сопутствующие работы в тоннелях и метро. ): · {ЗАКР} - (вкл.) - при выполнении работ в тоннелях и метро закрытым способом (НР=145% , СП=75%); · {ЗАКР} - (выкл.) - при выполнении работ в тоннелях и метро отк | 0 | 0 |  |  | 0 |  | Производство работ закрытым способом (обслуживающие процессы)
70 | 1 |  | 14 | АВТО_ДРГ | {вкл} - НР и СП по п.021.0 "Автомобильные дороги" (раздел 2 нормы 27-02-010-01:07) {выкл} - НР и СП по п.021.1 Устройство покрытий дорожек, тротуаров, мостовых и площадок и прочее (раздел 2 нормы 27-02-010-01:07) | 0 | 0 |  | 0 | 0 |  |  | 0
70 | 1 |  | 15 | ГОР | (вкл) - ФЕРм-08, выполнение работ на горнорудных объектах (выкл) - ФЕРм-08, выполнение работ на других объектах | 0 | 0 |  | 0 | 0 |  |  | 0 |  | Выполнение работ на горнорудных объектах
70 | 1 |  | 16 | ОБ_ПР | Объект производственного назначения | 0 | 0 |  | 3 | 0 |  |  | 0
70 | 1 |  | 17 | ОБ_НПР | Объект непроизводственного назначения | 1 | 0 |  | 3 | 0 |  |  | 0
70 | 1 |  | 1 | К_НР_РЕМ | при ремонте жилых и общественных зданий если ( если {РЕМ_ЖИЛ}= [вкл.] | 0.9 | 1 | Для сборников ФЕР и ФЕРмр : · Значение {_МДСрем_НР}= 0,90 - при ремонте зданий жилого и гражданского назначений ( 0,90 к НР) ; · Значение {_МДСрем_НР}= 1,00 - при строительстве и реконструкции объектов всех назначений | 0 | 0 |  |  | 0 |  | п.25
70 | 1 |  | 2 | К_СП_РЕМ | к нормам СП при капитальном ремонте зданий и сооружений всех назначений ( если или {РЕМ_ЖИЛ}=[вкл] , или (РЕМ_ПР}=[вкл] ) | 0.85 | 1 | Для сборников ФЕР и ФЕРмр : · Значение {_МДСрем_СП} = 0.85 - при ремонте зданий всех назначений ( 0,85 к СП); · Значение {_МДСрем_СП} = 1,00 - при строительстве и реконструкции объектов всех назначений | 0 | 0 |  |  | 0 |  | п.16
70 | 1 |  | 3 | К_НР_СЛЖ | При определении сметной стоимости строительства объектов капитального строительства, относящихся к особо опасным и технически сложным. За исключением объектов атомных электрических станций. ( если {СЛЖ} = [вкл] ) | 1.03 | 0 |  | 0 | 0 |  |  | 0 |  | п.27 СЛОЖН
70 | 1 |  | 4 | К_НР_АЭС | При определении сметной стоимости строительства объектов капитального строительства, относящихся к особо опасным и технически сложным. Для объектов атомных электрических станций. ( если {АЭС} = [вкл] ) | 1.15 | 0 |  | 0 | 0 |  |  | 0 |  | п.27 АЭС
70 | 1 |  | 5 | Р_ОКР | Разрядность округления результата расчета НР и СП (с 05.04.2020 - до семи знаков после запятой) | 7 | 0 |  | 0 | 0 |  |  | 0
70 | 1 |  | 6 | Лист_НРиСП |  | 2 | 0 |  | 0 | 0 |  |  | 0
-1
75 | Уровень цен | 2026 | 0 | 3 | 1 | 0 | 1 | 0 | 3 | 0 | 0 | 0 | 429088279 | 1
2 | Вид цен | Москва, КТЦ к ФСНБ-2022, 1 квартал 2026 г | 0 | 0 | 0 | [33 empty] | 429088280
1 | Сборник индексов | Москва к ФСНБ-2022 ФГИС ЦС | 2026 | 3 | 1 | 1 | 0 | 2 | 1 | 1 | 1 | 1 | 1 | 1 | 1 | 1 | [22 empty] | 429088281 | Письмо Минстроя России «О размещении индексов изменения сметной стоимости строительства по группам однородных строительных ресурсов на I квартал 2026 года» | Справочная информация | 46078 | 409 | Письмо Минстроя России от 25.02.2026 № 9859-ИФ/09 |  | Справочная информация | 45957 | 23615 | Письмо Департамента экономической политики и развития города Москвы от 27.10.2025 № ДПР-3-23615/25(1)
65 |  | 1 | 0 | 245

## SourceObSm
0 | Smeta.RU (Terminal) (495) 974-1589 |  | _OBSM_ |  | 0 | 0 | 0 | Smeta.RU (Terminal) |  | 1 | 18246 | 280197326 | 12 | 0 | 0 | 3
1 | 51 | 0 |  | 0 | 1_(Копия) | НАВР ремонт КЛ 0,4-20 кВ |  | 0 |  | 0 | 0 | 523 |  | 0 | 0 | 7 | 0 | 4 | 0 | Агаркова Т.М. | Главный специалист ОЦ | Прохоренкова Т.Н. | Начальник ОЦ | [16 empty] | 0 | [5 empty] | Сметные нормы списания | Коды ценников | 0 | 0 | 0 | 0 | 1 | 0 | 6 | 2 | 1 | 1 | 0 | 0 | 1 | 0 | 0 | Москва (Общестрой) 1-й квартал 2026 ФСНБ-2022_И17 капитальный ремонт | Версия 1.17.0 для ФСНБ-2022 И17 | ФСНБ-2022 - Изменения И17 | ФСНБ-2022 - Изменения И17 | ФСНБ-2022 - Изменения И17 | ФСНБ-2022 - Изменения И17 | Поправки для ФСНБ-2022 от 25.02.2026 г И17 (55/пр) Капитальный ремонт производственных зданий | 0 | 0 | 489160712 | 18 | Приказ Минстроя России от 30.12.2021 г. № 1046/пр; Приказ Минстроя России от 04.08.2020 г. № 421/пр; Приказ Минстроя России от 21.12.2020 г. № 812/пр; Приказ Минстроя России от 11.12.2020 г. № 774/пр | ГСН | 46073 | 540 | 17 | Приказ Минстроя России от 18.05.2022 г. № 378/пр; Приказ Минстроя России от 26.08.2022 г. № 703/пр; Приказ Минстроя России от 26.10.2022 г. № 905/пр; Приказ Минстроя России от 27.12.2022 г. № 1133/пр; Приказ Минстроя России от 10.02.2023 г. № 84/пр; Приказ Минстроя России от 11.05.2023 г. № 335/пр; Приказ Минстроя России от 02.08.2023 г. № 551/пр; Приказ Минстроя России от 14.11.2023 г. № 817/пр; Приказ Минстроя России от 16.02.2024 г. № 102/пр; Приказ Минстроя России от 13.05.2024 г. № 323/пр; Приказ Минстроя России от 09.08.2024 г. № 524/пр; Приказ Минстроя России от 07.11.2024 г. № 747/пр; Приказ Минстроя России от 07.02.2025 г. № 69/пр; Приказ Минстроя России от 19.05.2025 г. № 299/пр; Приказ Минстроя России от 14.08.2025 г. № 490/пр; Приказ Минстроя России от 12.11.2025 г. № 696/пр; Приказ Минстроя России от 17.02.2026 г. № 91/пр; Приказ Минстроя России от 07.07.2022 г. № 557/пр; Приказ Минстроя России от 30.01.2024 г. № 55/пр; Приказ Минстроя России от 23.01.2025 г. № 30/пр; Приказ Минстроя России от 02.09.2021 г. № 636/пр; Приказ Минстроя России от 26.07.2022 г. № 611/пр; Приказ Минстроя России от 22.04.2022 г. № 317/пр | 0 | 0
22 | 1 | 0 | 429088279 | 0 | 2 | 1
3 | 1 | Новая локальная смета | Новая локальная смета | 1286.21 | 302.76 | 0 | 74.05 | 1663.02 | 491.35 | 894.27 | 0 | 0 | 1663.02 | [10 empty] | 0 | 0 | 0 | [5 empty] | 706787.07 | 192294.59 | 0 | 0 | 0 | 18334.22 | 10211.78 | 481138.56 | 1286350.03 | 302763.6 | 74052.71 | 0 | 686.8689 | 13.2396 | 0 | 589670.48 | 366708.79 | 1663166.34
51 |  |  |  | 1286.35 | 302.76 | 0 | 74.05 | 1663.16 | 491.35 | 894.27 | 0 | 0 | 1663.16
50 | 0 | 0 | 1 | 201 | 706787.07 | ПЗ | Прямые затраты |  |  | 201 | 1 | 3 |  | 2
50 | 0 | 0 | 1 | 202 | 192294.59 | СтМатОб | Стоимость материальных ресурсов (всего) |  |  | 202 | 2 | 3 |  | 2
50 | 0 | 0 | 1 | 222 | 0 | СтМатОбЗак | Стоимость материалов и оборудования заказчика |  |  | 222 | 3 | 3 |  | 2
50 | 0 | 0 | 1 | 225 | 192294.59 | СтМатОбПод | Стоимость материалов и оборудования подрядчика |  |  | 225 | 4 | 3 |  | 2
50 | 0 | 0 | 1 | 226 | 192294.59 | СтМат | Стоимость материалов (всего) |  |  | 226 | 5 | 3 |  | 2
50 | 0 | 0 | 1 | 227 | 0 | СтМатЗак | Стоимость материалов заказчика |  |  | 227 | 6 | 3 |  | 2
50 | 0 | 0 | 1 | 228 | 192294.59 | СтМатПод | Стоимость материалов подрядчика |  |  | 228 | 7 | 3 |  | 2
50 | 0 | 0 | 1 | 216 | 0 | Оборуд | Стоимость оборудования (всего) |  |  | 216 | 8 | 3 |  | 2
50 | 0 | 0 | 1 | 223 | 0 | ОборудЗак | Стоимость оборудования заказчика |  |  | 223 | 9 | 3 |  | 2
50 | 0 | 0 | 1 | 229 | 0 | ОборудПод | Стоимость оборудования подрядчика |  |  | 229 | 10 | 3 |  | 2
50 | 0 | 0 | 1 | 203 | 18334.22 | ЭММ | Эксплуатация машин |  |  | 203 | 11 | 3 |  | 2
50 | 0 | 0 | 1 | 231 | 0 | ЭММсНРиСП | Эксплуатация машин по ТСН-2001.16 |  |  | 231 | 12 | 3 |  | 2
50 | 0 | 0 | 1 | 204 | 10211.78 | ЗПМ | ЗП машинистов |  |  | 204 | 13 | 3 |  | 2
50 | 0 | 0 | 1 | 205 | 481138.56 | ОЗП | Основная ЗП рабочих |  |  | 205 | 14 | 3 |  | 2
50 | 0 | 0 | 1 | 232 | 0 | ОЗПсНРиСП | Основная ЗП рабочих по ТСН-2001.16 |  |  | 232 | 15 | 3 |  | 2
50 | 0 | 0 | 1 | 214 | 1286350.03 | Строит | Строительные работы с НР и СП |  |  | 214 | 16 | 3 |  | 2
50 | 0 | 0 | 1 | 215 | 302763.6 | Монтаж | Монтажные работы с НР и СП |  |  | 215 | 17 | 3 |  | 2
50 | 0 | 0 | 1 | 217 | 74052.71 | Прочие | Прочие работы с НР и СП |  |  | 217 | 18 | 3 |  | 2
50 | 0 | 0 | 1 | 230 | 0 | ПрочиеЗатр | Прочие затраты по ТСН-2001.16 |  |  | 230 | 19 | 3 |  | 2
50 | 0 | 0 | 1 | 206 | 0 | ВозврМат | Возврат материалов |  |  | 206 | 20 | 3 |  | 2
50 | 0 | 0 | 1 | 207 | 686.8689 | ТрудСтр | Трудозатраты строителей |  |  | 207 | 21 | 3 |  | -1
50 | 0 | 0 | 1 | 208 | 13.2396 | ТрудМаш | Трудозатраты машинистов |  |  | 208 | 22 | 3 |  | -1
50 | 0 | 0 | 1 | 209 | 0 | ТранспМат | Транспорт материалов |  |  | 209 | 23 | 3 |  | 2
50 | 0 | 0 | 1 | 233 | 4807.92 | Перевозка | Перевозка грузов |  |  | 233 | 24 | 3 |  | 2
50 | 0 | 0 | 1 | 210 | 589670.48 | НР | Накладные расходы |  |  | 210 | 25 | 3 |  | 2
50 | 0 | 0 | 1 | 211 | 366708.79 | СмПриб | Сметная прибыль |  |  | 211 | 26 | 3 |  | 2
50 | 0 | 0 | 1 | 224 | 1663166.34 | Всего | Всего с НР и СП |  |  | 224 | 27 | 3 |  | 2
-1
75 | Уровень цен | 2026 | 0 | 3 | 1 | 0 | 1 | 0 | 3 | 0 | 0 | 0 | 429088279 | 1
2 | Вид цен | Москва, КТЦ к ФСНБ-2022, 1 квартал 2026 г | 0 | 0 | 0 | [20 empty] | 429088280
1 | Сборник индексов | Москва к ФСНБ-2022 ФГИС ЦС | 2026 | 3 | 1 | 1 | 0 | 2 | 1 | 1 | 1 | 1 | 1 | 1 | 1 | 1 | [9 empty] | 429088281 | Письмо Минстроя России «О размещении индексов изменения сметной стоимости строительства по группам однородных строительных ресурсов на I квартал 2026 года» | Справочная информация | 46078 | 409 | Письмо Минстроя России от 25.02.2026 № 9859-ИФ/09 |  | Справочная информация | 45957 | 23615 | Письмо Департамента экономической политики и развития города Москвы от 27.10.2025 № ДПР-3-23615/25(1)

## SmtRes
96 | 429088279 | 429085341 | 417090854 | 117 | 1 | 1 | 1 | 2-100-02 |  | Рабочий 2 разряда | 1369 | 1013 | чел.-ч | чел.-ч | 1 | 0 | -236928766 | 2.8971 | 0 | 0 | 0 | 587.34 | 0 | 0 | 0 | 587.34 | 1 | 1 | 1 | 1 | -2 | 0 | 0 | 1 | 1 | 0 | 3.33 | *0,87 | 1 | 2 | 429088325 | 1 | 0 | 1 | 1 | 0 | 0 | 0 | 0 | 0 | 0 | 0 | 0 | 0 | 0 | 1955.8422 | 3.33 | 0 | 1 | 0 | 0 | 0 | 1701.5827 | 2.8971 | 0 | 1 | 19.56 | 0.028971 | 0 | 0.028971 | 587.34 | 587.34 | 1 | 1701.5808 | 0 | 0 | 0 | 0 | 17.02 | 17.02 | 1 |  | 0 |  | 0
96 | 429088279 | 429085341 | 417090856 | 117 | 1 | 1 | 1 | 2-100-03 |  | Рабочий 3 разряда | 1369 | 1013 | чел.-ч | чел.-ч | 1 | 0 | -587036825 | 20.01 | 0 | 0 | 0 | 641.22 | 0 | 0 | 0 | 641.22 | 1 | 1 | 1 | 1 | -2 | 0 | 0 | 1 | 1 | 0 | 23 | *0,87 | 1 | 2 | 429088326 | 1 | 0 | 2 | 1 | 0 | 0 | 0 | 0 | 0 | 0 | 0 | 0 | 0 | 0 | 14748.06 | 23 | 0 | 1 | 0 | 0 | 0 | 12830.8122 | 20.01 | 0 | 1 | 147.48 | 0.2001 | 0 | 0.2001 | 641.22 | 641.22 | 1 | 12830.8122 | 0 | 0 | 0 | 0 | 128.31 | 128.31 | 1 |  | 0 |  | 0
96 | 429088279 | 429085341 | 417090896 | 117 | 1 | 1 | 1 | 4-100-00 |  | Затраты труда машинистов | 1191 | 1013 | чел.-ч. | чел.-ч. | 1 | 0 | -1417349443 | 22.6461 | 0 | 0 | 0 | 0 | 0 | 0 | 0 | 0 | 1 | 1 | 1 | 1 | -2 | 0 | 0 | 1 | 1 | 0 | 26.03 | *0,87 | 2 | 2 | 429088327 | 1 | 0 | 3 | 1 | 0 | 0 | 0 | 0 | 0 | 0 | 0 | 0 | 0 | 0 | 0 | 0 | 0 | 0 | 0 | 0 | 0 | 0 | 0 | 0 | 0 |  | 0 | 0 | 0.22646 | 0 | 0 | 1 | 0 | 0 | 0 | 0 | 0 | 0 | 0 | 0 |  | 0 |  | 0
96 | 429088279 | 429085341 | 417097034 | 1 | 1 | 1 | 2 | 91.01.05-549 | ФСЭМ-2022 доп.13, 91.01.05-549, приказ Минстроя России от 07.02.2025 г. № 69/пр | Экскаваторы-погрузчики гидравлические пневмоколесные, емкость экскаваторного ковша до 0,3 м3, грузоподъемность фронтального ковша до 2 т | 1368 | 1011 | маш.-ч | маш.-ч | 1 | 0 | 805060528 | 16.617 | 0 | 1227.24 | 829.81 | 0 | 0 | 1227.24 | 829.81 | 0 | 1 | 1 | 1 | 1 | -2 | 0 | 0 | 1 | 1 | 0 | 19.1 | *0,87 | 1 | 2 | 429088328 | 1 | 0 | 4 | 1 | 0 | 0 | 0 | 0 | 0 | 0 | 0 | 0 | 23440.284 | 15849.371 | 0 | 0 | 19.1 | 1 | 0 | 20393.0471 | 13788.9528 | 0 | 0 | 16.617 | 1 |  | 0 | 0.16617 | 0.16617 | 1227.24 | 1227.24 | 1 | 20393.0436 | 13788.9519 | 0 | 203.93 | 137.89 | 0 | 341.82 | 1 | 4-100-050 | 5 | чел.-ч. | 1
96 | 429088279 | 429085341 | 417098297 | 1 | 1 | 1 | 2 | 91.14.03-003 | ФСЭМ-2022, 91.14.03-003, приказ Минстроя России от 18.05.2022 г. № 378/пр | Автомобили-самосвалы, грузоподъемность до 15 т | 1368 | 1011 | маш.-ч | маш.-ч | 1 | 0 | 616274424 | 3.219 | 0 | 1088.63 | 829.81 | 0 | 0 | 1088.63 | 829.81 | 0 | 1 | 1 | 1 | 1 | -2 | 0 | 0 | 1 | 1 | 0 | 3.7 | *0,87 | 1 | 2 | 429088329 | 1 | 0 | 5 | 1 | 0 | 0 | 0 | 0 | 0 | 0 | 0 | 0 | 4027.931 | 3070.297 | 0 | 0 | 3.7 | 1 | 0 | 3504.3 | 2671.1584 | 0 | 0 | 3.219 | 1 |  | 0 | 0.03219 | 0.03219 | 1088.63 | 1088.63 | 1 | 3504.2991 | 2671.161 | 0 | 35.04 | 26.71 | 0 | 61.75 | 1 | 4-100-050 | 5 | чел.-ч. | 1
96 | 429088279 | 429085341 | 417098495 | 1 | 1 | 1 | 2 | 91.18.01-007 | ФСЭМ-2022 доп.13, 91.18.01-007, приказ Минстроя России от 07.02.2025 г. № 69/пр | Компрессоры винтовые передвижные с двигателем внутреннего сгорания, давление до 0,7 МПа (7 атм), производительность до 5,4 м3/мин | 1368 | 1011 | маш.-ч | маш.-ч | 1 | 0 | 1282244495 | 2.8101 | 0 | 401.15 | 722.05 | 0 | 0 | 401.15 | 722.05 | 0 | 1 | 1 | 1 | 1 | -2 | 0 | 0 | 1 | 1 | 0 | 3.23 | *0,87 | 1 | 2 | 429088330 | 1 | 0 | 6 | 1 | 0 | 0 | 0 | 0 | 0 | 0 | 0 | 0 | 1295.7145 | 2332.2215 | 0 | 0 | 3.23 | 1 | 0 | 1127.2716 | 2029.0327 | 0 | 0 | 2.8101 | 1 |  | 0 | 0.028101 | 0.028101 | 401.15 | 401.15 | 1 | 1127.2677 | 2029.0314 | 0 | 11.27 | 20.29 | 0 | 31.56 | 1 | 4-100-040 | 4 | чел.-ч. | 1
96 | 429088279 | 429085341 | 417098892 | 1 | 1 | 1 | 2 | 91.21.10-002 | ФСЭМ-2022, 91.21.10-002, приказ Минстроя России от 18.05.2022 г. № 378/пр | Молотки отбойные пневматические при работе от передвижных компрессоров | 1368 | 1011 | маш.-ч | маш.-ч | 1 | 0 | 584770812 | 2.8101 | 0 | 3.1 | 0 | 0 | 0 | 3.1 | 0 | 0 | 1 | 1 | 1 | 1 | -2 | 0 | 0 | 1 | 1 | 0 | 3.23 | *0,87 | 1 | 2 | 429088331 | 1 | 0 | 7 | 1 | 0 | 0 | 0 | 0 | 0 | 0 | 0 | 0 | 10.013 | 0 | 0 | 0 | 0 | 1 | 0 | 8.7113 | 0 | 0 | 0 | 0 | 1 |  | 0 | 0 | 0.028101 | 3.1 | 3.1 | 1 | 8.7087 | 0 | 0 | 0.09 | 0 | 0 | 0.09 | 1 |  | 0 |  | 0
97 | 429088279 | 429085356 | 417090854 | 117 | 1 | 1 | 1 | 2-100-02 |  | Рабочий 2 разряда | 1369 | 1013 | чел.-ч | чел.-ч | 1 | 0 | -236928766 | 67.2075 | 0 | 0 | 0 | 587.34 | 0 | 0 | 0 | 587.34 | 1 | 1 | 1 | 1 | -2 | 0 | 0 | 1 | 1 | 0 | 77.25 | *0,87 | 1 | 2 | 429088332 | 1 | 0 | 8 | 1 | 0 | 0 | 0 | 0 | 0 | 0 | 0 | 0 | 0 | 0 | 45372.015 | 77.25 | 0 | 1 | 0 | 0 | 0 | 39473.6531 | 67.2075 | 0 | 1 | 453.72 | 0.67207 | 0 | 0.67207 | 587.34 | 587.34 | 1 | 39473.6574 | 0 | 0 | 0 | 0 | 394.74 | 394.74 | 1 |  | 0 |  | 0
97 | 429088279 | 429085356 | 417090856 | 117 | 1 | 1 | 1 | 2-100-03 |  | Рабочий 3 разряда | 1369 | 1013 | чел.-ч | чел.-ч | 1 | 0 | -587036825 | 67.2075 | 0 | 0 | 0 | 641.22 | 0 | 0 | 0 | 641.22 | 1 | 1 | 1 | 1 | -2 | 0 | 0 | 1 | 1 | 0 | 77.25 | *0,87 | 1 | 2 | 429088333 | 1 | 0 | 9 | 1 | 0 | 0 | 0 | 0 | 0 | 0 | 0 | 0 | 0 | 0 | 49534.245 | 77.25 | 0 | 1 | 0 | 0 | 0 | 43094.7931 | 67.2075 | 0 | 1 | 495.34 | 0.67207 | 0 | 0.67207 | 641.22 | 641.22 | 1 | 43094.7975 | 0 | 0 | 0 | 0 | 430.95 | 430.95 | 1 |  | 0 |  | 0
97 | 429088279 | 429085356 | 417090896 | 117 | 1 | 1 | 1 | 4-100-00 |  | Затраты труда машинистов | 1191 | 1013 | чел.-ч. | чел.-ч. | 1 | 0 | -1417349443 | 32.625 | 0 | 0 | 0 | 0 | 0 | 0 | 0 | 0 | 1 | 1 | 1 | 1 | -2 | 0 | 0 | 1 | 1 | 0 | 37.5 | *0,87 | 2 | 2 | 429088334 | 1 | 0 | 10 | 1 | 0 | 0 | 0 | 0 | 0 | 0 | 0 | 0 | 0 | 0 | 0 | 0 | 0 | 0 | 0 | 0 | 0 | 0 | 0 | 0 | 0 |  | 0 | 0 | 0.32625 | 0 | 0 | 1 | 0 | 0 | 0 | 0 | 0 | 0 | 0 | 0 |  | 0 |  | 0
97 | 429088279 | 429085356 | 417098495 | 1 | 1 | 1 | 2 | 91.18.01-007 | ФСЭМ-2022 доп.13, 91.18.01-007, приказ Минстроя России от 07.02.2025 г. № 69/пр | Компрессоры винтовые передвижные с двигателем внутреннего сгорания, давление до 0,7 МПа (7 атм), производительность до 5,4 м3/мин | 1368 | 1011 | маш.-ч | маш.-ч | 1 | 0 | 1282244495 | 32.625 | 0 | 401.15 | 722.05 | 0 | 0 | 401.15 | 722.05 | 0 | 1 | 1 | 1 | 1 | -2 | 0 | 0 | 1 | 1 | 0 | 37.5 | *0,87 | 1 | 2 | 429088335 | 1 | 0 | 11 | 1 | 0 | 0 | 0 | 0 | 0 | 0 | 0 | 0 | 15043.125 | 27076.875 | 0 | 0 | 37.5 | 1 | 0 | 13087.5187 | 23556.8812 | 0 | 0 | 32.625 | 1 |  | 0 | 0.32625 | 0.32625 | 401.15 | 401.15 | 1 | 13087.5231 | 23556.8856 | 0 | 130.88 | 235.57 | 0 | 366.45 | 1 | 4-100-040 | 4 | чел.-ч. | 1
97 | 429088279 | 429085356 | 417098892 | 1 | 1 | 1 | 2 | 91.21.10-002 | ФСЭМ-2022, 91.21.10-002, приказ Минстроя России от 18.05.2022 г. № 378/пр | Молотки отбойные пневматические при работе от передвижных компрессоров | 1368 | 1011 | маш.-ч | маш.-ч | 1 | 0 | 584770812 | 65.25 | 0 | 3.1 | 0 | 0 | 0 | 3.1 | 0 | 0 | 1 | 1 | 1 | 1 | -2 | 0 | 0 | 1 | 1 | 0 | 75 | *0,87 | 1 | 2 | 429088336 | 1 | 0 | 12 | 1 | 0 | 0 | 0 | 0 | 0 | 0 | 0 | 0 | 232.5 | 0 | 0 | 0 | 0 | 1 | 0 | 202.275 | 0 | 0 | 0 | 0 | 1 |  | 0 | 0 | 0.6525 | 3.1 | 3.1 | 1 | 202.275 | 0 | 0 | 2.02 | 0 | 0 | 2.02 | 1 |  | 0 |  | 0
97 | 429088279 | 429085356 | 417096734 | 117 | 1 | 1 | 3 | 999-9900 |  | Строительный мусор | 1348 | 1009 | т | т | 1000 | 0 | 2102561428 | 0 | 0 | 0 | 0 | 0 | 0 | 0 | 0 | 0 | 1 | 1 | 1 | 1 | -2 | 0 | 0 | 1 | 1 | 0 | 240 | *0 | 0 | 2 | 429088337 | 1 | 0 | 13 | 1 | 0 | 0 | 0 | 0 | 0 | 0 | 0 | 0 | 0 | 0 | 0 | 0 | 0 | 0 | 0 | 0 | 0 | 0 | 0 | 0 | 0 |  | 0 | 0 | 0 | 0 | 0 | 1 | 0 | 0 | 0 | 0 | 0 | 0 | 0 | 0 |  | 0 |  | 0
98 | 429088279 | 429085369 | 417090662 | 117 | 1 | 1 | 1 | 1-100-20 |  | Средний разряд работы 2,0 | 1191 | 1013 | чел.-ч. | чел.-ч. | 1 | 0 | 370475345 | 13.572 | 0 | 0 | 0 | 587.34 | 0 | 0 | 0 | 587.34 | 1 | 1 | 1 | 1 | -2 | 0 | 0 | 1 | 1 | 0 | 15.6 | *0,87 | 1 | 2 | 429088338 | 1 | 0 | 14 | 1 | 0 | 0 | 0 | 0 | 0 | 0 | 0 | 0 | 0 | 0 | 9162.504 | 15.6 | 0 | 1 | 0 | 0 | 0 | 7971.3785 | 13.572 | 0 | 1 | 91.63 | 0.13572 | 0 | 0.13572 | 587.34 | 587.34 | 1 | 7971.375 | 0 | 0 | 0 | 0 | 79.71 | 79.71 | 1 |  | 0 |  | 0
98 | 429088279 | 429085369 | 417090896 | 117 | 1 | 1 | 1 | 4-100-00 |  | Затраты труда машинистов | 1191 | 1013 | чел.-ч. | чел.-ч. | 1 | 0 | -1417349443 | 4.089 | 0 | 0 | 0 | 0 | 0 | 0 | 0 | 0 | 1 | 1 | 1 | 1 | -2 | 0 | 0 | 1 | 1 | 0 | 4.7 | *0,87 | 2 | 2 | 429088339 | 1 | 0 | 15 | 1 | 0 | 0 | 0 | 0 | 0 | 0 | 0 | 0 | 0 | 0 | 0 | 0 | 0 | 0 | 0 | 0 | 0 | 0 | 0 | 0 | 0 |  | 0 | 0 | 0.04089 | 0 | 0 | 1 | 0 | 0 | 0 | 0 | 0 | 0 | 0 | 0 |  | 0 |  | 0
98 | 429088279 | 429085369 | 417096965 | 1 | 1 | 1 | 2 | 91.01.02-004 | ФСЭМ-2022 доп.11, 91.01.02-004, приказ Минстроя России от 09.08.2024 г. № 524/пр | Автогрейдеры среднего типа, мощность 99 кВт (135 л.с.) | 1368 | 1011 | маш.-ч | маш.-ч | 1 | 0 | 1104301646 | 1.9749 | 0 | 2628.88 | 969.91 | 0 | 0 | 1933 | 969.91 | 0 | 1 | 1.36 | 1 | 1 | 2 | 0 | 0 | 1 | 1 | 0 | 2.27 | *0,87 | 1 | 2 | 429088340 | 1 | 0 | 16 | 1 | 0 | 0 | 0 | 0 | 0 | 0 | 0 | 0 | 4387.91 | 2201.6957 | 0 | 0 | 2.27 | 1 | 0 | 3817.4817 | 1915.4753 | 0 | 0 | 1.9749 | 1 |  | 0 | 0.019749 | 0.019749 | 2628.88 | 1933 | 1.36 | 3817.4817 | 1915.479 | 0 | 51.92 | 19.15 | 0 | 71.07 | 0 | 4-100-060 | 6 | чел.-ч. | 1
98 | 429088279 | 429085369 | 417098239 | 1 | 1 | 1 | 2 | 91.13.01-051 | ФСЭМ-2022, 91.13.01-051, приказ Минстроя России от 18.05.2022 г. № 378/пр | Тракторы с подметальными дорожными щетками, мощность 60 кВт (82 л.с.) | 1368 | 1011 | маш.-ч | маш.-ч | 1 | 0 | -71554883 | 2.1141 | 0 | 647.35 | 722.05 | 0 | 0 | 494.16 | 722.05 | 0 | 1 | 1.31 | 1 | 1 | 2 | 0 | 0 | 1 | 1 | 0 | 2.43 | *0,87 | 1 | 2 | 429088341 | 1 | 0 | 17 | 1 | 0 | 0 | 0 | 0 | 0 | 0 | 0 | 0 | 1200.8088 | 1754.5815 | 0 | 0 | 2.43 | 1 | 0 | 1044.7037 | 1526.4859 | 0 | 0 | 2.1141 | 1 |  | 0 | 0.021141 | 0.021141 | 647.35 | 494.16 | 1.31 | 1044.7047 | 1526.4846 | 0 | 13.69 | 15.26 | 0 | 28.95 | 0 | 4-100-040 | 4 | чел.-ч. | 1
99 | 429088279 | 429085378 | 417090668 | 117 | 1 | 1 | 1 | 1-100-21 |  | Средний разряд работы 2,1 | 1191 | 1013 | чел.-ч. | чел.-ч. | 1 | 0 | -1321739209 | 10.179 | 0 | 0 | 0 | 592.72 | 0 | 0 | 0 | 592.72 | 1 | 1 | 1 | 1 | -2 | 0 | 0 | 1 | 1 | 0 | 11.7 | *0,87 | 1 | 2 | 429088342 | 1 | 0 | 18 | 1 | 0 | 0 | 0 | 0 | 0 | 0 | 0 | 0 | 0 | 0 | 6934.824 | 11.7 | 0 | 1 | 0 | 0 | 0 | 6033.2969 | 10.179 | 0 | 1 | 69.35 | 0.10179 | 0 | 0.10179 | 592.72 | 592.72 | 1 | 6033.2934 | 0 | 0 | 0 | 0 | 60.33 | 60.33 | 1 |  | 0 |  | 0
99 | 429088279 | 429085378 | 417090896 | 117 | 1 | 1 | 1 | 4-100-00 |  | Затраты труда машинистов | 1191 | 1013 | чел.-ч. | чел.-ч. | 1 | 0 | -1417349443 | 2.5752 | 0 | 0 | 0 | 0 | 0 | 0 | 0 | 0 | 1 | 1 | 1 | 1 | -2 | 0 | 0 | 1 | 1 | 0 | 2.96 | *0,87 | 2 | 2 | 429088343 | 1 | 0 | 19 | 1 | 0 | 0 | 0 | 0 | 0 | 0 | 0 | 0 | 0 | 0 | 0 | 0 | 0 | 0 | 0 | 0 | 0 | 0 | 0 | 0 | 0 |  | 0 | 0 | 0.025752 | 0 | 0 | 1 | 0 | 0 | 0 | 0 | 0 | 0 | 0 | 0 |  | 0 |  | 0
99 | 429088279 | 429085378 | 417096965 | 1 | 1 | 1 | 2 | 91.01.02-004 | ФСЭМ-2022 доп.11, 91.01.02-004, приказ Минстроя России от 09.08.2024 г. № 524/пр | Автогрейдеры среднего типа, мощность 99 кВт (135 л.с.) | 1368 | 1011 | маш.-ч | маш.-ч | 1 | 0 | 1104301646 | 1.479 | 0 | 2628.88 | 969.91 | 0 | 0 | 1933 | 969.91 | 0 | 1 | 1.36 | 1 | 1 | 2 | 0 | 0 | 1 | 1 | 0 | 1.7 | *0,87 | 1 | 2 | 429088344 | 1 | 0 | 20 | 1 | 0 | 0 | 0 | 0 | 0 | 0 | 0 | 0 | 3286.1 | 1648.847 | 0 | 0 | 1.7 | 1 | 0 | 2858.907 | 1434.4969 | 0 | 0 | 1.479 | 1 |  | 0 | 0.01479 | 0.01479 | 2628.88 | 1933 | 1.36 | 2858.907 | 1434.4995 | 0 | 38.88 | 14.34 | 0 | 53.22 | 0 | 4-100-060 | 6 | чел.-ч. | 1
99 | 429088279 | 429085378 | 417098239 | 1 | 1 | 1 | 2 | 91.13.01-051 | ФСЭМ-2022, 91.13.01-051, приказ Минстроя России от 18.05.2022 г. № 378/пр | Тракторы с подметальными дорожными щетками, мощность 60 кВт (82 л.с.) | 1368 | 1011 | маш.-ч | маш.-ч | 1 | 0 | -71554883 | 1.0962 | 0 | 647.35 | 722.05 | 0 | 0 | 494.16 | 722.05 | 0 | 1 | 1.31 | 1 | 1 | 2 | 0 | 0 | 1 | 1 | 0 | 1.26 | *0,87 | 1 | 2 | 429088345 | 1 | 0 | 21 | 1 | 0 | 0 | 0 | 0 | 0 | 0 | 0 | 0 | 622.6416 | 909.783 | 0 | 0 | 1.26 | 1 | 0 | 541.6982 | 791.5112 | 0 | 0 | 1.0962 | 1 |  | 0 | 0.010962 | 0.010962 | 647.35 | 494.16 | 1.31 | 541.6968 | 791.5086 | 0 | 7.1 | 7.92 | 0 | 15.02 | 0 | 4-100-040 | 4 | чел.-ч. | 1
100 | 429088279 | 429085387 | 417090656 | 117 | 1 | 1 | 1 | 1-100-17 |  | Средний разряд работы 1,7 | 1191 | 1013 | чел.-ч. | чел.-ч. | 1 | 0 | -1035829094 | 16.2516 | 0 | 0 | 0 | 572.79 | 0 | 0 | 0 | 572.79 | 1 | 1 | 1 | 1 | -2 | 0 | 0 | 1 | 1 | 0 | 18.68 | *0,87 | 1 | 2 | 429088346 | 1 | 0 | 22 | 1 | 0 | 0 | 0 | 0 | 0 | 0 | 0 | 0 | 0 | 0 | 10699.7172 | 18.68 | 0 | 1 | 0 | 0 | 0 | 9308.754 | 16.2516 | 0 | 1 | 107 | 0.16252 | 0 | 0.16252 | 572.79 | 572.79 | 1 | 9308.7564 | 0 | 0 | 0 | 0 | 93.09 | 93.09 | 1 |  | 0 |  | 0
101 | 429088279 | 429085390 | 417090684 | 117 | 1 | 1 | 1 | 1-100-25 |  | Средний разряд работы 2,5 | 1191 | 1013 | чел.-ч. | чел.-ч. | 1 | 0 | -1991603921 | 19.0443 | 0 | 0 | 0 | 614.28 | 0 | 0 | 0 | 614.28 | 1 | 1 | 1 | 1 | -2 | 0 | 0 | 1 | 1 | 0 | 21.89 | *0,87 | 1 | 2 | 429088347 | 1 | 0 | 23 | 1 | 0 | 0 | 0 | 0 | 0 | 0 | 0 | 0 | 0 | 0 | 13446.5892 | 21.89 | 0 | 1 | 0 | 0 | 0 | 11698.5326 | 19.0443 | 0 | 1 | 134.47 | 0.19044 | 0 | 0.19044 | 614.28 | 614.28 | 1 | 11698.5333 | 0 | 0 | 0 | 0 | 116.99 | 116.99 | 1 |  | 0 |  | 0
101 | 429088279 | 429085390 | 417090896 | 117 | 1 | 1 | 1 | 4-100-00 |  | Затраты труда машинистов | 1191 | 1013 | чел.-ч. | чел.-ч. | 1 | 0 | -1417349443 | 3.9324 | 0 | 0 | 0 | 0 | 0 | 0 | 0 | 0 | 1 | 1 | 1 | 1 | -2 | 0 | 0 | 1 | 1 | 0 | 4.52 | *0,87 | 2 | 2 | 429088348 | 1 | 0 | 24 | 1 | 0 | 0 | 0 | 0 | 0 | 0 | 0 | 0 | 0 | 0 | 0 | 0 | 0 | 0 | 0 | 0 | 0 | 0 | 0 | 0 | 0 |  | 0 | 0 | 0.039324 | 0 | 0 | 1 | 0 | 0 | 0 | 0 | 0 | 0 | 0 | 0 |  | 0 |  | 0
101 | 429088279 | 429085390 | 417097549 | 1 | 1 | 1 | 2 | 91.06.05-011 | ФСЭМ-2022, 91.06.05-011, приказ Минстроя России от 18.05.2022 г. № 378/пр | Погрузчики одноковшовые универсальные фронтальные пневмоколесные, номинальная вместимость основного ковша 2,6 м3, грузоподъемность 5 т | 1368 | 1011 | маш.-ч | маш.-ч | 1 | 0 | -664744344 | 0.1131 | 0 | 1593.71 | 829.81 | 0 | 0 | 1593.71 | 829.81 | 0 | 1 | 1 | 1 | 1 | -2 | 0 | 0 | 1 | 1 | 0 | 0.13 | *0,87 | 1 | 2 | 429088349 | 1 | 0 | 25 | 1 | 0 | 0 | 0 | 0 | 0 | 0 | 0 | 0 | 207.1823 | 107.8753 | 0 | 0 | 0.13 | 1 | 0 | 180.2486 | 93.8515 | 0 | 0 | 0.1131 | 1 |  | 0 | 0.001131 | 0.001131 | 1593.71 | 1593.71 | 1 | 180.2466 | 93.8556 | 0 | 1.8 | 0.94 | 0 | 2.74 | 1 | 4-100-050 | 5 | чел.-ч. | 1
101 | 429088279 | 429085390 | 417097761 | 1 | 1 | 1 | 2 | 91.08.04-021 | ФСЭМ-2022, 91.08.04-021, приказ Минстроя России от 18.05.2022 г. № 378/пр | Котлы битумные передвижные электрические с центробежной мешалкой, объем загрузочной емкости 400 л | 1368 | 1011 | маш.-ч | маш.-ч | 1 | 0 | 1291464883 | 0.522 | 0 | 133.35 | 0 | 0 | 0 | 95.25 | 0 | 0 | 1 | 1.4 | 1 | 1 | 2 | 0 | 0 | 1 | 1 | 0 | 0.6 | *0,87 | 1 | 2 | 429088350 | 1 | 0 | 26 | 1 | 0 | 0 | 0 | 0 | 0 | 0 | 0 | 0 | 57.15 | 0 | 0 | 0 | 0 | 1 | 0 | 49.7205 | 0 | 0 | 0 | 0 | 1 |  | 0 | 0 | 0.00522 | 133.35 | 95.25 | 1.4 | 49.7205 | 0 | 0 | 0.7 | 0 | 0 | 0.7 | 0 |  | 0 |  | 0
101 | 429088279 | 429085390 | 417097792 | 1 | 1 | 1 | 2 | 91.08.06-003 | ФСЭМ-2022, 91.08.06-003, приказ Минстроя России от 18.05.2022 г. № 378/пр | Нарезчики швов, максимальная глубина резки 200 мм, мощность 9 кВт (12 л.с.) | 1368 | 1011 | маш.-ч | маш.-ч | 1 | 0 | -576424668 | 7.2732 | 0 | 119.77 | 0 | 0 | 0 | 100.65 | 0 | 0 | 1 | 1.19 | 1 | 1 | 2 | 0 | 0 | 1 | 1 | 0 | 8.36 | *0,87 | 1 | 2 | 429088351 | 1 | 0 | 27 | 1 | 0 | 0 | 0 | 0 | 0 | 0 | 0 | 0 | 841.434 | 0 | 0 | 0 | 0 | 1 | 0 | 732.0476 | 0 | 0 | 0 | 0 | 1 |  | 0 | 0 | 0.072732 | 119.77 | 100.65 | 1.19 | 732.0441 | 0 | 0 | 8.71 | 0 | 0 | 8.71 | 0 |  | 0 |  | 0
101 | 429088279 | 429085390 | 417097844 | 1 | 1 | 1 | 2 | 91.08.11-011 | ФСЭМ-2022, 91.08.11-011, приказ Минстроя России от 18.05.2022 г. № 378/пр | Заливщики швов и трещин самоходные, объем бака до 480 л с компрессором для продувки трещин и швов | 1368 | 1011 | маш.-ч | маш.-ч | 1 | 0 | 653098822 | 2.8275 | 0 | 2810.78 | 829.81 | 0 | 0 | 2007.7 | 829.81 | 0 | 1 | 1.4 | 1 | 1 | 2 | 0 | 0 | 1 | 1 | 0 | 3.25 | *0,87 | 1 | 2 | 429088352 | 1 | 0 | 28 | 1 | 0 | 0 | 0 | 0 | 0 | 0 | 0 | 0 | 6525.025 | 2696.8825 | 0 | 0 | 3.25 | 1 | 0 | 5676.7718 | 2346.2878 | 0 | 0 | 2.8275 | 1 |  | 0 | 0.028275 | 0.028275 | 2810.78 | 2007.7 | 1.4 | 5676.7761 | 2346.2856 | 0 | 79.47 | 23.46 | 0 | 102.93 | 0 | 4-100-050 | 5 | чел.-ч. | 1
101 | 429088279 | 429085390 | 417098236 | 1 | 1 | 1 | 2 | 91.13.01-038 | ФСЭМ-2022, 91.13.01-038, приказ Минстроя России от 18.05.2022 г. № 378/пр | Машины поливомоечные, вместимость цистерны 6 м3 | 1368 | 1011 | маш.-ч | маш.-ч | 1 | 0 | 1946144087 | 0.8004 | 0 | 1451.35 | 722.05 | 0 | 0 | 1451.35 | 722.05 | 0 | 1 | 1 | 1 | 1 | -2 | 0 | 0 | 1 | 1 | 0 | 0.92 | *0,87 | 1 | 2 | 429088353 | 1 | 0 | 29 | 1 | 0 | 0 | 0 | 0 | 0 | 0 | 0 | 0 | 1335.242 | 664.286 | 0 | 0 | 0.92 | 1 | 0 | 1161.6605 | 577.9288 | 0 | 0 | 0.8004 | 1 |  | 0 | 0.008004 | 0.008004 | 1451.35 | 1451.35 | 1 | 1161.6588 | 577.9323 | 0 | 11.62 | 5.78 | 0 | 17.4 | 1 | 4-100-040 | 4 | чел.-ч. | 1
101 | 429088279 | 429085390 | 417098287 | 1 | 1 | 1 | 2 | 91.14.02-001 | ФСЭМ-2022 доп.7, 91.14.02-001, приказ Минстроя России от 02.08.2023 г. № 551/пр | Автомобили бортовые, грузоподъемность до 5 т | 1368 | 1011 | маш.-ч | маш.-ч | 1 | 0 | -849950259 | 0.0261 | 0 | 643.29 | 722.05 | 0 | 0 | 643.29 | 722.05 | 0 | 1 | 1 | 1 | 1 | -2 | 0 | 0 | 1 | 1 | 0 | 0.03 | *0,87 | 1 | 2 | 429088354 | 1 | 0 | 30 | 1 | 0 | 0 | 0 | 0 | 0 | 0 | 0 | 0 | 19.2987 | 21.6615 | 0 | 0 | 0.03 | 1 | 0 | 16.7899 | 18.8455 | 0 | 0 | 0.0261 | 1 |  | 0 | 0.000261 | 0.000261 | 643.29 | 643.29 | 1 | 16.791 | 18.8442 | 0 | 0.17 | 0.19 | 0 | 0.36 | 1 | 4-100-040 | 4 | чел.-ч. | 1
101 | 429088279 | 429085390 | 417098495 | 1 | 1 | 1 | 2 | 91.18.01-007 | ФСЭМ-2022 доп.13, 91.18.01-007, приказ Минстроя России от 07.02.2025 г. № 69/пр | Компрессоры винтовые передвижные с двигателем внутреннего сгорания, давление до 0,7 МПа (7 атм), производительность до 5,4 м3/мин | 1368 | 1011 | маш.-ч | маш.-ч | 1 | 0 | 1282244495 | 0.1653 | 0 | 401.15 | 722.05 | 0 | 0 | 401.15 | 722.05 | 0 | 1 | 1 | 1 | 1 | -2 | 0 | 0 | 1 | 1 | 0 | 0.19 | *0,87 | 1 | 2 | 429088355 | 1 | 0 | 31 | 1 | 0 | 0 | 0 | 0 | 0 | 0 | 0 | 0 | 76.2185 | 137.1895 | 0 | 0 | 0.19 | 1 | 0 | 66.3101 | 119.3549 | 0 | 0 | 0.1653 | 1 |  | 0 | 0.001653 | 0.001653 | 401.15 | 401.15 | 1 | 66.3114 | 119.3553 | 0 | 0.66 | 1.19 | 0 | 1.85 | 1 | 4-100-040 | 4 | чел.-ч. | 1
101 | 429088279 | 429085390 | 417162923 | 1 | 1 | 1 | 3 | 01.2.01.01-1026 | ФСБЦ-2022 доп.15, 01.2.01.01-1026, приказ Минстроя России от 14.08.2025 г. № 490/пр | Битум нефтяной дорожный БНД 90/130 | 1348 | 1009 | т | т | 1000 | 0 | 475011583 | 0 | 25164.02 | 0 | 0 | 0 | 22876.38 | 0 | 0 | 0 | 1.1 | 1 | 1 | 1 | 2 | 0 | 0 | 1 | 1 | 0 | 0.01 | *0 | 0 | 2 | 429088356 | 1 | 0 | 32 | 1 | 0 | 0 | 0 | 0 | 0 | 0 | 0 | 228.7638 | 0 | 0 | 0 | 0 | 0 | 1 | 0 | 0 | 0 | 0 | 0 | 0 | 0 |  | 0 | 0 | 0 | 25164.02 | 22876.38 | 1.1 | 0 | 0 | 0 | 0 | 0 | 0 | 0 | 0 |  | 0 |  | 0
101 | 429088279 | 429085390 | 417090707 | 117 | 1 | 1 | 3 | 01.2.03.03 |  | Мастика | 1348 | 1009 | т | т | 1000 | 0 | -1692299120 | 0 | 0 | 0 | 0 | 0 | 0 | 0 | 0 | 0 | 1 | 1 | 1 | 1 | -2 | 0 | 0 | 1 | 1 | 0 | 0.07 | *0 | 0 | 2 | 429088357 | 1 | 0 | 33 | 1 | 0 | 0 | 0 | 0 | 0 | 0 | 0 | 0 | 0 | 0 | 0 | 0 | 0 | 0 | 0 | 0 | 0 | 0 | 0 | 0 | 0 |  | 0 | 0 | 0 | 0 | 0 | 1 | 0 | 0 | 0 | 0 | 0 | 0 | 0 | 0 |  | 0 |  | 0
101 | 429088279 | 429085390 | 417165052 | 1 | 1 | 1 | 3 | 01.7.03.01-0001 | ФСБЦ-2022, 01.7.03.01-0001, приказ Минстроя России от 18.05.2022 г. № 378/пр | Вода | 1339 | 1007 | м3 | м3 | 1 | 0 | 1964556667 | 0 | 54.64 | 0 | 0 | 0 | 35.71 | 0 | 0 | 0 | 1.53 | 1 | 1 | 1 | 2 | 0 | 0 | 1 | 1 | 0 | 3.5 | *0 | 0 | 2 | 429088358 | 1 | 0 | 34 | 1 | 0 | 0 | 0 | 0 | 0 | 0 | 0 | 124.985 | 0 | 0 | 0 | 0 | 0 | 1 | 0 | 0 | 0 | 0 | 0 | 0 | 0 |  | 0 | 0 | 0 | 54.64 | 35.71 | 1.53 | 0 | 0 | 0 | 0 | 0 | 0 | 0 | 0 |  | 0 |  | 0
101 | 429088279 | 429085390 | 417091354 | 117 | 1 | 1 | 3 | 01.7.07.26 |  | Шнур полиуретановый | 1302 | 1003 | 10 м | 10 м | 10 | 0 | -1360623059 | 0 | 0 | 0 | 0 | 0 | 0 | 0 | 0 | 0 | 1 | 1 | 1 | 1 | -2 | 0 | 0 | 1 | 1 | 0 | 10 | *0 | 0 | 2 | 429088359 | 1 | 0 | 35 | 1 | 0 | 0 | 0 | 0 | 0 | 0 | 0 | 0 | 0 | 0 | 0 | 0 | 0 | 0 | 0 | 0 | 0 | 0 | 0 | 0 | 0 |  | 0 | 0 | 0 | 0 | 0 | 1 | 0 | 0 | 0 | 0 | 0 | 0 | 0 | 0 |  | 0 |  | 0
101 | 429088279 | 429085390 | 417168141 | 1 | 1 | 1 | 3 | 02.3.01.02-1118 | ФСБЦ-2022, 02.3.01.02-1118, приказ Минстроя России от 18.05.2022 г. № 378/пр | Песок природный для строительных работ II класс, средний | 1339 | 1007 | м3 | м3 | 1 | 0 | 85499050 | 0 | 1017.36 | 0 | 0 | 0 | 565.2 | 0 | 0 | 0 | 1.8 | 1 | 1 | 1 | 2 | 0 | 0 | 1 | 1 | 0 | 2 | *0 | 0 | 2 | 429088360 | 1 | 0 | 36 | 1 | 0 | 0 | 0 | 0 | 0 | 0 | 0 | 1130.4 | 0 | 0 | 0 | 0 | 0 | 1 | 0 | 0 | 0 | 0 | 0 | 0 | 0 |  | 0 | 0 | 0 | 1017.36 | 565.2 | 1.8 | 0 | 0 | 0 | 0 | 0 | 0 | 0 | 0 |  | 0 |  | 0
102 | 429088279 | 429085419 | 417090716 | 117 | 1 | 1 | 1 | 1-100-37 |  | Средний разряд работы 3,7 | 1191 | 1013 | чел.-ч. | чел.-ч. | 1 | 0 | -1105933552 | 14.4681 | 0 | 0 | 0 | 697.8 | 0 | 0 | 0 | 697.8 | 1 | 1 | 1 | 1 | -2 | 0 | 0 | 1 | 1 | 0 | 16.63 | *0,87 | 1 | 2 | 429088361 | 1 | 0 | 37 | 1 | 0 | 0 | 0 | 0 | 0 | 0 | 0 | 0 | 0 | 0 | 11604.414 | 16.63 | 0 | 1 | 0 | 0 | 0 | 10095.8402 | 14.4681 | 0 | 1 | 11.6 | 0.014468 | 0 | 0.014468 | 697.8 | 697.8 | 1 | 10095.8367 | 0 | 0 | 0 | 0 | 10.1 | 10.1 | 1 |  | 0 |  | 0
102 | 429088279 | 429085419 | 417090896 | 117 | 1 | 1 | 1 | 4-100-00 |  | Затраты труда машинистов | 1191 | 1013 | чел.-ч. | чел.-ч. | 1 | 0 | -1417349443 | 6.8382 | 0 | 0 | 0 | 0 | 0 | 0 | 0 | 0 | 1 | 1 | 1 | 1 | -2 | 0 | 0 | 1 | 1 | 0 | 7.86 | *0,87 | 2 | 2 | 429088362 | 1 | 0 | 38 | 1 | 0 | 0 | 0 | 0 | 0 | 0 | 0 | 0 | 0 | 0 | 0 | 0 | 0 | 0 | 0 | 0 | 0 | 0 | 0 | 0 | 0 |  | 0 | 0 | 0.0068382 | 0 | 0 | 1 | 0 | 0 | 0 | 0 | 0 | 0 | 0 | 0 |  | 0 |  | 0
102 | 429088279 | 429085419 | 417097724 | 1 | 1 | 1 | 2 | 91.08.01-024 | ФСЭМ-2022, 91.08.01-024, приказ Минстроя России от 18.05.2022 г. № 378/пр | Асфальтоукладчики гусеничные, максимальная ширина укладки 7 м, скорость укладки до 24 м/мин, производительность 600 т/ч | 1368 | 1011 | маш.-ч | маш.-ч | 1 | 0 | 1187814292 | 1.2354 | 0 | 5172.61 | 1104.62 | 0 | 0 | 3592.09 | 1104.62 | 0 | 1 | 1.44 | 1 | 1 | 2 | 0 | 0 | 1 | 1 | 0 | 1.42 | *0,87 | 1 | 2 | 429088363 | 1 | 0 | 39 | 1 | 0 | 0 | 0 | 0 | 0 | 0 | 0 | 0 | 5100.7678 | 1568.5604 | 0 | 0 | 1.42 | 1 | 0 | 4437.668 | 1364.6475 | 0 | 0 | 1.2354 | 1 |  | 0 | 0.0012354 | 0.0012354 | 5172.61 | 3592.09 | 1.44 | 4437.6699 | 1364.6472 | 0 | 6.39 | 1.36 | 0 | 7.75 | 0 | 4-100-080 | 8 | чел.-ч. | 1
102 | 429088279 | 429085419 | 417097728 | 1 | 1 | 1 | 2 | 91.08.02-002 | ФСЭМ-2022, 91.08.02-002, приказ Минстроя России от 18.05.2022 г. № 378/пр | Автогудронаторы, емкость цистерны 7000 л | 1368 | 1011 | маш.-ч | маш.-ч | 1 | 0 | -632405869 | 0.2871 | 0 | 1841.17 | 1551.86 | 0 | 0 | 1324.58 | 1551.86 | 0 | 1 | 1.39 | 1 | 1 | 2 | 0 | 0 | 1 | 1 | 0 | 0.33 | *0,87 | 1 | 2 | 429088364 | 1 | 0 | 40 | 1 | 0 | 0 | 0 | 0 | 0 | 0 | 0 | 0 | 437.1114 | 512.1138 | 0 | 0 | 0.66 | 1 | 0 | 380.2869 | 445.539 | 0 | 0 | 0.5742 | 1 |  | 0 | 0.0005742 | 0.0002871 | 1841.17 | 1324.58 | 1.39 | 380.2857 | 445.5357 | 0 | 0.53 | 0.45 | 0 | 0.98 | 0 | 4-100-045 | 4.5 | чел.-ч. | 2
102 | 429088279 | 429085419 | 417097730 | 1 | 1 | 1 | 2 | 91.08.02-011 | ФСЭМ-2022, 91.08.02-011, приказ Минстроя России от 18.05.2022 г. № 378/пр | Гудронаторы ручные | 1368 | 1011 | маш.-ч | маш.-ч | 1 | 0 | 1184247742 | 0.087 | 0 | 10.11 | 0 | 0 | 0 | 8.22 | 0 | 0 | 1 | 1.23 | 1 | 1 | 2 | 0 | 0 | 1 | 1 | 0 | 0.1 | *0,87 | 1 | 2 | 429088365 | 1 | 0 | 41 | 1 | 0 | 0 | 0 | 0 | 0 | 0 | 0 | 0 | 0.822 | 0 | 0 | 0 | 0 | 1 | 0 | 0.71514 | 0 | 0 | 0 | 0 | 1 |  | 0 | 0 | 8.7e-05 | 10.11 | 8.22 | 1.23 | 0.7134 | 0 | 0 | 0 | 0 | 0 | 0 | 0 |  | 0 |  | 0
102 | 429088279 | 429085419 | 417097748 | 1 | 1 | 1 | 2 | 91.08.03-025 | ФСЭМ-2022, 91.08.03-025, приказ Минстроя России от 18.05.2022 г. № 378/пр | Катки самоходные комбинированные вибрационные, масса 7 т | 1368 | 1011 | маш.-ч | маш.-ч | 1 | 0 | 298573120 | 1.7835 | 0 | 1764.95 | 829.81 | 0 | 0 | 1764.95 | 829.81 | 0 | 1 | 1 | 1 | 1 | -2 | 0 | 0 | 1 | 1 | 0 | 2.05 | *0,87 | 1 | 2 | 429088366 | 1 | 0 | 42 | 1 | 0 | 0 | 0 | 0 | 0 | 0 | 0 | 0 | 3618.1475 | 1701.1105 | 0 | 0 | 2.05 | 1 | 0 | 3147.7883 | 1479.9661 | 0 | 0 | 1.7835 | 1 |  | 0 | 0.0017835 | 0.0017835 | 1764.95 | 1764.95 | 1 | 3147.7905 | 1479.9657 | 0 | 3.15 | 1.48 | 0 | 4.63 | 1 | 4-100-050 | 5 | чел.-ч. | 1
102 | 429088279 | 429085419 | 417097755 | 1 | 1 | 1 | 2 | 91.08.03-045 | ФСЭМ-2022, 91.08.03-045, приказ Минстроя России от 18.05.2022 г. № 378/пр | Катки самоходные гладкие вибрационные, масса 7 т | 1368 | 1011 | маш.-ч | маш.-ч | 1 | 0 | 906184072 | 1.392 | 0 | 1847.15 | 829.81 | 0 | 0 | 1847.15 | 829.81 | 0 | 1 | 1 | 1 | 1 | -2 | 0 | 0 | 1 | 1 | 0 | 1.6 | *0,87 | 1 | 2 | 429088367 | 1 | 0 | 43 | 1 | 0 | 0 | 0 | 0 | 0 | 0 | 0 | 0 | 2955.44 | 1327.696 | 0 | 0 | 1.6 | 1 | 0 | 2571.2328 | 1155.0955 | 0 | 0 | 1.392 | 1 |  | 0 | 0.001392 | 0.001392 | 1847.15 | 1847.15 | 1 | 2571.2328 | 1155.099 | 0 | 2.57 | 1.16 | 0 | 3.73 | 1 | 4-100-050 | 5 | чел.-ч. | 1
102 | 429088279 | 429085419 | 417097845 | 1 | 1 | 1 | 2 | 91.08.11-031 | ФСЭМ-2022, 91.08.11-031, приказ Минстроя России от 18.05.2022 г. № 378/пр | Перегружатели асфальтовой смеси, емкость бункера до 25 т | 1368 | 1011 | маш.-ч | маш.-ч | 1 | 0 | -1221802089 | 1.2354 | 0 | 12437.26 | 1104.62 | 0 | 0 | 8883.76 | 1104.62 | 0 | 1 | 1.4 | 1 | 1 | 2 | 0 | 0 | 1 | 1 | 0 | 1.42 | *0,87 | 1 | 2 | 429088368 | 1 | 0 | 44 | 1 | 0 | 0 | 0 | 0 | 0 | 0 | 0 | 0 | 12614.9392 | 1568.5604 | 0 | 0 | 1.42 | 1 | 0 | 10974.9971 | 1364.6475 | 0 | 0 | 1.2354 | 1 |  | 0 | 0.0012354 | 0.0012354 | 12437.26 | 8883.76 | 1.4 | 10974.9978 | 1364.6472 | 0 | 15.36 | 1.36 | 0 | 16.72 | 0 | 4-100-080 | 8 | чел.-ч. | 1
102 | 429088279 | 429085419 | 417098236 | 1 | 1 | 1 | 2 | 91.13.01-038 | ФСЭМ-2022, 91.13.01-038, приказ Минстроя России от 18.05.2022 г. № 378/пр | Машины поливомоечные, вместимость цистерны 6 м3 | 1368 | 1011 | маш.-ч | маш.-ч | 1 | 0 | 1946144087 | 0.6177 | 0 | 1451.35 | 722.05 | 0 | 0 | 1451.35 | 722.05 | 0 | 1 | 1 | 1 | 1 | -2 | 0 | 0 | 1 | 1 | 0 | 0.71 | *0,87 | 1 | 2 | 429088369 | 1 | 0 | 45 | 1 | 0 | 0 | 0 | 0 | 0 | 0 | 0 | 0 | 1030.4585 | 512.6555 | 0 | 0 | 0.71 | 1 | 0 | 896.4989 | 446.0103 | 0 | 0 | 0.6177 | 1 |  | 0 | 0.0006177 | 0.0006177 | 1451.35 | 1451.35 | 1 | 896.5002 | 446.0142 | 0 | 0.9 | 0.45 | 0 | 1.35 | 1 | 4-100-040 | 4 | чел.-ч. | 1
102 | 429088279 | 429085419 | 417090679 | 117 | 1 | 1 | 3 | 01.2.01.01 |  | Битумы нефтяные дорожные | 1348 | 1009 | т | т | 1000 | 0 | -1299107208 | 0 | 0 | 0 | 0 | 0 | 0 | 0 | 0 | 0 | 1 | 1 | 1 | 1 | -2 | 0 | 0 | 1 | 1 | 0 | 0.7 | *0 | 0 | 2 | 429088370 | 1 | 0 | 46 | 1 | 0 | 0 | 0 | 0 | 0 | 0 | 0 | 0 | 0 | 0 | 0 | 0 | 0 | 0 | 0 | 0 | 0 | 0 | 0 | 0 | 0 |  | 0 | 0 | 0 | 0 | 0 | 1 | 0 | 0 | 0 | 0 | 0 | 0 | 0 | 0 |  | 0 |  | 0
102 | 429088279 | 429085419 | 417163001 | 1 | 1 | 1 | 3 | 01.3.01.03-0002 | ФСБЦ-2022 доп.8, 01.3.01.03-0002, приказ Минстроя России от 14.11.2023 г. № 817/пр | Керосин для технических целей | 1348 | 1009 | т | т | 1000 | 0 | -261518221 | 0 | 74624.1 | 0 | 0 | 0 | 62186.75 | 0 | 0 | 0 | 1.2 | 1 | 1 | 1 | 2 | 0 | 0 | 1 | 1 | 0 | 0.0028 | *0 | 0 | 2 | 429088371 | 1 | 0 | 47 | 1 | 0 | 0 | 0 | 0 | 0 | 0 | 0 | 174.1229 | 0 | 0 | 0 | 0 | 0 | 1 | 0 | 0 | 0 | 0 | 0 | 0 | 0 |  | 0 | 0 | 0 | 74624.1 | 62186.75 | 1.2 | 0 | 0 | 0 | 0 | 0 | 0 | 0 | 0 |  | 0 |  | 0
102 | 429088279 | 429085419 | 417165052 | 1 | 1 | 1 | 3 | 01.7.03.01-0001 | ФСБЦ-2022, 01.7.03.01-0001, приказ Минстроя России от 18.05.2022 г. № 378/пр | Вода | 1339 | 1007 | м3 | м3 | 1 | 0 | 1964556667 | 0 | 54.64 | 0 | 0 | 0 | 35.71 | 0 | 0 | 0 | 1.53 | 1 | 1 | 1 | 2 | 0 | 0 | 1 | 1 | 0 | 3.2 | *0 | 0 | 2 | 429088372 | 1 | 0 | 48 | 1 | 0 | 0 | 0 | 0 | 0 | 0 | 0 | 114.272 | 0 | 0 | 0 | 0 | 0 | 1 | 0 | 0 | 0 | 0 | 0 | 0 | 0 |  | 0 | 0 | 0 | 54.64 | 35.71 | 1.53 | 0 | 0 | 0 | 0 | 0 | 0 | 0 | 0 |  | 0 |  | 0
102 | 429088279 | 429085419 | 417092049 | 117 | 1 | 1 | 3 | 04.2.01.01 |  | Смеси асфальтобетонные | 1348 | 1009 | т | т | 1000 | 0 | -2143350517 | 0 | 0 | 0 | 0 | 0 | 0 | 0 | 0 | 0 | 1 | 1 | 1 | 1 | -2 | 1 | 0 | 1 | 1 | 0 | 0 | *0 | 0 | 2 | 429088373 | 1 | 0 | 49 | 1 | 0 | 0 | 0 | 0 | 0 | 0 | 0 | 0 | 0 | 0 | 0 | 0 | 0 | 0 | 0 | 0 | 0 | 0 | 0 | 0 | 0 |  | 0 | 0 | 0 | 0 | 0 | 1 | 0 | 0 | 0 | 0 | 0 | 0 | 0 | 0 |  | 0 |  | 0
103 | 429088279 | 429085446 | 417090692 | 117 | 1 | 1 | 1 | 1-100-27 |  | Средний разряд работы 2,7 | 1191 | 1013 | чел.-ч. | чел.-ч. | 1 | 0 | 1682852000 | 0.5046 | 0 | 0 | 0 | 625.05 | 0 | 0 | 0 | 625.05 | 1 | 1 | 1 | 1 | -2 | 0 | 0 | 1 | 1 | 0 | 0.58 | *0,87 | 1 | 2 | 429088374 | 1 | 0 | 50 | 1 | 0 | 0 | 0 | 0 | 0 | 0 | 0 | 0 | 0 | 0 | 362.529 | 0.58 | 0 | 1 | 0 | 0 | 0 | 315.4002 | 0.5046 | 0 | 1 | 0.36 | 0.0005046 | 0 | 0.0005046 | 625.05 | 625.05 | 1 | 315.4011 | 0 | 0 | 0 | 0 | 0.32 | 0.32 | 1 |  | 0 |  | 0
103 | 429088279 | 429085446 | 417090896 | 117 | 1 | 1 | 1 | 4-100-00 |  | Затраты труда машинистов | 1191 | 1013 | чел.-ч. | чел.-ч. | 1 | 0 | -1417349443 | 0.3567 | 0 | 0 | 0 | 0 | 0 | 0 | 0 | 0 | 1 | 1 | 1 | 1 | -2 | 0 | 0 | 1 | 1 | 0 | 0.41 | *0,87 | 2 | 2 | 429088375 | 1 | 0 | 51 | 1 | 0 | 0 | 0 | 0 | 0 | 0 | 0 | 0 | 0 | 0 | 0 | 0 | 0 | 0 | 0 | 0 | 0 | 0 | 0 | 0 | 0 |  | 0 | 0 | 0.0003567 | 0 | 0 | 1 | 0 | 0 | 0 | 0 | 0 | 0 | 0 | 0 |  | 0 |  | 0
103 | 429088279 | 429085446 | 417097724 | 1 | 1 | 1 | 2 | 91.08.01-024 | ФСЭМ-2022, 91.08.01-024, приказ Минстроя России от 18.05.2022 г. № 378/пр | Асфальтоукладчики гусеничные, максимальная ширина укладки 7 м, скорость укладки до 24 м/мин, производительность 600 т/ч | 1368 | 1011 | маш.-ч | маш.-ч | 1 | 0 | 1187814292 | 0.0696 | 0 | 5172.61 | 1104.62 | 0 | 0 | 3592.09 | 1104.62 | 0 | 1 | 1.44 | 1 | 1 | 2 | 0 | 0 | 1 | 1 | 0 | 0.08 | *0,87 | 1 | 2 | 429088376 | 1 | 0 | 52 | 1 | 0 | 0 | 0 | 0 | 0 | 0 | 0 | 0 | 287.3672 | 88.3696 | 0 | 0 | 0.08 | 1 | 0 | 250.0095 | 76.8816 | 0 | 0 | 0.0696 | 1 |  | 0 | 6.96e-05 | 6.96e-05 | 5172.61 | 3592.09 | 1.44 | 250.0119 | 76.8819 | 0 | 0.36 | 0.08 | 0 | 0.44 | 0 | 4-100-080 | 8 | чел.-ч. | 1
103 | 429088279 | 429085446 | 417097748 | 1 | 1 | 1 | 2 | 91.08.03-025 | ФСЭМ-2022, 91.08.03-025, приказ Минстроя России от 18.05.2022 г. № 378/пр | Катки самоходные комбинированные вибрационные, масса 7 т | 1368 | 1011 | маш.-ч | маш.-ч | 1 | 0 | 298573120 | 0.1044 | 0 | 1764.95 | 829.81 | 0 | 0 | 1764.95 | 829.81 | 0 | 1 | 1 | 1 | 1 | -2 | 0 | 0 | 1 | 1 | 0 | 0.12 | *0,87 | 1 | 2 | 429088377 | 1 | 0 | 53 | 1 | 0 | 0 | 0 | 0 | 0 | 0 | 0 | 0 | 211.794 | 99.5772 | 0 | 0 | 0.12 | 1 | 0 | 184.2608 | 86.6322 | 0 | 0 | 0.1044 | 1 |  | 0 | 0.0001044 | 0.0001044 | 1764.95 | 1764.95 | 1 | 184.2573 | 86.6346 | 0 | 0.18 | 0.09 | 0 | 0.27 | 1 | 4-100-050 | 5 | чел.-ч. | 1
103 | 429088279 | 429085446 | 417097755 | 1 | 1 | 1 | 2 | 91.08.03-045 | ФСЭМ-2022, 91.08.03-045, приказ Минстроя России от 18.05.2022 г. № 378/пр | Катки самоходные гладкие вибрационные, масса 7 т | 1368 | 1011 | маш.-ч | маш.-ч | 1 | 0 | 906184072 | 0.1131 | 0 | 1847.15 | 829.81 | 0 | 0 | 1847.15 | 829.81 | 0 | 1 | 1 | 1 | 1 | -2 | 0 | 0 | 1 | 1 | 0 | 0.13 | *0,87 | 1 | 2 | 429088378 | 1 | 0 | 54 | 1 | 0 | 0 | 0 | 0 | 0 | 0 | 0 | 0 | 240.1295 | 107.8753 | 0 | 0 | 0.13 | 1 | 0 | 208.9127 | 93.8515 | 0 | 0 | 0.1131 | 1 |  | 0 | 0.0001131 | 0.0001131 | 1847.15 | 1847.15 | 1 | 208.9131 | 93.8556 | 0 | 0.21 | 0.09 | 0 | 0.3 | 1 | 4-100-050 | 5 | чел.-ч. | 1
103 | 429088279 | 429085446 | 417097845 | 1 | 1 | 1 | 2 | 91.08.11-031 | ФСЭМ-2022, 91.08.11-031, приказ Минстроя России от 18.05.2022 г. № 378/пр | Перегружатели асфальтовой смеси, емкость бункера до 25 т | 1368 | 1011 | маш.-ч | маш.-ч | 1 | 0 | -1221802089 | 0.0696 | 0 | 12437.26 | 1104.62 | 0 | 0 | 8883.76 | 1104.62 | 0 | 1 | 1.4 | 1 | 1 | 2 | 0 | 0 | 1 | 1 | 0 | 0.08 | *0,87 | 1 | 2 | 429088379 | 1 | 0 | 55 | 1 | 0 | 0 | 0 | 0 | 0 | 0 | 0 | 0 | 710.7008 | 88.3696 | 0 | 0 | 0.08 | 1 | 0 | 618.3097 | 76.8816 | 0 | 0 | 0.0696 | 1 |  | 0 | 6.96e-05 | 6.96e-05 | 12437.26 | 8883.76 | 1.4 | 618.309 | 76.8819 | 0 | 0.87 | 0.08 | 0 | 0.95 | 0 | 4-100-080 | 8 | чел.-ч. | 1
103 | 429088279 | 429085446 | 417092049 | 117 | 1 | 1 | 3 | 04.2.01.01 |  | Смеси асфальтобетонные | 1348 | 1009 | т | т | 1000 | 0 | -2143350517 | 0 | 0 | 0 | 0 | 0 | 0 | 0 | 0 | 0 | 1 | 1 | 1 | 1 | -2 | 1 | 0 | 1 | 1 | 0 | 0 | *0 | 0 | 2 | 429088380 | 1 | 0 | 56 | 1 | 0 | 0 | 0 | 0 | 0 | 0 | 0 | 0 | 0 | 0 | 0 | 0 | 0 | 0 | 0 | 0 | 0 | 0 | 0 | 0 | 0 |  | 0 | 0 | 0 | 0 | 0 | 1 | 0 | 0 | 0 | 0 | 0 | 0 | 0 | 0 |  | 0 |  | 0
104 | 429088279 | 429085461 | 417090716 | 117 | 1 | 1 | 1 | 1-100-37 |  | Средний разряд работы 3,7 | 1191 | 1013 | чел.-ч. | чел.-ч. | 1 | 0 | -1105933552 | 14.4681 | 0 | 0 | 0 | 697.8 | 0 | 0 | 0 | 697.8 | 1 | 1 | 1 | 1 | -2 | 0 | 0 | 1 | 1 | 0 | 16.63 | *0,87 | 1 | 2 | 429088381 | 1 | 0 | 57 | 1 | 0 | 0 | 0 | 0 | 0 | 0 | 0 | 0 | 0 | 0 | 11604.414 | 16.63 | 0 | 1 | 0 | 0 | 0 | 10095.8402 | 14.4681 | 0 | 1 | 11.6 | 0.014468 | 0 | 0.014468 | 697.8 | 697.8 | 1 | 10095.8367 | 0 | 0 | 0 | 0 | 10.1 | 10.1 | 1 |  | 0 |  | 0
104 | 429088279 | 429085461 | 417090896 | 117 | 1 | 1 | 1 | 4-100-00 |  | Затраты труда машинистов | 1191 | 1013 | чел.-ч. | чел.-ч. | 1 | 0 | -1417349443 | 6.8382 | 0 | 0 | 0 | 0 | 0 | 0 | 0 | 0 | 1 | 1 | 1 | 1 | -2 | 0 | 0 | 1 | 1 | 0 | 7.86 | *0,87 | 2 | 2 | 429088382 | 1 | 0 | 58 | 1 | 0 | 0 | 0 | 0 | 0 | 0 | 0 | 0 | 0 | 0 | 0 | 0 | 0 | 0 | 0 | 0 | 0 | 0 | 0 | 0 | 0 |  | 0 | 0 | 0.0068382 | 0 | 0 | 1 | 0 | 0 | 0 | 0 | 0 | 0 | 0 | 0 |  | 0 |  | 0
104 | 429088279 | 429085461 | 417097724 | 1 | 1 | 1 | 2 | 91.08.01-024 | ФСЭМ-2022, 91.08.01-024, приказ Минстроя России от 18.05.2022 г. № 378/пр | Асфальтоукладчики гусеничные, максимальная ширина укладки 7 м, скорость укладки до 24 м/мин, производительность 600 т/ч | 1368 | 1011 | маш.-ч | маш.-ч | 1 | 0 | 1187814292 | 1.2354 | 0 | 5172.61 | 1104.62 | 0 | 0 | 3592.09 | 1104.62 | 0 | 1 | 1.44 | 1 | 1 | 2 | 0 | 0 | 1 | 1 | 0 | 1.42 | *0,87 | 1 | 2 | 429088383 | 1 | 0 | 59 | 1 | 0 | 0 | 0 | 0 | 0 | 0 | 0 | 0 | 5100.7678 | 1568.5604 | 0 | 0 | 1.42 | 1 | 0 | 4437.668 | 1364.6475 | 0 | 0 | 1.2354 | 1 |  | 0 | 0.0012354 | 0.0012354 | 5172.61 | 3592.09 | 1.44 | 4437.6699 | 1364.6472 | 0 | 6.39 | 1.36 | 0 | 7.75 | 0 | 4-100-080 | 8 | чел.-ч. | 1
104 | 429088279 | 429085461 | 417097728 | 1 | 1 | 1 | 2 | 91.08.02-002 | ФСЭМ-2022, 91.08.02-002, приказ Минстроя России от 18.05.2022 г. № 378/пр | Автогудронаторы, емкость цистерны 7000 л | 1368 | 1011 | маш.-ч | маш.-ч | 1 | 0 | -632405869 | 0.2871 | 0 | 1841.17 | 1551.86 | 0 | 0 | 1324.58 | 1551.86 | 0 | 1 | 1.39 | 1 | 1 | 2 | 0 | 0 | 1 | 1 | 0 | 0.33 | *0,87 | 1 | 2 | 429088384 | 1 | 0 | 60 | 1 | 0 | 0 | 0 | 0 | 0 | 0 | 0 | 0 | 437.1114 | 512.1138 | 0 | 0 | 0.66 | 1 | 0 | 380.2869 | 445.539 | 0 | 0 | 0.5742 | 1 |  | 0 | 0.0005742 | 0.0002871 | 1841.17 | 1324.58 | 1.39 | 380.2857 | 445.5357 | 0 | 0.53 | 0.45 | 0 | 0.98 | 0 | 4-100-045 | 4.5 | чел.-ч. | 2
104 | 429088279 | 429085461 | 417097730 | 1 | 1 | 1 | 2 | 91.08.02-011 | ФСЭМ-2022, 91.08.02-011, приказ Минстроя России от 18.05.2022 г. № 378/пр | Гудронаторы ручные | 1368 | 1011 | маш.-ч | маш.-ч | 1 | 0 | 1184247742 | 0.087 | 0 | 10.11 | 0 | 0 | 0 | 8.22 | 0 | 0 | 1 | 1.23 | 1 | 1 | 2 | 0 | 0 | 1 | 1 | 0 | 0.1 | *0,87 | 1 | 2 | 429088385 | 1 | 0 | 61 | 1 | 0 | 0 | 0 | 0 | 0 | 0 | 0 | 0 | 0.822 | 0 | 0 | 0 | 0 | 1 | 0 | 0.71514 | 0 | 0 | 0 | 0 | 1 |  | 0 | 0 | 8.7e-05 | 10.11 | 8.22 | 1.23 | 0.7134 | 0 | 0 | 0 | 0 | 0 | 0 | 0 |  | 0 |  | 0
104 | 429088279 | 429085461 | 417097748 | 1 | 1 | 1 | 2 | 91.08.03-025 | ФСЭМ-2022, 91.08.03-025, приказ Минстроя России от 18.05.2022 г. № 378/пр | Катки самоходные комбинированные вибрационные, масса 7 т | 1368 | 1011 | маш.-ч | маш.-ч | 1 | 0 | 298573120 | 1.7835 | 0 | 1764.95 | 829.81 | 0 | 0 | 1764.95 | 829.81 | 0 | 1 | 1 | 1 | 1 | -2 | 0 | 0 | 1 | 1 | 0 | 2.05 | *0,87 | 1 | 2 | 429088386 | 1 | 0 | 62 | 1 | 0 | 0 | 0 | 0 | 0 | 0 | 0 | 0 | 3618.1475 | 1701.1105 | 0 | 0 | 2.05 | 1 | 0 | 3147.7883 | 1479.9661 | 0 | 0 | 1.7835 | 1 |  | 0 | 0.0017835 | 0.0017835 | 1764.95 | 1764.95 | 1 | 3147.7905 | 1479.9657 | 0 | 3.15 | 1.48 | 0 | 4.63 | 1 | 4-100-050 | 5 | чел.-ч. | 1
104 | 429088279 | 429085461 | 417097755 | 1 | 1 | 1 | 2 | 91.08.03-045 | ФСЭМ-2022, 91.08.03-045, приказ Минстроя России от 18.05.2022 г. № 378/пр | Катки самоходные гладкие вибрационные, масса 7 т | 1368 | 1011 | маш.-ч | маш.-ч | 1 | 0 | 906184072 | 1.392 | 0 | 1847.15 | 829.81 | 0 | 0 | 1847.15 | 829.81 | 0 | 1 | 1 | 1 | 1 | -2 | 0 | 0 | 1 | 1 | 0 | 1.6 | *0,87 | 1 | 2 | 429088387 | 1 | 0 | 63 | 1 | 0 | 0 | 0 | 0 | 0 | 0 | 0 | 0 | 2955.44 | 1327.696 | 0 | 0 | 1.6 | 1 | 0 | 2571.2328 | 1155.0955 | 0 | 0 | 1.392 | 1 |  | 0 | 0.001392 | 0.001392 | 1847.15 | 1847.15 | 1 | 2571.2328 | 1155.099 | 0 | 2.57 | 1.16 | 0 | 3.73 | 1 | 4-100-050 | 5 | чел.-ч. | 1
104 | 429088279 | 429085461 | 417097845 | 1 | 1 | 1 | 2 | 91.08.11-031 | ФСЭМ-2022, 91.08.11-031, приказ Минстроя России от 18.05.2022 г. № 378/пр | Перегружатели асфальтовой смеси, емкость бункера до 25 т | 1368 | 1011 | маш.-ч | маш.-ч | 1 | 0 | -1221802089 | 1.2354 | 0 | 12437.26 | 1104.62 | 0 | 0 | 8883.76 | 1104.62 | 0 | 1 | 1.4 | 1 | 1 | 2 | 0 | 0 | 1 | 1 | 0 | 1.42 | *0,87 | 1 | 2 | 429088388 | 1 | 0 | 64 | 1 | 0 | 0 | 0 | 0 | 0 | 0 | 0 | 0 | 12614.9392 | 1568.5604 | 0 | 0 | 1.42 | 1 | 0 | 10974.9971 | 1364.6475 | 0 | 0 | 1.2354 | 1 |  | 0 | 0.0012354 | 0.0012354 | 12437.26 | 8883.76 | 1.4 | 10974.9978 | 1364.6472 | 0 | 15.36 | 1.36 | 0 | 16.72 | 0 | 4-100-080 | 8 | чел.-ч. | 1
104 | 429088279 | 429085461 | 417098236 | 1 | 1 | 1 | 2 | 91.13.01-038 | ФСЭМ-2022, 91.13.01-038, приказ Минстроя России от 18.05.2022 г. № 378/пр | Машины поливомоечные, вместимость цистерны 6 м3 | 1368 | 1011 | маш.-ч | маш.-ч | 1 | 0 | 1946144087 | 0.6177 | 0 | 1451.35 | 722.05 | 0 | 0 | 1451.35 | 722.05 | 0 | 1 | 1 | 1 | 1 | -2 | 0 | 0 | 1 | 1 | 0 | 0.71 | *0,87 | 1 | 2 | 429088389 | 1 | 0 | 65 | 1 | 0 | 0 | 0 | 0 | 0 | 0 | 0 | 0 | 1030.4585 | 512.6555 | 0 | 0 | 0.71 | 1 | 0 | 896.4989 | 446.0103 | 0 | 0 | 0.6177 | 1 |  | 0 | 0.0006177 | 0.0006177 | 1451.35 | 1451.35 | 1 | 896.5002 | 446.0142 | 0 | 0.9 | 0.45 | 0 | 1.35 | 1 | 4-100-040 | 4 | чел.-ч. | 1
104 | 429088279 | 429085461 | 417090679 | 117 | 1 | 1 | 3 | 01.2.01.01 |  | Битумы нефтяные дорожные | 1348 | 1009 | т | т | 1000 | 0 | -1299107208 | 0 | 0 | 0 | 0 | 0 | 0 | 0 | 0 | 0 | 1 | 1 | 1 | 1 | -2 | 0 | 0 | 1 | 1 | 0 | 0.7 | *0 | 0 | 2 | 429088390 | 1 | 0 | 66 | 1 | 0 | 0 | 0 | 0 | 0 | 0 | 0 | 0 | 0 | 0 | 0 | 0 | 0 | 0 | 0 | 0 | 0 | 0 | 0 | 0 | 0 |  | 0 | 0 | 0 | 0 | 0 | 1 | 0 | 0 | 0 | 0 | 0 | 0 | 0 | 0 |  | 0 |  | 0
104 | 429088279 | 429085461 | 417163001 | 1 | 1 | 1 | 3 | 01.3.01.03-0002 | ФСБЦ-2022 доп.8, 01.3.01.03-0002, приказ Минстроя России от 14.11.2023 г. № 817/пр | Керосин для технических целей | 1348 | 1009 | т | т | 1000 | 0 | -261518221 | 0 | 74624.1 | 0 | 0 | 0 | 62186.75 | 0 | 0 | 0 | 1.2 | 1 | 1 | 1 | 2 | 0 | 0 | 1 | 1 | 0 | 0.0028 | *0 | 0 | 2 | 429088391 | 1 | 0 | 67 | 1 | 0 | 0 | 0 | 0 | 0 | 0 | 0 | 174.1229 | 0 | 0 | 0 | 0 | 0 | 1 | 0 | 0 | 0 | 0 | 0 | 0 | 0 |  | 0 | 0 | 0 | 74624.1 | 62186.75 | 1.2 | 0 | 0 | 0 | 0 | 0 | 0 | 0 | 0 |  | 0 |  | 0
104 | 429088279 | 429085461 | 417165052 | 1 | 1 | 1 | 3 | 01.7.03.01-0001 | ФСБЦ-2022, 01.7.03.01-0001, приказ Минстроя России от 18.05.2022 г. № 378/пр | Вода | 1339 | 1007 | м3 | м3 | 1 | 0 | 1964556667 | 0 | 54.64 | 0 | 0 | 0 | 35.71 | 0 | 0 | 0 | 1.53 | 1 | 1 | 1 | 2 | 0 | 0 | 1 | 1 | 0 | 3.2 | *0 | 0 | 2 | 429088392 | 1 | 0 | 68 | 1 | 0 | 0 | 0 | 0 | 0 | 0 | 0 | 114.272 | 0 | 0 | 0 | 0 | 0 | 1 | 0 | 0 | 0 | 0 | 0 | 0 | 0 |  | 0 | 0 | 0 | 54.64 | 35.71 | 1.53 | 0 | 0 | 0 | 0 | 0 | 0 | 0 | 0 |  | 0 |  | 0
104 | 429088279 | 429085461 | 417092049 | 117 | 1 | 1 | 3 | 04.2.01.01 |  | Смеси асфальтобетонные | 1348 | 1009 | т | т | 1000 | 0 | -2143350517 | 0 | 0 | 0 | 0 | 0 | 0 | 0 | 0 | 0 | 1 | 1 | 1 | 1 | -2 | 1 | 0 | 1 | 1 | 0 | 0 | *0 | 0 | 2 | 429088393 | 1 | 0 | 69 | 1 | 0 | 0 | 0 | 0 | 0 | 0 | 0 | 0 | 0 | 0 | 0 | 0 | 0 | 0 | 0 | 0 | 0 | 0 | 0 | 0 | 0 |  | 0 | 0 | 0 | 0 | 0 | 1 | 0 | 0 | 0 | 0 | 0 | 0 | 0 | 0 |  | 0 |  | 0
105 | 429088279 | 429085488 | 417090684 | 117 | 1 | 1 | 1 | 1-100-25 |  | Средний разряд работы 2,5 | 1191 | 1013 | чел.-ч. | чел.-ч. | 1 | 0 | -1991603921 | 28.71 | 0 | 0 | 0 | 614.28 | 0 | 0 | 0 | 614.28 | 1 | 1 | 1 | 1 | -2 | 0 | 0 | 1 | 1 | 0 | 33 | *0,87 | 1 | 2 | 429088394 | 1 | 0 | 70 | 1 | 0 | 0 | 0 | 0 | 0 | 0 | 0 | 0 | 0 | 0 | 20271.24 | 33 | 0 | 1 | 0 | 0 | 0 | 17635.9788 | 28.71 | 0 | 1 | 20.27 | 0.02871 | 0 | 0.02871 | 614.28 | 614.28 | 1 | 17635.9788 | 0 | 0 | 0 | 0 | 17.64 | 17.64 | 1 |  | 0 |  | 0
105 | 429088279 | 429085488 | 417090896 | 117 | 1 | 1 | 1 | 4-100-00 |  | Затраты труда машинистов | 1191 | 1013 | чел.-ч. | чел.-ч. | 1 | 0 | -1417349443 | 32.5119 | 0 | 0 | 0 | 0 | 0 | 0 | 0 | 0 | 1 | 1 | 1 | 1 | -2 | 0 | 0 | 1 | 1 | 0 | 37.37 | *0,87 | 2 | 2 | 429088395 | 1 | 0 | 71 | 1 | 0 | 0 | 0 | 0 | 0 | 0 | 0 | 0 | 0 | 0 | 0 | 0 | 0 | 0 | 0 | 0 | 0 | 0 | 0 | 0 | 0 |  | 0 | 0 | 0.032512 | 0 | 0 | 1 | 0 | 0 | 0 | 0 | 0 | 0 | 0 | 0 |  | 0 |  | 0
105 | 429088279 | 429085488 | 417096953 | 1 | 1 | 1 | 2 | 91.01.01-034 | ФСЭМ-2022, 91.01.01-034, приказ Минстроя России от 18.05.2022 г. № 378/пр | Бульдозеры, мощность 59 кВт (80 л.с.) | 1368 | 1011 | маш.-ч | маш.-ч | 1 | 0 | 1445775709 | 2.0445 | 0 | 1126.3 | 829.81 | 0 | 0 | 828.16 | 829.81 | 0 | 1 | 1.36 | 1 | 1 | 2 | 0 | 0 | 1 | 1 | 0 | 2.35 | *0,87 | 1 | 2 | 429088396 | 1 | 0 | 72 | 1 | 0 | 0 | 0 | 0 | 0 | 0 | 0 | 0 | 1946.176 | 1950.0535 | 0 | 0 | 2.35 | 1 | 0 | 1693.1731 | 1696.5465 | 0 | 0 | 2.0445 | 1 |  | 0 | 0.0020445 | 0.0020445 | 1126.3 | 828.16 | 1.36 | 1693.1766 | 1696.5435 | 0 | 2.3 | 1.7 | 0 | 4 | 0 | 4-100-050 | 5 | чел.-ч. | 1
105 | 429088279 | 429085488 | 417096965 | 1 | 1 | 1 | 2 | 91.01.02-004 | ФСЭМ-2022 доп.11, 91.01.02-004, приказ Минстроя России от 09.08.2024 г. № 524/пр | Автогрейдеры среднего типа, мощность 99 кВт (135 л.с.) | 1368 | 1011 | маш.-ч | маш.-ч | 1 | 0 | 1104301646 | 0.3132 | 0 | 2628.88 | 969.91 | 0 | 0 | 1933 | 969.91 | 0 | 1 | 1.36 | 1 | 1 | 2 | 0 | 0 | 1 | 1 | 0 | 0.36 | *0,87 | 1 | 2 | 429088397 | 1 | 0 | 73 | 1 | 0 | 0 | 0 | 0 | 0 | 0 | 0 | 0 | 695.88 | 349.1676 | 0 | 0 | 0.36 | 1 | 0 | 605.4156 | 303.7758 | 0 | 0 | 0.3132 | 1 |  | 0 | 0.0003132 | 0.0003132 | 2628.88 | 1933 | 1.36 | 605.4156 | 303.7779 | 0 | 0.82 | 0.3 | 0 | 1.12 | 0 | 4-100-060 | 6 | чел.-ч. | 1
105 | 429088279 | 429085488 | 417097549 | 1 | 1 | 1 | 2 | 91.06.05-011 | ФСЭМ-2022, 91.06.05-011, приказ Минстроя России от 18.05.2022 г. № 378/пр | Погрузчики одноковшовые универсальные фронтальные пневмоколесные, номинальная вместимость основного ковша 2,6 м3, грузоподъемность 5 т | 1368 | 1011 | маш.-ч | маш.-ч | 1 | 0 | -664744344 | 3.4626 | 0 | 1593.71 | 829.81 | 0 | 0 | 1593.71 | 829.81 | 0 | 1 | 1 | 1 | 1 | -2 | 0 | 0 | 1 | 1 | 0 | 3.98 | *0,87 | 1 | 2 | 429088398 | 1 | 0 | 74 | 1 | 0 | 0 | 0 | 0 | 0 | 0 | 0 | 0 | 6342.9658 | 3302.6438 | 0 | 0 | 3.98 | 1 | 0 | 5518.3802 | 2873.3001 | 0 | 0 | 3.4626 | 1 |  | 0 | 0.0034626 | 0.0034626 | 1593.71 | 1593.71 | 1 | 5518.3839 | 2873.2968 | 0 | 5.52 | 2.87 | 0 | 8.39 | 1 | 4-100-050 | 5 | чел.-ч. | 1
105 | 429088279 | 429085488 | 417097740 | 1 | 1 | 1 | 2 | 91.08.03-013 | ФСЭМ-2022, 91.08.03-013, приказ Минстроя России от 18.05.2022 г. № 378/пр | Катки самоходные гладкие вибрационные, масса 9 т | 1368 | 1011 | маш.-ч | маш.-ч | 1 | 0 | 1662454676 | 16.53 | 0 | 1923.47 | 829.81 | 0 | 0 | 1373.91 | 829.81 | 0 | 1 | 1.4 | 1 | 1 | 2 | 0 | 0 | 1 | 1 | 0 | 19 | *0,87 | 1 | 2 | 429088399 | 1 | 0 | 75 | 1 | 0 | 0 | 0 | 0 | 0 | 0 | 0 | 0 | 26104.29 | 15766.39 | 0 | 0 | 19 | 1 | 0 | 22710.7323 | 13716.7593 | 0 | 0 | 16.53 | 1 |  | 0 | 0.01653 | 0.01653 | 1923.47 | 1373.91 | 1.4 | 22710.7323 | 13716.7593 | 0 | 31.79 | 13.72 | 0 | 45.51 | 0 | 4-100-050 | 5 | чел.-ч. | 1
105 | 429088279 | 429085488 | 417097742 | 1 | 1 | 1 | 2 | 91.08.03-016 | ФСЭМ-2022, 91.08.03-016, приказ Минстроя России от 18.05.2022 г. № 378/пр | Катки самоходные гладкие вибрационные, масса 8 т | 1368 | 1011 | маш.-ч | маш.-ч | 1 | 0 | -634789389 | 7.4037 | 0 | 1889.48 | 829.81 | 0 | 0 | 1349.63 | 829.81 | 0 | 1 | 1.4 | 1 | 1 | 2 | 0 | 0 | 1 | 1 | 0 | 8.51 | *0,87 | 1 | 2 | 429088400 | 1 | 0 | 76 | 1 | 0 | 0 | 0 | 0 | 0 | 0 | 0 | 0 | 11485.3513 | 7061.6831 | 0 | 0 | 8.51 | 1 | 0 | 9992.2556 | 6143.6643 | 0 | 0 | 7.4037 | 1 |  | 0 | 0.0074037 | 0.0074037 | 1889.48 | 1349.63 | 1.4 | 9992.2545 | 6143.6616 | 0 | 13.99 | 6.14 | 0 | 20.13 | 0 | 4-100-050 | 5 | чел.-ч. | 1
105 | 429088279 | 429085488 | 417097804 | 1 | 1 | 1 | 2 | 91.08.07-015 | ФСЭМ-2022, 91.08.07-015, приказ Минстроя России от 18.05.2022 г. № 378/пр | Распределители щебня и гравия навесные на базе самосвала, ширина распределения 3000 мм | 1368 | 1011 | маш.-ч | маш.-ч | 1 | 0 | -1715072814 | 0.4959 | 0 | 2238.14 | 829.81 | 0 | 0 | 1790.51 | 829.81 | 0 | 1 | 1.25 | 1 | 1 | 2 | 0 | 0 | 1 | 1 | 0 | 0.57 | *0,87 | 1 | 2 | 429088401 | 1 | 0 | 77 | 1 | 0 | 0 | 0 | 0 | 0 | 0 | 0 | 0 | 1020.5907 | 472.9917 | 0 | 0 | 0.57 | 1 | 0 | 887.9139 | 411.5028 | 0 | 0 | 0.4959 | 1 |  | 0 | 0.0004959 | 0.0004959 | 2238.14 | 1790.51 | 1.25 | 887.9133 | 411.5013 | 0 | 1.11 | 0.41 | 0 | 1.52 | 0 | 4-100-050 | 5 | чел.-ч. | 1
105 | 429088279 | 429085488 | 417098236 | 1 | 1 | 1 | 2 | 91.13.01-038 | ФСЭМ-2022, 91.13.01-038, приказ Минстроя России от 18.05.2022 г. № 378/пр | Машины поливомоечные, вместимость цистерны 6 м3 | 1368 | 1011 | маш.-ч | маш.-ч | 1 | 0 | 1946144087 | 2.262 | 0 | 1451.35 | 722.05 | 0 | 0 | 1451.35 | 722.05 | 0 | 1 | 1 | 1 | 1 | -2 | 0 | 0 | 1 | 1 | 0 | 2.6 | *0,87 | 1 | 2 | 429088402 | 1 | 0 | 78 | 1 | 0 | 0 | 0 | 0 | 0 | 0 | 0 | 0 | 3773.51 | 1877.33 | 0 | 0 | 2.6 | 1 | 0 | 3282.9537 | 1633.2771 | 0 | 0 | 2.262 | 1 |  | 0 | 0.002262 | 0.002262 | 1451.35 | 1451.35 | 1 | 3282.9537 | 1633.2771 | 0 | 3.28 | 1.63 | 0 | 4.91 | 1 | 4-100-040 | 4 | чел.-ч. | 1
105 | 429088279 | 429085488 | 417165052 | 1 | 1 | 1 | 3 | 01.7.03.01-0001 | ФСБЦ-2022, 01.7.03.01-0001, приказ Минстроя России от 18.05.2022 г. № 378/пр | Вода | 1339 | 1007 | м3 | м3 | 1 | 0 | 1964556667 | 0 | 54.64 | 0 | 0 | 0 | 35.71 | 0 | 0 | 0 | 1.53 | 1 | 1 | 1 | 2 | 0 | 0 | 1 | 1 | 0 | 30 | *0 | 0 | 2 | 429088403 | 1 | 0 | 79 | 1 | 0 | 0 | 0 | 0 | 0 | 0 | 0 | 1071.3 | 0 | 0 | 0 | 0 | 0 | 1 | 0 | 0 | 0 | 0 | 0 | 0 | 0 |  | 0 | 0 | 0 | 54.64 | 35.71 | 1.53 | 0 | 0 | 0 | 0 | 0 | 0 | 0 | 0 |  | 0 |  | 0
105 | 429088279 | 429085488 | 417091887 | 117 | 1 | 1 | 3 | 02.2.05.04 |  | Щебень для дорожного строительства М 800, расклинивающая фракция 8-16 мм | 1339 | 1007 | м3 | м3 | 1 | 0 | 1188023922 | 0 | 0 | 0 | 0 | 0 | 0 | 0 | 0 | 0 | 1 | 1 | 1 | 1 | -2 | 0 | 0 | 1 | 1 | 0 | 15 | *0 | 0 | 2 | 429088404 | 1 | 0 | 80 | 1 | 0 | 0 | 0 | 0 | 0 | 0 | 0 | 0 | 0 | 0 | 0 | 0 | 0 | 0 | 0 | 0 | 0 | 0 | 0 | 0 | 0 |  | 0 | 0 | 0 | 0 | 0 | 1 | 0 | 0 | 0 | 0 | 0 | 0 | 0 | 0 |  | 0 |  | 0
105 | 429088279 | 429085488 | 417091873 | 117 | 1 | 1 | 3 | 02.2.05.04 |  | Щебень для дорожного строительства М 800, основная фракция 31,5-63 мм | 1339 | 1007 | м3 | м3 | 1 | 0 | 765951073 | 0 | 0 | 0 | 0 | 0 | 0 | 0 | 0 | 0 | 1 | 1 | 1 | 1 | -2 | 0 | 0 | 1 | 1 | 0 | 189 | *0 | 0 | 2 | 429088405 | 1 | 0 | 81 | 1 | 0 | 0 | 0 | 0 | 0 | 0 | 0 | 0 | 0 | 0 | 0 | 0 | 0 | 0 | 0 | 0 | 0 | 0 | 0 | 0 | 0 |  | 0 | 0 | 0 | 0 | 0 | 1 | 0 | 0 | 0 | 0 | 0 | 0 | 0 | 0 |  | 0 |  | 0
106 | 429088279 | 429085513 | 417090678 | 117 | 1 | 1 | 1 | 1-100-23 |  | Средний разряд работы 2,3 | 1191 | 1013 | чел.-ч. | чел.-ч. | 1 | 0 | 1689191095 | 18.792 | 0 | 0 | 0 | 603.5 | 0 | 0 | 0 | 603.5 | 1 | 1 | 1 | 1 | -2 | 0 | 0 | 1 | 1 | 0 | 21.6 | *0,87 | 1 | 2 | 429088406 | 1 | 0 | 82 | 1 | 0 | 0 | 0 | 0 | 0 | 0 | 0 | 0 | 0 | 0 | 13035.6 | 21.6 | 0 | 1 | 0 | 0 | 0 | 11340.972 | 18.792 | 0 | 1 | 130.36 | 0.18792 | 0 | 0.18792 | 603.5 | 603.5 | 1 | 11340.972 | 0 | 0 | 0 | 0 | 113.41 | 113.41 | 1 |  | 0 |  | 0
106 | 429088279 | 429085513 | 417090896 | 117 | 1 | 1 | 1 | 4-100-00 |  | Затраты труда машинистов | 1191 | 1013 | чел.-ч. | чел.-ч. | 1 | 0 | -1417349443 | 17.922 | 0 | 0 | 0 | 0 | 0 | 0 | 0 | 0 | 1 | 1 | 1 | 1 | -2 | 0 | 0 | 1 | 1 | 0 | 20.6 | *0,87 | 2 | 2 | 429088407 | 1 | 0 | 83 | 1 | 0 | 0 | 0 | 0 | 0 | 0 | 0 | 0 | 0 | 0 | 0 | 0 | 0 | 0 | 0 | 0 | 0 | 0 | 0 | 0 | 0 |  | 0 | 0 | 0.17922 | 0 | 0 | 1 | 0 | 0 | 0 | 0 | 0 | 0 | 0 | 0 |  | 0 |  | 0
106 | 429088279 | 429085513 | 417096954 | 1 | 1 | 1 | 2 | 91.01.01-035 | ФСЭМ-2022, 91.01.01-035, приказ Минстроя России от 18.05.2022 г. № 378/пр | Бульдозеры, мощность 79 кВт (108 л.с.) | 1368 | 1011 | маш.-ч | маш.-ч | 1 | 0 | 1292207217 | 2.2533 | 0 | 1207.05 | 969.91 | 0 | 0 | 887.54 | 969.91 | 0 | 1 | 1.36 | 1 | 1 | 2 | 0 | 0 | 1 | 1 | 0 | 2.59 | *0,87 | 1 | 2 | 429088408 | 1 | 0 | 84 | 1 | 0 | 0 | 0 | 0 | 0 | 0 | 0 | 0 | 2298.7286 | 2512.0669 | 0 | 0 | 2.59 | 1 | 0 | 1999.8939 | 2185.4982 | 0 | 0 | 2.2533 | 1 |  | 0 | 0.022533 | 0.022533 | 1207.05 | 887.54 | 1.36 | 1999.8951 | 2185.5009 | 0 | 27.2 | 21.85 | 0 | 49.05 | 0 | 4-100-060 | 6 | чел.-ч. | 1
106 | 429088279 | 429085513 | 417096965 | 1 | 1 | 1 | 2 | 91.01.02-004 | ФСЭМ-2022 доп.11, 91.01.02-004, приказ Минстроя России от 09.08.2024 г. № 524/пр | Автогрейдеры среднего типа, мощность 99 кВт (135 л.с.) | 1368 | 1011 | маш.-ч | маш.-ч | 1 | 0 | 1104301646 | 2.001 | 0 | 2628.88 | 969.91 | 0 | 0 | 1933 | 969.91 | 0 | 1 | 1.36 | 1 | 1 | 2 | 0 | 0 | 1 | 1 | 0 | 2.3 | *0,87 | 1 | 2 | 429088409 | 1 | 0 | 85 | 1 | 0 | 0 | 0 | 0 | 0 | 0 | 0 | 0 | 4445.9 | 2230.793 | 0 | 0 | 2.3 | 1 | 0 | 3867.933 | 1940.7899 | 0 | 0 | 2.001 | 1 |  | 0 | 0.02001 | 0.02001 | 2628.88 | 1933 | 1.36 | 3867.933 | 1940.7873 | 0 | 52.6 | 19.41 | 0 | 72.01 | 0 | 4-100-060 | 6 | чел.-ч. | 1
106 | 429088279 | 429085513 | 417097549 | 1 | 1 | 1 | 2 | 91.06.05-011 | ФСЭМ-2022, 91.06.05-011, приказ Минстроя России от 18.05.2022 г. № 378/пр | Погрузчики одноковшовые универсальные фронтальные пневмоколесные, номинальная вместимость основного ковша 2,6 м3, грузоподъемность 5 т | 1368 | 1011 | маш.-ч | маш.-ч | 1 | 0 | -664744344 | 2.1402 | 0 | 1593.71 | 829.81 | 0 | 0 | 1593.71 | 829.81 | 0 | 1 | 1 | 1 | 1 | -2 | 0 | 0 | 1 | 1 | 0 | 2.46 | *0,87 | 1 | 2 | 429088410 | 1 | 0 | 86 | 1 | 0 | 0 | 0 | 0 | 0 | 0 | 0 | 0 | 3920.5266 | 2041.3326 | 0 | 0 | 2.46 | 1 | 0 | 3410.8581 | 1775.9594 | 0 | 0 | 2.1402 | 1 |  | 0 | 0.021402 | 0.021402 | 1593.71 | 1593.71 | 1 | 3410.8611 | 1775.9571 | 0 | 34.11 | 17.76 | 0 | 51.87 | 1 | 4-100-050 | 5 | чел.-ч. | 1
106 | 429088279 | 429085513 | 417097751 | 1 | 1 | 1 | 2 | 91.08.03-030 | ФСЭМ-2022, 91.08.03-030, приказ Минстроя России от 18.05.2022 г. № 378/пр | Катки самоходные пневмоколесные статические, масса 30 т | 1368 | 1011 | маш.-ч | маш.-ч | 1 | 0 | -1639592188 | 10.6227 | 0 | 3515.65 | 969.91 | 0 | 0 | 2391.6 | 969.91 | 0 | 1 | 1.47 | 1 | 1 | 2 | 0 | 0 | 1 | 1 | 0 | 12.21 | *0,87 | 1 | 2 | 429088411 | 1 | 0 | 87 | 1 | 0 | 0 | 0 | 0 | 0 | 0 | 0 | 0 | 29201.436 | 11842.6011 | 0 | 0 | 12.21 | 1 | 0 | 25405.2493 | 10303.063 | 0 | 0 | 10.6227 | 1 |  | 0 | 0.10623 | 0.10623 | 3515.65 | 2391.6 | 1.47 | 25405.2528 | 10303.062 | 0 | 373.46 | 103.03 | 0 | 476.49 | 0 | 4-100-060 | 6 | чел.-ч. | 1
106 | 429088279 | 429085513 | 417098236 | 1 | 1 | 1 | 2 | 91.13.01-038 | ФСЭМ-2022, 91.13.01-038, приказ Минстроя России от 18.05.2022 г. № 378/пр | Машины поливомоечные, вместимость цистерны 6 м3 | 1368 | 1011 | маш.-ч | маш.-ч | 1 | 0 | 1946144087 | 0.9048 | 0 | 1451.35 | 722.05 | 0 | 0 | 1451.35 | 722.05 | 0 | 1 | 1 | 1 | 1 | -2 | 0 | 0 | 1 | 1 | 0 | 1.04 | *0,87 | 1 | 2 | 429088412 | 1 | 0 | 88 | 1 | 0 | 0 | 0 | 0 | 0 | 0 | 0 | 0 | 1509.404 | 750.932 | 0 | 0 | 1.04 | 1 | 0 | 1313.1815 | 653.3108 | 0 | 0 | 0.9048 | 1 |  | 0 | 0.009048 | 0.009048 | 1451.35 | 1451.35 | 1 | 1313.178 | 653.3091 | 0 | 13.13 | 6.53 | 0 | 19.66 | 1 | 4-100-040 | 4 | чел.-ч. | 1
106 | 429088279 | 429085513 | 417165052 | 1 | 1 | 1 | 3 | 01.7.03.01-0001 | ФСБЦ-2022, 01.7.03.01-0001, приказ Минстроя России от 18.05.2022 г. № 378/пр | Вода | 1339 | 1007 | м3 | м3 | 1 | 0 | 1964556667 | 0 | 54.64 | 0 | 0 | 0 | 35.71 | 0 | 0 | 0 | 1.53 | 1 | 1 | 1 | 2 | 0 | 0 | 1 | 1 | 0 | 7 | *0 | 0 | 2 | 429088413 | 1 | 0 | 89 | 1 | 0 | 0 | 0 | 0 | 0 | 0 | 0 | 249.97 | 0 | 0 | 0 | 0 | 0 | 1 | 0 | 0 | 0 | 0 | 0 | 0 | 0 |  | 0 | 0 | 0 | 54.64 | 35.71 | 1.53 | 0 | 0 | 0 | 0 | 0 | 0 | 0 | 0 |  | 0 |  | 0
106 | 429088279 | 429085513 | 417091877 | 117 | 1 | 1 | 3 | 02.2.05.04 |  | Щебень из плотных горных пород | 1339 | 1007 | м3 | м3 | 1 | 0 | -804509811 | 0 | 0 | 0 | 0 | 0 | 0 | 0 | 0 | 0 | 1 | 1 | 1 | 1 | -2 | 1 | 0 | 1 | 1 | 0 | 0 | *0 | 0 | 2 | 429088414 | 1 | 0 | 90 | 1 | 0 | 0 | 0 | 0 | 0 | 0 | 0 | 0 | 0 | 0 | 0 | 0 | 0 | 0 | 0 | 0 | 0 | 0 | 0 | 0 | 0 |  | 0 | 0 | 0 | 0 | 0 | 1 | 0 | 0 | 0 | 0 | 0 | 0 | 0 | 0 |  | 0 |  | 0
107 | 429088279 | 429085532 | 417090698 | 117 | 1 | 1 | 1 | 1-100-29 |  | Средний разряд работы 2,9 | 1191 | 1013 | чел.-ч. | чел.-ч. | 1 | 0 | 1014935341 | 21.141 | 0 | 0 | 0 | 635.83 | 0 | 0 | 0 | 635.83 | 1 | 1 | 1 | 1 | -2 | 0 | 0 | 1 | 1 | 0 | 24.3 | *0,87 | 1 | 2 | 429088415 | 1 | 0 | 91 | 1 | 0 | 0 | 0 | 0 | 0 | 0 | 0 | 0 | 0 | 0 | 15450.669 | 24.3 | 0 | 1 | 0 | 0 | 0 | 13442.082 | 21.141 | 0 | 1 | 154.51 | 0.21141 | 0 | 0.21141 | 635.83 | 635.83 | 1 | 13442.0829 | 0 | 0 | 0 | 0 | 134.42 | 134.42 | 1 |  | 0 |  | 0
107 | 429088279 | 429085532 | 417090896 | 117 | 1 | 1 | 1 | 4-100-00 |  | Затраты труда машинистов | 1191 | 1013 | чел.-ч. | чел.-ч. | 1 | 0 | -1417349443 | 2.5404 | 0 | 0 | 0 | 0 | 0 | 0 | 0 | 0 | 1 | 1 | 1 | 1 | -2 | 0 | 0 | 1 | 1 | 0 | 2.92 | *0,87 | 2 | 2 | 429088416 | 1 | 0 | 92 | 1 | 0 | 0 | 0 | 0 | 0 | 0 | 0 | 0 | 0 | 0 | 0 | 0 | 0 | 0 | 0 | 0 | 0 | 0 | 0 | 0 | 0 |  | 0 | 0 | 0.025404 | 0 | 0 | 1 | 0 | 0 | 0 | 0 | 0 | 0 | 0 | 0 |  | 0 |  | 0
107 | 429088279 | 429085532 | 417097549 | 1 | 1 | 1 | 2 | 91.06.05-011 | ФСЭМ-2022, 91.06.05-011, приказ Минстроя России от 18.05.2022 г. № 378/пр | Погрузчики одноковшовые универсальные фронтальные пневмоколесные, номинальная вместимость основного ковша 2,6 м3, грузоподъемность 5 т | 1368 | 1011 | маш.-ч | маш.-ч | 1 | 0 | -664744344 | 1.0005 | 0 | 1593.71 | 829.81 | 0 | 0 | 1593.71 | 829.81 | 0 | 1 | 1 | 1 | 1 | -2 | 0 | 0 | 1 | 1 | 0 | 1.15 | *0,87 | 1 | 2 | 429088417 | 1 | 0 | 93 | 1 | 0 | 0 | 0 | 0 | 0 | 0 | 0 | 0 | 1832.7665 | 954.2815 | 0 | 0 | 1.15 | 1 | 0 | 1594.5069 | 830.2249 | 0 | 0 | 1.0005 | 1 |  | 0 | 0.010005 | 0.010005 | 1593.71 | 1593.71 | 1 | 1594.5099 | 830.2236 | 0 | 15.95 | 8.3 | 0 | 24.25 | 1 | 4-100-050 | 5 | чел.-ч. | 1
107 | 429088279 | 429085532 | 417097742 | 1 | 1 | 1 | 2 | 91.08.03-016 | ФСЭМ-2022, 91.08.03-016, приказ Минстроя России от 18.05.2022 г. № 378/пр | Катки самоходные гладкие вибрационные, масса 8 т | 1368 | 1011 | маш.-ч | маш.-ч | 1 | 0 | -634789389 | 1.131 | 0 | 1889.48 | 829.81 | 0 | 0 | 1349.63 | 829.81 | 0 | 1 | 1.4 | 1 | 1 | 2 | 0 | 0 | 1 | 1 | 0 | 1.3 | *0,87 | 1 | 2 | 429088418 | 1 | 0 | 94 | 1 | 0 | 0 | 0 | 0 | 0 | 0 | 0 | 0 | 1754.519 | 1078.753 | 0 | 0 | 1.3 | 1 | 0 | 1526.4315 | 938.5151 | 0 | 0 | 1.131 | 1 |  | 0 | 0.01131 | 0.01131 | 1889.48 | 1349.63 | 1.4 | 1526.4324 | 938.5125 | 0 | 21.37 | 9.39 | 0 | 30.76 | 0 | 4-100-050 | 5 | чел.-ч. | 1
107 | 429088279 | 429085532 | 417098236 | 1 | 1 | 1 | 2 | 91.13.01-038 | ФСЭМ-2022, 91.13.01-038, приказ Минстроя России от 18.05.2022 г. № 378/пр | Машины поливомоечные, вместимость цистерны 6 м3 | 1368 | 1011 | маш.-ч | маш.-ч | 1 | 0 | 1946144087 | 0.4089 | 0 | 1451.35 | 722.05 | 0 | 0 | 1451.35 | 722.05 | 0 | 1 | 1 | 1 | 1 | -2 | 0 | 0 | 1 | 1 | 0 | 0.47 | *0,87 | 1 | 2 | 429088419 | 1 | 0 | 95 | 1 | 0 | 0 | 0 | 0 | 0 | 0 | 0 | 0 | 682.1345 | 339.3635 | 0 | 0 | 0.47 | 1 | 0 | 593.457 | 295.2462 | 0 | 0 | 0.4089 | 1 |  | 0 | 0.004089 | 0.004089 | 1451.35 | 1451.35 | 1 | 593.4531 | 295.2432 | 0 | 5.93 | 2.95 | 0 | 8.88 | 1 | 4-100-040 | 4 | чел.-ч. | 1
107 | 429088279 | 429085532 | 417165052 | 1 | 1 | 1 | 3 | 01.7.03.01-0001 | ФСБЦ-2022, 01.7.03.01-0001, приказ Минстроя России от 18.05.2022 г. № 378/пр | Вода | 1339 | 1007 | м3 | м3 | 1 | 0 | 1964556667 | 0 | 54.64 | 0 | 0 | 0 | 35.71 | 0 | 0 | 0 | 1.53 | 1 | 1 | 1 | 2 | 0 | 0 | 1 | 1 | 0 | 2 | *0 | 0 | 2 | 429088420 | 1 | 0 | 96 | 1 | 0 | 0 | 0 | 0 | 0 | 0 | 0 | 71.42 | 0 | 0 | 0 | 0 | 0 | 1 | 0 | 0 | 0 | 0 | 0 | 0 | 0 |  | 0 | 0 | 0 | 54.64 | 35.71 | 1.53 | 0 | 0 | 0 | 0 | 0 | 0 | 0 | 0 |  | 0 |  | 0
107 | 429088279 | 429085532 | 417091891 | 117 | 1 | 1 | 3 | 02.2.05.04 |  | Щебень известняковый или кирпичный | 1339 | 1007 | м3 | м3 | 1 | 0 | 1737021368 | 0 | 0 | 0 | 0 | 0 | 0 | 0 | 0 | 0 | 1 | 1 | 1 | 1 | -2 | 0 | 0 | 1 | 1 | 0 | 17.4 | *0 | 0 | 2 | 429088421 | 1 | 0 | 97 | 1 | 0 | 0 | 0 | 0 | 0 | 0 | 0 | 0 | 0 | 0 | 0 | 0 | 0 | 0 | 0 | 0 | 0 | 0 | 0 | 0 | 0 |  | 0 | 0 | 0 | 0 | 0 | 1 | 0 | 0 | 0 | 0 | 0 | 0 | 0 | 0 |  | 0 |  | 0
108 | 429088279 | 429085547 | 417090716 | 117 | 1 | 1 | 1 | 1-100-37 |  | Средний разряд работы 3,7 | 1191 | 1013 | чел.-ч. | чел.-ч. | 1 | 0 | -1105933552 | 12.528 | 0 | 0 | 0 | 697.8 | 0 | 0 | 0 | 697.8 | 1 | 1 | 1 | 1 | -2 | 0 | 0 | 1 | 1 | 0 | 14.4 | *0,87 | 1 | 2 | 429088422 | 1 | 0 | 98 | 1 | 0 | 0 | 0 | 0 | 0 | 0 | 0 | 0 | 0 | 0 | 10048.32 | 14.4 | 0 | 1 | 0 | 0 | 0 | 8742.0384 | 12.528 | 0 | 1 | 100.48 | 0.12528 | 0 | 0.12528 | 697.8 | 697.8 | 1 | 8742.0384 | 0 | 0 | 0 | 0 | 87.42 | 87.42 | 1 |  | 0 |  | 0
108 | 429088279 | 429085547 | 417090896 | 117 | 1 | 1 | 1 | 4-100-00 |  | Затраты труда машинистов | 1191 | 1013 | чел.-ч. | чел.-ч. | 1 | 0 | -1417349443 | 0.0609 | 0 | 0 | 0 | 0 | 0 | 0 | 0 | 0 | 1 | 1 | 1 | 1 | -2 | 0 | 0 | 1 | 1 | 0 | 0.07 | *0,87 | 2 | 2 | 429088423 | 1 | 0 | 99 | 1 | 0 | 0 | 0 | 0 | 0 | 0 | 0 | 0 | 0 | 0 | 0 | 0 | 0 | 0 | 0 | 0 | 0 | 0 | 0 | 0 | 0 |  | 0 | 0 | 0.000609 | 0 | 0 | 1 | 0 | 0 | 0 | 0 | 0 | 0 | 0 | 0 |  | 0 |  | 0
108 | 429088279 | 429085547 | 417097392 | 1 | 1 | 1 | 2 | 91.05.05-015 | ФСЭМ-2022, 91.05.05-015, приказ Минстроя России от 18.05.2022 г. № 378/пр | Краны на автомобильном ходу, грузоподъемность 16 т | 1368 | 1011 | маш.-ч | маш.-ч | 1 | 0 | 639918019 | 0.0174 | 0 | 1629.55 | 969.91 | 0 | 0 | 1629.55 | 969.91 | 0 | 1 | 1 | 1 | 1 | -2 | 0 | 0 | 1 | 1 | 0 | 0.02 | *0,87 | 1 | 2 | 429088424 | 1 | 0 | 100 | 1 | 0 | 0 | 0 | 0 | 0 | 0 | 0 | 0 | 32.591 | 19.3982 | 0 | 0 | 0.02 | 1 | 0 | 28.3542 | 16.8764 | 0 | 0 | 0.0174 | 1 |  | 0 | 0.000174 | 0.000174 | 1629.55 | 1629.55 | 1 | 28.3533 | 16.878 | 0 | 0.28 | 0.17 | 0 | 0.45 | 1 | 4-100-060 | 6 | чел.-ч. | 1
108 | 429088279 | 429085547 | 417097549 | 1 | 1 | 1 | 2 | 91.06.05-011 | ФСЭМ-2022, 91.06.05-011, приказ Минстроя России от 18.05.2022 г. № 378/пр | Погрузчики одноковшовые универсальные фронтальные пневмоколесные, номинальная вместимость основного ковша 2,6 м3, грузоподъемность 5 т | 1368 | 1011 | маш.-ч | маш.-ч | 1 | 0 | -664744344 | 0.0261 | 0 | 1593.71 | 829.81 | 0 | 0 | 1593.71 | 829.81 | 0 | 1 | 1 | 1 | 1 | -2 | 0 | 0 | 1 | 1 | 0 | 0.03 | *0,87 | 1 | 2 | 429088425 | 1 | 0 | 101 | 1 | 0 | 0 | 0 | 0 | 0 | 0 | 0 | 0 | 47.8113 | 24.8943 | 0 | 0 | 0.03 | 1 | 0 | 41.5958 | 21.658 | 0 | 0 | 0.0261 | 1 |  | 0 | 0.000261 | 0.000261 | 1593.71 | 1593.71 | 1 | 41.5947 | 21.6543 | 0 | 0.42 | 0.22 | 0 | 0.64 | 1 | 4-100-050 | 5 | чел.-ч. | 1
108 | 429088279 | 429085547 | 417097819 | 1 | 1 | 1 | 2 | 91.08.09-001 | ФСЭМ-2022 доп.15, 91.08.09-001, приказ Минстроя России от 14.08.2025 г. № 490/пр | Плиты вибрационные с двигателем внутреннего сгорания, мощность до 6 кВт (8 л.с.) | 1368 | 1011 | маш.-ч | маш.-ч | 1 | 0 | -1355227874 | 0.7395 | 0 | 50.49 | 0 | 0 | 0 | 50.49 | 0 | 0 | 1 | 1 | 1 | 1 | -2 | 0 | 0 | 1 | 1 | 0 | 0.85 | *0,87 | 1 | 2 | 429088426 | 1 | 0 | 102 | 1 | 0 | 0 | 0 | 0 | 0 | 0 | 0 | 0 | 42.9165 | 0 | 0 | 0 | 0 | 1 | 0 | 37.3374 | 0 | 0 | 0 | 0 | 1 |  | 0 | 0 | 0.007395 | 50.49 | 50.49 | 1 | 37.3404 | 0 | 0 | 0.37 | 0 | 0 | 0.37 | 1 |  | 0 |  | 0
108 | 429088279 | 429085547 | 417098287 | 1 | 1 | 1 | 2 | 91.14.02-001 | ФСЭМ-2022 доп.7, 91.14.02-001, приказ Минстроя России от 02.08.2023 г. № 551/пр | Автомобили бортовые, грузоподъемность до 5 т | 1368 | 1011 | маш.-ч | маш.-ч | 1 | 0 | -849950259 | 0.0174 | 0 | 643.29 | 722.05 | 0 | 0 | 643.29 | 722.05 | 0 | 1 | 1 | 1 | 1 | -2 | 0 | 0 | 1 | 1 | 0 | 0.02 | *0,87 | 1 | 2 | 429088427 | 1 | 0 | 103 | 1 | 0 | 0 | 0 | 0 | 0 | 0 | 0 | 0 | 12.8658 | 14.441 | 0 | 0 | 0.02 | 1 | 0 | 11.1932 | 12.5637 | 0 | 0 | 0.0174 | 1 |  | 0 | 0.000174 | 0.000174 | 643.29 | 643.29 | 1 | 11.1969 | 12.5628 | 0 | 0.11 | 0.13 | 0 | 0.24 | 1 | 4-100-040 | 4 | чел.-ч. | 1
108 | 429088279 | 429085547 | 417162923 | 1 | 1 | 1 | 3 | 01.2.01.01-1026 | ФСБЦ-2022 доп.15, 01.2.01.01-1026, приказ Минстроя России от 14.08.2025 г. № 490/пр | Битум нефтяной дорожный БНД 90/130 | 1348 | 1009 | т | т | 1000 | 0 | 475011583 | 0 | 25164.02 | 0 | 0 | 0 | 22876.38 | 0 | 0 | 0 | 1.1 | 1 | 1 | 1 | 2 | 0 | 0 | 1 | 1 | 0 | 0.06 | *0 | 0 | 2 | 429088428 | 1 | 0 | 104 | 1 | 0 | 0 | 0 | 0 | 0 | 0 | 0 | 1372.5828 | 0 | 0 | 0 | 0 | 0 | 1 | 0 | 0 | 0 | 0 | 0 | 0 | 0 |  | 0 | 0 | 0 | 25164.02 | 22876.38 | 1.1 | 0 | 0 | 0 | 0 | 0 | 0 | 0 | 0 |  | 0 |  | 0
108 | 429088279 | 429085547 | 417168141 | 1 | 1 | 1 | 3 | 02.3.01.02-1118 | ФСБЦ-2022, 02.3.01.02-1118, приказ Минстроя России от 18.05.2022 г. № 378/пр | Песок природный для строительных работ II класс, средний | 1339 | 1007 | м3 | м3 | 1 | 0 | 85499050 | 0 | 1017.36 | 0 | 0 | 0 | 565.2 | 0 | 0 | 0 | 1.8 | 1 | 1 | 1 | 2 | 0 | 0 | 1 | 1 | 0 | 0.5 | *0 | 0 | 2 | 429088429 | 1 | 0 | 105 | 1 | 0 | 0 | 0 | 0 | 0 | 0 | 0 | 282.6 | 0 | 0 | 0 | 0 | 0 | 1 | 0 | 0 | 0 | 0 | 0 | 0 | 0 |  | 0 | 0 | 0 | 1017.36 | 565.2 | 1.8 | 0 | 0 | 0 | 0 | 0 | 0 | 0 | 0 |  | 0 |  | 0
108 | 429088279 | 429085547 | 417092062 | 117 | 1 | 1 | 3 | 04.2.02.01 |  | Смеси литые асфальтобетонные горячие | 1348 | 1009 | т | т | 1000 | 0 | 591078166 | 0 | 0 | 0 | 0 | 0 | 0 | 0 | 0 | 0 | 1 | 1 | 1 | 1 | -2 | 0 | 0 | 1 | 1 | 0 | 7.14 | *0 | 0 | 2 | 429088430 | 1 | 0 | 106 | 1 | 0 | 0 | 0 | 0 | 0 | 0 | 0 | 0 | 0 | 0 | 0 | 0 | 0 | 0 | 0 | 0 | 0 | 0 | 0 | 0 | 0 |  | 0 | 0 | 0 | 0 | 0 | 1 | 0 | 0 | 0 | 0 | 0 | 0 | 0 | 0 |  | 0 |  | 0
109 | 429088279 | 429085566 | 417090726 | 117 | 1 | 1 | 1 | 1-100-40 |  | Средний разряд работы 4,0 | 1191 | 1013 | чел.-ч. | чел.-ч. | 1 | 0 | 888410196 | 7.7952 | 0 | 0 | 0 | 722.05 | 0 | 0 | 0 | 722.05 | 1 | 1 | 1 | 1 | -2 | 0 | 0 | 1 | 1 | 0 | 8.96 | *0,87 | 1 | 2 | 429088431 | 1 | 0 | 107 | 1 | 0 | 0 | 0 | 0 | 0 | 0 | 0 | 0 | 0 | 0 | 6469.568 | 8.96 | 0 | 1 | 0 | 0 | 0 | 5628.5242 | 7.7952 | 0 | 1 | 64.7 | 0.077952 | 0 | 0.077952 | 722.05 | 722.05 | 1 | 5628.5259 | 0 | 0 | 0 | 0 | 56.29 | 56.29 | 1 |  | 0 |  | 0
109 | 429088279 | 429085566 | 417090896 | 117 | 1 | 1 | 1 | 4-100-00 |  | Затраты труда машинистов | 1191 | 1013 | чел.-ч. | чел.-ч. | 1 | 0 | -1417349443 | 0.0348 | 0 | 0 | 0 | 0 | 0 | 0 | 0 | 0 | 1 | 1 | 1 | 1 | -2 | 0 | 0 | 1 | 1 | 0 | 0.04 | *0,87 | 2 | 2 | 429088432 | 1 | 0 | 108 | 1 | 0 | 0 | 0 | 0 | 0 | 0 | 0 | 0 | 0 | 0 | 0 | 0 | 0 | 0 | 0 | 0 | 0 | 0 | 0 | 0 | 0 |  | 0 | 0 | 0.000348 | 0 | 0 | 1 | 0 | 0 | 0 | 0 | 0 | 0 | 0 | 0 |  | 0 |  | 0
109 | 429088279 | 429085566 | 417097392 | 1 | 1 | 1 | 2 | 91.05.05-015 | ФСЭМ-2022, 91.05.05-015, приказ Минстроя России от 18.05.2022 г. № 378/пр | Краны на автомобильном ходу, грузоподъемность 16 т | 1368 | 1011 | маш.-ч | маш.-ч | 1 | 0 | 639918019 | 0.0174 | 0 | 1629.55 | 969.91 | 0 | 0 | 1629.55 | 969.91 | 0 | 1 | 1 | 1 | 1 | -2 | 0 | 0 | 1 | 1 | 0 | 0.02 | *0,87 | 1 | 2 | 429088433 | 1 | 0 | 109 | 1 | 0 | 0 | 0 | 0 | 0 | 0 | 0 | 0 | 32.591 | 19.3982 | 0 | 0 | 0.02 | 1 | 0 | 28.3542 | 16.8764 | 0 | 0 | 0.0174 | 1 |  | 0 | 0.000174 | 0.000174 | 1629.55 | 1629.55 | 1 | 28.3533 | 16.878 | 0 | 0.28 | 0.17 | 0 | 0.45 | 1 | 4-100-060 | 6 | чел.-ч. | 1
109 | 429088279 | 429085566 | 417097819 | 1 | 1 | 1 | 2 | 91.08.09-001 | ФСЭМ-2022 доп.15, 91.08.09-001, приказ Минстроя России от 14.08.2025 г. № 490/пр | Плиты вибрационные с двигателем внутреннего сгорания, мощность до 6 кВт (8 л.с.) | 1368 | 1011 | маш.-ч | маш.-ч | 1 | 0 | -1355227874 | 1.0527 | 0 | 50.49 | 0 | 0 | 0 | 50.49 | 0 | 0 | 1 | 1 | 1 | 1 | -2 | 0 | 0 | 1 | 1 | 0 | 1.21 | *0,87 | 1 | 2 | 429088434 | 1 | 0 | 110 | 1 | 0 | 0 | 0 | 0 | 0 | 0 | 0 | 0 | 61.0929 | 0 | 0 | 0 | 0 | 1 | 0 | 53.1508 | 0 | 0 | 0 | 0 | 1 |  | 0 | 0 | 0.010527 | 50.49 | 50.49 | 1 | 53.1483 | 0 | 0 | 0.53 | 0 | 0 | 0.53 | 1 |  | 0 |  | 0
109 | 429088279 | 429085566 | 417098287 | 1 | 1 | 1 | 2 | 91.14.02-001 | ФСЭМ-2022 доп.7, 91.14.02-001, приказ Минстроя России от 02.08.2023 г. № 551/пр | Автомобили бортовые, грузоподъемность до 5 т | 1368 | 1011 | маш.-ч | маш.-ч | 1 | 0 | -849950259 | 0.0174 | 0 | 643.29 | 722.05 | 0 | 0 | 643.29 | 722.05 | 0 | 1 | 1 | 1 | 1 | -2 | 0 | 0 | 1 | 1 | 0 | 0.02 | *0,87 | 1 | 2 | 429088435 | 1 | 0 | 111 | 1 | 0 | 0 | 0 | 0 | 0 | 0 | 0 | 0 | 12.8658 | 14.441 | 0 | 0 | 0.02 | 1 | 0 | 11.1932 | 12.5637 | 0 | 0 | 0.0174 | 1 |  | 0 | 0.000174 | 0.000174 | 643.29 | 643.29 | 1 | 11.1969 | 12.5628 | 0 | 0.11 | 0.13 | 0 | 0.24 | 1 | 4-100-040 | 4 | чел.-ч. | 1
109 | 429088279 | 429085566 | 417162923 | 1 | 1 | 1 | 3 | 01.2.01.01-1026 | ФСБЦ-2022 доп.15, 01.2.01.01-1026, приказ Минстроя России от 14.08.2025 г. № 490/пр | Битум нефтяной дорожный БНД 90/130 | 1348 | 1009 | т | т | 1000 | 0 | 475011583 | 0 | 25164.02 | 0 | 0 | 0 | 22876.38 | 0 | 0 | 0 | 1.1 | 1 | 1 | 1 | 2 | 0 | 0 | 1 | 1 | 0 | 0.06 | *0 | 0 | 2 | 429088436 | 1 | 0 | 112 | 1 | 0 | 0 | 0 | 0 | 0 | 0 | 0 | 1372.5828 | 0 | 0 | 0 | 0 | 0 | 1 | 0 | 0 | 0 | 0 | 0 | 0 | 0 |  | 0 | 0 | 0 | 25164.02 | 22876.38 | 1.1 | 0 | 0 | 0 | 0 | 0 | 0 | 0 | 0 |  | 0 |  | 0
109 | 429088279 | 429085566 | 417092051 | 117 | 1 | 1 | 3 | 04.2.01.01 |  | Смеси асфальтобетонные горячие плотные | 1348 | 1009 | т | т | 1000 | 0 | 22770948 | 0 | 0 | 0 | 0 | 0 | 0 | 0 | 0 | 0 | 1 | 1 | 1 | 1 | -2 | 0 | 0 | 1 | 1 | 0 | 10.7 | *0 | 0 | 2 | 429088437 | 1 | 0 | 113 | 1 | 0 | 0 | 0 | 0 | 0 | 0 | 0 | 0 | 0 | 0 | 0 | 0 | 0 | 0 | 0 | 0 | 0 | 0 | 0 | 0 | 0 |  | 0 | 0 | 0 | 0 | 0 | 1 | 0 | 0 | 0 | 0 | 0 | 0 | 0 | 0 |  | 0 |  | 0
110 | 429088279 | 429085581 | 417090726 | 117 | 1 | 1 | 1 | 1-100-40 |  | Средний разряд работы 4,0 | 1191 | 1013 | чел.-ч. | чел.-ч. | 1 | 0 | 888410196 | 7.7952 | 0 | 0 | 0 | 722.05 | 0 | 0 | 0 | 722.05 | 1 | 1 | 1 | 1 | -2 | 0 | 0 | 1 | 1 | 0 | 8.96 | *0,87 | 1 | 2 | 429088438 | 1 | 0 | 114 | 1 | 0 | 0 | 0 | 0 | 0 | 0 | 0 | 0 | 0 | 0 | 6469.568 | 8.96 | 0 | 1 | 0 | 0 | 0 | 5628.5242 | 7.7952 | 0 | 1 | 64.7 | 0.077952 | 0 | 0.077952 | 722.05 | 722.05 | 1 | 5628.5259 | 0 | 0 | 0 | 0 | 56.29 | 56.29 | 1 |  | 0 |  | 0
110 | 429088279 | 429085581 | 417090896 | 117 | 1 | 1 | 1 | 4-100-00 |  | Затраты труда машинистов | 1191 | 1013 | чел.-ч. | чел.-ч. | 1 | 0 | -1417349443 | 0.0348 | 0 | 0 | 0 | 0 | 0 | 0 | 0 | 0 | 1 | 1 | 1 | 1 | -2 | 0 | 0 | 1 | 1 | 0 | 0.04 | *0,87 | 2 | 2 | 429088439 | 1 | 0 | 115 | 1 | 0 | 0 | 0 | 0 | 0 | 0 | 0 | 0 | 0 | 0 | 0 | 0 | 0 | 0 | 0 | 0 | 0 | 0 | 0 | 0 | 0 |  | 0 | 0 | 0.000348 | 0 | 0 | 1 | 0 | 0 | 0 | 0 | 0 | 0 | 0 | 0 |  | 0 |  | 0
110 | 429088279 | 429085581 | 417097392 | 1 | 1 | 1 | 2 | 91.05.05-015 | ФСЭМ-2022, 91.05.05-015, приказ Минстроя России от 18.05.2022 г. № 378/пр | Краны на автомобильном ходу, грузоподъемность 16 т | 1368 | 1011 | маш.-ч | маш.-ч | 1 | 0 | 639918019 | 0.0174 | 0 | 1629.55 | 969.91 | 0 | 0 | 1629.55 | 969.91 | 0 | 1 | 1 | 1 | 1 | -2 | 0 | 0 | 1 | 1 | 0 | 0.02 | *0,87 | 1 | 2 | 429088440 | 1 | 0 | 116 | 1 | 0 | 0 | 0 | 0 | 0 | 0 | 0 | 0 | 32.591 | 19.3982 | 0 | 0 | 0.02 | 1 | 0 | 28.3542 | 16.8764 | 0 | 0 | 0.0174 | 1 |  | 0 | 0.000174 | 0.000174 | 1629.55 | 1629.55 | 1 | 28.3533 | 16.878 | 0 | 0.28 | 0.17 | 0 | 0.45 | 1 | 4-100-060 | 6 | чел.-ч. | 1
110 | 429088279 | 429085581 | 417097819 | 1 | 1 | 1 | 2 | 91.08.09-001 | ФСЭМ-2022 доп.15, 91.08.09-001, приказ Минстроя России от 14.08.2025 г. № 490/пр | Плиты вибрационные с двигателем внутреннего сгорания, мощность до 6 кВт (8 л.с.) | 1368 | 1011 | маш.-ч | маш.-ч | 1 | 0 | -1355227874 | 0.7047 | 0 | 50.49 | 0 | 0 | 0 | 50.49 | 0 | 0 | 1 | 1 | 1 | 1 | -2 | 0 | 0 | 1 | 1 | 0 | 0.81 | *0,87 | 1 | 2 | 429088441 | 1 | 0 | 117 | 1 | 0 | 0 | 0 | 0 | 0 | 0 | 0 | 0 | 40.8969 | 0 | 0 | 0 | 0 | 1 | 0 | 35.5803 | 0 | 0 | 0 | 0 | 1 |  | 0 | 0 | 0.007047 | 50.49 | 50.49 | 1 | 35.583 | 0 | 0 | 0.36 | 0 | 0 | 0.36 | 1 |  | 0 |  | 0
110 | 429088279 | 429085581 | 417098287 | 1 | 1 | 1 | 2 | 91.14.02-001 | ФСЭМ-2022 доп.7, 91.14.02-001, приказ Минстроя России от 02.08.2023 г. № 551/пр | Автомобили бортовые, грузоподъемность до 5 т | 1368 | 1011 | маш.-ч | маш.-ч | 1 | 0 | -849950259 | 0.0174 | 0 | 643.29 | 722.05 | 0 | 0 | 643.29 | 722.05 | 0 | 1 | 1 | 1 | 1 | -2 | 0 | 0 | 1 | 1 | 0 | 0.02 | *0,87 | 1 | 2 | 429088442 | 1 | 0 | 118 | 1 | 0 | 0 | 0 | 0 | 0 | 0 | 0 | 0 | 12.8658 | 14.441 | 0 | 0 | 0.02 | 1 | 0 | 11.1932 | 12.5637 | 0 | 0 | 0.0174 | 1 |  | 0 | 0.000174 | 0.000174 | 643.29 | 643.29 | 1 | 11.1969 | 12.5628 | 0 | 0.11 | 0.13 | 0 | 0.24 | 1 | 4-100-040 | 4 | чел.-ч. | 1
110 | 429088279 | 429085581 | 417162923 | 1 | 1 | 1 | 3 | 01.2.01.01-1026 | ФСБЦ-2022 доп.15, 01.2.01.01-1026, приказ Минстроя России от 14.08.2025 г. № 490/пр | Битум нефтяной дорожный БНД 90/130 | 1348 | 1009 | т | т | 1000 | 0 | 475011583 | 0 | 25164.02 | 0 | 0 | 0 | 22876.38 | 0 | 0 | 0 | 1.1 | 1 | 1 | 1 | 2 | 0 | 0 | 1 | 1 | 0 | 0.06 | *0 | 0 | 2 | 429088443 | 1 | 0 | 119 | 1 | 0 | 0 | 0 | 0 | 0 | 0 | 0 | 1372.5828 | 0 | 0 | 0 | 0 | 0 | 1 | 0 | 0 | 0 | 0 | 0 | 0 | 0 |  | 0 | 0 | 0 | 25164.02 | 22876.38 | 1.1 | 0 | 0 | 0 | 0 | 0 | 0 | 0 | 0 |  | 0 |  | 0
110 | 429088279 | 429085581 | 417092051 | 117 | 1 | 1 | 3 | 04.2.01.01 |  | Смеси асфальтобетонные горячие плотные | 1348 | 1009 | т | т | 1000 | 0 | 22770948 | 0 | 0 | 0 | 0 | 0 | 0 | 0 | 0 | 0 | 1 | 1 | 1 | 1 | -2 | 0 | 0 | 1 | 1 | 0 | 7.14 | *0 | 0 | 2 | 429088444 | 1 | 0 | 120 | 1 | 0 | 0 | 0 | 0 | 0 | 0 | 0 | 0 | 0 | 0 | 0 | 0 | 0 | 0 | 0 | 0 | 0 | 0 | 0 | 0 | 0 |  | 0 | 0 | 0 | 0 | 0 | 1 | 0 | 0 | 0 | 0 | 0 | 0 | 0 | 0 |  | 0 |  | 0
111 | 429088279 | 429085596 | 417090724 | 117 | 1 | 1 | 1 | 1-100-39 |  | Средний разряд работы 3,9 | 1191 | 1013 | чел.-ч. | чел.-ч. | 1 | 0 | -1088579471 | 9.135 | 0 | 0 | 0 | 713.96 | 0 | 0 | 0 | 713.96 | 1 | 1 | 1 | 1 | -2 | 0 | 0 | 1 | 1 | 0 | 10.5 | *0,87 | 1 | 2 | 429088445 | 1 | 0 | 121 | 1 | 0 | 0 | 0 | 0 | 0 | 0 | 0 | 0 | 0 | 0 | 7496.58 | 10.5 | 0 | 1 | 0 | 0 | 0 | 6522.0246 | 9.135 | 0 | 1 | 749.66 | 0.9135 | 0 | 0.9135 | 713.96 | 713.96 | 1 | 6522.0246 | 0 | 0 | 0 | 0 | 652.2 | 652.2 | 1 |  | 0 |  | 0
111 | 429088279 | 429085596 | 417090896 | 117 | 1 | 1 | 1 | 4-100-00 |  | Затраты труда машинистов | 1191 | 1013 | чел.-ч. | чел.-ч. | 1 | 0 | -1417349443 | 0.0783 | 0 | 0 | 0 | 0 | 0 | 0 | 0 | 0 | 1 | 1 | 1 | 1 | -2 | 0 | 0 | 1 | 1 | 0 | 0.09 | *0,87 | 2 | 2 | 429088446 | 1 | 0 | 122 | 1 | 0 | 0 | 0 | 0 | 0 | 0 | 0 | 0 | 0 | 0 | 0 | 0 | 0 | 0 | 0 | 0 | 0 | 0 | 0 | 0 | 0 |  | 0 | 0 | 0.00783 | 0 | 0 | 1 | 0 | 0 | 0 | 0 | 0 | 0 | 0 | 0 |  | 0 |  | 0
111 | 429088279 | 429085596 | 417097549 | 1 | 1 | 1 | 2 | 91.06.05-011 | ФСЭМ-2022, 91.06.05-011, приказ Минстроя России от 18.05.2022 г. № 378/пр | Погрузчики одноковшовые универсальные фронтальные пневмоколесные, номинальная вместимость основного ковша 2,6 м3, грузоподъемность 5 т | 1368 | 1011 | маш.-ч | маш.-ч | 1 | 0 | -664744344 | 0.0261 | 0 | 1593.71 | 829.81 | 0 | 0 | 1593.71 | 829.81 | 0 | 1 | 1 | 1 | 1 | -2 | 0 | 0 | 1 | 1 | 0 | 0.03 | *0,87 | 1 | 2 | 429088447 | 1 | 0 | 123 | 1 | 0 | 0 | 0 | 0 | 0 | 0 | 0 | 0 | 47.8113 | 24.8943 | 0 | 0 | 0.03 | 1 | 0 | 41.5958 | 21.658 | 0 | 0 | 0.0261 | 1 |  | 0 | 0.00261 | 0.00261 | 1593.71 | 1593.71 | 1 | 41.5947 | 21.6543 | 0 | 4.16 | 2.17 | 0 | 6.33 | 1 | 4-100-050 | 5 | чел.-ч. | 1
111 | 429088279 | 429085596 | 417097820 | 1 | 1 | 1 | 2 | 91.08.09-002 | ФСЭМ-2022 доп.15, 91.08.09-002, приказ Минстроя России от 14.08.2025 г. № 490/пр | Плиты вибрационные электрические, мощность до 1 кВт | 1368 | 1011 | маш.-ч | маш.-ч | 1 | 0 | 1152352743 | 0.4959 | 0 | 9.69 | 0 | 0 | 0 | 7.51 | 0 | 0 | 1 | 1.29 | 1 | 1 | 2 | 0 | 0 | 1 | 1 | 0 | 0.57 | *0,87 | 1 | 2 | 429088448 | 1 | 0 | 124 | 1 | 0 | 0 | 0 | 0 | 0 | 0 | 0 | 0 | 4.2807 | 0 | 0 | 0 | 0 | 1 | 0 | 3.7242 | 0 | 0 | 0 | 0 | 1 |  | 0 | 0 | 0.04959 | 9.69 | 7.51 | 1.29 | 3.7236 | 0 | 0 | 0.48 | 0 | 0 | 0.48 | 0 |  | 0 |  | 0
111 | 429088279 | 429085596 | 417098236 | 1 | 1 | 1 | 2 | 91.13.01-038 | ФСЭМ-2022, 91.13.01-038, приказ Минстроя России от 18.05.2022 г. № 378/пр | Машины поливомоечные, вместимость цистерны 6 м3 | 1368 | 1011 | маш.-ч | маш.-ч | 1 | 0 | 1946144087 | 0.0261 | 0 | 1451.35 | 722.05 | 0 | 0 | 1451.35 | 722.05 | 0 | 1 | 1 | 1 | 1 | -2 | 0 | 0 | 1 | 1 | 0 | 0.03 | *0,87 | 1 | 2 | 429088449 | 1 | 0 | 125 | 1 | 0 | 0 | 0 | 0 | 0 | 0 | 0 | 0 | 43.5405 | 21.6615 | 0 | 0 | 0.03 | 1 | 0 | 37.8802 | 18.8455 | 0 | 0 | 0.0261 | 1 |  | 0 | 0.00261 | 0.00261 | 1451.35 | 1451.35 | 1 | 37.8798 | 18.8442 | 0 | 3.79 | 1.88 | 0 | 5.67 | 1 | 4-100-040 | 4 | чел.-ч. | 1
111 | 429088279 | 429085596 | 417098287 | 1 | 1 | 1 | 2 | 91.14.02-001 | ФСЭМ-2022 доп.7, 91.14.02-001, приказ Минстроя России от 02.08.2023 г. № 551/пр | Автомобили бортовые, грузоподъемность до 5 т | 1368 | 1011 | маш.-ч | маш.-ч | 1 | 0 | -849950259 | 0.0261 | 0 | 643.29 | 722.05 | 0 | 0 | 643.29 | 722.05 | 0 | 1 | 1 | 1 | 1 | -2 | 0 | 0 | 1 | 1 | 0 | 0.03 | *0,87 | 1 | 2 | 429088450 | 1 | 0 | 126 | 1 | 0 | 0 | 0 | 0 | 0 | 0 | 0 | 0 | 19.2987 | 21.6615 | 0 | 0 | 0.03 | 1 | 0 | 16.7899 | 18.8455 | 0 | 0 | 0.0261 | 1 |  | 0 | 0.00261 | 0.00261 | 643.29 | 643.29 | 1 | 16.791 | 18.8442 | 0 | 1.68 | 1.88 | 0 | 3.56 | 1 | 4-100-040 | 4 | чел.-ч. | 1
111 | 429088279 | 429085596 | 417165052 | 1 | 1 | 1 | 3 | 01.7.03.01-0001 | ФСБЦ-2022, 01.7.03.01-0001, приказ Минстроя России от 18.05.2022 г. № 378/пр | Вода | 1339 | 1007 | м3 | м3 | 1 | 0 | 1964556667 | 0 | 54.64 | 0 | 0 | 0 | 35.71 | 0 | 0 | 0 | 1.53 | 1 | 1 | 1 | 2 | 0 | 0 | 1 | 1 | 0 | 0.2 | *0 | 0 | 2 | 429088451 | 1 | 0 | 127 | 1 | 0 | 0 | 0 | 0 | 0 | 0 | 0 | 7.142 | 0 | 0 | 0 | 0 | 0 | 1 | 0 | 0 | 0 | 0 | 0 | 0 | 0 |  | 0 | 0 | 0 | 54.64 | 35.71 | 1.53 | 0 | 0 | 0 | 0 | 0 | 0 | 0 | 0 |  | 0 |  | 0
111 | 429088279 | 429085596 | 417168141 | 1 | 1 | 1 | 3 | 02.3.01.02-1118 | ФСБЦ-2022, 02.3.01.02-1118, приказ Минстроя России от 18.05.2022 г. № 378/пр | Песок природный для строительных работ II класс, средний | 1339 | 1007 | м3 | м3 | 1 | 0 | 85499050 | 0 | 1017.36 | 0 | 0 | 0 | 565.2 | 0 | 0 | 0 | 1.8 | 1 | 1 | 1 | 2 | 0 | 0 | 1 | 1 | 0 | 0.05 | *0 | 0 | 2 | 429088452 | 1 | 0 | 128 | 1 | 0 | 0 | 0 | 0 | 0 | 0 | 0 | 28.26 | 0 | 0 | 0 | 0 | 0 | 1 | 0 | 0 | 0 | 0 | 0 | 0 | 0 |  | 0 | 0 | 0 | 1017.36 | 565.2 | 1.8 | 0 | 0 | 0 | 0 | 0 | 0 | 0 | 0 |  | 0 |  | 0
111 | 429088279 | 429085596 | 417092613 | 117 | 1 | 1 | 3 | 05.2.02.21 |  | Плитки тротуарные | 1327 | 1005 | м2 | м2 | 1 | 0 | 1990991421 | 0 | 0 | 0 | 0 | 0 | 0 | 0 | 0 | 0 | 1 | 1 | 1 | 1 | -2 | 0 | 0 | 1 | 1 | 0 | 10.2 | *0 | 0 | 2 | 429088453 | 1 | 0 | 129 | 1 | 0 | 0 | 0 | 0 | 0 | 0 | 0 | 0 | 0 | 0 | 0 | 0 | 0 | 0 | 0 | 0 | 0 | 0 | 0 | 0 | 0 |  | 0 | 0 | 0 | 0 | 0 | 1 | 0 | 0 | 0 | 0 | 0 | 0 | 0 | 0 |  | 0 |  | 0
112 | 429088279 | 429085615 | 417090730 | 117 | 1 | 1 | 1 | 1-100-41 |  | Средний разряд работы 4,1 | 1191 | 1013 | чел.-ч. | чел.-ч. | 1 | 0 | 174150515 | 10.266 | 0 | 0 | 0 | 732.82 | 0 | 0 | 0 | 732.82 | 1 | 1 | 1 | 1 | -2 | 0 | 0 | 1 | 1 | 0 | 11.8 | *0,87 | 1 | 2 | 429088454 | 1 | 0 | 130 | 1 | 0 | 0 | 0 | 0 | 0 | 0 | 0 | 0 | 0 | 0 | 8647.276 | 11.8 | 0 | 1 | 0 | 0 | 0 | 7523.1301 | 10.266 | 0 | 1 | 864.73 | 1.0266 | 0 | 1.0266 | 732.82 | 732.82 | 1 | 7523.1336 | 0 | 0 | 0 | 0 | 752.31 | 752.31 | 1 |  | 0 |  | 0
112 | 429088279 | 429085615 | 417090896 | 117 | 1 | 1 | 1 | 4-100-00 |  | Затраты труда машинистов | 1191 | 1013 | чел.-ч. | чел.-ч. | 1 | 0 | -1417349443 | 0.0783 | 0 | 0 | 0 | 0 | 0 | 0 | 0 | 0 | 1 | 1 | 1 | 1 | -2 | 0 | 0 | 1 | 1 | 0 | 0.09 | *0,87 | 2 | 2 | 429088455 | 1 | 0 | 131 | 1 | 0 | 0 | 0 | 0 | 0 | 0 | 0 | 0 | 0 | 0 | 0 | 0 | 0 | 0 | 0 | 0 | 0 | 0 | 0 | 0 | 0 |  | 0 | 0 | 0.00783 | 0 | 0 | 1 | 0 | 0 | 0 | 0 | 0 | 0 | 0 | 0 |  | 0 |  | 0
112 | 429088279 | 429085615 | 417097549 | 1 | 1 | 1 | 2 | 91.06.05-011 | ФСЭМ-2022, 91.06.05-011, приказ Минстроя России от 18.05.2022 г. № 378/пр | Погрузчики одноковшовые универсальные фронтальные пневмоколесные, номинальная вместимость основного ковша 2,6 м3, грузоподъемность 5 т | 1368 | 1011 | маш.-ч | маш.-ч | 1 | 0 | -664744344 | 0.0261 | 0 | 1593.71 | 829.81 | 0 | 0 | 1593.71 | 829.81 | 0 | 1 | 1 | 1 | 1 | -2 | 0 | 0 | 1 | 1 | 0 | 0.03 | *0,87 | 1 | 2 | 429088456 | 1 | 0 | 132 | 1 | 0 | 0 | 0 | 0 | 0 | 0 | 0 | 0 | 47.8113 | 24.8943 | 0 | 0 | 0.03 | 1 | 0 | 41.5958 | 21.658 | 0 | 0 | 0.0261 | 1 |  | 0 | 0.00261 | 0.00261 | 1593.71 | 1593.71 | 1 | 41.5947 | 21.6543 | 0 | 4.16 | 2.17 | 0 | 6.33 | 1 | 4-100-050 | 5 | чел.-ч. | 1
112 | 429088279 | 429085615 | 417097820 | 1 | 1 | 1 | 2 | 91.08.09-002 | ФСЭМ-2022 доп.15, 91.08.09-002, приказ Минстроя России от 14.08.2025 г. № 490/пр | Плиты вибрационные электрические, мощность до 1 кВт | 1368 | 1011 | маш.-ч | маш.-ч | 1 | 0 | 1152352743 | 0.4959 | 0 | 9.69 | 0 | 0 | 0 | 7.51 | 0 | 0 | 1 | 1.29 | 1 | 1 | 2 | 0 | 0 | 1 | 1 | 0 | 0.57 | *0,87 | 1 | 2 | 429088457 | 1 | 0 | 133 | 1 | 0 | 0 | 0 | 0 | 0 | 0 | 0 | 0 | 4.2807 | 0 | 0 | 0 | 0 | 1 | 0 | 3.7242 | 0 | 0 | 0 | 0 | 1 |  | 0 | 0 | 0.04959 | 9.69 | 7.51 | 1.29 | 3.7236 | 0 | 0 | 0.48 | 0 | 0 | 0.48 | 0 |  | 0 |  | 0
112 | 429088279 | 429085615 | 417098236 | 1 | 1 | 1 | 2 | 91.13.01-038 | ФСЭМ-2022, 91.13.01-038, приказ Минстроя России от 18.05.2022 г. № 378/пр | Машины поливомоечные, вместимость цистерны 6 м3 | 1368 | 1011 | маш.-ч | маш.-ч | 1 | 0 | 1946144087 | 0.0261 | 0 | 1451.35 | 722.05 | 0 | 0 | 1451.35 | 722.05 | 0 | 1 | 1 | 1 | 1 | -2 | 0 | 0 | 1 | 1 | 0 | 0.03 | *0,87 | 1 | 2 | 429088458 | 1 | 0 | 134 | 1 | 0 | 0 | 0 | 0 | 0 | 0 | 0 | 0 | 43.5405 | 21.6615 | 0 | 0 | 0.03 | 1 | 0 | 37.8802 | 18.8455 | 0 | 0 | 0.0261 | 1 |  | 0 | 0.00261 | 0.00261 | 1451.35 | 1451.35 | 1 | 37.8798 | 18.8442 | 0 | 3.79 | 1.88 | 0 | 5.67 | 1 | 4-100-040 | 4 | чел.-ч. | 1
112 | 429088279 | 429085615 | 417098287 | 1 | 1 | 1 | 2 | 91.14.02-001 | ФСЭМ-2022 доп.7, 91.14.02-001, приказ Минстроя России от 02.08.2023 г. № 551/пр | Автомобили бортовые, грузоподъемность до 5 т | 1368 | 1011 | маш.-ч | маш.-ч | 1 | 0 | -849950259 | 0.0261 | 0 | 643.29 | 722.05 | 0 | 0 | 643.29 | 722.05 | 0 | 1 | 1 | 1 | 1 | -2 | 0 | 0 | 1 | 1 | 0 | 0.03 | *0,87 | 1 | 2 | 429088459 | 1 | 0 | 135 | 1 | 0 | 0 | 0 | 0 | 0 | 0 | 0 | 0 | 19.2987 | 21.6615 | 0 | 0 | 0.03 | 1 | 0 | 16.7899 | 18.8455 | 0 | 0 | 0.0261 | 1 |  | 0 | 0.00261 | 0.00261 | 643.29 | 643.29 | 1 | 16.791 | 18.8442 | 0 | 1.68 | 1.88 | 0 | 3.56 | 1 | 4-100-040 | 4 | чел.-ч. | 1
112 | 429088279 | 429085615 | 417165052 | 1 | 1 | 1 | 3 | 01.7.03.01-0001 | ФСБЦ-2022, 01.7.03.01-0001, приказ Минстроя России от 18.05.2022 г. № 378/пр | Вода | 1339 | 1007 | м3 | м3 | 1 | 0 | 1964556667 | 0 | 54.64 | 0 | 0 | 0 | 35.71 | 0 | 0 | 0 | 1.53 | 1 | 1 | 1 | 2 | 0 | 0 | 1 | 1 | 0 | 0.2 | *0 | 0 | 2 | 429088460 | 1 | 0 | 136 | 1 | 0 | 0 | 0 | 0 | 0 | 0 | 0 | 7.142 | 0 | 0 | 0 | 0 | 0 | 1 | 0 | 0 | 0 | 0 | 0 | 0 | 0 |  | 0 | 0 | 0 | 54.64 | 35.71 | 1.53 | 0 | 0 | 0 | 0 | 0 | 0 | 0 | 0 |  | 0 |  | 0
112 | 429088279 | 429085615 | 417168141 | 1 | 1 | 1 | 3 | 02.3.01.02-1118 | ФСБЦ-2022, 02.3.01.02-1118, приказ Минстроя России от 18.05.2022 г. № 378/пр | Песок природный для строительных работ II класс, средний | 1339 | 1007 | м3 | м3 | 1 | 0 | 85499050 | 0 | 1017.36 | 0 | 0 | 0 | 565.2 | 0 | 0 | 0 | 1.8 | 1 | 1 | 1 | 2 | 0 | 0 | 1 | 1 | 0 | 0.05 | *0 | 0 | 2 | 429088461 | 1 | 0 | 137 | 1 | 0 | 0 | 0 | 0 | 0 | 0 | 0 | 28.26 | 0 | 0 | 0 | 0 | 0 | 1 | 0 | 0 | 0 | 0 | 0 | 0 | 0 |  | 0 | 0 | 0 | 1017.36 | 565.2 | 1.8 | 0 | 0 | 0 | 0 | 0 | 0 | 0 | 0 |  | 0 |  | 0
112 | 429088279 | 429085615 | 417092613 | 117 | 1 | 1 | 3 | 05.2.02.21 |  | Плитки тротуарные | 1327 | 1005 | м2 | м2 | 1 | 0 | 1990991421 | 0 | 0 | 0 | 0 | 0 | 0 | 0 | 0 | 0 | 1 | 1 | 1 | 1 | -2 | 0 | 0 | 1 | 1 | 0 | 10.2 | *0 | 0 | 2 | 429088462 | 1 | 0 | 138 | 1 | 0 | 0 | 0 | 0 | 0 | 0 | 0 | 0 | 0 | 0 | 0 | 0 | 0 | 0 | 0 | 0 | 0 | 0 | 0 | 0 | 0 |  | 0 | 0 | 0 | 0 | 0 | 1 | 0 | 0 | 0 | 0 | 0 | 0 | 0 | 0 |  | 0 |  | 0
113 | 429088279 | 429085634 | 417090736 | 117 | 1 | 1 | 1 | 1-100-44 |  | Средний разряд работы 4,4 | 1191 | 1013 | чел.-ч. | чел.-ч. | 1 | 0 | 854221438 | 15.573 | 0 | 0 | 0 | 765.15 | 0 | 0 | 0 | 765.15 | 1 | 1 | 1 | 1 | -2 | 0 | 0 | 1 | 1 | 0 | 17.9 | *0,87 | 1 | 2 | 429088463 | 1 | 0 | 139 | 1 | 0 | 0 | 0 | 0 | 0 | 0 | 0 | 0 | 0 | 0 | 13696.185 | 17.9 | 0 | 1 | 0 | 0 | 0 | 11915.6809 | 15.573 | 0 | 1 | 1369.62 | 1.5573 | 0 | 1.5573 | 765.15 | 765.15 | 1 | 11915.6853 | 0 | 0 | 0 | 0 | 1191.57 | 1191.57 | 1 |  | 0 |  | 0
113 | 429088279 | 429085634 | 417090896 | 117 | 1 | 1 | 1 | 4-100-00 |  | Затраты труда машинистов | 1191 | 1013 | чел.-ч. | чел.-ч. | 1 | 0 | -1417349443 | 0.0783 | 0 | 0 | 0 | 0 | 0 | 0 | 0 | 0 | 1 | 1 | 1 | 1 | -2 | 0 | 0 | 1 | 1 | 0 | 0.09 | *0,87 | 2 | 2 | 429088464 | 1 | 0 | 140 | 1 | 0 | 0 | 0 | 0 | 0 | 0 | 0 | 0 | 0 | 0 | 0 | 0 | 0 | 0 | 0 | 0 | 0 | 0 | 0 | 0 | 0 |  | 0 | 0 | 0.00783 | 0 | 0 | 1 | 0 | 0 | 0 | 0 | 0 | 0 | 0 | 0 |  | 0 |  | 0
113 | 429088279 | 429085634 | 417097549 | 1 | 1 | 1 | 2 | 91.06.05-011 | ФСЭМ-2022, 91.06.05-011, приказ Минстроя России от 18.05.2022 г. № 378/пр | Погрузчики одноковшовые универсальные фронтальные пневмоколесные, номинальная вместимость основного ковша 2,6 м3, грузоподъемность 5 т | 1368 | 1011 | маш.-ч | маш.-ч | 1 | 0 | -664744344 | 0.0261 | 0 | 1593.71 | 829.81 | 0 | 0 | 1593.71 | 829.81 | 0 | 1 | 1 | 1 | 1 | -2 | 0 | 0 | 1 | 1 | 0 | 0.03 | *0,87 | 1 | 2 | 429088465 | 1 | 0 | 141 | 1 | 0 | 0 | 0 | 0 | 0 | 0 | 0 | 0 | 47.8113 | 24.8943 | 0 | 0 | 0.03 | 1 | 0 | 41.5958 | 21.658 | 0 | 0 | 0.0261 | 1 |  | 0 | 0.00261 | 0.00261 | 1593.71 | 1593.71 | 1 | 41.5947 | 21.6543 | 0 | 4.16 | 2.17 | 0 | 6.33 | 1 | 4-100-050 | 5 | чел.-ч. | 1
113 | 429088279 | 429085634 | 417097820 | 1 | 1 | 1 | 2 | 91.08.09-002 | ФСЭМ-2022 доп.15, 91.08.09-002, приказ Минстроя России от 14.08.2025 г. № 490/пр | Плиты вибрационные электрические, мощность до 1 кВт | 1368 | 1011 | маш.-ч | маш.-ч | 1 | 0 | 1152352743 | 0.4959 | 0 | 9.69 | 0 | 0 | 0 | 7.51 | 0 | 0 | 1 | 1.29 | 1 | 1 | 2 | 0 | 0 | 1 | 1 | 0 | 0.57 | *0,87 | 1 | 2 | 429088466 | 1 | 0 | 142 | 1 | 0 | 0 | 0 | 0 | 0 | 0 | 0 | 0 | 4.2807 | 0 | 0 | 0 | 0 | 1 | 0 | 3.7242 | 0 | 0 | 0 | 0 | 1 |  | 0 | 0 | 0.04959 | 9.69 | 7.51 | 1.29 | 3.7236 | 0 | 0 | 0.48 | 0 | 0 | 0.48 | 0 |  | 0 |  | 0
113 | 429088279 | 429085634 | 417098236 | 1 | 1 | 1 | 2 | 91.13.01-038 | ФСЭМ-2022, 91.13.01-038, приказ Минстроя России от 18.05.2022 г. № 378/пр | Машины поливомоечные, вместимость цистерны 6 м3 | 1368 | 1011 | маш.-ч | маш.-ч | 1 | 0 | 1946144087 | 0.0261 | 0 | 1451.35 | 722.05 | 0 | 0 | 1451.35 | 722.05 | 0 | 1 | 1 | 1 | 1 | -2 | 0 | 0 | 1 | 1 | 0 | 0.03 | *0,87 | 1 | 2 | 429088467 | 1 | 0 | 143 | 1 | 0 | 0 | 0 | 0 | 0 | 0 | 0 | 0 | 43.5405 | 21.6615 | 0 | 0 | 0.03 | 1 | 0 | 37.8802 | 18.8455 | 0 | 0 | 0.0261 | 1 |  | 0 | 0.00261 | 0.00261 | 1451.35 | 1451.35 | 1 | 37.8798 | 18.8442 | 0 | 3.79 | 1.88 | 0 | 5.67 | 1 | 4-100-040 | 4 | чел.-ч. | 1
113 | 429088279 | 429085634 | 417098287 | 1 | 1 | 1 | 2 | 91.14.02-001 | ФСЭМ-2022 доп.7, 91.14.02-001, приказ Минстроя России от 02.08.2023 г. № 551/пр | Автомобили бортовые, грузоподъемность до 5 т | 1368 | 1011 | маш.-ч | маш.-ч | 1 | 0 | -849950259 | 0.0261 | 0 | 643.29 | 722.05 | 0 | 0 | 643.29 | 722.05 | 0 | 1 | 1 | 1 | 1 | -2 | 0 | 0 | 1 | 1 | 0 | 0.03 | *0,87 | 1 | 2 | 429088468 | 1 | 0 | 144 | 1 | 0 | 0 | 0 | 0 | 0 | 0 | 0 | 0 | 19.2987 | 21.6615 | 0 | 0 | 0.03 | 1 | 0 | 16.7899 | 18.8455 | 0 | 0 | 0.0261 | 1 |  | 0 | 0.00261 | 0.00261 | 643.29 | 643.29 | 1 | 16.791 | 18.8442 | 0 | 1.68 | 1.88 | 0 | 3.56 | 1 | 4-100-040 | 4 | чел.-ч. | 1
113 | 429088279 | 429085634 | 417165052 | 1 | 1 | 1 | 3 | 01.7.03.01-0001 | ФСБЦ-2022, 01.7.03.01-0001, приказ Минстроя России от 18.05.2022 г. № 378/пр | Вода | 1339 | 1007 | м3 | м3 | 1 | 0 | 1964556667 | 0 | 54.64 | 0 | 0 | 0 | 35.71 | 0 | 0 | 0 | 1.53 | 1 | 1 | 1 | 2 | 0 | 0 | 1 | 1 | 0 | 0.2 | *0 | 0 | 2 | 429088469 | 1 | 0 | 145 | 1 | 0 | 0 | 0 | 0 | 0 | 0 | 0 | 7.142 | 0 | 0 | 0 | 0 | 0 | 1 | 0 | 0 | 0 | 0 | 0 | 0 | 0 |  | 0 | 0 | 0 | 54.64 | 35.71 | 1.53 | 0 | 0 | 0 | 0 | 0 | 0 | 0 | 0 |  | 0 |  | 0
113 | 429088279 | 429085634 | 417168141 | 1 | 1 | 1 | 3 | 02.3.01.02-1118 | ФСБЦ-2022, 02.3.01.02-1118, приказ Минстроя России от 18.05.2022 г. № 378/пр | Песок природный для строительных работ II класс, средний | 1339 | 1007 | м3 | м3 | 1 | 0 | 85499050 | 0 | 1017.36 | 0 | 0 | 0 | 565.2 | 0 | 0 | 0 | 1.8 | 1 | 1 | 1 | 2 | 0 | 0 | 1 | 1 | 0 | 0.05 | *0 | 0 | 2 | 429088470 | 1 | 0 | 146 | 1 | 0 | 0 | 0 | 0 | 0 | 0 | 0 | 28.26 | 0 | 0 | 0 | 0 | 0 | 1 | 0 | 0 | 0 | 0 | 0 | 0 | 0 |  | 0 | 0 | 0 | 1017.36 | 565.2 | 1.8 | 0 | 0 | 0 | 0 | 0 | 0 | 0 | 0 |  | 0 |  | 0
113 | 429088279 | 429085634 | 417092613 | 117 | 1 | 1 | 3 | 05.2.02.21 |  | Плитки тротуарные | 1327 | 1005 | м2 | м2 | 1 | 0 | 1990991421 | 0 | 0 | 0 | 0 | 0 | 0 | 0 | 0 | 0 | 1 | 1 | 1 | 1 | -2 | 0 | 0 | 1 | 1 | 0 | 10.2 | *0 | 0 | 2 | 429088471 | 1 | 0 | 147 | 1 | 0 | 0 | 0 | 0 | 0 | 0 | 0 | 0 | 0 | 0 | 0 | 0 | 0 | 0 | 0 | 0 | 0 | 0 | 0 | 0 | 0 |  | 0 | 0 | 0 | 0 | 0 | 1 | 0 | 0 | 0 | 0 | 0 | 0 | 0 | 0 |  | 0 |  | 0
114 | 429088279 | 429085653 | 417090684 | 117 | 1 | 1 | 1 | 1-100-25 |  | Средний разряд работы 2,5 | 1191 | 1013 | чел.-ч. | чел.-ч. | 1 | 0 | -1991603921 | 39.846 | 0 | 0 | 0 | 614.28 | 0 | 0 | 0 | 614.28 | 1 | 1 | 1 | 1 | -2 | 0 | 0 | 1 | 1 | 0 | 45.8 | *0,87 | 1 | 2 | 429088472 | 1 | 0 | 148 | 1 | 0 | 0 | 0 | 0 | 0 | 0 | 0 | 0 | 0 | 0 | 28134.024 | 45.8 | 0 | 1 | 0 | 0 | 0 | 24476.6009 | 39.846 | 0 | 1 | 281.34 | 0.39846 | 0 | 0.39846 | 614.28 | 614.28 | 1 | 24476.5974 | 0 | 0 | 0 | 0 | 244.77 | 244.77 | 1 |  | 0 |  | 0
114 | 429088279 | 429085653 | 417090896 | 117 | 1 | 1 | 1 | 4-100-00 |  | Затраты труда машинистов | 1191 | 1013 | чел.-ч. | чел.-ч. | 1 | 0 | -1417349443 | 0.7743 | 0 | 0 | 0 | 0 | 0 | 0 | 0 | 0 | 1 | 1 | 1 | 1 | -2 | 0 | 0 | 1 | 1 | 0 | 0.89 | *0,87 | 2 | 2 | 429088473 | 1 | 0 | 149 | 1 | 0 | 0 | 0 | 0 | 0 | 0 | 0 | 0 | 0 | 0 | 0 | 0 | 0 | 0 | 0 | 0 | 0 | 0 | 0 | 0 | 0 |  | 0 | 0 | 0.007743 | 0 | 0 | 1 | 0 | 0 | 0 | 0 | 0 | 0 | 0 | 0 |  | 0 |  | 0
114 | 429088279 | 429085653 | 417097392 | 1 | 1 | 1 | 2 | 91.05.05-015 | ФСЭМ-2022, 91.05.05-015, приказ Минстроя России от 18.05.2022 г. № 378/пр | Краны на автомобильном ходу, грузоподъемность 16 т | 1368 | 1011 | маш.-ч | маш.-ч | 1 | 0 | 639918019 | 0.3306 | 0 | 1629.55 | 969.91 | 0 | 0 | 1629.55 | 969.91 | 0 | 1 | 1 | 1 | 1 | -2 | 0 | 0 | 1 | 1 | 0 | 0.38 | *0,87 | 1 | 2 | 429088474 | 1 | 0 | 150 | 1 | 0 | 0 | 0 | 0 | 0 | 0 | 0 | 0 | 619.229 | 368.5658 | 0 | 0 | 0.38 | 1 | 0 | 538.7292 | 320.6522 | 0 | 0 | 0.3306 | 1 |  | 0 | 0.003306 | 0.003306 | 1629.55 | 1629.55 | 1 | 538.7301 | 320.6559 | 0 | 5.39 | 3.21 | 0 | 8.6 | 1 | 4-100-060 | 6 | чел.-ч. | 1
114 | 429088279 | 429085653 | 417097819 | 1 | 1 | 1 | 2 | 91.08.09-001 | ФСЭМ-2022 доп.15, 91.08.09-001, приказ Минстроя России от 14.08.2025 г. № 490/пр | Плиты вибрационные с двигателем внутреннего сгорания, мощность до 6 кВт (8 л.с.) | 1368 | 1011 | маш.-ч | маш.-ч | 1 | 0 | -1355227874 | 4.8894 | 0 | 50.49 | 0 | 0 | 0 | 50.49 | 0 | 0 | 1 | 1 | 1 | 1 | -2 | 0 | 0 | 1 | 1 | 0 | 5.62 | *0,87 | 1 | 2 | 429088475 | 1 | 0 | 151 | 1 | 0 | 0 | 0 | 0 | 0 | 0 | 0 | 0 | 283.7538 | 0 | 0 | 0 | 0 | 1 | 0 | 246.8658 | 0 | 0 | 0 | 0 | 1 |  | 0 | 0 | 0.048894 | 50.49 | 50.49 | 1 | 246.8625 | 0 | 0 | 2.47 | 0 | 0 | 2.47 | 1 |  | 0 |  | 0
114 | 429088279 | 429085653 | 417098287 | 1 | 1 | 1 | 2 | 91.14.02-001 | ФСЭМ-2022 доп.7, 91.14.02-001, приказ Минстроя России от 02.08.2023 г. № 551/пр | Автомобили бортовые, грузоподъемность до 5 т | 1368 | 1011 | маш.-ч | маш.-ч | 1 | 0 | -849950259 | 0.4437 | 0 | 643.29 | 722.05 | 0 | 0 | 643.29 | 722.05 | 0 | 1 | 1 | 1 | 1 | -2 | 0 | 0 | 1 | 1 | 0 | 0.51 | *0,87 | 1 | 2 | 429088476 | 1 | 0 | 152 | 1 | 0 | 0 | 0 | 0 | 0 | 0 | 0 | 0 | 328.0779 | 368.2455 | 0 | 0 | 0.51 | 1 | 0 | 285.4278 | 320.3736 | 0 | 0 | 0.4437 | 1 |  | 0 | 0.004437 | 0.004437 | 643.29 | 643.29 | 1 | 285.4296 | 320.3775 | 0 | 2.85 | 3.2 | 0 | 6.05 | 1 | 4-100-040 | 4 | чел.-ч. | 1
114 | 429088279 | 429085653 | 417169035 | 1 | 1 | 1 | 3 | 04.3.01.12-0001 | ФСБЦ-2022, 04.3.01.12-0001, приказ Минстроя России от 18.05.2022 г. № 378/пр | Раствор кладочный, цементно-известковый, М10 | 1339 | 1007 | м3 | м3 | 1 | 0 | -814403431 | 0 | 5676.09 | 0 | 0 | 0 | 5676.09 | 0 | 0 | 0 | 1 | 1 | 1 | 1 | -2 | 0 | 0 | 1 | 1 | 0 | 0.05 | *0 | 0 | 2 | 429088477 | 1 | 0 | 153 | 1 | 0 | 0 | 0 | 0 | 0 | 0 | 0 | 283.8045 | 0 | 0 | 0 | 0 | 0 | 1 | 0 | 0 | 0 | 0 | 0 | 0 | 0 |  | 0 | 0 | 0 | 5676.09 | 5676.09 | 1 | 0 | 0 | 0 | 0 | 0 | 0 | 0 | 1 |  | 0 |  | 0
114 | 429088279 | 429085653 | 417092659 | 117 | 1 | 1 | 3 | 05.2.04.04 |  | Плиты бетонные тротуарные гладкие | 1327 | 1005 | м2 | м2 | 1 | 0 | 1628279042 | 0 | 0 | 0 | 0 | 0 | 0 | 0 | 0 | 0 | 1 | 1 | 1 | 1 | -2 | 0 | 0 | 1 | 1 | 0 | 100 | *0 | 0 | 2 | 429088478 | 1 | 0 | 154 | 1 | 0 | 0 | 0 | 0 | 0 | 0 | 0 | 0 | 0 | 0 | 0 | 0 | 0 | 0 | 0 | 0 | 0 | 0 | 0 | 0 | 0 |  | 0 | 0 | 0 | 0 | 0 | 1 | 0 | 0 | 0 | 0 | 0 | 0 | 0 | 0 |  | 0 |  | 0
115 | 429088279 | 429085668 | 417090684 | 117 | 1 | 1 | 1 | 1-100-25 |  | Средний разряд работы 2,5 | 1191 | 1013 | чел.-ч. | чел.-ч. | 1 | 0 | -1991603921 | 36.888 | 0 | 0 | 0 | 614.28 | 0 | 0 | 0 | 614.28 | 1 | 1 | 1 | 1 | -2 | 0 | 0 | 1 | 1 | 0 | 42.4 | *0,87 | 1 | 2 | 429088479 | 1 | 0 | 155 | 1 | 0 | 0 | 0 | 0 | 0 | 0 | 0 | 0 | 0 | 0 | 26045.472 | 42.4 | 0 | 1 | 0 | 0 | 0 | 22659.5606 | 36.888 | 0 | 1 | 260.45 | 0.36888 | 0 | 0.36888 | 614.28 | 614.28 | 1 | 22659.5589 | 0 | 0 | 0 | 0 | 226.6 | 226.6 | 1 |  | 0 |  | 0
115 | 429088279 | 429085668 | 417090896 | 117 | 1 | 1 | 1 | 4-100-00 |  | Затраты труда машинистов | 1191 | 1013 | чел.-ч. | чел.-ч. | 1 | 0 | -1417349443 | 0.783 | 0 | 0 | 0 | 0 | 0 | 0 | 0 | 0 | 1 | 1 | 1 | 1 | -2 | 0 | 0 | 1 | 1 | 0 | 0.9 | *0,87 | 2 | 2 | 429088480 | 1 | 0 | 156 | 1 | 0 | 0 | 0 | 0 | 0 | 0 | 0 | 0 | 0 | 0 | 0 | 0 | 0 | 0 | 0 | 0 | 0 | 0 | 0 | 0 | 0 |  | 0 | 0 | 0.00783 | 0 | 0 | 1 | 0 | 0 | 0 | 0 | 0 | 0 | 0 | 0 |  | 0 |  | 0
115 | 429088279 | 429085668 | 417097392 | 1 | 1 | 1 | 2 | 91.05.05-015 | ФСЭМ-2022, 91.05.05-015, приказ Минстроя России от 18.05.2022 г. № 378/пр | Краны на автомобильном ходу, грузоподъемность 16 т | 1368 | 1011 | маш.-ч | маш.-ч | 1 | 0 | 639918019 | 0.3306 | 0 | 1629.55 | 969.91 | 0 | 0 | 1629.55 | 969.91 | 0 | 1 | 1 | 1 | 1 | -2 | 0 | 0 | 1 | 1 | 0 | 0.38 | *0,87 | 1 | 2 | 429088481 | 1 | 0 | 157 | 1 | 0 | 0 | 0 | 0 | 0 | 0 | 0 | 0 | 619.229 | 368.5658 | 0 | 0 | 0.38 | 1 | 0 | 538.7292 | 320.6522 | 0 | 0 | 0.3306 | 1 |  | 0 | 0.003306 | 0.003306 | 1629.55 | 1629.55 | 1 | 538.7301 | 320.6559 | 0 | 5.39 | 3.21 | 0 | 8.6 | 1 | 4-100-060 | 6 | чел.-ч. | 1
115 | 429088279 | 429085668 | 417097549 | 1 | 1 | 1 | 2 | 91.06.05-011 | ФСЭМ-2022, 91.06.05-011, приказ Минстроя России от 18.05.2022 г. № 378/пр | Погрузчики одноковшовые универсальные фронтальные пневмоколесные, номинальная вместимость основного ковша 2,6 м3, грузоподъемность 5 т | 1368 | 1011 | маш.-ч | маш.-ч | 1 | 0 | -664744344 | 0.00783 | 0 | 1593.71 | 829.81 | 0 | 0 | 1593.71 | 829.81 | 0 | 1 | 1 | 1 | 1 | -2 | 0 | 0 | 1 | 1 | 0 | 0.009 | *0,87 | 1 | 2 | 429088482 | 1 | 0 | 158 | 1 | 0 | 0 | 0 | 0 | 0 | 0 | 0 | 0 | 14.3434 | 7.4683 | 0 | 0 | 0.009 | 1 | 0 | 12.4787 | 6.4974 | 0 | 0 | 0.00783 | 1 |  | 0 | 7.83e-05 | 7.83e-05 | 1593.71 | 1593.71 | 1 | 12.4758 | 6.4989 | 0 | 0.12 | 0.06 | 0 | 0.18 | 1 | 4-100-050 | 5 | чел.-ч. | 1
115 | 429088279 | 429085668 | 417097819 | 1 | 1 | 1 | 2 | 91.08.09-001 | ФСЭМ-2022 доп.15, 91.08.09-001, приказ Минстроя России от 14.08.2025 г. № 490/пр | Плиты вибрационные с двигателем внутреннего сгорания, мощность до 6 кВт (8 л.с.) | 1368 | 1011 | маш.-ч | маш.-ч | 1 | 0 | -1355227874 | 4.089 | 0 | 50.49 | 0 | 0 | 0 | 50.49 | 0 | 0 | 1 | 1 | 1 | 1 | -2 | 0 | 0 | 1 | 1 | 0 | 4.7 | *0,87 | 1 | 2 | 429088483 | 1 | 0 | 159 | 1 | 0 | 0 | 0 | 0 | 0 | 0 | 0 | 0 | 237.303 | 0 | 0 | 0 | 0 | 1 | 0 | 206.4536 | 0 | 0 | 0 | 0 | 1 |  | 0 | 0 | 0.04089 | 50.49 | 50.49 | 1 | 206.451 | 0 | 0 | 2.06 | 0 | 0 | 2.06 | 1 |  | 0 |  | 0
115 | 429088279 | 429085668 | 417098287 | 1 | 1 | 1 | 2 | 91.14.02-001 | ФСЭМ-2022 доп.7, 91.14.02-001, приказ Минстроя России от 02.08.2023 г. № 551/пр | Автомобили бортовые, грузоподъемность до 5 т | 1368 | 1011 | маш.-ч | маш.-ч | 1 | 0 | -849950259 | 0.4437 | 0 | 643.29 | 722.05 | 0 | 0 | 643.29 | 722.05 | 0 | 1 | 1 | 1 | 1 | -2 | 0 | 0 | 1 | 1 | 0 | 0.51 | *0,87 | 1 | 2 | 429088484 | 1 | 0 | 160 | 1 | 0 | 0 | 0 | 0 | 0 | 0 | 0 | 0 | 328.0779 | 368.2455 | 0 | 0 | 0.51 | 1 | 0 | 285.4278 | 320.3736 | 0 | 0 | 0.4437 | 1 |  | 0 | 0.004437 | 0.004437 | 643.29 | 643.29 | 1 | 285.4296 | 320.3775 | 0 | 2.85 | 3.2 | 0 | 6.05 | 1 | 4-100-040 | 4 | чел.-ч. | 1
115 | 429088279 | 429085668 | 417168141 | 1 | 1 | 1 | 3 | 02.3.01.02-1118 | ФСБЦ-2022, 02.3.01.02-1118, приказ Минстроя России от 18.05.2022 г. № 378/пр | Песок природный для строительных работ II класс, средний | 1339 | 1007 | м3 | м3 | 1 | 0 | 85499050 | 0 | 1017.36 | 0 | 0 | 0 | 565.2 | 0 | 0 | 0 | 1.8 | 1 | 1 | 1 | 2 | 0 | 0 | 1 | 1 | 0 | 0.05 | *0 | 0 | 2 | 429088485 | 1 | 0 | 161 | 1 | 0 | 0 | 0 | 0 | 0 | 0 | 0 | 28.26 | 0 | 0 | 0 | 0 | 0 | 1 | 0 | 0 | 0 | 0 | 0 | 0 | 0 |  | 0 | 0 | 0 | 1017.36 | 565.2 | 1.8 | 0 | 0 | 0 | 0 | 0 | 0 | 0 | 0 |  | 0 |  | 0
115 | 429088279 | 429085668 | 417092157 | 117 | 1 | 1 | 3 | 04.3.02.13 |  | Смеси цементно-песчаные | 1348 | 1009 | т | т | 1000 | 0 | 239412115 | 0 | 0 | 0 | 0 | 0 | 0 | 0 | 0 | 0 | 1 | 1 | 1 | 1 | -2 | 1 | 0 | 1 | 1 | 0 | 0 | *0 | 0 | 2 | 429088486 | 1 | 0 | 162 | 1 | 0 | 0 | 0 | 0 | 0 | 0 | 0 | 0 | 0 | 0 | 0 | 0 | 0 | 0 | 0 | 0 | 0 | 0 | 0 | 0 | 0 |  | 0 | 0 | 0 | 0 | 0 | 1 | 0 | 0 | 0 | 0 | 0 | 0 | 0 | 0 |  | 0 |  | 0
115 | 429088279 | 429085668 | 417092659 | 117 | 1 | 1 | 3 | 05.2.04.04 |  | Плиты бетонные тротуарные гладкие | 1327 | 1005 | м2 | м2 | 1 | 0 | 1628279042 | 0 | 0 | 0 | 0 | 0 | 0 | 0 | 0 | 0 | 1 | 1 | 1 | 1 | -2 | 0 | 0 | 1 | 1 | 0 | 100 | *0 | 0 | 2 | 429088487 | 1 | 0 | 163 | 1 | 0 | 0 | 0 | 0 | 0 | 0 | 0 | 0 | 0 | 0 | 0 | 0 | 0 | 0 | 0 | 0 | 0 | 0 | 0 | 0 | 0 |  | 0 | 0 | 0 | 0 | 0 | 1 | 0 | 0 | 0 | 0 | 0 | 0 | 0 | 0 |  | 0 |  | 0
116 | 429088279 | 429085687 | 417090704 | 117 | 1 | 1 | 1 | 1-100-31 |  | Средний разряд работы 3,1 | 1191 | 1013 | чел.-ч. | чел.-ч. | 1 | 0 | 1426738182 | 59.3862 | 0 | 0 | 0 | 649.3 | 0 | 0 | 0 | 649.3 | 1 | 1 | 1 | 1 | -2 | 0 | 0 | 1 | 1 | 0 | 68.26 | *0,87 | 1 | 2 | 429088488 | 1 | 0 | 164 | 1 | 0 | 0 | 0 | 0 | 0 | 0 | 0 | 0 | 0 | 0 | 44321.218 | 68.26 | 0 | 1 | 0 | 0 | 0 | 38559.4597 | 59.3862 | 0 | 1 | 443.21 | 0.59386 | 0 | 0.59386 | 649.3 | 649.3 | 1 | 38559.4614 | 0 | 0 | 0 | 0 | 385.59 | 385.59 | 1 |  | 0 |  | 0
116 | 429088279 | 429085687 | 417090896 | 117 | 1 | 1 | 1 | 4-100-00 |  | Затраты труда машинистов | 1191 | 1013 | чел.-ч. | чел.-ч. | 1 | 0 | -1417349443 | 8.178 | 0 | 0 | 0 | 0 | 0 | 0 | 0 | 0 | 1 | 1 | 1 | 1 | -2 | 0 | 0 | 1 | 1 | 0 | 9.4 | *0,87 | 2 | 2 | 429088489 | 1 | 0 | 165 | 1 | 0 | 0 | 0 | 0 | 0 | 0 | 0 | 0 | 0 | 0 | 0 | 0 | 0 | 0 | 0 | 0 | 0 | 0 | 0 | 0 | 0 |  | 0 | 0 | 0.08178 | 0 | 0 | 1 | 0 | 0 | 0 | 0 | 0 | 0 | 0 | 0 |  | 0 |  | 0
116 | 429088279 | 429085687 | 417098495 | 1 | 1 | 1 | 2 | 91.18.01-007 | ФСЭМ-2022 доп.13, 91.18.01-007, приказ Минстроя России от 07.02.2025 г. № 69/пр | Компрессоры винтовые передвижные с двигателем внутреннего сгорания, давление до 0,7 МПа (7 атм), производительность до 5,4 м3/мин | 1368 | 1011 | маш.-ч | маш.-ч | 1 | 0 | 1282244495 | 8.178 | 0 | 401.15 | 722.05 | 0 | 0 | 401.15 | 722.05 | 0 | 1 | 1 | 1 | 1 | -2 | 0 | 0 | 1 | 1 | 0 | 9.4 | *0,87 | 1 | 2 | 429088490 | 1 | 0 | 166 | 1 | 0 | 0 | 0 | 0 | 0 | 0 | 0 | 0 | 3770.81 | 6787.27 | 0 | 0 | 9.4 | 1 | 0 | 3280.6047 | 5904.9249 | 0 | 0 | 8.178 | 1 |  | 0 | 0.08178 | 0.08178 | 401.15 | 401.15 | 1 | 3280.6047 | 5904.9249 | 0 | 32.81 | 59.05 | 0 | 91.86 | 1 | 4-100-040 | 4 | чел.-ч. | 1
116 | 429088279 | 429085687 | 417098892 | 1 | 1 | 1 | 2 | 91.21.10-002 | ФСЭМ-2022, 91.21.10-002, приказ Минстроя России от 18.05.2022 г. № 378/пр | Молотки отбойные пневматические при работе от передвижных компрессоров | 1368 | 1011 | маш.-ч | маш.-ч | 1 | 0 | 584770812 | 24.534 | 0 | 3.1 | 0 | 0 | 0 | 3.1 | 0 | 0 | 1 | 1 | 1 | 1 | -2 | 0 | 0 | 1 | 1 | 0 | 28.2 | *0,87 | 1 | 2 | 429088491 | 1 | 0 | 167 | 1 | 0 | 0 | 0 | 0 | 0 | 0 | 0 | 0 | 87.42 | 0 | 0 | 0 | 0 | 1 | 0 | 76.0554 | 0 | 0 | 0 | 0 | 1 |  | 0 | 0 | 0.24534 | 3.1 | 3.1 | 1 | 76.0554 | 0 | 0 | 0.76 | 0 | 0 | 0.76 | 1 |  | 0 |  | 0
117 | 429088279 | 429085696 | 417090692 | 117 | 1 | 1 | 1 | 1-100-27 |  | Средний разряд работы 2,7 | 1191 | 1013 | чел.-ч. | чел.-ч. | 1 | 0 | 1682852000 | 45.7881 | 0 | 0 | 0 | 625.05 | 0 | 0 | 0 | 625.05 | 1 | 1 | 1 | 1 | -2 | 0 | 0 | 1 | 1 | 0 | 52.63 | *0,87 | 1 | 2 | 429088492 | 1 | 0 | 168 | 1 | 0 | 0 | 0 | 0 | 0 | 0 | 0 | 0 | 0 | 0 | 32896.3815 | 52.63 | 0 | 1 | 0 | 0 | 0 | 28619.8519 | 45.7881 | 0 | 1 | 328.96 | 0.45788 | 0 | 0.45788 | 625.05 | 625.05 | 1 | 28619.8506 | 0 | 0 | 0 | 0 | 286.2 | 286.2 | 1 |  | 0 |  | 0
117 | 429088279 | 429085696 | 417090896 | 117 | 1 | 1 | 1 | 4-100-00 |  | Затраты труда машинистов | 1191 | 1013 | чел.-ч. | чел.-ч. | 1 | 0 | -1417349443 | 5.568 | 0 | 0 | 0 | 0 | 0 | 0 | 0 | 0 | 1 | 1 | 1 | 1 | -2 | 0 | 0 | 1 | 1 | 0 | 6.4 | *0,87 | 2 | 2 | 429088493 | 1 | 0 | 169 | 1 | 0 | 0 | 0 | 0 | 0 | 0 | 0 | 0 | 0 | 0 | 0 | 0 | 0 | 0 | 0 | 0 | 0 | 0 | 0 | 0 | 0 |  | 0 | 0 | 0.05568 | 0 | 0 | 1 | 0 | 0 | 0 | 0 | 0 | 0 | 0 | 0 |  | 0 |  | 0
117 | 429088279 | 429085696 | 417098495 | 1 | 1 | 1 | 2 | 91.18.01-007 | ФСЭМ-2022 доп.13, 91.18.01-007, приказ Минстроя России от 07.02.2025 г. № 69/пр | Компрессоры винтовые передвижные с двигателем внутреннего сгорания, давление до 0,7 МПа (7 атм), производительность до 5,4 м3/мин | 1368 | 1011 | маш.-ч | маш.-ч | 1 | 0 | 1282244495 | 5.568 | 0 | 401.15 | 722.05 | 0 | 0 | 401.15 | 722.05 | 0 | 1 | 1 | 1 | 1 | -2 | 0 | 0 | 1 | 1 | 0 | 6.4 | *0,87 | 1 | 2 | 429088494 | 1 | 0 | 170 | 1 | 0 | 0 | 0 | 0 | 0 | 0 | 0 | 0 | 2567.36 | 4621.12 | 0 | 0 | 6.4 | 1 | 0 | 2233.6032 | 4020.3744 | 0 | 0 | 5.568 | 1 |  | 0 | 0.05568 | 0.05568 | 401.15 | 401.15 | 1 | 2233.6032 | 4020.3744 | 0 | 22.34 | 40.2 | 0 | 62.54 | 1 | 4-100-040 | 4 | чел.-ч. | 1
117 | 429088279 | 429085696 | 417098892 | 1 | 1 | 1 | 2 | 91.21.10-002 | ФСЭМ-2022, 91.21.10-002, приказ Минстроя России от 18.05.2022 г. № 378/пр | Молотки отбойные пневматические при работе от передвижных компрессоров | 1368 | 1011 | маш.-ч | маш.-ч | 1 | 0 | 584770812 | 16.704 | 0 | 3.1 | 0 | 0 | 0 | 3.1 | 0 | 0 | 1 | 1 | 1 | 1 | -2 | 0 | 0 | 1 | 1 | 0 | 19.2 | *0,87 | 1 | 2 | 429088495 | 1 | 0 | 171 | 1 | 0 | 0 | 0 | 0 | 0 | 0 | 0 | 0 | 59.52 | 0 | 0 | 0 | 0 | 1 | 0 | 51.7824 | 0 | 0 | 0 | 0 | 1 |  | 0 | 0 | 0.16704 | 3.1 | 3.1 | 1 | 51.7824 | 0 | 0 | 0.52 | 0 | 0 | 0.52 | 1 |  | 0 |  | 0
118 | 429088279 | 429085705 | 417090698 | 117 | 1 | 1 | 1 | 1-100-29 |  | Средний разряд работы 2,9 | 1191 | 1013 | чел.-ч. | чел.-ч. | 1 | 0 | 1014935341 | 69.8 | 0 | 0 | 0 | 635.83 | 0 | 0 | 0 | 635.83 | 1 | 1 | 1 | 1 | -2 | 0 | 0 | 1 | 1 | 0 | 69.8 |  | 1 | 2 | 429088496 | 1 | 0 | 172 | 1 | 0 | 0 | 0 | 0 | 0 | 0 | 0 | 0 | 0 | 0 | 44380.934 | 69.8 | 0 | 1 | 0 | 0 | 0 | 44380.934 | 69.8 | 0 | 1 | 443.81 | 0.698 | 0 | 0.698 | 635.83 | 635.83 | 1 | 44380.93 | 0 | 0 | 0 | 0 | 443.81 | 443.81 | 1 |  | 0 |  | 0
118 | 429088279 | 429085705 | 417090896 | 117 | 1 | 1 | 1 | 4-100-00 |  | Затраты труда машинистов | 1191 | 1013 | чел.-ч. | чел.-ч. | 1 | 0 | -1417349443 | 0.65 | 0 | 0 | 0 | 0 | 0 | 0 | 0 | 0 | 1 | 1 | 1 | 1 | -2 | 0 | 0 | 1 | 1 | 0 | 0.65 |  | 2 | 2 | 429088497 | 1 | 0 | 173 | 1 | 0 | 0 | 0 | 0 | 0 | 0 | 0 | 0 | 0 | 0 | 0 | 0 | 0 | 0 | 0 | 0 | 0 | 0 | 0 | 0 | 0 |  | 0 | 0 | 0.0065 | 0 | 0 | 1 | 0 | 0 | 0 | 0 | 0 | 0 | 0 | 0 |  | 0 |  | 0
118 | 429088279 | 429085705 | 417097392 | 1 | 1 | 1 | 2 | 91.05.05-015 | ФСЭМ-2022, 91.05.05-015, приказ Минстроя России от 18.05.2022 г. № 378/пр | Краны на автомобильном ходу, грузоподъемность 16 т | 1368 | 1011 | маш.-ч | маш.-ч | 1 | 0 | 639918019 | 0.61 | 0 | 1629.55 | 969.91 | 0 | 0 | 1629.55 | 969.91 | 0 | 1 | 1 | 1 | 1 | -2 | 0 | 0 | 1 | 1 | 0 | 0.61 |  | 1 | 2 | 429088498 | 1 | 0 | 174 | 1 | 0 | 0 | 0 | 0 | 0 | 0 | 0 | 0 | 994.0255 | 591.6451 | 0 | 0 | 0.61 | 1 | 0 | 994.0255 | 591.6451 | 0 | 0 | 0.61 | 1 |  | 0 | 0.0061 | 0.0061 | 1629.55 | 1629.55 | 1 | 994.03 | 591.65 | 0 | 9.94 | 5.92 | 0 | 15.86 | 1 | 4-100-060 | 6 | чел.-ч. | 1
118 | 429088279 | 429085705 | 417098287 | 1 | 1 | 1 | 2 | 91.14.02-001 | ФСЭМ-2022 доп.7, 91.14.02-001, приказ Минстроя России от 02.08.2023 г. № 551/пр | Автомобили бортовые, грузоподъемность до 5 т | 1368 | 1011 | маш.-ч | маш.-ч | 1 | 0 | -849950259 | 0.04 | 0 | 643.29 | 722.05 | 0 | 0 | 643.29 | 722.05 | 0 | 1 | 1 | 1 | 1 | -2 | 0 | 0 | 1 | 1 | 0 | 0.04 |  | 1 | 2 | 429088499 | 1 | 0 | 175 | 1 | 0 | 0 | 0 | 0 | 0 | 0 | 0 | 0 | 25.7316 | 28.882 | 0 | 0 | 0.04 | 1 | 0 | 25.7316 | 28.882 | 0 | 0 | 0.04 | 1 |  | 0 | 0.0004 | 0.0004 | 643.29 | 643.29 | 1 | 25.73 | 28.88 | 0 | 0.26 | 0.29 | 0 | 0.55 | 1 | 4-100-040 | 4 | чел.-ч. | 1
118 | 429088279 | 429085705 | 417166617 | 1 | 1 | 1 | 3 | 01.7.15.06-0111 | ФСБЦ-2022, 01.7.15.06-0111, приказ Минстроя России от 18.05.2022 г. № 378/пр | Гвозди строительные | 1348 | 1009 | т | т | 1000 | 0 | -1061297381 | 0 | 90682.1 | 0 | 0 | 0 | 70296.2 | 0 | 0 | 0 | 1.29 | 1 | 1 | 1 | 2 | 0 | 0 | 1 | 1 | 0 | 0.001 | *0 | 0 | 2 | 429088500 | 1 | 0 | 176 | 1 | 0 | 0 | 0 | 0 | 0 | 0 | 0 | 70.2962 | 0 | 0 | 0 | 0 | 0 | 1 | 0 | 0 | 0 | 0 | 0 | 0 | 0 |  | 0 | 0 | 0 | 90682.1 | 70296.2 | 1.29 | 0 | 0 | 0 | 0 | 0 | 0 | 0 | 0 |  | 0 |  | 0
118 | 429088279 | 429085705 | 417092041 | 117 | 1 | 1 | 3 | 04.1.02.05 |  | Смеси бетонные тяжелого бетона | 1339 | 1007 | м3 | м3 | 1 | 0 | -157982121 | 0 | 0 | 0 | 0 | 0 | 0 | 0 | 0 | 0 | 1 | 1 | 1 | 1 | -2 | 0 | 0 | 1 | 1 | 0 | 3.9 | *0 | 0 | 2 | 429088501 | 1 | 0 | 177 | 1 | 0 | 0 | 0 | 0 | 0 | 0 | 0 | 0 | 0 | 0 | 0 | 0 | 0 | 0 | 0 | 0 | 0 | 0 | 0 | 0 | 0 |  | 0 | 0 | 0 | 0 | 0 | 1 | 0 | 0 | 0 | 0 | 0 | 0 | 0 | 0 |  | 0 |  | 0
118 | 429088279 | 429085705 | 417169022 | 1 | 1 | 1 | 3 | 04.3.01.09-0014 | ФСБЦ-2022, 04.3.01.09-0014, приказ Минстроя России от 18.05.2022 г. № 378/пр | Раствор готовый кладочный, цементный, М100 | 1339 | 1007 | м3 | м3 | 1 | 0 | -2089581116 | 0 | 5103.8 | 0 | 0 | 0 | 5103.8 | 0 | 0 | 0 | 1 | 1 | 1 | 1 | -2 | 0 | 0 | 1 | 1 | 0 | 0.06 | *0 | 0 | 2 | 429088502 | 1 | 0 | 178 | 1 | 0 | 0 | 0 | 0 | 0 | 0 | 0 | 306.228 | 0 | 0 | 0 | 0 | 0 | 1 | 0 | 0 | 0 | 0 | 0 | 0 | 0 |  | 0 | 0 | 0 | 5103.8 | 5103.8 | 1 | 0 | 0 | 0 | 0 | 0 | 0 | 0 | 1 |  | 0 |  | 0
118 | 429088279 | 429085705 | 417092647 | 117 | 1 | 1 | 3 | 05.2.03.03 |  | Камни бортовые бетонные | 1339 | 1007 | м3 | м3 | 1 | 0 | -1208646497 | 0 | 0 | 0 | 0 | 0 | 0 | 0 | 0 | 0 | 1 | 1 | 1 | 1 | -2 | 1 | 0 | 1 | 1 | 0 | 0 | *0 | 0 | 2 | 429088503 | 1 | 0 | 179 | 1 | 0 | 0 | 0 | 0 | 0 | 0 | 0 | 0 | 0 | 0 | 0 | 0 | 0 | 0 | 0 | 0 | 0 | 0 | 0 | 0 | 0 |  | 0 | 0 | 0 | 0 | 0 | 1 | 0 | 0 | 0 | 0 | 0 | 0 | 0 | 0 |  | 0 |  | 0
118 | 429088279 | 429085705 | 417176005 | 1 | 1 | 1 | 3 | 11.1.03.06-0070 | ФСБЦ-2022 доп.4, 11.1.03.06-0070, приказ Минстроя России от 27.12.2022 г. № 1133/пр | Доска обрезная хвойных пород, естественной влажности, длина 2-6,5 м, ширина 100-250 мм, толщина 25 мм, сорт II | 1339 | 1007 | м3 | м3 | 1 | 0 | 800612802 | 0 | 13208.31 | 0 | 0 | 0 | 10082.68 | 0 | 0 | 0 | 1.31 | 1 | 1 | 1 | 2 | 0 | 0 | 1 | 1 | 0 | 0.17 | *0 | 0 | 2 | 429088504 | 1 | 0 | 180 | 1 | 0 | 0 | 0 | 0 | 0 | 0 | 0 | 1714.0556 | 0 | 0 | 0 | 0 | 0 | 1 | 0 | 0 | 0 | 0 | 0 | 0 | 0 |  | 0 | 0 | 0 | 13208.31 | 10082.68 | 1.31 | 0 | 0 | 0 | 0 | 0 | 0 | 0 | 0 |  | 0 |  | 0
119 | 429088279 | 429085724 | 417090698 | 117 | 1 | 1 | 1 | 1-100-29 |  | Средний разряд работы 2,9 | 1191 | 1013 | чел.-ч. | чел.-ч. | 1 | 0 | 1014935341 | 69.8 | 0 | 0 | 0 | 635.83 | 0 | 0 | 0 | 635.83 | 1 | 1 | 1 | 1 | -2 | 0 | 0 | 1 | 1 | 0 | 69.8 |  | 1 | 2 | 429088505 | 1 | 0 | 181 | 1 | 0 | 0 | 0 | 0 | 0 | 0 | 0 | 0 | 0 | 0 | 44380.934 | 69.8 | 0 | 1 | 0 | 0 | 0 | 44380.934 | 69.8 | 0 | 1 | 443.81 | 0.698 | 0 | 0.698 | 635.83 | 635.83 | 1 | 44380.93 | 0 | 0 | 0 | 0 | 443.81 | 443.81 | 1 |  | 0 |  | 0
119 | 429088279 | 429085724 | 417090896 | 117 | 1 | 1 | 1 | 4-100-00 |  | Затраты труда машинистов | 1191 | 1013 | чел.-ч. | чел.-ч. | 1 | 0 | -1417349443 | 0.65 | 0 | 0 | 0 | 0 | 0 | 0 | 0 | 0 | 1 | 1 | 1 | 1 | -2 | 0 | 0 | 1 | 1 | 0 | 0.65 |  | 2 | 2 | 429088506 | 1 | 0 | 182 | 1 | 0 | 0 | 0 | 0 | 0 | 0 | 0 | 0 | 0 | 0 | 0 | 0 | 0 | 0 | 0 | 0 | 0 | 0 | 0 | 0 | 0 |  | 0 | 0 | 0.0065 | 0 | 0 | 1 | 0 | 0 | 0 | 0 | 0 | 0 | 0 | 0 |  | 0 |  | 0
119 | 429088279 | 429085724 | 417097392 | 1 | 1 | 1 | 2 | 91.05.05-015 | ФСЭМ-2022, 91.05.05-015, приказ Минстроя России от 18.05.2022 г. № 378/пр | Краны на автомобильном ходу, грузоподъемность 16 т | 1368 | 1011 | маш.-ч | маш.-ч | 1 | 0 | 639918019 | 0.61 | 0 | 1629.55 | 969.91 | 0 | 0 | 1629.55 | 969.91 | 0 | 1 | 1 | 1 | 1 | -2 | 0 | 0 | 1 | 1 | 0 | 0.61 |  | 1 | 2 | 429088507 | 1 | 0 | 183 | 1 | 0 | 0 | 0 | 0 | 0 | 0 | 0 | 0 | 994.0255 | 591.6451 | 0 | 0 | 0.61 | 1 | 0 | 994.0255 | 591.6451 | 0 | 0 | 0.61 | 1 |  | 0 | 0.0061 | 0.0061 | 1629.55 | 1629.55 | 1 | 994.03 | 591.65 | 0 | 9.94 | 5.92 | 0 | 15.86 | 1 | 4-100-060 | 6 | чел.-ч. | 1
119 | 429088279 | 429085724 | 417098287 | 1 | 1 | 1 | 2 | 91.14.02-001 | ФСЭМ-2022 доп.7, 91.14.02-001, приказ Минстроя России от 02.08.2023 г. № 551/пр | Автомобили бортовые, грузоподъемность до 5 т | 1368 | 1011 | маш.-ч | маш.-ч | 1 | 0 | -849950259 | 0.04 | 0 | 643.29 | 722.05 | 0 | 0 | 643.29 | 722.05 | 0 | 1 | 1 | 1 | 1 | -2 | 0 | 0 | 1 | 1 | 0 | 0.04 |  | 1 | 2 | 429088508 | 1 | 0 | 184 | 1 | 0 | 0 | 0 | 0 | 0 | 0 | 0 | 0 | 25.7316 | 28.882 | 0 | 0 | 0.04 | 1 | 0 | 25.7316 | 28.882 | 0 | 0 | 0.04 | 1 |  | 0 | 0.0004 | 0.0004 | 643.29 | 643.29 | 1 | 25.73 | 28.88 | 0 | 0.26 | 0.29 | 0 | 0.55 | 1 | 4-100-040 | 4 | чел.-ч. | 1
119 | 429088279 | 429085724 | 417166617 | 1 | 1 | 1 | 3 | 01.7.15.06-0111 | ФСБЦ-2022, 01.7.15.06-0111, приказ Минстроя России от 18.05.2022 г. № 378/пр | Гвозди строительные | 1348 | 1009 | т | т | 1000 | 0 | -1061297381 | 0 | 90682.1 | 0 | 0 | 0 | 70296.2 | 0 | 0 | 0 | 1.29 | 1 | 1 | 1 | 2 | 0 | 0 | 1 | 1 | 0 | 0.001 | *0 | 0 | 2 | 429088509 | 1 | 0 | 185 | 1 | 0 | 0 | 0 | 0 | 0 | 0 | 0 | 70.2962 | 0 | 0 | 0 | 0 | 0 | 1 | 0 | 0 | 0 | 0 | 0 | 0 | 0 |  | 0 | 0 | 0 | 90682.1 | 70296.2 | 1.29 | 0 | 0 | 0 | 0 | 0 | 0 | 0 | 0 |  | 0 |  | 0
119 | 429088279 | 429085724 | 417092041 | 117 | 1 | 1 | 3 | 04.1.02.05 |  | Смеси бетонные тяжелого бетона | 1339 | 1007 | м3 | м3 | 1 | 0 | -157982121 | 0 | 0 | 0 | 0 | 0 | 0 | 0 | 0 | 0 | 1 | 1 | 1 | 1 | -2 | 0 | 0 | 1 | 1 | 0 | 5.9 | *0 | 0 | 2 | 429088510 | 1 | 0 | 186 | 1 | 0 | 0 | 0 | 0 | 0 | 0 | 0 | 0 | 0 | 0 | 0 | 0 | 0 | 0 | 0 | 0 | 0 | 0 | 0 | 0 | 0 |  | 0 | 0 | 0 | 0 | 0 | 1 | 0 | 0 | 0 | 0 | 0 | 0 | 0 | 0 |  | 0 |  | 0
119 | 429088279 | 429085724 | 417169022 | 1 | 1 | 1 | 3 | 04.3.01.09-0014 | ФСБЦ-2022, 04.3.01.09-0014, приказ Минстроя России от 18.05.2022 г. № 378/пр | Раствор готовый кладочный, цементный, М100 | 1339 | 1007 | м3 | м3 | 1 | 0 | -2089581116 | 0 | 5103.8 | 0 | 0 | 0 | 5103.8 | 0 | 0 | 0 | 1 | 1 | 1 | 1 | -2 | 0 | 0 | 1 | 1 | 0 | 0.06 | *0 | 0 | 2 | 429088511 | 1 | 0 | 187 | 1 | 0 | 0 | 0 | 0 | 0 | 0 | 0 | 306.228 | 0 | 0 | 0 | 0 | 0 | 1 | 0 | 0 | 0 | 0 | 0 | 0 | 0 |  | 0 | 0 | 0 | 5103.8 | 5103.8 | 1 | 0 | 0 | 0 | 0 | 0 | 0 | 0 | 1 |  | 0 |  | 0
119 | 429088279 | 429085724 | 417092647 | 117 | 1 | 1 | 3 | 05.2.03.03 |  | Камни бортовые бетонные | 1339 | 1007 | м3 | м3 | 1 | 0 | -1208646497 | 0 | 0 | 0 | 0 | 0 | 0 | 0 | 0 | 0 | 1 | 1 | 1 | 1 | -2 | 1 | 0 | 1 | 1 | 0 | 0 | *0 | 0 | 2 | 429088512 | 1 | 0 | 188 | 1 | 0 | 0 | 0 | 0 | 0 | 0 | 0 | 0 | 0 | 0 | 0 | 0 | 0 | 0 | 0 | 0 | 0 | 0 | 0 | 0 | 0 |  | 0 | 0 | 0 | 0 | 0 | 1 | 0 | 0 | 0 | 0 | 0 | 0 | 0 | 0 |  | 0 |  | 0
119 | 429088279 | 429085724 | 417176005 | 1 | 1 | 1 | 3 | 11.1.03.06-0070 | ФСБЦ-2022 доп.4, 11.1.03.06-0070, приказ Минстроя России от 27.12.2022 г. № 1133/пр | Доска обрезная хвойных пород, естественной влажности, длина 2-6,5 м, ширина 100-250 мм, толщина 25 мм, сорт II | 1339 | 1007 | м3 | м3 | 1 | 0 | 800612802 | 0 | 13208.31 | 0 | 0 | 0 | 10082.68 | 0 | 0 | 0 | 1.31 | 1 | 1 | 1 | 2 | 0 | 0 | 1 | 1 | 0 | 0.17 | *0 | 0 | 2 | 429088513 | 1 | 0 | 189 | 1 | 0 | 0 | 0 | 0 | 0 | 0 | 0 | 1714.0556 | 0 | 0 | 0 | 0 | 0 | 1 | 0 | 0 | 0 | 0 | 0 | 0 | 0 |  | 0 | 0 | 0 | 13208.31 | 10082.68 | 1.31 | 0 | 0 | 0 | 0 | 0 | 0 | 0 | 0 |  | 0 |  | 0
120 | 429088279 | 429085743 | 417090692 | 117 | 1 | 1 | 1 | 1-100-27 |  | Средний разряд работы 2,7 | 1191 | 1013 | чел.-ч. | чел.-ч. | 1 | 0 | 1682852000 | 100 | 0 | 0 | 0 | 625.05 | 0 | 0 | 0 | 625.05 | 1 | 1 | 1 | 1 | -2 | 0 | 0 | 1 | 1 | 0 | 100 |  | 1 | 2 | 429088514 | 1 | 0 | 190 | 1 | 0 | 0 | 0 | 0 | 0 | 0 | 0 | 0 | 0 | 0 | 62505 | 100 | 0 | 1 | 0 | 0 | 0 | 62505 | 100 | 0 | 1 | 625.05 | 1 | 0 | 1 | 625.05 | 625.05 | 1 | 62505 | 0 | 0 | 0 | 0 | 625.05 | 625.05 | 1 |  | 0 |  | 0
120 | 429088279 | 429085743 | 417090896 | 117 | 1 | 1 | 1 | 4-100-00 |  | Затраты труда машинистов | 1191 | 1013 | чел.-ч. | чел.-ч. | 1 | 0 | -1417349443 | 0.65 | 0 | 0 | 0 | 0 | 0 | 0 | 0 | 0 | 1 | 1 | 1 | 1 | -2 | 0 | 0 | 1 | 1 | 0 | 0.65 |  | 2 | 2 | 429088515 | 1 | 0 | 191 | 1 | 0 | 0 | 0 | 0 | 0 | 0 | 0 | 0 | 0 | 0 | 0 | 0 | 0 | 0 | 0 | 0 | 0 | 0 | 0 | 0 | 0 |  | 0 | 0 | 0.0065 | 0 | 0 | 1 | 0 | 0 | 0 | 0 | 0 | 0 | 0 | 0 |  | 0 |  | 0
120 | 429088279 | 429085743 | 417097392 | 1 | 1 | 1 | 2 | 91.05.05-015 | ФСЭМ-2022, 91.05.05-015, приказ Минстроя России от 18.05.2022 г. № 378/пр | Краны на автомобильном ходу, грузоподъемность 16 т | 1368 | 1011 | маш.-ч | маш.-ч | 1 | 0 | 639918019 | 0.61 | 0 | 1629.55 | 969.91 | 0 | 0 | 1629.55 | 969.91 | 0 | 1 | 1 | 1 | 1 | -2 | 0 | 0 | 1 | 1 | 0 | 0.61 |  | 1 | 2 | 429088516 | 1 | 0 | 192 | 1 | 0 | 0 | 0 | 0 | 0 | 0 | 0 | 0 | 994.0255 | 591.6451 | 0 | 0 | 0.61 | 1 | 0 | 994.0255 | 591.6451 | 0 | 0 | 0.61 | 1 |  | 0 | 0.0061 | 0.0061 | 1629.55 | 1629.55 | 1 | 994.03 | 591.65 | 0 | 9.94 | 5.92 | 0 | 15.86 | 1 | 4-100-060 | 6 | чел.-ч. | 1
120 | 429088279 | 429085743 | 417098287 | 1 | 1 | 1 | 2 | 91.14.02-001 | ФСЭМ-2022 доп.7, 91.14.02-001, приказ Минстроя России от 02.08.2023 г. № 551/пр | Автомобили бортовые, грузоподъемность до 5 т | 1368 | 1011 | маш.-ч | маш.-ч | 1 | 0 | -849950259 | 0.04 | 0 | 643.29 | 722.05 | 0 | 0 | 643.29 | 722.05 | 0 | 1 | 1 | 1 | 1 | -2 | 0 | 0 | 1 | 1 | 0 | 0.04 |  | 1 | 2 | 429088517 | 1 | 0 | 193 | 1 | 0 | 0 | 0 | 0 | 0 | 0 | 0 | 0 | 25.7316 | 28.882 | 0 | 0 | 0.04 | 1 | 0 | 25.7316 | 28.882 | 0 | 0 | 0.04 | 1 |  | 0 | 0.0004 | 0.0004 | 643.29 | 643.29 | 1 | 25.73 | 28.88 | 0 | 0.26 | 0.29 | 0 | 0.55 | 1 | 4-100-040 | 4 | чел.-ч. | 1
120 | 429088279 | 429085743 | 417166617 | 1 | 1 | 1 | 3 | 01.7.15.06-0111 | ФСБЦ-2022, 01.7.15.06-0111, приказ Минстроя России от 18.05.2022 г. № 378/пр | Гвозди строительные | 1348 | 1009 | т | т | 1000 | 0 | -1061297381 | 0 | 90682.1 | 0 | 0 | 0 | 70296.2 | 0 | 0 | 0 | 1.29 | 1 | 1 | 1 | 2 | 0 | 0 | 1 | 1 | 0 | 0.001 | *0 | 0 | 2 | 429088518 | 1 | 0 | 194 | 1 | 0 | 0 | 0 | 0 | 0 | 0 | 0 | 70.2962 | 0 | 0 | 0 | 0 | 0 | 1 | 0 | 0 | 0 | 0 | 0 | 0 | 0 |  | 0 | 0 | 0 | 90682.1 | 70296.2 | 1.29 | 0 | 0 | 0 | 0 | 0 | 0 | 0 | 0 |  | 0 |  | 0
120 | 429088279 | 429085743 | 417092041 | 117 | 1 | 1 | 3 | 04.1.02.05 |  | Смеси бетонные тяжелого бетона | 1339 | 1007 | м3 | м3 | 1 | 0 | -157982121 | 0 | 0 | 0 | 0 | 0 | 0 | 0 | 0 | 0 | 1 | 1 | 1 | 1 | -2 | 0 | 0 | 1 | 1 | 0 | 3.9 | *0 | 0 | 2 | 429088519 | 1 | 0 | 195 | 1 | 0 | 0 | 0 | 0 | 0 | 0 | 0 | 0 | 0 | 0 | 0 | 0 | 0 | 0 | 0 | 0 | 0 | 0 | 0 | 0 | 0 |  | 0 | 0 | 0 | 0 | 0 | 1 | 0 | 0 | 0 | 0 | 0 | 0 | 0 | 0 |  | 0 |  | 0
120 | 429088279 | 429085743 | 417169022 | 1 | 1 | 1 | 3 | 04.3.01.09-0014 | ФСБЦ-2022, 04.3.01.09-0014, приказ Минстроя России от 18.05.2022 г. № 378/пр | Раствор готовый кладочный, цементный, М100 | 1339 | 1007 | м3 | м3 | 1 | 0 | -2089581116 | 0 | 5103.8 | 0 | 0 | 0 | 5103.8 | 0 | 0 | 0 | 1 | 1 | 1 | 1 | -2 | 0 | 0 | 1 | 1 | 0 | 0.06 | *0 | 0 | 2 | 429088520 | 1 | 0 | 196 | 1 | 0 | 0 | 0 | 0 | 0 | 0 | 0 | 306.228 | 0 | 0 | 0 | 0 | 0 | 1 | 0 | 0 | 0 | 0 | 0 | 0 | 0 |  | 0 | 0 | 0 | 5103.8 | 5103.8 | 1 | 0 | 0 | 0 | 0 | 0 | 0 | 0 | 1 |  | 0 |  | 0
120 | 429088279 | 429085743 | 417176005 | 1 | 1 | 1 | 3 | 11.1.03.06-0070 | ФСБЦ-2022 доп.4, 11.1.03.06-0070, приказ Минстроя России от 27.12.2022 г. № 1133/пр | Доска обрезная хвойных пород, естественной влажности, длина 2-6,5 м, ширина 100-250 мм, толщина 25 мм, сорт II | 1339 | 1007 | м3 | м3 | 1 | 0 | 800612802 | 0 | 13208.31 | 0 | 0 | 0 | 10082.68 | 0 | 0 | 0 | 1.31 | 1 | 1 | 1 | 2 | 0 | 0 | 1 | 1 | 0 | 0.17 | *0 | 0 | 2 | 429088521 | 1 | 0 | 197 | 1 | 0 | 0 | 0 | 0 | 0 | 0 | 0 | 1714.0556 | 0 | 0 | 0 | 0 | 0 | 1 | 0 | 0 | 0 | 0 | 0 | 0 | 0 |  | 0 | 0 | 0 | 13208.31 | 10082.68 | 1.31 | 0 | 0 | 0 | 0 | 0 | 0 | 0 | 0 |  | 0 |  | 0
120 | 429088279 | 429085743 | 417094417 | 117 | 1 | 1 | 3 | 13.2.03.02 |  | Камни бортовые из горных пород | 1301 | 1003 | м | м | 1 | 0 | -1355764183 | 0 | 0 | 0 | 0 | 0 | 0 | 0 | 0 | 0 | 1 | 1 | 1 | 1 | -2 | 0 | 0 | 1 | 1 | 0 | 100 | *0 | 0 | 2 | 429088522 | 1 | 0 | 198 | 1 | 0 | 0 | 0 | 0 | 0 | 0 | 0 | 0 | 0 | 0 | 0 | 0 | 0 | 0 | 0 | 0 | 0 | 0 | 0 | 0 | 0 |  | 0 | 0 | 0 | 0 | 0 | 1 | 0 | 0 | 0 | 0 | 0 | 0 | 0 | 0 |  | 0 |  | 0
121 | 429088279 | 429085762 | 417090692 | 117 | 1 | 1 | 1 | 1-100-27 |  | Средний разряд работы 2,7 | 1191 | 1013 | чел.-ч. | чел.-ч. | 1 | 0 | 1682852000 | 100 | 0 | 0 | 0 | 625.05 | 0 | 0 | 0 | 625.05 | 1 | 1 | 1 | 1 | -2 | 0 | 0 | 1 | 1 | 0 | 100 |  | 1 | 2 | 429088523 | 1 | 0 | 199 | 1 | 0 | 0 | 0 | 0 | 0 | 0 | 0 | 0 | 0 | 0 | 62505 | 100 | 0 | 1 | 0 | 0 | 0 | 62505 | 100 | 0 | 1 | 625.05 | 1 | 0 | 1 | 625.05 | 625.05 | 1 | 62505 | 0 | 0 | 0 | 0 | 625.05 | 625.05 | 1 |  | 0 |  | 0
121 | 429088279 | 429085762 | 417090896 | 117 | 1 | 1 | 1 | 4-100-00 |  | Затраты труда машинистов | 1191 | 1013 | чел.-ч. | чел.-ч. | 1 | 0 | -1417349443 | 0.65 | 0 | 0 | 0 | 0 | 0 | 0 | 0 | 0 | 1 | 1 | 1 | 1 | -2 | 0 | 0 | 1 | 1 | 0 | 0.65 |  | 2 | 2 | 429088524 | 1 | 0 | 200 | 1 | 0 | 0 | 0 | 0 | 0 | 0 | 0 | 0 | 0 | 0 | 0 | 0 | 0 | 0 | 0 | 0 | 0 | 0 | 0 | 0 | 0 |  | 0 | 0 | 0.0065 | 0 | 0 | 1 | 0 | 0 | 0 | 0 | 0 | 0 | 0 | 0 |  | 0 |  | 0
121 | 429088279 | 429085762 | 417097392 | 1 | 1 | 1 | 2 | 91.05.05-015 | ФСЭМ-2022, 91.05.05-015, приказ Минстроя России от 18.05.2022 г. № 378/пр | Краны на автомобильном ходу, грузоподъемность 16 т | 1368 | 1011 | маш.-ч | маш.-ч | 1 | 0 | 639918019 | 0.61 | 0 | 1629.55 | 969.91 | 0 | 0 | 1629.55 | 969.91 | 0 | 1 | 1 | 1 | 1 | -2 | 0 | 0 | 1 | 1 | 0 | 0.61 |  | 1 | 2 | 429088525 | 1 | 0 | 201 | 1 | 0 | 0 | 0 | 0 | 0 | 0 | 0 | 0 | 994.0255 | 591.6451 | 0 | 0 | 0.61 | 1 | 0 | 994.0255 | 591.6451 | 0 | 0 | 0.61 | 1 |  | 0 | 0.0061 | 0.0061 | 1629.55 | 1629.55 | 1 | 994.03 | 591.65 | 0 | 9.94 | 5.92 | 0 | 15.86 | 1 | 4-100-060 | 6 | чел.-ч. | 1
121 | 429088279 | 429085762 | 417098287 | 1 | 1 | 1 | 2 | 91.14.02-001 | ФСЭМ-2022 доп.7, 91.14.02-001, приказ Минстроя России от 02.08.2023 г. № 551/пр | Автомобили бортовые, грузоподъемность до 5 т | 1368 | 1011 | маш.-ч | маш.-ч | 1 | 0 | -849950259 | 0.04 | 0 | 643.29 | 722.05 | 0 | 0 | 643.29 | 722.05 | 0 | 1 | 1 | 1 | 1 | -2 | 0 | 0 | 1 | 1 | 0 | 0.04 |  | 1 | 2 | 429088526 | 1 | 0 | 202 | 1 | 0 | 0 | 0 | 0 | 0 | 0 | 0 | 0 | 25.7316 | 28.882 | 0 | 0 | 0.04 | 1 | 0 | 25.7316 | 28.882 | 0 | 0 | 0.04 | 1 |  | 0 | 0.0004 | 0.0004 | 643.29 | 643.29 | 1 | 25.73 | 28.88 | 0 | 0.26 | 0.29 | 0 | 0.55 | 1 | 4-100-040 | 4 | чел.-ч. | 1
121 | 429088279 | 429085762 | 417166617 | 1 | 1 | 1 | 3 | 01.7.15.06-0111 | ФСБЦ-2022, 01.7.15.06-0111, приказ Минстроя России от 18.05.2022 г. № 378/пр | Гвозди строительные | 1348 | 1009 | т | т | 1000 | 0 | -1061297381 | 0 | 90682.1 | 0 | 0 | 0 | 70296.2 | 0 | 0 | 0 | 1.29 | 1 | 1 | 1 | 2 | 0 | 0 | 1 | 1 | 0 | 0.001 | *0 | 0 | 2 | 429088527 | 1 | 0 | 203 | 1 | 0 | 0 | 0 | 0 | 0 | 0 | 0 | 70.2962 | 0 | 0 | 0 | 0 | 0 | 1 | 0 | 0 | 0 | 0 | 0 | 0 | 0 |  | 0 | 0 | 0 | 90682.1 | 70296.2 | 1.29 | 0 | 0 | 0 | 0 | 0 | 0 | 0 | 0 |  | 0 |  | 0
121 | 429088279 | 429085762 | 417092041 | 117 | 1 | 1 | 3 | 04.1.02.05 |  | Смеси бетонные тяжелого бетона | 1339 | 1007 | м3 | м3 | 1 | 0 | -157982121 | 0 | 0 | 0 | 0 | 0 | 0 | 0 | 0 | 0 | 1 | 1 | 1 | 1 | -2 | 0 | 0 | 1 | 1 | 0 | 5.9 | *0 | 0 | 2 | 429088528 | 1 | 0 | 204 | 1 | 0 | 0 | 0 | 0 | 0 | 0 | 0 | 0 | 0 | 0 | 0 | 0 | 0 | 0 | 0 | 0 | 0 | 0 | 0 | 0 | 0 |  | 0 | 0 | 0 | 0 | 0 | 1 | 0 | 0 | 0 | 0 | 0 | 0 | 0 | 0 |  | 0 |  | 0
121 | 429088279 | 429085762 | 417169022 | 1 | 1 | 1 | 3 | 04.3.01.09-0014 | ФСБЦ-2022, 04.3.01.09-0014, приказ Минстроя России от 18.05.2022 г. № 378/пр | Раствор готовый кладочный, цементный, М100 | 1339 | 1007 | м3 | м3 | 1 | 0 | -2089581116 | 0 | 5103.8 | 0 | 0 | 0 | 5103.8 | 0 | 0 | 0 | 1 | 1 | 1 | 1 | -2 | 0 | 0 | 1 | 1 | 0 | 0.06 | *0 | 0 | 2 | 429088529 | 1 | 0 | 205 | 1 | 0 | 0 | 0 | 0 | 0 | 0 | 0 | 306.228 | 0 | 0 | 0 | 0 | 0 | 1 | 0 | 0 | 0 | 0 | 0 | 0 | 0 |  | 0 | 0 | 0 | 5103.8 | 5103.8 | 1 | 0 | 0 | 0 | 0 | 0 | 0 | 0 | 1 |  | 0 |  | 0
121 | 429088279 | 429085762 | 417176005 | 1 | 1 | 1 | 3 | 11.1.03.06-0070 | ФСБЦ-2022 доп.4, 11.1.03.06-0070, приказ Минстроя России от 27.12.2022 г. № 1133/пр | Доска обрезная хвойных пород, естественной влажности, длина 2-6,5 м, ширина 100-250 мм, толщина 25 мм, сорт II | 1339 | 1007 | м3 | м3 | 1 | 0 | 800612802 | 0 | 13208.31 | 0 | 0 | 0 | 10082.68 | 0 | 0 | 0 | 1.31 | 1 | 1 | 1 | 2 | 0 | 0 | 1 | 1 | 0 | 0.17 | *0 | 0 | 2 | 429088530 | 1 | 0 | 206 | 1 | 0 | 0 | 0 | 0 | 0 | 0 | 0 | 1714.0556 | 0 | 0 | 0 | 0 | 0 | 1 | 0 | 0 | 0 | 0 | 0 | 0 | 0 |  | 0 | 0 | 0 | 13208.31 | 10082.68 | 1.31 | 0 | 0 | 0 | 0 | 0 | 0 | 0 | 0 |  | 0 |  | 0
121 | 429088279 | 429085762 | 417094417 | 117 | 1 | 1 | 3 | 13.2.03.02 |  | Камни бортовые из горных пород | 1301 | 1003 | м | м | 1 | 0 | -1355764183 | 0 | 0 | 0 | 0 | 0 | 0 | 0 | 0 | 0 | 1 | 1 | 1 | 1 | -2 | 0 | 0 | 1 | 1 | 0 | 100 | *0 | 0 | 2 | 429088531 | 1 | 0 | 207 | 1 | 0 | 0 | 0 | 0 | 0 | 0 | 0 | 0 | 0 | 0 | 0 | 0 | 0 | 0 | 0 | 0 | 0 | 0 | 0 | 0 | 0 |  | 0 | 0 | 0 | 0 | 0 | 1 | 0 | 0 | 0 | 0 | 0 | 0 | 0 | 0 |  | 0 |  | 0
122 | 429088279 | 429085781 | 417090658 | 117 | 1 | 1 | 1 | 1-100-18 |  | Средний разряд работы 1,8 | 1191 | 1013 | чел.-ч. | чел.-ч. | 1 | 0 | 1286521233 | 3.5322 | 0 | 0 | 0 | 577.64 | 0 | 0 | 0 | 577.64 | 1 | 1 | 1 | 1 | -2 | 0 | 0 | 1 | 1 | 0 | 4.06 | *0,87 | 1 | 2 | 429088532 | 1 | 0 | 208 | 1 | 0 | 0 | 0 | 0 | 0 | 0 | 0 | 0 | 0 | 0 | 2345.2184 | 4.06 | 0 | 1 | 0 | 0 | 0 | 2040.34 | 3.5322 | 0 | 1 | 23.45 | 0.035322 | 0 | 0.035322 | 577.64 | 577.64 | 1 | 2040.3414 | 0 | 0 | 0 | 0 | 20.4 | 20.4 | 1 |  | 0 |  | 0
122 | 429088279 | 429085781 | 417090896 | 117 | 1 | 1 | 1 | 4-100-00 |  | Затраты труда машинистов | 1191 | 1013 | чел.-ч. | чел.-ч. | 1 | 0 | -1417349443 | 0.0435 | 0 | 0 | 0 | 0 | 0 | 0 | 0 | 0 | 1 | 1 | 1 | 1 | -2 | 0 | 0 | 1 | 1 | 0 | 0.05 | *0,87 | 2 | 2 | 429088533 | 1 | 0 | 209 | 1 | 0 | 0 | 0 | 0 | 0 | 0 | 0 | 0 | 0 | 0 | 0 | 0 | 0 | 0 | 0 | 0 | 0 | 0 | 0 | 0 | 0 |  | 0 | 0 | 0.000435 | 0 | 0 | 1 | 0 | 0 | 0 | 0 | 0 | 0 | 0 | 0 |  | 0 |  | 0
122 | 429088279 | 429085781 | 417098202 | 1 | 1 | 1 | 2 | 91.12.08-051 | ФСЭМ-2022, 91.12.08-051, приказ Минстроя России от 18.05.2022 г. № 378/пр | Катки прицепные кольчатые 2 т | 1368 | 1011 | маш.-ч | маш.-ч | 1 | 0 | 256427455 | 0.1218 | 0 | 74.3 | 0 | 0 | 0 | 50.89 | 0 | 0 | 1 | 1.46 | 1 | 1 | 2 | 0 | 0 | 1 | 1 | 0 | 0.14 | *0,87 | 1 | 2 | 429088534 | 1 | 0 | 210 | 1 | 0 | 0 | 0 | 0 | 0 | 0 | 0 | 0 | 7.1246 | 0 | 0 | 0 | 0 | 1 | 0 | 6.1984 | 0 | 0 | 0 | 0 | 1 |  | 0 | 0 | 0.001218 | 74.3 | 50.89 | 1.46 | 6.1944 | 0 | 0 | 0.09 | 0 | 0 | 0.09 | 0 |  | 0 |  | 0
122 | 429088279 | 429085781 | 417098370 | 1 | 1 | 1 | 2 | 91.15.03-014 | ФСЭМ-2022 доп.11, 91.15.03-014, приказ Минстроя России от 09.08.2024 г. № 524/пр | Тракторы на пневмоколесном ходу, мощность 59 кВт (80 л.с.) | 1368 | 1011 | маш.-ч | маш.-ч | 1 | 0 | 1638899965 | 0.0435 | 0 | 639.2 | 722.05 | 0 | 0 | 487.94 | 722.05 | 0 | 1 | 1.31 | 1 | 1 | 2 | 0 | 0 | 1 | 1 | 0 | 0.05 | *0,87 | 1 | 2 | 429088535 | 1 | 0 | 211 | 1 | 0 | 0 | 0 | 0 | 0 | 0 | 0 | 0 | 24.397 | 36.1025 | 0 | 0 | 0.05 | 1 | 0 | 21.2254 | 31.4092 | 0 | 0 | 0.0435 | 1 |  | 0 | 0.000435 | 0.000435 | 639.2 | 487.94 | 1.31 | 21.228 | 31.407 | 0 | 0.28 | 0.31 | 0 | 0.59 | 0 | 4-100-040 | 4 | чел.-ч. | 1
123 | 429088279 | 429085790 | 417090662 | 117 | 1 | 1 | 1 | 1-100-20 |  | Средний разряд работы 2,0 | 1191 | 1013 | чел.-ч. | чел.-ч. | 1 | 0 | 370475345 | 15.0249 | 0 | 0 | 0 | 587.34 | 0 | 0 | 0 | 587.34 | 1 | 1 | 1 | 1 | -2 | 0 | 0 | 1 | 1 | 0 | 17.27 | *0,87 | 1 | 2 | 429088536 | 1 | 0 | 212 | 1 | 0 | 0 | 0 | 0 | 0 | 0 | 0 | 0 | 0 | 0 | 10143.3618 | 17.27 | 0 | 1 | 0 | 0 | 0 | 8824.7248 | 15.0249 | 0 | 1 | 101.43 | 0.15025 | 0 | 0.15025 | 587.34 | 587.34 | 1 | 8824.7232 | 0 | 0 | 0 | 0 | 88.25 | 88.25 | 1 |  | 0 |  | 0
124 | 429088279 | 429085793 | 417090670 | 117 | 1 | 1 | 1 | 1-100-22 |  | Средний разряд работы 2,2 | 1191 | 1013 | чел.-ч. | чел.-ч. | 1 | 0 | 1048598872 | 23.2986 | 0 | 0 | 0 | 598.11 | 0 | 0 | 0 | 598.11 | 1 | 1 | 1 | 1 | -2 | 0 | 0 | 1 | 1 | 0 | 26.78 | *0,87 | 1 | 2 | 429088537 | 1 | 0 | 213 | 1 | 0 | 0 | 0 | 0 | 0 | 0 | 0 | 0 | 0 | 0 | 16017.3858 | 26.78 | 0 | 1 | 0 | 0 | 0 | 13935.1256 | 23.2986 | 0 | 1 | 160.17 | 0.23299 | 0 | 0.23299 | 598.11 | 598.11 | 1 | 13935.1293 | 0 | 0 | 0 | 0 | 139.35 | 139.35 | 1 |  | 0 |  | 0
124 | 429088279 | 429085793 | 417090896 | 117 | 1 | 1 | 1 | 4-100-00 |  | Затраты труда машинистов | 1191 | 1013 | чел.-ч. | чел.-ч. | 1 | 0 | -1417349443 | 0.0435 | 0 | 0 | 0 | 0 | 0 | 0 | 0 | 0 | 1 | 1 | 1 | 1 | -2 | 0 | 0 | 1 | 1 | 0 | 0.05 | *0,87 | 2 | 2 | 429088538 | 1 | 0 | 214 | 1 | 0 | 0 | 0 | 0 | 0 | 0 | 0 | 0 | 0 | 0 | 0 | 0 | 0 | 0 | 0 | 0 | 0 | 0 | 0 | 0 | 0 |  | 0 | 0 | 0.000435 | 0 | 0 | 1 | 0 | 0 | 0 | 0 | 0 | 0 | 0 | 0 |  | 0 |  | 0
124 | 429088279 | 429085793 | 417098202 | 1 | 1 | 1 | 2 | 91.12.08-051 | ФСЭМ-2022, 91.12.08-051, приказ Минстроя России от 18.05.2022 г. № 378/пр | Катки прицепные кольчатые 2 т | 1368 | 1011 | маш.-ч | маш.-ч | 1 | 0 | 256427455 | 0.1218 | 0 | 74.3 | 0 | 0 | 0 | 50.89 | 0 | 0 | 1 | 1.46 | 1 | 1 | 2 | 0 | 0 | 1 | 1 | 0 | 0.14 | *0,87 | 1 | 2 | 429088539 | 1 | 0 | 215 | 1 | 0 | 0 | 0 | 0 | 0 | 0 | 0 | 0 | 7.1246 | 0 | 0 | 0 | 0 | 1 | 0 | 6.1984 | 0 | 0 | 0 | 0 | 1 |  | 0 | 0 | 0.001218 | 74.3 | 50.89 | 1.46 | 6.1944 | 0 | 0 | 0.09 | 0 | 0 | 0.09 | 0 |  | 0 |  | 0
124 | 429088279 | 429085793 | 417098370 | 1 | 1 | 1 | 2 | 91.15.03-014 | ФСЭМ-2022 доп.11, 91.15.03-014, приказ Минстроя России от 09.08.2024 г. № 524/пр | Тракторы на пневмоколесном ходу, мощность 59 кВт (80 л.с.) | 1368 | 1011 | маш.-ч | маш.-ч | 1 | 0 | 1638899965 | 0.0435 | 0 | 639.2 | 722.05 | 0 | 0 | 487.94 | 722.05 | 0 | 1 | 1.31 | 1 | 1 | 2 | 0 | 0 | 1 | 1 | 0 | 0.05 | *0,87 | 1 | 2 | 429088540 | 1 | 0 | 216 | 1 | 0 | 0 | 0 | 0 | 0 | 0 | 0 | 0 | 24.397 | 36.1025 | 0 | 0 | 0.05 | 1 | 0 | 21.2254 | 31.4092 | 0 | 0 | 0.0435 | 1 |  | 0 | 0.000435 | 0.000435 | 639.2 | 487.94 | 1.31 | 21.228 | 31.407 | 0 | 0.28 | 0.31 | 0 | 0.59 | 0 | 4-100-040 | 4 | чел.-ч. | 1
124 | 429088279 | 429085793 | 417094809 | 117 | 1 | 1 | 3 | 16.2.01.02 |  | Земля растительная | 1339 | 1007 | м3 | м3 | 1 | 0 | 1473101311 | 0 | 0 | 0 | 0 | 0 | 0 | 0 | 0 | 0 | 1 | 1 | 1 | 1 | -2 | 0 | 0 | 1 | 1 | 0 | 15 | *0 | 0 | 2 | 429088541 | 1 | 0 | 217 | 1 | 0 | 0 | 0 | 0 | 0 | 0 | 0 | 0 | 0 | 0 | 0 | 0 | 0 | 0 | 0 | 0 | 0 | 0 | 0 | 0 | 0 |  | 0 | 0 | 0 | 0 | 0 | 1 | 0 | 0 | 0 | 0 | 0 | 0 | 0 | 0 |  | 0 |  | 0
125 | 429088279 | 429085804 | 417090670 | 117 | 1 | 1 | 1 | 1-100-22 |  | Средний разряд работы 2,2 | 1191 | 1013 | чел.-ч. | чел.-ч. | 1 | 0 | 1048598872 | 34.8 | 0 | 0 | 0 | 598.11 | 0 | 0 | 0 | 598.11 | 1 | 1 | 1 | 1 | -2 | 0 | 0 | 1 | 1 | 0 | 40 | *0,87 | 1 | 2 | 429088542 | 1 | 0 | 218 | 1 | 0 | 0 | 0 | 0 | 0 | 0 | 0 | 0 | 0 | 0 | 23924.4 | 40 | 0 | 1 | 0 | 0 | 0 | 20814.228 | 34.8 | 0 | 1 | 239.24 | 0.348 | 0 | 0.348 | 598.11 | 598.11 | 1 | 20814.228 | 0 | 0 | 0 | 0 | 208.14 | 208.14 | 1 |  | 0 |  | 0
125 | 429088279 | 429085804 | 417094809 | 117 | 1 | 1 | 3 | 16.2.01.02 |  | Земля растительная | 1339 | 1007 | м3 | м3 | 1 | 0 | 1473101311 | 0 | 0 | 0 | 0 | 0 | 0 | 0 | 0 | 0 | 1 | 1 | 1 | 1 | -2 | 0 | 0 | 1 | 1 | 0 | 15 | *0 | 0 | 2 | 429088543 | 1 | 0 | 219 | 1 | 0 | 0 | 0 | 0 | 0 | 0 | 0 | 0 | 0 | 0 | 0 | 0 | 0 | 0 | 0 | 0 | 0 | 0 | 0 | 0 | 0 |  | 0 | 0 | 0 | 0 | 0 | 1 | 0 | 0 | 0 | 0 | 0 | 0 | 0 | 0 |  | 0 |  | 0
126 | 429088279 | 429085809 | 417090854 | 117 | 1 | 1 | 1 | 2-100-02 |  | Рабочий 2 разряда | 1369 | 1013 | чел.-ч | чел.-ч | 1 | 0 | -236928766 | 4.35 | 0 | 0 | 0 | 587.34 | 0 | 0 | 0 | 587.34 | 1 | 1 | 1 | 1 | -2 | 0 | 0 | 1 | 1 | 0 | 5 | *0,87 | 1 | 2 | 429088544 | 1 | 0 | 220 | 1 | 0 | 0 | 0 | 0 | 0 | 0 | 0 | 0 | 0 | 0 | 2936.7 | 5 | 0 | 1 | 0 | 0 | 0 | 2554.929 | 4.35 | 0 | 1 | 29.37 | 0.0435 | 0 | 0.0435 | 587.34 | 587.34 | 1 | 2554.929 | 0 | 0 | 0 | 0 | 25.55 | 25.55 | 1 |  | 0 |  | 0
126 | 429088279 | 429085809 | 417090856 | 117 | 1 | 1 | 1 | 2-100-03 |  | Рабочий 3 разряда | 1369 | 1013 | чел.-ч | чел.-ч | 1 | 0 | -587036825 | 0.5829 | 0 | 0 | 0 | 641.22 | 0 | 0 | 0 | 641.22 | 1 | 1 | 1 | 1 | -2 | 0 | 0 | 1 | 1 | 0 | 0.67 | *0,87 | 1 | 2 | 429088545 | 1 | 0 | 221 | 1 | 0 | 0 | 0 | 0 | 0 | 0 | 0 | 0 | 0 | 0 | 429.6174 | 0.67 | 0 | 1 | 0 | 0 | 0 | 373.7671 | 0.5829 | 0 | 1 | 4.3 | 0.005829 | 0 | 0.005829 | 641.22 | 641.22 | 1 | 373.7694 | 0 | 0 | 0 | 0 | 3.74 | 3.74 | 1 |  | 0 |  | 0
126 | 429088279 | 429085809 | 417090896 | 117 | 1 | 1 | 1 | 4-100-00 |  | Затраты труда машинистов | 1191 | 1013 | чел.-ч. | чел.-ч. | 1 | 0 | -1417349443 | 1.131 | 0 | 0 | 0 | 0 | 0 | 0 | 0 | 0 | 1 | 1 | 1 | 1 | -2 | 0 | 0 | 1 | 1 | 0 | 1.3 | *0,87 | 2 | 2 | 429088546 | 1 | 0 | 222 | 1 | 0 | 0 | 0 | 0 | 0 | 0 | 0 | 0 | 0 | 0 | 0 | 0 | 0 | 0 | 0 | 0 | 0 | 0 | 0 | 0 | 0 |  | 0 | 0 | 0.01131 | 0 | 0 | 1 | 0 | 0 | 0 | 0 | 0 | 0 | 0 | 0 |  | 0 |  | 0
126 | 429088279 | 429085809 | 417098236 | 1 | 1 | 1 | 2 | 91.13.01-038 | ФСЭМ-2022, 91.13.01-038, приказ Минстроя России от 18.05.2022 г. № 378/пр | Машины поливомоечные, вместимость цистерны 6 м3 | 1368 | 1011 | маш.-ч | маш.-ч | 1 | 0 | 1946144087 | 1.131 | 0 | 1451.35 | 722.05 | 0 | 0 | 1451.35 | 722.05 | 0 | 1 | 1 | 1 | 1 | -2 | 0 | 0 | 1 | 1 | 0 | 1.3 | *0,87 | 1 | 2 | 429088547 | 1 | 0 | 223 | 1 | 0 | 0 | 0 | 0 | 0 | 0 | 0 | 0 | 1886.755 | 938.665 | 0 | 0 | 1.3 | 1 | 0 | 1641.4769 | 816.6385 | 0 | 0 | 1.131 | 1 |  | 0 | 0.01131 | 0.01131 | 1451.35 | 1451.35 | 1 | 1641.4812 | 816.6429 | 0 | 16.41 | 8.17 | 0 | 24.58 | 1 | 4-100-040 | 4 | чел.-ч. | 1
126 | 429088279 | 429085809 | 417165052 | 1 | 1 | 1 | 3 | 01.7.03.01-0001 | ФСБЦ-2022, 01.7.03.01-0001, приказ Минстроя России от 18.05.2022 г. № 378/пр | Вода | 1339 | 1007 | м3 | м3 | 1 | 0 | 1964556667 | 0 | 54.64 | 0 | 0 | 0 | 35.71 | 0 | 0 | 0 | 1.53 | 1 | 1 | 1 | 2 | 0 | 0 | 1 | 1 | 0 | 10 | *0 | 0 | 2 | 429088548 | 1 | 0 | 224 | 1 | 0 | 0 | 0 | 0 | 0 | 0 | 0 | 357.1 | 0 | 0 | 0 | 0 | 0 | 1 | 0 | 0 | 0 | 0 | 0 | 0 | 0 |  | 0 | 0 | 0 | 54.64 | 35.71 | 1.53 | 0 | 0 | 0 | 0 | 0 | 0 | 0 | 0 |  | 0 |  | 0
126 | 429088279 | 429085809 | 417094827 | 117 | 1 | 1 | 3 | 16.2.02.07 |  | Семена газонных трав | 1346 | 1009 | кг | кг | 1 | 0 | -963519492 | 0 | 0 | 0 | 0 | 0 | 0 | 0 | 0 | 0 | 1 | 1 | 1 | 1 | -2 | 0 | 0 | 1 | 1 | 0 | 2 | *0 | 0 | 2 | 429088549 | 1 | 0 | 225 | 1 | 0 | 0 | 0 | 0 | 0 | 0 | 0 | 0 | 0 | 0 | 0 | 0 | 0 | 0 | 0 | 0 | 0 | 0 | 0 | 0 | 0 |  | 0 | 0 | 0 | 0 | 0 | 1 | 0 | 0 | 0 | 0 | 0 | 0 | 0 | 0 |  | 0 |  | 0
127 | 429088279 | 429085822 | 417090692 | 117 | 1 | 1 | 1 | 1-100-27 |  | Средний разряд работы 2,7 | 1191 | 1013 | чел.-ч. | чел.-ч. | 1 | 0 | 1682852000 | 7.4124 | 0 | 0 | 0 | 625.05 | 0 | 0 | 0 | 625.05 | 1 | 1 | 1 | 1 | -2 | 0 | 0 | 1 | 1 | 0 | 8.52 | *0,87 | 1 | 2 | 429088550 | 1 | 0 | 226 | 1 | 0 | 0 | 0 | 0 | 0 | 0 | 0 | 0 | 0 | 0 | 5325.426 | 8.52 | 0 | 1 | 0 | 0 | 0 | 4633.1206 | 7.4124 | 0 | 1 | 53.25 | 0.074124 | 0 | 0.074124 | 625.05 | 625.05 | 1 | 4633.1241 | 0 | 0 | 0 | 0 | 46.33 | 46.33 | 1 |  | 0 |  | 0
127 | 429088279 | 429085822 | 417090896 | 117 | 1 | 1 | 1 | 4-100-00 |  | Затраты труда машинистов | 1191 | 1013 | чел.-ч. | чел.-ч. | 1 | 0 | -1417349443 | 2.1489 | 0 | 0 | 0 | 0 | 0 | 0 | 0 | 0 | 1 | 1 | 1 | 1 | -2 | 0 | 0 | 1 | 1 | 0 | 2.47 | *0,87 | 2 | 2 | 429088551 | 1 | 0 | 227 | 1 | 0 | 0 | 0 | 0 | 0 | 0 | 0 | 0 | 0 | 0 | 0 | 0 | 0 | 0 | 0 | 0 | 0 | 0 | 0 | 0 | 0 |  | 0 | 0 | 0.021489 | 0 | 0 | 1 | 0 | 0 | 0 | 0 | 0 | 0 | 0 | 0 |  | 0 |  | 0
127 | 429088279 | 429085822 | 417097778 | 1 | 1 | 1 | 2 | 91.08.05-052 | ФСЭМ-2022, 91.08.05-052, приказ Минстроя России от 18.05.2022 г. № 378/пр | Машины бетоноукладочного комплекта на рельс-формах нарезчики швов в свежеуложенном цементо-бетоне | 1368 | 1011 | маш.-ч | маш.-ч | 1 | 0 | 1512798565 | 2.1402 | 0 | 2579.93 | 969.91 | 0 | 0 | 2047.56 | 969.91 | 0 | 1 | 1.26 | 1 | 1 | 2 | 0 | 0 | 1 | 1 | 0 | 2.46 | *0,87 | 1 | 2 | 429088552 | 1 | 0 | 228 | 1 | 0 | 0 | 0 | 0 | 0 | 0 | 0 | 0 | 5036.9976 | 2385.9786 | 0 | 0 | 2.46 | 1 | 0 | 4382.1879 | 2075.8014 | 0 | 0 | 2.1402 | 1 |  | 0 | 0.021402 | 0.021402 | 2579.93 | 2047.56 | 1.26 | 4382.19 | 2075.8026 | 0 | 55.22 | 20.76 | 0 | 75.98 | 0 | 4-100-060 | 6 | чел.-ч. | 1
127 | 429088279 | 429085822 | 417098287 | 1 | 1 | 1 | 2 | 91.14.02-001 | ФСЭМ-2022 доп.7, 91.14.02-001, приказ Минстроя России от 02.08.2023 г. № 551/пр | Автомобили бортовые, грузоподъемность до 5 т | 1368 | 1011 | маш.-ч | маш.-ч | 1 | 0 | -849950259 | 0.0087 | 0 | 643.29 | 722.05 | 0 | 0 | 643.29 | 722.05 | 0 | 1 | 1 | 1 | 1 | -2 | 0 | 0 | 1 | 1 | 0 | 0.01 | *0,87 | 1 | 2 | 429088553 | 1 | 0 | 229 | 1 | 0 | 0 | 0 | 0 | 0 | 0 | 0 | 0 | 6.4329 | 7.2205 | 0 | 0 | 0.01 | 1 | 0 | 5.5966 | 6.2818 | 0 | 0 | 0.0087 | 1 |  | 0 | 8.7e-05 | 8.7e-05 | 643.29 | 643.29 | 1 | 5.5941 | 6.2814 | 0 | 0.06 | 0.06 | 0 | 0.12 | 1 | 4-100-040 | 4 | чел.-ч. | 1
127 | 429088279 | 429085822 | 417165363 | 1 | 1 | 1 | 3 | 01.7.07.12-0023 | ФСБЦ-2022, 01.7.07.12-0023, приказ Минстроя России от 18.05.2022 г. № 378/пр | Пленка полиэтиленовая изоловая, толщина 0,2-0,5 мм | 1327 | 1005 | м2 | м2 | 1 | 0 | -1874943393 | 0 | 9.11 | 0 | 0 | 0 | 8.59 | 0 | 0 | 0 | 1.06 | 1 | 1 | 1 | 2 | 0 | 0 | 1 | 1 | 0 | 6.82 | *0 | 0 | 2 | 429088554 | 1 | 0 | 230 | 1 | 0 | 0 | 0 | 0 | 0 | 0 | 0 | 58.5838 | 0 | 0 | 0 | 0 | 0 | 1 | 0 | 0 | 0 | 0 | 0 | 0 | 0 |  | 0 | 0 | 0 | 9.11 | 8.59 | 1.06 | 0 | 0 | 0 | 0 | 0 | 0 | 0 | 0 |  | 0 |  | 0
127 | 429088279 | 429085822 | 417165494 | 1 | 1 | 1 | 3 | 01.7.07.26-0032 | ФСБЦ-2022, 01.7.07.26-0032, приказ Минстроя России от 18.05.2022 г. № 378/пр | Шнур полиамидный крученый, диаметр 2 мм | 1348 | 1009 | т | т | 1000 | 0 | -1364715815 | 0 | 961458.87 | 0 | 0 | 0 | 907036.67 | 0 | 0 | 0 | 1.06 | 1 | 1 | 1 | 2 | 0 | 0 | 1 | 1 | 0 | 8e-05 | *0 | 0 | 2 | 429088555 | 1 | 0 | 231 | 1 | 0 | 0 | 0 | 0 | 0 | 0 | 0 | 72.5629 | 0 | 0 | 0 | 0 | 0 | 1 | 0 | 0 | 0 | 0 | 0 | 0 | 0 |  | 0 | 0 | 0 | 961458.87 | 907036.67 | 1.06 | 0 | 0 | 0 | 0 | 0 | 0 | 0 | 0 |  | 0 |  | 0
128 | 429088279 | 429085835 | 417090706 | 117 | 1 | 1 | 1 | 1-100-32 |  | Средний разряд работы 3,2 | 1191 | 1013 | чел.-ч. | чел.-ч. | 1 | 0 | 1958912953 | 49.242 | 0 | 0 | 0 | 657.38 | 0 | 0 | 0 | 657.38 | 1 | 1 | 1 | 1 | -2 | 0 | 0 | 1 | 1 | 0 | 56.6 | *0,87 | 1 | 2 | 429088556 | 1 | 0 | 232 | 1 | 0 | 0 | 0 | 0 | 0 | 0 | 0 | 0 | 0 | 0 | 37207.708 | 56.6 | 0 | 1 | 0 | 0 | 0 | 32370.706 | 49.242 | 0 | 1 | 372.08 | 0.49242 | 0 | 0.49242 | 657.38 | 657.38 | 1 | 32370.7077 | 0 | 0 | 0 | 0 | 323.71 | 323.71 | 1 |  | 0 |  | 0
128 | 429088279 | 429085835 | 417090896 | 117 | 1 | 1 | 1 | 4-100-00 |  | Затраты труда машинистов | 1191 | 1013 | чел.-ч. | чел.-ч. | 1 | 0 | -1417349443 | 15.6339 | 0 | 0 | 0 | 0 | 0 | 0 | 0 | 0 | 1 | 1 | 1 | 1 | -2 | 0 | 0 | 1 | 1 | 0 | 17.97 | *0,87 | 2 | 2 | 429088557 | 1 | 0 | 233 | 1 | 0 | 0 | 0 | 0 | 0 | 0 | 0 | 0 | 0 | 0 | 0 | 0 | 0 | 0 | 0 | 0 | 0 | 0 | 0 | 0 | 0 |  | 0 | 0 | 0.15634 | 0 | 0 | 1 | 0 | 0 | 0 | 0 | 0 | 0 | 0 | 0 |  | 0 |  | 0
128 | 429088279 | 429085835 | 417097392 | 1 | 1 | 1 | 2 | 91.05.05-015 | ФСЭМ-2022, 91.05.05-015, приказ Минстроя России от 18.05.2022 г. № 378/пр | Краны на автомобильном ходу, грузоподъемность 16 т | 1368 | 1011 | маш.-ч | маш.-ч | 1 | 0 | 639918019 | 0.5481 | 0 | 1629.55 | 969.91 | 0 | 0 | 1629.55 | 969.91 | 0 | 1 | 1 | 1 | 1 | -2 | 0 | 0 | 1 | 1 | 0 | 0.63 | *0,87 | 1 | 2 | 429088558 | 1 | 0 | 234 | 1 | 0 | 0 | 0 | 0 | 0 | 0 | 0 | 0 | 1026.6165 | 611.0433 | 0 | 0 | 0.63 | 1 | 0 | 893.1564 | 531.6077 | 0 | 0 | 0.5481 | 1 |  | 0 | 0.005481 | 0.005481 | 1629.55 | 1629.55 | 1 | 893.1594 | 531.6048 | 0 | 8.93 | 5.32 | 0 | 14.25 | 1 | 4-100-060 | 6 | чел.-ч. | 1
128 | 429088279 | 429085835 | 417097649 | 1 | 1 | 1 | 2 | 91.07.04-002 | ФСЭМ-2022 доп.4, 91.07.04-002, приказ Минстроя России от 27.12.2022 г. № 1133/пр | Вибраторы поверхностные | 1368 | 1011 | маш.-ч | маш.-ч | 1 | 0 | -521523170 | 14.2941 | 0 | 12.38 | 0 | 0 | 0 | 8.54 | 0 | 0 | 1 | 1.45 | 1 | 1 | 2 | 0 | 0 | 1 | 1 | 0 | 16.43 | *0,87 | 1 | 2 | 429088559 | 1 | 0 | 235 | 1 | 0 | 0 | 0 | 0 | 0 | 0 | 0 | 0 | 140.3122 | 0 | 0 | 0 | 0 | 1 | 0 | 122.0716 | 0 | 0 | 0 | 0 | 1 |  | 0 | 0 | 0.14294 | 12.38 | 8.54 | 1.45 | 122.0697 | 0 | 0 | 1.77 | 0 | 0 | 1.77 | 0 |  | 0 |  | 0
128 | 429088279 | 429085835 | 417097730 | 1 | 1 | 1 | 2 | 91.08.02-011 | ФСЭМ-2022, 91.08.02-011, приказ Минстроя России от 18.05.2022 г. № 378/пр | Гудронаторы ручные | 1368 | 1011 | маш.-ч | маш.-ч | 1 | 0 | 1184247742 | 0.1566 | 0 | 10.11 | 0 | 0 | 0 | 8.22 | 0 | 0 | 1 | 1.23 | 1 | 1 | 2 | 0 | 0 | 1 | 1 | 0 | 0.18 | *0,87 | 1 | 2 | 429088560 | 1 | 0 | 236 | 1 | 0 | 0 | 0 | 0 | 0 | 0 | 0 | 0 | 1.4796 | 0 | 0 | 0 | 0 | 1 | 0 | 1.2873 | 0 | 0 | 0 | 0 | 1 |  | 0 | 0 | 0.001566 | 10.11 | 8.22 | 1.23 | 1.2876 | 0 | 0 | 0.02 | 0 | 0 | 0.02 | 0 |  | 0 |  | 0
128 | 429088279 | 429085835 | 417097761 | 1 | 1 | 1 | 2 | 91.08.04-021 | ФСЭМ-2022, 91.08.04-021, приказ Минстроя России от 18.05.2022 г. № 378/пр | Котлы битумные передвижные электрические с центробежной мешалкой, объем загрузочной емкости 400 л | 1368 | 1011 | маш.-ч | маш.-ч | 1 | 0 | 1291464883 | 0.1044 | 0 | 133.35 | 0 | 0 | 0 | 95.25 | 0 | 0 | 1 | 1.4 | 1 | 1 | 2 | 0 | 0 | 1 | 1 | 0 | 0.12 | *0,87 | 1 | 2 | 429088561 | 1 | 0 | 237 | 1 | 0 | 0 | 0 | 0 | 0 | 0 | 0 | 0 | 11.43 | 0 | 0 | 0 | 0 | 1 | 0 | 9.9441 | 0 | 0 | 0 | 0 | 1 |  | 0 | 0 | 0.001044 | 133.35 | 95.25 | 1.4 | 9.9441 | 0 | 0 | 0.14 | 0 | 0 | 0.14 | 0 |  | 0 |  | 0
128 | 429088279 | 429085835 | 417098287 | 1 | 1 | 1 | 2 | 91.14.02-001 | ФСЭМ-2022 доп.7, 91.14.02-001, приказ Минстроя России от 02.08.2023 г. № 551/пр | Автомобили бортовые, грузоподъемность до 5 т | 1368 | 1011 | маш.-ч | маш.-ч | 1 | 0 | -849950259 | 0.7221 | 0 | 643.29 | 722.05 | 0 | 0 | 643.29 | 722.05 | 0 | 1 | 1 | 1 | 1 | -2 | 0 | 0 | 1 | 1 | 0 | 0.83 | *0,87 | 1 | 2 | 429088562 | 1 | 0 | 238 | 1 | 0 | 0 | 0 | 0 | 0 | 0 | 0 | 0 | 533.9307 | 599.3015 | 0 | 0 | 0.83 | 1 | 0 | 464.5197 | 521.3923 | 0 | 0 | 0.7221 | 1 |  | 0 | 0.007221 | 0.007221 | 643.29 | 643.29 | 1 | 464.5191 | 521.391 | 0 | 4.65 | 5.21 | 0 | 9.86 | 1 | 4-100-040 | 4 | чел.-ч. | 1
128 | 429088279 | 429085835 | 417098378 | 1 | 1 | 1 | 2 | 91.16.01-001 | ФСЭМ-2022, 91.16.01-001, приказ Минстроя России от 18.05.2022 г. № 378/пр | Электростанции передвижные, мощность 2 кВт | 1368 | 1011 | маш.-ч | маш.-ч | 1 | 0 | -1491482708 | 14.2941 | 0 | 83.62 | 722.05 | 0 | 0 | 83.62 | 722.05 | 0 | 1 | 1 | 1 | 1 | -2 | 0 | 0 | 1 | 1 | 0 | 16.43 | *0,87 | 1 | 2 | 429088563 | 1 | 0 | 239 | 1 | 0 | 0 | 0 | 0 | 0 | 0 | 0 | 0 | 1373.8766 | 11863.2815 | 0 | 0 | 16.43 | 1 | 0 | 1195.2726 | 10321.0549 | 0 | 0 | 14.2941 | 1 |  | 0 | 0.14294 | 0.14294 | 83.62 | 83.62 | 1 | 1195.2756 | 10321.0536 | 0 | 11.95 | 103.21 | 0 | 115.16 | 1 | 4-100-040 | 4 | чел.-ч. | 1
128 | 429088279 | 429085835 | 417098495 | 1 | 1 | 1 | 2 | 91.18.01-007 | ФСЭМ-2022 доп.13, 91.18.01-007, приказ Минстроя России от 07.02.2025 г. № 69/пр | Компрессоры винтовые передвижные с двигателем внутреннего сгорания, давление до 0,7 МПа (7 атм), производительность до 5,4 м3/мин | 1368 | 1011 | маш.-ч | маш.-ч | 1 | 0 | 1282244495 | 0.0696 | 0 | 401.15 | 722.05 | 0 | 0 | 401.15 | 722.05 | 0 | 1 | 1 | 1 | 1 | -2 | 0 | 0 | 1 | 1 | 0 | 0.08 | *0,87 | 1 | 2 | 429088564 | 1 | 0 | 240 | 1 | 0 | 0 | 0 | 0 | 0 | 0 | 0 | 0 | 32.092 | 57.764 | 0 | 0 | 0.08 | 1 | 0 | 27.92 | 50.2547 | 0 | 0 | 0.0696 | 1 |  | 0 | 0.000696 | 0.000696 | 401.15 | 401.15 | 1 | 27.9183 | 50.2512 | 0 | 0.28 | 0.5 | 0 | 0.78 | 1 | 4-100-040 | 4 | чел.-ч. | 1
128 | 429088279 | 429085835 | 417090707 | 117 | 1 | 1 | 3 | 01.2.03.03 |  | Мастика | 1348 | 1009 | т | т | 1000 | 0 | -1692299120 | 0 | 0 | 0 | 0 | 0 | 0 | 0 | 0 | 0 | 1 | 1 | 1 | 1 | -2 | 0 | 0 | 1 | 1 | 0 | 0.014 | *0 | 0 | 2 | 429088565 | 1 | 0 | 241 | 1 | 0 | 0 | 0 | 0 | 0 | 0 | 0 | 0 | 0 | 0 | 0 | 0 | 0 | 0 | 0 | 0 | 0 | 0 | 0 | 0 | 0 |  | 0 | 0 | 0 | 0 | 0 | 1 | 0 | 0 | 0 | 0 | 0 | 0 | 0 | 0 |  | 0 |  | 0
128 | 429088279 | 429085835 | 417090739 | 117 | 1 | 1 | 3 | 01.2.03.07 |  | Эмульсия битумная | 1348 | 1009 | т | т | 1000 | 0 | -1795500878 | 0 | 0 | 0 | 0 | 0 | 0 | 0 | 0 | 0 | 1 | 1 | 1 | 1 | -2 | 0 | 0 | 1 | 1 | 0 | 0.026 | *0 | 0 | 2 | 429088566 | 1 | 0 | 242 | 1 | 0 | 0 | 0 | 0 | 0 | 0 | 0 | 0 | 0 | 0 | 0 | 0 | 0 | 0 | 0 | 0 | 0 | 0 | 0 | 0 | 0 |  | 0 | 0 | 0 | 0 | 0 | 1 | 0 | 0 | 0 | 0 | 0 | 0 | 0 | 0 |  | 0 |  | 0
128 | 429088279 | 429085835 | 417165052 | 1 | 1 | 1 | 3 | 01.7.03.01-0001 | ФСБЦ-2022, 01.7.03.01-0001, приказ Минстроя России от 18.05.2022 г. № 378/пр | Вода | 1339 | 1007 | м3 | м3 | 1 | 0 | 1964556667 | 0 | 54.64 | 0 | 0 | 0 | 35.71 | 0 | 0 | 0 | 1.53 | 1 | 1 | 1 | 2 | 0 | 0 | 1 | 1 | 0 | 0.009 | *0 | 0 | 2 | 429088567 | 1 | 0 | 243 | 1 | 0 | 0 | 0 | 0 | 0 | 0 | 0 | 0.32139 | 0 | 0 | 0 | 0 | 0 | 1 | 0 | 0 | 0 | 0 | 0 | 0 | 0 |  | 0 | 0 | 0 | 54.64 | 35.71 | 1.53 | 0 | 0 | 0 | 0 | 0 | 0 | 0 | 0 |  | 0 |  | 0
128 | 429088279 | 429085835 | 417168426 | 1 | 1 | 1 | 3 | 03.1.02.03-0011 | ФСБЦ-2022, 03.1.02.03-0011, приказ Минстроя России от 18.05.2022 г. № 378/пр | Известь строительная негашеная комовая, сорт I | 1348 | 1009 | т | т | 1000 | 0 | -1085216464 | 0 | 7648.82 | 0 | 0 | 0 | 5275.05 | 0 | 0 | 0 | 1.45 | 1 | 1 | 1 | 2 | 0 | 0 | 1 | 1 | 0 | 0.0032 | *0 | 0 | 2 | 429088568 | 1 | 0 | 244 | 1 | 0 | 0 | 0 | 0 | 0 | 0 | 0 | 16.8802 | 0 | 0 | 0 | 0 | 0 | 1 | 0 | 0 | 0 | 0 | 0 | 0 | 0 |  | 0 | 0 | 0 | 7648.82 | 5275.05 | 1.45 | 0 | 0 | 0 | 0 | 0 | 0 | 0 | 0 |  | 0 |  | 0
128 | 429088279 | 429085835 | 417092024 | 117 | 1 | 1 | 3 | 04.1.02.03 |  | Смеси бетонные тяжелого бетона для дорожных и аэродромных покрытий | 1339 | 1007 | м3 | м3 | 1 | 0 | 956572894 | 0 | 0 | 0 | 0 | 0 | 0 | 0 | 0 | 0 | 1 | 1 | 1 | 1 | -2 | 0 | 0 | 1 | 1 | 0 | 20.4 | *0 | 0 | 2 | 429088569 | 1 | 0 | 245 | 1 | 0 | 0 | 0 | 0 | 0 | 0 | 0 | 0 | 0 | 0 | 0 | 0 | 0 | 0 | 0 | 0 | 0 | 0 | 0 | 0 | 0 |  | 0 | 0 | 0 | 0 | 0 | 1 | 0 | 0 | 0 | 0 | 0 | 0 | 0 | 0 |  | 0 |  | 0
128 | 429088279 | 429085835 | 417092049 | 117 | 1 | 1 | 3 | 04.2.01.01 |  | Смеси асфальтобетонные | 1348 | 1009 | т | т | 1000 | 0 | -2143350517 | 0 | 0 | 0 | 0 | 0 | 0 | 0 | 0 | 0 | 1 | 1 | 1 | 1 | -2 | 0 | 0 | 1 | 1 | 0 | 0.887 | *0 | 0 | 2 | 429088570 | 1 | 0 | 246 | 1 | 0 | 0 | 0 | 0 | 0 | 0 | 0 | 0 | 0 | 0 | 0 | 0 | 0 | 0 | 0 | 0 | 0 | 0 | 0 | 0 | 0 |  | 0 | 0 | 0 | 0 | 0 | 1 | 0 | 0 | 0 | 0 | 0 | 0 | 0 | 0 |  | 0 |  | 0
128 | 429088279 | 429085835 | 417093805 | 117 | 1 | 1 | 3 | 11.1.03.06 |  | Щиты из досок | 1327 | 1005 | м2 | м2 | 1 | 0 | -1307266394 | 0 | 0 | 0 | 0 | 0 | 0 | 0 | 0 | 0 | 1 | 1 | 1 | 1 | -2 | 0 | 0 | 1 | 1 | 0 | 4.55 | *0 | 0 | 2 | 429088571 | 1 | 0 | 247 | 1 | 0 | 0 | 0 | 0 | 0 | 0 | 0 | 0 | 0 | 0 | 0 | 0 | 0 | 0 | 0 | 0 | 0 | 0 | 0 | 0 | 0 |  | 0 | 0 | 0 | 0 | 0 | 1 | 0 | 0 | 0 | 0 | 0 | 0 | 0 | 0 |  | 0 |  | 0
128 | 429088279 | 429085835 | 417176011 | 1 | 1 | 1 | 3 | 11.1.03.06-0076 | ФСБЦ-2022 доп.4, 11.1.03.06-0076, приказ Минстроя России от 27.12.2022 г. № 1133/пр | Доска обрезная хвойных пород, естественной влажности, длина 2-6,5 м, ширина 100-250 мм, толщина 30-40 мм, сорт IV | 1339 | 1007 | м3 | м3 | 1 | 0 | 421241843 | 0 | 9741.87 | 0 | 0 | 0 | 5764.42 | 0 | 0 | 0 | 1.69 | 1 | 1 | 1 | 2 | 0 | 0 | 1 | 1 | 0 | 0.51 | *0 | 0 | 2 | 429088572 | 1 | 0 | 248 | 1 | 0 | 0 | 0 | 0 | 0 | 0 | 0 | 2939.8542 | 0 | 0 | 0 | 0 | 0 | 1 | 0 | 0 | 0 | 0 | 0 | 0 | 0 |  | 0 | 0 | 0 | 9741.87 | 5764.42 | 1.69 | 0 | 0 | 0 | 0 | 0 | 0 | 0 | 0 |  | 0 |  | 0
128 | 429088279 | 429085835 | 417177356 | 1 | 1 | 1 | 3 | 12.1.02.06-0012 | ФСБЦ-2022, 12.1.02.06-0012, приказ Минстроя России от 18.05.2022 г. № 378/пр | Рубероид кровельный РКК-350 | 1327 | 1005 | м2 | м2 | 1 | 0 | 1756820945 | 0 | 56.61 | 0 | 0 | 0 | 47.57 | 0 | 0 | 0 | 1.19 | 1 | 1 | 1 | 2 | 0 | 0 | 1 | 1 | 0 | 9 | *0 | 0 | 2 | 429088573 | 1 | 0 | 249 | 1 | 0 | 0 | 0 | 0 | 0 | 0 | 0 | 428.13 | 0 | 0 | 0 | 0 | 0 | 1 | 0 | 0 | 0 | 0 | 0 | 0 | 0 |  | 0 | 0 | 0 | 56.61 | 47.57 | 1.19 | 0 | 0 | 0 | 0 | 0 | 0 | 0 | 0 |  | 0 |  | 0
128 | 429088279 | 429085835 | 417183392 | 1 | 1 | 1 | 3 | 14.2.01.06-0012 | ФСБЦ-2022, 14.2.01.06-0012, приказ Минстроя России от 18.05.2022 г. № 378/пр | Покрытие парафиновое эмульсионное пленкообразующее для дорожных работ, массовая доля сухих веществ 15-35 %, водородный показатель (pH) 7-9 ед., цвет белый, желтый | 1348 | 1009 | т | т | 1000 | 0 | -1273497181 | 0 | 60986.46 | 0 | 0 | 0 | 46554.55 | 0 | 0 | 0 | 1.31 | 1 | 1 | 1 | 2 | 0 | 0 | 1 | 1 | 0 | 0.05 | *0 | 0 | 2 | 429088574 | 1 | 0 | 250 | 1 | 0 | 0 | 0 | 0 | 0 | 0 | 0 | 2327.7275 | 0 | 0 | 0 | 0 | 0 | 1 | 0 | 0 | 0 | 0 | 0 | 0 | 0 |  | 0 | 0 | 0 | 60986.46 | 46554.55 | 1.31 | 0 | 0 | 0 | 0 | 0 | 0 | 0 | 0 |  | 0 |  | 0
129 | 429088279 | 429085874 | 417090698 | 117 | 1 | 1 | 1 | 1-100-29 |  | Средний разряд работы 2,9 | 1191 | 1013 | чел.-ч. | чел.-ч. | 1 | 0 | 1014935341 | 262.74 | 0 | 0 | 0 | 635.83 | 0 | 0 | 0 | 635.83 | 1 | 1 | 1 | 1 | -2 | 0 | 0 | 1 | 1 | 0 | 302 | *0,87 | 1 | 2 | 429088575 | 1 | 0 | 251 | 1 | 0 | 0 | 0 | 0 | 0 | 0 | 0 | 0 | 0 | 0 | 192020.66 | 302 | 0 | 1 | 0 | 0 | 0 | 167057.9742 | 262.74 | 0 | 1 | 192.02 | 0.26274 | 0 | 0.26274 | 635.83 | 635.83 | 1 | 167057.9742 | 0 | 0 | 0 | 0 | 167.06 | 167.06 | 1 |  | 0 |  | 0
129 | 429088279 | 429085874 | 417090896 | 117 | 1 | 1 | 1 | 4-100-00 |  | Затраты труда машинистов | 1191 | 1013 | чел.-ч. | чел.-ч. | 1 | 0 | -1417349443 | 41.9601 | 0 | 0 | 0 | 0 | 0 | 0 | 0 | 0 | 1 | 1 | 1 | 1 | -2 | 0 | 0 | 1 | 1 | 0 | 48.23 | *0,87 | 2 | 2 | 429088576 | 1 | 0 | 252 | 1 | 0 | 0 | 0 | 0 | 0 | 0 | 0 | 0 | 0 | 0 | 0 | 0 | 0 | 0 | 0 | 0 | 0 | 0 | 0 | 0 | 0 |  | 0 | 0 | 0.04196 | 0 | 0 | 1 | 0 | 0 | 0 | 0 | 0 | 0 | 0 | 0 |  | 0 |  | 0
129 | 429088279 | 429085874 | 417097392 | 1 | 1 | 1 | 2 | 91.05.05-015 | ФСЭМ-2022, 91.05.05-015, приказ Минстроя России от 18.05.2022 г. № 378/пр | Краны на автомобильном ходу, грузоподъемность 16 т | 1368 | 1011 | маш.-ч | маш.-ч | 1 | 0 | 639918019 | 0.9918 | 0 | 1629.55 | 969.91 | 0 | 0 | 1629.55 | 969.91 | 0 | 1 | 1 | 1 | 1 | -2 | 0 | 0 | 1 | 1 | 0 | 1.14 | *0,87 | 1 | 2 | 429088577 | 1 | 0 | 253 | 1 | 0 | 0 | 0 | 0 | 0 | 0 | 0 | 0 | 1857.687 | 1105.6974 | 0 | 0 | 1.14 | 1 | 0 | 1616.1877 | 961.9567 | 0 | 0 | 0.9918 | 1 |  | 0 | 0.0009918 | 0.0009918 | 1629.55 | 1629.55 | 1 | 1616.1903 | 961.959 | 0 | 1.62 | 0.96 | 0 | 2.58 | 1 | 4-100-060 | 6 | чел.-ч. | 1
129 | 429088279 | 429085874 | 417097549 | 1 | 1 | 1 | 2 | 91.06.05-011 | ФСЭМ-2022, 91.06.05-011, приказ Минстроя России от 18.05.2022 г. № 378/пр | Погрузчики одноковшовые универсальные фронтальные пневмоколесные, номинальная вместимость основного ковша 2,6 м3, грузоподъемность 5 т | 1368 | 1011 | маш.-ч | маш.-ч | 1 | 0 | -664744344 | 2.5056 | 0 | 1593.71 | 829.81 | 0 | 0 | 1593.71 | 829.81 | 0 | 1 | 1 | 1 | 1 | -2 | 0 | 0 | 1 | 1 | 0 | 2.88 | *0,87 | 1 | 2 | 429088578 | 1 | 0 | 254 | 1 | 0 | 0 | 0 | 0 | 0 | 0 | 0 | 0 | 4589.8848 | 2389.8528 | 0 | 0 | 2.88 | 1 | 0 | 3993.1998 | 2079.1719 | 0 | 0 | 2.5056 | 1 |  | 0 | 0.0025056 | 0.0025056 | 1593.71 | 1593.71 | 1 | 3993.1956 | 2079.1695 | 0 | 3.99 | 2.08 | 0 | 6.07 | 1 | 4-100-050 | 5 | чел.-ч. | 1
129 | 429088279 | 429085874 | 417097649 | 1 | 1 | 1 | 2 | 91.07.04-002 | ФСЭМ-2022 доп.4, 91.07.04-002, приказ Минстроя России от 27.12.2022 г. № 1133/пр | Вибраторы поверхностные | 1368 | 1011 | маш.-ч | маш.-ч | 1 | 0 | -521523170 | 16.2777 | 0 | 12.38 | 0 | 0 | 0 | 8.54 | 0 | 0 | 1 | 1.45 | 1 | 1 | 2 | 0 | 0 | 1 | 1 | 0 | 18.71 | *0,87 | 1 | 2 | 429088579 | 1 | 0 | 255 | 1 | 0 | 0 | 0 | 0 | 0 | 0 | 0 | 0 | 159.7834 | 0 | 0 | 0 | 0 | 1 | 0 | 139.0116 | 0 | 0 | 0 | 0 | 1 |  | 0 | 0 | 0.016278 | 12.38 | 8.54 | 1.45 | 139.0086 | 0 | 0 | 0.2 | 0 | 0 | 0.2 | 0 |  | 0 |  | 0
129 | 429088279 | 429085874 | 417097761 | 1 | 1 | 1 | 2 | 91.08.04-021 | ФСЭМ-2022, 91.08.04-021, приказ Минстроя России от 18.05.2022 г. № 378/пр | Котлы битумные передвижные электрические с центробежной мешалкой, объем загрузочной емкости 400 л | 1368 | 1011 | маш.-ч | маш.-ч | 1 | 0 | 1291464883 | 5.4375 | 0 | 133.35 | 0 | 0 | 0 | 95.25 | 0 | 0 | 1 | 1.4 | 1 | 1 | 2 | 0 | 0 | 1 | 1 | 0 | 6.25 | *0,87 | 1 | 2 | 429088580 | 1 | 0 | 256 | 1 | 0 | 0 | 0 | 0 | 0 | 0 | 0 | 0 | 595.3125 | 0 | 0 | 0 | 0 | 1 | 0 | 517.9219 | 0 | 0 | 0 | 0 | 1 |  | 0 | 0 | 0.0054375 | 133.35 | 95.25 | 1.4 | 517.9197 | 0 | 0 | 0.73 | 0 | 0 | 0.73 | 0 |  | 0 |  | 0
129 | 429088279 | 429085874 | 417098236 | 1 | 1 | 1 | 2 | 91.13.01-038 | ФСЭМ-2022, 91.13.01-038, приказ Минстроя России от 18.05.2022 г. № 378/пр | Машины поливомоечные, вместимость цистерны 6 м3 | 1368 | 1011 | маш.-ч | маш.-ч | 1 | 0 | 1946144087 | 19.401 | 0 | 1451.35 | 722.05 | 0 | 0 | 1451.35 | 722.05 | 0 | 1 | 1 | 1 | 1 | -2 | 0 | 0 | 1 | 1 | 0 | 22.3 | *0,87 | 1 | 2 | 429088581 | 1 | 0 | 257 | 1 | 0 | 0 | 0 | 0 | 0 | 0 | 0 | 0 | 32365.105 | 16101.715 | 0 | 0 | 22.3 | 1 | 0 | 28157.6413 | 14008.492 | 0 | 0 | 19.401 | 1 |  | 0 | 0.019401 | 0.019401 | 1451.35 | 1451.35 | 1 | 28157.6457 | 14008.4964 | 0 | 28.16 | 14.01 | 0 | 42.17 | 1 | 4-100-040 | 4 | чел.-ч. | 1
129 | 429088279 | 429085874 | 417098287 | 1 | 1 | 1 | 2 | 91.14.02-001 | ФСЭМ-2022 доп.7, 91.14.02-001, приказ Минстроя России от 02.08.2023 г. № 551/пр | Автомобили бортовые, грузоподъемность до 5 т | 1368 | 1011 | маш.-ч | маш.-ч | 1 | 0 | -849950259 | 2.784 | 0 | 643.29 | 722.05 | 0 | 0 | 643.29 | 722.05 | 0 | 1 | 1 | 1 | 1 | -2 | 0 | 0 | 1 | 1 | 0 | 3.2 | *0,87 | 1 | 2 | 429088582 | 1 | 0 | 258 | 1 | 0 | 0 | 0 | 0 | 0 | 0 | 0 | 0 | 2058.528 | 2310.56 | 0 | 0 | 3.2 | 1 | 0 | 1790.9194 | 2010.1872 | 0 | 0 | 2.784 | 1 |  | 0 | 0.002784 | 0.002784 | 643.29 | 643.29 | 1 | 1790.9211 | 2010.1872 | 0 | 1.79 | 2.01 | 0 | 3.8 | 1 | 4-100-040 | 4 | чел.-ч. | 1
129 | 429088279 | 429085874 | 417098378 | 1 | 1 | 1 | 2 | 91.16.01-001 | ФСЭМ-2022, 91.16.01-001, приказ Минстроя России от 18.05.2022 г. № 378/пр | Электростанции передвижные, мощность 2 кВт | 1368 | 1011 | маш.-ч | маш.-ч | 1 | 0 | -1491482708 | 16.2777 | 0 | 83.62 | 722.05 | 0 | 0 | 83.62 | 722.05 | 0 | 1 | 1 | 1 | 1 | -2 | 0 | 0 | 1 | 1 | 0 | 18.71 | *0,87 | 1 | 2 | 429088583 | 1 | 0 | 259 | 1 | 0 | 0 | 0 | 0 | 0 | 0 | 0 | 0 | 1564.5302 | 13509.5555 | 0 | 0 | 18.71 | 1 | 0 | 1361.1413 | 11753.3133 | 0 | 0 | 16.2777 | 1 |  | 0 | 0.016278 | 0.016278 | 83.62 | 83.62 | 1 | 1361.1411 | 11753.3172 | 0 | 1.36 | 11.75 | 0 | 13.11 | 1 | 4-100-040 | 4 | чел.-ч. | 1
129 | 429088279 | 429085874 | 417162923 | 1 | 1 | 1 | 3 | 01.2.01.01-1026 | ФСБЦ-2022 доп.15, 01.2.01.01-1026, приказ Минстроя России от 14.08.2025 г. № 490/пр | Битум нефтяной дорожный БНД 90/130 | 1348 | 1009 | т | т | 1000 | 0 | 475011583 | 0 | 25164.02 | 0 | 0 | 0 | 22876.38 | 0 | 0 | 0 | 1.1 | 1 | 1 | 1 | 2 | 0 | 0 | 1 | 1 | 0 | 0.007 | *0 | 0 | 2 | 429088584 | 1 | 0 | 260 | 1 | 0 | 0 | 0 | 0 | 0 | 0 | 0 | 160.1347 | 0 | 0 | 0 | 0 | 0 | 1 | 0 | 0 | 0 | 0 | 0 | 0 | 0 |  | 0 | 0 | 0 | 25164.02 | 22876.38 | 1.1 | 0 | 0 | 0 | 0 | 0 | 0 | 0 | 0 |  | 0 |  | 0
129 | 429088279 | 429085874 | 417165052 | 1 | 1 | 1 | 3 | 01.7.03.01-0001 | ФСБЦ-2022, 01.7.03.01-0001, приказ Минстроя России от 18.05.2022 г. № 378/пр | Вода | 1339 | 1007 | м3 | м3 | 1 | 0 | 1964556667 | 0 | 54.64 | 0 | 0 | 0 | 35.71 | 0 | 0 | 0 | 1.53 | 1 | 1 | 1 | 2 | 0 | 0 | 1 | 1 | 0 | 178 | *0 | 0 | 2 | 429088585 | 1 | 0 | 261 | 1 | 0 | 0 | 0 | 0 | 0 | 0 | 0 | 6356.38 | 0 | 0 | 0 | 0 | 0 | 1 | 0 | 0 | 0 | 0 | 0 | 0 | 0 |  | 0 | 0 | 0 | 54.64 | 35.71 | 1.53 | 0 | 0 | 0 | 0 | 0 | 0 | 0 | 0 |  | 0 |  | 0
129 | 429088279 | 429085874 | 417167722 | 1 | 1 | 1 | 3 | 01.7.20.08-0162 | ФСБЦ-2022, 01.7.20.08-0162, приказ Минстроя России от 18.05.2022 г. № 378/пр | Ткань мешочная, ширина 950 мм, поверхностная плотность 190 г/м2 | 1330 | 1005 | 10 м2 | 10 м2 | 10 | 0 | -1756344661 | 0 | 911.74 | 0 | 0 | 0 | 592.04 | 0 | 0 | 0 | 1.54 | 1 | 1 | 1 | 2 | 0 | 0 | 1 | 1 | 0 | 11 | *0 | 0 | 2 | 429088586 | 1 | 0 | 262 | 1 | 0 | 0 | 0 | 0 | 0 | 0 | 0 | 6512.44 | 0 | 0 | 0 | 0 | 0 | 1 | 0 | 0 | 0 | 0 | 0 | 0 | 0 |  | 0 | 0 | 0 | 911.74 | 592.04 | 1.54 | 0 | 0 | 0 | 0 | 0 | 0 | 0 | 0 |  | 0 |  | 0
129 | 429088279 | 429085874 | 417168141 | 1 | 1 | 1 | 3 | 02.3.01.02-1118 | ФСБЦ-2022, 02.3.01.02-1118, приказ Минстроя России от 18.05.2022 г. № 378/пр | Песок природный для строительных работ II класс, средний | 1339 | 1007 | м3 | м3 | 1 | 0 | 85499050 | 0 | 1017.36 | 0 | 0 | 0 | 565.2 | 0 | 0 | 0 | 1.8 | 1 | 1 | 1 | 2 | 0 | 0 | 1 | 1 | 0 | 40 | *0 | 0 | 2 | 429088587 | 1 | 0 | 263 | 1 | 0 | 0 | 0 | 0 | 0 | 0 | 0 | 22608 | 0 | 0 | 0 | 0 | 0 | 1 | 0 | 0 | 0 | 0 | 0 | 0 | 0 |  | 0 | 0 | 0 | 1017.36 | 565.2 | 1.8 | 0 | 0 | 0 | 0 | 0 | 0 | 0 | 0 |  | 0 |  | 0
129 | 429088279 | 429085874 | 417092024 | 117 | 1 | 1 | 3 | 04.1.02.03 |  | Смеси бетонные тяжелого бетона для дорожных и аэродромных покрытий | 1339 | 1007 | м3 | м3 | 1 | 0 | 956572894 | 0 | 0 | 0 | 0 | 0 | 0 | 0 | 0 | 0 | 1 | 1 | 1 | 1 | -2 | 0 | 0 | 1 | 1 | 0 | 204 | *0 | 0 | 2 | 429088588 | 1 | 0 | 264 | 1 | 0 | 0 | 0 | 0 | 0 | 0 | 0 | 0 | 0 | 0 | 0 | 0 | 0 | 0 | 0 | 0 | 0 | 0 | 0 | 0 | 0 |  | 0 | 0 | 0 | 0 | 0 | 1 | 0 | 0 | 0 | 0 | 0 | 0 | 0 | 0 |  | 0 |  | 0
129 | 429088279 | 429085874 | 417093585 | 117 | 1 | 1 | 3 | 08.4.03.03 |  | Арматура | 1348 | 1009 | т | т | 1000 | 0 | 1471899773 | 0 | 0 | 0 | 0 | 0 | 0 | 0 | 0 | 0 | 1 | 1 | 1 | 1 | -2 | 1 | 0 | 1 | 1 | 0 | 0 | *0 | 0 | 2 | 429088589 | 1 | 0 | 265 | 1 | 0 | 0 | 0 | 0 | 0 | 0 | 0 | 0 | 0 | 0 | 0 | 0 | 0 | 0 | 0 | 0 | 0 | 0 | 0 | 0 | 0 |  | 0 | 0 | 0 | 0 | 0 | 1 | 0 | 0 | 0 | 0 | 0 | 0 | 0 | 0 |  | 0 |  | 0
129 | 429088279 | 429085874 | 417093805 | 117 | 1 | 1 | 3 | 11.1.03.06 |  | Щиты из досок | 1327 | 1005 | м2 | м2 | 1 | 0 | -1307266394 | 0 | 0 | 0 | 0 | 0 | 0 | 0 | 0 | 0 | 1 | 1 | 1 | 1 | -2 | 0 | 0 | 1 | 1 | 0 | 12.2 | *0 | 0 | 2 | 429088590 | 1 | 0 | 266 | 1 | 0 | 0 | 0 | 0 | 0 | 0 | 0 | 0 | 0 | 0 | 0 | 0 | 0 | 0 | 0 | 0 | 0 | 0 | 0 | 0 | 0 |  | 0 | 0 | 0 | 0 | 0 | 1 | 0 | 0 | 0 | 0 | 0 | 0 | 0 | 0 |  | 0 |  | 0
129 | 429088279 | 429085874 | 417175998 | 1 | 1 | 1 | 3 | 11.1.03.06-0014 | ФСБЦ-2022, 11.1.03.06-0014, приказ Минстроя России от 18.05.2022 г. № 378/пр | Доска обрезная лиственных пород (береза), сухая, длина 2-3,75 м, все ширины, толщина 25, 32, 40 мм, сорт I | 1339 | 1007 | м3 | м3 | 1 | 0 | -730447409 | 0 | 56209.41 | 0 | 0 | 0 | 32119.66 | 0 | 0 | 0 | 1.75 | 1 | 1 | 1 | 2 | 0 | 0 | 1 | 1 | 0 | 0.24 | *0 | 0 | 2 | 429088591 | 1 | 0 | 267 | 1 | 0 | 0 | 0 | 0 | 0 | 0 | 0 | 7708.7184 | 0 | 0 | 0 | 0 | 0 | 1 | 0 | 0 | 0 | 0 | 0 | 0 | 0 |  | 0 | 0 | 0 | 56209.41 | 32119.66 | 1.75 | 0 | 0 | 0 | 0 | 0 | 0 | 0 | 0 |  | 0 |  | 0
129 | 429088279 | 429085874 | 417176006 | 1 | 1 | 1 | 3 | 11.1.03.06-0071 | ФСБЦ-2022 доп.4, 11.1.03.06-0071, приказ Минстроя России от 27.12.2022 г. № 1133/пр | Доска обрезная хвойных пород, естественной влажности, длина 2-6,5 м, ширина 100-250 мм, толщина 25 мм, сорт III | 1339 | 1007 | м3 | м3 | 1 | 0 | 221683117 | 0 | 9741.87 | 0 | 0 | 0 | 5764.42 | 0 | 0 | 0 | 1.69 | 1 | 1 | 1 | 2 | 0 | 0 | 1 | 1 | 0 | 0.19 | *0 | 0 | 2 | 429088592 | 1 | 0 | 268 | 1 | 0 | 0 | 0 | 0 | 0 | 0 | 0 | 1095.2398 | 0 | 0 | 0 | 0 | 0 | 1 | 0 | 0 | 0 | 0 | 0 | 0 | 0 |  | 0 | 0 | 0 | 9741.87 | 5764.42 | 1.69 | 0 | 0 | 0 | 0 | 0 | 0 | 0 | 0 |  | 0 |  | 0
129 | 429088279 | 429085874 | 417177356 | 1 | 1 | 1 | 3 | 12.1.02.06-0012 | ФСБЦ-2022, 12.1.02.06-0012, приказ Минстроя России от 18.05.2022 г. № 378/пр | Рубероид кровельный РКК-350 | 1327 | 1005 | м2 | м2 | 1 | 0 | 1756820945 | 0 | 56.61 | 0 | 0 | 0 | 47.57 | 0 | 0 | 0 | 1.19 | 1 | 1 | 1 | 2 | 0 | 0 | 1 | 1 | 0 | 7.58 | *0 | 0 | 2 | 429088593 | 1 | 0 | 269 | 1 | 0 | 0 | 0 | 0 | 0 | 0 | 0 | 360.5806 | 0 | 0 | 0 | 0 | 0 | 1 | 0 | 0 | 0 | 0 | 0 | 0 | 0 |  | 0 | 0 | 0 | 56.61 | 47.57 | 1.19 | 0 | 0 | 0 | 0 | 0 | 0 | 0 | 0 |  | 0 |  | 0
129 | 429088279 | 429085874 | 417184002 | 1 | 1 | 1 | 3 | 14.5.04.01-0011 | ФСБЦ-2022, 14.5.04.01-0011, приказ Минстроя России от 18.05.2022 г. № 378/пр | Мастика бутилкаучуковая строительная для герметизации швов цементобетонных покрытий | 1346 | 1009 | кг | кг | 1 | 0 | -1674701212 | 0 | 74.99 | 0 | 0 | 0 | 43.6 | 0 | 0 | 0 | 1.72 | 1 | 1 | 1 | 2 | 0 | 0 | 1 | 1 | 0 | 130 | *0 | 0 | 2 | 429088594 | 1 | 0 | 270 | 1 | 0 | 0 | 0 | 0 | 0 | 0 | 0 | 5668 | 0 | 0 | 0 | 0 | 0 | 1 | 0 | 0 | 0 | 0 | 0 | 0 | 0 |  | 0 | 0 | 0 | 74.99 | 43.6 | 1.72 | 0 | 0 | 0 | 0 | 0 | 0 | 0 | 0 |  | 0 |  | 0
130 | 429088279 | 429085915 | 417090698 | 117 | 1 | 1 | 1 | 1-100-29 |  | Средний разряд работы 2,9 | 1191 | 1013 | чел.-ч. | чел.-ч. | 1 | 0 | 1014935341 | 262.74 | 0 | 0 | 0 | 635.83 | 0 | 0 | 0 | 635.83 | 1 | 1 | 1 | 1 | -2 | 0 | 0 | 1 | 1 | 0 | 302 | *0,87 | 1 | 2 | 429088595 | 1 | 0 | 271 | 1 | 0 | 0 | 0 | 0 | 0 | 0 | 0 | 0 | 0 | 0 | 192020.66 | 302 | 0 | 1 | 0 | 0 | 0 | 167057.9742 | 262.74 | 0 | 1 | 192.02 | 0.26274 | 0 | 0.26274 | 635.83 | 635.83 | 1 | 167057.9742 | 0 | 0 | 0 | 0 | 167.06 | 167.06 | 1 |  | 0 |  | 0
130 | 429088279 | 429085915 | 417090896 | 117 | 1 | 1 | 1 | 4-100-00 |  | Затраты труда машинистов | 1191 | 1013 | чел.-ч. | чел.-ч. | 1 | 0 | -1417349443 | 41.9601 | 0 | 0 | 0 | 0 | 0 | 0 | 0 | 0 | 1 | 1 | 1 | 1 | -2 | 0 | 0 | 1 | 1 | 0 | 48.23 | *0,87 | 2 | 2 | 429088596 | 1 | 0 | 272 | 1 | 0 | 0 | 0 | 0 | 0 | 0 | 0 | 0 | 0 | 0 | 0 | 0 | 0 | 0 | 0 | 0 | 0 | 0 | 0 | 0 | 0 |  | 0 | 0 | 0.04196 | 0 | 0 | 1 | 0 | 0 | 0 | 0 | 0 | 0 | 0 | 0 |  | 0 |  | 0
130 | 429088279 | 429085915 | 417097392 | 1 | 1 | 1 | 2 | 91.05.05-015 | ФСЭМ-2022, 91.05.05-015, приказ Минстроя России от 18.05.2022 г. № 378/пр | Краны на автомобильном ходу, грузоподъемность 16 т | 1368 | 1011 | маш.-ч | маш.-ч | 1 | 0 | 639918019 | 0.9918 | 0 | 1629.55 | 969.91 | 0 | 0 | 1629.55 | 969.91 | 0 | 1 | 1 | 1 | 1 | -2 | 0 | 0 | 1 | 1 | 0 | 1.14 | *0,87 | 1 | 2 | 429088597 | 1 | 0 | 273 | 1 | 0 | 0 | 0 | 0 | 0 | 0 | 0 | 0 | 1857.687 | 1105.6974 | 0 | 0 | 1.14 | 1 | 0 | 1616.1877 | 961.9567 | 0 | 0 | 0.9918 | 1 |  | 0 | 0.0009918 | 0.0009918 | 1629.55 | 1629.55 | 1 | 1616.1903 | 961.959 | 0 | 1.62 | 0.96 | 0 | 2.58 | 1 | 4-100-060 | 6 | чел.-ч. | 1
130 | 429088279 | 429085915 | 417097549 | 1 | 1 | 1 | 2 | 91.06.05-011 | ФСЭМ-2022, 91.06.05-011, приказ Минстроя России от 18.05.2022 г. № 378/пр | Погрузчики одноковшовые универсальные фронтальные пневмоколесные, номинальная вместимость основного ковша 2,6 м3, грузоподъемность 5 т | 1368 | 1011 | маш.-ч | маш.-ч | 1 | 0 | -664744344 | 2.5056 | 0 | 1593.71 | 829.81 | 0 | 0 | 1593.71 | 829.81 | 0 | 1 | 1 | 1 | 1 | -2 | 0 | 0 | 1 | 1 | 0 | 2.88 | *0,87 | 1 | 2 | 429088598 | 1 | 0 | 274 | 1 | 0 | 0 | 0 | 0 | 0 | 0 | 0 | 0 | 4589.8848 | 2389.8528 | 0 | 0 | 2.88 | 1 | 0 | 3993.1998 | 2079.1719 | 0 | 0 | 2.5056 | 1 |  | 0 | 0.0025056 | 0.0025056 | 1593.71 | 1593.71 | 1 | 3993.1956 | 2079.1695 | 0 | 3.99 | 2.08 | 0 | 6.07 | 1 | 4-100-050 | 5 | чел.-ч. | 1
130 | 429088279 | 429085915 | 417097649 | 1 | 1 | 1 | 2 | 91.07.04-002 | ФСЭМ-2022 доп.4, 91.07.04-002, приказ Минстроя России от 27.12.2022 г. № 1133/пр | Вибраторы поверхностные | 1368 | 1011 | маш.-ч | маш.-ч | 1 | 0 | -521523170 | 16.2777 | 0 | 12.38 | 0 | 0 | 0 | 8.54 | 0 | 0 | 1 | 1.45 | 1 | 1 | 2 | 0 | 0 | 1 | 1 | 0 | 18.71 | *0,87 | 1 | 2 | 429088599 | 1 | 0 | 275 | 1 | 0 | 0 | 0 | 0 | 0 | 0 | 0 | 0 | 159.7834 | 0 | 0 | 0 | 0 | 1 | 0 | 139.0116 | 0 | 0 | 0 | 0 | 1 |  | 0 | 0 | 0.016278 | 12.38 | 8.54 | 1.45 | 139.0086 | 0 | 0 | 0.2 | 0 | 0 | 0.2 | 0 |  | 0 |  | 0
130 | 429088279 | 429085915 | 417097761 | 1 | 1 | 1 | 2 | 91.08.04-021 | ФСЭМ-2022, 91.08.04-021, приказ Минстроя России от 18.05.2022 г. № 378/пр | Котлы битумные передвижные электрические с центробежной мешалкой, объем загрузочной емкости 400 л | 1368 | 1011 | маш.-ч | маш.-ч | 1 | 0 | 1291464883 | 5.4375 | 0 | 133.35 | 0 | 0 | 0 | 95.25 | 0 | 0 | 1 | 1.4 | 1 | 1 | 2 | 0 | 0 | 1 | 1 | 0 | 6.25 | *0,87 | 1 | 2 | 429088600 | 1 | 0 | 276 | 1 | 0 | 0 | 0 | 0 | 0 | 0 | 0 | 0 | 595.3125 | 0 | 0 | 0 | 0 | 1 | 0 | 517.9219 | 0 | 0 | 0 | 0 | 1 |  | 0 | 0 | 0.0054375 | 133.35 | 95.25 | 1.4 | 517.9197 | 0 | 0 | 0.73 | 0 | 0 | 0.73 | 0 |  | 0 |  | 0
130 | 429088279 | 429085915 | 417098236 | 1 | 1 | 1 | 2 | 91.13.01-038 | ФСЭМ-2022, 91.13.01-038, приказ Минстроя России от 18.05.2022 г. № 378/пр | Машины поливомоечные, вместимость цистерны 6 м3 | 1368 | 1011 | маш.-ч | маш.-ч | 1 | 0 | 1946144087 | 19.401 | 0 | 1451.35 | 722.05 | 0 | 0 | 1451.35 | 722.05 | 0 | 1 | 1 | 1 | 1 | -2 | 0 | 0 | 1 | 1 | 0 | 22.3 | *0,87 | 1 | 2 | 429088601 | 1 | 0 | 277 | 1 | 0 | 0 | 0 | 0 | 0 | 0 | 0 | 0 | 32365.105 | 16101.715 | 0 | 0 | 22.3 | 1 | 0 | 28157.6413 | 14008.492 | 0 | 0 | 19.401 | 1 |  | 0 | 0.019401 | 0.019401 | 1451.35 | 1451.35 | 1 | 28157.6457 | 14008.4964 | 0 | 28.16 | 14.01 | 0 | 42.17 | 1 | 4-100-040 | 4 | чел.-ч. | 1
130 | 429088279 | 429085915 | 417098287 | 1 | 1 | 1 | 2 | 91.14.02-001 | ФСЭМ-2022 доп.7, 91.14.02-001, приказ Минстроя России от 02.08.2023 г. № 551/пр | Автомобили бортовые, грузоподъемность до 5 т | 1368 | 1011 | маш.-ч | маш.-ч | 1 | 0 | -849950259 | 2.784 | 0 | 643.29 | 722.05 | 0 | 0 | 643.29 | 722.05 | 0 | 1 | 1 | 1 | 1 | -2 | 0 | 0 | 1 | 1 | 0 | 3.2 | *0,87 | 1 | 2 | 429088602 | 1 | 0 | 278 | 1 | 0 | 0 | 0 | 0 | 0 | 0 | 0 | 0 | 2058.528 | 2310.56 | 0 | 0 | 3.2 | 1 | 0 | 1790.9194 | 2010.1872 | 0 | 0 | 2.784 | 1 |  | 0 | 0.002784 | 0.002784 | 643.29 | 643.29 | 1 | 1790.9211 | 2010.1872 | 0 | 1.79 | 2.01 | 0 | 3.8 | 1 | 4-100-040 | 4 | чел.-ч. | 1
130 | 429088279 | 429085915 | 417098378 | 1 | 1 | 1 | 2 | 91.16.01-001 | ФСЭМ-2022, 91.16.01-001, приказ Минстроя России от 18.05.2022 г. № 378/пр | Электростанции передвижные, мощность 2 кВт | 1368 | 1011 | маш.-ч | маш.-ч | 1 | 0 | -1491482708 | 16.2777 | 0 | 83.62 | 722.05 | 0 | 0 | 83.62 | 722.05 | 0 | 1 | 1 | 1 | 1 | -2 | 0 | 0 | 1 | 1 | 0 | 18.71 | *0,87 | 1 | 2 | 429088603 | 1 | 0 | 279 | 1 | 0 | 0 | 0 | 0 | 0 | 0 | 0 | 0 | 1564.5302 | 13509.5555 | 0 | 0 | 18.71 | 1 | 0 | 1361.1413 | 11753.3133 | 0 | 0 | 16.2777 | 1 |  | 0 | 0.016278 | 0.016278 | 83.62 | 83.62 | 1 | 1361.1411 | 11753.3172 | 0 | 1.36 | 11.75 | 0 | 13.11 | 1 | 4-100-040 | 4 | чел.-ч. | 1
130 | 429088279 | 429085915 | 417162923 | 1 | 1 | 1 | 3 | 01.2.01.01-1026 | ФСБЦ-2022 доп.15, 01.2.01.01-1026, приказ Минстроя России от 14.08.2025 г. № 490/пр | Битум нефтяной дорожный БНД 90/130 | 1348 | 1009 | т | т | 1000 | 0 | 475011583 | 0 | 25164.02 | 0 | 0 | 0 | 22876.38 | 0 | 0 | 0 | 1.1 | 1 | 1 | 1 | 2 | 0 | 0 | 1 | 1 | 0 | 0.007 | *0 | 0 | 2 | 429088604 | 1 | 0 | 280 | 1 | 0 | 0 | 0 | 0 | 0 | 0 | 0 | 160.1347 | 0 | 0 | 0 | 0 | 0 | 1 | 0 | 0 | 0 | 0 | 0 | 0 | 0 |  | 0 | 0 | 0 | 25164.02 | 22876.38 | 1.1 | 0 | 0 | 0 | 0 | 0 | 0 | 0 | 0 |  | 0 |  | 0
130 | 429088279 | 429085915 | 417165052 | 1 | 1 | 1 | 3 | 01.7.03.01-0001 | ФСБЦ-2022, 01.7.03.01-0001, приказ Минстроя России от 18.05.2022 г. № 378/пр | Вода | 1339 | 1007 | м3 | м3 | 1 | 0 | 1964556667 | 0 | 54.64 | 0 | 0 | 0 | 35.71 | 0 | 0 | 0 | 1.53 | 1 | 1 | 1 | 2 | 0 | 0 | 1 | 1 | 0 | 178 | *0 | 0 | 2 | 429088605 | 1 | 0 | 281 | 1 | 0 | 0 | 0 | 0 | 0 | 0 | 0 | 6356.38 | 0 | 0 | 0 | 0 | 0 | 1 | 0 | 0 | 0 | 0 | 0 | 0 | 0 |  | 0 | 0 | 0 | 54.64 | 35.71 | 1.53 | 0 | 0 | 0 | 0 | 0 | 0 | 0 | 0 |  | 0 |  | 0
130 | 429088279 | 429085915 | 417167722 | 1 | 1 | 1 | 3 | 01.7.20.08-0162 | ФСБЦ-2022, 01.7.20.08-0162, приказ Минстроя России от 18.05.2022 г. № 378/пр | Ткань мешочная, ширина 950 мм, поверхностная плотность 190 г/м2 | 1330 | 1005 | 10 м2 | 10 м2 | 10 | 0 | -1756344661 | 0 | 911.74 | 0 | 0 | 0 | 592.04 | 0 | 0 | 0 | 1.54 | 1 | 1 | 1 | 2 | 0 | 0 | 1 | 1 | 0 | 11 | *0 | 0 | 2 | 429088606 | 1 | 0 | 282 | 1 | 0 | 0 | 0 | 0 | 0 | 0 | 0 | 6512.44 | 0 | 0 | 0 | 0 | 0 | 1 | 0 | 0 | 0 | 0 | 0 | 0 | 0 |  | 0 | 0 | 0 | 911.74 | 592.04 | 1.54 | 0 | 0 | 0 | 0 | 0 | 0 | 0 | 0 |  | 0 |  | 0
130 | 429088279 | 429085915 | 417168141 | 1 | 1 | 1 | 3 | 02.3.01.02-1118 | ФСБЦ-2022, 02.3.01.02-1118, приказ Минстроя России от 18.05.2022 г. № 378/пр | Песок природный для строительных работ II класс, средний | 1339 | 1007 | м3 | м3 | 1 | 0 | 85499050 | 0 | 1017.36 | 0 | 0 | 0 | 565.2 | 0 | 0 | 0 | 1.8 | 1 | 1 | 1 | 2 | 0 | 0 | 1 | 1 | 0 | 40 | *0 | 0 | 2 | 429088607 | 1 | 0 | 283 | 1 | 0 | 0 | 0 | 0 | 0 | 0 | 0 | 22608 | 0 | 0 | 0 | 0 | 0 | 1 | 0 | 0 | 0 | 0 | 0 | 0 | 0 |  | 0 | 0 | 0 | 1017.36 | 565.2 | 1.8 | 0 | 0 | 0 | 0 | 0 | 0 | 0 | 0 |  | 0 |  | 0
130 | 429088279 | 429085915 | 417092024 | 117 | 1 | 1 | 3 | 04.1.02.03 |  | Смеси бетонные тяжелого бетона для дорожных и аэродромных покрытий | 1339 | 1007 | м3 | м3 | 1 | 0 | 956572894 | 0 | 0 | 0 | 0 | 0 | 0 | 0 | 0 | 0 | 1 | 1 | 1 | 1 | -2 | 0 | 0 | 1 | 1 | 0 | 204 | *0 | 0 | 2 | 429088608 | 1 | 0 | 284 | 1 | 0 | 0 | 0 | 0 | 0 | 0 | 0 | 0 | 0 | 0 | 0 | 0 | 0 | 0 | 0 | 0 | 0 | 0 | 0 | 0 | 0 |  | 0 | 0 | 0 | 0 | 0 | 1 | 0 | 0 | 0 | 0 | 0 | 0 | 0 | 0 |  | 0 |  | 0
130 | 429088279 | 429085915 | 417093585 | 117 | 1 | 1 | 3 | 08.4.03.03 |  | Арматура | 1348 | 1009 | т | т | 1000 | 0 | 1471899773 | 0 | 0 | 0 | 0 | 0 | 0 | 0 | 0 | 0 | 1 | 1 | 1 | 1 | -2 | 1 | 0 | 1 | 1 | 0 | 0 | *0 | 0 | 2 | 429088609 | 1 | 0 | 285 | 1 | 0 | 0 | 0 | 0 | 0 | 0 | 0 | 0 | 0 | 0 | 0 | 0 | 0 | 0 | 0 | 0 | 0 | 0 | 0 | 0 | 0 |  | 0 | 0 | 0 | 0 | 0 | 1 | 0 | 0 | 0 | 0 | 0 | 0 | 0 | 0 |  | 0 |  | 0
130 | 429088279 | 429085915 | 417093805 | 117 | 1 | 1 | 3 | 11.1.03.06 |  | Щиты из досок | 1327 | 1005 | м2 | м2 | 1 | 0 | -1307266394 | 0 | 0 | 0 | 0 | 0 | 0 | 0 | 0 | 0 | 1 | 1 | 1 | 1 | -2 | 0 | 0 | 1 | 1 | 0 | 12.2 | *0 | 0 | 2 | 429088610 | 1 | 0 | 286 | 1 | 0 | 0 | 0 | 0 | 0 | 0 | 0 | 0 | 0 | 0 | 0 | 0 | 0 | 0 | 0 | 0 | 0 | 0 | 0 | 0 | 0 |  | 0 | 0 | 0 | 0 | 0 | 1 | 0 | 0 | 0 | 0 | 0 | 0 | 0 | 0 |  | 0 |  | 0
130 | 429088279 | 429085915 | 417175998 | 1 | 1 | 1 | 3 | 11.1.03.06-0014 | ФСБЦ-2022, 11.1.03.06-0014, приказ Минстроя России от 18.05.2022 г. № 378/пр | Доска обрезная лиственных пород (береза), сухая, длина 2-3,75 м, все ширины, толщина 25, 32, 40 мм, сорт I | 1339 | 1007 | м3 | м3 | 1 | 0 | -730447409 | 0 | 56209.41 | 0 | 0 | 0 | 32119.66 | 0 | 0 | 0 | 1.75 | 1 | 1 | 1 | 2 | 0 | 0 | 1 | 1 | 0 | 0.24 | *0 | 0 | 2 | 429088611 | 1 | 0 | 287 | 1 | 0 | 0 | 0 | 0 | 0 | 0 | 0 | 7708.7184 | 0 | 0 | 0 | 0 | 0 | 1 | 0 | 0 | 0 | 0 | 0 | 0 | 0 |  | 0 | 0 | 0 | 56209.41 | 32119.66 | 1.75 | 0 | 0 | 0 | 0 | 0 | 0 | 0 | 0 |  | 0 |  | 0
130 | 429088279 | 429085915 | 417176006 | 1 | 1 | 1 | 3 | 11.1.03.06-0071 | ФСБЦ-2022 доп.4, 11.1.03.06-0071, приказ Минстроя России от 27.12.2022 г. № 1133/пр | Доска обрезная хвойных пород, естественной влажности, длина 2-6,5 м, ширина 100-250 мм, толщина 25 мм, сорт III | 1339 | 1007 | м3 | м3 | 1 | 0 | 221683117 | 0 | 9741.87 | 0 | 0 | 0 | 5764.42 | 0 | 0 | 0 | 1.69 | 1 | 1 | 1 | 2 | 0 | 0 | 1 | 1 | 0 | 0.19 | *0 | 0 | 2 | 429088612 | 1 | 0 | 288 | 1 | 0 | 0 | 0 | 0 | 0 | 0 | 0 | 1095.2398 | 0 | 0 | 0 | 0 | 0 | 1 | 0 | 0 | 0 | 0 | 0 | 0 | 0 |  | 0 | 0 | 0 | 9741.87 | 5764.42 | 1.69 | 0 | 0 | 0 | 0 | 0 | 0 | 0 | 0 |  | 0 |  | 0
130 | 429088279 | 429085915 | 417177356 | 1 | 1 | 1 | 3 | 12.1.02.06-0012 | ФСБЦ-2022, 12.1.02.06-0012, приказ Минстроя России от 18.05.2022 г. № 378/пр | Рубероид кровельный РКК-350 | 1327 | 1005 | м2 | м2 | 1 | 0 | 1756820945 | 0 | 56.61 | 0 | 0 | 0 | 47.57 | 0 | 0 | 0 | 1.19 | 1 | 1 | 1 | 2 | 0 | 0 | 1 | 1 | 0 | 7.58 | *0 | 0 | 2 | 429088613 | 1 | 0 | 289 | 1 | 0 | 0 | 0 | 0 | 0 | 0 | 0 | 360.5806 | 0 | 0 | 0 | 0 | 0 | 1 | 0 | 0 | 0 | 0 | 0 | 0 | 0 |  | 0 | 0 | 0 | 56.61 | 47.57 | 1.19 | 0 | 0 | 0 | 0 | 0 | 0 | 0 | 0 |  | 0 |  | 0
130 | 429088279 | 429085915 | 417184002 | 1 | 1 | 1 | 3 | 14.5.04.01-0011 | ФСБЦ-2022, 14.5.04.01-0011, приказ Минстроя России от 18.05.2022 г. № 378/пр | Мастика бутилкаучуковая строительная для герметизации швов цементобетонных покрытий | 1346 | 1009 | кг | кг | 1 | 0 | -1674701212 | 0 | 74.99 | 0 | 0 | 0 | 43.6 | 0 | 0 | 0 | 1.72 | 1 | 1 | 1 | 2 | 0 | 0 | 1 | 1 | 0 | 130 | *0 | 0 | 2 | 429088614 | 1 | 0 | 290 | 1 | 0 | 0 | 0 | 0 | 0 | 0 | 0 | 5668 | 0 | 0 | 0 | 0 | 0 | 1 | 0 | 0 | 0 | 0 | 0 | 0 | 0 |  | 0 | 0 | 0 | 74.99 | 43.6 | 1.72 | 0 | 0 | 0 | 0 | 0 | 0 | 0 | 0 |  | 0 |  | 0
133 | 429088279 | 443000830 | 417090702 | 117 | 1 | 1 | 1 | 1-100-30 |  | Средний разряд работы 3,0 | 1191 | 1013 | чел.-ч. | чел.-ч. | 1 | 0 | -1833565283 | 22.968 | 0 | 0 | 0 | 641.22 | 0 | 0 | 0 | 641.22 | 1 | 1 | 1 | 1 | -2 | 0 | 0 | 1 | 1 | 0 | 26.4 | )*0,87 | 1 | 2 | 443019523 | 1 | 0 | 291 | 1 | 0 | 0 | 0 | 0 | 0 | 0 | 0 | 0 | 0 | 0 | 16928.208 | 26.4 | 0 | 1 | 0 | 0 | 0 | 14727.541 | 22.968 | 0 | 1 | 16928.21 | 22.968 | 0 | 22.968 | 641.22 | 641.22 | 1 | 14727.5427 | 0 | 0 | 0 | 0 | 14727.54 | 14727.54 | 1 |  | 0 |  | 0
133 | 429088279 | 443000830 | 417098499 | 1 | 1 | 1 | 2 | 91.18.01-012 | ФСЭМ-2022 доп.17, 91.18.01-012, приказ Минстроя России от 17.02.2026 г. № 91/пр | Компрессоры винтовые передвижные с электродвигателем, давление до 0,6 МПа (6 атм), производительность до 3,5 м3/мин | 1368 | 1011 | маш.-ч | маш.-ч | 1 | 0 | -1543625212 | 10.6401 | 0 | 96.1 | 0 | 0 | 0 | 67.2 | 0 | 0 | 1 | 1.43 | 1 | 1 | 2 | 0 | 0 | 1 | 1 | 0 | 12.23 | )*0,87 | 1 | 2 | 443019539 | 1 | 0 | 292 | 1 | 0 | 0 | 0 | 0 | 0 | 0 | 0 | 0 | 821.856 | 0 | 0 | 0 | 0 | 1 | 0 | 715.0147 | 0 | 0 | 0 | 0 | 1 |  | 0 | 0 | 10.6401 | 96.1 | 67.2 | 1.43 | 715.0182 | 0 | 0 | 1022.51 | 0 | 0 | 1022.51 | 0 |  | 0 |  | 0
133 | 429088279 | 443000830 | 417098892 | 1 | 1 | 1 | 2 | 91.21.10-002 | ФСЭМ-2022, 91.21.10-002, приказ Минстроя России от 18.05.2022 г. № 378/пр | Молотки отбойные пневматические при работе от передвижных компрессоров | 1368 | 1011 | маш.-ч | маш.-ч | 1 | 0 | 584770812 | 21.2802 | 0 | 3.1 | 0 | 0 | 0 | 3.1 | 0 | 0 | 1 | 1 | 1 | 1 | -2 | 0 | 0 | 1 | 1 | 0 | 24.46 | )*0,87 | 1 | 2 | 443019571 | 1 | 0 | 293 | 1 | 0 | 0 | 0 | 0 | 0 | 0 | 0 | 0 | 75.826 | 0 | 0 | 0 | 0 | 1 | 0 | 65.9686 | 0 | 0 | 0 | 0 | 1 |  | 0 | 0 | 21.2802 | 3.1 | 3.1 | 1 | 65.9721 | 0 | 0 | 65.97 | 0 | 0 | 65.97 | 1 |  | 0 |  | 0
169 | 429088279 | 443680121 | 0 | 0 | 1 | 1 | 3 | в т.ч. |  | Измерение сопротивления изоляции кабеля | 0 |  |  |  |  | 0 | 1812770284 | 1 | 1825.3 | 0 | 0 | 0 | 1825.3 | 0 | 0 | 0 | 1 | 1 | 1 | 1 | 0 | 0 | 0 | 1 | 0 | 0 | 1 |  | 0 | 1 | -1 | 0 | 0 |  | 0 | 0 | 0 | 0 | 0 | 0 | 0 | 0 | 0 | 0 | 0 | 0 | 0 | 0 | 0 | 0 | 0 | 0 | 0 | 0 | 0 | 0 |  | 0 | 0 | 1 | 1825.3 | 1825.3 | 1 | 1825.3 | 0 | 1825.3 | 0 | 0 | 0 | 1825.3 | 0 |  | 0 |  | 0
169 | 429088279 | 443680121 | 0 | 0 | 1 | 1 | 3 | в т.ч. |  | Испытание повышенным выпрямленным напряжением | 0 |  |  |  |  | 0 | 2005535466 | 1 | 3650.59 | 0 | 0 | 0 | 3650.59 | 0 | 0 | 0 | 1 | 1 | 1 | 1 | 0 | 0 | 0 | 1 | 0 | 0 | 1 |  | 0 | 1 | -1 | 0 | 0 |  | 0 | 0 | 0 | 0 | 0 | 0 | 0 | 0 | 0 | 0 | 0 | 0 | 0 | 0 | 0 | 0 | 0 | 0 | 0 | 0 | 0 | 0 |  | 0 | 0 | 1 | 3650.59 | 3650.59 | 1 | 3650.59 | 0 | 3650.59 | 0 | 0 | 0 | 3650.59 | 0 |  | 0 |  | 0
169 | 429088279 | 443680121 | 0 | 0 | 1 | 1 | 3 | в т.ч. |  | Определение зоны предполагаемого повреждения одним из относительных методов | 0 |  |  |  |  | 0 | 639633388 | 1 | 3224.69 | 0 | 0 | 0 | 3224.69 | 0 | 0 | 0 | 1 | 1 | 1 | 1 | 0 | 0 | 0 | 1 | 0 | 0 | 1 |  | 0 | 1 | -1 | 0 | 0 |  | 0 | 0 | 0 | 0 | 0 | 0 | 0 | 0 | 0 | 0 | 0 | 0 | 0 | 0 | 0 | 0 | 0 | 0 | 0 | 0 | 0 | 0 |  | 0 | 0 | 1 | 3224.69 | 3224.69 | 1 | 3224.69 | 0 | 3224.69 | 0 | 0 | 0 | 3224.69 | 0 |  | 0 |  | 0
169 | 429088279 | 443680121 | 0 | 0 | 1 | 1 | 3 | в т.ч. |  | Уточнение места повреждения одним из абсолютных методов | 0 |  |  |  |  | 0 | 115124141 | 1 | 4259.03 | 0 | 0 | 0 | 4259.03 | 0 | 0 | 0 | 1 | 1 | 1 | 1 | 0 | 0 | 0 | 1 | 0 | 0 | 1 |  | 0 | 1 | -1 | 0 | 0 |  | 0 | 0 | 0 | 0 | 0 | 0 | 0 | 0 | 0 | 0 | 0 | 0 | 0 | 0 | 0 | 0 | 0 | 0 | 0 | 0 | 0 | 0 |  | 0 | 0 | 1 | 4259.03 | 4259.03 | 1 | 4259.03 | 0 | 4259.03 | 0 | 0 | 0 | 4259.03 | 0 |  | 0 |  | 0
174 | 429088279 | 443680122 | 0 | 0 | 1 | 1 | 3 | в т.ч. |  | Измерение сопротивления изоляции кабеля | 0 |  |  |  |  | 0 | 1812770284 | 1 | 1694.01 | 0 | 0 | 0 | 1694.01 | 0 | 0 | 0 | 1 | 1 | 1 | 1 | 0 | 0 | 0 | 1 | 0 | 0 | 1 |  | 0 | 1 | -1 | 0 | 0 |  | 0 | 0 | 0 | 0 | 0 | 0 | 0 | 0 | 0 | 0 | 0 | 0 | 0 | 0 | 0 | 0 | 0 | 0 | 0 | 0 | 0 | 0 |  | 0 | 0 | 1 | 1694.01 | 1694.01 | 1 | 1694.01 | 0 | 1694.01 | 0 | 0 | 0 | 1694.01 | 0 |  | 0 |  | 0
174 | 429088279 | 443680122 | 0 | 0 | 1 | 1 | 3 | в т.ч. |  | Испытание повышенным выпрямленным напряжением | 0 |  |  |  |  | 0 | 2005535466 | 1 | 3388.03 | 0 | 0 | 0 | 3388.03 | 0 | 0 | 0 | 1 | 1 | 1 | 1 | 0 | 0 | 0 | 1 | 0 | 0 | 1 |  | 0 | 1 | -1 | 0 | 0 |  | 0 | 0 | 0 | 0 | 0 | 0 | 0 | 0 | 0 | 0 | 0 | 0 | 0 | 0 | 0 | 0 | 0 | 0 | 0 | 0 | 0 | 0 |  | 0 | 0 | 1 | 3388.03 | 3388.03 | 1 | 3388.03 | 0 | 3388.03 | 0 | 0 | 0 | 3388.03 | 0 |  | 0 |  | 0
174 | 429088279 | 443680122 | 0 | 0 | 1 | 1 | 3 | в т.ч. |  | Определение зоны предполагаемого повреждения одним из относительных методов | 0 |  |  |  |  | 0 | 639633388 | 1 | 5985.52 | 0 | 0 | 0 | 5985.52 | 0 | 0 | 0 | 1 | 1 | 1 | 1 | 0 | 0 | 0 | 1 | 0 | 0 | 1 |  | 0 | 1 | -1 | 0 | 0 |  | 0 | 0 | 0 | 0 | 0 | 0 | 0 | 0 | 0 | 0 | 0 | 0 | 0 | 0 | 0 | 0 | 0 | 0 | 0 | 0 | 0 | 0 |  | 0 | 0 | 1 | 5985.52 | 5985.52 | 1 | 5985.52 | 0 | 5985.52 | 0 | 0 | 0 | 5985.52 | 0 |  | 0 |  | 0
174 | 429088279 | 443680122 | 0 | 0 | 1 | 1 | 3 | в т.ч. |  | Уточнение места повреждения одним из абсолютных методов | 0 |  |  |  |  | 0 | 115124141 | 1 | 7905.4 | 0 | 0 | 0 | 7905.4 | 0 | 0 | 0 | 1 | 1 | 1 | 1 | 0 | 0 | 0 | 1 | 0 | 0 | 1 |  | 0 | 1 | -1 | 0 | 0 |  | 0 | 0 | 0 | 0 | 0 | 0 | 0 | 0 | 0 | 0 | 0 | 0 | 0 | 0 | 0 | 0 | 0 | 0 | 0 | 0 | 0 | 0 |  | 0 | 0 | 1 | 7905.4 | 7905.4 | 1 | 7905.4 | 0 | 7905.4 | 0 | 0 | 0 | 7905.4 | 0 |  | 0 |  | 0
179 | 429088279 | 443680347 | 0 | 0 | 1 | 1 | 3 | в т.ч. |  | Измерение сопротивления изоляции кабеля | 0 |  |  |  |  | 0 | 1812770284 | 1 | 1947.27 | 0 | 0 | 0 | 1947.27 | 0 | 0 | 0 | 1 | 1 | 1 | 1 | 0 | 0 | 0 | 1 | 0 | 0 | 1 |  | 0 | 1 | -1 | 0 | 0 |  | 0 | 0 | 0 | 0 | 0 | 0 | 0 | 0 | 0 | 0 | 0 | 0 | 0 | 0 | 0 | 0 | 0 | 0 | 0 | 0 | 0 | 0 |  | 0 | 0 | 1 | 1947.27 | 1947.27 | 1 | 1947.27 | 0 | 1947.27 | 0 | 0 | 0 | 1947.27 | 0 |  | 0 |  | 0
179 | 429088279 | 443680347 | 0 | 0 | 1 | 1 | 3 | в т.ч. |  | Испытание повышенным выпрямленным напряжением | 0 |  |  |  |  | 0 | 2005535466 | 1 | 4307.61 | 0 | 0 | 0 | 4307.61 | 0 | 0 | 0 | 1 | 1 | 1 | 1 | 0 | 0 | 0 | 1 | 0 | 0 | 1 |  | 0 | 1 | -1 | 0 | 0 |  | 0 | 0 | 0 | 0 | 0 | 0 | 0 | 0 | 0 | 0 | 0 | 0 | 0 | 0 | 0 | 0 | 0 | 0 | 0 | 0 | 0 | 0 |  | 0 | 0 | 1 | 4307.61 | 4307.61 | 1 | 4307.61 | 0 | 4307.61 | 0 | 0 | 0 | 4307.61 | 0 |  | 0 |  | 0
179 | 429088279 | 443680347 | 0 | 0 | 1 | 1 | 3 | в т.ч. |  | Определение зоны предполагаемого повреждения одним из относительных методов | 0 |  |  |  |  | 0 | 639633388 | 1 | 3717.52 | 0 | 0 | 0 | 3717.52 | 0 | 0 | 0 | 1 | 1 | 1 | 1 | 0 | 0 | 0 | 1 | 0 | 0 | 1 |  | 0 | 1 | -1 | 0 | 0 |  | 0 | 0 | 0 | 0 | 0 | 0 | 0 | 0 | 0 | 0 | 0 | 0 | 0 | 0 | 0 | 0 | 0 | 0 | 0 | 0 | 0 | 0 |  | 0 | 0 | 1 | 3717.52 | 3717.52 | 1 | 3717.52 | 0 | 3717.52 | 0 | 0 | 0 | 3717.52 | 0 |  | 0 |  | 0
179 | 429088279 | 443680347 | 0 | 0 | 1 | 1 | 3 | в т.ч. |  | Уточнение места повреждения одним из абсолютных методов | 0 |  |  |  |  | 0 | 115124141 | 1 | 6490.91 | 0 | 0 | 0 | 6490.91 | 0 | 0 | 0 | 1 | 1 | 1 | 1 | 0 | 0 | 0 | 1 | 0 | 0 | 1 |  | 0 | 1 | -1 | 0 | 0 |  | 0 | 0 | 0 | 0 | 0 | 0 | 0 | 0 | 0 | 0 | 0 | 0 | 0 | 0 | 0 | 0 | 0 | 0 | 0 | 0 | 0 | 0 |  | 0 | 0 | 1 | 6490.91 | 6490.91 | 1 | 6490.91 | 0 | 6490.91 | 0 | 0 | 0 | 6490.91 | 0 |  | 0 |  | 0
184 | 429088279 | 443680123 | 0 | 0 | 1 | 1 | 3 | в т.ч. |  | Измерение сопротивления изоляции кабеля | 0 |  |  |  |  | 0 | 1812770284 | 1 | 1873.18 | 0 | 0 | 0 | 1873.18 | 0 | 0 | 0 | 1 | 1 | 1 | 1 | 0 | 0 | 0 | 1 | 0 | 0 | 1 |  | 0 | 1 | -1 | 0 | 0 |  | 0 | 0 | 0 | 0 | 0 | 0 | 0 | 0 | 0 | 0 | 0 | 0 | 0 | 0 | 0 | 0 | 0 | 0 | 0 | 0 | 0 | 0 |  | 0 | 0 | 1 | 1873.18 | 1873.18 | 1 | 1873.18 | 0 | 1873.18 | 0 | 0 | 0 | 1873.18 | 0 |  | 0 |  | 0
184 | 429088279 | 443680123 | 0 | 0 | 1 | 1 | 3 | в т.ч. |  | Испытание повышенным выпрямленным напряжением | 0 |  |  |  |  | 0 | 2005535466 | 1 | 4143.69 | 0 | 0 | 0 | 4143.69 | 0 | 0 | 0 | 1 | 1 | 1 | 1 | 0 | 0 | 0 | 1 | 0 | 0 | 1 |  | 0 | 1 | -1 | 0 | 0 |  | 0 | 0 | 0 | 0 | 0 | 0 | 0 | 0 | 0 | 0 | 0 | 0 | 0 | 0 | 0 | 0 | 0 | 0 | 0 | 0 | 0 | 0 |  | 0 | 0 | 1 | 4143.69 | 4143.69 | 1 | 4143.69 | 0 | 4143.69 | 0 | 0 | 0 | 4143.69 | 0 |  | 0 |  | 0
184 | 429088279 | 443680123 | 0 | 0 | 1 | 1 | 3 | в т.ч. |  | Определение зоны предполагаемого повреждения одним из относительных методов | 0 |  |  |  |  | 0 | 639633388 | 1 | 7152.13 | 0 | 0 | 0 | 7152.13 | 0 | 0 | 0 | 1 | 1 | 1 | 1 | 0 | 0 | 0 | 1 | 0 | 0 | 1 |  | 0 | 1 | -1 | 0 | 0 |  | 0 | 0 | 0 | 0 | 0 | 0 | 0 | 0 | 0 | 0 | 0 | 0 | 0 | 0 | 0 | 0 | 0 | 0 | 0 | 0 | 0 | 0 |  | 0 | 0 | 1 | 7152.13 | 7152.13 | 1 | 7152.13 | 0 | 7152.13 | 0 | 0 | 0 | 7152.13 | 0 |  | 0 |  | 0
184 | 429088279 | 443680123 | 0 | 0 | 1 | 1 | 3 | в т.ч. |  | Уточнение места повреждения одним из абсолютных методов | 0 |  |  |  |  | 0 | 115124141 | 1 | 12487.83 | 0 | 0 | 0 | 12487.83 | 0 | 0 | 0 | 1 | 1 | 1 | 1 | 0 | 0 | 0 | 1 | 0 | 0 | 1 |  | 0 | 1 | -1 | 0 | 0 |  | 0 | 0 | 0 | 0 | 0 | 0 | 0 | 0 | 0 | 0 | 0 | 0 | 0 | 0 | 0 | 0 | 0 | 0 | 0 | 0 | 0 | 0 |  | 0 | 0 | 1 | 12487.83 | 12487.83 | 1 | 12487.83 | 0 | 12487.83 | 0 | 0 | 0 | 12487.83 | 0 |  | 0 |  | 0
268 | 429088279 | 429085965 | 417090748 | 117 | 1 | 1 | 1 | 1-100-47 |  | Средний разряд работы 4,7 | 1191 | 1013 | чел.-ч. | чел.-ч. | 1 | 0 | 1521243167 | 0.51902 | 0 | 0 | 0 | 797.48 | 0 | 0 | 0 | 797.48 | 1 | 1 | 1 | 1 | -2 | 0 | 0 | 1 | 1 | 0 | 1.32 | *0,3932 | 1 | 2 | 429088615 | 1 | 0 | 294 | 1 | 0 | 0 | 0 | 0 | 0 | 0 | 0 | 0 | 0 | 0 | 1052.6736 | 1.32 | 0 | 1 | 0 | 0 | 0 | 413.9113 | 0.51902 | 0 | 1 | 1052.67 | 0.51902 | 0 | 0.51902 | 797.48 | 797.48 | 1 | 413.9098 | 0 | 0 | 0 | 0 | 413.91 | 413.91 | 1 |  | 0 |  | 0
268 | 429088279 | 429085965 | 417090896 | 117 | 1 | 1 | 1 | 4-100-00 |  | Затраты труда машинистов | 1191 | 1013 | чел.-ч. | чел.-ч. | 1 | 0 | -1417349443 | 0.84538 | 0 | 0 | 0 | 0 | 0 | 0 | 0 | 0 | 1 | 1 | 1 | 1 | -2 | 0 | 0 | 1 | 1 | 0 | 2.15 | *0,3932 | 2 | 2 | 429088616 | 1 | 0 | 295 | 1 | 0 | 0 | 0 | 0 | 0 | 0 | 0 | 0 | 0 | 0 | 0 | 0 | 0 | 0 | 0 | 0 | 0 | 0 | 0 | 0 | 0 |  | 0 | 0 | 0.84538 | 0 | 0 | 1 | 0 | 0 | 0 | 0 | 0 | 0 | 0 | 0 |  | 0 |  | 0
268 | 429088279 | 429085965 | 417097322 | 1 | 1 | 1 | 2 | 91.04.02-031 | ФСЭМ-2022, 91.04.02-031, приказ Минстроя России от 18.05.2022 г. № 378/пр | Установки направленного бурения для бестраншейной прокладки, тяговое усилие 200 кН | 1368 | 1011 | маш.-ч | маш.-ч | 1 | 0 | 120049020 | 0.23199 | 0 | 5900.75 | 1659.62 | 0 | 0 | 4758.67 | 1659.62 | 0 | 1 | 1.24 | 1 | 1 | 2 | 0 | 0 | 1 | 1 | 0 | 0.59 | *0,3932 | 1 | 2 | 429088617 | 1 | 0 | 296 | 1 | 0 | 0 | 0 | 0 | 0 | 0 | 0 | 0 | 2807.6153 | 979.1758 | 0 | 0 | 1.18 | 1 | 0 | 1103.9543 | 385.0119 | 0 | 0 | 0.46398 | 1 |  | 0 | 0.46398 | 0.23199 | 5900.75 | 4758.67 | 1.24 | 1103.9562 | 385.0136 | 0 | 1368.9 | 385.01 | 0 | 1753.91 | 0 | 4-100-050 | 5 | чел.-ч. | 2
268 | 429088279 | 429085965 | 417097392 | 1 | 1 | 1 | 2 | 91.05.05-015 | ФСЭМ-2022, 91.05.05-015, приказ Минстроя России от 18.05.2022 г. № 378/пр | Краны на автомобильном ходу, грузоподъемность 16 т | 1368 | 1011 | маш.-ч | маш.-ч | 1 | 0 | 639918019 | 0.0015728 | 0 | 1629.55 | 969.91 | 0 | 0 | 1629.55 | 969.91 | 0 | 1 | 1 | 1 | 1 | -2 | 0 | 0 | 1 | 1 | 0 | 0.004 | *0,3932 | 1 | 2 | 429088618 | 1 | 0 | 297 | 1 | 0 | 0 | 0 | 0 | 0 | 0 | 0 | 0 | 6.5182 | 3.8796 | 0 | 0 | 0.004 | 1 | 0 | 2.563 | 1.5255 | 0 | 0 | 0.0015728 | 1 |  | 0 | 0.0015728 | 0.0015728 | 1629.55 | 1629.55 | 1 | 2.5637 | 1.5256 | 0 | 2.56 | 1.53 | 0 | 4.09 | 1 | 4-100-060 | 6 | чел.-ч. | 1
268 | 429088279 | 429085965 | 417097663 | 1 | 1 | 1 | 2 | 91.07.06-001 | ФСЭМ-2022, 91.07.06-001, приказ Минстроя России от 18.05.2022 г. № 378/пр | Комплексы бентонито-смесительные на базе автомобиля, объем бункера 14,5 м3 | 1368 | 1011 | маш.-ч | маш.-ч | 1 | 0 | 141249792 | 0.23199 | 0 | 1867.88 | 829.81 | 0 | 0 | 1459.28 | 829.81 | 0 | 1 | 1.28 | 1 | 1 | 2 | 0 | 0 | 1 | 1 | 0 | 0.59 | *0,3932 | 1 | 2 | 429088619 | 1 | 0 | 298 | 1 | 0 | 0 | 0 | 0 | 0 | 0 | 0 | 0 | 860.9752 | 489.5879 | 0 | 0 | 0.59 | 1 | 0 | 338.5354 | 192.506 | 0 | 0 | 0.23199 | 1 |  | 0 | 0.23199 | 0.23199 | 1867.88 | 1459.28 | 1.28 | 338.5373 | 192.5068 | 0 | 433.33 | 192.51 | 0 | 625.84 | 0 | 4-100-050 | 5 | чел.-ч. | 1
268 | 429088279 | 429085965 | 417098037 | 1 | 1 | 1 | 2 | 91.10.05-004 | ФСЭМ-2022, 91.10.05-004, приказ Минстроя России от 18.05.2022 г. № 378/пр | Трубоукладчики, номинальная грузоподъемность 6,3 т | 1368 | 1011 | маш.-ч | маш.-ч | 1 | 0 | -1570822698 | 0.11403 | 0 | 1103.35 | 829.81 | 0 | 0 | 994.01 | 829.81 | 0 | 1 | 1.11 | 1 | 1 | 2 | 0 | 0 | 1 | 1 | 0 | 0.29 | *0,3932 | 1 | 2 | 429088620 | 1 | 0 | 299 | 1 | 0 | 0 | 0 | 0 | 0 | 0 | 0 | 0 | 288.2629 | 240.6449 | 0 | 0 | 0.29 | 1 | 0 | 113.345 | 94.6216 | 0 | 0 | 0.11403 | 1 |  | 0 | 0.11403 | 0.11403 | 1103.35 | 994.01 | 1.11 | 113.3438 | 94.6196 | 0 | 125.81 | 94.62 | 0 | 220.43 | 0 | 4-100-050 | 5 | чел.-ч. | 1
268 | 429088279 | 429085965 | 417098257 | 1 | 1 | 1 | 2 | 91.13.03-041 | ФСЭМ-2022 доп.4, 91.13.03-041, приказ Минстроя России от 27.12.2022 г. № 1133/пр | Автоцистерны, объем 8 м3 | 1368 | 1011 | маш.-ч | маш.-ч | 1 | 0 | 370140324 | 0.01966 | 0 | 1460.76 | 722.05 | 0 | 0 | 1460.76 | 722.05 | 0 | 1 | 1 | 1 | 1 | -2 | 0 | 0 | 1 | 1 | 0 | 0.05 | *0,3932 | 1 | 2 | 429088621 | 1 | 0 | 300 | 1 | 0 | 0 | 0 | 0 | 0 | 0 | 0 | 0 | 73.038 | 36.1025 | 0 | 0 | 0.05 | 1 | 0 | 28.7185 | 14.1955 | 0 | 0 | 0.01966 | 1 |  | 0 | 0.01966 | 0.01966 | 1460.76 | 1460.76 | 1 | 28.7193 | 14.1945 | 0 | 28.72 | 14.2 | 0 | 42.92 | 1 | 4-100-040 | 4 | чел.-ч. | 1
268 | 429088279 | 429085965 | 417098526 | 1 | 1 | 1 | 2 | 91.19.01-001 | ФСЭМ-2022 доп.2, 91.19.01-001, приказ Минстроя России от 26.08.2022 г. № 703/пр | Машины илососные, объем цистерны для ила до 7 м3 | 1368 | 1011 | маш.-ч | маш.-ч | 1 | 0 | -814683080 | 0.015728 | 0 | 1383.42 | 969.91 | 0 | 0 | 1002.48 | 969.91 | 0 | 1 | 1.38 | 1 | 1 | 2 | 0 | 0 | 1 | 1 | 0 | 0.04 | *0,3932 | 1 | 2 | 429088622 | 1 | 0 | 301 | 1 | 0 | 0 | 0 | 0 | 0 | 0 | 0 | 0 | 40.0992 | 38.7964 | 0 | 0 | 0.04 | 1 | 0 | 15.767 | 15.2547 | 0 | 0 | 0.015728 | 1 |  | 0 | 0.015728 | 0.015728 | 1383.42 | 1002.48 | 1.38 | 15.7673 | 15.2562 | 0 | 21.76 | 15.25 | 0 | 37.01 | 0 | 4-100-060 | 6 | чел.-ч. | 1
268 | 429088279 | 429085965 | 417098641 | 1 | 1 | 1 | 2 | 91.19.12-081 | ФСЭМ-2022 доп.9, 91.19.12-081, приказ Минстроя России от 16.02.2024 г. № 102/пр | Мотопомпы бензиновые, производительность 54 м3/ч, высота подъема 26 м, глубина всасывания 8 м | 1368 | 1011 | маш.-ч | маш.-ч | 1 | 0 | -1839460643 | 0.01966 | 0 | 49.37 | 0 | 0 | 0 | 49.37 | 0 | 0 | 1 | 1 | 1 | 1 | -2 | 0 | 0 | 1 | 1 | 0 | 0.05 | *0,3932 | 1 | 2 | 429088623 | 1 | 0 | 302 | 1 | 0 | 0 | 0 | 0 | 0 | 0 | 0 | 0 | 2.4685 | 0 | 0 | 0 | 0 | 1 | 0 | 0.97061 | 0 | 0 | 0 | 0 | 1 |  | 0 | 0 | 0.01966 | 49.37 | 49.37 | 1 | 0.9712 | 0 | 0 | 0.97 | 0 | 0 | 0.97 | 1 |  | 0 |  | 0
268 | 429088279 | 429085965 | 417163015 | 1 | 1 | 1 | 3 | 01.3.01.06-0034 | ФСБЦ-2022 доп.6, 01.3.01.06-0034, приказ Минстроя России от 11.05.2023 г. № 335/пр | Смазка медно-графитовая | 1346 | 1009 | кг | кг | 1 | 0 | -1967798455 | 0 | 794.26 | 0 | 0 | 0 | 496.41 | 0 | 0 | 0 | 1.6 | 1 | 1 | 1 | 2 | 0 | 0 | 1 | 1 | 0 | 0.038 | *0 | 0 | 2 | 429088624 | 1 | 0 | 303 | 1 | 0 | 0 | 0 | 0 | 0 | 0 | 0 | 18.8636 | 0 | 0 | 0 | 0 | 0 | 1 | 0 | 0 | 0 | 0 | 0 | 0 | 0 |  | 0 | 0 | 0 | 794.26 | 496.41 | 1.6 | 0 | 0 | 0 | 0 | 0 | 0 | 0 | 0 |  | 0 |  | 0
268 | 429088279 | 429085965 | 417163222 | 1 | 1 | 1 | 3 | 01.3.05.23-0171 | ФСБЦ-2022, 01.3.05.23-0171, приказ Минстроя России от 18.05.2022 г. № 378/пр | Сода кальцинированная (натрий углекислый) техническая | 1348 | 1009 | т | т | 1000 | 0 | 92720555 | 0 | 43320.25 | 0 | 0 | 0 | 30083.51 | 0 | 0 | 0 | 1.44 | 1 | 1 | 1 | 2 | 0 | 0 | 1 | 1 | 0 | 0.00054 | *0 | 0 | 2 | 429088625 | 1 | 0 | 304 | 1 | 0 | 0 | 0 | 0 | 0 | 0 | 0 | 16.2451 | 0 | 0 | 0 | 0 | 0 | 1 | 0 | 0 | 0 | 0 | 0 | 0 | 0 |  | 0 | 0 | 0 | 43320.25 | 30083.51 | 1.44 | 0 | 0 | 0 | 0 | 0 | 0 | 0 | 0 |  | 0 |  | 0
268 | 429088279 | 429085965 | 417090911 | 117 | 1 | 1 | 3 | 01.4.03.01 |  | Порошки бентонитовые | 1346 | 1009 | кг | кг | 1 | 0 | -613428375 | 0 | 0 | 0 | 0 | 0 | 0 | 0 | 0 | 0 | 1 | 1 | 1 | 1 | -2 | 0 | 0 | 1 | 1 | 0 | 40.6 | *0 | 0 | 2 | 429088626 | 1 | 0 | 305 | 1 | 0 | 0 | 0 | 0 | 0 | 0 | 0 | 0 | 0 | 0 | 0 | 0 | 0 | 0 | 0 | 0 | 0 | 0 | 0 | 0 | 0 |  | 0 | 0 | 0 | 0 | 0 | 1 | 0 | 0 | 0 | 0 | 0 | 0 | 0 | 0 |  | 0 |  | 0
268 | 429088279 | 429085965 | 417090917 | 117 | 1 | 1 | 3 | 01.4.03.03 |  | Материалы для стабилизации буровых скважин | 1348 | 1009 | т | т | 1000 | 0 | 1194331178 | 0 | 0 | 0 | 0 | 0 | 0 | 0 | 0 | 0 | 1 | 1 | 1 | 1 | -2 | 0 | 0 | 1 | 1 | 0 | 0.00206 | *0 | 0 | 2 | 429088627 | 1 | 0 | 306 | 1 | 0 | 0 | 0 | 0 | 0 | 0 | 0 | 0 | 0 | 0 | 0 | 0 | 0 | 0 | 0 | 0 | 0 | 0 | 0 | 0 | 0 |  | 0 | 0 | 0 | 0 | 0 | 1 | 0 | 0 | 0 | 0 | 0 | 0 | 0 | 0 |  | 0 |  | 0
268 | 429088279 | 429085965 | 417165052 | 1 | 1 | 1 | 3 | 01.7.03.01-0001 | ФСБЦ-2022, 01.7.03.01-0001, приказ Минстроя России от 18.05.2022 г. № 378/пр | Вода | 1339 | 1007 | м3 | м3 | 1 | 0 | 1964556667 | 0 | 54.64 | 0 | 0 | 0 | 35.71 | 0 | 0 | 0 | 1.53 | 1 | 1 | 1 | 2 | 0 | 0 | 1 | 1 | 0 | 0.69 | *0 | 0 | 2 | 429088628 | 1 | 0 | 307 | 1 | 0 | 0 | 0 | 0 | 0 | 0 | 0 | 24.6399 | 0 | 0 | 0 | 0 | 0 | 1 | 0 | 0 | 0 | 0 | 0 | 0 | 0 |  | 0 | 0 | 0 | 54.64 | 35.71 | 1.53 | 0 | 0 | 0 | 0 | 0 | 0 | 0 | 0 |  | 0 |  | 0
269 | 429088279 | 429085994 | 417090748 | 117 | 1 | 1 | 1 | 1-100-47 |  | Средний разряд работы 4,7 | 1191 | 1013 | чел.-ч. | чел.-ч. | 1 | 0 | 1521243167 | 0.96328 | 0 | 0 | 0 | 797.48 | 0 | 0 | 0 | 797.48 | 1 | 1 | 1 | 1 | -2 | 0 | 0 | 1 | 1 | 0 | 2.09 | *0,4609 | 1 | 2 | 429088629 | 1 | 0 | 308 | 1 | 0 | 0 | 0 | 0 | 0 | 0 | 0 | 0 | 0 | 0 | 1666.7332 | 2.09 | 0 | 1 | 0 | 0 | 0 | 768.1973 | 0.96328 | 0 | 1 | 1666.73 | 0.96328 | 0 | 0.96328 | 797.48 | 797.48 | 1 | 768.1959 | 0 | 0 | 0 | 0 | 768.2 | 768.2 | 1 |  | 0 |  | 0
269 | 429088279 | 429085994 | 417090896 | 117 | 1 | 1 | 1 | 4-100-00 |  | Затраты труда машинистов | 1191 | 1013 | чел.-ч. | чел.-ч. | 1 | 0 | -1417349443 | 1.5901 | 0 | 0 | 0 | 0 | 0 | 0 | 0 | 0 | 1 | 1 | 1 | 1 | -2 | 0 | 0 | 1 | 1 | 0 | 3.45 | *0,4609 | 2 | 2 | 429088630 | 1 | 0 | 309 | 1 | 0 | 0 | 0 | 0 | 0 | 0 | 0 | 0 | 0 | 0 | 0 | 0 | 0 | 0 | 0 | 0 | 0 | 0 | 0 | 0 | 0 |  | 0 | 0 | 1.5901 | 0 | 0 | 1 | 0 | 0 | 0 | 0 | 0 | 0 | 0 | 0 |  | 0 |  | 0
269 | 429088279 | 429085994 | 417097322 | 1 | 1 | 1 | 2 | 91.04.02-031 | ФСЭМ-2022, 91.04.02-031, приказ Минстроя России от 18.05.2022 г. № 378/пр | Установки направленного бурения для бестраншейной прокладки, тяговое усилие 200 кН | 1368 | 1011 | маш.-ч | маш.-ч | 1 | 0 | 120049020 | 0.43325 | 0 | 5900.75 | 1659.62 | 0 | 0 | 4758.67 | 1659.62 | 0 | 1 | 1.24 | 1 | 1 | 2 | 0 | 0 | 1 | 1 | 0 | 0.94 | *0,4609 | 1 | 2 | 429088631 | 1 | 0 | 310 | 1 | 0 | 0 | 0 | 0 | 0 | 0 | 0 | 0 | 4473.1498 | 1560.0428 | 0 | 0 | 1.88 | 1 | 0 | 2061.6747 | 719.0237 | 0 | 0 | 0.86649 | 1 |  | 0 | 0.86649 | 0.43325 | 5900.75 | 4758.67 | 1.24 | 2061.6748 | 719.0224 | 0 | 2556.48 | 719.02 | 0 | 3275.5 | 0 | 4-100-050 | 5 | чел.-ч. | 2
269 | 429088279 | 429085994 | 417097392 | 1 | 1 | 1 | 2 | 91.05.05-015 | ФСЭМ-2022, 91.05.05-015, приказ Минстроя России от 18.05.2022 г. № 378/пр | Краны на автомобильном ходу, грузоподъемность 16 т | 1368 | 1011 | маш.-ч | маш.-ч | 1 | 0 | 639918019 | 0.009218 | 0 | 1629.55 | 969.91 | 0 | 0 | 1629.55 | 969.91 | 0 | 1 | 1 | 1 | 1 | -2 | 0 | 0 | 1 | 1 | 0 | 0.02 | *0,4609 | 1 | 2 | 429088632 | 1 | 0 | 311 | 1 | 0 | 0 | 0 | 0 | 0 | 0 | 0 | 0 | 32.591 | 19.3982 | 0 | 0 | 0.02 | 1 | 0 | 15.0212 | 8.9406 | 0 | 0 | 0.009218 | 1 |  | 0 | 0.009218 | 0.009218 | 1629.55 | 1629.55 | 1 | 15.0207 | 8.9415 | 0 | 15.02 | 8.94 | 0 | 23.96 | 1 | 4-100-060 | 6 | чел.-ч. | 1
269 | 429088279 | 429085994 | 417097663 | 1 | 1 | 1 | 2 | 91.07.06-001 | ФСЭМ-2022, 91.07.06-001, приказ Минстроя России от 18.05.2022 г. № 378/пр | Комплексы бентонито-смесительные на базе автомобиля, объем бункера 14,5 м3 | 1368 | 1011 | маш.-ч | маш.-ч | 1 | 0 | 141249792 | 0.43325 | 0 | 1867.88 | 829.81 | 0 | 0 | 1459.28 | 829.81 | 0 | 1 | 1.28 | 1 | 1 | 2 | 0 | 0 | 1 | 1 | 0 | 0.94 | *0,4609 | 1 | 2 | 429088633 | 1 | 0 | 312 | 1 | 0 | 0 | 0 | 0 | 0 | 0 | 0 | 0 | 1371.7232 | 780.0214 | 0 | 0 | 0.94 | 1 | 0 | 632.2272 | 359.5119 | 0 | 0 | 0.43325 | 1 |  | 0 | 0.43325 | 0.43325 | 1867.88 | 1459.28 | 1.28 | 632.2257 | 359.5112 | 0 | 809.25 | 359.51 | 0 | 1168.76 | 0 | 4-100-050 | 5 | чел.-ч. | 1
269 | 429088279 | 429085994 | 417098037 | 1 | 1 | 1 | 2 | 91.10.05-004 | ФСЭМ-2022, 91.10.05-004, приказ Минстроя России от 18.05.2022 г. № 378/пр | Трубоукладчики, номинальная грузоподъемность 6,3 т | 1368 | 1011 | маш.-ч | маш.-ч | 1 | 0 | -1570822698 | 0.15671 | 0 | 1103.35 | 829.81 | 0 | 0 | 994.01 | 829.81 | 0 | 1 | 1.11 | 1 | 1 | 2 | 0 | 0 | 1 | 1 | 0 | 0.34 | *0,4609 | 1 | 2 | 429088634 | 1 | 0 | 313 | 1 | 0 | 0 | 0 | 0 | 0 | 0 | 0 | 0 | 337.9634 | 282.1354 | 0 | 0 | 0.34 | 1 | 0 | 155.7673 | 130.0362 | 0 | 0 | 0.15671 | 1 |  | 0 | 0.15671 | 0.15671 | 1103.35 | 994.01 | 1.11 | 155.7658 | 130.0383 | 0 | 172.9 | 130.04 | 0 | 302.94 | 0 | 4-100-050 | 5 | чел.-ч. | 1
269 | 429088279 | 429085994 | 417098257 | 1 | 1 | 1 | 2 | 91.13.03-041 | ФСЭМ-2022 доп.4, 91.13.03-041, приказ Минстроя России от 27.12.2022 г. № 1133/пр | Автоцистерны, объем 8 м3 | 1368 | 1011 | маш.-ч | маш.-ч | 1 | 0 | 370140324 | 0.073744 | 0 | 1460.76 | 722.05 | 0 | 0 | 1460.76 | 722.05 | 0 | 1 | 1 | 1 | 1 | -2 | 0 | 0 | 1 | 1 | 0 | 0.16 | *0,4609 | 1 | 2 | 429088635 | 1 | 0 | 314 | 1 | 0 | 0 | 0 | 0 | 0 | 0 | 0 | 0 | 233.7216 | 115.528 | 0 | 0 | 0.16 | 1 | 0 | 107.7223 | 53.2469 | 0 | 0 | 0.073744 | 1 |  | 0 | 0.073744 | 0.073744 | 1460.76 | 1460.76 | 1 | 107.7215 | 53.2478 | 0 | 107.72 | 53.25 | 0 | 160.97 | 1 | 4-100-040 | 4 | чел.-ч. | 1
269 | 429088279 | 429085994 | 417098526 | 1 | 1 | 1 | 2 | 91.19.01-001 | ФСЭМ-2022 доп.2, 91.19.01-001, приказ Минстроя России от 26.08.2022 г. № 703/пр | Машины илососные, объем цистерны для ила до 7 м3 | 1368 | 1011 | маш.-ч | маш.-ч | 1 | 0 | -814683080 | 0.050699 | 0 | 1383.42 | 969.91 | 0 | 0 | 1002.48 | 969.91 | 0 | 1 | 1.38 | 1 | 1 | 2 | 0 | 0 | 1 | 1 | 0 | 0.11 | *0,4609 | 1 | 2 | 429088636 | 1 | 0 | 315 | 1 | 0 | 0 | 0 | 0 | 0 | 0 | 0 | 0 | 110.2728 | 106.6901 | 0 | 0 | 0.11 | 1 | 0 | 50.8247 | 49.1735 | 0 | 0 | 0.050699 | 1 |  | 0 | 0.050699 | 0.050699 | 1383.42 | 1002.48 | 1.38 | 50.8234 | 49.1734 | 0 | 70.14 | 49.17 | 0 | 119.31 | 0 | 4-100-060 | 6 | чел.-ч. | 1
269 | 429088279 | 429085994 | 417098641 | 1 | 1 | 1 | 2 | 91.19.12-081 | ФСЭМ-2022 доп.9, 91.19.12-081, приказ Минстроя России от 16.02.2024 г. № 102/пр | Мотопомпы бензиновые, производительность 54 м3/ч, высота подъема 26 м, глубина всасывания 8 м | 1368 | 1011 | маш.-ч | маш.-ч | 1 | 0 | -1839460643 | 0.073744 | 0 | 49.37 | 0 | 0 | 0 | 49.37 | 0 | 0 | 1 | 1 | 1 | 1 | -2 | 0 | 0 | 1 | 1 | 0 | 0.16 | *0,4609 | 1 | 2 | 429088637 | 1 | 0 | 316 | 1 | 0 | 0 | 0 | 0 | 0 | 0 | 0 | 0 | 7.8992 | 0 | 0 | 0 | 0 | 1 | 0 | 3.6407 | 0 | 0 | 0 | 0 | 1 |  | 0 | 0 | 0.073744 | 49.37 | 49.37 | 1 | 3.6411 | 0 | 0 | 3.64 | 0 | 0 | 3.64 | 1 |  | 0 |  | 0
269 | 429088279 | 429085994 | 417163015 | 1 | 1 | 1 | 3 | 01.3.01.06-0034 | ФСБЦ-2022 доп.6, 01.3.01.06-0034, приказ Минстроя России от 11.05.2023 г. № 335/пр | Смазка медно-графитовая | 1346 | 1009 | кг | кг | 1 | 0 | -1967798455 | 0 | 794.26 | 0 | 0 | 0 | 496.41 | 0 | 0 | 0 | 1.6 | 1 | 1 | 1 | 2 | 0 | 0 | 1 | 1 | 0 | 0.07638 | *0 | 0 | 2 | 429088638 | 1 | 0 | 317 | 1 | 0 | 0 | 0 | 0 | 0 | 0 | 0 | 37.9158 | 0 | 0 | 0 | 0 | 0 | 1 | 0 | 0 | 0 | 0 | 0 | 0 | 0 |  | 0 | 0 | 0 | 794.26 | 496.41 | 1.6 | 0 | 0 | 0 | 0 | 0 | 0 | 0 | 0 |  | 0 |  | 0
269 | 429088279 | 429085994 | 417163222 | 1 | 1 | 1 | 3 | 01.3.05.23-0171 | ФСБЦ-2022, 01.3.05.23-0171, приказ Минстроя России от 18.05.2022 г. № 378/пр | Сода кальцинированная (натрий углекислый) техническая | 1348 | 1009 | т | т | 1000 | 0 | 92720555 | 0 | 43320.25 | 0 | 0 | 0 | 30083.51 | 0 | 0 | 0 | 1.44 | 1 | 1 | 1 | 2 | 0 | 0 | 1 | 1 | 0 | 0.00168 | *0 | 0 | 2 | 429088639 | 1 | 0 | 318 | 1 | 0 | 0 | 0 | 0 | 0 | 0 | 0 | 50.5403 | 0 | 0 | 0 | 0 | 0 | 1 | 0 | 0 | 0 | 0 | 0 | 0 | 0 |  | 0 | 0 | 0 | 43320.25 | 30083.51 | 1.44 | 0 | 0 | 0 | 0 | 0 | 0 | 0 | 0 |  | 0 |  | 0
269 | 429088279 | 429085994 | 417090911 | 117 | 1 | 1 | 3 | 01.4.03.01 |  | Порошки бентонитовые | 1346 | 1009 | кг | кг | 1 | 0 | -613428375 | 0 | 0 | 0 | 0 | 0 | 0 | 0 | 0 | 0 | 1 | 1 | 1 | 1 | -2 | 0 | 0 | 1 | 1 | 0 | 132 | *0 | 0 | 2 | 429088640 | 1 | 0 | 319 | 1 | 0 | 0 | 0 | 0 | 0 | 0 | 0 | 0 | 0 | 0 | 0 | 0 | 0 | 0 | 0 | 0 | 0 | 0 | 0 | 0 | 0 |  | 0 | 0 | 0 | 0 | 0 | 1 | 0 | 0 | 0 | 0 | 0 | 0 | 0 | 0 |  | 0 |  | 0
269 | 429088279 | 429085994 | 417090917 | 117 | 1 | 1 | 3 | 01.4.03.03 |  | Материалы для стабилизации буровых скважин | 1348 | 1009 | т | т | 1000 | 0 | 1194331178 | 0 | 0 | 0 | 0 | 0 | 0 | 0 | 0 | 0 | 1 | 1 | 1 | 1 | -2 | 0 | 0 | 1 | 1 | 0 | 0.00658 | *0 | 0 | 2 | 429088641 | 1 | 0 | 320 | 1 | 0 | 0 | 0 | 0 | 0 | 0 | 0 | 0 | 0 | 0 | 0 | 0 | 0 | 0 | 0 | 0 | 0 | 0 | 0 | 0 | 0 |  | 0 | 0 | 0 | 0 | 0 | 1 | 0 | 0 | 0 | 0 | 0 | 0 | 0 | 0 |  | 0 |  | 0
269 | 429088279 | 429085994 | 417165052 | 1 | 1 | 1 | 3 | 01.7.03.01-0001 | ФСБЦ-2022, 01.7.03.01-0001, приказ Минстроя России от 18.05.2022 г. № 378/пр | Вода | 1339 | 1007 | м3 | м3 | 1 | 0 | 1964556667 | 0 | 54.64 | 0 | 0 | 0 | 35.71 | 0 | 0 | 0 | 1.53 | 1 | 1 | 1 | 2 | 0 | 0 | 1 | 1 | 0 | 2.16 | *0 | 0 | 2 | 429088642 | 1 | 0 | 321 | 1 | 0 | 0 | 0 | 0 | 0 | 0 | 0 | 77.1336 | 0 | 0 | 0 | 0 | 0 | 1 | 0 | 0 | 0 | 0 | 0 | 0 | 0 |  | 0 | 0 | 0 | 54.64 | 35.71 | 1.53 | 0 | 0 | 0 | 0 | 0 | 0 | 0 | 0 |  | 0 |  | 0
270 | 429088279 | 429086023 | 417090714 | 117 | 1 | 1 | 1 | 1-100-36 |  | Средний разряд работы 3,6 | 1191 | 1013 | чел.-ч. | чел.-ч. | 1 | 0 | 1733635447 | 0.756 | 0 | 0 | 0 | 689.72 | 0 | 0 | 0 | 689.72 | 1 | 1 | 1 | 1 | -2 | 0 | 0 | 1 | 1 | 0 | 0.9 | *0,84 | 1 | 2 | 429088643 | 1 | 0 | 322 | 1 | 0 | 0 | 0 | 0 | 0 | 0 | 0 | 0 | 0 | 0 | 620.748 | 0.9 | 0 | 1 | 0 | 0 | 0 | 521.4283 | 0.756 | 0 | 1 | 620.75 | 0.756 | 0 | 0.756 | 689.72 | 689.72 | 1 | 521.43 | 0 | 0 | 0 | 0 | 521.43 | 521.43 | 1 |  | 0 |  | 0
270 | 429088279 | 429086023 | 417098455 | 1 | 1 | 1 | 2 | 91.17.04-056 | ФСЭМ-2022, 91.17.04-056, приказ Минстроя России от 18.05.2022 г. № 378/пр | Аппараты с полуавтоматическим управлением процессом сварки "встык" пластмассовых труб диаметром до 160 мм | 1368 | 1011 | маш.-ч | маш.-ч | 1 | 0 | -1737699040 | 0.6804 | 0 | 75.14 | 0 | 0 | 0 | 50.77 | 0 | 0 | 1 | 1.48 | 1 | 1 | 2 | 0 | 0 | 1 | 1 | 0 | 0.81 | *0,84 | 1 | 2 | 429088644 | 1 | 0 | 323 | 1 | 0 | 0 | 0 | 0 | 0 | 0 | 0 | 0 | 41.1237 | 0 | 0 | 0 | 0 | 1 | 0 | 34.5439 | 0 | 0 | 0 | 0 | 1 |  | 0 | 0 | 0.6804 | 75.14 | 50.77 | 1.48 | 34.5408 | 0 | 0 | 51.13 | 0 | 0 | 51.13 | 0 |  | 0 |  | 0
270 | 429088279 | 429086023 | 417163036 | 1 | 1 | 1 | 3 | 01.3.01.07-0009 | ФСБЦ-2022, 01.3.01.07-0009, приказ Минстроя России от 18.05.2022 г. № 378/пр | Спирт этиловый ректификованный технический, сорт I | 1346 | 1009 | кг | кг | 1 | 0 | 1359853592 | 0 | 859.41 | 0 | 0 | 0 | 596.81 | 0 | 0 | 0 | 1.44 | 1 | 1 | 1 | 2 | 0 | 0 | 1 | 1 | 0 | 0.003 | )*0 | 0 | 2 | 429088645 | 1 | 0 | 324 | 1 | 0 | 0 | 0 | 0 | 0 | 0 | 0 | 1.7904 | 0 | 0 | 0 | 0 | 0 | 1 | 0 | 0 | 0 | 0 | 0 | 0 | 0 |  | 0 | 0 | 0 | 859.41 | 596.81 | 1.44 | 0 | 0 | 0 | 0 | 0 | 0 | 0 | 0 |  | 0 |  | 0
270 | 429088279 | 429086023 | 417167712 | 1 | 1 | 1 | 3 | 01.7.20.08-0051 | ФСБЦ-2022 доп.8, 01.7.20.08-0051, приказ Минстроя России от 14.11.2023 г. № 817/пр | Ветошь хлопчатобумажная цветная | 1346 | 1009 | кг | кг | 1 | 0 | -373327139 | 0 | 86.41 | 0 | 0 | 0 | 56.11 | 0 | 0 | 0 | 1.54 | 1 | 1 | 1 | 2 | 0 | 0 | 1 | 1 | 0 | 0.0005 | )*0 | 0 | 2 | 429088646 | 1 | 0 | 325 | 1 | 0 | 0 | 0 | 0 | 0 | 0 | 0 | 0.028055 | 0 | 0 | 0 | 0 | 0 | 1 | 0 | 0 | 0 | 0 | 0 | 0 | 0 |  | 0 | 0 | 0 | 86.41 | 56.11 | 1.54 | 0 | 0 | 0 | 0 | 0 | 0 | 0 | 0 |  | 0 |  | 0
271 | 429088279 | 429086032 | 417090714 | 117 | 1 | 1 | 1 | 1-100-36 |  | Средний разряд работы 3,6 | 1191 | 1013 | чел.-ч. | чел.-ч. | 1 | 0 | 1733635447 | 0.9156 | 0 | 0 | 0 | 689.72 | 0 | 0 | 0 | 689.72 | 1 | 1 | 1 | 1 | -2 | 0 | 0 | 1 | 1 | 0 | 1.09 | *0,84 | 1 | 2 | 429088647 | 1 | 0 | 326 | 1 | 0 | 0 | 0 | 0 | 0 | 0 | 0 | 0 | 0 | 0 | 751.7948 | 1.09 | 0 | 1 | 0 | 0 | 0 | 631.5076 | 0.9156 | 0 | 1 | 751.79 | 0.9156 | 0 | 0.9156 | 689.72 | 689.72 | 1 | 631.5036 | 0 | 0 | 0 | 0 | 631.51 | 631.51 | 1 |  | 0 |  | 0
271 | 429088279 | 429086032 | 417098456 | 1 | 1 | 1 | 2 | 91.17.04-057 | ФСЭМ-2022, 91.17.04-057, приказ Минстроя России от 18.05.2022 г. № 378/пр | Аппараты с полуавтоматическим управлением процессом сварки "встык" пластмассовых труб диаметром свыше 160 до 315 мм | 1368 | 1011 | маш.-ч | маш.-ч | 1 | 0 | -188408554 | 0.84 | 0 | 122.62 | 0 | 0 | 0 | 82.85 | 0 | 0 | 1 | 1.48 | 1 | 1 | 2 | 0 | 0 | 1 | 1 | 0 | 1 | *0,84 | 1 | 2 | 429088648 | 1 | 0 | 327 | 1 | 0 | 0 | 0 | 0 | 0 | 0 | 0 | 0 | 82.85 | 0 | 0 | 0 | 0 | 1 | 0 | 69.594 | 0 | 0 | 0 | 0 | 1 |  | 0 | 0 | 0.84 | 122.62 | 82.85 | 1.48 | 69.594 | 0 | 0 | 103 | 0 | 0 | 103 | 0 |  | 0 |  | 0
271 | 429088279 | 429086032 | 417163036 | 1 | 1 | 1 | 3 | 01.3.01.07-0009 | ФСБЦ-2022, 01.3.01.07-0009, приказ Минстроя России от 18.05.2022 г. № 378/пр | Спирт этиловый ректификованный технический, сорт I | 1346 | 1009 | кг | кг | 1 | 0 | 1359853592 | 0 | 859.41 | 0 | 0 | 0 | 596.81 | 0 | 0 | 0 | 1.44 | 1 | 1 | 1 | 2 | 0 | 0 | 1 | 1 | 0 | 0.009 | )*0 | 0 | 2 | 429088649 | 1 | 0 | 328 | 1 | 0 | 0 | 0 | 0 | 0 | 0 | 0 | 5.3713 | 0 | 0 | 0 | 0 | 0 | 1 | 0 | 0 | 0 | 0 | 0 | 0 | 0 |  | 0 | 0 | 0 | 859.41 | 596.81 | 1.44 | 0 | 0 | 0 | 0 | 0 | 0 | 0 | 0 |  | 0 |  | 0
271 | 429088279 | 429086032 | 417167712 | 1 | 1 | 1 | 3 | 01.7.20.08-0051 | ФСБЦ-2022 доп.8, 01.7.20.08-0051, приказ Минстроя России от 14.11.2023 г. № 817/пр | Ветошь хлопчатобумажная цветная | 1346 | 1009 | кг | кг | 1 | 0 | -373327139 | 0 | 86.41 | 0 | 0 | 0 | 56.11 | 0 | 0 | 0 | 1.54 | 1 | 1 | 1 | 2 | 0 | 0 | 1 | 1 | 0 | 0.0014 | )*0 | 0 | 2 | 429088650 | 1 | 0 | 329 | 1 | 0 | 0 | 0 | 0 | 0 | 0 | 0 | 0.078554 | 0 | 0 | 0 | 0 | 0 | 1 | 0 | 0 | 0 | 0 | 0 | 0 | 0 |  | 0 | 0 | 0 | 86.41 | 56.11 | 1.54 | 0 | 0 | 0 | 0 | 0 | 0 | 0 | 0 |  | 0 |  | 0
272 | 429088279 | 429086041 | 417090720 | 117 | 1 | 1 | 1 | 1-100-38 |  | Средний разряд работы 3,8 | 1191 | 1013 | чел.-ч. | чел.-ч. | 1 | 0 | 44848675 | 92.928 | 0 | 0 | 0 | 705.88 | 0 | 0 | 0 | 705.88 | 1 | 1 | 1 | 1 | -2 | 0 | 0 | 1 | 1 | 0 | 242 | *0,384 | 1 | 2 | 429088651 | 1 | 0 | 330 | 1 | 0 | 0 | 0 | 0 | 0 | 0 | 0 | 0 | 0 | 0 | 170822.96 | 242 | 0 | 1 | 0 | 0 | 0 | 65596.0166 | 92.928 | 0 | 1 | 170822.96 | 92.928 | 0 | 92.928 | 705.88 | 705.88 | 1 | 65596.0166 | 0 | 0 | 0 | 0 | 65596.02 | 65596.02 | 1 |  | 0 |  | 0
272 | 429088279 | 429086041 | 417171774 | 1 | 1 | 1 | 3 | 07.2.07.12-0001 | ФСБЦ-2022, 07.2.07.12-0001, приказ Минстроя России от 18.05.2022 г. № 378/пр | Металлоконструкции вспомогательного назначения с преобладанием толстолистовой стали или профильного проката, с отверстиями и без | 1348 | 1009 | т | т | 1000 | 0 | 1688481405 | 0 | 136862.45 | 0 | 0 | 0 | 105278.81 | 0 | 0 | 0 | 1.3 | 1 | 1 | 1 | 2 | 0 | 0 | 1 | 1 | 0 | 0.19 | *0 | 0 | 2 | 429088652 | 1 | 0 | 331 | 1 | 0 | 0 | 0 | 0 | 0 | 0 | 0 | 20002.9739 | 0 | 0 | 0 | 0 | 0 | 1 | 0 | 0 | 0 | 0 | 0 | 0 | 0 |  | 0 | 0 | 0 | 136862.45 | 105278.81 | 1.3 | 0 | 0 | 0 | 0 | 0 | 0 | 0 | 0 |  | 0 |  | 0
272 | 429088279 | 429086041 | 417172485 | 1 | 1 | 1 | 3 | 08.1.02.11-0001 | ФСБЦ-2022, 08.1.02.11-0001, приказ Минстроя России от 18.05.2022 г. № 378/пр | Поковки из квадратных заготовок, масса 1,5-4,5 кг | 1348 | 1009 | т | т | 1000 | 0 | -1856565771 | 0 | 72667.63 | 0 | 0 | 0 | 55898.18 | 0 | 0 | 0 | 1.3 | 1 | 1 | 1 | 2 | 0 | 0 | 1 | 1 | 0 | 0.072 | *0 | 0 | 2 | 429088653 | 1 | 0 | 332 | 1 | 0 | 0 | 0 | 0 | 0 | 0 | 0 | 4024.669 | 0 | 0 | 0 | 0 | 0 | 1 | 0 | 0 | 0 | 0 | 0 | 0 | 0 |  | 0 | 0 | 0 | 72667.63 | 55898.18 | 1.3 | 0 | 0 | 0 | 0 | 0 | 0 | 0 | 0 |  | 0 |  | 0
272 | 429088279 | 429086041 | 417175964 | 1 | 1 | 1 | 3 | 11.1.03.01-0066 | ФСБЦ-2022, 11.1.03.01-0066, приказ Минстроя России от 18.05.2022 г. № 378/пр | Брус обрезной хвойных пород (ель, сосна), естественной влажности, длина 2-6,5 м, ширина 100 и более мм, толщина 100 и более мм, сорт II | 1339 | 1007 | м3 | м3 | 1 | 0 | 1931767545 | 0 | 13657.1 | 0 | 0 | 0 | 16655 | 0 | 0 | 0 | 0.82 | 1 | 1 | 1 | 2 | 0 | 0 | 1 | 1 | 0 | 0.11 | *0 | 0 | 2 | 429088654 | 1 | 0 | 333 | 1 | 0 | 0 | 0 | 0 | 0 | 0 | 0 | 1832.05 | 0 | 0 | 0 | 0 | 0 | 1 | 0 | 0 | 0 | 0 | 0 | 0 | 0 |  | 0 | 0 | 0 | 13657.1 | 16655 | 0.82 | 0 | 0 | 0 | 0 | 0 | 0 | 0 | 0 |  | 0 |  | 0
272 | 429088279 | 429086041 | 417209057 | 1 | 1 | 1 | 3 | 25.1.01.04-0033 | ФСБЦ-2022, 25.1.01.04-0033, приказ Минстроя России от 18.05.2022 г. № 378/пр | Шпала из древесины хвойных пород, непропитанная, для железных дорог широкой колеи, тип III | 1371 | 1013 | ШТ | ШТ | 1 | 0 | -1947366209 | 0 | 902.7 | 0 | 0 | 0 | 765 | 0 | 0 | 0 | 1.18 | 1 | 1 | 1 | 2 | 0 | 0 | 1 | 1 | 0 | 6.2 | *0 | 0 | 2 | 429088655 | 1 | 0 | 334 | 1 | 0 | 0 | 0 | 0 | 0 | 0 | 0 | 4743 | 0 | 0 | 0 | 0 | 0 | 1 | 0 | 0 | 0 | 0 | 0 | 0 | 0 |  | 0 | 0 | 0 | 902.7 | 765 | 1.18 | 0 | 0 | 0 | 0 | 0 | 0 | 0 | 0 |  | 0 |  | 0
272 | 429088279 | 429086041 | 417096519 | 117 | 1 | 1 | 3 | 25.1.05.05 |  | Рельсы железнодорожные широкой колеи | 1348 | 1009 | т | т | 1000 | 0 | -1781211460 | 0 | 0 | 0 | 0 | 0 | 0 | 0 | 0 | 0 | 1 | 1 | 1 | 1 | -2 | 0 | 0 | 1 | 1 | 0 | 1.48 | *0 | 0 | 2 | 429088656 | 1 | 0 | 335 | 1 | 0 | 0 | 0 | 0 | 0 | 0 | 0 | 0 | 0 | 0 | 0 | 0 | 0 | 0 | 0 | 0 | 0 | 0 | 0 | 0 | 0 |  | 0 | 0 | 0 | 0 | 0 | 1 | 0 | 0 | 0 | 0 | 0 | 0 | 0 | 0 |  | 0 |  | 0
273 | 429088279 | 429086054 | 417090720 | 117 | 1 | 1 | 1 | 1-100-38 |  | Средний разряд работы 3,8 | 1191 | 1013 | чел.-ч. | чел.-ч. | 1 | 0 | 44848675 | 185.856 | 0 | 0 | 0 | 705.88 | 0 | 0 | 0 | 705.88 | 1 | 1 | 1 | 1 | -2 | 0 | 0 | 1 | 1 | 0 | 242 | *0,384)*2 | 1 | 2 | 429088657 | 1 | 0 | 336 | 1 | 0 | 0 | 0 | 0 | 0 | 0 | 0 | 0 | 0 | 0 | 170822.96 | 242 | 0 | 1 | 0 | 0 | 0 | 131192.0333 | 185.856 | 0 | 1 | 170822.96 | 185.856 | 0 | 185.856 | 705.88 | 705.88 | 1 | 131192.0333 | 0 | 0 | 0 | 0 | 131192.03 | 131192.03 | 1 |  | 0 |  | 0
273 | 429088279 | 429086054 | 417171774 | 1 | 1 | 1 | 3 | 07.2.07.12-0001 | ФСБЦ-2022, 07.2.07.12-0001, приказ Минстроя России от 18.05.2022 г. № 378/пр | Металлоконструкции вспомогательного назначения с преобладанием толстолистовой стали или профильного проката, с отверстиями и без | 1348 | 1009 | т | т | 1000 | 0 | 1688481405 | 0 | 136862.45 | 0 | 0 | 0 | 105278.81 | 0 | 0 | 0 | 1.3 | 1 | 1 | 1 | 2 | 0 | 0 | 1 | 1 | 0 | 0.19 | *0 | 0 | 2 | 429088658 | 1 | 0 | 337 | 1 | 0 | 0 | 0 | 0 | 0 | 0 | 0 | 20002.9739 | 0 | 0 | 0 | 0 | 0 | 1 | 0 | 0 | 0 | 0 | 0 | 0 | 0 |  | 0 | 0 | 0 | 136862.45 | 105278.81 | 1.3 | 0 | 0 | 0 | 0 | 0 | 0 | 0 | 0 |  | 0 |  | 0
273 | 429088279 | 429086054 | 417172485 | 1 | 1 | 1 | 3 | 08.1.02.11-0001 | ФСБЦ-2022, 08.1.02.11-0001, приказ Минстроя России от 18.05.2022 г. № 378/пр | Поковки из квадратных заготовок, масса 1,5-4,5 кг | 1348 | 1009 | т | т | 1000 | 0 | -1856565771 | 0 | 72667.63 | 0 | 0 | 0 | 55898.18 | 0 | 0 | 0 | 1.3 | 1 | 1 | 1 | 2 | 0 | 0 | 1 | 1 | 0 | 0.072 | *0 | 0 | 2 | 429088659 | 1 | 0 | 338 | 1 | 0 | 0 | 0 | 0 | 0 | 0 | 0 | 4024.669 | 0 | 0 | 0 | 0 | 0 | 1 | 0 | 0 | 0 | 0 | 0 | 0 | 0 |  | 0 | 0 | 0 | 72667.63 | 55898.18 | 1.3 | 0 | 0 | 0 | 0 | 0 | 0 | 0 | 0 |  | 0 |  | 0
273 | 429088279 | 429086054 | 417175964 | 1 | 1 | 1 | 3 | 11.1.03.01-0066 | ФСБЦ-2022, 11.1.03.01-0066, приказ Минстроя России от 18.05.2022 г. № 378/пр | Брус обрезной хвойных пород (ель, сосна), естественной влажности, длина 2-6,5 м, ширина 100 и более мм, толщина 100 и более мм, сорт II | 1339 | 1007 | м3 | м3 | 1 | 0 | 1931767545 | 0 | 13657.1 | 0 | 0 | 0 | 16655 | 0 | 0 | 0 | 0.82 | 1 | 1 | 1 | 2 | 0 | 0 | 1 | 1 | 0 | 0.11 | *0 | 0 | 2 | 429088660 | 1 | 0 | 339 | 1 | 0 | 0 | 0 | 0 | 0 | 0 | 0 | 1832.05 | 0 | 0 | 0 | 0 | 0 | 1 | 0 | 0 | 0 | 0 | 0 | 0 | 0 |  | 0 | 0 | 0 | 13657.1 | 16655 | 0.82 | 0 | 0 | 0 | 0 | 0 | 0 | 0 | 0 |  | 0 |  | 0
273 | 429088279 | 429086054 | 417209057 | 1 | 1 | 1 | 3 | 25.1.01.04-0033 | ФСБЦ-2022, 25.1.01.04-0033, приказ Минстроя России от 18.05.2022 г. № 378/пр | Шпала из древесины хвойных пород, непропитанная, для железных дорог широкой колеи, тип III | 1371 | 1013 | ШТ | ШТ | 1 | 0 | -1947366209 | 0 | 902.7 | 0 | 0 | 0 | 765 | 0 | 0 | 0 | 1.18 | 1 | 1 | 1 | 2 | 0 | 0 | 1 | 1 | 0 | 6.2 | *0 | 0 | 2 | 429088661 | 1 | 0 | 340 | 1 | 0 | 0 | 0 | 0 | 0 | 0 | 0 | 4743 | 0 | 0 | 0 | 0 | 0 | 1 | 0 | 0 | 0 | 0 | 0 | 0 | 0 |  | 0 | 0 | 0 | 902.7 | 765 | 1.18 | 0 | 0 | 0 | 0 | 0 | 0 | 0 | 0 |  | 0 |  | 0
273 | 429088279 | 429086054 | 417096519 | 117 | 1 | 1 | 3 | 25.1.05.05 |  | Рельсы железнодорожные широкой колеи | 1348 | 1009 | т | т | 1000 | 0 | -1781211460 | 0 | 0 | 0 | 0 | 0 | 0 | 0 | 0 | 0 | 1 | 1 | 1 | 1 | -2 | 0 | 0 | 1 | 1 | 0 | 1.48 | *0 | 0 | 2 | 429088662 | 1 | 0 | 341 | 1 | 0 | 0 | 0 | 0 | 0 | 0 | 0 | 0 | 0 | 0 | 0 | 0 | 0 | 0 | 0 | 0 | 0 | 0 | 0 | 0 | 0 |  | 0 | 0 | 0 | 0 | 0 | 1 | 0 | 0 | 0 | 0 | 0 | 0 | 0 | 0 |  | 0 |  | 0
274 | 429088279 | 429086067 | 417090726 | 117 | 1 | 1 | 1 | 1-100-40 |  | Средний разряд работы 4,0 | 1191 | 1013 | чел.-ч. | чел.-ч. | 1 | 0 | 888410196 | 0.27 | 0 | 0 | 0 | 722.05 | 0 | 0 | 0 | 722.05 | 1 | 1 | 1 | 1 | -2 | 0 | 0 | 1 | 1 | 0 | 0.27 |  | 1 | 2 | 429088663 | 1 | 0 | 342 | 1 | 0 | 0 | 0 | 0 | 0 | 0 | 0 | 0 | 0 | 0 | 194.9535 | 0.27 | 0 | 1 | 0 | 0 | 0 | 194.9535 | 0.27 | 0 | 1 | 194.95 | 0.27 | 0 | 0.27 | 722.05 | 722.05 | 1 | 194.95 | 0 | 0 | 0 | 0 | 194.95 | 194.95 | 1 |  | 0 |  | 0
274 | 429088279 | 429086067 | 417090896 | 117 | 1 | 1 | 1 | 4-100-00 |  | Затраты труда машинистов | 1191 | 1013 | чел.-ч. | чел.-ч. | 1 | 0 | -1417349443 | 0.56 | 0 | 0 | 0 | 0 | 0 | 0 | 0 | 0 | 1 | 1 | 1 | 1 | -2 | 0 | 0 | 1 | 1 | 0 | 0.56 |  | 2 | 2 | 429088664 | 1 | 0 | 343 | 1 | 0 | 0 | 0 | 0 | 0 | 0 | 0 | 0 | 0 | 0 | 0 | 0 | 0 | 0 | 0 | 0 | 0 | 0 | 0 | 0 | 0 |  | 0 | 0 | 0.56 | 0 | 0 | 1 | 0 | 0 | 0 | 0 | 0 | 0 | 0 | 0 |  | 0 |  | 0
274 | 429088279 | 429086067 | 417097322 | 1 | 1 | 1 | 2 | 91.04.02-031 | ФСЭМ-2022, 91.04.02-031, приказ Минстроя России от 18.05.2022 г. № 378/пр | Установки направленного бурения для бестраншейной прокладки, тяговое усилие 200 кН | 1368 | 1011 | маш.-ч | маш.-ч | 1 | 0 | 120049020 | 0.28 | 0 | 5900.75 | 1659.62 | 0 | 0 | 4758.67 | 1659.62 | 0 | 1 | 1.24 | 1 | 1 | 2 | 0 | 0 | 1 | 1 | 0 | 0.28 |  | 1 | 2 | 429088665 | 1 | 0 | 344 | 1 | 0 | 0 | 0 | 0 | 0 | 0 | 0 | 0 | 1332.4276 | 464.6936 | 0 | 0 | 0.56 | 1 | 0 | 1332.4276 | 464.6936 | 0 | 0 | 0.56 | 1 |  | 0 | 0.56 | 0.28 | 5900.75 | 4758.67 | 1.24 | 1332.43 | 464.69 | 0 | 1652.21 | 464.69 | 0 | 2116.9 | 0 | 4-100-050 | 5 | чел.-ч. | 2
275 | 429088279 | 429086074 | 417090726 | 117 | 1 | 1 | 1 | 1-100-40 |  | Средний разряд работы 4,0 | 1191 | 1013 | чел.-ч. | чел.-ч. | 1 | 0 | 888410196 | 0.26 | 0 | 0 | 0 | 722.05 | 0 | 0 | 0 | 722.05 | 1 | 1 | 1 | 1 | -2 | 0 | 0 | 1 | 1 | 0 | 0.26 |  | 1 | 2 | 429088666 | 1 | 0 | 345 | 1 | 0 | 0 | 0 | 0 | 0 | 0 | 0 | 0 | 0 | 0 | 187.733 | 0.26 | 0 | 1 | 0 | 0 | 0 | 187.733 | 0.26 | 0 | 1 | 187.73 | 0.26 | 0 | 0.26 | 722.05 | 722.05 | 1 | 187.73 | 0 | 0 | 0 | 0 | 187.73 | 187.73 | 1 |  | 0 |  | 0
275 | 429088279 | 429086074 | 417090896 | 117 | 1 | 1 | 1 | 4-100-00 |  | Затраты труда машинистов | 1191 | 1013 | чел.-ч. | чел.-ч. | 1 | 0 | -1417349443 | 0.52 | 0 | 0 | 0 | 0 | 0 | 0 | 0 | 0 | 1 | 1 | 1 | 1 | -2 | 0 | 0 | 1 | 1 | 0 | 0.52 |  | 2 | 2 | 429088667 | 1 | 0 | 346 | 1 | 0 | 0 | 0 | 0 | 0 | 0 | 0 | 0 | 0 | 0 | 0 | 0 | 0 | 0 | 0 | 0 | 0 | 0 | 0 | 0 | 0 |  | 0 | 0 | 0.52 | 0 | 0 | 1 | 0 | 0 | 0 | 0 | 0 | 0 | 0 | 0 |  | 0 |  | 0
275 | 429088279 | 429086074 | 417097322 | 1 | 1 | 1 | 2 | 91.04.02-031 | ФСЭМ-2022, 91.04.02-031, приказ Минстроя России от 18.05.2022 г. № 378/пр | Установки направленного бурения для бестраншейной прокладки, тяговое усилие 200 кН | 1368 | 1011 | маш.-ч | маш.-ч | 1 | 0 | 120049020 | 0.26 | 0 | 5900.75 | 1659.62 | 0 | 0 | 4758.67 | 1659.62 | 0 | 1 | 1.24 | 1 | 1 | 2 | 0 | 0 | 1 | 1 | 0 | 0.26 |  | 1 | 2 | 429088668 | 1 | 0 | 347 | 1 | 0 | 0 | 0 | 0 | 0 | 0 | 0 | 0 | 1237.2542 | 431.5012 | 0 | 0 | 0.52 | 1 | 0 | 1237.2542 | 431.5012 | 0 | 0 | 0.52 | 1 |  | 0 | 0.52 | 0.26 | 5900.75 | 4758.67 | 1.24 | 1237.25 | 431.5 | 0 | 1534.2 | 431.5 | 0 | 1965.7 | 0 | 4-100-050 | 5 | чел.-ч. | 2
312 | 429088279 | 429086082 | 417090854 | 117 | 1 | 1 | 1 | 2-100-02 |  | Рабочий 2 разряда | 1369 | 1013 | чел.-ч | чел.-ч | 1 | 0 | -236928766 | 2.3352 | 0 | 0 | 0 | 587.34 | 0 | 0 | 0 | 587.34 | 1 | 1 | 1 | 1 | -2 | 0 | 0 | 1 | 1 | 0 | 2.78 | *0,84 | 1 | 2 | 429088669 | 1 | 0 | 348 | 1 | 0 | 0 | 0 | 0 | 0 | 0 | 0 | 0 | 0 | 0 | 1632.8052 | 2.78 | 0 | 1 | 0 | 0 | 0 | 1371.5564 | 2.3352 | 0 | 1 | 16.33 | 0.023352 | 0 | 0.023352 | 587.34 | 587.34 | 1 | 1371.5604 | 0 | 0 | 0 | 0 | 13.72 | 13.72 | 1 |  | 0 |  | 0
312 | 429088279 | 429086082 | 417090856 | 117 | 1 | 1 | 1 | 2-100-03 |  | Рабочий 3 разряда | 1369 | 1013 | чел.-ч | чел.-ч | 1 | 0 | -587036825 | 6.8124 | 0 | 0 | 0 | 641.22 | 0 | 0 | 0 | 641.22 | 1 | 1 | 1 | 1 | -2 | 0 | 0 | 1 | 1 | 0 | 8.11 | *0,84 | 1 | 2 | 429088670 | 1 | 0 | 349 | 1 | 0 | 0 | 0 | 0 | 0 | 0 | 0 | 0 | 0 | 0 | 5200.2942 | 8.11 | 0 | 1 | 0 | 0 | 0 | 4368.2471 | 6.8124 | 0 | 1 | 52 | 0.068124 | 0 | 0.068124 | 641.22 | 641.22 | 1 | 4368.2436 | 0 | 0 | 0 | 0 | 43.68 | 43.68 | 1 |  | 0 |  | 0
312 | 429088279 | 429086082 | 417090860 | 117 | 1 | 1 | 1 | 2-100-04 |  | Рабочий 4 разряда | 1369 | 1013 | чел.-ч | чел.-ч | 1 | 0 | -512803540 | 11.7432 | 0 | 0 | 0 | 722.05 | 0 | 0 | 0 | 722.05 | 1 | 1 | 1 | 1 | -2 | 0 | 0 | 1 | 1 | 0 | 13.98 | *0,84 | 1 | 2 | 429088671 | 1 | 0 | 350 | 1 | 0 | 0 | 0 | 0 | 0 | 0 | 0 | 0 | 0 | 0 | 10094.259 | 13.98 | 0 | 1 | 0 | 0 | 0 | 8479.1776 | 11.7432 | 0 | 1 | 100.94 | 0.11743 | 0 | 0.11743 | 722.05 | 722.05 | 1 | 8479.1784 | 0 | 0 | 0 | 0 | 84.79 | 84.79 | 1 |  | 0 |  | 0
312 | 429088279 | 429086082 | 417090864 | 117 | 1 | 1 | 1 | 2-100-05 |  | Рабочий 5 разряда | 1369 | 1013 | чел.-ч | чел.-ч | 1 | 0 | 1518711480 | 5.4936 | 0 | 0 | 0 | 829.81 | 0 | 0 | 0 | 829.81 | 1 | 1 | 1 | 1 | -2 | 0 | 0 | 1 | 1 | 0 | 6.54 | *0,84 | 1 | 2 | 429088672 | 1 | 0 | 351 | 1 | 0 | 0 | 0 | 0 | 0 | 0 | 0 | 0 | 0 | 0 | 5426.9574 | 6.54 | 0 | 1 | 0 | 0 | 0 | 4558.6442 | 5.4936 | 0 | 1 | 54.27 | 0.054936 | 0 | 0.054936 | 829.81 | 829.81 | 1 | 4558.6464 | 0 | 0 | 0 | 0 | 45.59 | 45.59 | 1 |  | 0 |  | 0
312 | 429088279 | 429086082 | 417090866 | 117 | 1 | 1 | 1 | 2-100-06 |  | Рабочий 6 разряда | 1369 | 1013 | чел.-ч | чел.-ч | 1 | 0 | 286205319 | 0.7896 | 0 | 0 | 0 | 969.91 | 0 | 0 | 0 | 969.91 | 1 | 1 | 1 | 1 | -2 | 0 | 0 | 1 | 1 | 0 | 0.94 | *0,84 | 1 | 2 | 429088673 | 1 | 0 | 352 | 1 | 0 | 0 | 0 | 0 | 0 | 0 | 0 | 0 | 0 | 0 | 911.7154 | 0.94 | 0 | 1 | 0 | 0 | 0 | 765.8409 | 0.7896 | 0 | 1 | 9.12 | 0.007896 | 0 | 0.007896 | 969.91 | 969.91 | 1 | 765.8448 | 0 | 0 | 0 | 0 | 7.66 | 7.66 | 1 |  | 0 |  | 0
312 | 429088279 | 429086082 | 417090896 | 117 | 1 | 1 | 1 | 4-100-00 |  | Затраты труда машинистов | 1191 | 1013 | чел.-ч. | чел.-ч. | 1 | 0 | -1417349443 | 0.7056 | 0 | 0 | 0 | 0 | 0 | 0 | 0 | 0 | 1 | 1 | 1 | 1 | -2 | 0 | 0 | 1 | 1 | 0 | 0.84 | *0,84 | 2 | 2 | 429088674 | 1 | 0 | 353 | 1 | 0 | 0 | 0 | 0 | 0 | 0 | 0 | 0 | 0 | 0 | 0 | 0 | 0 | 0 | 0 | 0 | 0 | 0 | 0 | 0 | 0 |  | 0 | 0 | 0.007056 | 0 | 0 | 1 | 0 | 0 | 0 | 0 | 0 | 0 | 0 | 0 |  | 0 |  | 0
312 | 429088279 | 429086082 | 417097392 | 1 | 1 | 1 | 2 | 91.05.05-015 | ФСЭМ-2022, 91.05.05-015, приказ Минстроя России от 18.05.2022 г. № 378/пр | Краны на автомобильном ходу, грузоподъемность 16 т | 1368 | 1011 | маш.-ч | маш.-ч | 1 | 0 | 639918019 | 0.0168 | 0 | 1629.55 | 969.91 | 0 | 0 | 1629.55 | 969.91 | 0 | 1 | 1 | 1 | 1 | -2 | 0 | 0 | 1 | 1 | 0 | 0.02 | *0,84 | 1 | 2 | 429088675 | 1 | 0 | 354 | 1 | 0 | 0 | 0 | 0 | 0 | 0 | 0 | 0 | 32.591 | 19.3982 | 0 | 0 | 0.02 | 1 | 0 | 27.3764 | 16.2945 | 0 | 0 | 0.0168 | 1 |  | 0 | 0.000168 | 0.000168 | 1629.55 | 1629.55 | 1 | 27.3756 | 16.296 | 0 | 0.27 | 0.16 | 0 | 0.43 | 1 | 4-100-060 | 6 | чел.-ч. | 1
312 | 429088279 | 429086082 | 417097489 | 1 | 1 | 1 | 2 | 91.06.01-003 | ФСЭМ-2022, 91.06.01-003, приказ Минстроя России от 18.05.2022 г. № 378/пр | Домкраты гидравлические, грузоподъемность 63-100 т | 1368 | 1011 | маш.-ч | маш.-ч | 1 | 0 | -1620640563 | 2.016 | 0 | 2.77 | 0 | 0 | 0 | 1.75 | 0 | 0 | 1 | 1.58 | 1 | 1 | 2 | 0 | 0 | 1 | 1 | 0 | 2.4 | *0,84 | 1 | 2 | 429088676 | 1 | 0 | 355 | 1 | 0 | 0 | 0 | 0 | 0 | 0 | 0 | 0 | 4.2 | 0 | 0 | 0 | 0 | 1 | 0 | 3.528 | 0 | 0 | 0 | 0 | 1 |  | 0 | 0 | 0.02016 | 2.77 | 1.75 | 1.58 | 3.528 | 0 | 0 | 0.06 | 0 | 0 | 0.06 | 0 |  | 0 |  | 0
312 | 429088279 | 429086082 | 417097534 | 1 | 1 | 1 | 2 | 91.06.03-063 | ФСЭМ-2022, 91.06.03-063, приказ Минстроя России от 18.05.2022 г. № 378/пр | Лебедки электрические тяговым усилием до 49,05 кН (5 т) | 1368 | 1011 | маш.-ч | маш.-ч | 1 | 0 | -2141151155 | 0.6804 | 0 | 34.68 | 0 | 0 | 0 | 23.43 | 0 | 0 | 1 | 1.48 | 1 | 1 | 2 | 0 | 0 | 1 | 1 | 0 | 0.81 | *0,84 | 1 | 2 | 429088677 | 1 | 0 | 356 | 1 | 0 | 0 | 0 | 0 | 0 | 0 | 0 | 0 | 18.9783 | 0 | 0 | 0 | 0 | 1 | 0 | 15.9418 | 0 | 0 | 0 | 0 | 1 |  | 0 | 0 | 0.006804 | 34.68 | 23.43 | 1.48 | 15.9432 | 0 | 0 | 0.24 | 0 | 0 | 0.24 | 0 |  | 0 |  | 0
312 | 429088279 | 429086082 | 417098134 | 1 | 1 | 1 | 2 | 91.11.01-012 | ФСЭМ-2022, 91.11.01-012, приказ Минстроя России от 18.05.2022 г. № 378/пр | Машины монтажные для выполнения работ при прокладке и монтаже кабеля на базе автомобиля | 1368 | 1011 | маш.-ч | маш.-ч | 1 | 0 | 302479695 | 0.6804 | 0 | 1274.25 | 829.81 | 0 | 0 | 995.51 | 829.81 | 0 | 1 | 1.28 | 1 | 1 | 2 | 0 | 0 | 1 | 1 | 0 | 0.81 | *0,84 | 1 | 2 | 429088678 | 1 | 0 | 357 | 1 | 0 | 0 | 0 | 0 | 0 | 0 | 0 | 0 | 806.3631 | 672.1461 | 0 | 0 | 0.81 | 1 | 0 | 677.345 | 564.6027 | 0 | 0 | 0.6804 | 1 |  | 0 | 0.006804 | 0.006804 | 1274.25 | 995.51 | 1.28 | 677.3424 | 564.606 | 0 | 8.67 | 5.65 | 0 | 14.32 | 0 | 4-100-050 | 5 | чел.-ч. | 1
312 | 429088279 | 429086082 | 417098287 | 1 | 1 | 1 | 2 | 91.14.02-001 | ФСЭМ-2022 доп.7, 91.14.02-001, приказ Минстроя России от 02.08.2023 г. № 551/пр | Автомобили бортовые, грузоподъемность до 5 т | 1368 | 1011 | маш.-ч | маш.-ч | 1 | 0 | -849950259 | 0.0084 | 0 | 643.29 | 722.05 | 0 | 0 | 643.29 | 722.05 | 0 | 1 | 1 | 1 | 1 | -2 | 0 | 0 | 1 | 1 | 0 | 0.01 | *0,84 | 1 | 2 | 429088679 | 1 | 0 | 358 | 1 | 0 | 0 | 0 | 0 | 0 | 0 | 0 | 0 | 6.4329 | 7.2205 | 0 | 0 | 0.01 | 1 | 0 | 5.4036 | 6.0652 | 0 | 0 | 0.0084 | 1 |  | 0 | 8.4e-05 | 8.4e-05 | 643.29 | 643.29 | 1 | 5.4012 | 6.0648 | 0 | 0.05 | 0.06 | 0 | 0.11 | 1 | 4-100-040 | 4 | чел.-ч. | 1
312 | 429088279 | 429086082 | 417166617 | 1 | 1 | 1 | 3 | 01.7.15.06-0111 | ФСБЦ-2022, 01.7.15.06-0111, приказ Минстроя России от 18.05.2022 г. № 378/пр | Гвозди строительные | 1348 | 1009 | т | т | 1000 | 0 | -1061297381 | 0 | 90682.1 | 0 | 0 | 0 | 70296.2 | 0 | 0 | 0 | 1.29 | 1 | 1 | 1 | 2 | 0 | 0 | 1 | 1 | 0 | 0.0001 | *0 | 0 | 2 | 429088680 | 1 | 0 | 359 | 1 | 0 | 0 | 0 | 0 | 0 | 0 | 0 | 7.0296 | 0 | 0 | 0 | 0 | 0 | 1 | 0 | 0 | 0 | 0 | 0 | 0 | 0 |  | 0 | 0 | 0 | 90682.1 | 70296.2 | 1.29 | 0 | 0 | 0 | 0 | 0 | 0 | 0 | 0 |  | 0 |  | 0
312 | 429088279 | 429086082 | 417173773 | 1 | 1 | 1 | 3 | 08.3.03.06-0001 | ФСБЦ-2022, 08.3.03.06-0001, приказ Минстроя России от 18.05.2022 г. № 378/пр | Проволока вязальная | 1346 | 1009 | кг | кг | 1 | 0 | -1683712354 | 0 | 78.08 | 0 | 0 | 0 | 83.06 | 0 | 0 | 0 | 0.94 | 1 | 1 | 1 | 2 | 0 | 0 | 1 | 1 | 0 | 0.039 | *0 | 0 | 2 | 429088681 | 1 | 0 | 360 | 1 | 0 | 0 | 0 | 0 | 0 | 0 | 0 | 3.2393 | 0 | 0 | 0 | 0 | 0 | 1 | 0 | 0 | 0 | 0 | 0 | 0 | 0 |  | 0 | 0 | 0 | 78.08 | 83.06 | 0.94 | 0 | 0 | 0 | 0 | 0 | 0 | 0 | 0 |  | 0 |  | 0
312 | 429088279 | 429086082 | 417175985 | 1 | 1 | 1 | 3 | 11.1.03.05-0073 | ФСБЦ-2022, 11.1.03.05-0073, приказ Минстроя России от 18.05.2022 г. № 378/пр | Доска необрезная хвойных пород, естественной влажности, длина 2-6,5 м, ширина 100-250, толщина 20 мм, сорт III | 1339 | 1007 | м3 | м3 | 1 | 0 | -1829781169 | 0 | 12767.95 | 0 | 0 | 0 | 7555 | 0 | 0 | 0 | 1.69 | 1 | 1 | 1 | 2 | 0 | 0 | 1 | 1 | 0 | 0.01 | *0 | 0 | 2 | 429088682 | 1 | 0 | 361 | 1 | 0 | 0 | 0 | 0 | 0 | 0 | 0 | 75.55 | 0 | 0 | 0 | 0 | 0 | 1 | 0 | 0 | 0 | 0 | 0 | 0 | 0 |  | 0 | 0 | 0 | 12767.95 | 7555 | 1.69 | 0 | 0 | 0 | 0 | 0 | 0 | 0 | 0 |  | 0 |  | 0
312 | 429088279 | 429086082 | 417096729 | 117 | 1 | 1 | 3 | 421/пр_2020_п.75_пп.а |  | Сметная стоимость вспомогательных ненормируемых материальных ресурсов, не учтенная в сметной норме, 2% | 3277935 | 1013 | % | % | 1 | 0 | 274903907 | 2 | 0 | 0 | 0 | 0 | 0 | 0 | 0 | 0 | 1 | 1 | 1 | 1 | -2 | 0 | 0 | 0 | 1 | 0 | 2 |  | 0 | 2 | 429088683 | 1 | 2048 | 362 | 1 | 0 | 0 | 0 | 0 | 0 | 0 | 0 | 0 | 0 | 0 | 0 | 0 | 0 | 0 | 0 | 0 | 0 | 0 | 0 | 0 | 0 |  | 0 | 0 | 0.02 | 0 | 0 | 1 | 0 | 0 | 0 | 0 | 0 | 0 | 0 | 0 |  | 0 |  | 0
314 | 429088279 | 429086114 | 417090720 | 117 | 1 | 1 | 1 | 1-100-38 |  | Средний разряд работы 3,8 | 1191 | 1013 | чел.-ч. | чел.-ч. | 1 | 0 | 44848675 | 4.3949 | 0 | 0 | 0 | 705.88 | 0 | 0 | 0 | 705.88 | 1 | 1 | 1 | 1 | -2 | 0 | 0 | 1 | 1 | 0 | 17.44 | *0,3)*0,84 | 1 | 2 | 429088684 | 1 | 0 | 363 | 1 | 0 | 0 | 0 | 0 | 0 | 0 | 0 | 0 | 0 | 0 | 12310.5472 | 17.44 | 0 | 1 | 0 | 0 | 0 | 3102.2579 | 4.3949 | 0 | 1 | 123.11 | 0.043949 | 0 | 0.043949 | 705.88 | 705.88 | 1 | 3102.2586 | 0 | 0 | 0 | 0 | 31.02 | 31.02 | 1 |  | 0 |  | 0
314 | 429088279 | 429086114 | 417090896 | 117 | 1 | 1 | 1 | 4-100-00 |  | Затраты труда машинистов | 1191 | 1013 | чел.-ч. | чел.-ч. | 1 | 0 | -1417349443 | 0.66528 | 0 | 0 | 0 | 0 | 0 | 0 | 0 | 0 | 1 | 1 | 1 | 1 | -2 | 0 | 0 | 1 | 1 | 0 | 2.64 | *0,3)*0,84 | 2 | 2 | 429088685 | 1 | 0 | 364 | 1 | 0 | 0 | 0 | 0 | 0 | 0 | 0 | 0 | 0 | 0 | 0 | 0 | 0 | 0 | 0 | 0 | 0 | 0 | 0 | 0 | 0 |  | 0 | 0 | 0.0066528 | 0 | 0 | 1 | 0 | 0 | 0 | 0 | 0 | 0 | 0 | 0 |  | 0 |  | 0
314 | 429088279 | 429086114 | 417097392 | 1 | 1 | 1 | 2 | 91.05.05-015 | ФСЭМ-2022, 91.05.05-015, приказ Минстроя России от 18.05.2022 г. № 378/пр | Краны на автомобильном ходу, грузоподъемность 16 т | 1368 | 1011 | маш.-ч | маш.-ч | 1 | 0 | 639918019 | 0.33264 | 0 | 1629.55 | 969.91 | 0 | 0 | 1629.55 | 969.91 | 0 | 1 | 1 | 1 | 1 | -2 | 0 | 0 | 1 | 1 | 0 | 1.32 | *0,3)*0,84 | 1 | 2 | 429088686 | 1 | 0 | 365 | 1 | 0 | 0 | 0 | 0 | 0 | 0 | 0 | 0 | 2151.006 | 1280.2812 | 0 | 0 | 1.32 | 1 | 0 | 542.0535 | 322.6309 | 0 | 0 | 0.33264 | 1 |  | 0 | 0.0033264 | 0.0033264 | 1629.55 | 1629.55 | 1 | 542.0545 | 322.6306 | 0 | 5.42 | 3.23 | 0 | 8.65 | 1 | 4-100-060 | 6 | чел.-ч. | 1
314 | 429088279 | 429086114 | 417097489 | 1 | 1 | 1 | 2 | 91.06.01-003 | ФСЭМ-2022, 91.06.01-003, приказ Минстроя России от 18.05.2022 г. № 378/пр | Домкраты гидравлические, грузоподъемность 63-100 т | 1368 | 1011 | маш.-ч | маш.-ч | 1 | 0 | -1620640563 | 1.0004 | 0 | 2.77 | 0 | 0 | 0 | 1.75 | 0 | 0 | 1 | 1.58 | 1 | 1 | 2 | 0 | 0 | 1 | 1 | 0 | 3.97 | *0,3)*0,84 | 1 | 2 | 429088687 | 1 | 0 | 366 | 1 | 0 | 0 | 0 | 0 | 0 | 0 | 0 | 0 | 6.9475 | 0 | 0 | 0 | 0 | 1 | 0 | 1.7508 | 0 | 0 | 0 | 0 | 1 |  | 0 | 0 | 0.010004 | 2.77 | 1.75 | 1.58 | 1.7514 | 0 | 0 | 0.03 | 0 | 0 | 0.03 | 0 |  | 0 |  | 0
314 | 429088279 | 429086114 | 417097533 | 1 | 1 | 1 | 2 | 91.06.03-062 | ФСЭМ-2022, 91.06.03-062, приказ Минстроя России от 18.05.2022 г. № 378/пр | Лебедки электрические тяговым усилием до 31,39 кН (3,2 т) | 1368 | 1011 | маш.-ч | маш.-ч | 1 | 0 | 877234250 | 1.0004 | 0 | 19.89 | 0 | 0 | 0 | 13.44 | 0 | 0 | 1 | 1.48 | 1 | 1 | 2 | 0 | 0 | 1 | 1 | 0 | 3.97 | *0,3)*0,84 | 1 | 2 | 429088688 | 1 | 0 | 367 | 1 | 0 | 0 | 0 | 0 | 0 | 0 | 0 | 0 | 53.3568 | 0 | 0 | 0 | 0 | 1 | 0 | 13.4459 | 0 | 0 | 0 | 0 | 1 |  | 0 | 0 | 0.010004 | 19.89 | 13.44 | 1.48 | 13.4467 | 0 | 0 | 0.2 | 0 | 0 | 0.2 | 0 |  | 0 |  | 0
314 | 429088279 | 429086114 | 417098287 | 1 | 1 | 1 | 2 | 91.14.02-001 | ФСЭМ-2022 доп.7, 91.14.02-001, приказ Минстроя России от 02.08.2023 г. № 551/пр | Автомобили бортовые, грузоподъемность до 5 т | 1368 | 1011 | маш.-ч | маш.-ч | 1 | 0 | -849950259 | 0.33264 | 0 | 643.29 | 722.05 | 0 | 0 | 643.29 | 722.05 | 0 | 1 | 1 | 1 | 1 | -2 | 0 | 0 | 1 | 1 | 0 | 1.32 | *0,3)*0,84 | 1 | 2 | 429088689 | 1 | 0 | 368 | 1 | 0 | 0 | 0 | 0 | 0 | 0 | 0 | 0 | 849.1428 | 953.106 | 0 | 0 | 1.32 | 1 | 0 | 213.984 | 240.1827 | 0 | 0 | 0.33264 | 1 |  | 0 | 0.0033264 | 0.0033264 | 643.29 | 643.29 | 1 | 213.9833 | 240.1837 | 0 | 2.14 | 2.4 | 0 | 4.54 | 1 | 4-100-040 | 4 | чел.-ч. | 1
314 | 429088279 | 429086114 | 417165237 | 1 | 1 | 1 | 3 | 01.7.06.07-0002 | ФСБЦ-2022, 01.7.06.07-0002, приказ Минстроя России от 18.05.2022 г. № 378/пр | Ленты монтажные из пластмассы для бандажирования проводов, скрепляются пластмассовыми кнопками, ширина 10 мм | 1302 | 1003 | 10 м | 10 м | 10 | 0 | 530731316 | 0 | 57.7 | 0 | 0 | 0 | 37.71 | 0 | 0 | 0 | 1.53 | 1 | 1 | 1 | 2 | 0 | 0 | 1 | 1 | 0 | 0.096 | *0 | 0 | 2 | 429088690 | 1 | 0 | 369 | 1 | 0 | 0 | 0 | 0 | 0 | 0 | 0 | 3.6202 | 0 | 0 | 0 | 0 | 0 | 1 | 0 | 0 | 0 | 0 | 0 | 0 | 0 |  | 0 | 0 | 0 | 57.7 | 37.71 | 1.53 | 0 | 0 | 0 | 0 | 0 | 0 | 0 | 0 |  | 0 |  | 0
314 | 429088279 | 429086114 | 417173959 | 1 | 1 | 1 | 3 | 08.3.07.01-0052 | ФСБЦ-2022 доп.4, 08.3.07.01-0052, приказ Минстроя России от 27.12.2022 г. № 1133/пр | Прокат стальной горячекатаный полосовой, марки стали Ст3сп, Ст3пс, размеры 50х5 мм | 1348 | 1009 | т | т | 1000 | 0 | -560086148 | 0 | 52732.84 | 0 | 0 | 0 | 70310.45 | 0 | 0 | 0 | 0.75 | 1 | 1 | 1 | 2 | 0 | 0 | 1 | 1 | 0 | 0.001 | *0 | 0 | 2 | 429088691 | 1 | 0 | 370 | 1 | 0 | 0 | 0 | 0 | 0 | 0 | 0 | 70.3105 | 0 | 0 | 0 | 0 | 0 | 1 | 0 | 0 | 0 | 0 | 0 | 0 | 0 |  | 0 | 0 | 0 | 52732.84 | 70310.45 | 0.75 | 0 | 0 | 0 | 0 | 0 | 0 | 0 | 0 |  | 0 |  | 0
314 | 429088279 | 429086114 | 417174138 | 1 | 1 | 1 | 3 | 08.3.08.02-0058 | ФСБЦ-2022, 08.3.08.02-0058, приказ Минстроя России от 18.05.2022 г. № 378/пр | Уголок стальной горячекатаный равнополочный, марки стали Ст3сп, Ст3пс, ширина полок 35-56 мм, толщина полки 3-5 мм | 1348 | 1009 | т | т | 1000 | 0 | 1120015680 | 0 | 45237.23 | 0 | 0 | 0 | 45237.23 | 0 | 0 | 0 | 1 | 1 | 1 | 1 | -2 | 0 | 0 | 1 | 1 | 0 | 0.01 | *0 | 0 | 2 | 429088692 | 1 | 0 | 371 | 1 | 0 | 0 | 0 | 0 | 0 | 0 | 0 | 452.3723 | 0 | 0 | 0 | 0 | 0 | 1 | 0 | 0 | 0 | 0 | 0 | 0 | 0 |  | 0 | 0 | 0 | 45237.23 | 45237.23 | 1 | 0 | 0 | 0 | 0 | 0 | 0 | 0 | 1 |  | 0 |  | 0
314 | 429088279 | 429086114 | 417183758 | 1 | 1 | 1 | 3 | 14.4.02.04-0142 | ФСБЦ-2022, 14.4.02.04-0142, приказ Минстроя России от 18.05.2022 г. № 378/пр | Краска масляная МА-0115, мумия, сурик железный | 1346 | 1009 | кг | кг | 1 | 0 | 291254868 | 0 | 111.83 | 0 | 0 | 0 | 79.88 | 0 | 0 | 0 | 1.4 | 1 | 1 | 1 | 2 | 0 | 0 | 1 | 1 | 0 | 0.25 | *0 | 0 | 2 | 429088693 | 1 | 0 | 372 | 1 | 0 | 0 | 0 | 0 | 0 | 0 | 0 | 19.97 | 0 | 0 | 0 | 0 | 0 | 1 | 0 | 0 | 0 | 0 | 0 | 0 | 0 |  | 0 | 0 | 0 | 111.83 | 79.88 | 1.4 | 0 | 0 | 0 | 0 | 0 | 0 | 0 | 0 |  | 0 |  | 0
314 | 429088279 | 429086114 | 417183788 | 1 | 1 | 1 | 3 | 14.4.03.03-0002 | ФСБЦ-2022 доп.4, 14.4.03.03-0002, приказ Минстроя России от 27.12.2022 г. № 1133/пр | Лак битумный БТ-123 | 1348 | 1009 | т | т | 1000 | 0 | -734320380 | 0 | 106680.6 | 0 | 0 | 0 | 82698.14 | 0 | 0 | 0 | 1.29 | 1 | 1 | 1 | 2 | 0 | 0 | 1 | 1 | 0 | 6e-05 | *0 | 0 | 2 | 429088694 | 1 | 0 | 373 | 1 | 0 | 0 | 0 | 0 | 0 | 0 | 0 | 4.9619 | 0 | 0 | 0 | 0 | 0 | 1 | 0 | 0 | 0 | 0 | 0 | 0 | 0 |  | 0 | 0 | 0 | 106680.6 | 82698.14 | 1.29 | 0 | 0 | 0 | 0 | 0 | 0 | 0 | 0 |  | 0 |  | 0
314 | 429088279 | 429086114 | 417096729 | 117 | 1 | 1 | 3 | 421/пр_2020_п.75_пп.а |  | Сметная стоимость вспомогательных ненормируемых материальных ресурсов, не учтенная в сметной норме, 2% | 3277935 | 1013 | % | % | 1 | 0 | 274903907 | 2 | 0 | 0 | 0 | 0 | 0 | 0 | 0 | 0 | 1 | 1 | 1 | 1 | -2 | 0 | 0 | 0 | 1 | 0 | 2 |  | 0 | 2 | 429088695 | 1 | 2048 | 374 | 1 | 0 | 0 | 0 | 0 | 0 | 0 | 0 | 0 | 0 | 0 | 0 | 0 | 0 | 0 | 0 | 0 | 0 | 0 | 0 | 0 | 0 |  | 0 | 0 | 0.02 | 0 | 0 | 1 | 0 | 0 | 0 | 0 | 0 | 0 | 0 | 0 |  | 0 |  | 0
315 | 429088279 | 429086139 | 417090720 | 117 | 1 | 1 | 1 | 1-100-38 |  | Средний разряд работы 3,8 | 1191 | 1013 | чел.-ч. | чел.-ч. | 1 | 0 | 44848675 | 14.6496 | 0 | 0 | 0 | 705.88 | 0 | 0 | 0 | 705.88 | 1 | 1 | 1 | 1 | -2 | 0 | 0 | 1 | 1 | 0 | 17.44 | *0,84 | 1 | 2 | 429088696 | 1 | 0 | 375 | 1 | 0 | 0 | 0 | 0 | 0 | 0 | 0 | 0 | 0 | 0 | 12310.5472 | 17.44 | 0 | 1 | 0 | 0 | 0 | 10340.8596 | 14.6496 | 0 | 1 | 123.11 | 0.1465 | 0 | 0.1465 | 705.88 | 705.88 | 1 | 10340.862 | 0 | 0 | 0 | 0 | 103.41 | 103.41 | 1 |  | 0 |  | 0
315 | 429088279 | 429086139 | 417090896 | 117 | 1 | 1 | 1 | 4-100-00 |  | Затраты труда машинистов | 1191 | 1013 | чел.-ч. | чел.-ч. | 1 | 0 | -1417349443 | 2.2176 | 0 | 0 | 0 | 0 | 0 | 0 | 0 | 0 | 1 | 1 | 1 | 1 | -2 | 0 | 0 | 1 | 1 | 0 | 2.64 | *0,84 | 2 | 2 | 429088697 | 1 | 0 | 376 | 1 | 0 | 0 | 0 | 0 | 0 | 0 | 0 | 0 | 0 | 0 | 0 | 0 | 0 | 0 | 0 | 0 | 0 | 0 | 0 | 0 | 0 |  | 0 | 0 | 0.022176 | 0 | 0 | 1 | 0 | 0 | 0 | 0 | 0 | 0 | 0 | 0 |  | 0 |  | 0
315 | 429088279 | 429086139 | 417097392 | 1 | 1 | 1 | 2 | 91.05.05-015 | ФСЭМ-2022, 91.05.05-015, приказ Минстроя России от 18.05.2022 г. № 378/пр | Краны на автомобильном ходу, грузоподъемность 16 т | 1368 | 1011 | маш.-ч | маш.-ч | 1 | 0 | 639918019 | 1.1088 | 0 | 1629.55 | 969.91 | 0 | 0 | 1629.55 | 969.91 | 0 | 1 | 1 | 1 | 1 | -2 | 0 | 0 | 1 | 1 | 0 | 1.32 | *0,84 | 1 | 2 | 429088698 | 1 | 0 | 377 | 1 | 0 | 0 | 0 | 0 | 0 | 0 | 0 | 0 | 2151.006 | 1280.2812 | 0 | 0 | 1.32 | 1 | 0 | 1806.845 | 1075.4362 | 0 | 0 | 1.1088 | 1 |  | 0 | 0.011088 | 0.011088 | 1629.55 | 1629.55 | 1 | 1806.8484 | 1075.4352 | 0 | 18.07 | 10.75 | 0 | 28.82 | 1 | 4-100-060 | 6 | чел.-ч. | 1
315 | 429088279 | 429086139 | 417097489 | 1 | 1 | 1 | 2 | 91.06.01-003 | ФСЭМ-2022, 91.06.01-003, приказ Минстроя России от 18.05.2022 г. № 378/пр | Домкраты гидравлические, грузоподъемность 63-100 т | 1368 | 1011 | маш.-ч | маш.-ч | 1 | 0 | -1620640563 | 3.3348 | 0 | 2.77 | 0 | 0 | 0 | 1.75 | 0 | 0 | 1 | 1.58 | 1 | 1 | 2 | 0 | 0 | 1 | 1 | 0 | 3.97 | *0,84 | 1 | 2 | 429088699 | 1 | 0 | 378 | 1 | 0 | 0 | 0 | 0 | 0 | 0 | 0 | 0 | 6.9475 | 0 | 0 | 0 | 0 | 1 | 0 | 5.8359 | 0 | 0 | 0 | 0 | 1 |  | 0 | 0 | 0.033348 | 2.77 | 1.75 | 1.58 | 5.838 | 0 | 0 | 0.09 | 0 | 0 | 0.09 | 0 |  | 0 |  | 0
315 | 429088279 | 429086139 | 417097533 | 1 | 1 | 1 | 2 | 91.06.03-062 | ФСЭМ-2022, 91.06.03-062, приказ Минстроя России от 18.05.2022 г. № 378/пр | Лебедки электрические тяговым усилием до 31,39 кН (3,2 т) | 1368 | 1011 | маш.-ч | маш.-ч | 1 | 0 | 877234250 | 3.3348 | 0 | 19.89 | 0 | 0 | 0 | 13.44 | 0 | 0 | 1 | 1.48 | 1 | 1 | 2 | 0 | 0 | 1 | 1 | 0 | 3.97 | *0,84 | 1 | 2 | 429088700 | 1 | 0 | 379 | 1 | 0 | 0 | 0 | 0 | 0 | 0 | 0 | 0 | 53.3568 | 0 | 0 | 0 | 0 | 1 | 0 | 44.8197 | 0 | 0 | 0 | 0 | 1 |  | 0 | 0 | 0.033348 | 19.89 | 13.44 | 1.48 | 44.8224 | 0 | 0 | 0.66 | 0 | 0 | 0.66 | 0 |  | 0 |  | 0
315 | 429088279 | 429086139 | 417098287 | 1 | 1 | 1 | 2 | 91.14.02-001 | ФСЭМ-2022 доп.7, 91.14.02-001, приказ Минстроя России от 02.08.2023 г. № 551/пр | Автомобили бортовые, грузоподъемность до 5 т | 1368 | 1011 | маш.-ч | маш.-ч | 1 | 0 | -849950259 | 1.1088 | 0 | 643.29 | 722.05 | 0 | 0 | 643.29 | 722.05 | 0 | 1 | 1 | 1 | 1 | -2 | 0 | 0 | 1 | 1 | 0 | 1.32 | *0,84 | 1 | 2 | 429088701 | 1 | 0 | 380 | 1 | 0 | 0 | 0 | 0 | 0 | 0 | 0 | 0 | 849.1428 | 953.106 | 0 | 0 | 1.32 | 1 | 0 | 713.28 | 800.609 | 0 | 0 | 1.1088 | 1 |  | 0 | 0.011088 | 0.011088 | 643.29 | 643.29 | 1 | 713.2776 | 800.6124 | 0 | 7.13 | 8.01 | 0 | 15.14 | 1 | 4-100-040 | 4 | чел.-ч. | 1
315 | 429088279 | 429086139 | 417165237 | 1 | 1 | 1 | 3 | 01.7.06.07-0002 | ФСБЦ-2022, 01.7.06.07-0002, приказ Минстроя России от 18.05.2022 г. № 378/пр | Ленты монтажные из пластмассы для бандажирования проводов, скрепляются пластмассовыми кнопками, ширина 10 мм | 1302 | 1003 | 10 м | 10 м | 10 | 0 | 530731316 | 0 | 57.7 | 0 | 0 | 0 | 37.71 | 0 | 0 | 0 | 1.53 | 1 | 1 | 1 | 2 | 0 | 0 | 1 | 1 | 0 | 0.096 | )*0 | 0 | 2 | 429088702 | 1 | 0 | 381 | 1 | 0 | 0 | 0 | 0 | 0 | 0 | 0 | 3.6202 | 0 | 0 | 0 | 0 | 0 | 1 | 0 | 0 | 0 | 0 | 0 | 0 | 0 |  | 0 | 0 | 0 | 57.7 | 37.71 | 1.53 | 0 | 0 | 0 | 0 | 0 | 0 | 0 | 0 |  | 0 |  | 0
315 | 429088279 | 429086139 | 417173959 | 1 | 1 | 1 | 3 | 08.3.07.01-0052 | ФСБЦ-2022 доп.4, 08.3.07.01-0052, приказ Минстроя России от 27.12.2022 г. № 1133/пр | Прокат стальной горячекатаный полосовой, марки стали Ст3сп, Ст3пс, размеры 50х5 мм | 1348 | 1009 | т | т | 1000 | 0 | -560086148 | 0 | 52732.84 | 0 | 0 | 0 | 70310.45 | 0 | 0 | 0 | 0.75 | 1 | 1 | 1 | 2 | 0 | 0 | 1 | 1 | 0 | 0.001 | )*0 | 0 | 2 | 429088703 | 1 | 0 | 382 | 1 | 0 | 0 | 0 | 0 | 0 | 0 | 0 | 70.3105 | 0 | 0 | 0 | 0 | 0 | 1 | 0 | 0 | 0 | 0 | 0 | 0 | 0 |  | 0 | 0 | 0 | 52732.84 | 70310.45 | 0.75 | 0 | 0 | 0 | 0 | 0 | 0 | 0 | 0 |  | 0 |  | 0
315 | 429088279 | 429086139 | 417174138 | 1 | 1 | 1 | 3 | 08.3.08.02-0058 | ФСБЦ-2022, 08.3.08.02-0058, приказ Минстроя России от 18.05.2022 г. № 378/пр | Уголок стальной горячекатаный равнополочный, марки стали Ст3сп, Ст3пс, ширина полок 35-56 мм, толщина полки 3-5 мм | 1348 | 1009 | т | т | 1000 | 0 | 1120015680 | 0 | 45237.23 | 0 | 0 | 0 | 45237.23 | 0 | 0 | 0 | 1 | 1 | 1 | 1 | -2 | 0 | 0 | 1 | 1 | 0 | 0.01 | )*0 | 0 | 2 | 429088704 | 1 | 0 | 383 | 1 | 0 | 0 | 0 | 0 | 0 | 0 | 0 | 452.3723 | 0 | 0 | 0 | 0 | 0 | 1 | 0 | 0 | 0 | 0 | 0 | 0 | 0 |  | 0 | 0 | 0 | 45237.23 | 45237.23 | 1 | 0 | 0 | 0 | 0 | 0 | 0 | 0 | 1 |  | 0 |  | 0
315 | 429088279 | 429086139 | 417183758 | 1 | 1 | 1 | 3 | 14.4.02.04-0142 | ФСБЦ-2022, 14.4.02.04-0142, приказ Минстроя России от 18.05.2022 г. № 378/пр | Краска масляная МА-0115, мумия, сурик железный | 1346 | 1009 | кг | кг | 1 | 0 | 291254868 | 0 | 111.83 | 0 | 0 | 0 | 79.88 | 0 | 0 | 0 | 1.4 | 1 | 1 | 1 | 2 | 0 | 0 | 1 | 1 | 0 | 0.25 | )*0 | 0 | 2 | 429088705 | 1 | 0 | 384 | 1 | 0 | 0 | 0 | 0 | 0 | 0 | 0 | 19.97 | 0 | 0 | 0 | 0 | 0 | 1 | 0 | 0 | 0 | 0 | 0 | 0 | 0 |  | 0 | 0 | 0 | 111.83 | 79.88 | 1.4 | 0 | 0 | 0 | 0 | 0 | 0 | 0 | 0 |  | 0 |  | 0
315 | 429088279 | 429086139 | 417183788 | 1 | 1 | 1 | 3 | 14.4.03.03-0002 | ФСБЦ-2022 доп.4, 14.4.03.03-0002, приказ Минстроя России от 27.12.2022 г. № 1133/пр | Лак битумный БТ-123 | 1348 | 1009 | т | т | 1000 | 0 | -734320380 | 0 | 106680.6 | 0 | 0 | 0 | 82698.14 | 0 | 0 | 0 | 1.29 | 1 | 1 | 1 | 2 | 0 | 0 | 1 | 1 | 0 | 6e-05 | )*0 | 0 | 2 | 429088706 | 1 | 0 | 385 | 1 | 0 | 0 | 0 | 0 | 0 | 0 | 0 | 4.9619 | 0 | 0 | 0 | 0 | 0 | 1 | 0 | 0 | 0 | 0 | 0 | 0 | 0 |  | 0 | 0 | 0 | 106680.6 | 82698.14 | 1.29 | 0 | 0 | 0 | 0 | 0 | 0 | 0 | 0 |  | 0 |  | 0
315 | 429088279 | 429086139 | 417096729 | 117 | 1 | 1 | 3 | 421/пр_2020_п.75_пп.а |  | Сметная стоимость вспомогательных ненормируемых материальных ресурсов, не учтенная в сметной норме, 2% | 3277935 | 1013 | % | % | 1 | 0 | 274903907 | 2 | 0 | 0 | 0 | 0 | 0 | 0 | 0 | 0 | 1 | 1 | 1 | 1 | -2 | 0 | 0 | 0 | 1 | 0 | 2 |  | 0 | 2 | 429088707 | 1 | 2048 | 386 | 1 | 0 | 0 | 0 | 0 | 0 | 0 | 0 | 0 | 0 | 0 | 0 | 0 | 0 | 0 | 0 | 0 | 0 | 0 | 0 | 0 | 0 |  | 0 | 0 | 0.02 | 0 | 0 | 1 | 0 | 0 | 0 | 0 | 0 | 0 | 0 | 0 |  | 0 |  | 0
316 | 429088279 | 429086164 | 417090720 | 117 | 1 | 1 | 1 | 1-100-38 |  | Средний разряд работы 3,8 | 1191 | 1013 | чел.-ч. | чел.-ч. | 1 | 0 | 44848675 | 2.5805 | 0 | 0 | 0 | 705.88 | 0 | 0 | 0 | 705.88 | 1 | 1 | 1 | 1 | -2 | 0 | 0 | 1 | 1 | 0 | 10.24 | *0,3)*0,84 | 1 | 2 | 429088708 | 1 | 0 | 387 | 1 | 0 | 0 | 0 | 0 | 0 | 0 | 0 | 0 | 0 | 0 | 7228.2112 | 10.24 | 0 | 1 | 0 | 0 | 0 | 1821.5092 | 2.5805 | 0 | 1 | 72.28 | 0.025805 | 0 | 0.025805 | 705.88 | 705.88 | 1 | 1821.5089 | 0 | 0 | 0 | 0 | 18.22 | 18.22 | 1 |  | 0 |  | 0
316 | 429088279 | 429086164 | 417090896 | 117 | 1 | 1 | 1 | 4-100-00 |  | Затраты труда машинистов | 1191 | 1013 | чел.-ч. | чел.-ч. | 1 | 0 | -1417349443 | 0.1008 | 0 | 0 | 0 | 0 | 0 | 0 | 0 | 0 | 1 | 1 | 1 | 1 | -2 | 0 | 0 | 1 | 1 | 0 | 0.4 | *0,3)*0,84 | 2 | 2 | 429088709 | 1 | 0 | 388 | 1 | 0 | 0 | 0 | 0 | 0 | 0 | 0 | 0 | 0 | 0 | 0 | 0 | 0 | 0 | 0 | 0 | 0 | 0 | 0 | 0 | 0 |  | 0 | 0 | 0.001008 | 0 | 0 | 1 | 0 | 0 | 0 | 0 | 0 | 0 | 0 | 0 |  | 0 |  | 0
316 | 429088279 | 429086164 | 417097392 | 1 | 1 | 1 | 2 | 91.05.05-015 | ФСЭМ-2022, 91.05.05-015, приказ Минстроя России от 18.05.2022 г. № 378/пр | Краны на автомобильном ходу, грузоподъемность 16 т | 1368 | 1011 | маш.-ч | маш.-ч | 1 | 0 | 639918019 | 0.0504 | 0 | 1629.55 | 969.91 | 0 | 0 | 1629.55 | 969.91 | 0 | 1 | 1 | 1 | 1 | -2 | 0 | 0 | 1 | 1 | 0 | 0.2 | *0,3)*0,84 | 1 | 2 | 429088710 | 1 | 0 | 389 | 1 | 0 | 0 | 0 | 0 | 0 | 0 | 0 | 0 | 325.91 | 193.982 | 0 | 0 | 0.2 | 1 | 0 | 82.1293 | 48.8835 | 0 | 0 | 0.0504 | 1 |  | 0 | 0.000504 | 0.000504 | 1629.55 | 1629.55 | 1 | 82.1293 | 48.883 | 0 | 0.82 | 0.49 | 0 | 1.31 | 1 | 4-100-060 | 6 | чел.-ч. | 1
316 | 429088279 | 429086164 | 417097489 | 1 | 1 | 1 | 2 | 91.06.01-003 | ФСЭМ-2022, 91.06.01-003, приказ Минстроя России от 18.05.2022 г. № 378/пр | Домкраты гидравлические, грузоподъемность 63-100 т | 1368 | 1011 | маш.-ч | маш.-ч | 1 | 0 | -1620640563 | 0.56196 | 0 | 2.77 | 0 | 0 | 0 | 1.75 | 0 | 0 | 1 | 1.58 | 1 | 1 | 2 | 0 | 0 | 1 | 1 | 0 | 2.23 | *0,3)*0,84 | 1 | 2 | 429088711 | 1 | 0 | 390 | 1 | 0 | 0 | 0 | 0 | 0 | 0 | 0 | 0 | 3.9025 | 0 | 0 | 0 | 0 | 1 | 0 | 0.98343 | 0 | 0 | 0 | 0 | 1 |  | 0 | 0 | 0.0056196 | 2.77 | 1.75 | 1.58 | 0.9828 | 0 | 0 | 0.02 | 0 | 0 | 0.02 | 0 |  | 0 |  | 0
316 | 429088279 | 429086164 | 417097533 | 1 | 1 | 1 | 2 | 91.06.03-062 | ФСЭМ-2022, 91.06.03-062, приказ Минстроя России от 18.05.2022 г. № 378/пр | Лебедки электрические тяговым усилием до 31,39 кН (3,2 т) | 1368 | 1011 | маш.-ч | маш.-ч | 1 | 0 | 877234250 | 0.56196 | 0 | 19.89 | 0 | 0 | 0 | 13.44 | 0 | 0 | 1 | 1.48 | 1 | 1 | 2 | 0 | 0 | 1 | 1 | 0 | 2.23 | *0,3)*0,84 | 1 | 2 | 429088712 | 1 | 0 | 391 | 1 | 0 | 0 | 0 | 0 | 0 | 0 | 0 | 0 | 29.9712 | 0 | 0 | 0 | 0 | 1 | 0 | 7.5527 | 0 | 0 | 0 | 0 | 1 |  | 0 | 0 | 0.0056196 | 19.89 | 13.44 | 1.48 | 7.5524 | 0 | 0 | 0.11 | 0 | 0 | 0.11 | 0 |  | 0 |  | 0
316 | 429088279 | 429086164 | 417098287 | 1 | 1 | 1 | 2 | 91.14.02-001 | ФСЭМ-2022 доп.7, 91.14.02-001, приказ Минстроя России от 02.08.2023 г. № 551/пр | Автомобили бортовые, грузоподъемность до 5 т | 1368 | 1011 | маш.-ч | маш.-ч | 1 | 0 | -849950259 | 0.0504 | 0 | 643.29 | 722.05 | 0 | 0 | 643.29 | 722.05 | 0 | 1 | 1 | 1 | 1 | -2 | 0 | 0 | 1 | 1 | 0 | 0.2 | *0,3)*0,84 | 1 | 2 | 429088713 | 1 | 0 | 392 | 1 | 0 | 0 | 0 | 0 | 0 | 0 | 0 | 0 | 128.658 | 144.41 | 0 | 0 | 0.2 | 1 | 0 | 32.4218 | 36.3913 | 0 | 0 | 0.0504 | 1 |  | 0 | 0.000504 | 0.000504 | 643.29 | 643.29 | 1 | 32.4223 | 36.3913 | 0 | 0.32 | 0.36 | 0 | 0.68 | 1 | 4-100-040 | 4 | чел.-ч. | 1
316 | 429088279 | 429086164 | 417165237 | 1 | 1 | 1 | 3 | 01.7.06.07-0002 | ФСБЦ-2022, 01.7.06.07-0002, приказ Минстроя России от 18.05.2022 г. № 378/пр | Ленты монтажные из пластмассы для бандажирования проводов, скрепляются пластмассовыми кнопками, ширина 10 мм | 1302 | 1003 | 10 м | 10 м | 10 | 0 | 530731316 | 0 | 57.7 | 0 | 0 | 0 | 37.71 | 0 | 0 | 0 | 1.53 | 1 | 1 | 1 | 2 | 0 | 0 | 1 | 1 | 0 | 0.96 | *0 | 0 | 2 | 429088714 | 1 | 0 | 393 | 1 | 0 | 0 | 0 | 0 | 0 | 0 | 0 | 36.2016 | 0 | 0 | 0 | 0 | 0 | 1 | 0 | 0 | 0 | 0 | 0 | 0 | 0 |  | 0 | 0 | 0 | 57.7 | 37.71 | 1.53 | 0 | 0 | 0 | 0 | 0 | 0 | 0 | 0 |  | 0 |  | 0
316 | 429088279 | 429086164 | 417175577 | 1 | 1 | 1 | 3 | 10.3.02.03-0011 | ФСБЦ-2022, 10.3.02.03-0011, приказ Минстроя России от 18.05.2022 г. № 378/пр | Припои оловянно-свинцовые бессурьмянистые, марка ПОС30 | 1346 | 1009 | кг | кг | 1 | 0 | 1865769342 | 0 | 1499.09 | 0 | 0 | 0 | 931.11 | 0 | 0 | 0 | 1.61 | 1 | 1 | 1 | 2 | 0 | 0 | 1 | 1 | 0 | 0.5 | *0 | 0 | 2 | 429088715 | 1 | 0 | 394 | 1 | 0 | 0 | 0 | 0 | 0 | 0 | 0 | 465.555 | 0 | 0 | 0 | 0 | 0 | 1 | 0 | 0 | 0 | 0 | 0 | 0 | 0 |  | 0 | 0 | 0 | 1499.09 | 931.11 | 1.61 | 0 | 0 | 0 | 0 | 0 | 0 | 0 | 0 |  | 0 |  | 0
316 | 429088279 | 429086164 | 417183788 | 1 | 1 | 1 | 3 | 14.4.03.03-0002 | ФСБЦ-2022 доп.4, 14.4.03.03-0002, приказ Минстроя России от 27.12.2022 г. № 1133/пр | Лак битумный БТ-123 | 1348 | 1009 | т | т | 1000 | 0 | -734320380 | 0 | 106680.6 | 0 | 0 | 0 | 82698.14 | 0 | 0 | 0 | 1.29 | 1 | 1 | 1 | 2 | 0 | 0 | 1 | 1 | 0 | 6e-05 | *0 | 0 | 2 | 429088716 | 1 | 0 | 395 | 1 | 0 | 0 | 0 | 0 | 0 | 0 | 0 | 4.9619 | 0 | 0 | 0 | 0 | 0 | 1 | 0 | 0 | 0 | 0 | 0 | 0 | 0 |  | 0 | 0 | 0 | 106680.6 | 82698.14 | 1.29 | 0 | 0 | 0 | 0 | 0 | 0 | 0 | 0 |  | 0 |  | 0
316 | 429088279 | 429086164 | 417096729 | 117 | 1 | 1 | 3 | 421/пр_2020_п.75_пп.а |  | Сметная стоимость вспомогательных ненормируемых материальных ресурсов, не учтенная в сметной норме, 2% | 3277935 | 1013 | % | % | 1 | 0 | 274903907 | 2 | 0 | 0 | 0 | 0 | 0 | 0 | 0 | 0 | 1 | 1 | 1 | 1 | -2 | 0 | 0 | 0 | 1 | 0 | 2 |  | 0 | 2 | 429088717 | 1 | 2048 | 396 | 1 | 0 | 0 | 0 | 0 | 0 | 0 | 0 | 0 | 0 | 0 | 0 | 0 | 0 | 0 | 0 | 0 | 0 | 0 | 0 | 0 | 0 |  | 0 | 0 | 0.02 | 0 | 0 | 1 | 0 | 0 | 0 | 0 | 0 | 0 | 0 | 0 |  | 0 |  | 0
317 | 429088279 | 429086185 | 417090720 | 117 | 1 | 1 | 1 | 1-100-38 |  | Средний разряд работы 3,8 | 1191 | 1013 | чел.-ч. | чел.-ч. | 1 | 0 | 44848675 | 8.6016 | 0 | 0 | 0 | 705.88 | 0 | 0 | 0 | 705.88 | 1 | 1 | 1 | 1 | -2 | 0 | 0 | 1 | 1 | 0 | 10.24 | *0,84 | 1 | 2 | 429088718 | 1 | 0 | 397 | 1 | 0 | 0 | 0 | 0 | 0 | 0 | 0 | 0 | 0 | 0 | 7228.2112 | 10.24 | 0 | 1 | 0 | 0 | 0 | 6071.6974 | 8.6016 | 0 | 1 | 72.28 | 0.086016 | 0 | 0.086016 | 705.88 | 705.88 | 1 | 6071.6964 | 0 | 0 | 0 | 0 | 60.72 | 60.72 | 1 |  | 0 |  | 0
317 | 429088279 | 429086185 | 417090896 | 117 | 1 | 1 | 1 | 4-100-00 |  | Затраты труда машинистов | 1191 | 1013 | чел.-ч. | чел.-ч. | 1 | 0 | -1417349443 | 0.336 | 0 | 0 | 0 | 0 | 0 | 0 | 0 | 0 | 1 | 1 | 1 | 1 | -2 | 0 | 0 | 1 | 1 | 0 | 0.4 | *0,84 | 2 | 2 | 429088719 | 1 | 0 | 398 | 1 | 0 | 0 | 0 | 0 | 0 | 0 | 0 | 0 | 0 | 0 | 0 | 0 | 0 | 0 | 0 | 0 | 0 | 0 | 0 | 0 | 0 |  | 0 | 0 | 0.00336 | 0 | 0 | 1 | 0 | 0 | 0 | 0 | 0 | 0 | 0 | 0 |  | 0 |  | 0
317 | 429088279 | 429086185 | 417097392 | 1 | 1 | 1 | 2 | 91.05.05-015 | ФСЭМ-2022, 91.05.05-015, приказ Минстроя России от 18.05.2022 г. № 378/пр | Краны на автомобильном ходу, грузоподъемность 16 т | 1368 | 1011 | маш.-ч | маш.-ч | 1 | 0 | 639918019 | 0.168 | 0 | 1629.55 | 969.91 | 0 | 0 | 1629.55 | 969.91 | 0 | 1 | 1 | 1 | 1 | -2 | 0 | 0 | 1 | 1 | 0 | 0.2 | *0,84 | 1 | 2 | 429088720 | 1 | 0 | 399 | 1 | 0 | 0 | 0 | 0 | 0 | 0 | 0 | 0 | 325.91 | 193.982 | 0 | 0 | 0.2 | 1 | 0 | 273.7644 | 162.9449 | 0 | 0 | 0.168 | 1 |  | 0 | 0.00168 | 0.00168 | 1629.55 | 1629.55 | 1 | 273.7644 | 162.9432 | 0 | 2.74 | 1.63 | 0 | 4.37 | 1 | 4-100-060 | 6 | чел.-ч. | 1
317 | 429088279 | 429086185 | 417097489 | 1 | 1 | 1 | 2 | 91.06.01-003 | ФСЭМ-2022, 91.06.01-003, приказ Минстроя России от 18.05.2022 г. № 378/пр | Домкраты гидравлические, грузоподъемность 63-100 т | 1368 | 1011 | маш.-ч | маш.-ч | 1 | 0 | -1620640563 | 1.8732 | 0 | 2.77 | 0 | 0 | 0 | 1.75 | 0 | 0 | 1 | 1.58 | 1 | 1 | 2 | 0 | 0 | 1 | 1 | 0 | 2.23 | *0,84 | 1 | 2 | 429088721 | 1 | 0 | 400 | 1 | 0 | 0 | 0 | 0 | 0 | 0 | 0 | 0 | 3.9025 | 0 | 0 | 0 | 0 | 1 | 0 | 3.2781 | 0 | 0 | 0 | 0 | 1 |  | 0 | 0 | 0.018732 | 2.77 | 1.75 | 1.58 | 3.276 | 0 | 0 | 0.05 | 0 | 0 | 0.05 | 0 |  | 0 |  | 0
317 | 429088279 | 429086185 | 417097533 | 1 | 1 | 1 | 2 | 91.06.03-062 | ФСЭМ-2022, 91.06.03-062, приказ Минстроя России от 18.05.2022 г. № 378/пр | Лебедки электрические тяговым усилием до 31,39 кН (3,2 т) | 1368 | 1011 | маш.-ч | маш.-ч | 1 | 0 | 877234250 | 1.8732 | 0 | 19.89 | 0 | 0 | 0 | 13.44 | 0 | 0 | 1 | 1.48 | 1 | 1 | 2 | 0 | 0 | 1 | 1 | 0 | 2.23 | *0,84 | 1 | 2 | 429088722 | 1 | 0 | 401 | 1 | 0 | 0 | 0 | 0 | 0 | 0 | 0 | 0 | 29.9712 | 0 | 0 | 0 | 0 | 1 | 0 | 25.1758 | 0 | 0 | 0 | 0 | 1 |  | 0 | 0 | 0.018732 | 19.89 | 13.44 | 1.48 | 25.1748 | 0 | 0 | 0.37 | 0 | 0 | 0.37 | 0 |  | 0 |  | 0
317 | 429088279 | 429086185 | 417098287 | 1 | 1 | 1 | 2 | 91.14.02-001 | ФСЭМ-2022 доп.7, 91.14.02-001, приказ Минстроя России от 02.08.2023 г. № 551/пр | Автомобили бортовые, грузоподъемность до 5 т | 1368 | 1011 | маш.-ч | маш.-ч | 1 | 0 | -849950259 | 0.168 | 0 | 643.29 | 722.05 | 0 | 0 | 643.29 | 722.05 | 0 | 1 | 1 | 1 | 1 | -2 | 0 | 0 | 1 | 1 | 0 | 0.2 | *0,84 | 1 | 2 | 429088723 | 1 | 0 | 402 | 1 | 0 | 0 | 0 | 0 | 0 | 0 | 0 | 0 | 128.658 | 144.41 | 0 | 0 | 0.2 | 1 | 0 | 108.0727 | 121.3044 | 0 | 0 | 0.168 | 1 |  | 0 | 0.00168 | 0.00168 | 643.29 | 643.29 | 1 | 108.0744 | 121.3044 | 0 | 1.08 | 1.21 | 0 | 2.29 | 1 | 4-100-040 | 4 | чел.-ч. | 1
317 | 429088279 | 429086185 | 417165237 | 1 | 1 | 1 | 3 | 01.7.06.07-0002 | ФСБЦ-2022, 01.7.06.07-0002, приказ Минстроя России от 18.05.2022 г. № 378/пр | Ленты монтажные из пластмассы для бандажирования проводов, скрепляются пластмассовыми кнопками, ширина 10 мм | 1302 | 1003 | 10 м | 10 м | 10 | 0 | 530731316 | 0 | 57.7 | 0 | 0 | 0 | 37.71 | 0 | 0 | 0 | 1.53 | 1 | 1 | 1 | 2 | 0 | 0 | 1 | 1 | 0 | 0.96 | )*0 | 0 | 2 | 429088724 | 1 | 0 | 403 | 1 | 0 | 0 | 0 | 0 | 0 | 0 | 0 | 36.2016 | 0 | 0 | 0 | 0 | 0 | 1 | 0 | 0 | 0 | 0 | 0 | 0 | 0 |  | 0 | 0 | 0 | 57.7 | 37.71 | 1.53 | 0 | 0 | 0 | 0 | 0 | 0 | 0 | 0 |  | 0 |  | 0
317 | 429088279 | 429086185 | 417175577 | 1 | 1 | 1 | 3 | 10.3.02.03-0011 | ФСБЦ-2022, 10.3.02.03-0011, приказ Минстроя России от 18.05.2022 г. № 378/пр | Припои оловянно-свинцовые бессурьмянистые, марка ПОС30 | 1346 | 1009 | кг | кг | 1 | 0 | 1865769342 | 0 | 1499.09 | 0 | 0 | 0 | 931.11 | 0 | 0 | 0 | 1.61 | 1 | 1 | 1 | 2 | 0 | 0 | 1 | 1 | 0 | 0.5 | )*0 | 0 | 2 | 429088725 | 1 | 0 | 404 | 1 | 0 | 0 | 0 | 0 | 0 | 0 | 0 | 465.555 | 0 | 0 | 0 | 0 | 0 | 1 | 0 | 0 | 0 | 0 | 0 | 0 | 0 |  | 0 | 0 | 0 | 1499.09 | 931.11 | 1.61 | 0 | 0 | 0 | 0 | 0 | 0 | 0 | 0 |  | 0 |  | 0
317 | 429088279 | 429086185 | 417183788 | 1 | 1 | 1 | 3 | 14.4.03.03-0002 | ФСБЦ-2022 доп.4, 14.4.03.03-0002, приказ Минстроя России от 27.12.2022 г. № 1133/пр | Лак битумный БТ-123 | 1348 | 1009 | т | т | 1000 | 0 | -734320380 | 0 | 106680.6 | 0 | 0 | 0 | 82698.14 | 0 | 0 | 0 | 1.29 | 1 | 1 | 1 | 2 | 0 | 0 | 1 | 1 | 0 | 6e-05 | )*0 | 0 | 2 | 429088726 | 1 | 0 | 405 | 1 | 0 | 0 | 0 | 0 | 0 | 0 | 0 | 4.9619 | 0 | 0 | 0 | 0 | 0 | 1 | 0 | 0 | 0 | 0 | 0 | 0 | 0 |  | 0 | 0 | 0 | 106680.6 | 82698.14 | 1.29 | 0 | 0 | 0 | 0 | 0 | 0 | 0 | 0 |  | 0 |  | 0
317 | 429088279 | 429086185 | 417096729 | 117 | 1 | 1 | 3 | 421/пр_2020_п.75_пп.а |  | Сметная стоимость вспомогательных ненормируемых материальных ресурсов, не учтенная в сметной норме, 2% | 3277935 | 1013 | % | % | 1 | 0 | 274903907 | 2 | 0 | 0 | 0 | 0 | 0 | 0 | 0 | 0 | 1 | 1 | 1 | 1 | -2 | 0 | 0 | 0 | 1 | 0 | 2 |  | 0 | 2 | 429088727 | 1 | 2048 | 406 | 1 | 0 | 0 | 0 | 0 | 0 | 0 | 0 | 0 | 0 | 0 | 0 | 0 | 0 | 0 | 0 | 0 | 0 | 0 | 0 | 0 | 0 |  | 0 | 0 | 0.02 | 0 | 0 | 1 | 0 | 0 | 0 | 0 | 0 | 0 | 0 | 0 |  | 0 |  | 0
318 | 429088279 | 429086206 | 417090720 | 117 | 1 | 1 | 1 | 1-100-38 |  | Средний разряд работы 3,8 | 1191 | 1013 | чел.-ч. | чел.-ч. | 1 | 0 | 44848675 | 6.1286 | 0 | 0 | 0 | 705.88 | 0 | 0 | 0 | 705.88 | 1 | 1 | 1 | 1 | -2 | 0 | 0 | 1 | 1 | 0 | 24.32 | *0,3)*0,84 | 1 | 2 | 429088728 | 1 | 0 | 407 | 1 | 0 | 0 | 0 | 0 | 0 | 0 | 0 | 0 | 0 | 0 | 17167.0016 | 24.32 | 0 | 1 | 0 | 0 | 0 | 4326.0844 | 6.1286 | 0 | 1 | 171.67 | 0.061286 | 0 | 0.061286 | 705.88 | 705.88 | 1 | 4326.084 | 0 | 0 | 0 | 0 | 43.26 | 43.26 | 1 |  | 0 |  | 0
318 | 429088279 | 429086206 | 417090896 | 117 | 1 | 1 | 1 | 4-100-00 |  | Затраты труда машинистов | 1191 | 1013 | чел.-ч. | чел.-ч. | 1 | 0 | -1417349443 | 1.9706 | 0 | 0 | 0 | 0 | 0 | 0 | 0 | 0 | 1 | 1 | 1 | 1 | -2 | 0 | 0 | 1 | 1 | 0 | 7.82 | *0,3)*0,84 | 2 | 2 | 429088729 | 1 | 0 | 408 | 1 | 0 | 0 | 0 | 0 | 0 | 0 | 0 | 0 | 0 | 0 | 0 | 0 | 0 | 0 | 0 | 0 | 0 | 0 | 0 | 0 | 0 |  | 0 | 0 | 0.019706 | 0 | 0 | 1 | 0 | 0 | 0 | 0 | 0 | 0 | 0 | 0 |  | 0 |  | 0
318 | 429088279 | 429086206 | 417097392 | 1 | 1 | 1 | 2 | 91.05.05-015 | ФСЭМ-2022, 91.05.05-015, приказ Минстроя России от 18.05.2022 г. № 378/пр | Краны на автомобильном ходу, грузоподъемность 16 т | 1368 | 1011 | маш.-ч | маш.-ч | 1 | 0 | 639918019 | 0.0504 | 0 | 1629.55 | 969.91 | 0 | 0 | 1629.55 | 969.91 | 0 | 1 | 1 | 1 | 1 | -2 | 0 | 0 | 1 | 1 | 0 | 0.2 | *0,3)*0,84 | 1 | 2 | 429088730 | 1 | 0 | 409 | 1 | 0 | 0 | 0 | 0 | 0 | 0 | 0 | 0 | 325.91 | 193.982 | 0 | 0 | 0.2 | 1 | 0 | 82.1293 | 48.8835 | 0 | 0 | 0.0504 | 1 |  | 0 | 0.000504 | 0.000504 | 1629.55 | 1629.55 | 1 | 82.1293 | 48.883 | 0 | 0.82 | 0.49 | 0 | 1.31 | 1 | 4-100-060 | 6 | чел.-ч. | 1
318 | 429088279 | 429086206 | 417097489 | 1 | 1 | 1 | 2 | 91.06.01-003 | ФСЭМ-2022, 91.06.01-003, приказ Минстроя России от 18.05.2022 г. № 378/пр | Домкраты гидравлические, грузоподъемность 63-100 т | 1368 | 1011 | маш.-ч | маш.-ч | 1 | 0 | -1620640563 | 1.4036 | 0 | 2.77 | 0 | 0 | 0 | 1.75 | 0 | 0 | 1 | 1.58 | 1 | 1 | 2 | 0 | 0 | 1 | 1 | 0 | 5.57 | *0,3)*0,84 | 1 | 2 | 429088731 | 1 | 0 | 410 | 1 | 0 | 0 | 0 | 0 | 0 | 0 | 0 | 0 | 9.7475 | 0 | 0 | 0 | 0 | 1 | 0 | 2.4564 | 0 | 0 | 0 | 0 | 1 |  | 0 | 0 | 0.014036 | 2.77 | 1.75 | 1.58 | 2.457 | 0 | 0 | 0.04 | 0 | 0 | 0.04 | 0 |  | 0 |  | 0
318 | 429088279 | 429086206 | 417097533 | 1 | 1 | 1 | 2 | 91.06.03-062 | ФСЭМ-2022, 91.06.03-062, приказ Минстроя России от 18.05.2022 г. № 378/пр | Лебедки электрические тяговым усилием до 31,39 кН (3,2 т) | 1368 | 1011 | маш.-ч | маш.-ч | 1 | 0 | 877234250 | 1.4036 | 0 | 19.89 | 0 | 0 | 0 | 13.44 | 0 | 0 | 1 | 1.48 | 1 | 1 | 2 | 0 | 0 | 1 | 1 | 0 | 5.57 | *0,3)*0,84 | 1 | 2 | 429088732 | 1 | 0 | 411 | 1 | 0 | 0 | 0 | 0 | 0 | 0 | 0 | 0 | 74.8608 | 0 | 0 | 0 | 0 | 1 | 0 | 18.8649 | 0 | 0 | 0 | 0 | 1 |  | 0 | 0 | 0.014036 | 19.89 | 13.44 | 1.48 | 18.8647 | 0 | 0 | 0.28 | 0 | 0 | 0.28 | 0 |  | 0 |  | 0
318 | 429088279 | 429086206 | 417097606 | 1 | 1 | 1 | 2 | 91.06.09-001 | ФСЭМ-2022, 91.06.09-001, приказ Минстроя России от 18.05.2022 г. № 378/пр | Подъемники телескопические самоходные, рабочая высота 26 м, грузоподъемность 250 кг | 1368 | 1011 | маш.-ч | маш.-ч | 1 | 0 | -997856846 | 1.8698 | 0 | 2149.62 | 969.91 | 0 | 0 | 1472.34 | 969.91 | 0 | 1 | 1.46 | 1 | 1 | 2 | 0 | 0 | 1 | 1 | 0 | 7.42 | *0,3)*0,84 | 1 | 2 | 429088733 | 1 | 0 | 412 | 1 | 0 | 0 | 0 | 0 | 0 | 0 | 0 | 0 | 10924.7628 | 7196.7322 | 0 | 0 | 7.42 | 1 | 0 | 2753.0402 | 1813.5765 | 0 | 0 | 1.8698 | 1 |  | 0 | 0.018698 | 0.018698 | 2149.62 | 1472.34 | 1.46 | 2753.0395 | 1813.576 | 0 | 40.19 | 18.14 | 0 | 58.33 | 0 | 4-100-060 | 6 | чел.-ч. | 1
318 | 429088279 | 429086206 | 417098287 | 1 | 1 | 1 | 2 | 91.14.02-001 | ФСЭМ-2022 доп.7, 91.14.02-001, приказ Минстроя России от 02.08.2023 г. № 551/пр | Автомобили бортовые, грузоподъемность до 5 т | 1368 | 1011 | маш.-ч | маш.-ч | 1 | 0 | -849950259 | 0.0504 | 0 | 643.29 | 722.05 | 0 | 0 | 643.29 | 722.05 | 0 | 1 | 1 | 1 | 1 | -2 | 0 | 0 | 1 | 1 | 0 | 0.2 | *0,3)*0,84 | 1 | 2 | 429088734 | 1 | 0 | 413 | 1 | 0 | 0 | 0 | 0 | 0 | 0 | 0 | 0 | 128.658 | 144.41 | 0 | 0 | 0.2 | 1 | 0 | 32.4218 | 36.3913 | 0 | 0 | 0.0504 | 1 |  | 0 | 0.000504 | 0.000504 | 643.29 | 643.29 | 1 | 32.4223 | 36.3913 | 0 | 0.32 | 0.36 | 0 | 0.68 | 1 | 4-100-040 | 4 | чел.-ч. | 1
318 | 429088279 | 429086206 | 417165237 | 1 | 1 | 1 | 3 | 01.7.06.07-0002 | ФСБЦ-2022, 01.7.06.07-0002, приказ Минстроя России от 18.05.2022 г. № 378/пр | Ленты монтажные из пластмассы для бандажирования проводов, скрепляются пластмассовыми кнопками, ширина 10 мм | 1302 | 1003 | 10 м | 10 м | 10 | 0 | 530731316 | 0 | 57.7 | 0 | 0 | 0 | 37.71 | 0 | 0 | 0 | 1.53 | 1 | 1 | 1 | 2 | 0 | 0 | 1 | 1 | 0 | 0.245 | *0 | 0 | 2 | 429088735 | 1 | 0 | 414 | 1 | 0 | 0 | 0 | 0 | 0 | 0 | 0 | 9.239 | 0 | 0 | 0 | 0 | 0 | 1 | 0 | 0 | 0 | 0 | 0 | 0 | 0 |  | 0 | 0 | 0 | 57.7 | 37.71 | 1.53 | 0 | 0 | 0 | 0 | 0 | 0 | 0 | 0 |  | 0 |  | 0
318 | 429088279 | 429086206 | 417175577 | 1 | 1 | 1 | 3 | 10.3.02.03-0011 | ФСБЦ-2022, 10.3.02.03-0011, приказ Минстроя России от 18.05.2022 г. № 378/пр | Припои оловянно-свинцовые бессурьмянистые, марка ПОС30 | 1346 | 1009 | кг | кг | 1 | 0 | 1865769342 | 0 | 1499.09 | 0 | 0 | 0 | 931.11 | 0 | 0 | 0 | 1.61 | 1 | 1 | 1 | 2 | 0 | 0 | 1 | 1 | 0 | 0.5 | *0 | 0 | 2 | 429088736 | 1 | 0 | 415 | 1 | 0 | 0 | 0 | 0 | 0 | 0 | 0 | 465.555 | 0 | 0 | 0 | 0 | 0 | 1 | 0 | 0 | 0 | 0 | 0 | 0 | 0 |  | 0 | 0 | 0 | 1499.09 | 931.11 | 1.61 | 0 | 0 | 0 | 0 | 0 | 0 | 0 | 0 |  | 0 |  | 0
318 | 429088279 | 429086206 | 417183788 | 1 | 1 | 1 | 3 | 14.4.03.03-0002 | ФСБЦ-2022 доп.4, 14.4.03.03-0002, приказ Минстроя России от 27.12.2022 г. № 1133/пр | Лак битумный БТ-123 | 1348 | 1009 | т | т | 1000 | 0 | -734320380 | 0 | 106680.6 | 0 | 0 | 0 | 82698.14 | 0 | 0 | 0 | 1.29 | 1 | 1 | 1 | 2 | 0 | 0 | 1 | 1 | 0 | 0.00288 | *0 | 0 | 2 | 429088737 | 1 | 0 | 416 | 1 | 0 | 0 | 0 | 0 | 0 | 0 | 0 | 238.1706 | 0 | 0 | 0 | 0 | 0 | 1 | 0 | 0 | 0 | 0 | 0 | 0 | 0 |  | 0 | 0 | 0 | 106680.6 | 82698.14 | 1.29 | 0 | 0 | 0 | 0 | 0 | 0 | 0 | 0 |  | 0 |  | 0
318 | 429088279 | 429086206 | 417096729 | 117 | 1 | 1 | 3 | 421/пр_2020_п.75_пп.а |  | Сметная стоимость вспомогательных ненормируемых материальных ресурсов, не учтенная в сметной норме, 2% | 3277935 | 1013 | % | % | 1 | 0 | 274903907 | 2 | 0 | 0 | 0 | 0 | 0 | 0 | 0 | 0 | 1 | 1 | 1 | 1 | -2 | 0 | 0 | 0 | 1 | 0 | 2 |  | 0 | 2 | 429088738 | 1 | 2048 | 417 | 1 | 0 | 0 | 0 | 0 | 0 | 0 | 0 | 0 | 0 | 0 | 0 | 0 | 0 | 0 | 0 | 0 | 0 | 0 | 0 | 0 | 0 |  | 0 | 0 | 0.02 | 0 | 0 | 1 | 0 | 0 | 0 | 0 | 0 | 0 | 0 | 0 |  | 0 |  | 0
319 | 429088279 | 429086229 | 417090720 | 117 | 1 | 1 | 1 | 1-100-38 |  | Средний разряд работы 3,8 | 1191 | 1013 | чел.-ч. | чел.-ч. | 1 | 0 | 44848675 | 20.4288 | 0 | 0 | 0 | 705.88 | 0 | 0 | 0 | 705.88 | 1 | 1 | 1 | 1 | -2 | 0 | 0 | 1 | 1 | 0 | 24.32 | *0,84 | 1 | 2 | 429088739 | 1 | 0 | 418 | 1 | 0 | 0 | 0 | 0 | 0 | 0 | 0 | 0 | 0 | 0 | 17167.0016 | 24.32 | 0 | 1 | 0 | 0 | 0 | 14420.2813 | 20.4288 | 0 | 1 | 171.67 | 0.20429 | 0 | 0.20429 | 705.88 | 705.88 | 1 | 14420.28 | 0 | 0 | 0 | 0 | 144.2 | 144.2 | 1 |  | 0 |  | 0
319 | 429088279 | 429086229 | 417090896 | 117 | 1 | 1 | 1 | 4-100-00 |  | Затраты труда машинистов | 1191 | 1013 | чел.-ч. | чел.-ч. | 1 | 0 | -1417349443 | 6.5688 | 0 | 0 | 0 | 0 | 0 | 0 | 0 | 0 | 1 | 1 | 1 | 1 | -2 | 0 | 0 | 1 | 1 | 0 | 7.82 | *0,84 | 2 | 2 | 429088740 | 1 | 0 | 419 | 1 | 0 | 0 | 0 | 0 | 0 | 0 | 0 | 0 | 0 | 0 | 0 | 0 | 0 | 0 | 0 | 0 | 0 | 0 | 0 | 0 | 0 |  | 0 | 0 | 0.065688 | 0 | 0 | 1 | 0 | 0 | 0 | 0 | 0 | 0 | 0 | 0 |  | 0 |  | 0
319 | 429088279 | 429086229 | 417097392 | 1 | 1 | 1 | 2 | 91.05.05-015 | ФСЭМ-2022, 91.05.05-015, приказ Минстроя России от 18.05.2022 г. № 378/пр | Краны на автомобильном ходу, грузоподъемность 16 т | 1368 | 1011 | маш.-ч | маш.-ч | 1 | 0 | 639918019 | 0.168 | 0 | 1629.55 | 969.91 | 0 | 0 | 1629.55 | 969.91 | 0 | 1 | 1 | 1 | 1 | -2 | 0 | 0 | 1 | 1 | 0 | 0.2 | *0,84 | 1 | 2 | 429088741 | 1 | 0 | 420 | 1 | 0 | 0 | 0 | 0 | 0 | 0 | 0 | 0 | 325.91 | 193.982 | 0 | 0 | 0.2 | 1 | 0 | 273.7644 | 162.9449 | 0 | 0 | 0.168 | 1 |  | 0 | 0.00168 | 0.00168 | 1629.55 | 1629.55 | 1 | 273.7644 | 162.9432 | 0 | 2.74 | 1.63 | 0 | 4.37 | 1 | 4-100-060 | 6 | чел.-ч. | 1
319 | 429088279 | 429086229 | 417097489 | 1 | 1 | 1 | 2 | 91.06.01-003 | ФСЭМ-2022, 91.06.01-003, приказ Минстроя России от 18.05.2022 г. № 378/пр | Домкраты гидравлические, грузоподъемность 63-100 т | 1368 | 1011 | маш.-ч | маш.-ч | 1 | 0 | -1620640563 | 4.6788 | 0 | 2.77 | 0 | 0 | 0 | 1.75 | 0 | 0 | 1 | 1.58 | 1 | 1 | 2 | 0 | 0 | 1 | 1 | 0 | 5.57 | *0,84 | 1 | 2 | 429088742 | 1 | 0 | 421 | 1 | 0 | 0 | 0 | 0 | 0 | 0 | 0 | 0 | 9.7475 | 0 | 0 | 0 | 0 | 1 | 0 | 8.1879 | 0 | 0 | 0 | 0 | 1 |  | 0 | 0 | 0.046788 | 2.77 | 1.75 | 1.58 | 8.19 | 0 | 0 | 0.13 | 0 | 0 | 0.13 | 0 |  | 0 |  | 0
319 | 429088279 | 429086229 | 417097533 | 1 | 1 | 1 | 2 | 91.06.03-062 | ФСЭМ-2022, 91.06.03-062, приказ Минстроя России от 18.05.2022 г. № 378/пр | Лебедки электрические тяговым усилием до 31,39 кН (3,2 т) | 1368 | 1011 | маш.-ч | маш.-ч | 1 | 0 | 877234250 | 4.6788 | 0 | 19.89 | 0 | 0 | 0 | 13.44 | 0 | 0 | 1 | 1.48 | 1 | 1 | 2 | 0 | 0 | 1 | 1 | 0 | 5.57 | *0,84 | 1 | 2 | 429088743 | 1 | 0 | 422 | 1 | 0 | 0 | 0 | 0 | 0 | 0 | 0 | 0 | 74.8608 | 0 | 0 | 0 | 0 | 1 | 0 | 62.8831 | 0 | 0 | 0 | 0 | 1 |  | 0 | 0 | 0.046788 | 19.89 | 13.44 | 1.48 | 62.8824 | 0 | 0 | 0.93 | 0 | 0 | 0.93 | 0 |  | 0 |  | 0
319 | 429088279 | 429086229 | 417097606 | 1 | 1 | 1 | 2 | 91.06.09-001 | ФСЭМ-2022, 91.06.09-001, приказ Минстроя России от 18.05.2022 г. № 378/пр | Подъемники телескопические самоходные, рабочая высота 26 м, грузоподъемность 250 кг | 1368 | 1011 | маш.-ч | маш.-ч | 1 | 0 | -997856846 | 6.2328 | 0 | 2149.62 | 969.91 | 0 | 0 | 1472.34 | 969.91 | 0 | 1 | 1.46 | 1 | 1 | 2 | 0 | 0 | 1 | 1 | 0 | 7.42 | *0,84 | 1 | 2 | 429088744 | 1 | 0 | 423 | 1 | 0 | 0 | 0 | 0 | 0 | 0 | 0 | 0 | 10924.7628 | 7196.7322 | 0 | 0 | 7.42 | 1 | 0 | 9176.8008 | 6045.255 | 0 | 0 | 6.2328 | 1 |  | 0 | 0.062328 | 0.062328 | 2149.62 | 1472.34 | 1.46 | 9176.7984 | 6045.2532 | 0 | 133.98 | 60.45 | 0 | 194.43 | 0 | 4-100-060 | 6 | чел.-ч. | 1
319 | 429088279 | 429086229 | 417098287 | 1 | 1 | 1 | 2 | 91.14.02-001 | ФСЭМ-2022 доп.7, 91.14.02-001, приказ Минстроя России от 02.08.2023 г. № 551/пр | Автомобили бортовые, грузоподъемность до 5 т | 1368 | 1011 | маш.-ч | маш.-ч | 1 | 0 | -849950259 | 0.168 | 0 | 643.29 | 722.05 | 0 | 0 | 643.29 | 722.05 | 0 | 1 | 1 | 1 | 1 | -2 | 0 | 0 | 1 | 1 | 0 | 0.2 | *0,84 | 1 | 2 | 429088745 | 1 | 0 | 424 | 1 | 0 | 0 | 0 | 0 | 0 | 0 | 0 | 0 | 128.658 | 144.41 | 0 | 0 | 0.2 | 1 | 0 | 108.0727 | 121.3044 | 0 | 0 | 0.168 | 1 |  | 0 | 0.00168 | 0.00168 | 643.29 | 643.29 | 1 | 108.0744 | 121.3044 | 0 | 1.08 | 1.21 | 0 | 2.29 | 1 | 4-100-040 | 4 | чел.-ч. | 1
319 | 429088279 | 429086229 | 417165237 | 1 | 1 | 1 | 3 | 01.7.06.07-0002 | ФСБЦ-2022, 01.7.06.07-0002, приказ Минстроя России от 18.05.2022 г. № 378/пр | Ленты монтажные из пластмассы для бандажирования проводов, скрепляются пластмассовыми кнопками, ширина 10 мм | 1302 | 1003 | 10 м | 10 м | 10 | 0 | 530731316 | 0 | 57.7 | 0 | 0 | 0 | 37.71 | 0 | 0 | 0 | 1.53 | 1 | 1 | 1 | 2 | 0 | 0 | 1 | 1 | 0 | 0.245 | )*0 | 0 | 2 | 429088746 | 1 | 0 | 425 | 1 | 0 | 0 | 0 | 0 | 0 | 0 | 0 | 9.239 | 0 | 0 | 0 | 0 | 0 | 1 | 0 | 0 | 0 | 0 | 0 | 0 | 0 |  | 0 | 0 | 0 | 57.7 | 37.71 | 1.53 | 0 | 0 | 0 | 0 | 0 | 0 | 0 | 0 |  | 0 |  | 0
319 | 429088279 | 429086229 | 417175577 | 1 | 1 | 1 | 3 | 10.3.02.03-0011 | ФСБЦ-2022, 10.3.02.03-0011, приказ Минстроя России от 18.05.2022 г. № 378/пр | Припои оловянно-свинцовые бессурьмянистые, марка ПОС30 | 1346 | 1009 | кг | кг | 1 | 0 | 1865769342 | 0 | 1499.09 | 0 | 0 | 0 | 931.11 | 0 | 0 | 0 | 1.61 | 1 | 1 | 1 | 2 | 0 | 0 | 1 | 1 | 0 | 0.5 | )*0 | 0 | 2 | 429088747 | 1 | 0 | 426 | 1 | 0 | 0 | 0 | 0 | 0 | 0 | 0 | 465.555 | 0 | 0 | 0 | 0 | 0 | 1 | 0 | 0 | 0 | 0 | 0 | 0 | 0 |  | 0 | 0 | 0 | 1499.09 | 931.11 | 1.61 | 0 | 0 | 0 | 0 | 0 | 0 | 0 | 0 |  | 0 |  | 0
319 | 429088279 | 429086229 | 417183788 | 1 | 1 | 1 | 3 | 14.4.03.03-0002 | ФСБЦ-2022 доп.4, 14.4.03.03-0002, приказ Минстроя России от 27.12.2022 г. № 1133/пр | Лак битумный БТ-123 | 1348 | 1009 | т | т | 1000 | 0 | -734320380 | 0 | 106680.6 | 0 | 0 | 0 | 82698.14 | 0 | 0 | 0 | 1.29 | 1 | 1 | 1 | 2 | 0 | 0 | 1 | 1 | 0 | 0.00288 | )*0 | 0 | 2 | 429088748 | 1 | 0 | 427 | 1 | 0 | 0 | 0 | 0 | 0 | 0 | 0 | 238.1706 | 0 | 0 | 0 | 0 | 0 | 1 | 0 | 0 | 0 | 0 | 0 | 0 | 0 |  | 0 | 0 | 0 | 106680.6 | 82698.14 | 1.29 | 0 | 0 | 0 | 0 | 0 | 0 | 0 | 0 |  | 0 |  | 0
319 | 429088279 | 429086229 | 417096729 | 117 | 1 | 1 | 3 | 421/пр_2020_п.75_пп.а |  | Сметная стоимость вспомогательных ненормируемых материальных ресурсов, не учтенная в сметной норме, 2% | 3277935 | 1013 | % | % | 1 | 0 | 274903907 | 2 | 0 | 0 | 0 | 0 | 0 | 0 | 0 | 0 | 1 | 1 | 1 | 1 | -2 | 0 | 0 | 0 | 1 | 0 | 2 |  | 0 | 2 | 429088749 | 1 | 2048 | 428 | 1 | 0 | 0 | 0 | 0 | 0 | 0 | 0 | 0 | 0 | 0 | 0 | 0 | 0 | 0 | 0 | 0 | 0 | 0 | 0 | 0 | 0 |  | 0 | 0 | 0.02 | 0 | 0 | 1 | 0 | 0 | 0 | 0 | 0 | 0 | 0 | 0 |  | 0 |  | 0
320 | 429088279 | 429086252 | 417090720 | 117 | 1 | 1 | 1 | 1-100-38 |  | Средний разряд работы 3,8 | 1191 | 1013 | чел.-ч. | чел.-ч. | 1 | 0 | 44848675 | 5.1005 | 0 | 0 | 0 | 705.88 | 0 | 0 | 0 | 705.88 | 1 | 1 | 1 | 1 | -2 | 0 | 0 | 1 | 1 | 0 | 20.24 | *0,3)*0,84 | 1 | 2 | 429088750 | 1 | 0 | 429 | 1 | 0 | 0 | 0 | 0 | 0 | 0 | 0 | 0 | 0 | 0 | 14287.0112 | 20.24 | 0 | 1 | 0 | 0 | 0 | 3600.3268 | 5.1005 | 0 | 1 | 142.87 | 0.051005 | 0 | 0.051005 | 705.88 | 705.88 | 1 | 3600.3265 | 0 | 0 | 0 | 0 | 36 | 36 | 1 |  | 0 |  | 0
320 | 429088279 | 429086252 | 417090896 | 117 | 1 | 1 | 1 | 4-100-00 |  | Затраты труда машинистов | 1191 | 1013 | чел.-ч. | чел.-ч. | 1 | 0 | -1417349443 | 0.1008 | 0 | 0 | 0 | 0 | 0 | 0 | 0 | 0 | 1 | 1 | 1 | 1 | -2 | 0 | 0 | 1 | 1 | 0 | 0.4 | *0,3)*0,84 | 2 | 2 | 429088751 | 1 | 0 | 430 | 1 | 0 | 0 | 0 | 0 | 0 | 0 | 0 | 0 | 0 | 0 | 0 | 0 | 0 | 0 | 0 | 0 | 0 | 0 | 0 | 0 | 0 |  | 0 | 0 | 0.001008 | 0 | 0 | 1 | 0 | 0 | 0 | 0 | 0 | 0 | 0 | 0 |  | 0 |  | 0
320 | 429088279 | 429086252 | 417097392 | 1 | 1 | 1 | 2 | 91.05.05-015 | ФСЭМ-2022, 91.05.05-015, приказ Минстроя России от 18.05.2022 г. № 378/пр | Краны на автомобильном ходу, грузоподъемность 16 т | 1368 | 1011 | маш.-ч | маш.-ч | 1 | 0 | 639918019 | 0.0504 | 0 | 1629.55 | 969.91 | 0 | 0 | 1629.55 | 969.91 | 0 | 1 | 1 | 1 | 1 | -2 | 0 | 0 | 1 | 1 | 0 | 0.2 | *0,3)*0,84 | 1 | 2 | 429088752 | 1 | 0 | 431 | 1 | 0 | 0 | 0 | 0 | 0 | 0 | 0 | 0 | 325.91 | 193.982 | 0 | 0 | 0.2 | 1 | 0 | 82.1293 | 48.8835 | 0 | 0 | 0.0504 | 1 |  | 0 | 0.000504 | 0.000504 | 1629.55 | 1629.55 | 1 | 82.1293 | 48.883 | 0 | 0.82 | 0.49 | 0 | 1.31 | 1 | 4-100-060 | 6 | чел.-ч. | 1
320 | 429088279 | 429086252 | 417097489 | 1 | 1 | 1 | 2 | 91.06.01-003 | ФСЭМ-2022, 91.06.01-003, приказ Минстроя России от 18.05.2022 г. № 378/пр | Домкраты гидравлические, грузоподъемность 63-100 т | 1368 | 1011 | маш.-ч | маш.-ч | 1 | 0 | -1620640563 | 1.1768 | 0 | 2.77 | 0 | 0 | 0 | 1.75 | 0 | 0 | 1 | 1.58 | 1 | 1 | 2 | 0 | 0 | 1 | 1 | 0 | 4.67 | *0,3)*0,84 | 1 | 2 | 429088753 | 1 | 0 | 432 | 1 | 0 | 0 | 0 | 0 | 0 | 0 | 0 | 0 | 8.1725 | 0 | 0 | 0 | 0 | 1 | 0 | 2.0595 | 0 | 0 | 0 | 0 | 1 |  | 0 | 0 | 0.011768 | 2.77 | 1.75 | 1.58 | 2.0588 | 0 | 0 | 0.03 | 0 | 0 | 0.03 | 0 |  | 0 |  | 0
320 | 429088279 | 429086252 | 417097533 | 1 | 1 | 1 | 2 | 91.06.03-062 | ФСЭМ-2022, 91.06.03-062, приказ Минстроя России от 18.05.2022 г. № 378/пр | Лебедки электрические тяговым усилием до 31,39 кН (3,2 т) | 1368 | 1011 | маш.-ч | маш.-ч | 1 | 0 | 877234250 | 1.1768 | 0 | 19.89 | 0 | 0 | 0 | 13.44 | 0 | 0 | 1 | 1.48 | 1 | 1 | 2 | 0 | 0 | 1 | 1 | 0 | 4.67 | *0,3)*0,84 | 1 | 2 | 429088754 | 1 | 0 | 433 | 1 | 0 | 0 | 0 | 0 | 0 | 0 | 0 | 0 | 62.7648 | 0 | 0 | 0 | 0 | 1 | 0 | 15.8167 | 0 | 0 | 0 | 0 | 1 |  | 0 | 0 | 0.011768 | 19.89 | 13.44 | 1.48 | 15.8155 | 0 | 0 | 0.23 | 0 | 0 | 0.23 | 0 |  | 0 |  | 0
320 | 429088279 | 429086252 | 417098287 | 1 | 1 | 1 | 2 | 91.14.02-001 | ФСЭМ-2022 доп.7, 91.14.02-001, приказ Минстроя России от 02.08.2023 г. № 551/пр | Автомобили бортовые, грузоподъемность до 5 т | 1368 | 1011 | маш.-ч | маш.-ч | 1 | 0 | -849950259 | 0.0504 | 0 | 643.29 | 722.05 | 0 | 0 | 643.29 | 722.05 | 0 | 1 | 1 | 1 | 1 | -2 | 0 | 0 | 1 | 1 | 0 | 0.2 | *0,3)*0,84 | 1 | 2 | 429088755 | 1 | 0 | 434 | 1 | 0 | 0 | 0 | 0 | 0 | 0 | 0 | 0 | 128.658 | 144.41 | 0 | 0 | 0.2 | 1 | 0 | 32.4218 | 36.3913 | 0 | 0 | 0.0504 | 1 |  | 0 | 0.000504 | 0.000504 | 643.29 | 643.29 | 1 | 32.4223 | 36.3913 | 0 | 0.32 | 0.36 | 0 | 0.68 | 1 | 4-100-040 | 4 | чел.-ч. | 1
320 | 429088279 | 429086252 | 417165237 | 1 | 1 | 1 | 3 | 01.7.06.07-0002 | ФСБЦ-2022, 01.7.06.07-0002, приказ Минстроя России от 18.05.2022 г. № 378/пр | Ленты монтажные из пластмассы для бандажирования проводов, скрепляются пластмассовыми кнопками, ширина 10 мм | 1302 | 1003 | 10 м | 10 м | 10 | 0 | 530731316 | 0 | 57.7 | 0 | 0 | 0 | 37.71 | 0 | 0 | 0 | 1.53 | 1 | 1 | 1 | 2 | 0 | 0 | 1 | 1 | 0 | 0.245 | *0 | 0 | 2 | 429088756 | 1 | 0 | 435 | 1 | 0 | 0 | 0 | 0 | 0 | 0 | 0 | 9.239 | 0 | 0 | 0 | 0 | 0 | 1 | 0 | 0 | 0 | 0 | 0 | 0 | 0 |  | 0 | 0 | 0 | 57.7 | 37.71 | 1.53 | 0 | 0 | 0 | 0 | 0 | 0 | 0 | 0 |  | 0 |  | 0
320 | 429088279 | 429086252 | 417166911 | 1 | 1 | 1 | 3 | 01.7.15.14-0165 | ФСБЦ-2022 доп.2, 01.7.15.14-0165, приказ Минстроя России от 26.08.2022 г. № 703/пр | Шурупы самонарезающие стальные с полукруглой головкой и прямым шлицем, остроконечные, диаметр 4 мм, длина 40 мм | 1348 | 1009 | т | т | 1000 | 0 | -312996078 | 0 | 127956.34 | 0 | 0 | 0 | 99190.96 | 0 | 0 | 0 | 1.29 | 1 | 1 | 1 | 2 | 0 | 0 | 1 | 1 | 0 | 0.00011 | *0 | 0 | 2 | 429088757 | 1 | 0 | 436 | 1 | 0 | 0 | 0 | 0 | 0 | 0 | 0 | 10.911 | 0 | 0 | 0 | 0 | 0 | 1 | 0 | 0 | 0 | 0 | 0 | 0 | 0 |  | 0 | 0 | 0 | 127956.34 | 99190.96 | 1.29 | 0 | 0 | 0 | 0 | 0 | 0 | 0 | 0 |  | 0 |  | 0
320 | 429088279 | 429086252 | 417175577 | 1 | 1 | 1 | 3 | 10.3.02.03-0011 | ФСБЦ-2022, 10.3.02.03-0011, приказ Минстроя России от 18.05.2022 г. № 378/пр | Припои оловянно-свинцовые бессурьмянистые, марка ПОС30 | 1346 | 1009 | кг | кг | 1 | 0 | 1865769342 | 0 | 1499.09 | 0 | 0 | 0 | 931.11 | 0 | 0 | 0 | 1.61 | 1 | 1 | 1 | 2 | 0 | 0 | 1 | 1 | 0 | 0.25 | *0 | 0 | 2 | 429088758 | 1 | 0 | 437 | 1 | 0 | 0 | 0 | 0 | 0 | 0 | 0 | 232.7775 | 0 | 0 | 0 | 0 | 0 | 1 | 0 | 0 | 0 | 0 | 0 | 0 | 0 |  | 0 | 0 | 0 | 1499.09 | 931.11 | 1.61 | 0 | 0 | 0 | 0 | 0 | 0 | 0 | 0 |  | 0 |  | 0
320 | 429088279 | 429086252 | 417183788 | 1 | 1 | 1 | 3 | 14.4.03.03-0002 | ФСБЦ-2022 доп.4, 14.4.03.03-0002, приказ Минстроя России от 27.12.2022 г. № 1133/пр | Лак битумный БТ-123 | 1348 | 1009 | т | т | 1000 | 0 | -734320380 | 0 | 106680.6 | 0 | 0 | 0 | 82698.14 | 0 | 0 | 0 | 1.29 | 1 | 1 | 1 | 2 | 0 | 0 | 1 | 1 | 0 | 0.00072 | *0 | 0 | 2 | 429088759 | 1 | 0 | 438 | 1 | 0 | 0 | 0 | 0 | 0 | 0 | 0 | 59.5427 | 0 | 0 | 0 | 0 | 0 | 1 | 0 | 0 | 0 | 0 | 0 | 0 | 0 |  | 0 | 0 | 0 | 106680.6 | 82698.14 | 1.29 | 0 | 0 | 0 | 0 | 0 | 0 | 0 | 0 |  | 0 |  | 0
320 | 429088279 | 429086252 | 417096729 | 117 | 1 | 1 | 3 | 421/пр_2020_п.75_пп.а |  | Сметная стоимость вспомогательных ненормируемых материальных ресурсов, не учтенная в сметной норме, 2% | 3277935 | 1013 | % | % | 1 | 0 | 274903907 | 2 | 0 | 0 | 0 | 0 | 0 | 0 | 0 | 0 | 1 | 1 | 1 | 1 | -2 | 0 | 0 | 0 | 1 | 0 | 2 |  | 0 | 2 | 429088760 | 1 | 2048 | 439 | 1 | 0 | 0 | 0 | 0 | 0 | 0 | 0 | 0 | 0 | 0 | 0 | 0 | 0 | 0 | 0 | 0 | 0 | 0 | 0 | 0 | 0 |  | 0 | 0 | 0.02 | 0 | 0 | 1 | 0 | 0 | 0 | 0 | 0 | 0 | 0 | 0 |  | 0 |  | 0
321 | 429088279 | 429086275 | 417090720 | 117 | 1 | 1 | 1 | 1-100-38 |  | Средний разряд работы 3,8 | 1191 | 1013 | чел.-ч. | чел.-ч. | 1 | 0 | 44848675 | 17.0016 | 0 | 0 | 0 | 705.88 | 0 | 0 | 0 | 705.88 | 1 | 1 | 1 | 1 | -2 | 0 | 0 | 1 | 1 | 0 | 20.24 | *0,84 | 1 | 2 | 429088761 | 1 | 0 | 440 | 1 | 0 | 0 | 0 | 0 | 0 | 0 | 0 | 0 | 0 | 0 | 14287.0112 | 20.24 | 0 | 1 | 0 | 0 | 0 | 12001.0894 | 17.0016 | 0 | 1 | 142.87 | 0.17002 | 0 | 0.17002 | 705.88 | 705.88 | 1 | 12001.0884 | 0 | 0 | 0 | 0 | 120.01 | 120.01 | 1 |  | 0 |  | 0
321 | 429088279 | 429086275 | 417090896 | 117 | 1 | 1 | 1 | 4-100-00 |  | Затраты труда машинистов | 1191 | 1013 | чел.-ч. | чел.-ч. | 1 | 0 | -1417349443 | 0.336 | 0 | 0 | 0 | 0 | 0 | 0 | 0 | 0 | 1 | 1 | 1 | 1 | -2 | 0 | 0 | 1 | 1 | 0 | 0.4 | *0,84 | 2 | 2 | 429088762 | 1 | 0 | 441 | 1 | 0 | 0 | 0 | 0 | 0 | 0 | 0 | 0 | 0 | 0 | 0 | 0 | 0 | 0 | 0 | 0 | 0 | 0 | 0 | 0 | 0 |  | 0 | 0 | 0.00336 | 0 | 0 | 1 | 0 | 0 | 0 | 0 | 0 | 0 | 0 | 0 |  | 0 |  | 0
321 | 429088279 | 429086275 | 417097392 | 1 | 1 | 1 | 2 | 91.05.05-015 | ФСЭМ-2022, 91.05.05-015, приказ Минстроя России от 18.05.2022 г. № 378/пр | Краны на автомобильном ходу, грузоподъемность 16 т | 1368 | 1011 | маш.-ч | маш.-ч | 1 | 0 | 639918019 | 0.168 | 0 | 1629.55 | 969.91 | 0 | 0 | 1629.55 | 969.91 | 0 | 1 | 1 | 1 | 1 | -2 | 0 | 0 | 1 | 1 | 0 | 0.2 | *0,84 | 1 | 2 | 429088763 | 1 | 0 | 442 | 1 | 0 | 0 | 0 | 0 | 0 | 0 | 0 | 0 | 325.91 | 193.982 | 0 | 0 | 0.2 | 1 | 0 | 273.7644 | 162.9449 | 0 | 0 | 0.168 | 1 |  | 0 | 0.00168 | 0.00168 | 1629.55 | 1629.55 | 1 | 273.7644 | 162.9432 | 0 | 2.74 | 1.63 | 0 | 4.37 | 1 | 4-100-060 | 6 | чел.-ч. | 1
321 | 429088279 | 429086275 | 417097489 | 1 | 1 | 1 | 2 | 91.06.01-003 | ФСЭМ-2022, 91.06.01-003, приказ Минстроя России от 18.05.2022 г. № 378/пр | Домкраты гидравлические, грузоподъемность 63-100 т | 1368 | 1011 | маш.-ч | маш.-ч | 1 | 0 | -1620640563 | 3.9228 | 0 | 2.77 | 0 | 0 | 0 | 1.75 | 0 | 0 | 1 | 1.58 | 1 | 1 | 2 | 0 | 0 | 1 | 1 | 0 | 4.67 | *0,84 | 1 | 2 | 429088764 | 1 | 0 | 443 | 1 | 0 | 0 | 0 | 0 | 0 | 0 | 0 | 0 | 8.1725 | 0 | 0 | 0 | 0 | 1 | 0 | 6.8649 | 0 | 0 | 0 | 0 | 1 |  | 0 | 0 | 0.039228 | 2.77 | 1.75 | 1.58 | 6.8628 | 0 | 0 | 0.11 | 0 | 0 | 0.11 | 0 |  | 0 |  | 0
321 | 429088279 | 429086275 | 417097533 | 1 | 1 | 1 | 2 | 91.06.03-062 | ФСЭМ-2022, 91.06.03-062, приказ Минстроя России от 18.05.2022 г. № 378/пр | Лебедки электрические тяговым усилием до 31,39 кН (3,2 т) | 1368 | 1011 | маш.-ч | маш.-ч | 1 | 0 | 877234250 | 3.9228 | 0 | 19.89 | 0 | 0 | 0 | 13.44 | 0 | 0 | 1 | 1.48 | 1 | 1 | 2 | 0 | 0 | 1 | 1 | 0 | 4.67 | *0,84 | 1 | 2 | 429088765 | 1 | 0 | 444 | 1 | 0 | 0 | 0 | 0 | 0 | 0 | 0 | 0 | 62.7648 | 0 | 0 | 0 | 0 | 1 | 0 | 52.7224 | 0 | 0 | 0 | 0 | 1 |  | 0 | 0 | 0.039228 | 19.89 | 13.44 | 1.48 | 52.7184 | 0 | 0 | 0.78 | 0 | 0 | 0.78 | 0 |  | 0 |  | 0
321 | 429088279 | 429086275 | 417098287 | 1 | 1 | 1 | 2 | 91.14.02-001 | ФСЭМ-2022 доп.7, 91.14.02-001, приказ Минстроя России от 02.08.2023 г. № 551/пр | Автомобили бортовые, грузоподъемность до 5 т | 1368 | 1011 | маш.-ч | маш.-ч | 1 | 0 | -849950259 | 0.168 | 0 | 643.29 | 722.05 | 0 | 0 | 643.29 | 722.05 | 0 | 1 | 1 | 1 | 1 | -2 | 0 | 0 | 1 | 1 | 0 | 0.2 | *0,84 | 1 | 2 | 429088766 | 1 | 0 | 445 | 1 | 0 | 0 | 0 | 0 | 0 | 0 | 0 | 0 | 128.658 | 144.41 | 0 | 0 | 0.2 | 1 | 0 | 108.0727 | 121.3044 | 0 | 0 | 0.168 | 1 |  | 0 | 0.00168 | 0.00168 | 643.29 | 643.29 | 1 | 108.0744 | 121.3044 | 0 | 1.08 | 1.21 | 0 | 2.29 | 1 | 4-100-040 | 4 | чел.-ч. | 1
321 | 429088279 | 429086275 | 417165237 | 1 | 1 | 1 | 3 | 01.7.06.07-0002 | ФСБЦ-2022, 01.7.06.07-0002, приказ Минстроя России от 18.05.2022 г. № 378/пр | Ленты монтажные из пластмассы для бандажирования проводов, скрепляются пластмассовыми кнопками, ширина 10 мм | 1302 | 1003 | 10 м | 10 м | 10 | 0 | 530731316 | 0 | 57.7 | 0 | 0 | 0 | 37.71 | 0 | 0 | 0 | 1.53 | 1 | 1 | 1 | 2 | 0 | 0 | 1 | 1 | 0 | 0.245 | )*0 | 0 | 2 | 429088767 | 1 | 0 | 446 | 1 | 0 | 0 | 0 | 0 | 0 | 0 | 0 | 9.239 | 0 | 0 | 0 | 0 | 0 | 1 | 0 | 0 | 0 | 0 | 0 | 0 | 0 |  | 0 | 0 | 0 | 57.7 | 37.71 | 1.53 | 0 | 0 | 0 | 0 | 0 | 0 | 0 | 0 |  | 0 |  | 0
321 | 429088279 | 429086275 | 417166911 | 1 | 1 | 1 | 3 | 01.7.15.14-0165 | ФСБЦ-2022 доп.2, 01.7.15.14-0165, приказ Минстроя России от 26.08.2022 г. № 703/пр | Шурупы самонарезающие стальные с полукруглой головкой и прямым шлицем, остроконечные, диаметр 4 мм, длина 40 мм | 1348 | 1009 | т | т | 1000 | 0 | -312996078 | 0 | 127956.34 | 0 | 0 | 0 | 99190.96 | 0 | 0 | 0 | 1.29 | 1 | 1 | 1 | 2 | 0 | 0 | 1 | 1 | 0 | 0.00011 | )*0 | 0 | 2 | 429088768 | 1 | 0 | 447 | 1 | 0 | 0 | 0 | 0 | 0 | 0 | 0 | 10.911 | 0 | 0 | 0 | 0 | 0 | 1 | 0 | 0 | 0 | 0 | 0 | 0 | 0 |  | 0 | 0 | 0 | 127956.34 | 99190.96 | 1.29 | 0 | 0 | 0 | 0 | 0 | 0 | 0 | 0 |  | 0 |  | 0
321 | 429088279 | 429086275 | 417175577 | 1 | 1 | 1 | 3 | 10.3.02.03-0011 | ФСБЦ-2022, 10.3.02.03-0011, приказ Минстроя России от 18.05.2022 г. № 378/пр | Припои оловянно-свинцовые бессурьмянистые, марка ПОС30 | 1346 | 1009 | кг | кг | 1 | 0 | 1865769342 | 0 | 1499.09 | 0 | 0 | 0 | 931.11 | 0 | 0 | 0 | 1.61 | 1 | 1 | 1 | 2 | 0 | 0 | 1 | 1 | 0 | 0.25 | )*0 | 0 | 2 | 429088769 | 1 | 0 | 448 | 1 | 0 | 0 | 0 | 0 | 0 | 0 | 0 | 232.7775 | 0 | 0 | 0 | 0 | 0 | 1 | 0 | 0 | 0 | 0 | 0 | 0 | 0 |  | 0 | 0 | 0 | 1499.09 | 931.11 | 1.61 | 0 | 0 | 0 | 0 | 0 | 0 | 0 | 0 |  | 0 |  | 0
321 | 429088279 | 429086275 | 417183788 | 1 | 1 | 1 | 3 | 14.4.03.03-0002 | ФСБЦ-2022 доп.4, 14.4.03.03-0002, приказ Минстроя России от 27.12.2022 г. № 1133/пр | Лак битумный БТ-123 | 1348 | 1009 | т | т | 1000 | 0 | -734320380 | 0 | 106680.6 | 0 | 0 | 0 | 82698.14 | 0 | 0 | 0 | 1.29 | 1 | 1 | 1 | 2 | 0 | 0 | 1 | 1 | 0 | 0.00072 | )*0 | 0 | 2 | 429088770 | 1 | 0 | 449 | 1 | 0 | 0 | 0 | 0 | 0 | 0 | 0 | 59.5427 | 0 | 0 | 0 | 0 | 0 | 1 | 0 | 0 | 0 | 0 | 0 | 0 | 0 |  | 0 | 0 | 0 | 106680.6 | 82698.14 | 1.29 | 0 | 0 | 0 | 0 | 0 | 0 | 0 | 0 |  | 0 |  | 0
321 | 429088279 | 429086275 | 417096729 | 117 | 1 | 1 | 3 | 421/пр_2020_п.75_пп.а |  | Сметная стоимость вспомогательных ненормируемых материальных ресурсов, не учтенная в сметной норме, 2% | 3277935 | 1013 | % | % | 1 | 0 | 274903907 | 2 | 0 | 0 | 0 | 0 | 0 | 0 | 0 | 0 | 1 | 1 | 1 | 1 | -2 | 0 | 0 | 0 | 1 | 0 | 2 |  | 0 | 2 | 429088771 | 1 | 2048 | 450 | 1 | 0 | 0 | 0 | 0 | 0 | 0 | 0 | 0 | 0 | 0 | 0 | 0 | 0 | 0 | 0 | 0 | 0 | 0 | 0 | 0 | 0 |  | 0 | 0 | 0.02 | 0 | 0 | 1 | 0 | 0 | 0 | 0 | 0 | 0 | 0 | 0 |  | 0 |  | 0
322 | 429088279 | 429086298 | 417090720 | 117 | 1 | 1 | 1 | 1-100-38 |  | Средний разряд работы 3,8 | 1191 | 1013 | чел.-ч. | чел.-ч. | 1 | 0 | 44848675 | 7.4794 | 0 | 0 | 0 | 705.88 | 0 | 0 | 0 | 705.88 | 1 | 1 | 1 | 1 | -2 | 0 | 0 | 1 | 1 | 0 | 29.68 | *0,3)*0,84 | 1 | 2 | 429088772 | 1 | 0 | 451 | 1 | 0 | 0 | 0 | 0 | 0 | 0 | 0 | 0 | 0 | 0 | 20950.5184 | 29.68 | 0 | 1 | 0 | 0 | 0 | 5279.5306 | 7.4794 | 0 | 1 | 209.51 | 0.074794 | 0 | 0.074794 | 705.88 | 705.88 | 1 | 5279.531 | 0 | 0 | 0 | 0 | 52.8 | 52.8 | 1 |  | 0 |  | 0
322 | 429088279 | 429086298 | 417090896 | 117 | 1 | 1 | 1 | 4-100-00 |  | Затраты труда машинистов | 1191 | 1013 | чел.-ч. | чел.-ч. | 1 | 0 | -1417349443 | 0.1008 | 0 | 0 | 0 | 0 | 0 | 0 | 0 | 0 | 1 | 1 | 1 | 1 | -2 | 0 | 0 | 1 | 1 | 0 | 0.4 | *0,3)*0,84 | 2 | 2 | 429088773 | 1 | 0 | 452 | 1 | 0 | 0 | 0 | 0 | 0 | 0 | 0 | 0 | 0 | 0 | 0 | 0 | 0 | 0 | 0 | 0 | 0 | 0 | 0 | 0 | 0 |  | 0 | 0 | 0.001008 | 0 | 0 | 1 | 0 | 0 | 0 | 0 | 0 | 0 | 0 | 0 |  | 0 |  | 0
322 | 429088279 | 429086298 | 417097392 | 1 | 1 | 1 | 2 | 91.05.05-015 | ФСЭМ-2022, 91.05.05-015, приказ Минстроя России от 18.05.2022 г. № 378/пр | Краны на автомобильном ходу, грузоподъемность 16 т | 1368 | 1011 | маш.-ч | маш.-ч | 1 | 0 | 639918019 | 0.0504 | 0 | 1629.55 | 969.91 | 0 | 0 | 1629.55 | 969.91 | 0 | 1 | 1 | 1 | 1 | -2 | 0 | 0 | 1 | 1 | 0 | 0.2 | *0,3)*0,84 | 1 | 2 | 429088774 | 1 | 0 | 453 | 1 | 0 | 0 | 0 | 0 | 0 | 0 | 0 | 0 | 325.91 | 193.982 | 0 | 0 | 0.2 | 1 | 0 | 82.1293 | 48.8835 | 0 | 0 | 0.0504 | 1 |  | 0 | 0.000504 | 0.000504 | 1629.55 | 1629.55 | 1 | 82.1293 | 48.883 | 0 | 0.82 | 0.49 | 0 | 1.31 | 1 | 4-100-060 | 6 | чел.-ч. | 1
322 | 429088279 | 429086298 | 417097489 | 1 | 1 | 1 | 2 | 91.06.01-003 | ФСЭМ-2022, 91.06.01-003, приказ Минстроя России от 18.05.2022 г. № 378/пр | Домкраты гидравлические, грузоподъемность 63-100 т | 1368 | 1011 | маш.-ч | маш.-ч | 1 | 0 | -1620640563 | 1.7388 | 0 | 2.77 | 0 | 0 | 0 | 1.75 | 0 | 0 | 1 | 1.58 | 1 | 1 | 2 | 0 | 0 | 1 | 1 | 0 | 6.9 | *0,3)*0,84 | 1 | 2 | 429088775 | 1 | 0 | 454 | 1 | 0 | 0 | 0 | 0 | 0 | 0 | 0 | 0 | 12.075 | 0 | 0 | 0 | 0 | 1 | 0 | 3.0429 | 0 | 0 | 0 | 0 | 1 |  | 0 | 0 | 0.017388 | 2.77 | 1.75 | 1.58 | 3.0442 | 0 | 0 | 0.05 | 0 | 0 | 0.05 | 0 |  | 0 |  | 0
322 | 429088279 | 429086298 | 417097533 | 1 | 1 | 1 | 2 | 91.06.03-062 | ФСЭМ-2022, 91.06.03-062, приказ Минстроя России от 18.05.2022 г. № 378/пр | Лебедки электрические тяговым усилием до 31,39 кН (3,2 т) | 1368 | 1011 | маш.-ч | маш.-ч | 1 | 0 | 877234250 | 1.7388 | 0 | 19.89 | 0 | 0 | 0 | 13.44 | 0 | 0 | 1 | 1.48 | 1 | 1 | 2 | 0 | 0 | 1 | 1 | 0 | 6.9 | *0,3)*0,84 | 1 | 2 | 429088776 | 1 | 0 | 455 | 1 | 0 | 0 | 0 | 0 | 0 | 0 | 0 | 0 | 92.736 | 0 | 0 | 0 | 0 | 1 | 0 | 23.3695 | 0 | 0 | 0 | 0 | 1 |  | 0 | 0 | 0.017388 | 19.89 | 13.44 | 1.48 | 23.3705 | 0 | 0 | 0.35 | 0 | 0 | 0.35 | 0 |  | 0 |  | 0
322 | 429088279 | 429086298 | 417098287 | 1 | 1 | 1 | 2 | 91.14.02-001 | ФСЭМ-2022 доп.7, 91.14.02-001, приказ Минстроя России от 02.08.2023 г. № 551/пр | Автомобили бортовые, грузоподъемность до 5 т | 1368 | 1011 | маш.-ч | маш.-ч | 1 | 0 | -849950259 | 0.0504 | 0 | 643.29 | 722.05 | 0 | 0 | 643.29 | 722.05 | 0 | 1 | 1 | 1 | 1 | -2 | 0 | 0 | 1 | 1 | 0 | 0.2 | *0,3)*0,84 | 1 | 2 | 429088777 | 1 | 0 | 456 | 1 | 0 | 0 | 0 | 0 | 0 | 0 | 0 | 0 | 128.658 | 144.41 | 0 | 0 | 0.2 | 1 | 0 | 32.4218 | 36.3913 | 0 | 0 | 0.0504 | 1 |  | 0 | 0.000504 | 0.000504 | 643.29 | 643.29 | 1 | 32.4223 | 36.3913 | 0 | 0.32 | 0.36 | 0 | 0.68 | 1 | 4-100-040 | 4 | чел.-ч. | 1
322 | 429088279 | 429086298 | 417165237 | 1 | 1 | 1 | 3 | 01.7.06.07-0002 | ФСБЦ-2022, 01.7.06.07-0002, приказ Минстроя России от 18.05.2022 г. № 378/пр | Ленты монтажные из пластмассы для бандажирования проводов, скрепляются пластмассовыми кнопками, ширина 10 мм | 1302 | 1003 | 10 м | 10 м | 10 | 0 | 530731316 | 0 | 57.7 | 0 | 0 | 0 | 37.71 | 0 | 0 | 0 | 1.53 | 1 | 1 | 1 | 2 | 0 | 0 | 1 | 1 | 0 | 0.245 | *0 | 0 | 2 | 429088778 | 1 | 0 | 457 | 1 | 0 | 0 | 0 | 0 | 0 | 0 | 0 | 9.239 | 0 | 0 | 0 | 0 | 0 | 1 | 0 | 0 | 0 | 0 | 0 | 0 | 0 |  | 0 | 0 | 0 | 57.7 | 37.71 | 1.53 | 0 | 0 | 0 | 0 | 0 | 0 | 0 | 0 |  | 0 |  | 0
322 | 429088279 | 429086298 | 417166911 | 1 | 1 | 1 | 3 | 01.7.15.14-0165 | ФСБЦ-2022 доп.2, 01.7.15.14-0165, приказ Минстроя России от 26.08.2022 г. № 703/пр | Шурупы самонарезающие стальные с полукруглой головкой и прямым шлицем, остроконечные, диаметр 4 мм, длина 40 мм | 1348 | 1009 | т | т | 1000 | 0 | -312996078 | 0 | 127956.34 | 0 | 0 | 0 | 99190.96 | 0 | 0 | 0 | 1.29 | 1 | 1 | 1 | 2 | 0 | 0 | 1 | 1 | 0 | 0.00062 | *0 | 0 | 2 | 429088779 | 1 | 0 | 458 | 1 | 0 | 0 | 0 | 0 | 0 | 0 | 0 | 61.4984 | 0 | 0 | 0 | 0 | 0 | 1 | 0 | 0 | 0 | 0 | 0 | 0 | 0 |  | 0 | 0 | 0 | 127956.34 | 99190.96 | 1.29 | 0 | 0 | 0 | 0 | 0 | 0 | 0 | 0 |  | 0 |  | 0
322 | 429088279 | 429086298 | 417175577 | 1 | 1 | 1 | 3 | 10.3.02.03-0011 | ФСБЦ-2022, 10.3.02.03-0011, приказ Минстроя России от 18.05.2022 г. № 378/пр | Припои оловянно-свинцовые бессурьмянистые, марка ПОС30 | 1346 | 1009 | кг | кг | 1 | 0 | 1865769342 | 0 | 1499.09 | 0 | 0 | 0 | 931.11 | 0 | 0 | 0 | 1.61 | 1 | 1 | 1 | 2 | 0 | 0 | 1 | 1 | 0 | 0.25 | *0 | 0 | 2 | 429088780 | 1 | 0 | 459 | 1 | 0 | 0 | 0 | 0 | 0 | 0 | 0 | 232.7775 | 0 | 0 | 0 | 0 | 0 | 1 | 0 | 0 | 0 | 0 | 0 | 0 | 0 |  | 0 | 0 | 0 | 1499.09 | 931.11 | 1.61 | 0 | 0 | 0 | 0 | 0 | 0 | 0 | 0 |  | 0 |  | 0
322 | 429088279 | 429086298 | 417183788 | 1 | 1 | 1 | 3 | 14.4.03.03-0002 | ФСБЦ-2022 доп.4, 14.4.03.03-0002, приказ Минстроя России от 27.12.2022 г. № 1133/пр | Лак битумный БТ-123 | 1348 | 1009 | т | т | 1000 | 0 | -734320380 | 0 | 106680.6 | 0 | 0 | 0 | 82698.14 | 0 | 0 | 0 | 1.29 | 1 | 1 | 1 | 2 | 0 | 0 | 1 | 1 | 0 | 0.00072 | *0 | 0 | 2 | 429088781 | 1 | 0 | 460 | 1 | 0 | 0 | 0 | 0 | 0 | 0 | 0 | 59.5427 | 0 | 0 | 0 | 0 | 0 | 1 | 0 | 0 | 0 | 0 | 0 | 0 | 0 |  | 0 | 0 | 0 | 106680.6 | 82698.14 | 1.29 | 0 | 0 | 0 | 0 | 0 | 0 | 0 | 0 |  | 0 |  | 0
322 | 429088279 | 429086298 | 417096729 | 117 | 1 | 1 | 3 | 421/пр_2020_п.75_пп.а |  | Сметная стоимость вспомогательных ненормируемых материальных ресурсов, не учтенная в сметной норме, 2% | 3277935 | 1013 | % | % | 1 | 0 | 274903907 | 2 | 0 | 0 | 0 | 0 | 0 | 0 | 0 | 0 | 1 | 1 | 1 | 1 | -2 | 0 | 0 | 0 | 1 | 0 | 2 |  | 0 | 2 | 429088782 | 1 | 2048 | 461 | 1 | 0 | 0 | 0 | 0 | 0 | 0 | 0 | 0 | 0 | 0 | 0 | 0 | 0 | 0 | 0 | 0 | 0 | 0 | 0 | 0 | 0 |  | 0 | 0 | 0.02 | 0 | 0 | 1 | 0 | 0 | 0 | 0 | 0 | 0 | 0 | 0 |  | 0 |  | 0
323 | 429088279 | 429086321 | 417090720 | 117 | 1 | 1 | 1 | 1-100-38 |  | Средний разряд работы 3,8 | 1191 | 1013 | чел.-ч. | чел.-ч. | 1 | 0 | 44848675 | 24.9312 | 0 | 0 | 0 | 705.88 | 0 | 0 | 0 | 705.88 | 1 | 1 | 1 | 1 | -2 | 0 | 0 | 1 | 1 | 0 | 29.68 | *0,84 | 1 | 2 | 429088783 | 1 | 0 | 462 | 1 | 0 | 0 | 0 | 0 | 0 | 0 | 0 | 0 | 0 | 0 | 20950.5184 | 29.68 | 0 | 1 | 0 | 0 | 0 | 17598.4355 | 24.9312 | 0 | 1 | 209.51 | 0.24931 | 0 | 0.24931 | 705.88 | 705.88 | 1 | 17598.4368 | 0 | 0 | 0 | 0 | 175.98 | 175.98 | 1 |  | 0 |  | 0
323 | 429088279 | 429086321 | 417090896 | 117 | 1 | 1 | 1 | 4-100-00 |  | Затраты труда машинистов | 1191 | 1013 | чел.-ч. | чел.-ч. | 1 | 0 | -1417349443 | 0.336 | 0 | 0 | 0 | 0 | 0 | 0 | 0 | 0 | 1 | 1 | 1 | 1 | -2 | 0 | 0 | 1 | 1 | 0 | 0.4 | *0,84 | 2 | 2 | 429088784 | 1 | 0 | 463 | 1 | 0 | 0 | 0 | 0 | 0 | 0 | 0 | 0 | 0 | 0 | 0 | 0 | 0 | 0 | 0 | 0 | 0 | 0 | 0 | 0 | 0 |  | 0 | 0 | 0.00336 | 0 | 0 | 1 | 0 | 0 | 0 | 0 | 0 | 0 | 0 | 0 |  | 0 |  | 0
323 | 429088279 | 429086321 | 417097392 | 1 | 1 | 1 | 2 | 91.05.05-015 | ФСЭМ-2022, 91.05.05-015, приказ Минстроя России от 18.05.2022 г. № 378/пр | Краны на автомобильном ходу, грузоподъемность 16 т | 1368 | 1011 | маш.-ч | маш.-ч | 1 | 0 | 639918019 | 0.168 | 0 | 1629.55 | 969.91 | 0 | 0 | 1629.55 | 969.91 | 0 | 1 | 1 | 1 | 1 | -2 | 0 | 0 | 1 | 1 | 0 | 0.2 | *0,84 | 1 | 2 | 429088785 | 1 | 0 | 464 | 1 | 0 | 0 | 0 | 0 | 0 | 0 | 0 | 0 | 325.91 | 193.982 | 0 | 0 | 0.2 | 1 | 0 | 273.7644 | 162.9449 | 0 | 0 | 0.168 | 1 |  | 0 | 0.00168 | 0.00168 | 1629.55 | 1629.55 | 1 | 273.7644 | 162.9432 | 0 | 2.74 | 1.63 | 0 | 4.37 | 1 | 4-100-060 | 6 | чел.-ч. | 1
323 | 429088279 | 429086321 | 417097489 | 1 | 1 | 1 | 2 | 91.06.01-003 | ФСЭМ-2022, 91.06.01-003, приказ Минстроя России от 18.05.2022 г. № 378/пр | Домкраты гидравлические, грузоподъемность 63-100 т | 1368 | 1011 | маш.-ч | маш.-ч | 1 | 0 | -1620640563 | 5.796 | 0 | 2.77 | 0 | 0 | 0 | 1.75 | 0 | 0 | 1 | 1.58 | 1 | 1 | 2 | 0 | 0 | 1 | 1 | 0 | 6.9 | *0,84 | 1 | 2 | 429088786 | 1 | 0 | 465 | 1 | 0 | 0 | 0 | 0 | 0 | 0 | 0 | 0 | 12.075 | 0 | 0 | 0 | 0 | 1 | 0 | 10.143 | 0 | 0 | 0 | 0 | 1 |  | 0 | 0 | 0.05796 | 2.77 | 1.75 | 1.58 | 10.1472 | 0 | 0 | 0.16 | 0 | 0 | 0.16 | 0 |  | 0 |  | 0
323 | 429088279 | 429086321 | 417097533 | 1 | 1 | 1 | 2 | 91.06.03-062 | ФСЭМ-2022, 91.06.03-062, приказ Минстроя России от 18.05.2022 г. № 378/пр | Лебедки электрические тяговым усилием до 31,39 кН (3,2 т) | 1368 | 1011 | маш.-ч | маш.-ч | 1 | 0 | 877234250 | 5.796 | 0 | 19.89 | 0 | 0 | 0 | 13.44 | 0 | 0 | 1 | 1.48 | 1 | 1 | 2 | 0 | 0 | 1 | 1 | 0 | 6.9 | *0,84 | 1 | 2 | 429088787 | 1 | 0 | 466 | 1 | 0 | 0 | 0 | 0 | 0 | 0 | 0 | 0 | 92.736 | 0 | 0 | 0 | 0 | 1 | 0 | 77.8982 | 0 | 0 | 0 | 0 | 1 |  | 0 | 0 | 0.05796 | 19.89 | 13.44 | 1.48 | 77.9016 | 0 | 0 | 1.15 | 0 | 0 | 1.15 | 0 |  | 0 |  | 0
323 | 429088279 | 429086321 | 417098287 | 1 | 1 | 1 | 2 | 91.14.02-001 | ФСЭМ-2022 доп.7, 91.14.02-001, приказ Минстроя России от 02.08.2023 г. № 551/пр | Автомобили бортовые, грузоподъемность до 5 т | 1368 | 1011 | маш.-ч | маш.-ч | 1 | 0 | -849950259 | 0.168 | 0 | 643.29 | 722.05 | 0 | 0 | 643.29 | 722.05 | 0 | 1 | 1 | 1 | 1 | -2 | 0 | 0 | 1 | 1 | 0 | 0.2 | *0,84 | 1 | 2 | 429088788 | 1 | 0 | 467 | 1 | 0 | 0 | 0 | 0 | 0 | 0 | 0 | 0 | 128.658 | 144.41 | 0 | 0 | 0.2 | 1 | 0 | 108.0727 | 121.3044 | 0 | 0 | 0.168 | 1 |  | 0 | 0.00168 | 0.00168 | 643.29 | 643.29 | 1 | 108.0744 | 121.3044 | 0 | 1.08 | 1.21 | 0 | 2.29 | 1 | 4-100-040 | 4 | чел.-ч. | 1
323 | 429088279 | 429086321 | 417165237 | 1 | 1 | 1 | 3 | 01.7.06.07-0002 | ФСБЦ-2022, 01.7.06.07-0002, приказ Минстроя России от 18.05.2022 г. № 378/пр | Ленты монтажные из пластмассы для бандажирования проводов, скрепляются пластмассовыми кнопками, ширина 10 мм | 1302 | 1003 | 10 м | 10 м | 10 | 0 | 530731316 | 0 | 57.7 | 0 | 0 | 0 | 37.71 | 0 | 0 | 0 | 1.53 | 1 | 1 | 1 | 2 | 0 | 0 | 1 | 1 | 0 | 0.245 | )*0 | 0 | 2 | 429088789 | 1 | 0 | 468 | 1 | 0 | 0 | 0 | 0 | 0 | 0 | 0 | 9.239 | 0 | 0 | 0 | 0 | 0 | 1 | 0 | 0 | 0 | 0 | 0 | 0 | 0 |  | 0 | 0 | 0 | 57.7 | 37.71 | 1.53 | 0 | 0 | 0 | 0 | 0 | 0 | 0 | 0 |  | 0 |  | 0
323 | 429088279 | 429086321 | 417166911 | 1 | 1 | 1 | 3 | 01.7.15.14-0165 | ФСБЦ-2022 доп.2, 01.7.15.14-0165, приказ Минстроя России от 26.08.2022 г. № 703/пр | Шурупы самонарезающие стальные с полукруглой головкой и прямым шлицем, остроконечные, диаметр 4 мм, длина 40 мм | 1348 | 1009 | т | т | 1000 | 0 | -312996078 | 0 | 127956.34 | 0 | 0 | 0 | 99190.96 | 0 | 0 | 0 | 1.29 | 1 | 1 | 1 | 2 | 0 | 0 | 1 | 1 | 0 | 0.00062 | )*0 | 0 | 2 | 429088790 | 1 | 0 | 469 | 1 | 0 | 0 | 0 | 0 | 0 | 0 | 0 | 61.4984 | 0 | 0 | 0 | 0 | 0 | 1 | 0 | 0 | 0 | 0 | 0 | 0 | 0 |  | 0 | 0 | 0 | 127956.34 | 99190.96 | 1.29 | 0 | 0 | 0 | 0 | 0 | 0 | 0 | 0 |  | 0 |  | 0
323 | 429088279 | 429086321 | 417175577 | 1 | 1 | 1 | 3 | 10.3.02.03-0011 | ФСБЦ-2022, 10.3.02.03-0011, приказ Минстроя России от 18.05.2022 г. № 378/пр | Припои оловянно-свинцовые бессурьмянистые, марка ПОС30 | 1346 | 1009 | кг | кг | 1 | 0 | 1865769342 | 0 | 1499.09 | 0 | 0 | 0 | 931.11 | 0 | 0 | 0 | 1.61 | 1 | 1 | 1 | 2 | 0 | 0 | 1 | 1 | 0 | 0.25 | )*0 | 0 | 2 | 429088791 | 1 | 0 | 470 | 1 | 0 | 0 | 0 | 0 | 0 | 0 | 0 | 232.7775 | 0 | 0 | 0 | 0 | 0 | 1 | 0 | 0 | 0 | 0 | 0 | 0 | 0 |  | 0 | 0 | 0 | 1499.09 | 931.11 | 1.61 | 0 | 0 | 0 | 0 | 0 | 0 | 0 | 0 |  | 0 |  | 0
323 | 429088279 | 429086321 | 417183788 | 1 | 1 | 1 | 3 | 14.4.03.03-0002 | ФСБЦ-2022 доп.4, 14.4.03.03-0002, приказ Минстроя России от 27.12.2022 г. № 1133/пр | Лак битумный БТ-123 | 1348 | 1009 | т | т | 1000 | 0 | -734320380 | 0 | 106680.6 | 0 | 0 | 0 | 82698.14 | 0 | 0 | 0 | 1.29 | 1 | 1 | 1 | 2 | 0 | 0 | 1 | 1 | 0 | 0.00072 | )*0 | 0 | 2 | 429088792 | 1 | 0 | 471 | 1 | 0 | 0 | 0 | 0 | 0 | 0 | 0 | 59.5427 | 0 | 0 | 0 | 0 | 0 | 1 | 0 | 0 | 0 | 0 | 0 | 0 | 0 |  | 0 | 0 | 0 | 106680.6 | 82698.14 | 1.29 | 0 | 0 | 0 | 0 | 0 | 0 | 0 | 0 |  | 0 |  | 0
323 | 429088279 | 429086321 | 417096729 | 117 | 1 | 1 | 3 | 421/пр_2020_п.75_пп.а |  | Сметная стоимость вспомогательных ненормируемых материальных ресурсов, не учтенная в сметной норме, 2% | 3277935 | 1013 | % | % | 1 | 0 | 274903907 | 2 | 0 | 0 | 0 | 0 | 0 | 0 | 0 | 0 | 1 | 1 | 1 | 1 | -2 | 0 | 0 | 0 | 1 | 0 | 2 |  | 0 | 2 | 429088793 | 1 | 2048 | 472 | 1 | 0 | 0 | 0 | 0 | 0 | 0 | 0 | 0 | 0 | 0 | 0 | 0 | 0 | 0 | 0 | 0 | 0 | 0 | 0 | 0 | 0 |  | 0 | 0 | 0.02 | 0 | 0 | 1 | 0 | 0 | 0 | 0 | 0 | 0 | 0 | 0 |  | 0 |  | 0
324 | 429088279 | 429086344 | 417090720 | 117 | 1 | 1 | 1 | 1-100-38 |  | Средний разряд работы 3,8 | 1191 | 1013 | чел.-ч. | чел.-ч. | 1 | 0 | 44848675 | 5.8061 | 0 | 0 | 0 | 705.88 | 0 | 0 | 0 | 705.88 | 1 | 1 | 1 | 1 | -2 | 0 | 0 | 1 | 1 | 0 | 23.04 | *0,3)*0,84 | 1 | 2 | 429088794 | 1 | 0 | 473 | 1 | 0 | 0 | 0 | 0 | 0 | 0 | 0 | 0 | 0 | 0 | 16263.4752 | 23.04 | 0 | 1 | 0 | 0 | 0 | 4098.3958 | 5.8061 | 0 | 1 | 162.63 | 0.058061 | 0 | 0.058061 | 705.88 | 705.88 | 1 | 4098.397 | 0 | 0 | 0 | 0 | 40.98 | 40.98 | 1 |  | 0 |  | 0
324 | 429088279 | 429086344 | 417090896 | 117 | 1 | 1 | 1 | 4-100-00 |  | Затраты труда машинистов | 1191 | 1013 | чел.-ч. | чел.-ч. | 1 | 0 | -1417349443 | 0.1008 | 0 | 0 | 0 | 0 | 0 | 0 | 0 | 0 | 1 | 1 | 1 | 1 | -2 | 0 | 0 | 1 | 1 | 0 | 0.4 | *0,3)*0,84 | 2 | 2 | 429088795 | 1 | 0 | 474 | 1 | 0 | 0 | 0 | 0 | 0 | 0 | 0 | 0 | 0 | 0 | 0 | 0 | 0 | 0 | 0 | 0 | 0 | 0 | 0 | 0 | 0 |  | 0 | 0 | 0.001008 | 0 | 0 | 1 | 0 | 0 | 0 | 0 | 0 | 0 | 0 | 0 |  | 0 |  | 0
324 | 429088279 | 429086344 | 417097392 | 1 | 1 | 1 | 2 | 91.05.05-015 | ФСЭМ-2022, 91.05.05-015, приказ Минстроя России от 18.05.2022 г. № 378/пр | Краны на автомобильном ходу, грузоподъемность 16 т | 1368 | 1011 | маш.-ч | маш.-ч | 1 | 0 | 639918019 | 0.0504 | 0 | 1629.55 | 969.91 | 0 | 0 | 1629.55 | 969.91 | 0 | 1 | 1 | 1 | 1 | -2 | 0 | 0 | 1 | 1 | 0 | 0.2 | *0,3)*0,84 | 1 | 2 | 429088796 | 1 | 0 | 475 | 1 | 0 | 0 | 0 | 0 | 0 | 0 | 0 | 0 | 325.91 | 193.982 | 0 | 0 | 0.2 | 1 | 0 | 82.1293 | 48.8835 | 0 | 0 | 0.0504 | 1 |  | 0 | 0.000504 | 0.000504 | 1629.55 | 1629.55 | 1 | 82.1293 | 48.883 | 0 | 0.82 | 0.49 | 0 | 1.31 | 1 | 4-100-060 | 6 | чел.-ч. | 1
324 | 429088279 | 429086344 | 417097489 | 1 | 1 | 1 | 2 | 91.06.01-003 | ФСЭМ-2022, 91.06.01-003, приказ Минстроя России от 18.05.2022 г. № 378/пр | Домкраты гидравлические, грузоподъемность 63-100 т | 1368 | 1011 | маш.-ч | маш.-ч | 1 | 0 | -1620640563 | 1.2953 | 0 | 2.77 | 0 | 0 | 0 | 1.75 | 0 | 0 | 1 | 1.58 | 1 | 1 | 2 | 0 | 0 | 1 | 1 | 0 | 5.14 | *0,3)*0,84 | 1 | 2 | 429088797 | 1 | 0 | 476 | 1 | 0 | 0 | 0 | 0 | 0 | 0 | 0 | 0 | 8.995 | 0 | 0 | 0 | 0 | 1 | 0 | 2.2667 | 0 | 0 | 0 | 0 | 1 |  | 0 | 0 | 0.012953 | 2.77 | 1.75 | 1.58 | 2.268 | 0 | 0 | 0.04 | 0 | 0 | 0.04 | 0 |  | 0 |  | 0
324 | 429088279 | 429086344 | 417097533 | 1 | 1 | 1 | 2 | 91.06.03-062 | ФСЭМ-2022, 91.06.03-062, приказ Минстроя России от 18.05.2022 г. № 378/пр | Лебедки электрические тяговым усилием до 31,39 кН (3,2 т) | 1368 | 1011 | маш.-ч | маш.-ч | 1 | 0 | 877234250 | 1.2953 | 0 | 19.89 | 0 | 0 | 0 | 13.44 | 0 | 0 | 1 | 1.48 | 1 | 1 | 2 | 0 | 0 | 1 | 1 | 0 | 5.14 | *0,3)*0,84 | 1 | 2 | 429088798 | 1 | 0 | 477 | 1 | 0 | 0 | 0 | 0 | 0 | 0 | 0 | 0 | 69.0816 | 0 | 0 | 0 | 0 | 1 | 0 | 17.4086 | 0 | 0 | 0 | 0 | 1 |  | 0 | 0 | 0.012953 | 19.89 | 13.44 | 1.48 | 17.4082 | 0 | 0 | 0.26 | 0 | 0 | 0.26 | 0 |  | 0 |  | 0
324 | 429088279 | 429086344 | 417098287 | 1 | 1 | 1 | 2 | 91.14.02-001 | ФСЭМ-2022 доп.7, 91.14.02-001, приказ Минстроя России от 02.08.2023 г. № 551/пр | Автомобили бортовые, грузоподъемность до 5 т | 1368 | 1011 | маш.-ч | маш.-ч | 1 | 0 | -849950259 | 0.0504 | 0 | 643.29 | 722.05 | 0 | 0 | 643.29 | 722.05 | 0 | 1 | 1 | 1 | 1 | -2 | 0 | 0 | 1 | 1 | 0 | 0.2 | *0,3)*0,84 | 1 | 2 | 429088799 | 1 | 0 | 478 | 1 | 0 | 0 | 0 | 0 | 0 | 0 | 0 | 0 | 128.658 | 144.41 | 0 | 0 | 0.2 | 1 | 0 | 32.4218 | 36.3913 | 0 | 0 | 0.0504 | 1 |  | 0 | 0.000504 | 0.000504 | 643.29 | 643.29 | 1 | 32.4223 | 36.3913 | 0 | 0.32 | 0.36 | 0 | 0.68 | 1 | 4-100-040 | 4 | чел.-ч. | 1
324 | 429088279 | 429086344 | 417165237 | 1 | 1 | 1 | 3 | 01.7.06.07-0002 | ФСБЦ-2022, 01.7.06.07-0002, приказ Минстроя России от 18.05.2022 г. № 378/пр | Ленты монтажные из пластмассы для бандажирования проводов, скрепляются пластмассовыми кнопками, ширина 10 мм | 1302 | 1003 | 10 м | 10 м | 10 | 0 | 530731316 | 0 | 57.7 | 0 | 0 | 0 | 37.71 | 0 | 0 | 0 | 1.53 | 1 | 1 | 1 | 2 | 0 | 0 | 1 | 1 | 0 | 0.096 | *0 | 0 | 2 | 429088800 | 1 | 0 | 479 | 1 | 0 | 0 | 0 | 0 | 0 | 0 | 0 | 3.6202 | 0 | 0 | 0 | 0 | 0 | 1 | 0 | 0 | 0 | 0 | 0 | 0 | 0 |  | 0 | 0 | 0 | 57.7 | 37.71 | 1.53 | 0 | 0 | 0 | 0 | 0 | 0 | 0 | 0 |  | 0 |  | 0
324 | 429088279 | 429086344 | 417175577 | 1 | 1 | 1 | 3 | 10.3.02.03-0011 | ФСБЦ-2022, 10.3.02.03-0011, приказ Минстроя России от 18.05.2022 г. № 378/пр | Припои оловянно-свинцовые бессурьмянистые, марка ПОС30 | 1346 | 1009 | кг | кг | 1 | 0 | 1865769342 | 0 | 1499.09 | 0 | 0 | 0 | 931.11 | 0 | 0 | 0 | 1.61 | 1 | 1 | 1 | 2 | 0 | 0 | 1 | 1 | 0 | 0.5 | *0 | 0 | 2 | 429088801 | 1 | 0 | 480 | 1 | 0 | 0 | 0 | 0 | 0 | 0 | 0 | 465.555 | 0 | 0 | 0 | 0 | 0 | 1 | 0 | 0 | 0 | 0 | 0 | 0 | 0 |  | 0 | 0 | 0 | 1499.09 | 931.11 | 1.61 | 0 | 0 | 0 | 0 | 0 | 0 | 0 | 0 |  | 0 |  | 0
324 | 429088279 | 429086344 | 417183788 | 1 | 1 | 1 | 3 | 14.4.03.03-0002 | ФСБЦ-2022 доп.4, 14.4.03.03-0002, приказ Минстроя России от 27.12.2022 г. № 1133/пр | Лак битумный БТ-123 | 1348 | 1009 | т | т | 1000 | 0 | -734320380 | 0 | 106680.6 | 0 | 0 | 0 | 82698.14 | 0 | 0 | 0 | 1.29 | 1 | 1 | 1 | 2 | 0 | 0 | 1 | 1 | 0 | 6e-05 | *0 | 0 | 2 | 429088802 | 1 | 0 | 481 | 1 | 0 | 0 | 0 | 0 | 0 | 0 | 0 | 4.9619 | 0 | 0 | 0 | 0 | 0 | 1 | 0 | 0 | 0 | 0 | 0 | 0 | 0 |  | 0 | 0 | 0 | 106680.6 | 82698.14 | 1.29 | 0 | 0 | 0 | 0 | 0 | 0 | 0 | 0 |  | 0 |  | 0
324 | 429088279 | 429086344 | 417096729 | 117 | 1 | 1 | 3 | 421/пр_2020_п.75_пп.а |  | Сметная стоимость вспомогательных ненормируемых материальных ресурсов, не учтенная в сметной норме, 2% | 3277935 | 1013 | % | % | 1 | 0 | 274903907 | 2 | 0 | 0 | 0 | 0 | 0 | 0 | 0 | 0 | 1 | 1 | 1 | 1 | -2 | 0 | 0 | 0 | 1 | 0 | 2 |  | 0 | 2 | 429088803 | 1 | 2048 | 482 | 1 | 0 | 0 | 0 | 0 | 0 | 0 | 0 | 0 | 0 | 0 | 0 | 0 | 0 | 0 | 0 | 0 | 0 | 0 | 0 | 0 | 0 |  | 0 | 0 | 0.02 | 0 | 0 | 1 | 0 | 0 | 0 | 0 | 0 | 0 | 0 | 0 |  | 0 |  | 0
325 | 429088279 | 429086365 | 417090720 | 117 | 1 | 1 | 1 | 1-100-38 |  | Средний разряд работы 3,8 | 1191 | 1013 | чел.-ч. | чел.-ч. | 1 | 0 | 44848675 | 19.3536 | 0 | 0 | 0 | 705.88 | 0 | 0 | 0 | 705.88 | 1 | 1 | 1 | 1 | -2 | 0 | 0 | 1 | 1 | 0 | 23.04 | *0,84 | 1 | 2 | 429088804 | 1 | 0 | 483 | 1 | 0 | 0 | 0 | 0 | 0 | 0 | 0 | 0 | 0 | 0 | 16263.4752 | 23.04 | 0 | 1 | 0 | 0 | 0 | 13661.3192 | 19.3536 | 0 | 1 | 162.63 | 0.19354 | 0 | 0.19354 | 705.88 | 705.88 | 1 | 13661.3232 | 0 | 0 | 0 | 0 | 136.61 | 136.61 | 1 |  | 0 |  | 0
325 | 429088279 | 429086365 | 417090896 | 117 | 1 | 1 | 1 | 4-100-00 |  | Затраты труда машинистов | 1191 | 1013 | чел.-ч. | чел.-ч. | 1 | 0 | -1417349443 | 0.336 | 0 | 0 | 0 | 0 | 0 | 0 | 0 | 0 | 1 | 1 | 1 | 1 | -2 | 0 | 0 | 1 | 1 | 0 | 0.4 | *0,84 | 2 | 2 | 429088805 | 1 | 0 | 484 | 1 | 0 | 0 | 0 | 0 | 0 | 0 | 0 | 0 | 0 | 0 | 0 | 0 | 0 | 0 | 0 | 0 | 0 | 0 | 0 | 0 | 0 |  | 0 | 0 | 0.00336 | 0 | 0 | 1 | 0 | 0 | 0 | 0 | 0 | 0 | 0 | 0 |  | 0 |  | 0
325 | 429088279 | 429086365 | 417097392 | 1 | 1 | 1 | 2 | 91.05.05-015 | ФСЭМ-2022, 91.05.05-015, приказ Минстроя России от 18.05.2022 г. № 378/пр | Краны на автомобильном ходу, грузоподъемность 16 т | 1368 | 1011 | маш.-ч | маш.-ч | 1 | 0 | 639918019 | 0.168 | 0 | 1629.55 | 969.91 | 0 | 0 | 1629.55 | 969.91 | 0 | 1 | 1 | 1 | 1 | -2 | 0 | 0 | 1 | 1 | 0 | 0.2 | *0,84 | 1 | 2 | 429088806 | 1 | 0 | 485 | 1 | 0 | 0 | 0 | 0 | 0 | 0 | 0 | 0 | 325.91 | 193.982 | 0 | 0 | 0.2 | 1 | 0 | 273.7644 | 162.9449 | 0 | 0 | 0.168 | 1 |  | 0 | 0.00168 | 0.00168 | 1629.55 | 1629.55 | 1 | 273.7644 | 162.9432 | 0 | 2.74 | 1.63 | 0 | 4.37 | 1 | 4-100-060 | 6 | чел.-ч. | 1
325 | 429088279 | 429086365 | 417097489 | 1 | 1 | 1 | 2 | 91.06.01-003 | ФСЭМ-2022, 91.06.01-003, приказ Минстроя России от 18.05.2022 г. № 378/пр | Домкраты гидравлические, грузоподъемность 63-100 т | 1368 | 1011 | маш.-ч | маш.-ч | 1 | 0 | -1620640563 | 4.3176 | 0 | 2.77 | 0 | 0 | 0 | 1.75 | 0 | 0 | 1 | 1.58 | 1 | 1 | 2 | 0 | 0 | 1 | 1 | 0 | 5.14 | *0,84 | 1 | 2 | 429088807 | 1 | 0 | 486 | 1 | 0 | 0 | 0 | 0 | 0 | 0 | 0 | 0 | 8.995 | 0 | 0 | 0 | 0 | 1 | 0 | 7.5558 | 0 | 0 | 0 | 0 | 1 |  | 0 | 0 | 0.043176 | 2.77 | 1.75 | 1.58 | 7.56 | 0 | 0 | 0.12 | 0 | 0 | 0.12 | 0 |  | 0 |  | 0
325 | 429088279 | 429086365 | 417097533 | 1 | 1 | 1 | 2 | 91.06.03-062 | ФСЭМ-2022, 91.06.03-062, приказ Минстроя России от 18.05.2022 г. № 378/пр | Лебедки электрические тяговым усилием до 31,39 кН (3,2 т) | 1368 | 1011 | маш.-ч | маш.-ч | 1 | 0 | 877234250 | 4.3176 | 0 | 19.89 | 0 | 0 | 0 | 13.44 | 0 | 0 | 1 | 1.48 | 1 | 1 | 2 | 0 | 0 | 1 | 1 | 0 | 5.14 | *0,84 | 1 | 2 | 429088808 | 1 | 0 | 487 | 1 | 0 | 0 | 0 | 0 | 0 | 0 | 0 | 0 | 69.0816 | 0 | 0 | 0 | 0 | 1 | 0 | 58.0285 | 0 | 0 | 0 | 0 | 1 |  | 0 | 0 | 0.043176 | 19.89 | 13.44 | 1.48 | 58.0272 | 0 | 0 | 0.86 | 0 | 0 | 0.86 | 0 |  | 0 |  | 0
325 | 429088279 | 429086365 | 417098287 | 1 | 1 | 1 | 2 | 91.14.02-001 | ФСЭМ-2022 доп.7, 91.14.02-001, приказ Минстроя России от 02.08.2023 г. № 551/пр | Автомобили бортовые, грузоподъемность до 5 т | 1368 | 1011 | маш.-ч | маш.-ч | 1 | 0 | -849950259 | 0.168 | 0 | 643.29 | 722.05 | 0 | 0 | 643.29 | 722.05 | 0 | 1 | 1 | 1 | 1 | -2 | 0 | 0 | 1 | 1 | 0 | 0.2 | *0,84 | 1 | 2 | 429088809 | 1 | 0 | 488 | 1 | 0 | 0 | 0 | 0 | 0 | 0 | 0 | 0 | 128.658 | 144.41 | 0 | 0 | 0.2 | 1 | 0 | 108.0727 | 121.3044 | 0 | 0 | 0.168 | 1 |  | 0 | 0.00168 | 0.00168 | 643.29 | 643.29 | 1 | 108.0744 | 121.3044 | 0 | 1.08 | 1.21 | 0 | 2.29 | 1 | 4-100-040 | 4 | чел.-ч. | 1
325 | 429088279 | 429086365 | 417165237 | 1 | 1 | 1 | 3 | 01.7.06.07-0002 | ФСБЦ-2022, 01.7.06.07-0002, приказ Минстроя России от 18.05.2022 г. № 378/пр | Ленты монтажные из пластмассы для бандажирования проводов, скрепляются пластмассовыми кнопками, ширина 10 мм | 1302 | 1003 | 10 м | 10 м | 10 | 0 | 530731316 | 0 | 57.7 | 0 | 0 | 0 | 37.71 | 0 | 0 | 0 | 1.53 | 1 | 1 | 1 | 2 | 0 | 0 | 1 | 1 | 0 | 0.096 | )*0 | 0 | 2 | 429088810 | 1 | 0 | 489 | 1 | 0 | 0 | 0 | 0 | 0 | 0 | 0 | 3.6202 | 0 | 0 | 0 | 0 | 0 | 1 | 0 | 0 | 0 | 0 | 0 | 0 | 0 |  | 0 | 0 | 0 | 57.7 | 37.71 | 1.53 | 0 | 0 | 0 | 0 | 0 | 0 | 0 | 0 |  | 0 |  | 0
325 | 429088279 | 429086365 | 417175577 | 1 | 1 | 1 | 3 | 10.3.02.03-0011 | ФСБЦ-2022, 10.3.02.03-0011, приказ Минстроя России от 18.05.2022 г. № 378/пр | Припои оловянно-свинцовые бессурьмянистые, марка ПОС30 | 1346 | 1009 | кг | кг | 1 | 0 | 1865769342 | 0 | 1499.09 | 0 | 0 | 0 | 931.11 | 0 | 0 | 0 | 1.61 | 1 | 1 | 1 | 2 | 0 | 0 | 1 | 1 | 0 | 0.5 | )*0 | 0 | 2 | 429088811 | 1 | 0 | 490 | 1 | 0 | 0 | 0 | 0 | 0 | 0 | 0 | 465.555 | 0 | 0 | 0 | 0 | 0 | 1 | 0 | 0 | 0 | 0 | 0 | 0 | 0 |  | 0 | 0 | 0 | 1499.09 | 931.11 | 1.61 | 0 | 0 | 0 | 0 | 0 | 0 | 0 | 0 |  | 0 |  | 0
325 | 429088279 | 429086365 | 417183788 | 1 | 1 | 1 | 3 | 14.4.03.03-0002 | ФСБЦ-2022 доп.4, 14.4.03.03-0002, приказ Минстроя России от 27.12.2022 г. № 1133/пр | Лак битумный БТ-123 | 1348 | 1009 | т | т | 1000 | 0 | -734320380 | 0 | 106680.6 | 0 | 0 | 0 | 82698.14 | 0 | 0 | 0 | 1.29 | 1 | 1 | 1 | 2 | 0 | 0 | 1 | 1 | 0 | 6e-05 | )*0 | 0 | 2 | 429088812 | 1 | 0 | 491 | 1 | 0 | 0 | 0 | 0 | 0 | 0 | 0 | 4.9619 | 0 | 0 | 0 | 0 | 0 | 1 | 0 | 0 | 0 | 0 | 0 | 0 | 0 |  | 0 | 0 | 0 | 106680.6 | 82698.14 | 1.29 | 0 | 0 | 0 | 0 | 0 | 0 | 0 | 0 |  | 0 |  | 0
325 | 429088279 | 429086365 | 417096729 | 117 | 1 | 1 | 3 | 421/пр_2020_п.75_пп.а |  | Сметная стоимость вспомогательных ненормируемых материальных ресурсов, не учтенная в сметной норме, 2% | 3277935 | 1013 | % | % | 1 | 0 | 274903907 | 2 | 0 | 0 | 0 | 0 | 0 | 0 | 0 | 0 | 1 | 1 | 1 | 1 | -2 | 0 | 0 | 0 | 1 | 0 | 2 |  | 0 | 2 | 429088813 | 1 | 2048 | 492 | 1 | 0 | 0 | 0 | 0 | 0 | 0 | 0 | 0 | 0 | 0 | 0 | 0 | 0 | 0 | 0 | 0 | 0 | 0 | 0 | 0 | 0 |  | 0 | 0 | 0.02 | 0 | 0 | 1 | 0 | 0 | 0 | 0 | 0 | 0 | 0 | 0 |  | 0 |  | 0
327 | 429088279 | 429086387 | 417090720 | 117 | 1 | 1 | 1 | 1-100-38 |  | Средний разряд работы 3,8 | 1191 | 1013 | чел.-ч. | чел.-ч. | 1 | 0 | 44848675 | 4.4352 | 0 | 0 | 0 | 705.88 | 0 | 0 | 0 | 705.88 | 1 | 1 | 1 | 1 | -2 | 0 | 0 | 1 | 1 | 0 | 17.6 | *0,3)*0,84 | 1 | 2 | 429088814 | 1 | 0 | 493 | 1 | 0 | 0 | 0 | 0 | 0 | 0 | 0 | 0 | 0 | 0 | 12423.488 | 17.6 | 0 | 1 | 0 | 0 | 0 | 3130.719 | 4.4352 | 0 | 1 | 124.23 | 0.044352 | 0 | 0.044352 | 705.88 | 705.88 | 1 | 3130.7195 | 0 | 0 | 0 | 0 | 31.31 | 31.31 | 1 |  | 0 |  | 0
327 | 429088279 | 429086387 | 417090896 | 117 | 1 | 1 | 1 | 4-100-00 |  | Затраты труда машинистов | 1191 | 1013 | чел.-ч. | чел.-ч. | 1 | 0 | -1417349443 | 0.97776 | 0 | 0 | 0 | 0 | 0 | 0 | 0 | 0 | 1 | 1 | 1 | 1 | -2 | 0 | 0 | 1 | 1 | 0 | 3.88 | *0,3)*0,84 | 2 | 2 | 429088815 | 1 | 0 | 494 | 1 | 0 | 0 | 0 | 0 | 0 | 0 | 0 | 0 | 0 | 0 | 0 | 0 | 0 | 0 | 0 | 0 | 0 | 0 | 0 | 0 | 0 |  | 0 | 0 | 0.0097776 | 0 | 0 | 1 | 0 | 0 | 0 | 0 | 0 | 0 | 0 | 0 |  | 0 |  | 0
327 | 429088279 | 429086387 | 417097392 | 1 | 1 | 1 | 2 | 91.05.05-015 | ФСЭМ-2022, 91.05.05-015, приказ Минстроя России от 18.05.2022 г. № 378/пр | Краны на автомобильном ходу, грузоподъемность 16 т | 1368 | 1011 | маш.-ч | маш.-ч | 1 | 0 | 639918019 | 0.48888 | 0 | 1629.55 | 969.91 | 0 | 0 | 1629.55 | 969.91 | 0 | 1 | 1 | 1 | 1 | -2 | 0 | 0 | 1 | 1 | 0 | 1.94 | *0,3)*0,84 | 1 | 2 | 429088816 | 1 | 0 | 495 | 1 | 0 | 0 | 0 | 0 | 0 | 0 | 0 | 0 | 3161.327 | 1881.6254 | 0 | 0 | 1.94 | 1 | 0 | 796.6544 | 474.1696 | 0 | 0 | 0.48888 | 1 |  | 0 | 0.0048888 | 0.0048888 | 1629.55 | 1629.55 | 1 | 796.6552 | 474.1708 | 0 | 7.97 | 4.74 | 0 | 12.71 | 1 | 4-100-060 | 6 | чел.-ч. | 1
327 | 429088279 | 429086387 | 417097489 | 1 | 1 | 1 | 2 | 91.06.01-003 | ФСЭМ-2022, 91.06.01-003, приказ Минстроя России от 18.05.2022 г. № 378/пр | Домкраты гидравлические, грузоподъемность 63-100 т | 1368 | 1011 | маш.-ч | маш.-ч | 1 | 0 | -1620640563 | 1.0004 | 0 | 2.77 | 0 | 0 | 0 | 1.75 | 0 | 0 | 1 | 1.58 | 1 | 1 | 2 | 0 | 0 | 1 | 1 | 0 | 3.97 | *0,3)*0,84 | 1 | 2 | 429088817 | 1 | 0 | 496 | 1 | 0 | 0 | 0 | 0 | 0 | 0 | 0 | 0 | 6.9475 | 0 | 0 | 0 | 0 | 1 | 0 | 1.7508 | 0 | 0 | 0 | 0 | 1 |  | 0 | 0 | 0.010004 | 2.77 | 1.75 | 1.58 | 1.7514 | 0 | 0 | 0.03 | 0 | 0 | 0.03 | 0 |  | 0 |  | 0
327 | 429088279 | 429086387 | 417097533 | 1 | 1 | 1 | 2 | 91.06.03-062 | ФСЭМ-2022, 91.06.03-062, приказ Минстроя России от 18.05.2022 г. № 378/пр | Лебедки электрические тяговым усилием до 31,39 кН (3,2 т) | 1368 | 1011 | маш.-ч | маш.-ч | 1 | 0 | 877234250 | 1.0004 | 0 | 19.89 | 0 | 0 | 0 | 13.44 | 0 | 0 | 1 | 1.48 | 1 | 1 | 2 | 0 | 0 | 1 | 1 | 0 | 3.97 | *0,3)*0,84 | 1 | 2 | 429088818 | 1 | 0 | 497 | 1 | 0 | 0 | 0 | 0 | 0 | 0 | 0 | 0 | 53.3568 | 0 | 0 | 0 | 0 | 1 | 0 | 13.4459 | 0 | 0 | 0 | 0 | 1 |  | 0 | 0 | 0.010004 | 19.89 | 13.44 | 1.48 | 13.4467 | 0 | 0 | 0.2 | 0 | 0 | 0.2 | 0 |  | 0 |  | 0
327 | 429088279 | 429086387 | 417098287 | 1 | 1 | 1 | 2 | 91.14.02-001 | ФСЭМ-2022 доп.7, 91.14.02-001, приказ Минстроя России от 02.08.2023 г. № 551/пр | Автомобили бортовые, грузоподъемность до 5 т | 1368 | 1011 | маш.-ч | маш.-ч | 1 | 0 | -849950259 | 0.48888 | 0 | 643.29 | 722.05 | 0 | 0 | 643.29 | 722.05 | 0 | 1 | 1 | 1 | 1 | -2 | 0 | 0 | 1 | 1 | 0 | 1.94 | *0,3)*0,84 | 1 | 2 | 429088819 | 1 | 0 | 498 | 1 | 0 | 0 | 0 | 0 | 0 | 0 | 0 | 0 | 1247.9826 | 1400.777 | 0 | 0 | 1.94 | 1 | 0 | 314.4916 | 352.9958 | 0 | 0 | 0.48888 | 1 |  | 0 | 0.0048888 | 0.0048888 | 643.29 | 643.29 | 1 | 314.491 | 352.9966 | 0 | 3.14 | 3.53 | 0 | 6.67 | 1 | 4-100-040 | 4 | чел.-ч. | 1
327 | 429088279 | 429086387 | 417165237 | 1 | 1 | 1 | 3 | 01.7.06.07-0002 | ФСБЦ-2022, 01.7.06.07-0002, приказ Минстроя России от 18.05.2022 г. № 378/пр | Ленты монтажные из пластмассы для бандажирования проводов, скрепляются пластмассовыми кнопками, ширина 10 мм | 1302 | 1003 | 10 м | 10 м | 10 | 0 | 530731316 | 0 | 57.7 | 0 | 0 | 0 | 37.71 | 0 | 0 | 0 | 1.53 | 1 | 1 | 1 | 2 | 0 | 0 | 1 | 1 | 0 | 0.096 | *0 | 0 | 2 | 429088820 | 1 | 0 | 499 | 1 | 0 | 0 | 0 | 0 | 0 | 0 | 0 | 3.6202 | 0 | 0 | 0 | 0 | 0 | 1 | 0 | 0 | 0 | 0 | 0 | 0 | 0 |  | 0 | 0 | 0 | 57.7 | 37.71 | 1.53 | 0 | 0 | 0 | 0 | 0 | 0 | 0 | 0 |  | 0 |  | 0
327 | 429088279 | 429086387 | 417173959 | 1 | 1 | 1 | 3 | 08.3.07.01-0052 | ФСБЦ-2022 доп.4, 08.3.07.01-0052, приказ Минстроя России от 27.12.2022 г. № 1133/пр | Прокат стальной горячекатаный полосовой, марки стали Ст3сп, Ст3пс, размеры 50х5 мм | 1348 | 1009 | т | т | 1000 | 0 | -560086148 | 0 | 52732.84 | 0 | 0 | 0 | 70310.45 | 0 | 0 | 0 | 0.75 | 1 | 1 | 1 | 2 | 0 | 0 | 1 | 1 | 0 | 0.001 | *0 | 0 | 2 | 429088821 | 1 | 0 | 500 | 1 | 0 | 0 | 0 | 0 | 0 | 0 | 0 | 70.3105 | 0 | 0 | 0 | 0 | 0 | 1 | 0 | 0 | 0 | 0 | 0 | 0 | 0 |  | 0 | 0 | 0 | 52732.84 | 70310.45 | 0.75 | 0 | 0 | 0 | 0 | 0 | 0 | 0 | 0 |  | 0 |  | 0
327 | 429088279 | 429086387 | 417174138 | 1 | 1 | 1 | 3 | 08.3.08.02-0058 | ФСБЦ-2022, 08.3.08.02-0058, приказ Минстроя России от 18.05.2022 г. № 378/пр | Уголок стальной горячекатаный равнополочный, марки стали Ст3сп, Ст3пс, ширина полок 35-56 мм, толщина полки 3-5 мм | 1348 | 1009 | т | т | 1000 | 0 | 1120015680 | 0 | 45237.23 | 0 | 0 | 0 | 45237.23 | 0 | 0 | 0 | 1 | 1 | 1 | 1 | -2 | 0 | 0 | 1 | 1 | 0 | 0.01 | *0 | 0 | 2 | 429088822 | 1 | 0 | 501 | 1 | 0 | 0 | 0 | 0 | 0 | 0 | 0 | 452.3723 | 0 | 0 | 0 | 0 | 0 | 1 | 0 | 0 | 0 | 0 | 0 | 0 | 0 |  | 0 | 0 | 0 | 45237.23 | 45237.23 | 1 | 0 | 0 | 0 | 0 | 0 | 0 | 0 | 1 |  | 0 |  | 0
327 | 429088279 | 429086387 | 417183758 | 1 | 1 | 1 | 3 | 14.4.02.04-0142 | ФСБЦ-2022, 14.4.02.04-0142, приказ Минстроя России от 18.05.2022 г. № 378/пр | Краска масляная МА-0115, мумия, сурик железный | 1346 | 1009 | кг | кг | 1 | 0 | 291254868 | 0 | 111.83 | 0 | 0 | 0 | 79.88 | 0 | 0 | 0 | 1.4 | 1 | 1 | 1 | 2 | 0 | 0 | 1 | 1 | 0 | 0.25 | *0 | 0 | 2 | 429088823 | 1 | 0 | 502 | 1 | 0 | 0 | 0 | 0 | 0 | 0 | 0 | 19.97 | 0 | 0 | 0 | 0 | 0 | 1 | 0 | 0 | 0 | 0 | 0 | 0 | 0 |  | 0 | 0 | 0 | 111.83 | 79.88 | 1.4 | 0 | 0 | 0 | 0 | 0 | 0 | 0 | 0 |  | 0 |  | 0
327 | 429088279 | 429086387 | 417183788 | 1 | 1 | 1 | 3 | 14.4.03.03-0002 | ФСБЦ-2022 доп.4, 14.4.03.03-0002, приказ Минстроя России от 27.12.2022 г. № 1133/пр | Лак битумный БТ-123 | 1348 | 1009 | т | т | 1000 | 0 | -734320380 | 0 | 106680.6 | 0 | 0 | 0 | 82698.14 | 0 | 0 | 0 | 1.29 | 1 | 1 | 1 | 2 | 0 | 0 | 1 | 1 | 0 | 6e-05 | *0 | 0 | 2 | 429088824 | 1 | 0 | 503 | 1 | 0 | 0 | 0 | 0 | 0 | 0 | 0 | 4.9619 | 0 | 0 | 0 | 0 | 0 | 1 | 0 | 0 | 0 | 0 | 0 | 0 | 0 |  | 0 | 0 | 0 | 106680.6 | 82698.14 | 1.29 | 0 | 0 | 0 | 0 | 0 | 0 | 0 | 0 |  | 0 |  | 0
327 | 429088279 | 429086387 | 417096729 | 117 | 1 | 1 | 3 | 421/пр_2020_п.75_пп.а |  | Сметная стоимость вспомогательных ненормируемых материальных ресурсов, не учтенная в сметной норме, 2% | 3277935 | 1013 | % | % | 1 | 0 | 274903907 | 2 | 0 | 0 | 0 | 0 | 0 | 0 | 0 | 0 | 1 | 1 | 1 | 1 | -2 | 0 | 0 | 0 | 1 | 0 | 2 |  | 0 | 2 | 429088825 | 1 | 2048 | 504 | 1 | 0 | 0 | 0 | 0 | 0 | 0 | 0 | 0 | 0 | 0 | 0 | 0 | 0 | 0 | 0 | 0 | 0 | 0 | 0 | 0 | 0 |  | 0 | 0 | 0.02 | 0 | 0 | 1 | 0 | 0 | 0 | 0 | 0 | 0 | 0 | 0 |  | 0 |  | 0
328 | 429088279 | 429086412 | 417090720 | 117 | 1 | 1 | 1 | 1-100-38 |  | Средний разряд работы 3,8 | 1191 | 1013 | чел.-ч. | чел.-ч. | 1 | 0 | 44848675 | 14.784 | 0 | 0 | 0 | 705.88 | 0 | 0 | 0 | 705.88 | 1 | 1 | 1 | 1 | -2 | 0 | 0 | 1 | 1 | 0 | 17.6 | *0,84 | 1 | 2 | 429088826 | 1 | 0 | 505 | 1 | 0 | 0 | 0 | 0 | 0 | 0 | 0 | 0 | 0 | 0 | 12423.488 | 17.6 | 0 | 1 | 0 | 0 | 0 | 10435.7299 | 14.784 | 0 | 1 | 124.23 | 0.14784 | 0 | 0.14784 | 705.88 | 705.88 | 1 | 10435.7316 | 0 | 0 | 0 | 0 | 104.36 | 104.36 | 1 |  | 0 |  | 0
328 | 429088279 | 429086412 | 417090896 | 117 | 1 | 1 | 1 | 4-100-00 |  | Затраты труда машинистов | 1191 | 1013 | чел.-ч. | чел.-ч. | 1 | 0 | -1417349443 | 3.2592 | 0 | 0 | 0 | 0 | 0 | 0 | 0 | 0 | 1 | 1 | 1 | 1 | -2 | 0 | 0 | 1 | 1 | 0 | 3.88 | *0,84 | 2 | 2 | 429088827 | 1 | 0 | 506 | 1 | 0 | 0 | 0 | 0 | 0 | 0 | 0 | 0 | 0 | 0 | 0 | 0 | 0 | 0 | 0 | 0 | 0 | 0 | 0 | 0 | 0 |  | 0 | 0 | 0.032592 | 0 | 0 | 1 | 0 | 0 | 0 | 0 | 0 | 0 | 0 | 0 |  | 0 |  | 0
328 | 429088279 | 429086412 | 417097392 | 1 | 1 | 1 | 2 | 91.05.05-015 | ФСЭМ-2022, 91.05.05-015, приказ Минстроя России от 18.05.2022 г. № 378/пр | Краны на автомобильном ходу, грузоподъемность 16 т | 1368 | 1011 | маш.-ч | маш.-ч | 1 | 0 | 639918019 | 1.6296 | 0 | 1629.55 | 969.91 | 0 | 0 | 1629.55 | 969.91 | 0 | 1 | 1 | 1 | 1 | -2 | 0 | 0 | 1 | 1 | 0 | 1.94 | *0,84 | 1 | 2 | 429088828 | 1 | 0 | 507 | 1 | 0 | 0 | 0 | 0 | 0 | 0 | 0 | 0 | 3161.327 | 1881.6254 | 0 | 0 | 1.94 | 1 | 0 | 2655.5147 | 1580.5653 | 0 | 0 | 1.6296 | 1 |  | 0 | 0.016296 | 0.016296 | 1629.55 | 1629.55 | 1 | 2655.5172 | 1580.5692 | 0 | 26.56 | 15.81 | 0 | 42.37 | 1 | 4-100-060 | 6 | чел.-ч. | 1
328 | 429088279 | 429086412 | 417097489 | 1 | 1 | 1 | 2 | 91.06.01-003 | ФСЭМ-2022, 91.06.01-003, приказ Минстроя России от 18.05.2022 г. № 378/пр | Домкраты гидравлические, грузоподъемность 63-100 т | 1368 | 1011 | маш.-ч | маш.-ч | 1 | 0 | -1620640563 | 3.3348 | 0 | 2.77 | 0 | 0 | 0 | 1.75 | 0 | 0 | 1 | 1.58 | 1 | 1 | 2 | 0 | 0 | 1 | 1 | 0 | 3.97 | *0,84 | 1 | 2 | 429088829 | 1 | 0 | 508 | 1 | 0 | 0 | 0 | 0 | 0 | 0 | 0 | 0 | 6.9475 | 0 | 0 | 0 | 0 | 1 | 0 | 5.8359 | 0 | 0 | 0 | 0 | 1 |  | 0 | 0 | 0.033348 | 2.77 | 1.75 | 1.58 | 5.838 | 0 | 0 | 0.09 | 0 | 0 | 0.09 | 0 |  | 0 |  | 0
328 | 429088279 | 429086412 | 417097533 | 1 | 1 | 1 | 2 | 91.06.03-062 | ФСЭМ-2022, 91.06.03-062, приказ Минстроя России от 18.05.2022 г. № 378/пр | Лебедки электрические тяговым усилием до 31,39 кН (3,2 т) | 1368 | 1011 | маш.-ч | маш.-ч | 1 | 0 | 877234250 | 3.3348 | 0 | 19.89 | 0 | 0 | 0 | 13.44 | 0 | 0 | 1 | 1.48 | 1 | 1 | 2 | 0 | 0 | 1 | 1 | 0 | 3.97 | *0,84 | 1 | 2 | 429088830 | 1 | 0 | 509 | 1 | 0 | 0 | 0 | 0 | 0 | 0 | 0 | 0 | 53.3568 | 0 | 0 | 0 | 0 | 1 | 0 | 44.8197 | 0 | 0 | 0 | 0 | 1 |  | 0 | 0 | 0.033348 | 19.89 | 13.44 | 1.48 | 44.8224 | 0 | 0 | 0.66 | 0 | 0 | 0.66 | 0 |  | 0 |  | 0
328 | 429088279 | 429086412 | 417098287 | 1 | 1 | 1 | 2 | 91.14.02-001 | ФСЭМ-2022 доп.7, 91.14.02-001, приказ Минстроя России от 02.08.2023 г. № 551/пр | Автомобили бортовые, грузоподъемность до 5 т | 1368 | 1011 | маш.-ч | маш.-ч | 1 | 0 | -849950259 | 1.6296 | 0 | 643.29 | 722.05 | 0 | 0 | 643.29 | 722.05 | 0 | 1 | 1 | 1 | 1 | -2 | 0 | 0 | 1 | 1 | 0 | 1.94 | *0,84 | 1 | 2 | 429088831 | 1 | 0 | 510 | 1 | 0 | 0 | 0 | 0 | 0 | 0 | 0 | 0 | 1247.9826 | 1400.777 | 0 | 0 | 1.94 | 1 | 0 | 1048.3054 | 1176.6527 | 0 | 0 | 1.6296 | 1 |  | 0 | 0.016296 | 0.016296 | 643.29 | 643.29 | 1 | 1048.3032 | 1176.6552 | 0 | 10.48 | 11.77 | 0 | 22.25 | 1 | 4-100-040 | 4 | чел.-ч. | 1
328 | 429088279 | 429086412 | 417165237 | 1 | 1 | 1 | 3 | 01.7.06.07-0002 | ФСБЦ-2022, 01.7.06.07-0002, приказ Минстроя России от 18.05.2022 г. № 378/пр | Ленты монтажные из пластмассы для бандажирования проводов, скрепляются пластмассовыми кнопками, ширина 10 мм | 1302 | 1003 | 10 м | 10 м | 10 | 0 | 530731316 | 0 | 57.7 | 0 | 0 | 0 | 37.71 | 0 | 0 | 0 | 1.53 | 1 | 1 | 1 | 2 | 0 | 0 | 1 | 1 | 0 | 0.096 | )*0 | 0 | 2 | 429088832 | 1 | 0 | 511 | 1 | 0 | 0 | 0 | 0 | 0 | 0 | 0 | 3.6202 | 0 | 0 | 0 | 0 | 0 | 1 | 0 | 0 | 0 | 0 | 0 | 0 | 0 |  | 0 | 0 | 0 | 57.7 | 37.71 | 1.53 | 0 | 0 | 0 | 0 | 0 | 0 | 0 | 0 |  | 0 |  | 0
328 | 429088279 | 429086412 | 417173959 | 1 | 1 | 1 | 3 | 08.3.07.01-0052 | ФСБЦ-2022 доп.4, 08.3.07.01-0052, приказ Минстроя России от 27.12.2022 г. № 1133/пр | Прокат стальной горячекатаный полосовой, марки стали Ст3сп, Ст3пс, размеры 50х5 мм | 1348 | 1009 | т | т | 1000 | 0 | -560086148 | 0 | 52732.84 | 0 | 0 | 0 | 70310.45 | 0 | 0 | 0 | 0.75 | 1 | 1 | 1 | 2 | 0 | 0 | 1 | 1 | 0 | 0.001 | )*0 | 0 | 2 | 429088833 | 1 | 0 | 512 | 1 | 0 | 0 | 0 | 0 | 0 | 0 | 0 | 70.3105 | 0 | 0 | 0 | 0 | 0 | 1 | 0 | 0 | 0 | 0 | 0 | 0 | 0 |  | 0 | 0 | 0 | 52732.84 | 70310.45 | 0.75 | 0 | 0 | 0 | 0 | 0 | 0 | 0 | 0 |  | 0 |  | 0
328 | 429088279 | 429086412 | 417174138 | 1 | 1 | 1 | 3 | 08.3.08.02-0058 | ФСБЦ-2022, 08.3.08.02-0058, приказ Минстроя России от 18.05.2022 г. № 378/пр | Уголок стальной горячекатаный равнополочный, марки стали Ст3сп, Ст3пс, ширина полок 35-56 мм, толщина полки 3-5 мм | 1348 | 1009 | т | т | 1000 | 0 | 1120015680 | 0 | 45237.23 | 0 | 0 | 0 | 45237.23 | 0 | 0 | 0 | 1 | 1 | 1 | 1 | -2 | 0 | 0 | 1 | 1 | 0 | 0.01 | )*0 | 0 | 2 | 429088834 | 1 | 0 | 513 | 1 | 0 | 0 | 0 | 0 | 0 | 0 | 0 | 452.3723 | 0 | 0 | 0 | 0 | 0 | 1 | 0 | 0 | 0 | 0 | 0 | 0 | 0 |  | 0 | 0 | 0 | 45237.23 | 45237.23 | 1 | 0 | 0 | 0 | 0 | 0 | 0 | 0 | 1 |  | 0 |  | 0
328 | 429088279 | 429086412 | 417183758 | 1 | 1 | 1 | 3 | 14.4.02.04-0142 | ФСБЦ-2022, 14.4.02.04-0142, приказ Минстроя России от 18.05.2022 г. № 378/пр | Краска масляная МА-0115, мумия, сурик железный | 1346 | 1009 | кг | кг | 1 | 0 | 291254868 | 0 | 111.83 | 0 | 0 | 0 | 79.88 | 0 | 0 | 0 | 1.4 | 1 | 1 | 1 | 2 | 0 | 0 | 1 | 1 | 0 | 0.25 | )*0 | 0 | 2 | 429088835 | 1 | 0 | 514 | 1 | 0 | 0 | 0 | 0 | 0 | 0 | 0 | 19.97 | 0 | 0 | 0 | 0 | 0 | 1 | 0 | 0 | 0 | 0 | 0 | 0 | 0 |  | 0 | 0 | 0 | 111.83 | 79.88 | 1.4 | 0 | 0 | 0 | 0 | 0 | 0 | 0 | 0 |  | 0 |  | 0
328 | 429088279 | 429086412 | 417183788 | 1 | 1 | 1 | 3 | 14.4.03.03-0002 | ФСБЦ-2022 доп.4, 14.4.03.03-0002, приказ Минстроя России от 27.12.2022 г. № 1133/пр | Лак битумный БТ-123 | 1348 | 1009 | т | т | 1000 | 0 | -734320380 | 0 | 106680.6 | 0 | 0 | 0 | 82698.14 | 0 | 0 | 0 | 1.29 | 1 | 1 | 1 | 2 | 0 | 0 | 1 | 1 | 0 | 6e-05 | )*0 | 0 | 2 | 429088836 | 1 | 0 | 515 | 1 | 0 | 0 | 0 | 0 | 0 | 0 | 0 | 4.9619 | 0 | 0 | 0 | 0 | 0 | 1 | 0 | 0 | 0 | 0 | 0 | 0 | 0 |  | 0 | 0 | 0 | 106680.6 | 82698.14 | 1.29 | 0 | 0 | 0 | 0 | 0 | 0 | 0 | 0 |  | 0 |  | 0
328 | 429088279 | 429086412 | 417096729 | 117 | 1 | 1 | 3 | 421/пр_2020_п.75_пп.а |  | Сметная стоимость вспомогательных ненормируемых материальных ресурсов, не учтенная в сметной норме, 2% | 3277935 | 1013 | % | % | 1 | 0 | 274903907 | 2 | 0 | 0 | 0 | 0 | 0 | 0 | 0 | 0 | 1 | 1 | 1 | 1 | -2 | 0 | 0 | 0 | 1 | 0 | 2 |  | 0 | 2 | 429088837 | 1 | 2048 | 516 | 1 | 0 | 0 | 0 | 0 | 0 | 0 | 0 | 0 | 0 | 0 | 0 | 0 | 0 | 0 | 0 | 0 | 0 | 0 | 0 | 0 | 0 |  | 0 | 0 | 0.02 | 0 | 0 | 1 | 0 | 0 | 0 | 0 | 0 | 0 | 0 | 0 |  | 0 |  | 0
329 | 429088279 | 429086437 | 417090720 | 117 | 1 | 1 | 1 | 1-100-38 |  | Средний разряд работы 3,8 | 1191 | 1013 | чел.-ч. | чел.-ч. | 1 | 0 | 44848675 | 3.024 | 0 | 0 | 0 | 705.88 | 0 | 0 | 0 | 705.88 | 1 | 1 | 1 | 1 | -2 | 0 | 0 | 1 | 1 | 0 | 12 | *0,3)*0,84 | 1 | 2 | 429088838 | 1 | 0 | 517 | 1 | 0 | 0 | 0 | 0 | 0 | 0 | 0 | 0 | 0 | 0 | 8470.56 | 12 | 0 | 1 | 0 | 0 | 0 | 2134.5811 | 3.024 | 0 | 1 | 84.71 | 0.03024 | 0 | 0.03024 | 705.88 | 705.88 | 1 | 2134.5811 | 0 | 0 | 0 | 0 | 21.35 | 21.35 | 1 |  | 0 |  | 0
329 | 429088279 | 429086437 | 417090896 | 117 | 1 | 1 | 1 | 4-100-00 |  | Затраты труда машинистов | 1191 | 1013 | чел.-ч. | чел.-ч. | 1 | 0 | -1417349443 | 0.1008 | 0 | 0 | 0 | 0 | 0 | 0 | 0 | 0 | 1 | 1 | 1 | 1 | -2 | 0 | 0 | 1 | 1 | 0 | 0.4 | *0,3)*0,84 | 2 | 2 | 429088839 | 1 | 0 | 518 | 1 | 0 | 0 | 0 | 0 | 0 | 0 | 0 | 0 | 0 | 0 | 0 | 0 | 0 | 0 | 0 | 0 | 0 | 0 | 0 | 0 | 0 |  | 0 | 0 | 0.001008 | 0 | 0 | 1 | 0 | 0 | 0 | 0 | 0 | 0 | 0 | 0 |  | 0 |  | 0
329 | 429088279 | 429086437 | 417097392 | 1 | 1 | 1 | 2 | 91.05.05-015 | ФСЭМ-2022, 91.05.05-015, приказ Минстроя России от 18.05.2022 г. № 378/пр | Краны на автомобильном ходу, грузоподъемность 16 т | 1368 | 1011 | маш.-ч | маш.-ч | 1 | 0 | 639918019 | 0.0504 | 0 | 1629.55 | 969.91 | 0 | 0 | 1629.55 | 969.91 | 0 | 1 | 1 | 1 | 1 | -2 | 0 | 0 | 1 | 1 | 0 | 0.2 | *0,3)*0,84 | 1 | 2 | 429088840 | 1 | 0 | 519 | 1 | 0 | 0 | 0 | 0 | 0 | 0 | 0 | 0 | 325.91 | 193.982 | 0 | 0 | 0.2 | 1 | 0 | 82.1293 | 48.8835 | 0 | 0 | 0.0504 | 1 |  | 0 | 0.000504 | 0.000504 | 1629.55 | 1629.55 | 1 | 82.1293 | 48.883 | 0 | 0.82 | 0.49 | 0 | 1.31 | 1 | 4-100-060 | 6 | чел.-ч. | 1
329 | 429088279 | 429086437 | 417097489 | 1 | 1 | 1 | 2 | 91.06.01-003 | ФСЭМ-2022, 91.06.01-003, приказ Минстроя России от 18.05.2022 г. № 378/пр | Домкраты гидравлические, грузоподъемность 63-100 т | 1368 | 1011 | маш.-ч | маш.-ч | 1 | 0 | -1620640563 | 0.65016 | 0 | 2.77 | 0 | 0 | 0 | 1.75 | 0 | 0 | 1 | 1.58 | 1 | 1 | 2 | 0 | 0 | 1 | 1 | 0 | 2.58 | *0,3)*0,84 | 1 | 2 | 429088841 | 1 | 0 | 520 | 1 | 0 | 0 | 0 | 0 | 0 | 0 | 0 | 0 | 4.515 | 0 | 0 | 0 | 0 | 1 | 0 | 1.1378 | 0 | 0 | 0 | 0 | 1 |  | 0 | 0 | 0.0065016 | 2.77 | 1.75 | 1.58 | 1.139 | 0 | 0 | 0.02 | 0 | 0 | 0.02 | 0 |  | 0 |  | 0
329 | 429088279 | 429086437 | 417097533 | 1 | 1 | 1 | 2 | 91.06.03-062 | ФСЭМ-2022, 91.06.03-062, приказ Минстроя России от 18.05.2022 г. № 378/пр | Лебедки электрические тяговым усилием до 31,39 кН (3,2 т) | 1368 | 1011 | маш.-ч | маш.-ч | 1 | 0 | 877234250 | 0.65016 | 0 | 19.89 | 0 | 0 | 0 | 13.44 | 0 | 0 | 1 | 1.48 | 1 | 1 | 2 | 0 | 0 | 1 | 1 | 0 | 2.58 | *0,3)*0,84 | 1 | 2 | 429088842 | 1 | 0 | 521 | 1 | 0 | 0 | 0 | 0 | 0 | 0 | 0 | 0 | 34.6752 | 0 | 0 | 0 | 0 | 1 | 0 | 8.7382 | 0 | 0 | 0 | 0 | 1 |  | 0 | 0 | 0.0065016 | 19.89 | 13.44 | 1.48 | 8.7394 | 0 | 0 | 0.13 | 0 | 0 | 0.13 | 0 |  | 0 |  | 0
329 | 429088279 | 429086437 | 417098287 | 1 | 1 | 1 | 2 | 91.14.02-001 | ФСЭМ-2022 доп.7, 91.14.02-001, приказ Минстроя России от 02.08.2023 г. № 551/пр | Автомобили бортовые, грузоподъемность до 5 т | 1368 | 1011 | маш.-ч | маш.-ч | 1 | 0 | -849950259 | 0.0504 | 0 | 643.29 | 722.05 | 0 | 0 | 643.29 | 722.05 | 0 | 1 | 1 | 1 | 1 | -2 | 0 | 0 | 1 | 1 | 0 | 0.2 | *0,3)*0,84 | 1 | 2 | 429088843 | 1 | 0 | 522 | 1 | 0 | 0 | 0 | 0 | 0 | 0 | 0 | 0 | 128.658 | 144.41 | 0 | 0 | 0.2 | 1 | 0 | 32.4218 | 36.3913 | 0 | 0 | 0.0504 | 1 |  | 0 | 0.000504 | 0.000504 | 643.29 | 643.29 | 1 | 32.4223 | 36.3913 | 0 | 0.32 | 0.36 | 0 | 0.68 | 1 | 4-100-040 | 4 | чел.-ч. | 1
329 | 429088279 | 429086437 | 417165237 | 1 | 1 | 1 | 3 | 01.7.06.07-0002 | ФСБЦ-2022, 01.7.06.07-0002, приказ Минстроя России от 18.05.2022 г. № 378/пр | Ленты монтажные из пластмассы для бандажирования проводов, скрепляются пластмассовыми кнопками, ширина 10 мм | 1302 | 1003 | 10 м | 10 м | 10 | 0 | 530731316 | 0 | 57.7 | 0 | 0 | 0 | 37.71 | 0 | 0 | 0 | 1.53 | 1 | 1 | 1 | 2 | 0 | 0 | 1 | 1 | 0 | 0.96 | *0 | 0 | 2 | 429088844 | 1 | 0 | 523 | 1 | 0 | 0 | 0 | 0 | 0 | 0 | 0 | 36.2016 | 0 | 0 | 0 | 0 | 0 | 1 | 0 | 0 | 0 | 0 | 0 | 0 | 0 |  | 0 | 0 | 0 | 57.7 | 37.71 | 1.53 | 0 | 0 | 0 | 0 | 0 | 0 | 0 | 0 |  | 0 |  | 0
329 | 429088279 | 429086437 | 417175577 | 1 | 1 | 1 | 3 | 10.3.02.03-0011 | ФСБЦ-2022, 10.3.02.03-0011, приказ Минстроя России от 18.05.2022 г. № 378/пр | Припои оловянно-свинцовые бессурьмянистые, марка ПОС30 | 1346 | 1009 | кг | кг | 1 | 0 | 1865769342 | 0 | 1499.09 | 0 | 0 | 0 | 931.11 | 0 | 0 | 0 | 1.61 | 1 | 1 | 1 | 2 | 0 | 0 | 1 | 1 | 0 | 0.5 | *0 | 0 | 2 | 429088845 | 1 | 0 | 524 | 1 | 0 | 0 | 0 | 0 | 0 | 0 | 0 | 465.555 | 0 | 0 | 0 | 0 | 0 | 1 | 0 | 0 | 0 | 0 | 0 | 0 | 0 |  | 0 | 0 | 0 | 1499.09 | 931.11 | 1.61 | 0 | 0 | 0 | 0 | 0 | 0 | 0 | 0 |  | 0 |  | 0
329 | 429088279 | 429086437 | 417183788 | 1 | 1 | 1 | 3 | 14.4.03.03-0002 | ФСБЦ-2022 доп.4, 14.4.03.03-0002, приказ Минстроя России от 27.12.2022 г. № 1133/пр | Лак битумный БТ-123 | 1348 | 1009 | т | т | 1000 | 0 | -734320380 | 0 | 106680.6 | 0 | 0 | 0 | 82698.14 | 0 | 0 | 0 | 1.29 | 1 | 1 | 1 | 2 | 0 | 0 | 1 | 1 | 0 | 6e-05 | *0 | 0 | 2 | 429088846 | 1 | 0 | 525 | 1 | 0 | 0 | 0 | 0 | 0 | 0 | 0 | 4.9619 | 0 | 0 | 0 | 0 | 0 | 1 | 0 | 0 | 0 | 0 | 0 | 0 | 0 |  | 0 | 0 | 0 | 106680.6 | 82698.14 | 1.29 | 0 | 0 | 0 | 0 | 0 | 0 | 0 | 0 |  | 0 |  | 0
329 | 429088279 | 429086437 | 417096729 | 117 | 1 | 1 | 3 | 421/пр_2020_п.75_пп.а |  | Сметная стоимость вспомогательных ненормируемых материальных ресурсов, не учтенная в сметной норме, 2% | 3277935 | 1013 | % | % | 1 | 0 | 274903907 | 2 | 0 | 0 | 0 | 0 | 0 | 0 | 0 | 0 | 1 | 1 | 1 | 1 | -2 | 0 | 0 | 0 | 1 | 0 | 2 |  | 0 | 2 | 429088847 | 1 | 2048 | 526 | 1 | 0 | 0 | 0 | 0 | 0 | 0 | 0 | 0 | 0 | 0 | 0 | 0 | 0 | 0 | 0 | 0 | 0 | 0 | 0 | 0 | 0 |  | 0 | 0 | 0.02 | 0 | 0 | 1 | 0 | 0 | 0 | 0 | 0 | 0 | 0 | 0 |  | 0 |  | 0
330 | 429088279 | 429086458 | 417090720 | 117 | 1 | 1 | 1 | 1-100-38 |  | Средний разряд работы 3,8 | 1191 | 1013 | чел.-ч. | чел.-ч. | 1 | 0 | 44848675 | 10.08 | 0 | 0 | 0 | 705.88 | 0 | 0 | 0 | 705.88 | 1 | 1 | 1 | 1 | -2 | 0 | 0 | 1 | 1 | 0 | 12 | *0,84 | 1 | 2 | 429088848 | 1 | 0 | 527 | 1 | 0 | 0 | 0 | 0 | 0 | 0 | 0 | 0 | 0 | 0 | 8470.56 | 12 | 0 | 1 | 0 | 0 | 0 | 7115.2704 | 10.08 | 0 | 1 | 84.71 | 0.1008 | 0 | 0.1008 | 705.88 | 705.88 | 1 | 7115.2704 | 0 | 0 | 0 | 0 | 71.15 | 71.15 | 1 |  | 0 |  | 0
330 | 429088279 | 429086458 | 417090896 | 117 | 1 | 1 | 1 | 4-100-00 |  | Затраты труда машинистов | 1191 | 1013 | чел.-ч. | чел.-ч. | 1 | 0 | -1417349443 | 0.336 | 0 | 0 | 0 | 0 | 0 | 0 | 0 | 0 | 1 | 1 | 1 | 1 | -2 | 0 | 0 | 1 | 1 | 0 | 0.4 | *0,84 | 2 | 2 | 429088849 | 1 | 0 | 528 | 1 | 0 | 0 | 0 | 0 | 0 | 0 | 0 | 0 | 0 | 0 | 0 | 0 | 0 | 0 | 0 | 0 | 0 | 0 | 0 | 0 | 0 |  | 0 | 0 | 0.00336 | 0 | 0 | 1 | 0 | 0 | 0 | 0 | 0 | 0 | 0 | 0 |  | 0 |  | 0
330 | 429088279 | 429086458 | 417097392 | 1 | 1 | 1 | 2 | 91.05.05-015 | ФСЭМ-2022, 91.05.05-015, приказ Минстроя России от 18.05.2022 г. № 378/пр | Краны на автомобильном ходу, грузоподъемность 16 т | 1368 | 1011 | маш.-ч | маш.-ч | 1 | 0 | 639918019 | 0.168 | 0 | 1629.55 | 969.91 | 0 | 0 | 1629.55 | 969.91 | 0 | 1 | 1 | 1 | 1 | -2 | 0 | 0 | 1 | 1 | 0 | 0.2 | *0,84 | 1 | 2 | 429088850 | 1 | 0 | 529 | 1 | 0 | 0 | 0 | 0 | 0 | 0 | 0 | 0 | 325.91 | 193.982 | 0 | 0 | 0.2 | 1 | 0 | 273.7644 | 162.9449 | 0 | 0 | 0.168 | 1 |  | 0 | 0.00168 | 0.00168 | 1629.55 | 1629.55 | 1 | 273.7644 | 162.9432 | 0 | 2.74 | 1.63 | 0 | 4.37 | 1 | 4-100-060 | 6 | чел.-ч. | 1
330 | 429088279 | 429086458 | 417097489 | 1 | 1 | 1 | 2 | 91.06.01-003 | ФСЭМ-2022, 91.06.01-003, приказ Минстроя России от 18.05.2022 г. № 378/пр | Домкраты гидравлические, грузоподъемность 63-100 т | 1368 | 1011 | маш.-ч | маш.-ч | 1 | 0 | -1620640563 | 2.1672 | 0 | 2.77 | 0 | 0 | 0 | 1.75 | 0 | 0 | 1 | 1.58 | 1 | 1 | 2 | 0 | 0 | 1 | 1 | 0 | 2.58 | *0,84 | 1 | 2 | 429088851 | 1 | 0 | 530 | 1 | 0 | 0 | 0 | 0 | 0 | 0 | 0 | 0 | 4.515 | 0 | 0 | 0 | 0 | 1 | 0 | 3.7926 | 0 | 0 | 0 | 0 | 1 |  | 0 | 0 | 0.021672 | 2.77 | 1.75 | 1.58 | 3.7968 | 0 | 0 | 0.06 | 0 | 0 | 0.06 | 0 |  | 0 |  | 0
330 | 429088279 | 429086458 | 417097533 | 1 | 1 | 1 | 2 | 91.06.03-062 | ФСЭМ-2022, 91.06.03-062, приказ Минстроя России от 18.05.2022 г. № 378/пр | Лебедки электрические тяговым усилием до 31,39 кН (3,2 т) | 1368 | 1011 | маш.-ч | маш.-ч | 1 | 0 | 877234250 | 2.1672 | 0 | 19.89 | 0 | 0 | 0 | 13.44 | 0 | 0 | 1 | 1.48 | 1 | 1 | 2 | 0 | 0 | 1 | 1 | 0 | 2.58 | *0,84 | 1 | 2 | 429088852 | 1 | 0 | 531 | 1 | 0 | 0 | 0 | 0 | 0 | 0 | 0 | 0 | 34.6752 | 0 | 0 | 0 | 0 | 1 | 0 | 29.1272 | 0 | 0 | 0 | 0 | 1 |  | 0 | 0 | 0.021672 | 19.89 | 13.44 | 1.48 | 29.1312 | 0 | 0 | 0.43 | 0 | 0 | 0.43 | 0 |  | 0 |  | 0
330 | 429088279 | 429086458 | 417098287 | 1 | 1 | 1 | 2 | 91.14.02-001 | ФСЭМ-2022 доп.7, 91.14.02-001, приказ Минстроя России от 02.08.2023 г. № 551/пр | Автомобили бортовые, грузоподъемность до 5 т | 1368 | 1011 | маш.-ч | маш.-ч | 1 | 0 | -849950259 | 0.168 | 0 | 643.29 | 722.05 | 0 | 0 | 643.29 | 722.05 | 0 | 1 | 1 | 1 | 1 | -2 | 0 | 0 | 1 | 1 | 0 | 0.2 | *0,84 | 1 | 2 | 429088853 | 1 | 0 | 532 | 1 | 0 | 0 | 0 | 0 | 0 | 0 | 0 | 0 | 128.658 | 144.41 | 0 | 0 | 0.2 | 1 | 0 | 108.0727 | 121.3044 | 0 | 0 | 0.168 | 1 |  | 0 | 0.00168 | 0.00168 | 643.29 | 643.29 | 1 | 108.0744 | 121.3044 | 0 | 1.08 | 1.21 | 0 | 2.29 | 1 | 4-100-040 | 4 | чел.-ч. | 1
330 | 429088279 | 429086458 | 417165237 | 1 | 1 | 1 | 3 | 01.7.06.07-0002 | ФСБЦ-2022, 01.7.06.07-0002, приказ Минстроя России от 18.05.2022 г. № 378/пр | Ленты монтажные из пластмассы для бандажирования проводов, скрепляются пластмассовыми кнопками, ширина 10 мм | 1302 | 1003 | 10 м | 10 м | 10 | 0 | 530731316 | 0 | 57.7 | 0 | 0 | 0 | 37.71 | 0 | 0 | 0 | 1.53 | 1 | 1 | 1 | 2 | 0 | 0 | 1 | 1 | 0 | 0.96 | )*0 | 0 | 2 | 429088854 | 1 | 0 | 533 | 1 | 0 | 0 | 0 | 0 | 0 | 0 | 0 | 36.2016 | 0 | 0 | 0 | 0 | 0 | 1 | 0 | 0 | 0 | 0 | 0 | 0 | 0 |  | 0 | 0 | 0 | 57.7 | 37.71 | 1.53 | 0 | 0 | 0 | 0 | 0 | 0 | 0 | 0 |  | 0 |  | 0
330 | 429088279 | 429086458 | 417175577 | 1 | 1 | 1 | 3 | 10.3.02.03-0011 | ФСБЦ-2022, 10.3.02.03-0011, приказ Минстроя России от 18.05.2022 г. № 378/пр | Припои оловянно-свинцовые бессурьмянистые, марка ПОС30 | 1346 | 1009 | кг | кг | 1 | 0 | 1865769342 | 0 | 1499.09 | 0 | 0 | 0 | 931.11 | 0 | 0 | 0 | 1.61 | 1 | 1 | 1 | 2 | 0 | 0 | 1 | 1 | 0 | 0.5 | )*0 | 0 | 2 | 429088855 | 1 | 0 | 534 | 1 | 0 | 0 | 0 | 0 | 0 | 0 | 0 | 465.555 | 0 | 0 | 0 | 0 | 0 | 1 | 0 | 0 | 0 | 0 | 0 | 0 | 0 |  | 0 | 0 | 0 | 1499.09 | 931.11 | 1.61 | 0 | 0 | 0 | 0 | 0 | 0 | 0 | 0 |  | 0 |  | 0
330 | 429088279 | 429086458 | 417183788 | 1 | 1 | 1 | 3 | 14.4.03.03-0002 | ФСБЦ-2022 доп.4, 14.4.03.03-0002, приказ Минстроя России от 27.12.2022 г. № 1133/пр | Лак битумный БТ-123 | 1348 | 1009 | т | т | 1000 | 0 | -734320380 | 0 | 106680.6 | 0 | 0 | 0 | 82698.14 | 0 | 0 | 0 | 1.29 | 1 | 1 | 1 | 2 | 0 | 0 | 1 | 1 | 0 | 6e-05 | )*0 | 0 | 2 | 429088856 | 1 | 0 | 535 | 1 | 0 | 0 | 0 | 0 | 0 | 0 | 0 | 4.9619 | 0 | 0 | 0 | 0 | 0 | 1 | 0 | 0 | 0 | 0 | 0 | 0 | 0 |  | 0 | 0 | 0 | 106680.6 | 82698.14 | 1.29 | 0 | 0 | 0 | 0 | 0 | 0 | 0 | 0 |  | 0 |  | 0
330 | 429088279 | 429086458 | 417096729 | 117 | 1 | 1 | 3 | 421/пр_2020_п.75_пп.а |  | Сметная стоимость вспомогательных ненормируемых материальных ресурсов, не учтенная в сметной норме, 2% | 3277935 | 1013 | % | % | 1 | 0 | 274903907 | 2 | 0 | 0 | 0 | 0 | 0 | 0 | 0 | 0 | 1 | 1 | 1 | 1 | -2 | 0 | 0 | 0 | 1 | 0 | 2 |  | 0 | 2 | 429088857 | 1 | 2048 | 536 | 1 | 0 | 0 | 0 | 0 | 0 | 0 | 0 | 0 | 0 | 0 | 0 | 0 | 0 | 0 | 0 | 0 | 0 | 0 | 0 | 0 | 0 |  | 0 | 0 | 0.02 | 0 | 0 | 1 | 0 | 0 | 0 | 0 | 0 | 0 | 0 | 0 |  | 0 |  | 0
331 | 429088279 | 429086479 | 417090720 | 117 | 1 | 1 | 1 | 1-100-38 |  | Средний разряд работы 3,8 | 1191 | 1013 | чел.-ч. | чел.-ч. | 1 | 0 | 44848675 | 7.7011 | 0 | 0 | 0 | 705.88 | 0 | 0 | 0 | 705.88 | 1 | 1 | 1 | 1 | -2 | 0 | 0 | 1 | 1 | 0 | 30.56 | *0,3)*0,84 | 1 | 2 | 429088858 | 1 | 0 | 537 | 1 | 0 | 0 | 0 | 0 | 0 | 0 | 0 | 0 | 0 | 0 | 21571.6928 | 30.56 | 0 | 1 | 0 | 0 | 0 | 5436.0666 | 7.7011 | 0 | 1 | 215.72 | 0.077011 | 0 | 0.077011 | 705.88 | 705.88 | 1 | 5436.0659 | 0 | 0 | 0 | 0 | 54.36 | 54.36 | 1 |  | 0 |  | 0
331 | 429088279 | 429086479 | 417090896 | 117 | 1 | 1 | 1 | 4-100-00 |  | Затраты труда машинистов | 1191 | 1013 | чел.-ч. | чел.-ч. | 1 | 0 | -1417349443 | 2.4394 | 0 | 0 | 0 | 0 | 0 | 0 | 0 | 0 | 1 | 1 | 1 | 1 | -2 | 0 | 0 | 1 | 1 | 0 | 9.68 | *0,3)*0,84 | 2 | 2 | 429088859 | 1 | 0 | 538 | 1 | 0 | 0 | 0 | 0 | 0 | 0 | 0 | 0 | 0 | 0 | 0 | 0 | 0 | 0 | 0 | 0 | 0 | 0 | 0 | 0 | 0 |  | 0 | 0 | 0.024394 | 0 | 0 | 1 | 0 | 0 | 0 | 0 | 0 | 0 | 0 | 0 |  | 0 |  | 0
331 | 429088279 | 429086479 | 417097392 | 1 | 1 | 1 | 2 | 91.05.05-015 | ФСЭМ-2022, 91.05.05-015, приказ Минстроя России от 18.05.2022 г. № 378/пр | Краны на автомобильном ходу, грузоподъемность 16 т | 1368 | 1011 | маш.-ч | маш.-ч | 1 | 0 | 639918019 | 0.0504 | 0 | 1629.55 | 969.91 | 0 | 0 | 1629.55 | 969.91 | 0 | 1 | 1 | 1 | 1 | -2 | 0 | 0 | 1 | 1 | 0 | 0.2 | *0,3)*0,84 | 1 | 2 | 429088860 | 1 | 0 | 539 | 1 | 0 | 0 | 0 | 0 | 0 | 0 | 0 | 0 | 325.91 | 193.982 | 0 | 0 | 0.2 | 1 | 0 | 82.1293 | 48.8835 | 0 | 0 | 0.0504 | 1 |  | 0 | 0.000504 | 0.000504 | 1629.55 | 1629.55 | 1 | 82.1293 | 48.883 | 0 | 0.82 | 0.49 | 0 | 1.31 | 1 | 4-100-060 | 6 | чел.-ч. | 1
331 | 429088279 | 429086479 | 417097489 | 1 | 1 | 1 | 2 | 91.06.01-003 | ФСЭМ-2022, 91.06.01-003, приказ Минстроя России от 18.05.2022 г. № 378/пр | Домкраты гидравлические, грузоподъемность 63-100 т | 1368 | 1011 | маш.-ч | маш.-ч | 1 | 0 | -1620640563 | 1.7539 | 0 | 2.77 | 0 | 0 | 0 | 1.75 | 0 | 0 | 1 | 1.58 | 1 | 1 | 2 | 0 | 0 | 1 | 1 | 0 | 6.96 | *0,3)*0,84 | 1 | 2 | 429088861 | 1 | 0 | 540 | 1 | 0 | 0 | 0 | 0 | 0 | 0 | 0 | 0 | 12.18 | 0 | 0 | 0 | 0 | 1 | 0 | 3.0694 | 0 | 0 | 0 | 0 | 1 |  | 0 | 0 | 0.017539 | 2.77 | 1.75 | 1.58 | 3.0694 | 0 | 0 | 0.05 | 0 | 0 | 0.05 | 0 |  | 0 |  | 0
331 | 429088279 | 429086479 | 417097533 | 1 | 1 | 1 | 2 | 91.06.03-062 | ФСЭМ-2022, 91.06.03-062, приказ Минстроя России от 18.05.2022 г. № 378/пр | Лебедки электрические тяговым усилием до 31,39 кН (3,2 т) | 1368 | 1011 | маш.-ч | маш.-ч | 1 | 0 | 877234250 | 1.7539 | 0 | 19.89 | 0 | 0 | 0 | 13.44 | 0 | 0 | 1 | 1.48 | 1 | 1 | 2 | 0 | 0 | 1 | 1 | 0 | 6.96 | *0,3)*0,84 | 1 | 2 | 429088862 | 1 | 0 | 541 | 1 | 0 | 0 | 0 | 0 | 0 | 0 | 0 | 0 | 93.5424 | 0 | 0 | 0 | 0 | 1 | 0 | 23.5727 | 0 | 0 | 0 | 0 | 1 |  | 0 | 0 | 0.017539 | 19.89 | 13.44 | 1.48 | 23.5721 | 0 | 0 | 0.35 | 0 | 0 | 0.35 | 0 |  | 0 |  | 0
331 | 429088279 | 429086479 | 417097606 | 1 | 1 | 1 | 2 | 91.06.09-001 | ФСЭМ-2022, 91.06.09-001, приказ Минстроя России от 18.05.2022 г. № 378/пр | Подъемники телескопические самоходные, рабочая высота 26 м, грузоподъемность 250 кг | 1368 | 1011 | маш.-ч | маш.-ч | 1 | 0 | -997856846 | 2.3386 | 0 | 2149.62 | 969.91 | 0 | 0 | 1472.34 | 969.91 | 0 | 1 | 1.46 | 1 | 1 | 2 | 0 | 0 | 1 | 1 | 0 | 9.28 | *0,3)*0,84 | 1 | 2 | 429088863 | 1 | 0 | 542 | 1 | 0 | 0 | 0 | 0 | 0 | 0 | 0 | 0 | 13663.3152 | 9000.7648 | 0 | 0 | 9.28 | 1 | 0 | 3443.1554 | 2268.1927 | 0 | 0 | 2.3386 | 1 |  | 0 | 0.023386 | 0.023386 | 2149.62 | 1472.34 | 1.46 | 3443.1566 | 2268.1915 | 0 | 50.27 | 22.68 | 0 | 72.95 | 0 | 4-100-060 | 6 | чел.-ч. | 1
331 | 429088279 | 429086479 | 417098287 | 1 | 1 | 1 | 2 | 91.14.02-001 | ФСЭМ-2022 доп.7, 91.14.02-001, приказ Минстроя России от 02.08.2023 г. № 551/пр | Автомобили бортовые, грузоподъемность до 5 т | 1368 | 1011 | маш.-ч | маш.-ч | 1 | 0 | -849950259 | 0.0504 | 0 | 643.29 | 722.05 | 0 | 0 | 643.29 | 722.05 | 0 | 1 | 1 | 1 | 1 | -2 | 0 | 0 | 1 | 1 | 0 | 0.2 | *0,3)*0,84 | 1 | 2 | 429088864 | 1 | 0 | 543 | 1 | 0 | 0 | 0 | 0 | 0 | 0 | 0 | 0 | 128.658 | 144.41 | 0 | 0 | 0.2 | 1 | 0 | 32.4218 | 36.3913 | 0 | 0 | 0.0504 | 1 |  | 0 | 0.000504 | 0.000504 | 643.29 | 643.29 | 1 | 32.4223 | 36.3913 | 0 | 0.32 | 0.36 | 0 | 0.68 | 1 | 4-100-040 | 4 | чел.-ч. | 1
331 | 429088279 | 429086479 | 417165237 | 1 | 1 | 1 | 3 | 01.7.06.07-0002 | ФСБЦ-2022, 01.7.06.07-0002, приказ Минстроя России от 18.05.2022 г. № 378/пр | Ленты монтажные из пластмассы для бандажирования проводов, скрепляются пластмассовыми кнопками, ширина 10 мм | 1302 | 1003 | 10 м | 10 м | 10 | 0 | 530731316 | 0 | 57.7 | 0 | 0 | 0 | 37.71 | 0 | 0 | 0 | 1.53 | 1 | 1 | 1 | 2 | 0 | 0 | 1 | 1 | 0 | 0.245 | *0 | 0 | 2 | 429088865 | 1 | 0 | 544 | 1 | 0 | 0 | 0 | 0 | 0 | 0 | 0 | 9.239 | 0 | 0 | 0 | 0 | 0 | 1 | 0 | 0 | 0 | 0 | 0 | 0 | 0 |  | 0 | 0 | 0 | 57.7 | 37.71 | 1.53 | 0 | 0 | 0 | 0 | 0 | 0 | 0 | 0 |  | 0 |  | 0
331 | 429088279 | 429086479 | 417175577 | 1 | 1 | 1 | 3 | 10.3.02.03-0011 | ФСБЦ-2022, 10.3.02.03-0011, приказ Минстроя России от 18.05.2022 г. № 378/пр | Припои оловянно-свинцовые бессурьмянистые, марка ПОС30 | 1346 | 1009 | кг | кг | 1 | 0 | 1865769342 | 0 | 1499.09 | 0 | 0 | 0 | 931.11 | 0 | 0 | 0 | 1.61 | 1 | 1 | 1 | 2 | 0 | 0 | 1 | 1 | 0 | 0.5 | *0 | 0 | 2 | 429088866 | 1 | 0 | 545 | 1 | 0 | 0 | 0 | 0 | 0 | 0 | 0 | 465.555 | 0 | 0 | 0 | 0 | 0 | 1 | 0 | 0 | 0 | 0 | 0 | 0 | 0 |  | 0 | 0 | 0 | 1499.09 | 931.11 | 1.61 | 0 | 0 | 0 | 0 | 0 | 0 | 0 | 0 |  | 0 |  | 0
331 | 429088279 | 429086479 | 417183788 | 1 | 1 | 1 | 3 | 14.4.03.03-0002 | ФСБЦ-2022 доп.4, 14.4.03.03-0002, приказ Минстроя России от 27.12.2022 г. № 1133/пр | Лак битумный БТ-123 | 1348 | 1009 | т | т | 1000 | 0 | -734320380 | 0 | 106680.6 | 0 | 0 | 0 | 82698.14 | 0 | 0 | 0 | 1.29 | 1 | 1 | 1 | 2 | 0 | 0 | 1 | 1 | 0 | 0.00288 | *0 | 0 | 2 | 429088867 | 1 | 0 | 546 | 1 | 0 | 0 | 0 | 0 | 0 | 0 | 0 | 238.1706 | 0 | 0 | 0 | 0 | 0 | 1 | 0 | 0 | 0 | 0 | 0 | 0 | 0 |  | 0 | 0 | 0 | 106680.6 | 82698.14 | 1.29 | 0 | 0 | 0 | 0 | 0 | 0 | 0 | 0 |  | 0 |  | 0
331 | 429088279 | 429086479 | 417096729 | 117 | 1 | 1 | 3 | 421/пр_2020_п.75_пп.а |  | Сметная стоимость вспомогательных ненормируемых материальных ресурсов, не учтенная в сметной норме, 2% | 3277935 | 1013 | % | % | 1 | 0 | 274903907 | 2 | 0 | 0 | 0 | 0 | 0 | 0 | 0 | 0 | 1 | 1 | 1 | 1 | -2 | 0 | 0 | 0 | 1 | 0 | 2 |  | 0 | 2 | 429088868 | 1 | 2048 | 547 | 1 | 0 | 0 | 0 | 0 | 0 | 0 | 0 | 0 | 0 | 0 | 0 | 0 | 0 | 0 | 0 | 0 | 0 | 0 | 0 | 0 | 0 |  | 0 | 0 | 0.02 | 0 | 0 | 1 | 0 | 0 | 0 | 0 | 0 | 0 | 0 | 0 |  | 0 |  | 0
332 | 429088279 | 429086502 | 417090720 | 117 | 1 | 1 | 1 | 1-100-38 |  | Средний разряд работы 3,8 | 1191 | 1013 | чел.-ч. | чел.-ч. | 1 | 0 | 44848675 | 25.6704 | 0 | 0 | 0 | 705.88 | 0 | 0 | 0 | 705.88 | 1 | 1 | 1 | 1 | -2 | 0 | 0 | 1 | 1 | 0 | 30.56 | *0,84 | 1 | 2 | 429088869 | 1 | 0 | 548 | 1 | 0 | 0 | 0 | 0 | 0 | 0 | 0 | 0 | 0 | 0 | 21571.6928 | 30.56 | 0 | 1 | 0 | 0 | 0 | 18120.222 | 25.6704 | 0 | 1 | 215.72 | 0.2567 | 0 | 0.2567 | 705.88 | 705.88 | 1 | 18120.2196 | 0 | 0 | 0 | 0 | 181.2 | 181.2 | 1 |  | 0 |  | 0
332 | 429088279 | 429086502 | 417090896 | 117 | 1 | 1 | 1 | 4-100-00 |  | Затраты труда машинистов | 1191 | 1013 | чел.-ч. | чел.-ч. | 1 | 0 | -1417349443 | 8.1312 | 0 | 0 | 0 | 0 | 0 | 0 | 0 | 0 | 1 | 1 | 1 | 1 | -2 | 0 | 0 | 1 | 1 | 0 | 9.68 | *0,84 | 2 | 2 | 429088870 | 1 | 0 | 549 | 1 | 0 | 0 | 0 | 0 | 0 | 0 | 0 | 0 | 0 | 0 | 0 | 0 | 0 | 0 | 0 | 0 | 0 | 0 | 0 | 0 | 0 |  | 0 | 0 | 0.081312 | 0 | 0 | 1 | 0 | 0 | 0 | 0 | 0 | 0 | 0 | 0 |  | 0 |  | 0
332 | 429088279 | 429086502 | 417097392 | 1 | 1 | 1 | 2 | 91.05.05-015 | ФСЭМ-2022, 91.05.05-015, приказ Минстроя России от 18.05.2022 г. № 378/пр | Краны на автомобильном ходу, грузоподъемность 16 т | 1368 | 1011 | маш.-ч | маш.-ч | 1 | 0 | 639918019 | 0.168 | 0 | 1629.55 | 969.91 | 0 | 0 | 1629.55 | 969.91 | 0 | 1 | 1 | 1 | 1 | -2 | 0 | 0 | 1 | 1 | 0 | 0.2 | *0,84 | 1 | 2 | 429088871 | 1 | 0 | 550 | 1 | 0 | 0 | 0 | 0 | 0 | 0 | 0 | 0 | 325.91 | 193.982 | 0 | 0 | 0.2 | 1 | 0 | 273.7644 | 162.9449 | 0 | 0 | 0.168 | 1 |  | 0 | 0.00168 | 0.00168 | 1629.55 | 1629.55 | 1 | 273.7644 | 162.9432 | 0 | 2.74 | 1.63 | 0 | 4.37 | 1 | 4-100-060 | 6 | чел.-ч. | 1
332 | 429088279 | 429086502 | 417097489 | 1 | 1 | 1 | 2 | 91.06.01-003 | ФСЭМ-2022, 91.06.01-003, приказ Минстроя России от 18.05.2022 г. № 378/пр | Домкраты гидравлические, грузоподъемность 63-100 т | 1368 | 1011 | маш.-ч | маш.-ч | 1 | 0 | -1620640563 | 5.8464 | 0 | 2.77 | 0 | 0 | 0 | 1.75 | 0 | 0 | 1 | 1.58 | 1 | 1 | 2 | 0 | 0 | 1 | 1 | 0 | 6.96 | *0,84 | 1 | 2 | 429088872 | 1 | 0 | 551 | 1 | 0 | 0 | 0 | 0 | 0 | 0 | 0 | 0 | 12.18 | 0 | 0 | 0 | 0 | 1 | 0 | 10.2312 | 0 | 0 | 0 | 0 | 1 |  | 0 | 0 | 0.058464 | 2.77 | 1.75 | 1.58 | 10.2312 | 0 | 0 | 0.16 | 0 | 0 | 0.16 | 0 |  | 0 |  | 0
332 | 429088279 | 429086502 | 417097533 | 1 | 1 | 1 | 2 | 91.06.03-062 | ФСЭМ-2022, 91.06.03-062, приказ Минстроя России от 18.05.2022 г. № 378/пр | Лебедки электрические тяговым усилием до 31,39 кН (3,2 т) | 1368 | 1011 | маш.-ч | маш.-ч | 1 | 0 | 877234250 | 5.8464 | 0 | 19.89 | 0 | 0 | 0 | 13.44 | 0 | 0 | 1 | 1.48 | 1 | 1 | 2 | 0 | 0 | 1 | 1 | 0 | 6.96 | *0,84 | 1 | 2 | 429088873 | 1 | 0 | 552 | 1 | 0 | 0 | 0 | 0 | 0 | 0 | 0 | 0 | 93.5424 | 0 | 0 | 0 | 0 | 1 | 0 | 78.5756 | 0 | 0 | 0 | 0 | 1 |  | 0 | 0 | 0.058464 | 19.89 | 13.44 | 1.48 | 78.5736 | 0 | 0 | 1.16 | 0 | 0 | 1.16 | 0 |  | 0 |  | 0
332 | 429088279 | 429086502 | 417097606 | 1 | 1 | 1 | 2 | 91.06.09-001 | ФСЭМ-2022, 91.06.09-001, приказ Минстроя России от 18.05.2022 г. № 378/пр | Подъемники телескопические самоходные, рабочая высота 26 м, грузоподъемность 250 кг | 1368 | 1011 | маш.-ч | маш.-ч | 1 | 0 | -997856846 | 7.7952 | 0 | 2149.62 | 969.91 | 0 | 0 | 1472.34 | 969.91 | 0 | 1 | 1.46 | 1 | 1 | 2 | 0 | 0 | 1 | 1 | 0 | 9.28 | *0,84 | 1 | 2 | 429088874 | 1 | 0 | 553 | 1 | 0 | 0 | 0 | 0 | 0 | 0 | 0 | 0 | 13663.3152 | 9000.7648 | 0 | 0 | 9.28 | 1 | 0 | 11477.1848 | 7560.6424 | 0 | 0 | 7.7952 | 1 |  | 0 | 0.077952 | 0.077952 | 2149.62 | 1472.34 | 1.46 | 11477.1888 | 7560.6384 | 0 | 167.57 | 75.61 | 0 | 243.18 | 0 | 4-100-060 | 6 | чел.-ч. | 1
332 | 429088279 | 429086502 | 417098287 | 1 | 1 | 1 | 2 | 91.14.02-001 | ФСЭМ-2022 доп.7, 91.14.02-001, приказ Минстроя России от 02.08.2023 г. № 551/пр | Автомобили бортовые, грузоподъемность до 5 т | 1368 | 1011 | маш.-ч | маш.-ч | 1 | 0 | -849950259 | 0.168 | 0 | 643.29 | 722.05 | 0 | 0 | 643.29 | 722.05 | 0 | 1 | 1 | 1 | 1 | -2 | 0 | 0 | 1 | 1 | 0 | 0.2 | *0,84 | 1 | 2 | 429088875 | 1 | 0 | 554 | 1 | 0 | 0 | 0 | 0 | 0 | 0 | 0 | 0 | 128.658 | 144.41 | 0 | 0 | 0.2 | 1 | 0 | 108.0727 | 121.3044 | 0 | 0 | 0.168 | 1 |  | 0 | 0.00168 | 0.00168 | 643.29 | 643.29 | 1 | 108.0744 | 121.3044 | 0 | 1.08 | 1.21 | 0 | 2.29 | 1 | 4-100-040 | 4 | чел.-ч. | 1
332 | 429088279 | 429086502 | 417165237 | 1 | 1 | 1 | 3 | 01.7.06.07-0002 | ФСБЦ-2022, 01.7.06.07-0002, приказ Минстроя России от 18.05.2022 г. № 378/пр | Ленты монтажные из пластмассы для бандажирования проводов, скрепляются пластмассовыми кнопками, ширина 10 мм | 1302 | 1003 | 10 м | 10 м | 10 | 0 | 530731316 | 0 | 57.7 | 0 | 0 | 0 | 37.71 | 0 | 0 | 0 | 1.53 | 1 | 1 | 1 | 2 | 0 | 0 | 1 | 1 | 0 | 0.245 | )*0 | 0 | 2 | 429088876 | 1 | 0 | 555 | 1 | 0 | 0 | 0 | 0 | 0 | 0 | 0 | 9.239 | 0 | 0 | 0 | 0 | 0 | 1 | 0 | 0 | 0 | 0 | 0 | 0 | 0 |  | 0 | 0 | 0 | 57.7 | 37.71 | 1.53 | 0 | 0 | 0 | 0 | 0 | 0 | 0 | 0 |  | 0 |  | 0
332 | 429088279 | 429086502 | 417175577 | 1 | 1 | 1 | 3 | 10.3.02.03-0011 | ФСБЦ-2022, 10.3.02.03-0011, приказ Минстроя России от 18.05.2022 г. № 378/пр | Припои оловянно-свинцовые бессурьмянистые, марка ПОС30 | 1346 | 1009 | кг | кг | 1 | 0 | 1865769342 | 0 | 1499.09 | 0 | 0 | 0 | 931.11 | 0 | 0 | 0 | 1.61 | 1 | 1 | 1 | 2 | 0 | 0 | 1 | 1 | 0 | 0.5 | )*0 | 0 | 2 | 429088877 | 1 | 0 | 556 | 1 | 0 | 0 | 0 | 0 | 0 | 0 | 0 | 465.555 | 0 | 0 | 0 | 0 | 0 | 1 | 0 | 0 | 0 | 0 | 0 | 0 | 0 |  | 0 | 0 | 0 | 1499.09 | 931.11 | 1.61 | 0 | 0 | 0 | 0 | 0 | 0 | 0 | 0 |  | 0 |  | 0
332 | 429088279 | 429086502 | 417183788 | 1 | 1 | 1 | 3 | 14.4.03.03-0002 | ФСБЦ-2022 доп.4, 14.4.03.03-0002, приказ Минстроя России от 27.12.2022 г. № 1133/пр | Лак битумный БТ-123 | 1348 | 1009 | т | т | 1000 | 0 | -734320380 | 0 | 106680.6 | 0 | 0 | 0 | 82698.14 | 0 | 0 | 0 | 1.29 | 1 | 1 | 1 | 2 | 0 | 0 | 1 | 1 | 0 | 0.00288 | )*0 | 0 | 2 | 429088878 | 1 | 0 | 557 | 1 | 0 | 0 | 0 | 0 | 0 | 0 | 0 | 238.1706 | 0 | 0 | 0 | 0 | 0 | 1 | 0 | 0 | 0 | 0 | 0 | 0 | 0 |  | 0 | 0 | 0 | 106680.6 | 82698.14 | 1.29 | 0 | 0 | 0 | 0 | 0 | 0 | 0 | 0 |  | 0 |  | 0
332 | 429088279 | 429086502 | 417096729 | 117 | 1 | 1 | 3 | 421/пр_2020_п.75_пп.а |  | Сметная стоимость вспомогательных ненормируемых материальных ресурсов, не учтенная в сметной норме, 2% | 3277935 | 1013 | % | % | 1 | 0 | 274903907 | 2 | 0 | 0 | 0 | 0 | 0 | 0 | 0 | 0 | 1 | 1 | 1 | 1 | -2 | 0 | 0 | 0 | 1 | 0 | 2 |  | 0 | 2 | 429088879 | 1 | 2048 | 558 | 1 | 0 | 0 | 0 | 0 | 0 | 0 | 0 | 0 | 0 | 0 | 0 | 0 | 0 | 0 | 0 | 0 | 0 | 0 | 0 | 0 | 0 |  | 0 | 0 | 0.02 | 0 | 0 | 1 | 0 | 0 | 0 | 0 | 0 | 0 | 0 | 0 |  | 0 |  | 0
333 | 429088279 | 429086525 | 417090720 | 117 | 1 | 1 | 1 | 1-100-38 |  | Средний разряд работы 3,8 | 1191 | 1013 | чел.-ч. | чел.-ч. | 1 | 0 | 44848675 | 6.2496 | 0 | 0 | 0 | 705.88 | 0 | 0 | 0 | 705.88 | 1 | 1 | 1 | 1 | -2 | 0 | 0 | 1 | 1 | 0 | 24.8 | *0,3)*0,84 | 1 | 2 | 429088880 | 1 | 0 | 559 | 1 | 0 | 0 | 0 | 0 | 0 | 0 | 0 | 0 | 0 | 0 | 17505.824 | 24.8 | 0 | 1 | 0 | 0 | 0 | 4411.4676 | 6.2496 | 0 | 1 | 175.06 | 0.062496 | 0 | 0.062496 | 705.88 | 705.88 | 1 | 4411.4666 | 0 | 0 | 0 | 0 | 44.11 | 44.11 | 1 |  | 0 |  | 0
333 | 429088279 | 429086525 | 417090896 | 117 | 1 | 1 | 1 | 4-100-00 |  | Затраты труда машинистов | 1191 | 1013 | чел.-ч. | чел.-ч. | 1 | 0 | -1417349443 | 0.1008 | 0 | 0 | 0 | 0 | 0 | 0 | 0 | 0 | 1 | 1 | 1 | 1 | -2 | 0 | 0 | 1 | 1 | 0 | 0.4 | *0,3)*0,84 | 2 | 2 | 429088881 | 1 | 0 | 560 | 1 | 0 | 0 | 0 | 0 | 0 | 0 | 0 | 0 | 0 | 0 | 0 | 0 | 0 | 0 | 0 | 0 | 0 | 0 | 0 | 0 | 0 |  | 0 | 0 | 0.001008 | 0 | 0 | 1 | 0 | 0 | 0 | 0 | 0 | 0 | 0 | 0 |  | 0 |  | 0
333 | 429088279 | 429086525 | 417097392 | 1 | 1 | 1 | 2 | 91.05.05-015 | ФСЭМ-2022, 91.05.05-015, приказ Минстроя России от 18.05.2022 г. № 378/пр | Краны на автомобильном ходу, грузоподъемность 16 т | 1368 | 1011 | маш.-ч | маш.-ч | 1 | 0 | 639918019 | 0.0504 | 0 | 1629.55 | 969.91 | 0 | 0 | 1629.55 | 969.91 | 0 | 1 | 1 | 1 | 1 | -2 | 0 | 0 | 1 | 1 | 0 | 0.2 | *0,3)*0,84 | 1 | 2 | 429088882 | 1 | 0 | 561 | 1 | 0 | 0 | 0 | 0 | 0 | 0 | 0 | 0 | 325.91 | 193.982 | 0 | 0 | 0.2 | 1 | 0 | 82.1293 | 48.8835 | 0 | 0 | 0.0504 | 1 |  | 0 | 0.000504 | 0.000504 | 1629.55 | 1629.55 | 1 | 82.1293 | 48.883 | 0 | 0.82 | 0.49 | 0 | 1.31 | 1 | 4-100-060 | 6 | чел.-ч. | 1
333 | 429088279 | 429086525 | 417097489 | 1 | 1 | 1 | 2 | 91.06.01-003 | ФСЭМ-2022, 91.06.01-003, приказ Минстроя России от 18.05.2022 г. № 378/пр | Домкраты гидравлические, грузоподъемность 63-100 т | 1368 | 1011 | маш.-ч | маш.-ч | 1 | 0 | -1620640563 | 1.4339 | 0 | 2.77 | 0 | 0 | 0 | 1.75 | 0 | 0 | 1 | 1.58 | 1 | 1 | 2 | 0 | 0 | 1 | 1 | 0 | 5.69 | *0,3)*0,84 | 1 | 2 | 429088883 | 1 | 0 | 562 | 1 | 0 | 0 | 0 | 0 | 0 | 0 | 0 | 0 | 9.9575 | 0 | 0 | 0 | 0 | 1 | 0 | 2.5093 | 0 | 0 | 0 | 0 | 1 |  | 0 | 0 | 0.014339 | 2.77 | 1.75 | 1.58 | 2.5099 | 0 | 0 | 0.04 | 0 | 0 | 0.04 | 0 |  | 0 |  | 0
333 | 429088279 | 429086525 | 417097533 | 1 | 1 | 1 | 2 | 91.06.03-062 | ФСЭМ-2022, 91.06.03-062, приказ Минстроя России от 18.05.2022 г. № 378/пр | Лебедки электрические тяговым усилием до 31,39 кН (3,2 т) | 1368 | 1011 | маш.-ч | маш.-ч | 1 | 0 | 877234250 | 1.4339 | 0 | 19.89 | 0 | 0 | 0 | 13.44 | 0 | 0 | 1 | 1.48 | 1 | 1 | 2 | 0 | 0 | 1 | 1 | 0 | 5.69 | *0,3)*0,84 | 1 | 2 | 429088884 | 1 | 0 | 563 | 1 | 0 | 0 | 0 | 0 | 0 | 0 | 0 | 0 | 76.4736 | 0 | 0 | 0 | 0 | 1 | 0 | 19.2713 | 0 | 0 | 0 | 0 | 1 |  | 0 | 0 | 0.014339 | 19.89 | 13.44 | 1.48 | 19.2704 | 0 | 0 | 0.29 | 0 | 0 | 0.29 | 0 |  | 0 |  | 0
333 | 429088279 | 429086525 | 417098287 | 1 | 1 | 1 | 2 | 91.14.02-001 | ФСЭМ-2022 доп.7, 91.14.02-001, приказ Минстроя России от 02.08.2023 г. № 551/пр | Автомобили бортовые, грузоподъемность до 5 т | 1368 | 1011 | маш.-ч | маш.-ч | 1 | 0 | -849950259 | 0.0504 | 0 | 643.29 | 722.05 | 0 | 0 | 643.29 | 722.05 | 0 | 1 | 1 | 1 | 1 | -2 | 0 | 0 | 1 | 1 | 0 | 0.2 | *0,3)*0,84 | 1 | 2 | 429088885 | 1 | 0 | 564 | 1 | 0 | 0 | 0 | 0 | 0 | 0 | 0 | 0 | 128.658 | 144.41 | 0 | 0 | 0.2 | 1 | 0 | 32.4218 | 36.3913 | 0 | 0 | 0.0504 | 1 |  | 0 | 0.000504 | 0.000504 | 643.29 | 643.29 | 1 | 32.4223 | 36.3913 | 0 | 0.32 | 0.36 | 0 | 0.68 | 1 | 4-100-040 | 4 | чел.-ч. | 1
333 | 429088279 | 429086525 | 417165237 | 1 | 1 | 1 | 3 | 01.7.06.07-0002 | ФСБЦ-2022, 01.7.06.07-0002, приказ Минстроя России от 18.05.2022 г. № 378/пр | Ленты монтажные из пластмассы для бандажирования проводов, скрепляются пластмассовыми кнопками, ширина 10 мм | 1302 | 1003 | 10 м | 10 м | 10 | 0 | 530731316 | 0 | 57.7 | 0 | 0 | 0 | 37.71 | 0 | 0 | 0 | 1.53 | 1 | 1 | 1 | 2 | 0 | 0 | 1 | 1 | 0 | 0.245 | *0 | 0 | 2 | 429088886 | 1 | 0 | 565 | 1 | 0 | 0 | 0 | 0 | 0 | 0 | 0 | 9.239 | 0 | 0 | 0 | 0 | 0 | 1 | 0 | 0 | 0 | 0 | 0 | 0 | 0 |  | 0 | 0 | 0 | 57.7 | 37.71 | 1.53 | 0 | 0 | 0 | 0 | 0 | 0 | 0 | 0 |  | 0 |  | 0
333 | 429088279 | 429086525 | 417166911 | 1 | 1 | 1 | 3 | 01.7.15.14-0165 | ФСБЦ-2022 доп.2, 01.7.15.14-0165, приказ Минстроя России от 26.08.2022 г. № 703/пр | Шурупы самонарезающие стальные с полукруглой головкой и прямым шлицем, остроконечные, диаметр 4 мм, длина 40 мм | 1348 | 1009 | т | т | 1000 | 0 | -312996078 | 0 | 127956.34 | 0 | 0 | 0 | 99190.96 | 0 | 0 | 0 | 1.29 | 1 | 1 | 1 | 2 | 0 | 0 | 1 | 1 | 0 | 0.00011 | *0 | 0 | 2 | 429088887 | 1 | 0 | 566 | 1 | 0 | 0 | 0 | 0 | 0 | 0 | 0 | 10.911 | 0 | 0 | 0 | 0 | 0 | 1 | 0 | 0 | 0 | 0 | 0 | 0 | 0 |  | 0 | 0 | 0 | 127956.34 | 99190.96 | 1.29 | 0 | 0 | 0 | 0 | 0 | 0 | 0 | 0 |  | 0 |  | 0
333 | 429088279 | 429086525 | 417175577 | 1 | 1 | 1 | 3 | 10.3.02.03-0011 | ФСБЦ-2022, 10.3.02.03-0011, приказ Минстроя России от 18.05.2022 г. № 378/пр | Припои оловянно-свинцовые бессурьмянистые, марка ПОС30 | 1346 | 1009 | кг | кг | 1 | 0 | 1865769342 | 0 | 1499.09 | 0 | 0 | 0 | 931.11 | 0 | 0 | 0 | 1.61 | 1 | 1 | 1 | 2 | 0 | 0 | 1 | 1 | 0 | 0.25 | *0 | 0 | 2 | 429088888 | 1 | 0 | 567 | 1 | 0 | 0 | 0 | 0 | 0 | 0 | 0 | 232.7775 | 0 | 0 | 0 | 0 | 0 | 1 | 0 | 0 | 0 | 0 | 0 | 0 | 0 |  | 0 | 0 | 0 | 1499.09 | 931.11 | 1.61 | 0 | 0 | 0 | 0 | 0 | 0 | 0 | 0 |  | 0 |  | 0
333 | 429088279 | 429086525 | 417183788 | 1 | 1 | 1 | 3 | 14.4.03.03-0002 | ФСБЦ-2022 доп.4, 14.4.03.03-0002, приказ Минстроя России от 27.12.2022 г. № 1133/пр | Лак битумный БТ-123 | 1348 | 1009 | т | т | 1000 | 0 | -734320380 | 0 | 106680.6 | 0 | 0 | 0 | 82698.14 | 0 | 0 | 0 | 1.29 | 1 | 1 | 1 | 2 | 0 | 0 | 1 | 1 | 0 | 0.00072 | *0 | 0 | 2 | 429088889 | 1 | 0 | 568 | 1 | 0 | 0 | 0 | 0 | 0 | 0 | 0 | 59.5427 | 0 | 0 | 0 | 0 | 0 | 1 | 0 | 0 | 0 | 0 | 0 | 0 | 0 |  | 0 | 0 | 0 | 106680.6 | 82698.14 | 1.29 | 0 | 0 | 0 | 0 | 0 | 0 | 0 | 0 |  | 0 |  | 0
333 | 429088279 | 429086525 | 417096729 | 117 | 1 | 1 | 3 | 421/пр_2020_п.75_пп.а |  | Сметная стоимость вспомогательных ненормируемых материальных ресурсов, не учтенная в сметной норме, 2% | 3277935 | 1013 | % | % | 1 | 0 | 274903907 | 2 | 0 | 0 | 0 | 0 | 0 | 0 | 0 | 0 | 1 | 1 | 1 | 1 | -2 | 0 | 0 | 0 | 1 | 0 | 2 |  | 0 | 2 | 429088890 | 1 | 2048 | 569 | 1 | 0 | 0 | 0 | 0 | 0 | 0 | 0 | 0 | 0 | 0 | 0 | 0 | 0 | 0 | 0 | 0 | 0 | 0 | 0 | 0 | 0 |  | 0 | 0 | 0.02 | 0 | 0 | 1 | 0 | 0 | 0 | 0 | 0 | 0 | 0 | 0 |  | 0 |  | 0
334 | 429088279 | 429086548 | 417090720 | 117 | 1 | 1 | 1 | 1-100-38 |  | Средний разряд работы 3,8 | 1191 | 1013 | чел.-ч. | чел.-ч. | 1 | 0 | 44848675 | 20.832 | 0 | 0 | 0 | 705.88 | 0 | 0 | 0 | 705.88 | 1 | 1 | 1 | 1 | -2 | 0 | 0 | 1 | 1 | 0 | 24.8 | *0,84 | 1 | 2 | 429088891 | 1 | 0 | 570 | 1 | 0 | 0 | 0 | 0 | 0 | 0 | 0 | 0 | 0 | 0 | 17505.824 | 24.8 | 0 | 1 | 0 | 0 | 0 | 14704.8922 | 20.832 | 0 | 1 | 175.06 | 0.20832 | 0 | 0.20832 | 705.88 | 705.88 | 1 | 14704.8888 | 0 | 0 | 0 | 0 | 147.05 | 147.05 | 1 |  | 0 |  | 0
334 | 429088279 | 429086548 | 417090896 | 117 | 1 | 1 | 1 | 4-100-00 |  | Затраты труда машинистов | 1191 | 1013 | чел.-ч. | чел.-ч. | 1 | 0 | -1417349443 | 0.336 | 0 | 0 | 0 | 0 | 0 | 0 | 0 | 0 | 1 | 1 | 1 | 1 | -2 | 0 | 0 | 1 | 1 | 0 | 0.4 | *0,84 | 2 | 2 | 429088892 | 1 | 0 | 571 | 1 | 0 | 0 | 0 | 0 | 0 | 0 | 0 | 0 | 0 | 0 | 0 | 0 | 0 | 0 | 0 | 0 | 0 | 0 | 0 | 0 | 0 |  | 0 | 0 | 0.00336 | 0 | 0 | 1 | 0 | 0 | 0 | 0 | 0 | 0 | 0 | 0 |  | 0 |  | 0
334 | 429088279 | 429086548 | 417097392 | 1 | 1 | 1 | 2 | 91.05.05-015 | ФСЭМ-2022, 91.05.05-015, приказ Минстроя России от 18.05.2022 г. № 378/пр | Краны на автомобильном ходу, грузоподъемность 16 т | 1368 | 1011 | маш.-ч | маш.-ч | 1 | 0 | 639918019 | 0.168 | 0 | 1629.55 | 969.91 | 0 | 0 | 1629.55 | 969.91 | 0 | 1 | 1 | 1 | 1 | -2 | 0 | 0 | 1 | 1 | 0 | 0.2 | *0,84 | 1 | 2 | 429088893 | 1 | 0 | 572 | 1 | 0 | 0 | 0 | 0 | 0 | 0 | 0 | 0 | 325.91 | 193.982 | 0 | 0 | 0.2 | 1 | 0 | 273.7644 | 162.9449 | 0 | 0 | 0.168 | 1 |  | 0 | 0.00168 | 0.00168 | 1629.55 | 1629.55 | 1 | 273.7644 | 162.9432 | 0 | 2.74 | 1.63 | 0 | 4.37 | 1 | 4-100-060 | 6 | чел.-ч. | 1
334 | 429088279 | 429086548 | 417097489 | 1 | 1 | 1 | 2 | 91.06.01-003 | ФСЭМ-2022, 91.06.01-003, приказ Минстроя России от 18.05.2022 г. № 378/пр | Домкраты гидравлические, грузоподъемность 63-100 т | 1368 | 1011 | маш.-ч | маш.-ч | 1 | 0 | -1620640563 | 4.7796 | 0 | 2.77 | 0 | 0 | 0 | 1.75 | 0 | 0 | 1 | 1.58 | 1 | 1 | 2 | 0 | 0 | 1 | 1 | 0 | 5.69 | *0,84 | 1 | 2 | 429088894 | 1 | 0 | 573 | 1 | 0 | 0 | 0 | 0 | 0 | 0 | 0 | 0 | 9.9575 | 0 | 0 | 0 | 0 | 1 | 0 | 8.3643 | 0 | 0 | 0 | 0 | 1 |  | 0 | 0 | 0.047796 | 2.77 | 1.75 | 1.58 | 8.3664 | 0 | 0 | 0.13 | 0 | 0 | 0.13 | 0 |  | 0 |  | 0
334 | 429088279 | 429086548 | 417097533 | 1 | 1 | 1 | 2 | 91.06.03-062 | ФСЭМ-2022, 91.06.03-062, приказ Минстроя России от 18.05.2022 г. № 378/пр | Лебедки электрические тяговым усилием до 31,39 кН (3,2 т) | 1368 | 1011 | маш.-ч | маш.-ч | 1 | 0 | 877234250 | 4.7796 | 0 | 19.89 | 0 | 0 | 0 | 13.44 | 0 | 0 | 1 | 1.48 | 1 | 1 | 2 | 0 | 0 | 1 | 1 | 0 | 5.69 | *0,84 | 1 | 2 | 429088895 | 1 | 0 | 574 | 1 | 0 | 0 | 0 | 0 | 0 | 0 | 0 | 0 | 76.4736 | 0 | 0 | 0 | 0 | 1 | 0 | 64.2378 | 0 | 0 | 0 | 0 | 1 |  | 0 | 0 | 0.047796 | 19.89 | 13.44 | 1.48 | 64.2348 | 0 | 0 | 0.95 | 0 | 0 | 0.95 | 0 |  | 0 |  | 0
334 | 429088279 | 429086548 | 417098287 | 1 | 1 | 1 | 2 | 91.14.02-001 | ФСЭМ-2022 доп.7, 91.14.02-001, приказ Минстроя России от 02.08.2023 г. № 551/пр | Автомобили бортовые, грузоподъемность до 5 т | 1368 | 1011 | маш.-ч | маш.-ч | 1 | 0 | -849950259 | 0.168 | 0 | 643.29 | 722.05 | 0 | 0 | 643.29 | 722.05 | 0 | 1 | 1 | 1 | 1 | -2 | 0 | 0 | 1 | 1 | 0 | 0.2 | *0,84 | 1 | 2 | 429088896 | 1 | 0 | 575 | 1 | 0 | 0 | 0 | 0 | 0 | 0 | 0 | 0 | 128.658 | 144.41 | 0 | 0 | 0.2 | 1 | 0 | 108.0727 | 121.3044 | 0 | 0 | 0.168 | 1 |  | 0 | 0.00168 | 0.00168 | 643.29 | 643.29 | 1 | 108.0744 | 121.3044 | 0 | 1.08 | 1.21 | 0 | 2.29 | 1 | 4-100-040 | 4 | чел.-ч. | 1
334 | 429088279 | 429086548 | 417165237 | 1 | 1 | 1 | 3 | 01.7.06.07-0002 | ФСБЦ-2022, 01.7.06.07-0002, приказ Минстроя России от 18.05.2022 г. № 378/пр | Ленты монтажные из пластмассы для бандажирования проводов, скрепляются пластмассовыми кнопками, ширина 10 мм | 1302 | 1003 | 10 м | 10 м | 10 | 0 | 530731316 | 0 | 57.7 | 0 | 0 | 0 | 37.71 | 0 | 0 | 0 | 1.53 | 1 | 1 | 1 | 2 | 0 | 0 | 1 | 1 | 0 | 0.245 | )*0 | 0 | 2 | 429088897 | 1 | 0 | 576 | 1 | 0 | 0 | 0 | 0 | 0 | 0 | 0 | 9.239 | 0 | 0 | 0 | 0 | 0 | 1 | 0 | 0 | 0 | 0 | 0 | 0 | 0 |  | 0 | 0 | 0 | 57.7 | 37.71 | 1.53 | 0 | 0 | 0 | 0 | 0 | 0 | 0 | 0 |  | 0 |  | 0
334 | 429088279 | 429086548 | 417166911 | 1 | 1 | 1 | 3 | 01.7.15.14-0165 | ФСБЦ-2022 доп.2, 01.7.15.14-0165, приказ Минстроя России от 26.08.2022 г. № 703/пр | Шурупы самонарезающие стальные с полукруглой головкой и прямым шлицем, остроконечные, диаметр 4 мм, длина 40 мм | 1348 | 1009 | т | т | 1000 | 0 | -312996078 | 0 | 127956.34 | 0 | 0 | 0 | 99190.96 | 0 | 0 | 0 | 1.29 | 1 | 1 | 1 | 2 | 0 | 0 | 1 | 1 | 0 | 0.00011 | )*0 | 0 | 2 | 429088898 | 1 | 0 | 577 | 1 | 0 | 0 | 0 | 0 | 0 | 0 | 0 | 10.911 | 0 | 0 | 0 | 0 | 0 | 1 | 0 | 0 | 0 | 0 | 0 | 0 | 0 |  | 0 | 0 | 0 | 127956.34 | 99190.96 | 1.29 | 0 | 0 | 0 | 0 | 0 | 0 | 0 | 0 |  | 0 |  | 0
334 | 429088279 | 429086548 | 417175577 | 1 | 1 | 1 | 3 | 10.3.02.03-0011 | ФСБЦ-2022, 10.3.02.03-0011, приказ Минстроя России от 18.05.2022 г. № 378/пр | Припои оловянно-свинцовые бессурьмянистые, марка ПОС30 | 1346 | 1009 | кг | кг | 1 | 0 | 1865769342 | 0 | 1499.09 | 0 | 0 | 0 | 931.11 | 0 | 0 | 0 | 1.61 | 1 | 1 | 1 | 2 | 0 | 0 | 1 | 1 | 0 | 0.25 | )*0 | 0 | 2 | 429088899 | 1 | 0 | 578 | 1 | 0 | 0 | 0 | 0 | 0 | 0 | 0 | 232.7775 | 0 | 0 | 0 | 0 | 0 | 1 | 0 | 0 | 0 | 0 | 0 | 0 | 0 |  | 0 | 0 | 0 | 1499.09 | 931.11 | 1.61 | 0 | 0 | 0 | 0 | 0 | 0 | 0 | 0 |  | 0 |  | 0
334 | 429088279 | 429086548 | 417183788 | 1 | 1 | 1 | 3 | 14.4.03.03-0002 | ФСБЦ-2022 доп.4, 14.4.03.03-0002, приказ Минстроя России от 27.12.2022 г. № 1133/пр | Лак битумный БТ-123 | 1348 | 1009 | т | т | 1000 | 0 | -734320380 | 0 | 106680.6 | 0 | 0 | 0 | 82698.14 | 0 | 0 | 0 | 1.29 | 1 | 1 | 1 | 2 | 0 | 0 | 1 | 1 | 0 | 0.00072 | )*0 | 0 | 2 | 429088900 | 1 | 0 | 579 | 1 | 0 | 0 | 0 | 0 | 0 | 0 | 0 | 59.5427 | 0 | 0 | 0 | 0 | 0 | 1 | 0 | 0 | 0 | 0 | 0 | 0 | 0 |  | 0 | 0 | 0 | 106680.6 | 82698.14 | 1.29 | 0 | 0 | 0 | 0 | 0 | 0 | 0 | 0 |  | 0 |  | 0
334 | 429088279 | 429086548 | 417096729 | 117 | 1 | 1 | 3 | 421/пр_2020_п.75_пп.а |  | Сметная стоимость вспомогательных ненормируемых материальных ресурсов, не учтенная в сметной норме, 2% | 3277935 | 1013 | % | % | 1 | 0 | 274903907 | 2 | 0 | 0 | 0 | 0 | 0 | 0 | 0 | 0 | 1 | 1 | 1 | 1 | -2 | 0 | 0 | 0 | 1 | 0 | 2 |  | 0 | 2 | 429088901 | 1 | 2048 | 580 | 1 | 0 | 0 | 0 | 0 | 0 | 0 | 0 | 0 | 0 | 0 | 0 | 0 | 0 | 0 | 0 | 0 | 0 | 0 | 0 | 0 | 0 |  | 0 | 0 | 0.02 | 0 | 0 | 1 | 0 | 0 | 0 | 0 | 0 | 0 | 0 | 0 |  | 0 |  | 0
335 | 429088279 | 429086571 | 417090720 | 117 | 1 | 1 | 1 | 1-100-38 |  | Средний разряд работы 3,8 | 1191 | 1013 | чел.-ч. | чел.-ч. | 1 | 0 | 44848675 | 9.9187 | 0 | 0 | 0 | 705.88 | 0 | 0 | 0 | 705.88 | 1 | 1 | 1 | 1 | -2 | 0 | 0 | 1 | 1 | 0 | 39.36 | *0,3)*0,84 | 1 | 2 | 429088902 | 1 | 0 | 581 | 1 | 0 | 0 | 0 | 0 | 0 | 0 | 0 | 0 | 0 | 0 | 27783.4368 | 39.36 | 0 | 1 | 0 | 0 | 0 | 7001.4261 | 9.9187 | 0 | 1 | 277.83 | 0.099187 | 0 | 0.099187 | 705.88 | 705.88 | 1 | 7001.4269 | 0 | 0 | 0 | 0 | 70.01 | 70.01 | 1 |  | 0 |  | 0
335 | 429088279 | 429086571 | 417090896 | 117 | 1 | 1 | 1 | 4-100-00 |  | Затраты труда машинистов | 1191 | 1013 | чел.-ч. | чел.-ч. | 1 | 0 | -1417349443 | 0.1008 | 0 | 0 | 0 | 0 | 0 | 0 | 0 | 0 | 1 | 1 | 1 | 1 | -2 | 0 | 0 | 1 | 1 | 0 | 0.4 | *0,3)*0,84 | 2 | 2 | 429088903 | 1 | 0 | 582 | 1 | 0 | 0 | 0 | 0 | 0 | 0 | 0 | 0 | 0 | 0 | 0 | 0 | 0 | 0 | 0 | 0 | 0 | 0 | 0 | 0 | 0 |  | 0 | 0 | 0.001008 | 0 | 0 | 1 | 0 | 0 | 0 | 0 | 0 | 0 | 0 | 0 |  | 0 |  | 0
335 | 429088279 | 429086571 | 417097392 | 1 | 1 | 1 | 2 | 91.05.05-015 | ФСЭМ-2022, 91.05.05-015, приказ Минстроя России от 18.05.2022 г. № 378/пр | Краны на автомобильном ходу, грузоподъемность 16 т | 1368 | 1011 | маш.-ч | маш.-ч | 1 | 0 | 639918019 | 0.0504 | 0 | 1629.55 | 969.91 | 0 | 0 | 1629.55 | 969.91 | 0 | 1 | 1 | 1 | 1 | -2 | 0 | 0 | 1 | 1 | 0 | 0.2 | *0,3)*0,84 | 1 | 2 | 429088904 | 1 | 0 | 583 | 1 | 0 | 0 | 0 | 0 | 0 | 0 | 0 | 0 | 325.91 | 193.982 | 0 | 0 | 0.2 | 1 | 0 | 82.1293 | 48.8835 | 0 | 0 | 0.0504 | 1 |  | 0 | 0.000504 | 0.000504 | 1629.55 | 1629.55 | 1 | 82.1293 | 48.883 | 0 | 0.82 | 0.49 | 0 | 1.31 | 1 | 4-100-060 | 6 | чел.-ч. | 1
335 | 429088279 | 429086571 | 417097489 | 1 | 1 | 1 | 2 | 91.06.01-003 | ФСЭМ-2022, 91.06.01-003, приказ Минстроя России от 18.05.2022 г. № 378/пр | Домкраты гидравлические, грузоподъемность 63-100 т | 1368 | 1011 | маш.-ч | маш.-ч | 1 | 0 | -1620640563 | 2.2982 | 0 | 2.77 | 0 | 0 | 0 | 1.75 | 0 | 0 | 1 | 1.58 | 1 | 1 | 2 | 0 | 0 | 1 | 1 | 0 | 9.12 | *0,3)*0,84 | 1 | 2 | 429088905 | 1 | 0 | 584 | 1 | 0 | 0 | 0 | 0 | 0 | 0 | 0 | 0 | 15.96 | 0 | 0 | 0 | 0 | 1 | 0 | 4.0219 | 0 | 0 | 0 | 0 | 1 |  | 0 | 0 | 0.022982 | 2.77 | 1.75 | 1.58 | 4.0219 | 0 | 0 | 0.06 | 0 | 0 | 0.06 | 0 |  | 0 |  | 0
335 | 429088279 | 429086571 | 417097533 | 1 | 1 | 1 | 2 | 91.06.03-062 | ФСЭМ-2022, 91.06.03-062, приказ Минстроя России от 18.05.2022 г. № 378/пр | Лебедки электрические тяговым усилием до 31,39 кН (3,2 т) | 1368 | 1011 | маш.-ч | маш.-ч | 1 | 0 | 877234250 | 2.2982 | 0 | 19.89 | 0 | 0 | 0 | 13.44 | 0 | 0 | 1 | 1.48 | 1 | 1 | 2 | 0 | 0 | 1 | 1 | 0 | 9.12 | *0,3)*0,84 | 1 | 2 | 429088906 | 1 | 0 | 585 | 1 | 0 | 0 | 0 | 0 | 0 | 0 | 0 | 0 | 122.5728 | 0 | 0 | 0 | 0 | 1 | 0 | 30.8883 | 0 | 0 | 0 | 0 | 1 |  | 0 | 0 | 0.022982 | 19.89 | 13.44 | 1.48 | 30.8876 | 0 | 0 | 0.46 | 0 | 0 | 0.46 | 0 |  | 0 |  | 0
335 | 429088279 | 429086571 | 417098287 | 1 | 1 | 1 | 2 | 91.14.02-001 | ФСЭМ-2022 доп.7, 91.14.02-001, приказ Минстроя России от 02.08.2023 г. № 551/пр | Автомобили бортовые, грузоподъемность до 5 т | 1368 | 1011 | маш.-ч | маш.-ч | 1 | 0 | -849950259 | 0.0504 | 0 | 643.29 | 722.05 | 0 | 0 | 643.29 | 722.05 | 0 | 1 | 1 | 1 | 1 | -2 | 0 | 0 | 1 | 1 | 0 | 0.2 | *0,3)*0,84 | 1 | 2 | 429088907 | 1 | 0 | 586 | 1 | 0 | 0 | 0 | 0 | 0 | 0 | 0 | 0 | 128.658 | 144.41 | 0 | 0 | 0.2 | 1 | 0 | 32.4218 | 36.3913 | 0 | 0 | 0.0504 | 1 |  | 0 | 0.000504 | 0.000504 | 643.29 | 643.29 | 1 | 32.4223 | 36.3913 | 0 | 0.32 | 0.36 | 0 | 0.68 | 1 | 4-100-040 | 4 | чел.-ч. | 1
335 | 429088279 | 429086571 | 417165237 | 1 | 1 | 1 | 3 | 01.7.06.07-0002 | ФСБЦ-2022, 01.7.06.07-0002, приказ Минстроя России от 18.05.2022 г. № 378/пр | Ленты монтажные из пластмассы для бандажирования проводов, скрепляются пластмассовыми кнопками, ширина 10 мм | 1302 | 1003 | 10 м | 10 м | 10 | 0 | 530731316 | 0 | 57.7 | 0 | 0 | 0 | 37.71 | 0 | 0 | 0 | 1.53 | 1 | 1 | 1 | 2 | 0 | 0 | 1 | 1 | 0 | 0.245 | *0 | 0 | 2 | 429088908 | 1 | 0 | 587 | 1 | 0 | 0 | 0 | 0 | 0 | 0 | 0 | 9.239 | 0 | 0 | 0 | 0 | 0 | 1 | 0 | 0 | 0 | 0 | 0 | 0 | 0 |  | 0 | 0 | 0 | 57.7 | 37.71 | 1.53 | 0 | 0 | 0 | 0 | 0 | 0 | 0 | 0 |  | 0 |  | 0
335 | 429088279 | 429086571 | 417166911 | 1 | 1 | 1 | 3 | 01.7.15.14-0165 | ФСБЦ-2022 доп.2, 01.7.15.14-0165, приказ Минстроя России от 26.08.2022 г. № 703/пр | Шурупы самонарезающие стальные с полукруглой головкой и прямым шлицем, остроконечные, диаметр 4 мм, длина 40 мм | 1348 | 1009 | т | т | 1000 | 0 | -312996078 | 0 | 127956.34 | 0 | 0 | 0 | 99190.96 | 0 | 0 | 0 | 1.29 | 1 | 1 | 1 | 2 | 0 | 0 | 1 | 1 | 0 | 0.00062 | *0 | 0 | 2 | 429088909 | 1 | 0 | 588 | 1 | 0 | 0 | 0 | 0 | 0 | 0 | 0 | 61.4984 | 0 | 0 | 0 | 0 | 0 | 1 | 0 | 0 | 0 | 0 | 0 | 0 | 0 |  | 0 | 0 | 0 | 127956.34 | 99190.96 | 1.29 | 0 | 0 | 0 | 0 | 0 | 0 | 0 | 0 |  | 0 |  | 0
335 | 429088279 | 429086571 | 417175577 | 1 | 1 | 1 | 3 | 10.3.02.03-0011 | ФСБЦ-2022, 10.3.02.03-0011, приказ Минстроя России от 18.05.2022 г. № 378/пр | Припои оловянно-свинцовые бессурьмянистые, марка ПОС30 | 1346 | 1009 | кг | кг | 1 | 0 | 1865769342 | 0 | 1499.09 | 0 | 0 | 0 | 931.11 | 0 | 0 | 0 | 1.61 | 1 | 1 | 1 | 2 | 0 | 0 | 1 | 1 | 0 | 0.25 | *0 | 0 | 2 | 429088910 | 1 | 0 | 589 | 1 | 0 | 0 | 0 | 0 | 0 | 0 | 0 | 232.7775 | 0 | 0 | 0 | 0 | 0 | 1 | 0 | 0 | 0 | 0 | 0 | 0 | 0 |  | 0 | 0 | 0 | 1499.09 | 931.11 | 1.61 | 0 | 0 | 0 | 0 | 0 | 0 | 0 | 0 |  | 0 |  | 0
335 | 429088279 | 429086571 | 417183788 | 1 | 1 | 1 | 3 | 14.4.03.03-0002 | ФСБЦ-2022 доп.4, 14.4.03.03-0002, приказ Минстроя России от 27.12.2022 г. № 1133/пр | Лак битумный БТ-123 | 1348 | 1009 | т | т | 1000 | 0 | -734320380 | 0 | 106680.6 | 0 | 0 | 0 | 82698.14 | 0 | 0 | 0 | 1.29 | 1 | 1 | 1 | 2 | 0 | 0 | 1 | 1 | 0 | 0.00072 | *0 | 0 | 2 | 429088911 | 1 | 0 | 590 | 1 | 0 | 0 | 0 | 0 | 0 | 0 | 0 | 59.5427 | 0 | 0 | 0 | 0 | 0 | 1 | 0 | 0 | 0 | 0 | 0 | 0 | 0 |  | 0 | 0 | 0 | 106680.6 | 82698.14 | 1.29 | 0 | 0 | 0 | 0 | 0 | 0 | 0 | 0 |  | 0 |  | 0
335 | 429088279 | 429086571 | 417096729 | 117 | 1 | 1 | 3 | 421/пр_2020_п.75_пп.а |  | Сметная стоимость вспомогательных ненормируемых материальных ресурсов, не учтенная в сметной норме, 2% | 3277935 | 1013 | % | % | 1 | 0 | 274903907 | 2 | 0 | 0 | 0 | 0 | 0 | 0 | 0 | 0 | 1 | 1 | 1 | 1 | -2 | 0 | 0 | 0 | 1 | 0 | 2 |  | 0 | 2 | 429088912 | 1 | 2048 | 591 | 1 | 0 | 0 | 0 | 0 | 0 | 0 | 0 | 0 | 0 | 0 | 0 | 0 | 0 | 0 | 0 | 0 | 0 | 0 | 0 | 0 | 0 |  | 0 | 0 | 0.02 | 0 | 0 | 1 | 0 | 0 | 0 | 0 | 0 | 0 | 0 | 0 |  | 0 |  | 0
336 | 429088279 | 429086594 | 417090720 | 117 | 1 | 1 | 1 | 1-100-38 |  | Средний разряд работы 3,8 | 1191 | 1013 | чел.-ч. | чел.-ч. | 1 | 0 | 44848675 | 33.0624 | 0 | 0 | 0 | 705.88 | 0 | 0 | 0 | 705.88 | 1 | 1 | 1 | 1 | -2 | 0 | 0 | 1 | 1 | 0 | 39.36 | *0,84 | 1 | 2 | 429088913 | 1 | 0 | 592 | 1 | 0 | 0 | 0 | 0 | 0 | 0 | 0 | 0 | 0 | 0 | 27783.4368 | 39.36 | 0 | 1 | 0 | 0 | 0 | 23338.0869 | 33.0624 | 0 | 1 | 277.83 | 0.33062 | 0 | 0.33062 | 705.88 | 705.88 | 1 | 23338.0896 | 0 | 0 | 0 | 0 | 233.38 | 233.38 | 1 |  | 0 |  | 0
336 | 429088279 | 429086594 | 417090896 | 117 | 1 | 1 | 1 | 4-100-00 |  | Затраты труда машинистов | 1191 | 1013 | чел.-ч. | чел.-ч. | 1 | 0 | -1417349443 | 0.336 | 0 | 0 | 0 | 0 | 0 | 0 | 0 | 0 | 1 | 1 | 1 | 1 | -2 | 0 | 0 | 1 | 1 | 0 | 0.4 | *0,84 | 2 | 2 | 429088914 | 1 | 0 | 593 | 1 | 0 | 0 | 0 | 0 | 0 | 0 | 0 | 0 | 0 | 0 | 0 | 0 | 0 | 0 | 0 | 0 | 0 | 0 | 0 | 0 | 0 |  | 0 | 0 | 0.00336 | 0 | 0 | 1 | 0 | 0 | 0 | 0 | 0 | 0 | 0 | 0 |  | 0 |  | 0
336 | 429088279 | 429086594 | 417097392 | 1 | 1 | 1 | 2 | 91.05.05-015 | ФСЭМ-2022, 91.05.05-015, приказ Минстроя России от 18.05.2022 г. № 378/пр | Краны на автомобильном ходу, грузоподъемность 16 т | 1368 | 1011 | маш.-ч | маш.-ч | 1 | 0 | 639918019 | 0.168 | 0 | 1629.55 | 969.91 | 0 | 0 | 1629.55 | 969.91 | 0 | 1 | 1 | 1 | 1 | -2 | 0 | 0 | 1 | 1 | 0 | 0.2 | *0,84 | 1 | 2 | 429088915 | 1 | 0 | 594 | 1 | 0 | 0 | 0 | 0 | 0 | 0 | 0 | 0 | 325.91 | 193.982 | 0 | 0 | 0.2 | 1 | 0 | 273.7644 | 162.9449 | 0 | 0 | 0.168 | 1 |  | 0 | 0.00168 | 0.00168 | 1629.55 | 1629.55 | 1 | 273.7644 | 162.9432 | 0 | 2.74 | 1.63 | 0 | 4.37 | 1 | 4-100-060 | 6 | чел.-ч. | 1
336 | 429088279 | 429086594 | 417097489 | 1 | 1 | 1 | 2 | 91.06.01-003 | ФСЭМ-2022, 91.06.01-003, приказ Минстроя России от 18.05.2022 г. № 378/пр | Домкраты гидравлические, грузоподъемность 63-100 т | 1368 | 1011 | маш.-ч | маш.-ч | 1 | 0 | -1620640563 | 7.6608 | 0 | 2.77 | 0 | 0 | 0 | 1.75 | 0 | 0 | 1 | 1.58 | 1 | 1 | 2 | 0 | 0 | 1 | 1 | 0 | 9.12 | *0,84 | 1 | 2 | 429088916 | 1 | 0 | 595 | 1 | 0 | 0 | 0 | 0 | 0 | 0 | 0 | 0 | 15.96 | 0 | 0 | 0 | 0 | 1 | 0 | 13.4064 | 0 | 0 | 0 | 0 | 1 |  | 0 | 0 | 0.076608 | 2.77 | 1.75 | 1.58 | 13.4064 | 0 | 0 | 0.21 | 0 | 0 | 0.21 | 0 |  | 0 |  | 0
336 | 429088279 | 429086594 | 417097533 | 1 | 1 | 1 | 2 | 91.06.03-062 | ФСЭМ-2022, 91.06.03-062, приказ Минстроя России от 18.05.2022 г. № 378/пр | Лебедки электрические тяговым усилием до 31,39 кН (3,2 т) | 1368 | 1011 | маш.-ч | маш.-ч | 1 | 0 | 877234250 | 7.6608 | 0 | 19.89 | 0 | 0 | 0 | 13.44 | 0 | 0 | 1 | 1.48 | 1 | 1 | 2 | 0 | 0 | 1 | 1 | 0 | 9.12 | *0,84 | 1 | 2 | 429088917 | 1 | 0 | 596 | 1 | 0 | 0 | 0 | 0 | 0 | 0 | 0 | 0 | 122.5728 | 0 | 0 | 0 | 0 | 1 | 0 | 102.9612 | 0 | 0 | 0 | 0 | 1 |  | 0 | 0 | 0.076608 | 19.89 | 13.44 | 1.48 | 102.9588 | 0 | 0 | 1.52 | 0 | 0 | 1.52 | 0 |  | 0 |  | 0
336 | 429088279 | 429086594 | 417098287 | 1 | 1 | 1 | 2 | 91.14.02-001 | ФСЭМ-2022 доп.7, 91.14.02-001, приказ Минстроя России от 02.08.2023 г. № 551/пр | Автомобили бортовые, грузоподъемность до 5 т | 1368 | 1011 | маш.-ч | маш.-ч | 1 | 0 | -849950259 | 0.168 | 0 | 643.29 | 722.05 | 0 | 0 | 643.29 | 722.05 | 0 | 1 | 1 | 1 | 1 | -2 | 0 | 0 | 1 | 1 | 0 | 0.2 | *0,84 | 1 | 2 | 429088918 | 1 | 0 | 597 | 1 | 0 | 0 | 0 | 0 | 0 | 0 | 0 | 0 | 128.658 | 144.41 | 0 | 0 | 0.2 | 1 | 0 | 108.0727 | 121.3044 | 0 | 0 | 0.168 | 1 |  | 0 | 0.00168 | 0.00168 | 643.29 | 643.29 | 1 | 108.0744 | 121.3044 | 0 | 1.08 | 1.21 | 0 | 2.29 | 1 | 4-100-040 | 4 | чел.-ч. | 1
336 | 429088279 | 429086594 | 417165237 | 1 | 1 | 1 | 3 | 01.7.06.07-0002 | ФСБЦ-2022, 01.7.06.07-0002, приказ Минстроя России от 18.05.2022 г. № 378/пр | Ленты монтажные из пластмассы для бандажирования проводов, скрепляются пластмассовыми кнопками, ширина 10 мм | 1302 | 1003 | 10 м | 10 м | 10 | 0 | 530731316 | 0 | 57.7 | 0 | 0 | 0 | 37.71 | 0 | 0 | 0 | 1.53 | 1 | 1 | 1 | 2 | 0 | 0 | 1 | 1 | 0 | 0.245 | )*0 | 0 | 2 | 429088919 | 1 | 0 | 598 | 1 | 0 | 0 | 0 | 0 | 0 | 0 | 0 | 9.239 | 0 | 0 | 0 | 0 | 0 | 1 | 0 | 0 | 0 | 0 | 0 | 0 | 0 |  | 0 | 0 | 0 | 57.7 | 37.71 | 1.53 | 0 | 0 | 0 | 0 | 0 | 0 | 0 | 0 |  | 0 |  | 0
336 | 429088279 | 429086594 | 417166911 | 1 | 1 | 1 | 3 | 01.7.15.14-0165 | ФСБЦ-2022 доп.2, 01.7.15.14-0165, приказ Минстроя России от 26.08.2022 г. № 703/пр | Шурупы самонарезающие стальные с полукруглой головкой и прямым шлицем, остроконечные, диаметр 4 мм, длина 40 мм | 1348 | 1009 | т | т | 1000 | 0 | -312996078 | 0 | 127956.34 | 0 | 0 | 0 | 99190.96 | 0 | 0 | 0 | 1.29 | 1 | 1 | 1 | 2 | 0 | 0 | 1 | 1 | 0 | 0.00062 | )*0 | 0 | 2 | 429088920 | 1 | 0 | 599 | 1 | 0 | 0 | 0 | 0 | 0 | 0 | 0 | 61.4984 | 0 | 0 | 0 | 0 | 0 | 1 | 0 | 0 | 0 | 0 | 0 | 0 | 0 |  | 0 | 0 | 0 | 127956.34 | 99190.96 | 1.29 | 0 | 0 | 0 | 0 | 0 | 0 | 0 | 0 |  | 0 |  | 0
336 | 429088279 | 429086594 | 417175577 | 1 | 1 | 1 | 3 | 10.3.02.03-0011 | ФСБЦ-2022, 10.3.02.03-0011, приказ Минстроя России от 18.05.2022 г. № 378/пр | Припои оловянно-свинцовые бессурьмянистые, марка ПОС30 | 1346 | 1009 | кг | кг | 1 | 0 | 1865769342 | 0 | 1499.09 | 0 | 0 | 0 | 931.11 | 0 | 0 | 0 | 1.61 | 1 | 1 | 1 | 2 | 0 | 0 | 1 | 1 | 0 | 0.25 | )*0 | 0 | 2 | 429088921 | 1 | 0 | 600 | 1 | 0 | 0 | 0 | 0 | 0 | 0 | 0 | 232.7775 | 0 | 0 | 0 | 0 | 0 | 1 | 0 | 0 | 0 | 0 | 0 | 0 | 0 |  | 0 | 0 | 0 | 1499.09 | 931.11 | 1.61 | 0 | 0 | 0 | 0 | 0 | 0 | 0 | 0 |  | 0 |  | 0
336 | 429088279 | 429086594 | 417183788 | 1 | 1 | 1 | 3 | 14.4.03.03-0002 | ФСБЦ-2022 доп.4, 14.4.03.03-0002, приказ Минстроя России от 27.12.2022 г. № 1133/пр | Лак битумный БТ-123 | 1348 | 1009 | т | т | 1000 | 0 | -734320380 | 0 | 106680.6 | 0 | 0 | 0 | 82698.14 | 0 | 0 | 0 | 1.29 | 1 | 1 | 1 | 2 | 0 | 0 | 1 | 1 | 0 | 0.00072 | )*0 | 0 | 2 | 429088922 | 1 | 0 | 601 | 1 | 0 | 0 | 0 | 0 | 0 | 0 | 0 | 59.5427 | 0 | 0 | 0 | 0 | 0 | 1 | 0 | 0 | 0 | 0 | 0 | 0 | 0 |  | 0 | 0 | 0 | 106680.6 | 82698.14 | 1.29 | 0 | 0 | 0 | 0 | 0 | 0 | 0 | 0 |  | 0 |  | 0
336 | 429088279 | 429086594 | 417096729 | 117 | 1 | 1 | 3 | 421/пр_2020_п.75_пп.а |  | Сметная стоимость вспомогательных ненормируемых материальных ресурсов, не учтенная в сметной норме, 2% | 3277935 | 1013 | % | % | 1 | 0 | 274903907 | 2 | 0 | 0 | 0 | 0 | 0 | 0 | 0 | 0 | 1 | 1 | 1 | 1 | -2 | 0 | 0 | 0 | 1 | 0 | 2 |  | 0 | 2 | 429088923 | 1 | 2048 | 602 | 1 | 0 | 0 | 0 | 0 | 0 | 0 | 0 | 0 | 0 | 0 | 0 | 0 | 0 | 0 | 0 | 0 | 0 | 0 | 0 | 0 | 0 |  | 0 | 0 | 0.02 | 0 | 0 | 1 | 0 | 0 | 0 | 0 | 0 | 0 | 0 | 0 |  | 0 |  | 0
337 | 429088279 | 429086617 | 417090720 | 117 | 1 | 1 | 1 | 1-100-38 |  | Средний разряд работы 3,8 | 1191 | 1013 | чел.-ч. | чел.-ч. | 1 | 0 | 44848675 | 7.4189 | 0 | 0 | 0 | 705.88 | 0 | 0 | 0 | 705.88 | 1 | 1 | 1 | 1 | -2 | 0 | 0 | 1 | 1 | 0 | 29.44 | *0,3)*0,84 | 1 | 2 | 429088924 | 1 | 0 | 603 | 1 | 0 | 0 | 0 | 0 | 0 | 0 | 0 | 0 | 0 | 0 | 20781.1072 | 29.44 | 0 | 1 | 0 | 0 | 0 | 5236.839 | 7.4189 | 0 | 1 | 207.81 | 0.074189 | 0 | 0.074189 | 705.88 | 705.88 | 1 | 5236.8397 | 0 | 0 | 0 | 0 | 52.37 | 52.37 | 1 |  | 0 |  | 0
337 | 429088279 | 429086617 | 417090896 | 117 | 1 | 1 | 1 | 4-100-00 |  | Затраты труда машинистов | 1191 | 1013 | чел.-ч. | чел.-ч. | 1 | 0 | -1417349443 | 0.1008 | 0 | 0 | 0 | 0 | 0 | 0 | 0 | 0 | 1 | 1 | 1 | 1 | -2 | 0 | 0 | 1 | 1 | 0 | 0.4 | *0,3)*0,84 | 2 | 2 | 429088925 | 1 | 0 | 604 | 1 | 0 | 0 | 0 | 0 | 0 | 0 | 0 | 0 | 0 | 0 | 0 | 0 | 0 | 0 | 0 | 0 | 0 | 0 | 0 | 0 | 0 |  | 0 | 0 | 0.001008 | 0 | 0 | 1 | 0 | 0 | 0 | 0 | 0 | 0 | 0 | 0 |  | 0 |  | 0
337 | 429088279 | 429086617 | 417097392 | 1 | 1 | 1 | 2 | 91.05.05-015 | ФСЭМ-2022, 91.05.05-015, приказ Минстроя России от 18.05.2022 г. № 378/пр | Краны на автомобильном ходу, грузоподъемность 16 т | 1368 | 1011 | маш.-ч | маш.-ч | 1 | 0 | 639918019 | 0.0504 | 0 | 1629.55 | 969.91 | 0 | 0 | 1629.55 | 969.91 | 0 | 1 | 1 | 1 | 1 | -2 | 0 | 0 | 1 | 1 | 0 | 0.2 | *0,3)*0,84 | 1 | 2 | 429088926 | 1 | 0 | 605 | 1 | 0 | 0 | 0 | 0 | 0 | 0 | 0 | 0 | 325.91 | 193.982 | 0 | 0 | 0.2 | 1 | 0 | 82.1293 | 48.8835 | 0 | 0 | 0.0504 | 1 |  | 0 | 0.000504 | 0.000504 | 1629.55 | 1629.55 | 1 | 82.1293 | 48.883 | 0 | 0.82 | 0.49 | 0 | 1.31 | 1 | 4-100-060 | 6 | чел.-ч. | 1
337 | 429088279 | 429086617 | 417097489 | 1 | 1 | 1 | 2 | 91.06.01-003 | ФСЭМ-2022, 91.06.01-003, приказ Минстроя России от 18.05.2022 г. № 378/пр | Домкраты гидравлические, грузоподъемность 63-100 т | 1368 | 1011 | маш.-ч | маш.-ч | 1 | 0 | -1620640563 | 1.6682 | 0 | 2.77 | 0 | 0 | 0 | 1.75 | 0 | 0 | 1 | 1.58 | 1 | 1 | 2 | 0 | 0 | 1 | 1 | 0 | 6.62 | *0,3)*0,84 | 1 | 2 | 429088927 | 1 | 0 | 606 | 1 | 0 | 0 | 0 | 0 | 0 | 0 | 0 | 0 | 11.585 | 0 | 0 | 0 | 0 | 1 | 0 | 2.9194 | 0 | 0 | 0 | 0 | 1 |  | 0 | 0 | 0.016682 | 2.77 | 1.75 | 1.58 | 2.9207 | 0 | 0 | 0.05 | 0 | 0 | 0.05 | 0 |  | 0 |  | 0
337 | 429088279 | 429086617 | 417097533 | 1 | 1 | 1 | 2 | 91.06.03-062 | ФСЭМ-2022, 91.06.03-062, приказ Минстроя России от 18.05.2022 г. № 378/пр | Лебедки электрические тяговым усилием до 31,39 кН (3,2 т) | 1368 | 1011 | маш.-ч | маш.-ч | 1 | 0 | 877234250 | 1.6682 | 0 | 19.89 | 0 | 0 | 0 | 13.44 | 0 | 0 | 1 | 1.48 | 1 | 1 | 2 | 0 | 0 | 1 | 1 | 0 | 6.62 | *0,3)*0,84 | 1 | 2 | 429088928 | 1 | 0 | 607 | 1 | 0 | 0 | 0 | 0 | 0 | 0 | 0 | 0 | 88.9728 | 0 | 0 | 0 | 0 | 1 | 0 | 22.4211 | 0 | 0 | 0 | 0 | 1 |  | 0 | 0 | 0.016682 | 19.89 | 13.44 | 1.48 | 22.4204 | 0 | 0 | 0.33 | 0 | 0 | 0.33 | 0 |  | 0 |  | 0
337 | 429088279 | 429086617 | 417098287 | 1 | 1 | 1 | 2 | 91.14.02-001 | ФСЭМ-2022 доп.7, 91.14.02-001, приказ Минстроя России от 02.08.2023 г. № 551/пр | Автомобили бортовые, грузоподъемность до 5 т | 1368 | 1011 | маш.-ч | маш.-ч | 1 | 0 | -849950259 | 0.0504 | 0 | 643.29 | 722.05 | 0 | 0 | 643.29 | 722.05 | 0 | 1 | 1 | 1 | 1 | -2 | 0 | 0 | 1 | 1 | 0 | 0.2 | *0,3)*0,84 | 1 | 2 | 429088929 | 1 | 0 | 608 | 1 | 0 | 0 | 0 | 0 | 0 | 0 | 0 | 0 | 128.658 | 144.41 | 0 | 0 | 0.2 | 1 | 0 | 32.4218 | 36.3913 | 0 | 0 | 0.0504 | 1 |  | 0 | 0.000504 | 0.000504 | 643.29 | 643.29 | 1 | 32.4223 | 36.3913 | 0 | 0.32 | 0.36 | 0 | 0.68 | 1 | 4-100-040 | 4 | чел.-ч. | 1
337 | 429088279 | 429086617 | 417165237 | 1 | 1 | 1 | 3 | 01.7.06.07-0002 | ФСБЦ-2022, 01.7.06.07-0002, приказ Минстроя России от 18.05.2022 г. № 378/пр | Ленты монтажные из пластмассы для бандажирования проводов, скрепляются пластмассовыми кнопками, ширина 10 мм | 1302 | 1003 | 10 м | 10 м | 10 | 0 | 530731316 | 0 | 57.7 | 0 | 0 | 0 | 37.71 | 0 | 0 | 0 | 1.53 | 1 | 1 | 1 | 2 | 0 | 0 | 1 | 1 | 0 | 0.096 | *0 | 0 | 2 | 429088930 | 1 | 0 | 609 | 1 | 0 | 0 | 0 | 0 | 0 | 0 | 0 | 3.6202 | 0 | 0 | 0 | 0 | 0 | 1 | 0 | 0 | 0 | 0 | 0 | 0 | 0 |  | 0 | 0 | 0 | 57.7 | 37.71 | 1.53 | 0 | 0 | 0 | 0 | 0 | 0 | 0 | 0 |  | 0 |  | 0
337 | 429088279 | 429086617 | 417175577 | 1 | 1 | 1 | 3 | 10.3.02.03-0011 | ФСБЦ-2022, 10.3.02.03-0011, приказ Минстроя России от 18.05.2022 г. № 378/пр | Припои оловянно-свинцовые бессурьмянистые, марка ПОС30 | 1346 | 1009 | кг | кг | 1 | 0 | 1865769342 | 0 | 1499.09 | 0 | 0 | 0 | 931.11 | 0 | 0 | 0 | 1.61 | 1 | 1 | 1 | 2 | 0 | 0 | 1 | 1 | 0 | 0.5 | *0 | 0 | 2 | 429088931 | 1 | 0 | 610 | 1 | 0 | 0 | 0 | 0 | 0 | 0 | 0 | 465.555 | 0 | 0 | 0 | 0 | 0 | 1 | 0 | 0 | 0 | 0 | 0 | 0 | 0 |  | 0 | 0 | 0 | 1499.09 | 931.11 | 1.61 | 0 | 0 | 0 | 0 | 0 | 0 | 0 | 0 |  | 0 |  | 0
337 | 429088279 | 429086617 | 417183788 | 1 | 1 | 1 | 3 | 14.4.03.03-0002 | ФСБЦ-2022 доп.4, 14.4.03.03-0002, приказ Минстроя России от 27.12.2022 г. № 1133/пр | Лак битумный БТ-123 | 1348 | 1009 | т | т | 1000 | 0 | -734320380 | 0 | 106680.6 | 0 | 0 | 0 | 82698.14 | 0 | 0 | 0 | 1.29 | 1 | 1 | 1 | 2 | 0 | 0 | 1 | 1 | 0 | 6e-05 | *0 | 0 | 2 | 429088932 | 1 | 0 | 611 | 1 | 0 | 0 | 0 | 0 | 0 | 0 | 0 | 4.9619 | 0 | 0 | 0 | 0 | 0 | 1 | 0 | 0 | 0 | 0 | 0 | 0 | 0 |  | 0 | 0 | 0 | 106680.6 | 82698.14 | 1.29 | 0 | 0 | 0 | 0 | 0 | 0 | 0 | 0 |  | 0 |  | 0
337 | 429088279 | 429086617 | 417096729 | 117 | 1 | 1 | 3 | 421/пр_2020_п.75_пп.а |  | Сметная стоимость вспомогательных ненормируемых материальных ресурсов, не учтенная в сметной норме, 2% | 3277935 | 1013 | % | % | 1 | 0 | 274903907 | 2 | 0 | 0 | 0 | 0 | 0 | 0 | 0 | 0 | 1 | 1 | 1 | 1 | -2 | 0 | 0 | 0 | 1 | 0 | 2 |  | 0 | 2 | 429088933 | 1 | 2048 | 612 | 1 | 0 | 0 | 0 | 0 | 0 | 0 | 0 | 0 | 0 | 0 | 0 | 0 | 0 | 0 | 0 | 0 | 0 | 0 | 0 | 0 | 0 |  | 0 | 0 | 0.02 | 0 | 0 | 1 | 0 | 0 | 0 | 0 | 0 | 0 | 0 | 0 |  | 0 |  | 0
338 | 429088279 | 429086638 | 417090720 | 117 | 1 | 1 | 1 | 1-100-38 |  | Средний разряд работы 3,8 | 1191 | 1013 | чел.-ч. | чел.-ч. | 1 | 0 | 44848675 | 24.7296 | 0 | 0 | 0 | 705.88 | 0 | 0 | 0 | 705.88 | 1 | 1 | 1 | 1 | -2 | 0 | 0 | 1 | 1 | 0 | 29.44 | *0,84 | 1 | 2 | 429088934 | 1 | 0 | 613 | 1 | 0 | 0 | 0 | 0 | 0 | 0 | 0 | 0 | 0 | 0 | 20781.1072 | 29.44 | 0 | 1 | 0 | 0 | 0 | 17456.13 | 24.7296 | 0 | 1 | 207.81 | 0.2473 | 0 | 0.2473 | 705.88 | 705.88 | 1 | 17456.1324 | 0 | 0 | 0 | 0 | 174.56 | 174.56 | 1 |  | 0 |  | 0
338 | 429088279 | 429086638 | 417090896 | 117 | 1 | 1 | 1 | 4-100-00 |  | Затраты труда машинистов | 1191 | 1013 | чел.-ч. | чел.-ч. | 1 | 0 | -1417349443 | 0.336 | 0 | 0 | 0 | 0 | 0 | 0 | 0 | 0 | 1 | 1 | 1 | 1 | -2 | 0 | 0 | 1 | 1 | 0 | 0.4 | *0,84 | 2 | 2 | 429088935 | 1 | 0 | 614 | 1 | 0 | 0 | 0 | 0 | 0 | 0 | 0 | 0 | 0 | 0 | 0 | 0 | 0 | 0 | 0 | 0 | 0 | 0 | 0 | 0 | 0 |  | 0 | 0 | 0.00336 | 0 | 0 | 1 | 0 | 0 | 0 | 0 | 0 | 0 | 0 | 0 |  | 0 |  | 0
338 | 429088279 | 429086638 | 417097392 | 1 | 1 | 1 | 2 | 91.05.05-015 | ФСЭМ-2022, 91.05.05-015, приказ Минстроя России от 18.05.2022 г. № 378/пр | Краны на автомобильном ходу, грузоподъемность 16 т | 1368 | 1011 | маш.-ч | маш.-ч | 1 | 0 | 639918019 | 0.168 | 0 | 1629.55 | 969.91 | 0 | 0 | 1629.55 | 969.91 | 0 | 1 | 1 | 1 | 1 | -2 | 0 | 0 | 1 | 1 | 0 | 0.2 | *0,84 | 1 | 2 | 429088936 | 1 | 0 | 615 | 1 | 0 | 0 | 0 | 0 | 0 | 0 | 0 | 0 | 325.91 | 193.982 | 0 | 0 | 0.2 | 1 | 0 | 273.7644 | 162.9449 | 0 | 0 | 0.168 | 1 |  | 0 | 0.00168 | 0.00168 | 1629.55 | 1629.55 | 1 | 273.7644 | 162.9432 | 0 | 2.74 | 1.63 | 0 | 4.37 | 1 | 4-100-060 | 6 | чел.-ч. | 1
338 | 429088279 | 429086638 | 417097489 | 1 | 1 | 1 | 2 | 91.06.01-003 | ФСЭМ-2022, 91.06.01-003, приказ Минстроя России от 18.05.2022 г. № 378/пр | Домкраты гидравлические, грузоподъемность 63-100 т | 1368 | 1011 | маш.-ч | маш.-ч | 1 | 0 | -1620640563 | 5.5608 | 0 | 2.77 | 0 | 0 | 0 | 1.75 | 0 | 0 | 1 | 1.58 | 1 | 1 | 2 | 0 | 0 | 1 | 1 | 0 | 6.62 | *0,84 | 1 | 2 | 429088937 | 1 | 0 | 616 | 1 | 0 | 0 | 0 | 0 | 0 | 0 | 0 | 0 | 11.585 | 0 | 0 | 0 | 0 | 1 | 0 | 9.7314 | 0 | 0 | 0 | 0 | 1 |  | 0 | 0 | 0.055608 | 2.77 | 1.75 | 1.58 | 9.7356 | 0 | 0 | 0.15 | 0 | 0 | 0.15 | 0 |  | 0 |  | 0
338 | 429088279 | 429086638 | 417097533 | 1 | 1 | 1 | 2 | 91.06.03-062 | ФСЭМ-2022, 91.06.03-062, приказ Минстроя России от 18.05.2022 г. № 378/пр | Лебедки электрические тяговым усилием до 31,39 кН (3,2 т) | 1368 | 1011 | маш.-ч | маш.-ч | 1 | 0 | 877234250 | 5.5608 | 0 | 19.89 | 0 | 0 | 0 | 13.44 | 0 | 0 | 1 | 1.48 | 1 | 1 | 2 | 0 | 0 | 1 | 1 | 0 | 6.62 | *0,84 | 1 | 2 | 429088938 | 1 | 0 | 617 | 1 | 0 | 0 | 0 | 0 | 0 | 0 | 0 | 0 | 88.9728 | 0 | 0 | 0 | 0 | 1 | 0 | 74.7372 | 0 | 0 | 0 | 0 | 1 |  | 0 | 0 | 0.055608 | 19.89 | 13.44 | 1.48 | 74.7348 | 0 | 0 | 1.11 | 0 | 0 | 1.11 | 0 |  | 0 |  | 0
338 | 429088279 | 429086638 | 417098287 | 1 | 1 | 1 | 2 | 91.14.02-001 | ФСЭМ-2022 доп.7, 91.14.02-001, приказ Минстроя России от 02.08.2023 г. № 551/пр | Автомобили бортовые, грузоподъемность до 5 т | 1368 | 1011 | маш.-ч | маш.-ч | 1 | 0 | -849950259 | 0.168 | 0 | 643.29 | 722.05 | 0 | 0 | 643.29 | 722.05 | 0 | 1 | 1 | 1 | 1 | -2 | 0 | 0 | 1 | 1 | 0 | 0.2 | *0,84 | 1 | 2 | 429088939 | 1 | 0 | 618 | 1 | 0 | 0 | 0 | 0 | 0 | 0 | 0 | 0 | 128.658 | 144.41 | 0 | 0 | 0.2 | 1 | 0 | 108.0727 | 121.3044 | 0 | 0 | 0.168 | 1 |  | 0 | 0.00168 | 0.00168 | 643.29 | 643.29 | 1 | 108.0744 | 121.3044 | 0 | 1.08 | 1.21 | 0 | 2.29 | 1 | 4-100-040 | 4 | чел.-ч. | 1
338 | 429088279 | 429086638 | 417165237 | 1 | 1 | 1 | 3 | 01.7.06.07-0002 | ФСБЦ-2022, 01.7.06.07-0002, приказ Минстроя России от 18.05.2022 г. № 378/пр | Ленты монтажные из пластмассы для бандажирования проводов, скрепляются пластмассовыми кнопками, ширина 10 мм | 1302 | 1003 | 10 м | 10 м | 10 | 0 | 530731316 | 0 | 57.7 | 0 | 0 | 0 | 37.71 | 0 | 0 | 0 | 1.53 | 1 | 1 | 1 | 2 | 0 | 0 | 1 | 1 | 0 | 0.096 | )*0 | 0 | 2 | 429088940 | 1 | 0 | 619 | 1 | 0 | 0 | 0 | 0 | 0 | 0 | 0 | 3.6202 | 0 | 0 | 0 | 0 | 0 | 1 | 0 | 0 | 0 | 0 | 0 | 0 | 0 |  | 0 | 0 | 0 | 57.7 | 37.71 | 1.53 | 0 | 0 | 0 | 0 | 0 | 0 | 0 | 0 |  | 0 |  | 0
338 | 429088279 | 429086638 | 417175577 | 1 | 1 | 1 | 3 | 10.3.02.03-0011 | ФСБЦ-2022, 10.3.02.03-0011, приказ Минстроя России от 18.05.2022 г. № 378/пр | Припои оловянно-свинцовые бессурьмянистые, марка ПОС30 | 1346 | 1009 | кг | кг | 1 | 0 | 1865769342 | 0 | 1499.09 | 0 | 0 | 0 | 931.11 | 0 | 0 | 0 | 1.61 | 1 | 1 | 1 | 2 | 0 | 0 | 1 | 1 | 0 | 0.5 | )*0 | 0 | 2 | 429088941 | 1 | 0 | 620 | 1 | 0 | 0 | 0 | 0 | 0 | 0 | 0 | 465.555 | 0 | 0 | 0 | 0 | 0 | 1 | 0 | 0 | 0 | 0 | 0 | 0 | 0 |  | 0 | 0 | 0 | 1499.09 | 931.11 | 1.61 | 0 | 0 | 0 | 0 | 0 | 0 | 0 | 0 |  | 0 |  | 0
338 | 429088279 | 429086638 | 417183788 | 1 | 1 | 1 | 3 | 14.4.03.03-0002 | ФСБЦ-2022 доп.4, 14.4.03.03-0002, приказ Минстроя России от 27.12.2022 г. № 1133/пр | Лак битумный БТ-123 | 1348 | 1009 | т | т | 1000 | 0 | -734320380 | 0 | 106680.6 | 0 | 0 | 0 | 82698.14 | 0 | 0 | 0 | 1.29 | 1 | 1 | 1 | 2 | 0 | 0 | 1 | 1 | 0 | 6e-05 | )*0 | 0 | 2 | 429088942 | 1 | 0 | 621 | 1 | 0 | 0 | 0 | 0 | 0 | 0 | 0 | 4.9619 | 0 | 0 | 0 | 0 | 0 | 1 | 0 | 0 | 0 | 0 | 0 | 0 | 0 |  | 0 | 0 | 0 | 106680.6 | 82698.14 | 1.29 | 0 | 0 | 0 | 0 | 0 | 0 | 0 | 0 |  | 0 |  | 0
338 | 429088279 | 429086638 | 417096729 | 117 | 1 | 1 | 3 | 421/пр_2020_п.75_пп.а |  | Сметная стоимость вспомогательных ненормируемых материальных ресурсов, не учтенная в сметной норме, 2% | 3277935 | 1013 | % | % | 1 | 0 | 274903907 | 2 | 0 | 0 | 0 | 0 | 0 | 0 | 0 | 0 | 1 | 1 | 1 | 1 | -2 | 0 | 0 | 0 | 1 | 0 | 2 |  | 0 | 2 | 429088943 | 1 | 2048 | 622 | 1 | 0 | 0 | 0 | 0 | 0 | 0 | 0 | 0 | 0 | 0 | 0 | 0 | 0 | 0 | 0 | 0 | 0 | 0 | 0 | 0 | 0 |  | 0 | 0 | 0.02 | 0 | 0 | 1 | 0 | 0 | 0 | 0 | 0 | 0 | 0 | 0 |  | 0 |  | 0
340 | 429088279 | 429086660 | 417090720 | 117 | 1 | 1 | 1 | 1-100-38 |  | Средний разряд работы 3,8 | 1191 | 1013 | чел.-ч. | чел.-ч. | 1 | 0 | 44848675 | 3.5482 | 0 | 0 | 0 | 705.88 | 0 | 0 | 0 | 705.88 | 1 | 1 | 1 | 1 | -2 | 0 | 0 | 1 | 1 | 0 | 14.08 | *0,3)*0,84 | 1 | 2 | 429088944 | 1 | 0 | 623 | 1 | 0 | 0 | 0 | 0 | 0 | 0 | 0 | 0 | 0 | 0 | 9938.7904 | 14.08 | 0 | 1 | 0 | 0 | 0 | 2504.5752 | 3.5482 | 0 | 1 | 99.39 | 0.035482 | 0 | 0.035482 | 705.88 | 705.88 | 1 | 2504.5751 | 0 | 0 | 0 | 0 | 25.05 | 25.05 | 1 |  | 0 |  | 0
340 | 429088279 | 429086660 | 417090896 | 117 | 1 | 1 | 1 | 4-100-00 |  | Затраты труда машинистов | 1191 | 1013 | чел.-ч. | чел.-ч. | 1 | 0 | -1417349443 | 0.1008 | 0 | 0 | 0 | 0 | 0 | 0 | 0 | 0 | 1 | 1 | 1 | 1 | -2 | 0 | 0 | 1 | 1 | 0 | 0.4 | *0,3)*0,84 | 2 | 2 | 429088945 | 1 | 0 | 624 | 1 | 0 | 0 | 0 | 0 | 0 | 0 | 0 | 0 | 0 | 0 | 0 | 0 | 0 | 0 | 0 | 0 | 0 | 0 | 0 | 0 | 0 |  | 0 | 0 | 0.001008 | 0 | 0 | 1 | 0 | 0 | 0 | 0 | 0 | 0 | 0 | 0 |  | 0 |  | 0
340 | 429088279 | 429086660 | 417097392 | 1 | 1 | 1 | 2 | 91.05.05-015 | ФСЭМ-2022, 91.05.05-015, приказ Минстроя России от 18.05.2022 г. № 378/пр | Краны на автомобильном ходу, грузоподъемность 16 т | 1368 | 1011 | маш.-ч | маш.-ч | 1 | 0 | 639918019 | 0.0504 | 0 | 1629.55 | 969.91 | 0 | 0 | 1629.55 | 969.91 | 0 | 1 | 1 | 1 | 1 | -2 | 0 | 0 | 1 | 1 | 0 | 0.2 | *0,3)*0,84 | 1 | 2 | 429088946 | 1 | 0 | 625 | 1 | 0 | 0 | 0 | 0 | 0 | 0 | 0 | 0 | 325.91 | 193.982 | 0 | 0 | 0.2 | 1 | 0 | 82.1293 | 48.8835 | 0 | 0 | 0.0504 | 1 |  | 0 | 0.000504 | 0.000504 | 1629.55 | 1629.55 | 1 | 82.1293 | 48.883 | 0 | 0.82 | 0.49 | 0 | 1.31 | 1 | 4-100-060 | 6 | чел.-ч. | 1
340 | 429088279 | 429086660 | 417097489 | 1 | 1 | 1 | 2 | 91.06.01-003 | ФСЭМ-2022, 91.06.01-003, приказ Минстроя России от 18.05.2022 г. № 378/пр | Домкраты гидравлические, грузоподъемность 63-100 т | 1368 | 1011 | маш.-ч | маш.-ч | 1 | 0 | -1620640563 | 0.84168 | 0 | 2.77 | 0 | 0 | 0 | 1.75 | 0 | 0 | 1 | 1.58 | 1 | 1 | 2 | 0 | 0 | 1 | 1 | 0 | 3.34 | *0,3)*0,84 | 1 | 2 | 429088947 | 1 | 0 | 626 | 1 | 0 | 0 | 0 | 0 | 0 | 0 | 0 | 0 | 5.845 | 0 | 0 | 0 | 0 | 1 | 0 | 1.4729 | 0 | 0 | 0 | 0 | 1 |  | 0 | 0 | 0.0084168 | 2.77 | 1.75 | 1.58 | 1.4742 | 0 | 0 | 0.02 | 0 | 0 | 0.02 | 0 |  | 0 |  | 0
340 | 429088279 | 429086660 | 417097532 | 1 | 1 | 1 | 2 | 91.06.03-061 | ФСЭМ-2022, 91.06.03-061, приказ Минстроя России от 18.05.2022 г. № 378/пр | Лебедки электрические тяговым усилием до 12,26 кН (1,25 т) | 1368 | 1011 | маш.-ч | маш.-ч | 1 | 0 | -697562808 | 0.84168 | 0 | 13.08 | 0 | 0 | 0 | 8.84 | 0 | 0 | 1 | 1.48 | 1 | 1 | 2 | 0 | 0 | 1 | 1 | 0 | 3.34 | *0,3)*0,84 | 1 | 2 | 429088948 | 1 | 0 | 627 | 1 | 0 | 0 | 0 | 0 | 0 | 0 | 0 | 0 | 29.5256 | 0 | 0 | 0 | 0 | 1 | 0 | 7.4405 | 0 | 0 | 0 | 0 | 1 |  | 0 | 0 | 0.0084168 | 13.08 | 8.84 | 1.48 | 7.4416 | 0 | 0 | 0.11 | 0 | 0 | 0.11 | 0 |  | 0 |  | 0
340 | 429088279 | 429086660 | 417098287 | 1 | 1 | 1 | 2 | 91.14.02-001 | ФСЭМ-2022 доп.7, 91.14.02-001, приказ Минстроя России от 02.08.2023 г. № 551/пр | Автомобили бортовые, грузоподъемность до 5 т | 1368 | 1011 | маш.-ч | маш.-ч | 1 | 0 | -849950259 | 0.0504 | 0 | 643.29 | 722.05 | 0 | 0 | 643.29 | 722.05 | 0 | 1 | 1 | 1 | 1 | -2 | 0 | 0 | 1 | 1 | 0 | 0.2 | *0,3)*0,84 | 1 | 2 | 429088949 | 1 | 0 | 628 | 1 | 0 | 0 | 0 | 0 | 0 | 0 | 0 | 0 | 128.658 | 144.41 | 0 | 0 | 0.2 | 1 | 0 | 32.4218 | 36.3913 | 0 | 0 | 0.0504 | 1 |  | 0 | 0.000504 | 0.000504 | 643.29 | 643.29 | 1 | 32.4223 | 36.3913 | 0 | 0.32 | 0.36 | 0 | 0.68 | 1 | 4-100-040 | 4 | чел.-ч. | 1
340 | 429088279 | 429086660 | 417165237 | 1 | 1 | 1 | 3 | 01.7.06.07-0002 | ФСБЦ-2022, 01.7.06.07-0002, приказ Минстроя России от 18.05.2022 г. № 378/пр | Ленты монтажные из пластмассы для бандажирования проводов, скрепляются пластмассовыми кнопками, ширина 10 мм | 1302 | 1003 | 10 м | 10 м | 10 | 0 | 530731316 | 0 | 57.7 | 0 | 0 | 0 | 37.71 | 0 | 0 | 0 | 1.53 | 1 | 1 | 1 | 2 | 0 | 0 | 1 | 1 | 0 | 0.245 | *0 | 0 | 2 | 429088950 | 1 | 0 | 629 | 1 | 0 | 0 | 0 | 0 | 0 | 0 | 0 | 9.239 | 0 | 0 | 0 | 0 | 0 | 1 | 0 | 0 | 0 | 0 | 0 | 0 | 0 |  | 0 | 0 | 0 | 57.7 | 37.71 | 1.53 | 0 | 0 | 0 | 0 | 0 | 0 | 0 | 0 |  | 0 |  | 0
340 | 429088279 | 429086660 | 417166911 | 1 | 1 | 1 | 3 | 01.7.15.14-0165 | ФСБЦ-2022 доп.2, 01.7.15.14-0165, приказ Минстроя России от 26.08.2022 г. № 703/пр | Шурупы самонарезающие стальные с полукруглой головкой и прямым шлицем, остроконечные, диаметр 4 мм, длина 40 мм | 1348 | 1009 | т | т | 1000 | 0 | -312996078 | 0 | 127956.34 | 0 | 0 | 0 | 99190.96 | 0 | 0 | 0 | 1.29 | 1 | 1 | 1 | 2 | 0 | 0 | 1 | 1 | 0 | 0.00062 | *0 | 0 | 2 | 429088951 | 1 | 0 | 630 | 1 | 0 | 0 | 0 | 0 | 0 | 0 | 0 | 61.4984 | 0 | 0 | 0 | 0 | 0 | 1 | 0 | 0 | 0 | 0 | 0 | 0 | 0 |  | 0 | 0 | 0 | 127956.34 | 99190.96 | 1.29 | 0 | 0 | 0 | 0 | 0 | 0 | 0 | 0 |  | 0 |  | 0
340 | 429088279 | 429086660 | 417175577 | 1 | 1 | 1 | 3 | 10.3.02.03-0011 | ФСБЦ-2022, 10.3.02.03-0011, приказ Минстроя России от 18.05.2022 г. № 378/пр | Припои оловянно-свинцовые бессурьмянистые, марка ПОС30 | 1346 | 1009 | кг | кг | 1 | 0 | 1865769342 | 0 | 1499.09 | 0 | 0 | 0 | 931.11 | 0 | 0 | 0 | 1.61 | 1 | 1 | 1 | 2 | 0 | 0 | 1 | 1 | 0 | 0.25 | *0 | 0 | 2 | 429088952 | 1 | 0 | 631 | 1 | 0 | 0 | 0 | 0 | 0 | 0 | 0 | 232.7775 | 0 | 0 | 0 | 0 | 0 | 1 | 0 | 0 | 0 | 0 | 0 | 0 | 0 |  | 0 | 0 | 0 | 1499.09 | 931.11 | 1.61 | 0 | 0 | 0 | 0 | 0 | 0 | 0 | 0 |  | 0 |  | 0
340 | 429088279 | 429086660 | 417183788 | 1 | 1 | 1 | 3 | 14.4.03.03-0002 | ФСБЦ-2022 доп.4, 14.4.03.03-0002, приказ Минстроя России от 27.12.2022 г. № 1133/пр | Лак битумный БТ-123 | 1348 | 1009 | т | т | 1000 | 0 | -734320380 | 0 | 106680.6 | 0 | 0 | 0 | 82698.14 | 0 | 0 | 0 | 1.29 | 1 | 1 | 1 | 2 | 0 | 0 | 1 | 1 | 0 | 0.00072 | *0 | 0 | 2 | 429088953 | 1 | 0 | 632 | 1 | 0 | 0 | 0 | 0 | 0 | 0 | 0 | 59.5427 | 0 | 0 | 0 | 0 | 0 | 1 | 0 | 0 | 0 | 0 | 0 | 0 | 0 |  | 0 | 0 | 0 | 106680.6 | 82698.14 | 1.29 | 0 | 0 | 0 | 0 | 0 | 0 | 0 | 0 |  | 0 |  | 0
340 | 429088279 | 429086660 | 417096729 | 117 | 1 | 1 | 3 | 421/пр_2020_п.75_пп.а |  | Сметная стоимость вспомогательных ненормируемых материальных ресурсов, не учтенная в сметной норме, 2% | 3277935 | 1013 | % | % | 1 | 0 | 274903907 | 2 | 0 | 0 | 0 | 0 | 0 | 0 | 0 | 0 | 1 | 1 | 1 | 1 | -2 | 0 | 0 | 0 | 1 | 0 | 2 |  | 0 | 2 | 429088954 | 1 | 2048 | 633 | 1 | 0 | 0 | 0 | 0 | 0 | 0 | 0 | 0 | 0 | 0 | 0 | 0 | 0 | 0 | 0 | 0 | 0 | 0 | 0 | 0 | 0 |  | 0 | 0 | 0.02 | 0 | 0 | 1 | 0 | 0 | 0 | 0 | 0 | 0 | 0 | 0 |  | 0 |  | 0
341 | 429088279 | 429086683 | 417090720 | 117 | 1 | 1 | 1 | 1-100-38 |  | Средний разряд работы 3,8 | 1191 | 1013 | чел.-ч. | чел.-ч. | 1 | 0 | 44848675 | 4.3546 | 0 | 0 | 0 | 705.88 | 0 | 0 | 0 | 705.88 | 1 | 1 | 1 | 1 | -2 | 0 | 0 | 1 | 1 | 0 | 17.28 | *0,3)*0,84 | 1 | 2 | 429088955 | 1 | 0 | 634 | 1 | 0 | 0 | 0 | 0 | 0 | 0 | 0 | 0 | 0 | 0 | 12197.6064 | 17.28 | 0 | 1 | 0 | 0 | 0 | 3073.7968 | 4.3546 | 0 | 1 | 121.98 | 0.043546 | 0 | 0.043546 | 705.88 | 705.88 | 1 | 3073.7977 | 0 | 0 | 0 | 0 | 30.74 | 30.74 | 1 |  | 0 |  | 0
341 | 429088279 | 429086683 | 417090896 | 117 | 1 | 1 | 1 | 4-100-00 |  | Затраты труда машинистов | 1191 | 1013 | чел.-ч. | чел.-ч. | 1 | 0 | -1417349443 | 0.1008 | 0 | 0 | 0 | 0 | 0 | 0 | 0 | 0 | 1 | 1 | 1 | 1 | -2 | 0 | 0 | 1 | 1 | 0 | 0.4 | *0,3)*0,84 | 2 | 2 | 429088956 | 1 | 0 | 635 | 1 | 0 | 0 | 0 | 0 | 0 | 0 | 0 | 0 | 0 | 0 | 0 | 0 | 0 | 0 | 0 | 0 | 0 | 0 | 0 | 0 | 0 |  | 0 | 0 | 0.001008 | 0 | 0 | 1 | 0 | 0 | 0 | 0 | 0 | 0 | 0 | 0 |  | 0 |  | 0
341 | 429088279 | 429086683 | 417097392 | 1 | 1 | 1 | 2 | 91.05.05-015 | ФСЭМ-2022, 91.05.05-015, приказ Минстроя России от 18.05.2022 г. № 378/пр | Краны на автомобильном ходу, грузоподъемность 16 т | 1368 | 1011 | маш.-ч | маш.-ч | 1 | 0 | 639918019 | 0.0504 | 0 | 1629.55 | 969.91 | 0 | 0 | 1629.55 | 969.91 | 0 | 1 | 1 | 1 | 1 | -2 | 0 | 0 | 1 | 1 | 0 | 0.2 | *0,3)*0,84 | 1 | 2 | 429088957 | 1 | 0 | 636 | 1 | 0 | 0 | 0 | 0 | 0 | 0 | 0 | 0 | 325.91 | 193.982 | 0 | 0 | 0.2 | 1 | 0 | 82.1293 | 48.8835 | 0 | 0 | 0.0504 | 1 |  | 0 | 0.000504 | 0.000504 | 1629.55 | 1629.55 | 1 | 82.1293 | 48.883 | 0 | 0.82 | 0.49 | 0 | 1.31 | 1 | 4-100-060 | 6 | чел.-ч. | 1
341 | 429088279 | 429086683 | 417097489 | 1 | 1 | 1 | 2 | 91.06.01-003 | ФСЭМ-2022, 91.06.01-003, приказ Минстроя России от 18.05.2022 г. № 378/пр | Домкраты гидравлические, грузоподъемность 63-100 т | 1368 | 1011 | маш.-ч | маш.-ч | 1 | 0 | -1620640563 | 1.0231 | 0 | 2.77 | 0 | 0 | 0 | 1.75 | 0 | 0 | 1 | 1.58 | 1 | 1 | 2 | 0 | 0 | 1 | 1 | 0 | 4.06 | *0,3)*0,84 | 1 | 2 | 429088958 | 1 | 0 | 637 | 1 | 0 | 0 | 0 | 0 | 0 | 0 | 0 | 0 | 7.105 | 0 | 0 | 0 | 0 | 1 | 0 | 1.7905 | 0 | 0 | 0 | 0 | 1 |  | 0 | 0 | 0.010231 | 2.77 | 1.75 | 1.58 | 1.7917 | 0 | 0 | 0.03 | 0 | 0 | 0.03 | 0 |  | 0 |  | 0
341 | 429088279 | 429086683 | 417097532 | 1 | 1 | 1 | 2 | 91.06.03-061 | ФСЭМ-2022, 91.06.03-061, приказ Минстроя России от 18.05.2022 г. № 378/пр | Лебедки электрические тяговым усилием до 12,26 кН (1,25 т) | 1368 | 1011 | маш.-ч | маш.-ч | 1 | 0 | -697562808 | 1.0231 | 0 | 13.08 | 0 | 0 | 0 | 8.84 | 0 | 0 | 1 | 1.48 | 1 | 1 | 2 | 0 | 0 | 1 | 1 | 0 | 4.06 | *0,3)*0,84 | 1 | 2 | 429088959 | 1 | 0 | 638 | 1 | 0 | 0 | 0 | 0 | 0 | 0 | 0 | 0 | 35.8904 | 0 | 0 | 0 | 0 | 1 | 0 | 9.0444 | 0 | 0 | 0 | 0 | 1 |  | 0 | 0 | 0.010231 | 13.08 | 8.84 | 1.48 | 9.0443 | 0 | 0 | 0.13 | 0 | 0 | 0.13 | 0 |  | 0 |  | 0
341 | 429088279 | 429086683 | 417098287 | 1 | 1 | 1 | 2 | 91.14.02-001 | ФСЭМ-2022 доп.7, 91.14.02-001, приказ Минстроя России от 02.08.2023 г. № 551/пр | Автомобили бортовые, грузоподъемность до 5 т | 1368 | 1011 | маш.-ч | маш.-ч | 1 | 0 | -849950259 | 0.0504 | 0 | 643.29 | 722.05 | 0 | 0 | 643.29 | 722.05 | 0 | 1 | 1 | 1 | 1 | -2 | 0 | 0 | 1 | 1 | 0 | 0.2 | *0,3)*0,84 | 1 | 2 | 429088960 | 1 | 0 | 639 | 1 | 0 | 0 | 0 | 0 | 0 | 0 | 0 | 0 | 128.658 | 144.41 | 0 | 0 | 0.2 | 1 | 0 | 32.4218 | 36.3913 | 0 | 0 | 0.0504 | 1 |  | 0 | 0.000504 | 0.000504 | 643.29 | 643.29 | 1 | 32.4223 | 36.3913 | 0 | 0.32 | 0.36 | 0 | 0.68 | 1 | 4-100-040 | 4 | чел.-ч. | 1
341 | 429088279 | 429086683 | 417165237 | 1 | 1 | 1 | 3 | 01.7.06.07-0002 | ФСБЦ-2022, 01.7.06.07-0002, приказ Минстроя России от 18.05.2022 г. № 378/пр | Ленты монтажные из пластмассы для бандажирования проводов, скрепляются пластмассовыми кнопками, ширина 10 мм | 1302 | 1003 | 10 м | 10 м | 10 | 0 | 530731316 | 0 | 57.7 | 0 | 0 | 0 | 37.71 | 0 | 0 | 0 | 1.53 | 1 | 1 | 1 | 2 | 0 | 0 | 1 | 1 | 0 | 0.245 | *0 | 0 | 2 | 429088961 | 1 | 0 | 640 | 1 | 0 | 0 | 0 | 0 | 0 | 0 | 0 | 9.239 | 0 | 0 | 0 | 0 | 0 | 1 | 0 | 0 | 0 | 0 | 0 | 0 | 0 |  | 0 | 0 | 0 | 57.7 | 37.71 | 1.53 | 0 | 0 | 0 | 0 | 0 | 0 | 0 | 0 |  | 0 |  | 0
341 | 429088279 | 429086683 | 417166911 | 1 | 1 | 1 | 3 | 01.7.15.14-0165 | ФСБЦ-2022 доп.2, 01.7.15.14-0165, приказ Минстроя России от 26.08.2022 г. № 703/пр | Шурупы самонарезающие стальные с полукруглой головкой и прямым шлицем, остроконечные, диаметр 4 мм, длина 40 мм | 1348 | 1009 | т | т | 1000 | 0 | -312996078 | 0 | 127956.34 | 0 | 0 | 0 | 99190.96 | 0 | 0 | 0 | 1.29 | 1 | 1 | 1 | 2 | 0 | 0 | 1 | 1 | 0 | 0.00062 | *0 | 0 | 2 | 429088962 | 1 | 0 | 641 | 1 | 0 | 0 | 0 | 0 | 0 | 0 | 0 | 61.4984 | 0 | 0 | 0 | 0 | 0 | 1 | 0 | 0 | 0 | 0 | 0 | 0 | 0 |  | 0 | 0 | 0 | 127956.34 | 99190.96 | 1.29 | 0 | 0 | 0 | 0 | 0 | 0 | 0 | 0 |  | 0 |  | 0
341 | 429088279 | 429086683 | 417175577 | 1 | 1 | 1 | 3 | 10.3.02.03-0011 | ФСБЦ-2022, 10.3.02.03-0011, приказ Минстроя России от 18.05.2022 г. № 378/пр | Припои оловянно-свинцовые бессурьмянистые, марка ПОС30 | 1346 | 1009 | кг | кг | 1 | 0 | 1865769342 | 0 | 1499.09 | 0 | 0 | 0 | 931.11 | 0 | 0 | 0 | 1.61 | 1 | 1 | 1 | 2 | 0 | 0 | 1 | 1 | 0 | 0.25 | *0 | 0 | 2 | 429088963 | 1 | 0 | 642 | 1 | 0 | 0 | 0 | 0 | 0 | 0 | 0 | 232.7775 | 0 | 0 | 0 | 0 | 0 | 1 | 0 | 0 | 0 | 0 | 0 | 0 | 0 |  | 0 | 0 | 0 | 1499.09 | 931.11 | 1.61 | 0 | 0 | 0 | 0 | 0 | 0 | 0 | 0 |  | 0 |  | 0
341 | 429088279 | 429086683 | 417183788 | 1 | 1 | 1 | 3 | 14.4.03.03-0002 | ФСБЦ-2022 доп.4, 14.4.03.03-0002, приказ Минстроя России от 27.12.2022 г. № 1133/пр | Лак битумный БТ-123 | 1348 | 1009 | т | т | 1000 | 0 | -734320380 | 0 | 106680.6 | 0 | 0 | 0 | 82698.14 | 0 | 0 | 0 | 1.29 | 1 | 1 | 1 | 2 | 0 | 0 | 1 | 1 | 0 | 0.00072 | *0 | 0 | 2 | 429088964 | 1 | 0 | 643 | 1 | 0 | 0 | 0 | 0 | 0 | 0 | 0 | 59.5427 | 0 | 0 | 0 | 0 | 0 | 1 | 0 | 0 | 0 | 0 | 0 | 0 | 0 |  | 0 | 0 | 0 | 106680.6 | 82698.14 | 1.29 | 0 | 0 | 0 | 0 | 0 | 0 | 0 | 0 |  | 0 |  | 0
341 | 429088279 | 429086683 | 417096729 | 117 | 1 | 1 | 3 | 421/пр_2020_п.75_пп.а |  | Сметная стоимость вспомогательных ненормируемых материальных ресурсов, не учтенная в сметной норме, 2% | 3277935 | 1013 | % | % | 1 | 0 | 274903907 | 2 | 0 | 0 | 0 | 0 | 0 | 0 | 0 | 0 | 1 | 1 | 1 | 1 | -2 | 0 | 0 | 0 | 1 | 0 | 2 |  | 0 | 2 | 429088965 | 1 | 2048 | 644 | 1 | 0 | 0 | 0 | 0 | 0 | 0 | 0 | 0 | 0 | 0 | 0 | 0 | 0 | 0 | 0 | 0 | 0 | 0 | 0 | 0 | 0 |  | 0 | 0 | 0.02 | 0 | 0 | 1 | 0 | 0 | 0 | 0 | 0 | 0 | 0 | 0 |  | 0 |  | 0
342 | 429088279 | 429086706 | 417090720 | 117 | 1 | 1 | 1 | 1-100-38 |  | Средний разряд работы 3,8 | 1191 | 1013 | чел.-ч. | чел.-ч. | 1 | 0 | 44848675 | 5.2416 | 0 | 0 | 0 | 705.88 | 0 | 0 | 0 | 705.88 | 1 | 1 | 1 | 1 | -2 | 0 | 0 | 1 | 1 | 0 | 20.8 | *0,3)*0,84 | 1 | 2 | 429088966 | 1 | 0 | 645 | 1 | 0 | 0 | 0 | 0 | 0 | 0 | 0 | 0 | 0 | 0 | 14682.304 | 20.8 | 0 | 1 | 0 | 0 | 0 | 3699.9406 | 5.2416 | 0 | 1 | 146.82 | 0.052416 | 0 | 0.052416 | 705.88 | 705.88 | 1 | 3699.9396 | 0 | 0 | 0 | 0 | 37 | 37 | 1 |  | 0 |  | 0
342 | 429088279 | 429086706 | 417090896 | 117 | 1 | 1 | 1 | 4-100-00 |  | Затраты труда машинистов | 1191 | 1013 | чел.-ч. | чел.-ч. | 1 | 0 | -1417349443 | 0.1008 | 0 | 0 | 0 | 0 | 0 | 0 | 0 | 0 | 1 | 1 | 1 | 1 | -2 | 0 | 0 | 1 | 1 | 0 | 0.4 | *0,3)*0,84 | 2 | 2 | 429088967 | 1 | 0 | 646 | 1 | 0 | 0 | 0 | 0 | 0 | 0 | 0 | 0 | 0 | 0 | 0 | 0 | 0 | 0 | 0 | 0 | 0 | 0 | 0 | 0 | 0 |  | 0 | 0 | 0.001008 | 0 | 0 | 1 | 0 | 0 | 0 | 0 | 0 | 0 | 0 | 0 |  | 0 |  | 0
342 | 429088279 | 429086706 | 417097392 | 1 | 1 | 1 | 2 | 91.05.05-015 | ФСЭМ-2022, 91.05.05-015, приказ Минстроя России от 18.05.2022 г. № 378/пр | Краны на автомобильном ходу, грузоподъемность 16 т | 1368 | 1011 | маш.-ч | маш.-ч | 1 | 0 | 639918019 | 0.0504 | 0 | 1629.55 | 969.91 | 0 | 0 | 1629.55 | 969.91 | 0 | 1 | 1 | 1 | 1 | -2 | 0 | 0 | 1 | 1 | 0 | 0.2 | *0,3)*0,84 | 1 | 2 | 429088968 | 1 | 0 | 647 | 1 | 0 | 0 | 0 | 0 | 0 | 0 | 0 | 0 | 325.91 | 193.982 | 0 | 0 | 0.2 | 1 | 0 | 82.1293 | 48.8835 | 0 | 0 | 0.0504 | 1 |  | 0 | 0.000504 | 0.000504 | 1629.55 | 1629.55 | 1 | 82.1293 | 48.883 | 0 | 0.82 | 0.49 | 0 | 1.31 | 1 | 4-100-060 | 6 | чел.-ч. | 1
342 | 429088279 | 429086706 | 417097489 | 1 | 1 | 1 | 2 | 91.06.01-003 | ФСЭМ-2022, 91.06.01-003, приказ Минстроя России от 18.05.2022 г. № 378/пр | Домкраты гидравлические, грузоподъемность 63-100 т | 1368 | 1011 | маш.-ч | маш.-ч | 1 | 0 | -1620640563 | 1.2348 | 0 | 2.77 | 0 | 0 | 0 | 1.75 | 0 | 0 | 1 | 1.58 | 1 | 1 | 2 | 0 | 0 | 1 | 1 | 0 | 4.9 | *0,3)*0,84 | 1 | 2 | 429088969 | 1 | 0 | 648 | 1 | 0 | 0 | 0 | 0 | 0 | 0 | 0 | 0 | 8.575 | 0 | 0 | 0 | 0 | 1 | 0 | 2.1609 | 0 | 0 | 0 | 0 | 1 |  | 0 | 0 | 0.012348 | 2.77 | 1.75 | 1.58 | 2.1622 | 0 | 0 | 0.03 | 0 | 0 | 0.03 | 0 |  | 0 |  | 0
342 | 429088279 | 429086706 | 417097532 | 1 | 1 | 1 | 2 | 91.06.03-061 | ФСЭМ-2022, 91.06.03-061, приказ Минстроя России от 18.05.2022 г. № 378/пр | Лебедки электрические тяговым усилием до 12,26 кН (1,25 т) | 1368 | 1011 | маш.-ч | маш.-ч | 1 | 0 | -697562808 | 1.2348 | 0 | 13.08 | 0 | 0 | 0 | 8.84 | 0 | 0 | 1 | 1.48 | 1 | 1 | 2 | 0 | 0 | 1 | 1 | 0 | 4.9 | *0,3)*0,84 | 1 | 2 | 429088970 | 1 | 0 | 649 | 1 | 0 | 0 | 0 | 0 | 0 | 0 | 0 | 0 | 43.316 | 0 | 0 | 0 | 0 | 1 | 0 | 10.9156 | 0 | 0 | 0 | 0 | 1 |  | 0 | 0 | 0.012348 | 13.08 | 8.84 | 1.48 | 10.9166 | 0 | 0 | 0.16 | 0 | 0 | 0.16 | 0 |  | 0 |  | 0
342 | 429088279 | 429086706 | 417098287 | 1 | 1 | 1 | 2 | 91.14.02-001 | ФСЭМ-2022 доп.7, 91.14.02-001, приказ Минстроя России от 02.08.2023 г. № 551/пр | Автомобили бортовые, грузоподъемность до 5 т | 1368 | 1011 | маш.-ч | маш.-ч | 1 | 0 | -849950259 | 0.0504 | 0 | 643.29 | 722.05 | 0 | 0 | 643.29 | 722.05 | 0 | 1 | 1 | 1 | 1 | -2 | 0 | 0 | 1 | 1 | 0 | 0.2 | *0,3)*0,84 | 1 | 2 | 429088971 | 1 | 0 | 650 | 1 | 0 | 0 | 0 | 0 | 0 | 0 | 0 | 0 | 128.658 | 144.41 | 0 | 0 | 0.2 | 1 | 0 | 32.4218 | 36.3913 | 0 | 0 | 0.0504 | 1 |  | 0 | 0.000504 | 0.000504 | 643.29 | 643.29 | 1 | 32.4223 | 36.3913 | 0 | 0.32 | 0.36 | 0 | 0.68 | 1 | 4-100-040 | 4 | чел.-ч. | 1
342 | 429088279 | 429086706 | 417165237 | 1 | 1 | 1 | 3 | 01.7.06.07-0002 | ФСБЦ-2022, 01.7.06.07-0002, приказ Минстроя России от 18.05.2022 г. № 378/пр | Ленты монтажные из пластмассы для бандажирования проводов, скрепляются пластмассовыми кнопками, ширина 10 мм | 1302 | 1003 | 10 м | 10 м | 10 | 0 | 530731316 | 0 | 57.7 | 0 | 0 | 0 | 37.71 | 0 | 0 | 0 | 1.53 | 1 | 1 | 1 | 2 | 0 | 0 | 1 | 1 | 0 | 0.245 | *0 | 0 | 2 | 429088972 | 1 | 0 | 651 | 1 | 0 | 0 | 0 | 0 | 0 | 0 | 0 | 9.239 | 0 | 0 | 0 | 0 | 0 | 1 | 0 | 0 | 0 | 0 | 0 | 0 | 0 |  | 0 | 0 | 0 | 57.7 | 37.71 | 1.53 | 0 | 0 | 0 | 0 | 0 | 0 | 0 | 0 |  | 0 |  | 0
342 | 429088279 | 429086706 | 417166911 | 1 | 1 | 1 | 3 | 01.7.15.14-0165 | ФСБЦ-2022 доп.2, 01.7.15.14-0165, приказ Минстроя России от 26.08.2022 г. № 703/пр | Шурупы самонарезающие стальные с полукруглой головкой и прямым шлицем, остроконечные, диаметр 4 мм, длина 40 мм | 1348 | 1009 | т | т | 1000 | 0 | -312996078 | 0 | 127956.34 | 0 | 0 | 0 | 99190.96 | 0 | 0 | 0 | 1.29 | 1 | 1 | 1 | 2 | 0 | 0 | 1 | 1 | 0 | 0.00062 | *0 | 0 | 2 | 429088973 | 1 | 0 | 652 | 1 | 0 | 0 | 0 | 0 | 0 | 0 | 0 | 61.4984 | 0 | 0 | 0 | 0 | 0 | 1 | 0 | 0 | 0 | 0 | 0 | 0 | 0 |  | 0 | 0 | 0 | 127956.34 | 99190.96 | 1.29 | 0 | 0 | 0 | 0 | 0 | 0 | 0 | 0 |  | 0 |  | 0
342 | 429088279 | 429086706 | 417175577 | 1 | 1 | 1 | 3 | 10.3.02.03-0011 | ФСБЦ-2022, 10.3.02.03-0011, приказ Минстроя России от 18.05.2022 г. № 378/пр | Припои оловянно-свинцовые бессурьмянистые, марка ПОС30 | 1346 | 1009 | кг | кг | 1 | 0 | 1865769342 | 0 | 1499.09 | 0 | 0 | 0 | 931.11 | 0 | 0 | 0 | 1.61 | 1 | 1 | 1 | 2 | 0 | 0 | 1 | 1 | 0 | 0.25 | *0 | 0 | 2 | 429088974 | 1 | 0 | 653 | 1 | 0 | 0 | 0 | 0 | 0 | 0 | 0 | 232.7775 | 0 | 0 | 0 | 0 | 0 | 1 | 0 | 0 | 0 | 0 | 0 | 0 | 0 |  | 0 | 0 | 0 | 1499.09 | 931.11 | 1.61 | 0 | 0 | 0 | 0 | 0 | 0 | 0 | 0 |  | 0 |  | 0
342 | 429088279 | 429086706 | 417183788 | 1 | 1 | 1 | 3 | 14.4.03.03-0002 | ФСБЦ-2022 доп.4, 14.4.03.03-0002, приказ Минстроя России от 27.12.2022 г. № 1133/пр | Лак битумный БТ-123 | 1348 | 1009 | т | т | 1000 | 0 | -734320380 | 0 | 106680.6 | 0 | 0 | 0 | 82698.14 | 0 | 0 | 0 | 1.29 | 1 | 1 | 1 | 2 | 0 | 0 | 1 | 1 | 0 | 0.00072 | *0 | 0 | 2 | 429088975 | 1 | 0 | 654 | 1 | 0 | 0 | 0 | 0 | 0 | 0 | 0 | 59.5427 | 0 | 0 | 0 | 0 | 0 | 1 | 0 | 0 | 0 | 0 | 0 | 0 | 0 |  | 0 | 0 | 0 | 106680.6 | 82698.14 | 1.29 | 0 | 0 | 0 | 0 | 0 | 0 | 0 | 0 |  | 0 |  | 0
342 | 429088279 | 429086706 | 417096729 | 117 | 1 | 1 | 3 | 421/пр_2020_п.75_пп.а |  | Сметная стоимость вспомогательных ненормируемых материальных ресурсов, не учтенная в сметной норме, 2% | 3277935 | 1013 | % | % | 1 | 0 | 274903907 | 2 | 0 | 0 | 0 | 0 | 0 | 0 | 0 | 0 | 1 | 1 | 1 | 1 | -2 | 0 | 0 | 0 | 1 | 0 | 2 |  | 0 | 2 | 429088976 | 1 | 2048 | 655 | 1 | 0 | 0 | 0 | 0 | 0 | 0 | 0 | 0 | 0 | 0 | 0 | 0 | 0 | 0 | 0 | 0 | 0 | 0 | 0 | 0 | 0 |  | 0 | 0 | 0.02 | 0 | 0 | 1 | 0 | 0 | 0 | 0 | 0 | 0 | 0 | 0 |  | 0 |  | 0
343 | 429088279 | 429086729 | 417090720 | 117 | 1 | 1 | 1 | 1-100-38 |  | Средний разряд работы 3,8 | 1191 | 1013 | чел.-ч. | чел.-ч. | 1 | 0 | 44848675 | 7.4794 | 0 | 0 | 0 | 705.88 | 0 | 0 | 0 | 705.88 | 1 | 1 | 1 | 1 | -2 | 0 | 0 | 1 | 1 | 0 | 29.68 | *0,3)*0,84 | 1 | 2 | 429088977 | 1 | 0 | 656 | 1 | 0 | 0 | 0 | 0 | 0 | 0 | 0 | 0 | 0 | 0 | 20950.5184 | 29.68 | 0 | 1 | 0 | 0 | 0 | 5279.5306 | 7.4794 | 0 | 1 | 209.51 | 0.074794 | 0 | 0.074794 | 705.88 | 705.88 | 1 | 5279.531 | 0 | 0 | 0 | 0 | 52.8 | 52.8 | 1 |  | 0 |  | 0
343 | 429088279 | 429086729 | 417090896 | 117 | 1 | 1 | 1 | 4-100-00 |  | Затраты труда машинистов | 1191 | 1013 | чел.-ч. | чел.-ч. | 1 | 0 | -1417349443 | 0.1008 | 0 | 0 | 0 | 0 | 0 | 0 | 0 | 0 | 1 | 1 | 1 | 1 | -2 | 0 | 0 | 1 | 1 | 0 | 0.4 | *0,3)*0,84 | 2 | 2 | 429088978 | 1 | 0 | 657 | 1 | 0 | 0 | 0 | 0 | 0 | 0 | 0 | 0 | 0 | 0 | 0 | 0 | 0 | 0 | 0 | 0 | 0 | 0 | 0 | 0 | 0 |  | 0 | 0 | 0.001008 | 0 | 0 | 1 | 0 | 0 | 0 | 0 | 0 | 0 | 0 | 0 |  | 0 |  | 0
343 | 429088279 | 429086729 | 417097392 | 1 | 1 | 1 | 2 | 91.05.05-015 | ФСЭМ-2022, 91.05.05-015, приказ Минстроя России от 18.05.2022 г. № 378/пр | Краны на автомобильном ходу, грузоподъемность 16 т | 1368 | 1011 | маш.-ч | маш.-ч | 1 | 0 | 639918019 | 0.0504 | 0 | 1629.55 | 969.91 | 0 | 0 | 1629.55 | 969.91 | 0 | 1 | 1 | 1 | 1 | -2 | 0 | 0 | 1 | 1 | 0 | 0.2 | *0,3)*0,84 | 1 | 2 | 429088979 | 1 | 0 | 658 | 1 | 0 | 0 | 0 | 0 | 0 | 0 | 0 | 0 | 325.91 | 193.982 | 0 | 0 | 0.2 | 1 | 0 | 82.1293 | 48.8835 | 0 | 0 | 0.0504 | 1 |  | 0 | 0.000504 | 0.000504 | 1629.55 | 1629.55 | 1 | 82.1293 | 48.883 | 0 | 0.82 | 0.49 | 0 | 1.31 | 1 | 4-100-060 | 6 | чел.-ч. | 1
343 | 429088279 | 429086729 | 417097489 | 1 | 1 | 1 | 2 | 91.06.01-003 | ФСЭМ-2022, 91.06.01-003, приказ Минстроя России от 18.05.2022 г. № 378/пр | Домкраты гидравлические, грузоподъемность 63-100 т | 1368 | 1011 | маш.-ч | маш.-ч | 1 | 0 | -1620640563 | 1.7388 | 0 | 2.77 | 0 | 0 | 0 | 1.75 | 0 | 0 | 1 | 1.58 | 1 | 1 | 2 | 0 | 0 | 1 | 1 | 0 | 6.9 | *0,3)*0,84 | 1 | 2 | 429088980 | 1 | 0 | 659 | 1 | 0 | 0 | 0 | 0 | 0 | 0 | 0 | 0 | 12.075 | 0 | 0 | 0 | 0 | 1 | 0 | 3.0429 | 0 | 0 | 0 | 0 | 1 |  | 0 | 0 | 0.017388 | 2.77 | 1.75 | 1.58 | 3.0442 | 0 | 0 | 0.05 | 0 | 0 | 0.05 | 0 |  | 0 |  | 0
343 | 429088279 | 429086729 | 417097533 | 1 | 1 | 1 | 2 | 91.06.03-062 | ФСЭМ-2022, 91.06.03-062, приказ Минстроя России от 18.05.2022 г. № 378/пр | Лебедки электрические тяговым усилием до 31,39 кН (3,2 т) | 1368 | 1011 | маш.-ч | маш.-ч | 1 | 0 | 877234250 | 1.7388 | 0 | 19.89 | 0 | 0 | 0 | 13.44 | 0 | 0 | 1 | 1.48 | 1 | 1 | 2 | 0 | 0 | 1 | 1 | 0 | 6.9 | *0,3)*0,84 | 1 | 2 | 429088981 | 1 | 0 | 660 | 1 | 0 | 0 | 0 | 0 | 0 | 0 | 0 | 0 | 92.736 | 0 | 0 | 0 | 0 | 1 | 0 | 23.3695 | 0 | 0 | 0 | 0 | 1 |  | 0 | 0 | 0.017388 | 19.89 | 13.44 | 1.48 | 23.3705 | 0 | 0 | 0.35 | 0 | 0 | 0.35 | 0 |  | 0 |  | 0
343 | 429088279 | 429086729 | 417098287 | 1 | 1 | 1 | 2 | 91.14.02-001 | ФСЭМ-2022 доп.7, 91.14.02-001, приказ Минстроя России от 02.08.2023 г. № 551/пр | Автомобили бортовые, грузоподъемность до 5 т | 1368 | 1011 | маш.-ч | маш.-ч | 1 | 0 | -849950259 | 0.0504 | 0 | 643.29 | 722.05 | 0 | 0 | 643.29 | 722.05 | 0 | 1 | 1 | 1 | 1 | -2 | 0 | 0 | 1 | 1 | 0 | 0.2 | *0,3)*0,84 | 1 | 2 | 429088982 | 1 | 0 | 661 | 1 | 0 | 0 | 0 | 0 | 0 | 0 | 0 | 0 | 128.658 | 144.41 | 0 | 0 | 0.2 | 1 | 0 | 32.4218 | 36.3913 | 0 | 0 | 0.0504 | 1 |  | 0 | 0.000504 | 0.000504 | 643.29 | 643.29 | 1 | 32.4223 | 36.3913 | 0 | 0.32 | 0.36 | 0 | 0.68 | 1 | 4-100-040 | 4 | чел.-ч. | 1
343 | 429088279 | 429086729 | 417165237 | 1 | 1 | 1 | 3 | 01.7.06.07-0002 | ФСБЦ-2022, 01.7.06.07-0002, приказ Минстроя России от 18.05.2022 г. № 378/пр | Ленты монтажные из пластмассы для бандажирования проводов, скрепляются пластмассовыми кнопками, ширина 10 мм | 1302 | 1003 | 10 м | 10 м | 10 | 0 | 530731316 | 0 | 57.7 | 0 | 0 | 0 | 37.71 | 0 | 0 | 0 | 1.53 | 1 | 1 | 1 | 2 | 0 | 0 | 1 | 1 | 0 | 0.245 | *0 | 0 | 2 | 429088983 | 1 | 0 | 662 | 1 | 0 | 0 | 0 | 0 | 0 | 0 | 0 | 9.239 | 0 | 0 | 0 | 0 | 0 | 1 | 0 | 0 | 0 | 0 | 0 | 0 | 0 |  | 0 | 0 | 0 | 57.7 | 37.71 | 1.53 | 0 | 0 | 0 | 0 | 0 | 0 | 0 | 0 |  | 0 |  | 0
343 | 429088279 | 429086729 | 417166911 | 1 | 1 | 1 | 3 | 01.7.15.14-0165 | ФСБЦ-2022 доп.2, 01.7.15.14-0165, приказ Минстроя России от 26.08.2022 г. № 703/пр | Шурупы самонарезающие стальные с полукруглой головкой и прямым шлицем, остроконечные, диаметр 4 мм, длина 40 мм | 1348 | 1009 | т | т | 1000 | 0 | -312996078 | 0 | 127956.34 | 0 | 0 | 0 | 99190.96 | 0 | 0 | 0 | 1.29 | 1 | 1 | 1 | 2 | 0 | 0 | 1 | 1 | 0 | 0.00062 | *0 | 0 | 2 | 429088984 | 1 | 0 | 663 | 1 | 0 | 0 | 0 | 0 | 0 | 0 | 0 | 61.4984 | 0 | 0 | 0 | 0 | 0 | 1 | 0 | 0 | 0 | 0 | 0 | 0 | 0 |  | 0 | 0 | 0 | 127956.34 | 99190.96 | 1.29 | 0 | 0 | 0 | 0 | 0 | 0 | 0 | 0 |  | 0 |  | 0
343 | 429088279 | 429086729 | 417175577 | 1 | 1 | 1 | 3 | 10.3.02.03-0011 | ФСБЦ-2022, 10.3.02.03-0011, приказ Минстроя России от 18.05.2022 г. № 378/пр | Припои оловянно-свинцовые бессурьмянистые, марка ПОС30 | 1346 | 1009 | кг | кг | 1 | 0 | 1865769342 | 0 | 1499.09 | 0 | 0 | 0 | 931.11 | 0 | 0 | 0 | 1.61 | 1 | 1 | 1 | 2 | 0 | 0 | 1 | 1 | 0 | 0.25 | *0 | 0 | 2 | 429088985 | 1 | 0 | 664 | 1 | 0 | 0 | 0 | 0 | 0 | 0 | 0 | 232.7775 | 0 | 0 | 0 | 0 | 0 | 1 | 0 | 0 | 0 | 0 | 0 | 0 | 0 |  | 0 | 0 | 0 | 1499.09 | 931.11 | 1.61 | 0 | 0 | 0 | 0 | 0 | 0 | 0 | 0 |  | 0 |  | 0
343 | 429088279 | 429086729 | 417183788 | 1 | 1 | 1 | 3 | 14.4.03.03-0002 | ФСБЦ-2022 доп.4, 14.4.03.03-0002, приказ Минстроя России от 27.12.2022 г. № 1133/пр | Лак битумный БТ-123 | 1348 | 1009 | т | т | 1000 | 0 | -734320380 | 0 | 106680.6 | 0 | 0 | 0 | 82698.14 | 0 | 0 | 0 | 1.29 | 1 | 1 | 1 | 2 | 0 | 0 | 1 | 1 | 0 | 0.00072 | *0 | 0 | 2 | 429088986 | 1 | 0 | 665 | 1 | 0 | 0 | 0 | 0 | 0 | 0 | 0 | 59.5427 | 0 | 0 | 0 | 0 | 0 | 1 | 0 | 0 | 0 | 0 | 0 | 0 | 0 |  | 0 | 0 | 0 | 106680.6 | 82698.14 | 1.29 | 0 | 0 | 0 | 0 | 0 | 0 | 0 | 0 |  | 0 |  | 0
343 | 429088279 | 429086729 | 417096729 | 117 | 1 | 1 | 3 | 421/пр_2020_п.75_пп.а |  | Сметная стоимость вспомогательных ненормируемых материальных ресурсов, не учтенная в сметной норме, 2% | 3277935 | 1013 | % | % | 1 | 0 | 274903907 | 2 | 0 | 0 | 0 | 0 | 0 | 0 | 0 | 0 | 1 | 1 | 1 | 1 | -2 | 0 | 0 | 0 | 1 | 0 | 2 |  | 0 | 2 | 429088987 | 1 | 2048 | 666 | 1 | 0 | 0 | 0 | 0 | 0 | 0 | 0 | 0 | 0 | 0 | 0 | 0 | 0 | 0 | 0 | 0 | 0 | 0 | 0 | 0 | 0 |  | 0 | 0 | 0.02 | 0 | 0 | 1 | 0 | 0 | 0 | 0 | 0 | 0 | 0 | 0 |  | 0 |  | 0
344 | 429088279 | 429086752 | 417090720 | 117 | 1 | 1 | 1 | 1-100-38 |  | Средний разряд работы 3,8 | 1191 | 1013 | чел.-ч. | чел.-ч. | 1 | 0 | 44848675 | 11.8272 | 0 | 0 | 0 | 705.88 | 0 | 0 | 0 | 705.88 | 1 | 1 | 1 | 1 | -2 | 0 | 0 | 1 | 1 | 0 | 14.08 | *0,84 | 1 | 2 | 429088988 | 1 | 0 | 667 | 1 | 0 | 0 | 0 | 0 | 0 | 0 | 0 | 0 | 0 | 0 | 9938.7904 | 14.08 | 0 | 1 | 0 | 0 | 0 | 8348.5839 | 11.8272 | 0 | 1 | 99.39 | 0.11827 | 0 | 0.11827 | 705.88 | 705.88 | 1 | 8348.5836 | 0 | 0 | 0 | 0 | 83.49 | 83.49 | 1 |  | 0 |  | 0
344 | 429088279 | 429086752 | 417090896 | 117 | 1 | 1 | 1 | 4-100-00 |  | Затраты труда машинистов | 1191 | 1013 | чел.-ч. | чел.-ч. | 1 | 0 | -1417349443 | 0.336 | 0 | 0 | 0 | 0 | 0 | 0 | 0 | 0 | 1 | 1 | 1 | 1 | -2 | 0 | 0 | 1 | 1 | 0 | 0.4 | *0,84 | 2 | 2 | 429088989 | 1 | 0 | 668 | 1 | 0 | 0 | 0 | 0 | 0 | 0 | 0 | 0 | 0 | 0 | 0 | 0 | 0 | 0 | 0 | 0 | 0 | 0 | 0 | 0 | 0 |  | 0 | 0 | 0.00336 | 0 | 0 | 1 | 0 | 0 | 0 | 0 | 0 | 0 | 0 | 0 |  | 0 |  | 0
344 | 429088279 | 429086752 | 417097392 | 1 | 1 | 1 | 2 | 91.05.05-015 | ФСЭМ-2022, 91.05.05-015, приказ Минстроя России от 18.05.2022 г. № 378/пр | Краны на автомобильном ходу, грузоподъемность 16 т | 1368 | 1011 | маш.-ч | маш.-ч | 1 | 0 | 639918019 | 0.168 | 0 | 1629.55 | 969.91 | 0 | 0 | 1629.55 | 969.91 | 0 | 1 | 1 | 1 | 1 | -2 | 0 | 0 | 1 | 1 | 0 | 0.2 | *0,84 | 1 | 2 | 429088990 | 1 | 0 | 669 | 1 | 0 | 0 | 0 | 0 | 0 | 0 | 0 | 0 | 325.91 | 193.982 | 0 | 0 | 0.2 | 1 | 0 | 273.7644 | 162.9449 | 0 | 0 | 0.168 | 1 |  | 0 | 0.00168 | 0.00168 | 1629.55 | 1629.55 | 1 | 273.7644 | 162.9432 | 0 | 2.74 | 1.63 | 0 | 4.37 | 1 | 4-100-060 | 6 | чел.-ч. | 1
344 | 429088279 | 429086752 | 417097489 | 1 | 1 | 1 | 2 | 91.06.01-003 | ФСЭМ-2022, 91.06.01-003, приказ Минстроя России от 18.05.2022 г. № 378/пр | Домкраты гидравлические, грузоподъемность 63-100 т | 1368 | 1011 | маш.-ч | маш.-ч | 1 | 0 | -1620640563 | 2.8056 | 0 | 2.77 | 0 | 0 | 0 | 1.75 | 0 | 0 | 1 | 1.58 | 1 | 1 | 2 | 0 | 0 | 1 | 1 | 0 | 3.34 | *0,84 | 1 | 2 | 429088991 | 1 | 0 | 670 | 1 | 0 | 0 | 0 | 0 | 0 | 0 | 0 | 0 | 5.845 | 0 | 0 | 0 | 0 | 1 | 0 | 4.9098 | 0 | 0 | 0 | 0 | 1 |  | 0 | 0 | 0.028056 | 2.77 | 1.75 | 1.58 | 4.914 | 0 | 0 | 0.08 | 0 | 0 | 0.08 | 0 |  | 0 |  | 0
344 | 429088279 | 429086752 | 417097532 | 1 | 1 | 1 | 2 | 91.06.03-061 | ФСЭМ-2022, 91.06.03-061, приказ Минстроя России от 18.05.2022 г. № 378/пр | Лебедки электрические тяговым усилием до 12,26 кН (1,25 т) | 1368 | 1011 | маш.-ч | маш.-ч | 1 | 0 | -697562808 | 2.8056 | 0 | 13.08 | 0 | 0 | 0 | 8.84 | 0 | 0 | 1 | 1.48 | 1 | 1 | 2 | 0 | 0 | 1 | 1 | 0 | 3.34 | *0,84 | 1 | 2 | 429088992 | 1 | 0 | 671 | 1 | 0 | 0 | 0 | 0 | 0 | 0 | 0 | 0 | 29.5256 | 0 | 0 | 0 | 0 | 1 | 0 | 24.8015 | 0 | 0 | 0 | 0 | 1 |  | 0 | 0 | 0.028056 | 13.08 | 8.84 | 1.48 | 24.8052 | 0 | 0 | 0.37 | 0 | 0 | 0.37 | 0 |  | 0 |  | 0
344 | 429088279 | 429086752 | 417098287 | 1 | 1 | 1 | 2 | 91.14.02-001 | ФСЭМ-2022 доп.7, 91.14.02-001, приказ Минстроя России от 02.08.2023 г. № 551/пр | Автомобили бортовые, грузоподъемность до 5 т | 1368 | 1011 | маш.-ч | маш.-ч | 1 | 0 | -849950259 | 0.168 | 0 | 643.29 | 722.05 | 0 | 0 | 643.29 | 722.05 | 0 | 1 | 1 | 1 | 1 | -2 | 0 | 0 | 1 | 1 | 0 | 0.2 | *0,84 | 1 | 2 | 429088993 | 1 | 0 | 672 | 1 | 0 | 0 | 0 | 0 | 0 | 0 | 0 | 0 | 128.658 | 144.41 | 0 | 0 | 0.2 | 1 | 0 | 108.0727 | 121.3044 | 0 | 0 | 0.168 | 1 |  | 0 | 0.00168 | 0.00168 | 643.29 | 643.29 | 1 | 108.0744 | 121.3044 | 0 | 1.08 | 1.21 | 0 | 2.29 | 1 | 4-100-040 | 4 | чел.-ч. | 1
344 | 429088279 | 429086752 | 417165237 | 1 | 1 | 1 | 3 | 01.7.06.07-0002 | ФСБЦ-2022, 01.7.06.07-0002, приказ Минстроя России от 18.05.2022 г. № 378/пр | Ленты монтажные из пластмассы для бандажирования проводов, скрепляются пластмассовыми кнопками, ширина 10 мм | 1302 | 1003 | 10 м | 10 м | 10 | 0 | 530731316 | 0 | 57.7 | 0 | 0 | 0 | 37.71 | 0 | 0 | 0 | 1.53 | 1 | 1 | 1 | 2 | 0 | 0 | 1 | 1 | 0 | 0.245 | *0 | 0 | 2 | 429088994 | 1 | 0 | 673 | 1 | 0 | 0 | 0 | 0 | 0 | 0 | 0 | 9.239 | 0 | 0 | 0 | 0 | 0 | 1 | 0 | 0 | 0 | 0 | 0 | 0 | 0 |  | 0 | 0 | 0 | 57.7 | 37.71 | 1.53 | 0 | 0 | 0 | 0 | 0 | 0 | 0 | 0 |  | 0 |  | 0
344 | 429088279 | 429086752 | 417166911 | 1 | 1 | 1 | 3 | 01.7.15.14-0165 | ФСБЦ-2022 доп.2, 01.7.15.14-0165, приказ Минстроя России от 26.08.2022 г. № 703/пр | Шурупы самонарезающие стальные с полукруглой головкой и прямым шлицем, остроконечные, диаметр 4 мм, длина 40 мм | 1348 | 1009 | т | т | 1000 | 0 | -312996078 | 0 | 127956.34 | 0 | 0 | 0 | 99190.96 | 0 | 0 | 0 | 1.29 | 1 | 1 | 1 | 2 | 0 | 0 | 1 | 1 | 0 | 0.00062 | *0 | 0 | 2 | 429088995 | 1 | 0 | 674 | 1 | 0 | 0 | 0 | 0 | 0 | 0 | 0 | 61.4984 | 0 | 0 | 0 | 0 | 0 | 1 | 0 | 0 | 0 | 0 | 0 | 0 | 0 |  | 0 | 0 | 0 | 127956.34 | 99190.96 | 1.29 | 0 | 0 | 0 | 0 | 0 | 0 | 0 | 0 |  | 0 |  | 0
344 | 429088279 | 429086752 | 417175577 | 1 | 1 | 1 | 3 | 10.3.02.03-0011 | ФСБЦ-2022, 10.3.02.03-0011, приказ Минстроя России от 18.05.2022 г. № 378/пр | Припои оловянно-свинцовые бессурьмянистые, марка ПОС30 | 1346 | 1009 | кг | кг | 1 | 0 | 1865769342 | 0 | 1499.09 | 0 | 0 | 0 | 931.11 | 0 | 0 | 0 | 1.61 | 1 | 1 | 1 | 2 | 0 | 0 | 1 | 1 | 0 | 0.25 | *0 | 0 | 2 | 429088996 | 1 | 0 | 675 | 1 | 0 | 0 | 0 | 0 | 0 | 0 | 0 | 232.7775 | 0 | 0 | 0 | 0 | 0 | 1 | 0 | 0 | 0 | 0 | 0 | 0 | 0 |  | 0 | 0 | 0 | 1499.09 | 931.11 | 1.61 | 0 | 0 | 0 | 0 | 0 | 0 | 0 | 0 |  | 0 |  | 0
344 | 429088279 | 429086752 | 417183788 | 1 | 1 | 1 | 3 | 14.4.03.03-0002 | ФСБЦ-2022 доп.4, 14.4.03.03-0002, приказ Минстроя России от 27.12.2022 г. № 1133/пр | Лак битумный БТ-123 | 1348 | 1009 | т | т | 1000 | 0 | -734320380 | 0 | 106680.6 | 0 | 0 | 0 | 82698.14 | 0 | 0 | 0 | 1.29 | 1 | 1 | 1 | 2 | 0 | 0 | 1 | 1 | 0 | 0.00072 | *0 | 0 | 2 | 429088997 | 1 | 0 | 676 | 1 | 0 | 0 | 0 | 0 | 0 | 0 | 0 | 59.5427 | 0 | 0 | 0 | 0 | 0 | 1 | 0 | 0 | 0 | 0 | 0 | 0 | 0 |  | 0 | 0 | 0 | 106680.6 | 82698.14 | 1.29 | 0 | 0 | 0 | 0 | 0 | 0 | 0 | 0 |  | 0 |  | 0
344 | 429088279 | 429086752 | 417096729 | 117 | 1 | 1 | 3 | 421/пр_2020_п.75_пп.а |  | Сметная стоимость вспомогательных ненормируемых материальных ресурсов, не учтенная в сметной норме, 2% | 3277935 | 1013 | % | % | 1 | 0 | 274903907 | 2 | 0 | 0 | 0 | 0 | 0 | 0 | 0 | 0 | 1 | 1 | 1 | 1 | -2 | 0 | 0 | 0 | 1 | 0 | 2 |  | 0 | 2 | 429088998 | 1 | 2048 | 677 | 1 | 0 | 0 | 0 | 0 | 0 | 0 | 0 | 0 | 0 | 0 | 0 | 0 | 0 | 0 | 0 | 0 | 0 | 0 | 0 | 0 | 0 |  | 0 | 0 | 0.02 | 0 | 0 | 1 | 0 | 0 | 0 | 0 | 0 | 0 | 0 | 0 |  | 0 |  | 0
345 | 429088279 | 429086775 | 417090720 | 117 | 1 | 1 | 1 | 1-100-38 |  | Средний разряд работы 3,8 | 1191 | 1013 | чел.-ч. | чел.-ч. | 1 | 0 | 44848675 | 14.5152 | 0 | 0 | 0 | 705.88 | 0 | 0 | 0 | 705.88 | 1 | 1 | 1 | 1 | -2 | 0 | 0 | 1 | 1 | 0 | 17.28 | *0,84 | 1 | 2 | 429088999 | 1 | 0 | 678 | 1 | 0 | 0 | 0 | 0 | 0 | 0 | 0 | 0 | 0 | 0 | 12197.6064 | 17.28 | 0 | 1 | 0 | 0 | 0 | 10245.9894 | 14.5152 | 0 | 1 | 121.98 | 0.14515 | 0 | 0.14515 | 705.88 | 705.88 | 1 | 10245.9924 | 0 | 0 | 0 | 0 | 102.46 | 102.46 | 1 |  | 0 |  | 0
345 | 429088279 | 429086775 | 417090896 | 117 | 1 | 1 | 1 | 4-100-00 |  | Затраты труда машинистов | 1191 | 1013 | чел.-ч. | чел.-ч. | 1 | 0 | -1417349443 | 0.336 | 0 | 0 | 0 | 0 | 0 | 0 | 0 | 0 | 1 | 1 | 1 | 1 | -2 | 0 | 0 | 1 | 1 | 0 | 0.4 | *0,84 | 2 | 2 | 429089000 | 1 | 0 | 679 | 1 | 0 | 0 | 0 | 0 | 0 | 0 | 0 | 0 | 0 | 0 | 0 | 0 | 0 | 0 | 0 | 0 | 0 | 0 | 0 | 0 | 0 |  | 0 | 0 | 0.00336 | 0 | 0 | 1 | 0 | 0 | 0 | 0 | 0 | 0 | 0 | 0 |  | 0 |  | 0
345 | 429088279 | 429086775 | 417097392 | 1 | 1 | 1 | 2 | 91.05.05-015 | ФСЭМ-2022, 91.05.05-015, приказ Минстроя России от 18.05.2022 г. № 378/пр | Краны на автомобильном ходу, грузоподъемность 16 т | 1368 | 1011 | маш.-ч | маш.-ч | 1 | 0 | 639918019 | 0.168 | 0 | 1629.55 | 969.91 | 0 | 0 | 1629.55 | 969.91 | 0 | 1 | 1 | 1 | 1 | -2 | 0 | 0 | 1 | 1 | 0 | 0.2 | *0,84 | 1 | 2 | 429089001 | 1 | 0 | 680 | 1 | 0 | 0 | 0 | 0 | 0 | 0 | 0 | 0 | 325.91 | 193.982 | 0 | 0 | 0.2 | 1 | 0 | 273.7644 | 162.9449 | 0 | 0 | 0.168 | 1 |  | 0 | 0.00168 | 0.00168 | 1629.55 | 1629.55 | 1 | 273.7644 | 162.9432 | 0 | 2.74 | 1.63 | 0 | 4.37 | 1 | 4-100-060 | 6 | чел.-ч. | 1
345 | 429088279 | 429086775 | 417097489 | 1 | 1 | 1 | 2 | 91.06.01-003 | ФСЭМ-2022, 91.06.01-003, приказ Минстроя России от 18.05.2022 г. № 378/пр | Домкраты гидравлические, грузоподъемность 63-100 т | 1368 | 1011 | маш.-ч | маш.-ч | 1 | 0 | -1620640563 | 3.4104 | 0 | 2.77 | 0 | 0 | 0 | 1.75 | 0 | 0 | 1 | 1.58 | 1 | 1 | 2 | 0 | 0 | 1 | 1 | 0 | 4.06 | *0,84 | 1 | 2 | 429089002 | 1 | 0 | 681 | 1 | 0 | 0 | 0 | 0 | 0 | 0 | 0 | 0 | 7.105 | 0 | 0 | 0 | 0 | 1 | 0 | 5.9682 | 0 | 0 | 0 | 0 | 1 |  | 0 | 0 | 0.034104 | 2.77 | 1.75 | 1.58 | 5.9724 | 0 | 0 | 0.09 | 0 | 0 | 0.09 | 0 |  | 0 |  | 0
345 | 429088279 | 429086775 | 417097532 | 1 | 1 | 1 | 2 | 91.06.03-061 | ФСЭМ-2022, 91.06.03-061, приказ Минстроя России от 18.05.2022 г. № 378/пр | Лебедки электрические тяговым усилием до 12,26 кН (1,25 т) | 1368 | 1011 | маш.-ч | маш.-ч | 1 | 0 | -697562808 | 3.4104 | 0 | 13.08 | 0 | 0 | 0 | 8.84 | 0 | 0 | 1 | 1.48 | 1 | 1 | 2 | 0 | 0 | 1 | 1 | 0 | 4.06 | *0,84 | 1 | 2 | 429089003 | 1 | 0 | 682 | 1 | 0 | 0 | 0 | 0 | 0 | 0 | 0 | 0 | 35.8904 | 0 | 0 | 0 | 0 | 1 | 0 | 30.1479 | 0 | 0 | 0 | 0 | 1 |  | 0 | 0 | 0.034104 | 13.08 | 8.84 | 1.48 | 30.1476 | 0 | 0 | 0.45 | 0 | 0 | 0.45 | 0 |  | 0 |  | 0
345 | 429088279 | 429086775 | 417098287 | 1 | 1 | 1 | 2 | 91.14.02-001 | ФСЭМ-2022 доп.7, 91.14.02-001, приказ Минстроя России от 02.08.2023 г. № 551/пр | Автомобили бортовые, грузоподъемность до 5 т | 1368 | 1011 | маш.-ч | маш.-ч | 1 | 0 | -849950259 | 0.168 | 0 | 643.29 | 722.05 | 0 | 0 | 643.29 | 722.05 | 0 | 1 | 1 | 1 | 1 | -2 | 0 | 0 | 1 | 1 | 0 | 0.2 | *0,84 | 1 | 2 | 429089004 | 1 | 0 | 683 | 1 | 0 | 0 | 0 | 0 | 0 | 0 | 0 | 0 | 128.658 | 144.41 | 0 | 0 | 0.2 | 1 | 0 | 108.0727 | 121.3044 | 0 | 0 | 0.168 | 1 |  | 0 | 0.00168 | 0.00168 | 643.29 | 643.29 | 1 | 108.0744 | 121.3044 | 0 | 1.08 | 1.21 | 0 | 2.29 | 1 | 4-100-040 | 4 | чел.-ч. | 1
345 | 429088279 | 429086775 | 417165237 | 1 | 1 | 1 | 3 | 01.7.06.07-0002 | ФСБЦ-2022, 01.7.06.07-0002, приказ Минстроя России от 18.05.2022 г. № 378/пр | Ленты монтажные из пластмассы для бандажирования проводов, скрепляются пластмассовыми кнопками, ширина 10 мм | 1302 | 1003 | 10 м | 10 м | 10 | 0 | 530731316 | 0 | 57.7 | 0 | 0 | 0 | 37.71 | 0 | 0 | 0 | 1.53 | 1 | 1 | 1 | 2 | 0 | 0 | 1 | 1 | 0 | 0.245 | *0 | 0 | 2 | 429089005 | 1 | 0 | 684 | 1 | 0 | 0 | 0 | 0 | 0 | 0 | 0 | 9.239 | 0 | 0 | 0 | 0 | 0 | 1 | 0 | 0 | 0 | 0 | 0 | 0 | 0 |  | 0 | 0 | 0 | 57.7 | 37.71 | 1.53 | 0 | 0 | 0 | 0 | 0 | 0 | 0 | 0 |  | 0 |  | 0
345 | 429088279 | 429086775 | 417166911 | 1 | 1 | 1 | 3 | 01.7.15.14-0165 | ФСБЦ-2022 доп.2, 01.7.15.14-0165, приказ Минстроя России от 26.08.2022 г. № 703/пр | Шурупы самонарезающие стальные с полукруглой головкой и прямым шлицем, остроконечные, диаметр 4 мм, длина 40 мм | 1348 | 1009 | т | т | 1000 | 0 | -312996078 | 0 | 127956.34 | 0 | 0 | 0 | 99190.96 | 0 | 0 | 0 | 1.29 | 1 | 1 | 1 | 2 | 0 | 0 | 1 | 1 | 0 | 0.00062 | *0 | 0 | 2 | 429089006 | 1 | 0 | 685 | 1 | 0 | 0 | 0 | 0 | 0 | 0 | 0 | 61.4984 | 0 | 0 | 0 | 0 | 0 | 1 | 0 | 0 | 0 | 0 | 0 | 0 | 0 |  | 0 | 0 | 0 | 127956.34 | 99190.96 | 1.29 | 0 | 0 | 0 | 0 | 0 | 0 | 0 | 0 |  | 0 |  | 0
345 | 429088279 | 429086775 | 417175577 | 1 | 1 | 1 | 3 | 10.3.02.03-0011 | ФСБЦ-2022, 10.3.02.03-0011, приказ Минстроя России от 18.05.2022 г. № 378/пр | Припои оловянно-свинцовые бессурьмянистые, марка ПОС30 | 1346 | 1009 | кг | кг | 1 | 0 | 1865769342 | 0 | 1499.09 | 0 | 0 | 0 | 931.11 | 0 | 0 | 0 | 1.61 | 1 | 1 | 1 | 2 | 0 | 0 | 1 | 1 | 0 | 0.25 | *0 | 0 | 2 | 429089007 | 1 | 0 | 686 | 1 | 0 | 0 | 0 | 0 | 0 | 0 | 0 | 232.7775 | 0 | 0 | 0 | 0 | 0 | 1 | 0 | 0 | 0 | 0 | 0 | 0 | 0 |  | 0 | 0 | 0 | 1499.09 | 931.11 | 1.61 | 0 | 0 | 0 | 0 | 0 | 0 | 0 | 0 |  | 0 |  | 0
345 | 429088279 | 429086775 | 417183788 | 1 | 1 | 1 | 3 | 14.4.03.03-0002 | ФСБЦ-2022 доп.4, 14.4.03.03-0002, приказ Минстроя России от 27.12.2022 г. № 1133/пр | Лак битумный БТ-123 | 1348 | 1009 | т | т | 1000 | 0 | -734320380 | 0 | 106680.6 | 0 | 0 | 0 | 82698.14 | 0 | 0 | 0 | 1.29 | 1 | 1 | 1 | 2 | 0 | 0 | 1 | 1 | 0 | 0.00072 | *0 | 0 | 2 | 429089008 | 1 | 0 | 687 | 1 | 0 | 0 | 0 | 0 | 0 | 0 | 0 | 59.5427 | 0 | 0 | 0 | 0 | 0 | 1 | 0 | 0 | 0 | 0 | 0 | 0 | 0 |  | 0 | 0 | 0 | 106680.6 | 82698.14 | 1.29 | 0 | 0 | 0 | 0 | 0 | 0 | 0 | 0 |  | 0 |  | 0
345 | 429088279 | 429086775 | 417096729 | 117 | 1 | 1 | 3 | 421/пр_2020_п.75_пп.а |  | Сметная стоимость вспомогательных ненормируемых материальных ресурсов, не учтенная в сметной норме, 2% | 3277935 | 1013 | % | % | 1 | 0 | 274903907 | 2 | 0 | 0 | 0 | 0 | 0 | 0 | 0 | 0 | 1 | 1 | 1 | 1 | -2 | 0 | 0 | 0 | 1 | 0 | 2 |  | 0 | 2 | 429089009 | 1 | 2048 | 688 | 1 | 0 | 0 | 0 | 0 | 0 | 0 | 0 | 0 | 0 | 0 | 0 | 0 | 0 | 0 | 0 | 0 | 0 | 0 | 0 | 0 | 0 |  | 0 | 0 | 0.02 | 0 | 0 | 1 | 0 | 0 | 0 | 0 | 0 | 0 | 0 | 0 |  | 0 |  | 0
346 | 429088279 | 429086798 | 417090720 | 117 | 1 | 1 | 1 | 1-100-38 |  | Средний разряд работы 3,8 | 1191 | 1013 | чел.-ч. | чел.-ч. | 1 | 0 | 44848675 | 17.472 | 0 | 0 | 0 | 705.88 | 0 | 0 | 0 | 705.88 | 1 | 1 | 1 | 1 | -2 | 0 | 0 | 1 | 1 | 0 | 20.8 | *0,84 | 1 | 2 | 429089010 | 1 | 0 | 689 | 1 | 0 | 0 | 0 | 0 | 0 | 0 | 0 | 0 | 0 | 0 | 14682.304 | 20.8 | 0 | 1 | 0 | 0 | 0 | 12333.1354 | 17.472 | 0 | 1 | 146.82 | 0.17472 | 0 | 0.17472 | 705.88 | 705.88 | 1 | 12333.132 | 0 | 0 | 0 | 0 | 123.33 | 123.33 | 1 |  | 0 |  | 0
346 | 429088279 | 429086798 | 417090896 | 117 | 1 | 1 | 1 | 4-100-00 |  | Затраты труда машинистов | 1191 | 1013 | чел.-ч. | чел.-ч. | 1 | 0 | -1417349443 | 0.336 | 0 | 0 | 0 | 0 | 0 | 0 | 0 | 0 | 1 | 1 | 1 | 1 | -2 | 0 | 0 | 1 | 1 | 0 | 0.4 | *0,84 | 2 | 2 | 429089011 | 1 | 0 | 690 | 1 | 0 | 0 | 0 | 0 | 0 | 0 | 0 | 0 | 0 | 0 | 0 | 0 | 0 | 0 | 0 | 0 | 0 | 0 | 0 | 0 | 0 |  | 0 | 0 | 0.00336 | 0 | 0 | 1 | 0 | 0 | 0 | 0 | 0 | 0 | 0 | 0 |  | 0 |  | 0
346 | 429088279 | 429086798 | 417097392 | 1 | 1 | 1 | 2 | 91.05.05-015 | ФСЭМ-2022, 91.05.05-015, приказ Минстроя России от 18.05.2022 г. № 378/пр | Краны на автомобильном ходу, грузоподъемность 16 т | 1368 | 1011 | маш.-ч | маш.-ч | 1 | 0 | 639918019 | 0.168 | 0 | 1629.55 | 969.91 | 0 | 0 | 1629.55 | 969.91 | 0 | 1 | 1 | 1 | 1 | -2 | 0 | 0 | 1 | 1 | 0 | 0.2 | *0,84 | 1 | 2 | 429089012 | 1 | 0 | 691 | 1 | 0 | 0 | 0 | 0 | 0 | 0 | 0 | 0 | 325.91 | 193.982 | 0 | 0 | 0.2 | 1 | 0 | 273.7644 | 162.9449 | 0 | 0 | 0.168 | 1 |  | 0 | 0.00168 | 0.00168 | 1629.55 | 1629.55 | 1 | 273.7644 | 162.9432 | 0 | 2.74 | 1.63 | 0 | 4.37 | 1 | 4-100-060 | 6 | чел.-ч. | 1
346 | 429088279 | 429086798 | 417097489 | 1 | 1 | 1 | 2 | 91.06.01-003 | ФСЭМ-2022, 91.06.01-003, приказ Минстроя России от 18.05.2022 г. № 378/пр | Домкраты гидравлические, грузоподъемность 63-100 т | 1368 | 1011 | маш.-ч | маш.-ч | 1 | 0 | -1620640563 | 4.116 | 0 | 2.77 | 0 | 0 | 0 | 1.75 | 0 | 0 | 1 | 1.58 | 1 | 1 | 2 | 0 | 0 | 1 | 1 | 0 | 4.9 | *0,84 | 1 | 2 | 429089013 | 1 | 0 | 692 | 1 | 0 | 0 | 0 | 0 | 0 | 0 | 0 | 0 | 8.575 | 0 | 0 | 0 | 0 | 1 | 0 | 7.203 | 0 | 0 | 0 | 0 | 1 |  | 0 | 0 | 0.04116 | 2.77 | 1.75 | 1.58 | 7.2072 | 0 | 0 | 0.11 | 0 | 0 | 0.11 | 0 |  | 0 |  | 0
346 | 429088279 | 429086798 | 417097532 | 1 | 1 | 1 | 2 | 91.06.03-061 | ФСЭМ-2022, 91.06.03-061, приказ Минстроя России от 18.05.2022 г. № 378/пр | Лебедки электрические тяговым усилием до 12,26 кН (1,25 т) | 1368 | 1011 | маш.-ч | маш.-ч | 1 | 0 | -697562808 | 4.116 | 0 | 13.08 | 0 | 0 | 0 | 8.84 | 0 | 0 | 1 | 1.48 | 1 | 1 | 2 | 0 | 0 | 1 | 1 | 0 | 4.9 | *0,84 | 1 | 2 | 429089014 | 1 | 0 | 693 | 1 | 0 | 0 | 0 | 0 | 0 | 0 | 0 | 0 | 43.316 | 0 | 0 | 0 | 0 | 1 | 0 | 36.3854 | 0 | 0 | 0 | 0 | 1 |  | 0 | 0 | 0.04116 | 13.08 | 8.84 | 1.48 | 36.3888 | 0 | 0 | 0.54 | 0 | 0 | 0.54 | 0 |  | 0 |  | 0
346 | 429088279 | 429086798 | 417098287 | 1 | 1 | 1 | 2 | 91.14.02-001 | ФСЭМ-2022 доп.7, 91.14.02-001, приказ Минстроя России от 02.08.2023 г. № 551/пр | Автомобили бортовые, грузоподъемность до 5 т | 1368 | 1011 | маш.-ч | маш.-ч | 1 | 0 | -849950259 | 0.168 | 0 | 643.29 | 722.05 | 0 | 0 | 643.29 | 722.05 | 0 | 1 | 1 | 1 | 1 | -2 | 0 | 0 | 1 | 1 | 0 | 0.2 | *0,84 | 1 | 2 | 429089015 | 1 | 0 | 694 | 1 | 0 | 0 | 0 | 0 | 0 | 0 | 0 | 0 | 128.658 | 144.41 | 0 | 0 | 0.2 | 1 | 0 | 108.0727 | 121.3044 | 0 | 0 | 0.168 | 1 |  | 0 | 0.00168 | 0.00168 | 643.29 | 643.29 | 1 | 108.0744 | 121.3044 | 0 | 1.08 | 1.21 | 0 | 2.29 | 1 | 4-100-040 | 4 | чел.-ч. | 1
346 | 429088279 | 429086798 | 417165237 | 1 | 1 | 1 | 3 | 01.7.06.07-0002 | ФСБЦ-2022, 01.7.06.07-0002, приказ Минстроя России от 18.05.2022 г. № 378/пр | Ленты монтажные из пластмассы для бандажирования проводов, скрепляются пластмассовыми кнопками, ширина 10 мм | 1302 | 1003 | 10 м | 10 м | 10 | 0 | 530731316 | 0 | 57.7 | 0 | 0 | 0 | 37.71 | 0 | 0 | 0 | 1.53 | 1 | 1 | 1 | 2 | 0 | 0 | 1 | 1 | 0 | 0.245 | *0 | 0 | 2 | 429089016 | 1 | 0 | 695 | 1 | 0 | 0 | 0 | 0 | 0 | 0 | 0 | 9.239 | 0 | 0 | 0 | 0 | 0 | 1 | 0 | 0 | 0 | 0 | 0 | 0 | 0 |  | 0 | 0 | 0 | 57.7 | 37.71 | 1.53 | 0 | 0 | 0 | 0 | 0 | 0 | 0 | 0 |  | 0 |  | 0
346 | 429088279 | 429086798 | 417166911 | 1 | 1 | 1 | 3 | 01.7.15.14-0165 | ФСБЦ-2022 доп.2, 01.7.15.14-0165, приказ Минстроя России от 26.08.2022 г. № 703/пр | Шурупы самонарезающие стальные с полукруглой головкой и прямым шлицем, остроконечные, диаметр 4 мм, длина 40 мм | 1348 | 1009 | т | т | 1000 | 0 | -312996078 | 0 | 127956.34 | 0 | 0 | 0 | 99190.96 | 0 | 0 | 0 | 1.29 | 1 | 1 | 1 | 2 | 0 | 0 | 1 | 1 | 0 | 0.00062 | *0 | 0 | 2 | 429089017 | 1 | 0 | 696 | 1 | 0 | 0 | 0 | 0 | 0 | 0 | 0 | 61.4984 | 0 | 0 | 0 | 0 | 0 | 1 | 0 | 0 | 0 | 0 | 0 | 0 | 0 |  | 0 | 0 | 0 | 127956.34 | 99190.96 | 1.29 | 0 | 0 | 0 | 0 | 0 | 0 | 0 | 0 |  | 0 |  | 0
346 | 429088279 | 429086798 | 417175577 | 1 | 1 | 1 | 3 | 10.3.02.03-0011 | ФСБЦ-2022, 10.3.02.03-0011, приказ Минстроя России от 18.05.2022 г. № 378/пр | Припои оловянно-свинцовые бессурьмянистые, марка ПОС30 | 1346 | 1009 | кг | кг | 1 | 0 | 1865769342 | 0 | 1499.09 | 0 | 0 | 0 | 931.11 | 0 | 0 | 0 | 1.61 | 1 | 1 | 1 | 2 | 0 | 0 | 1 | 1 | 0 | 0.25 | *0 | 0 | 2 | 429089018 | 1 | 0 | 697 | 1 | 0 | 0 | 0 | 0 | 0 | 0 | 0 | 232.7775 | 0 | 0 | 0 | 0 | 0 | 1 | 0 | 0 | 0 | 0 | 0 | 0 | 0 |  | 0 | 0 | 0 | 1499.09 | 931.11 | 1.61 | 0 | 0 | 0 | 0 | 0 | 0 | 0 | 0 |  | 0 |  | 0
346 | 429088279 | 429086798 | 417183788 | 1 | 1 | 1 | 3 | 14.4.03.03-0002 | ФСБЦ-2022 доп.4, 14.4.03.03-0002, приказ Минстроя России от 27.12.2022 г. № 1133/пр | Лак битумный БТ-123 | 1348 | 1009 | т | т | 1000 | 0 | -734320380 | 0 | 106680.6 | 0 | 0 | 0 | 82698.14 | 0 | 0 | 0 | 1.29 | 1 | 1 | 1 | 2 | 0 | 0 | 1 | 1 | 0 | 0.00072 | *0 | 0 | 2 | 429089019 | 1 | 0 | 698 | 1 | 0 | 0 | 0 | 0 | 0 | 0 | 0 | 59.5427 | 0 | 0 | 0 | 0 | 0 | 1 | 0 | 0 | 0 | 0 | 0 | 0 | 0 |  | 0 | 0 | 0 | 106680.6 | 82698.14 | 1.29 | 0 | 0 | 0 | 0 | 0 | 0 | 0 | 0 |  | 0 |  | 0
346 | 429088279 | 429086798 | 417096729 | 117 | 1 | 1 | 3 | 421/пр_2020_п.75_пп.а |  | Сметная стоимость вспомогательных ненормируемых материальных ресурсов, не учтенная в сметной норме, 2% | 3277935 | 1013 | % | % | 1 | 0 | 274903907 | 2 | 0 | 0 | 0 | 0 | 0 | 0 | 0 | 0 | 1 | 1 | 1 | 1 | -2 | 0 | 0 | 0 | 1 | 0 | 2 |  | 0 | 2 | 429089020 | 1 | 2048 | 699 | 1 | 0 | 0 | 0 | 0 | 0 | 0 | 0 | 0 | 0 | 0 | 0 | 0 | 0 | 0 | 0 | 0 | 0 | 0 | 0 | 0 | 0 |  | 0 | 0 | 0.02 | 0 | 0 | 1 | 0 | 0 | 0 | 0 | 0 | 0 | 0 | 0 |  | 0 |  | 0
347 | 429088279 | 429086821 | 417090720 | 117 | 1 | 1 | 1 | 1-100-38 |  | Средний разряд работы 3,8 | 1191 | 1013 | чел.-ч. | чел.-ч. | 1 | 0 | 44848675 | 24.9312 | 0 | 0 | 0 | 705.88 | 0 | 0 | 0 | 705.88 | 1 | 1 | 1 | 1 | -2 | 0 | 0 | 1 | 1 | 0 | 29.68 | *0,84 | 1 | 2 | 429089021 | 1 | 0 | 700 | 1 | 0 | 0 | 0 | 0 | 0 | 0 | 0 | 0 | 0 | 0 | 20950.5184 | 29.68 | 0 | 1 | 0 | 0 | 0 | 17598.4355 | 24.9312 | 0 | 1 | 209.51 | 0.24931 | 0 | 0.24931 | 705.88 | 705.88 | 1 | 17598.4368 | 0 | 0 | 0 | 0 | 175.98 | 175.98 | 1 |  | 0 |  | 0
347 | 429088279 | 429086821 | 417090896 | 117 | 1 | 1 | 1 | 4-100-00 |  | Затраты труда машинистов | 1191 | 1013 | чел.-ч. | чел.-ч. | 1 | 0 | -1417349443 | 0.336 | 0 | 0 | 0 | 0 | 0 | 0 | 0 | 0 | 1 | 1 | 1 | 1 | -2 | 0 | 0 | 1 | 1 | 0 | 0.4 | *0,84 | 2 | 2 | 429089022 | 1 | 0 | 701 | 1 | 0 | 0 | 0 | 0 | 0 | 0 | 0 | 0 | 0 | 0 | 0 | 0 | 0 | 0 | 0 | 0 | 0 | 0 | 0 | 0 | 0 |  | 0 | 0 | 0.00336 | 0 | 0 | 1 | 0 | 0 | 0 | 0 | 0 | 0 | 0 | 0 |  | 0 |  | 0
347 | 429088279 | 429086821 | 417097392 | 1 | 1 | 1 | 2 | 91.05.05-015 | ФСЭМ-2022, 91.05.05-015, приказ Минстроя России от 18.05.2022 г. № 378/пр | Краны на автомобильном ходу, грузоподъемность 16 т | 1368 | 1011 | маш.-ч | маш.-ч | 1 | 0 | 639918019 | 0.168 | 0 | 1629.55 | 969.91 | 0 | 0 | 1629.55 | 969.91 | 0 | 1 | 1 | 1 | 1 | -2 | 0 | 0 | 1 | 1 | 0 | 0.2 | *0,84 | 1 | 2 | 429089023 | 1 | 0 | 702 | 1 | 0 | 0 | 0 | 0 | 0 | 0 | 0 | 0 | 325.91 | 193.982 | 0 | 0 | 0.2 | 1 | 0 | 273.7644 | 162.9449 | 0 | 0 | 0.168 | 1 |  | 0 | 0.00168 | 0.00168 | 1629.55 | 1629.55 | 1 | 273.7644 | 162.9432 | 0 | 2.74 | 1.63 | 0 | 4.37 | 1 | 4-100-060 | 6 | чел.-ч. | 1
347 | 429088279 | 429086821 | 417097489 | 1 | 1 | 1 | 2 | 91.06.01-003 | ФСЭМ-2022, 91.06.01-003, приказ Минстроя России от 18.05.2022 г. № 378/пр | Домкраты гидравлические, грузоподъемность 63-100 т | 1368 | 1011 | маш.-ч | маш.-ч | 1 | 0 | -1620640563 | 5.796 | 0 | 2.77 | 0 | 0 | 0 | 1.75 | 0 | 0 | 1 | 1.58 | 1 | 1 | 2 | 0 | 0 | 1 | 1 | 0 | 6.9 | *0,84 | 1 | 2 | 429089024 | 1 | 0 | 703 | 1 | 0 | 0 | 0 | 0 | 0 | 0 | 0 | 0 | 12.075 | 0 | 0 | 0 | 0 | 1 | 0 | 10.143 | 0 | 0 | 0 | 0 | 1 |  | 0 | 0 | 0.05796 | 2.77 | 1.75 | 1.58 | 10.1472 | 0 | 0 | 0.16 | 0 | 0 | 0.16 | 0 |  | 0 |  | 0
347 | 429088279 | 429086821 | 417097533 | 1 | 1 | 1 | 2 | 91.06.03-062 | ФСЭМ-2022, 91.06.03-062, приказ Минстроя России от 18.05.2022 г. № 378/пр | Лебедки электрические тяговым усилием до 31,39 кН (3,2 т) | 1368 | 1011 | маш.-ч | маш.-ч | 1 | 0 | 877234250 | 5.796 | 0 | 19.89 | 0 | 0 | 0 | 13.44 | 0 | 0 | 1 | 1.48 | 1 | 1 | 2 | 0 | 0 | 1 | 1 | 0 | 6.9 | *0,84 | 1 | 2 | 429089025 | 1 | 0 | 704 | 1 | 0 | 0 | 0 | 0 | 0 | 0 | 0 | 0 | 92.736 | 0 | 0 | 0 | 0 | 1 | 0 | 77.8982 | 0 | 0 | 0 | 0 | 1 |  | 0 | 0 | 0.05796 | 19.89 | 13.44 | 1.48 | 77.9016 | 0 | 0 | 1.15 | 0 | 0 | 1.15 | 0 |  | 0 |  | 0
347 | 429088279 | 429086821 | 417098287 | 1 | 1 | 1 | 2 | 91.14.02-001 | ФСЭМ-2022 доп.7, 91.14.02-001, приказ Минстроя России от 02.08.2023 г. № 551/пр | Автомобили бортовые, грузоподъемность до 5 т | 1368 | 1011 | маш.-ч | маш.-ч | 1 | 0 | -849950259 | 0.168 | 0 | 643.29 | 722.05 | 0 | 0 | 643.29 | 722.05 | 0 | 1 | 1 | 1 | 1 | -2 | 0 | 0 | 1 | 1 | 0 | 0.2 | *0,84 | 1 | 2 | 429089026 | 1 | 0 | 705 | 1 | 0 | 0 | 0 | 0 | 0 | 0 | 0 | 0 | 128.658 | 144.41 | 0 | 0 | 0.2 | 1 | 0 | 108.0727 | 121.3044 | 0 | 0 | 0.168 | 1 |  | 0 | 0.00168 | 0.00168 | 643.29 | 643.29 | 1 | 108.0744 | 121.3044 | 0 | 1.08 | 1.21 | 0 | 2.29 | 1 | 4-100-040 | 4 | чел.-ч. | 1
347 | 429088279 | 429086821 | 417165237 | 1 | 1 | 1 | 3 | 01.7.06.07-0002 | ФСБЦ-2022, 01.7.06.07-0002, приказ Минстроя России от 18.05.2022 г. № 378/пр | Ленты монтажные из пластмассы для бандажирования проводов, скрепляются пластмассовыми кнопками, ширина 10 мм | 1302 | 1003 | 10 м | 10 м | 10 | 0 | 530731316 | 0 | 57.7 | 0 | 0 | 0 | 37.71 | 0 | 0 | 0 | 1.53 | 1 | 1 | 1 | 2 | 0 | 0 | 1 | 1 | 0 | 0.245 | *0 | 0 | 2 | 429089027 | 1 | 0 | 706 | 1 | 0 | 0 | 0 | 0 | 0 | 0 | 0 | 9.239 | 0 | 0 | 0 | 0 | 0 | 1 | 0 | 0 | 0 | 0 | 0 | 0 | 0 |  | 0 | 0 | 0 | 57.7 | 37.71 | 1.53 | 0 | 0 | 0 | 0 | 0 | 0 | 0 | 0 |  | 0 |  | 0
347 | 429088279 | 429086821 | 417166911 | 1 | 1 | 1 | 3 | 01.7.15.14-0165 | ФСБЦ-2022 доп.2, 01.7.15.14-0165, приказ Минстроя России от 26.08.2022 г. № 703/пр | Шурупы самонарезающие стальные с полукруглой головкой и прямым шлицем, остроконечные, диаметр 4 мм, длина 40 мм | 1348 | 1009 | т | т | 1000 | 0 | -312996078 | 0 | 127956.34 | 0 | 0 | 0 | 99190.96 | 0 | 0 | 0 | 1.29 | 1 | 1 | 1 | 2 | 0 | 0 | 1 | 1 | 0 | 0.00062 | *0 | 0 | 2 | 429089028 | 1 | 0 | 707 | 1 | 0 | 0 | 0 | 0 | 0 | 0 | 0 | 61.4984 | 0 | 0 | 0 | 0 | 0 | 1 | 0 | 0 | 0 | 0 | 0 | 0 | 0 |  | 0 | 0 | 0 | 127956.34 | 99190.96 | 1.29 | 0 | 0 | 0 | 0 | 0 | 0 | 0 | 0 |  | 0 |  | 0
347 | 429088279 | 429086821 | 417175577 | 1 | 1 | 1 | 3 | 10.3.02.03-0011 | ФСБЦ-2022, 10.3.02.03-0011, приказ Минстроя России от 18.05.2022 г. № 378/пр | Припои оловянно-свинцовые бессурьмянистые, марка ПОС30 | 1346 | 1009 | кг | кг | 1 | 0 | 1865769342 | 0 | 1499.09 | 0 | 0 | 0 | 931.11 | 0 | 0 | 0 | 1.61 | 1 | 1 | 1 | 2 | 0 | 0 | 1 | 1 | 0 | 0.25 | *0 | 0 | 2 | 429089029 | 1 | 0 | 708 | 1 | 0 | 0 | 0 | 0 | 0 | 0 | 0 | 232.7775 | 0 | 0 | 0 | 0 | 0 | 1 | 0 | 0 | 0 | 0 | 0 | 0 | 0 |  | 0 | 0 | 0 | 1499.09 | 931.11 | 1.61 | 0 | 0 | 0 | 0 | 0 | 0 | 0 | 0 |  | 0 |  | 0
347 | 429088279 | 429086821 | 417183788 | 1 | 1 | 1 | 3 | 14.4.03.03-0002 | ФСБЦ-2022 доп.4, 14.4.03.03-0002, приказ Минстроя России от 27.12.2022 г. № 1133/пр | Лак битумный БТ-123 | 1348 | 1009 | т | т | 1000 | 0 | -734320380 | 0 | 106680.6 | 0 | 0 | 0 | 82698.14 | 0 | 0 | 0 | 1.29 | 1 | 1 | 1 | 2 | 0 | 0 | 1 | 1 | 0 | 0.00072 | *0 | 0 | 2 | 429089030 | 1 | 0 | 709 | 1 | 0 | 0 | 0 | 0 | 0 | 0 | 0 | 59.5427 | 0 | 0 | 0 | 0 | 0 | 1 | 0 | 0 | 0 | 0 | 0 | 0 | 0 |  | 0 | 0 | 0 | 106680.6 | 82698.14 | 1.29 | 0 | 0 | 0 | 0 | 0 | 0 | 0 | 0 |  | 0 |  | 0
347 | 429088279 | 429086821 | 417096729 | 117 | 1 | 1 | 3 | 421/пр_2020_п.75_пп.а |  | Сметная стоимость вспомогательных ненормируемых материальных ресурсов, не учтенная в сметной норме, 2% | 3277935 | 1013 | % | % | 1 | 0 | 274903907 | 2 | 0 | 0 | 0 | 0 | 0 | 0 | 0 | 0 | 1 | 1 | 1 | 1 | -2 | 0 | 0 | 0 | 1 | 0 | 2 |  | 0 | 2 | 429089031 | 1 | 2048 | 710 | 1 | 0 | 0 | 0 | 0 | 0 | 0 | 0 | 0 | 0 | 0 | 0 | 0 | 0 | 0 | 0 | 0 | 0 | 0 | 0 | 0 | 0 |  | 0 | 0 | 0.02 | 0 | 0 | 1 | 0 | 0 | 0 | 0 | 0 | 0 | 0 | 0 |  | 0 |  | 0
384 | 429088279 | 429086845 | 417090860 | 117 | 1 | 1 | 1 | 2-100-04 |  | Рабочий 4 разряда | 1369 | 1013 | чел.-ч | чел.-ч | 1 | 0 | -512803540 | 0.84672 | 0 | 0 | 0 | 722.05 | 0 | 0 | 0 | 722.05 | 1 | 1 | 1 | 1 | -2 | 0 | 0 | 1 | 1 | 0 | 3.36 | *0,3)*0,84 | 1 | 2 | 429089032 | 1 | 0 | 711 | 1 | 0 | 0 | 0 | 0 | 0 | 0 | 0 | 0 | 0 | 0 | 2426.088 | 3.36 | 0 | 1 | 0 | 0 | 0 | 611.3742 | 0.84672 | 0 | 1 | 2426.09 | 0.84672 | 0 | 0.84672 | 722.05 | 722.05 | 1 | 611.3747 | 0 | 0 | 0 | 0 | 611.37 | 611.37 | 1 |  | 0 |  | 0
384 | 429088279 | 429086845 | 417163072 | 1 | 1 | 1 | 3 | 01.3.02.09-0022 | ФСБЦ-2022 доп.3, 01.3.02.09-0022, приказ Минстроя России от 26.10.2022 г. № 905/пр | Пропан-бутан смесь техническая | 1346 | 1009 | кг | кг | 1 | 0 | -1568219933 | 0 | 57.93 | 0 | 0 | 0 | 41.38 | 0 | 0 | 0 | 1.4 | 1 | 1 | 1 | 2 | 0 | 0 | 1 | 1 | 0 | 0.74 | *0 | 0 | 2 | 429089033 | 1 | 0 | 712 | 1 | 0 | 0 | 0 | 0 | 0 | 0 | 0 | 30.6212 | 0 | 0 | 0 | 0 | 0 | 1 | 0 | 0 | 0 | 0 | 0 | 0 | 0 |  | 0 | 0 | 0 | 57.93 | 41.38 | 1.4 | 0 | 0 | 0 | 0 | 0 | 0 | 0 | 0 |  | 0 |  | 0
384 | 429088279 | 429086845 | 417096729 | 117 | 1 | 1 | 3 | 421/пр_2020_п.75_пп.а |  | Сметная стоимость вспомогательных ненормируемых материальных ресурсов, не учтенная в сметной норме, 2% | 3277935 | 1013 | % | % | 1 | 0 | 274903907 | 2 | 0 | 0 | 0 | 0 | 0 | 0 | 0 | 0 | 1 | 1 | 1 | 1 | -2 | 0 | 0 | 0 | 1 | 0 | 2 |  | 0 | 2 | 429089034 | 1 | 2048 | 713 | 1 | 0 | 0 | 0 | 0 | 0 | 0 | 0 | 0 | 0 | 0 | 0 | 0 | 0 | 0 | 0 | 0 | 0 | 0 | 0 | 0 | 0 |  | 0 | 0 | 2 | 0 | 0 | 1 | 0 | 0 | 0 | 0 | 0 | 0 | 0 | 0 |  | 0 |  | 0
385 | 429088279 | 429086852 | 417090860 | 117 | 1 | 1 | 1 | 2-100-04 |  | Рабочий 4 разряда | 1369 | 1013 | чел.-ч | чел.-ч | 1 | 0 | -512803540 | 2.8224 | 0 | 0 | 0 | 722.05 | 0 | 0 | 0 | 722.05 | 1 | 1 | 1 | 1 | -2 | 0 | 0 | 1 | 1 | 0 | 3.36 | *0,84 | 1 | 2 | 429089035 | 1 | 0 | 714 | 1 | 0 | 0 | 0 | 0 | 0 | 0 | 0 | 0 | 0 | 0 | 2426.088 | 3.36 | 0 | 1 | 0 | 0 | 0 | 2037.9139 | 2.8224 | 0 | 1 | 2426.09 | 2.8224 | 0 | 2.8224 | 722.05 | 722.05 | 1 | 2037.9156 | 0 | 0 | 0 | 0 | 2037.91 | 2037.91 | 1 |  | 0 |  | 0
385 | 429088279 | 429086852 | 417163072 | 1 | 1 | 1 | 3 | 01.3.02.09-0022 | ФСБЦ-2022 доп.3, 01.3.02.09-0022, приказ Минстроя России от 26.10.2022 г. № 905/пр | Пропан-бутан смесь техническая | 1346 | 1009 | кг | кг | 1 | 0 | -1568219933 | 0 | 57.93 | 0 | 0 | 0 | 41.38 | 0 | 0 | 0 | 1.4 | 1 | 1 | 1 | 2 | 0 | 0 | 1 | 1 | 0 | 0.74 | )*0 | 0 | 2 | 429089036 | 1 | 0 | 715 | 1 | 0 | 0 | 0 | 0 | 0 | 0 | 0 | 30.6212 | 0 | 0 | 0 | 0 | 0 | 1 | 0 | 0 | 0 | 0 | 0 | 0 | 0 |  | 0 | 0 | 0 | 57.93 | 41.38 | 1.4 | 0 | 0 | 0 | 0 | 0 | 0 | 0 | 0 |  | 0 |  | 0
385 | 429088279 | 429086852 | 417096729 | 117 | 1 | 1 | 3 | 421/пр_2020_п.75_пп.а |  | Сметная стоимость вспомогательных ненормируемых материальных ресурсов, не учтенная в сметной норме, 2% | 3277935 | 1013 | % | % | 1 | 0 | 274903907 | 2 | 0 | 0 | 0 | 0 | 0 | 0 | 0 | 0 | 1 | 1 | 1 | 1 | -2 | 0 | 0 | 0 | 1 | 0 | 2 |  | 0 | 2 | 429089037 | 1 | 2048 | 716 | 1 | 0 | 0 | 0 | 0 | 0 | 0 | 0 | 0 | 0 | 0 | 0 | 0 | 0 | 0 | 0 | 0 | 0 | 0 | 0 | 0 | 0 |  | 0 | 0 | 2 | 0 | 0 | 1 | 0 | 0 | 0 | 0 | 0 | 0 | 0 | 0 |  | 0 |  | 0
386 | 429088279 | 429086859 | 417090864 | 117 | 1 | 1 | 1 | 2-100-05 |  | Рабочий 5 разряда | 1369 | 1013 | чел.-ч | чел.-ч | 1 | 0 | 1518711480 | 0.92736 | 0 | 0 | 0 | 829.81 | 0 | 0 | 0 | 829.81 | 1 | 1 | 1 | 1 | -2 | 0 | 0 | 1 | 1 | 0 | 3.68 | *0,3)*0,84 | 1 | 2 | 429089038 | 1 | 0 | 717 | 1 | 0 | 0 | 0 | 0 | 0 | 0 | 0 | 0 | 0 | 0 | 3053.7008 | 3.68 | 0 | 1 | 0 | 0 | 0 | 769.5326 | 0.92736 | 0 | 1 | 3053.7 | 0.92736 | 0 | 0.92736 | 829.81 | 829.81 | 1 | 769.5324 | 0 | 0 | 0 | 0 | 769.53 | 769.53 | 1 |  | 0 |  | 0
386 | 429088279 | 429086859 | 417163072 | 1 | 1 | 1 | 3 | 01.3.02.09-0022 | ФСБЦ-2022 доп.3, 01.3.02.09-0022, приказ Минстроя России от 26.10.2022 г. № 905/пр | Пропан-бутан смесь техническая | 1346 | 1009 | кг | кг | 1 | 0 | -1568219933 | 0 | 57.93 | 0 | 0 | 0 | 41.38 | 0 | 0 | 0 | 1.4 | 1 | 1 | 1 | 2 | 0 | 0 | 1 | 1 | 0 | 0.85 | *0 | 0 | 2 | 429089039 | 1 | 0 | 718 | 1 | 0 | 0 | 0 | 0 | 0 | 0 | 0 | 35.173 | 0 | 0 | 0 | 0 | 0 | 1 | 0 | 0 | 0 | 0 | 0 | 0 | 0 |  | 0 | 0 | 0 | 57.93 | 41.38 | 1.4 | 0 | 0 | 0 | 0 | 0 | 0 | 0 | 0 |  | 0 |  | 0
386 | 429088279 | 429086859 | 417096729 | 117 | 1 | 1 | 3 | 421/пр_2020_п.75_пп.а |  | Сметная стоимость вспомогательных ненормируемых материальных ресурсов, не учтенная в сметной норме, 2% | 3277935 | 1013 | % | % | 1 | 0 | 274903907 | 2 | 0 | 0 | 0 | 0 | 0 | 0 | 0 | 0 | 1 | 1 | 1 | 1 | -2 | 0 | 0 | 0 | 1 | 0 | 2 |  | 0 | 2 | 429089040 | 1 | 2048 | 719 | 1 | 0 | 0 | 0 | 0 | 0 | 0 | 0 | 0 | 0 | 0 | 0 | 0 | 0 | 0 | 0 | 0 | 0 | 0 | 0 | 0 | 0 |  | 0 | 0 | 2 | 0 | 0 | 1 | 0 | 0 | 0 | 0 | 0 | 0 | 0 | 0 |  | 0 |  | 0
387 | 429088279 | 429086866 | 417090864 | 117 | 1 | 1 | 1 | 2-100-05 |  | Рабочий 5 разряда | 1369 | 1013 | чел.-ч | чел.-ч | 1 | 0 | 1518711480 | 3.0912 | 0 | 0 | 0 | 829.81 | 0 | 0 | 0 | 829.81 | 1 | 1 | 1 | 1 | -2 | 0 | 0 | 1 | 1 | 0 | 3.68 | *0,84 | 1 | 2 | 429089041 | 1 | 0 | 720 | 1 | 0 | 0 | 0 | 0 | 0 | 0 | 0 | 0 | 0 | 0 | 3053.7008 | 3.68 | 0 | 1 | 0 | 0 | 0 | 2565.1087 | 3.0912 | 0 | 1 | 3053.7 | 3.0912 | 0 | 3.0912 | 829.81 | 829.81 | 1 | 2565.108 | 0 | 0 | 0 | 0 | 2565.11 | 2565.11 | 1 |  | 0 |  | 0
387 | 429088279 | 429086866 | 417163072 | 1 | 1 | 1 | 3 | 01.3.02.09-0022 | ФСБЦ-2022 доп.3, 01.3.02.09-0022, приказ Минстроя России от 26.10.2022 г. № 905/пр | Пропан-бутан смесь техническая | 1346 | 1009 | кг | кг | 1 | 0 | -1568219933 | 0 | 57.93 | 0 | 0 | 0 | 41.38 | 0 | 0 | 0 | 1.4 | 1 | 1 | 1 | 2 | 0 | 0 | 1 | 1 | 0 | 0.85 | )*0 | 0 | 2 | 429089042 | 1 | 0 | 721 | 1 | 0 | 0 | 0 | 0 | 0 | 0 | 0 | 35.173 | 0 | 0 | 0 | 0 | 0 | 1 | 0 | 0 | 0 | 0 | 0 | 0 | 0 |  | 0 | 0 | 0 | 57.93 | 41.38 | 1.4 | 0 | 0 | 0 | 0 | 0 | 0 | 0 | 0 |  | 0 |  | 0
387 | 429088279 | 429086866 | 417096729 | 117 | 1 | 1 | 3 | 421/пр_2020_п.75_пп.а |  | Сметная стоимость вспомогательных ненормируемых материальных ресурсов, не учтенная в сметной норме, 2% | 3277935 | 1013 | % | % | 1 | 0 | 274903907 | 2 | 0 | 0 | 0 | 0 | 0 | 0 | 0 | 0 | 1 | 1 | 1 | 1 | -2 | 0 | 0 | 0 | 1 | 0 | 2 |  | 0 | 2 | 429089043 | 1 | 2048 | 722 | 1 | 0 | 0 | 0 | 0 | 0 | 0 | 0 | 0 | 0 | 0 | 0 | 0 | 0 | 0 | 0 | 0 | 0 | 0 | 0 | 0 | 0 |  | 0 | 0 | 2 | 0 | 0 | 1 | 0 | 0 | 0 | 0 | 0 | 0 | 0 | 0 |  | 0 |  | 0
388 | 429088279 | 429086873 | 417090864 | 117 | 1 | 1 | 1 | 2-100-05 |  | Рабочий 5 разряда | 1369 | 1013 | чел.-ч | чел.-ч | 1 | 0 | 1518711480 | 1.0685 | 0 | 0 | 0 | 829.81 | 0 | 0 | 0 | 829.81 | 1 | 1 | 1 | 1 | -2 | 0 | 0 | 1 | 1 | 0 | 4.24 | *0,3)*0,84 | 1 | 2 | 429089044 | 1 | 0 | 723 | 1 | 0 | 0 | 0 | 0 | 0 | 0 | 0 | 0 | 0 | 0 | 3518.3944 | 4.24 | 0 | 1 | 0 | 0 | 0 | 886.6354 | 1.0685 | 0 | 1 | 3518.39 | 1.0685 | 0 | 1.0685 | 829.81 | 829.81 | 1 | 886.6343 | 0 | 0 | 0 | 0 | 886.64 | 886.64 | 1 |  | 0 |  | 0
388 | 429088279 | 429086873 | 417163072 | 1 | 1 | 1 | 3 | 01.3.02.09-0022 | ФСБЦ-2022 доп.3, 01.3.02.09-0022, приказ Минстроя России от 26.10.2022 г. № 905/пр | Пропан-бутан смесь техническая | 1346 | 1009 | кг | кг | 1 | 0 | -1568219933 | 0 | 57.93 | 0 | 0 | 0 | 41.38 | 0 | 0 | 0 | 1.4 | 1 | 1 | 1 | 2 | 0 | 0 | 1 | 1 | 0 | 1.1 | *0 | 0 | 2 | 429089045 | 1 | 0 | 724 | 1 | 0 | 0 | 0 | 0 | 0 | 0 | 0 | 45.518 | 0 | 0 | 0 | 0 | 0 | 1 | 0 | 0 | 0 | 0 | 0 | 0 | 0 |  | 0 | 0 | 0 | 57.93 | 41.38 | 1.4 | 0 | 0 | 0 | 0 | 0 | 0 | 0 | 0 |  | 0 |  | 0
388 | 429088279 | 429086873 | 417096729 | 117 | 1 | 1 | 3 | 421/пр_2020_п.75_пп.а |  | Сметная стоимость вспомогательных ненормируемых материальных ресурсов, не учтенная в сметной норме, 2% | 3277935 | 1013 | % | % | 1 | 0 | 274903907 | 2 | 0 | 0 | 0 | 0 | 0 | 0 | 0 | 0 | 1 | 1 | 1 | 1 | -2 | 0 | 0 | 0 | 1 | 0 | 2 |  | 0 | 2 | 429089046 | 1 | 2048 | 725 | 1 | 0 | 0 | 0 | 0 | 0 | 0 | 0 | 0 | 0 | 0 | 0 | 0 | 0 | 0 | 0 | 0 | 0 | 0 | 0 | 0 | 0 |  | 0 | 0 | 2 | 0 | 0 | 1 | 0 | 0 | 0 | 0 | 0 | 0 | 0 | 0 |  | 0 |  | 0
389 | 429088279 | 429086880 | 417090864 | 117 | 1 | 1 | 1 | 2-100-05 |  | Рабочий 5 разряда | 1369 | 1013 | чел.-ч | чел.-ч | 1 | 0 | 1518711480 | 3.5616 | 0 | 0 | 0 | 829.81 | 0 | 0 | 0 | 829.81 | 1 | 1 | 1 | 1 | -2 | 0 | 0 | 1 | 1 | 0 | 4.24 | *0,84 | 1 | 2 | 429089047 | 1 | 0 | 726 | 1 | 0 | 0 | 0 | 0 | 0 | 0 | 0 | 0 | 0 | 0 | 3518.3944 | 4.24 | 0 | 1 | 0 | 0 | 0 | 2955.4513 | 3.5616 | 0 | 1 | 3518.39 | 3.5616 | 0 | 3.5616 | 829.81 | 829.81 | 1 | 2955.4476 | 0 | 0 | 0 | 0 | 2955.45 | 2955.45 | 1 |  | 0 |  | 0
389 | 429088279 | 429086880 | 417163072 | 1 | 1 | 1 | 3 | 01.3.02.09-0022 | ФСБЦ-2022 доп.3, 01.3.02.09-0022, приказ Минстроя России от 26.10.2022 г. № 905/пр | Пропан-бутан смесь техническая | 1346 | 1009 | кг | кг | 1 | 0 | -1568219933 | 0 | 57.93 | 0 | 0 | 0 | 41.38 | 0 | 0 | 0 | 1.4 | 1 | 1 | 1 | 2 | 0 | 0 | 1 | 1 | 0 | 1.1 | )*0 | 0 | 2 | 429089048 | 1 | 0 | 727 | 1 | 0 | 0 | 0 | 0 | 0 | 0 | 0 | 45.518 | 0 | 0 | 0 | 0 | 0 | 1 | 0 | 0 | 0 | 0 | 0 | 0 | 0 |  | 0 | 0 | 0 | 57.93 | 41.38 | 1.4 | 0 | 0 | 0 | 0 | 0 | 0 | 0 | 0 |  | 0 |  | 0
389 | 429088279 | 429086880 | 417096729 | 117 | 1 | 1 | 3 | 421/пр_2020_п.75_пп.а |  | Сметная стоимость вспомогательных ненормируемых материальных ресурсов, не учтенная в сметной норме, 2% | 3277935 | 1013 | % | % | 1 | 0 | 274903907 | 2 | 0 | 0 | 0 | 0 | 0 | 0 | 0 | 0 | 1 | 1 | 1 | 1 | -2 | 0 | 0 | 0 | 1 | 0 | 2 |  | 0 | 2 | 429089049 | 1 | 2048 | 728 | 1 | 0 | 0 | 0 | 0 | 0 | 0 | 0 | 0 | 0 | 0 | 0 | 0 | 0 | 0 | 0 | 0 | 0 | 0 | 0 | 0 | 0 |  | 0 | 0 | 2 | 0 | 0 | 1 | 0 | 0 | 0 | 0 | 0 | 0 | 0 | 0 |  | 0 |  | 0
391 | 429088279 | 429086888 | 417090860 | 117 | 1 | 1 | 1 | 2-100-04 |  | Рабочий 4 разряда | 1369 | 1013 | чел.-ч | чел.-ч | 1 | 0 | -512803540 | 0.87948 | 0 | 0 | 0 | 722.05 | 0 | 0 | 0 | 722.05 | 1 | 1 | 1 | 1 | -2 | 0 | 0 | 1 | 1 | 0 | 3.49 | *0,3)*0,84 | 1 | 2 | 429089050 | 1 | 0 | 729 | 1 | 0 | 0 | 0 | 0 | 0 | 0 | 0 | 0 | 0 | 0 | 2519.9545 | 3.49 | 0 | 1 | 0 | 0 | 0 | 635.0285 | 0.87948 | 0 | 1 | 2519.95 | 0.87948 | 0 | 0.87948 | 722.05 | 722.05 | 1 | 635.0274 | 0 | 0 | 0 | 0 | 635.03 | 635.03 | 1 |  | 0 |  | 0
391 | 429088279 | 429086888 | 417163072 | 1 | 1 | 1 | 3 | 01.3.02.09-0022 | ФСБЦ-2022 доп.3, 01.3.02.09-0022, приказ Минстроя России от 26.10.2022 г. № 905/пр | Пропан-бутан смесь техническая | 1346 | 1009 | кг | кг | 1 | 0 | -1568219933 | 0 | 57.93 | 0 | 0 | 0 | 41.38 | 0 | 0 | 0 | 1.4 | 1 | 1 | 1 | 2 | 0 | 0 | 1 | 1 | 0 | 0.74 | *0 | 0 | 2 | 429089051 | 1 | 0 | 730 | 1 | 0 | 0 | 0 | 0 | 0 | 0 | 0 | 30.6212 | 0 | 0 | 0 | 0 | 0 | 1 | 0 | 0 | 0 | 0 | 0 | 0 | 0 |  | 0 | 0 | 0 | 57.93 | 41.38 | 1.4 | 0 | 0 | 0 | 0 | 0 | 0 | 0 | 0 |  | 0 |  | 0
391 | 429088279 | 429086888 | 417096729 | 117 | 1 | 1 | 3 | 421/пр_2020_п.75_пп.а |  | Сметная стоимость вспомогательных ненормируемых материальных ресурсов, не учтенная в сметной норме, 2% | 3277935 | 1013 | % | % | 1 | 0 | 274903907 | 2 | 0 | 0 | 0 | 0 | 0 | 0 | 0 | 0 | 1 | 1 | 1 | 1 | -2 | 0 | 0 | 0 | 1 | 0 | 2 |  | 0 | 2 | 429089052 | 1 | 2048 | 731 | 1 | 0 | 0 | 0 | 0 | 0 | 0 | 0 | 0 | 0 | 0 | 0 | 0 | 0 | 0 | 0 | 0 | 0 | 0 | 0 | 0 | 0 |  | 0 | 0 | 2 | 0 | 0 | 1 | 0 | 0 | 0 | 0 | 0 | 0 | 0 | 0 |  | 0 |  | 0
392 | 429088279 | 429086895 | 417090860 | 117 | 1 | 1 | 1 | 2-100-04 |  | Рабочий 4 разряда | 1369 | 1013 | чел.-ч | чел.-ч | 1 | 0 | -512803540 | 2.9316 | 0 | 0 | 0 | 722.05 | 0 | 0 | 0 | 722.05 | 1 | 1 | 1 | 1 | -2 | 0 | 0 | 1 | 1 | 0 | 3.49 | *0,84 | 1 | 2 | 429089053 | 1 | 0 | 732 | 1 | 0 | 0 | 0 | 0 | 0 | 0 | 0 | 0 | 0 | 0 | 2519.9545 | 3.49 | 0 | 1 | 0 | 0 | 0 | 2116.7618 | 2.9316 | 0 | 1 | 2519.95 | 2.9316 | 0 | 2.9316 | 722.05 | 722.05 | 1 | 2116.758 | 0 | 0 | 0 | 0 | 2116.76 | 2116.76 | 1 |  | 0 |  | 0
392 | 429088279 | 429086895 | 417163072 | 1 | 1 | 1 | 3 | 01.3.02.09-0022 | ФСБЦ-2022 доп.3, 01.3.02.09-0022, приказ Минстроя России от 26.10.2022 г. № 905/пр | Пропан-бутан смесь техническая | 1346 | 1009 | кг | кг | 1 | 0 | -1568219933 | 0 | 57.93 | 0 | 0 | 0 | 41.38 | 0 | 0 | 0 | 1.4 | 1 | 1 | 1 | 2 | 0 | 0 | 1 | 1 | 0 | 0.74 | )*0 | 0 | 2 | 429089054 | 1 | 0 | 733 | 1 | 0 | 0 | 0 | 0 | 0 | 0 | 0 | 30.6212 | 0 | 0 | 0 | 0 | 0 | 1 | 0 | 0 | 0 | 0 | 0 | 0 | 0 |  | 0 | 0 | 0 | 57.93 | 41.38 | 1.4 | 0 | 0 | 0 | 0 | 0 | 0 | 0 | 0 |  | 0 |  | 0
392 | 429088279 | 429086895 | 417096729 | 117 | 1 | 1 | 3 | 421/пр_2020_п.75_пп.а |  | Сметная стоимость вспомогательных ненормируемых материальных ресурсов, не учтенная в сметной норме, 2% | 3277935 | 1013 | % | % | 1 | 0 | 274903907 | 2 | 0 | 0 | 0 | 0 | 0 | 0 | 0 | 0 | 1 | 1 | 1 | 1 | -2 | 0 | 0 | 0 | 1 | 0 | 2 |  | 0 | 2 | 429089055 | 1 | 2048 | 734 | 1 | 0 | 0 | 0 | 0 | 0 | 0 | 0 | 0 | 0 | 0 | 0 | 0 | 0 | 0 | 0 | 0 | 0 | 0 | 0 | 0 | 0 |  | 0 | 0 | 2 | 0 | 0 | 1 | 0 | 0 | 0 | 0 | 0 | 0 | 0 | 0 |  | 0 |  | 0
393 | 429088279 | 429086902 | 417090864 | 117 | 1 | 1 | 1 | 2-100-05 |  | Рабочий 5 разряда | 1369 | 1013 | чел.-ч | чел.-ч | 1 | 0 | 1518711480 | 0.96768 | 0 | 0 | 0 | 829.81 | 0 | 0 | 0 | 829.81 | 1 | 1 | 1 | 1 | -2 | 0 | 0 | 1 | 1 | 0 | 3.84 | *0,3)*0,84 | 1 | 2 | 429089056 | 1 | 0 | 735 | 1 | 0 | 0 | 0 | 0 | 0 | 0 | 0 | 0 | 0 | 0 | 3186.4704 | 3.84 | 0 | 1 | 0 | 0 | 0 | 802.9905 | 0.96768 | 0 | 1 | 3186.47 | 0.96768 | 0 | 0.96768 | 829.81 | 829.81 | 1 | 802.9904 | 0 | 0 | 0 | 0 | 802.99 | 802.99 | 1 |  | 0 |  | 0
393 | 429088279 | 429086902 | 417163072 | 1 | 1 | 1 | 3 | 01.3.02.09-0022 | ФСБЦ-2022 доп.3, 01.3.02.09-0022, приказ Минстроя России от 26.10.2022 г. № 905/пр | Пропан-бутан смесь техническая | 1346 | 1009 | кг | кг | 1 | 0 | -1568219933 | 0 | 57.93 | 0 | 0 | 0 | 41.38 | 0 | 0 | 0 | 1.4 | 1 | 1 | 1 | 2 | 0 | 0 | 1 | 1 | 0 | 0.85 | *0 | 0 | 2 | 429089057 | 1 | 0 | 736 | 1 | 0 | 0 | 0 | 0 | 0 | 0 | 0 | 35.173 | 0 | 0 | 0 | 0 | 0 | 1 | 0 | 0 | 0 | 0 | 0 | 0 | 0 |  | 0 | 0 | 0 | 57.93 | 41.38 | 1.4 | 0 | 0 | 0 | 0 | 0 | 0 | 0 | 0 |  | 0 |  | 0
393 | 429088279 | 429086902 | 417096729 | 117 | 1 | 1 | 3 | 421/пр_2020_п.75_пп.а |  | Сметная стоимость вспомогательных ненормируемых материальных ресурсов, не учтенная в сметной норме, 2% | 3277935 | 1013 | % | % | 1 | 0 | 274903907 | 2 | 0 | 0 | 0 | 0 | 0 | 0 | 0 | 0 | 1 | 1 | 1 | 1 | -2 | 0 | 0 | 0 | 1 | 0 | 2 |  | 0 | 2 | 429089058 | 1 | 2048 | 737 | 1 | 0 | 0 | 0 | 0 | 0 | 0 | 0 | 0 | 0 | 0 | 0 | 0 | 0 | 0 | 0 | 0 | 0 | 0 | 0 | 0 | 0 |  | 0 | 0 | 2 | 0 | 0 | 1 | 0 | 0 | 0 | 0 | 0 | 0 | 0 | 0 |  | 0 |  | 0
394 | 429088279 | 429086909 | 417090864 | 117 | 1 | 1 | 1 | 2-100-05 |  | Рабочий 5 разряда | 1369 | 1013 | чел.-ч | чел.-ч | 1 | 0 | 1518711480 | 3.2256 | 0 | 0 | 0 | 829.81 | 0 | 0 | 0 | 829.81 | 1 | 1 | 1 | 1 | -2 | 0 | 0 | 1 | 1 | 0 | 3.84 | *0,84 | 1 | 2 | 429089059 | 1 | 0 | 738 | 1 | 0 | 0 | 0 | 0 | 0 | 0 | 0 | 0 | 0 | 0 | 3186.4704 | 3.84 | 0 | 1 | 0 | 0 | 0 | 2676.6351 | 3.2256 | 0 | 1 | 3186.47 | 3.2256 | 0 | 3.2256 | 829.81 | 829.81 | 1 | 2676.6348 | 0 | 0 | 0 | 0 | 2676.64 | 2676.64 | 1 |  | 0 |  | 0
394 | 429088279 | 429086909 | 417163072 | 1 | 1 | 1 | 3 | 01.3.02.09-0022 | ФСБЦ-2022 доп.3, 01.3.02.09-0022, приказ Минстроя России от 26.10.2022 г. № 905/пр | Пропан-бутан смесь техническая | 1346 | 1009 | кг | кг | 1 | 0 | -1568219933 | 0 | 57.93 | 0 | 0 | 0 | 41.38 | 0 | 0 | 0 | 1.4 | 1 | 1 | 1 | 2 | 0 | 0 | 1 | 1 | 0 | 0.85 | )*0 | 0 | 2 | 429089060 | 1 | 0 | 739 | 1 | 0 | 0 | 0 | 0 | 0 | 0 | 0 | 35.173 | 0 | 0 | 0 | 0 | 0 | 1 | 0 | 0 | 0 | 0 | 0 | 0 | 0 |  | 0 | 0 | 0 | 57.93 | 41.38 | 1.4 | 0 | 0 | 0 | 0 | 0 | 0 | 0 | 0 |  | 0 |  | 0
394 | 429088279 | 429086909 | 417096729 | 117 | 1 | 1 | 3 | 421/пр_2020_п.75_пп.а |  | Сметная стоимость вспомогательных ненормируемых материальных ресурсов, не учтенная в сметной норме, 2% | 3277935 | 1013 | % | % | 1 | 0 | 274903907 | 2 | 0 | 0 | 0 | 0 | 0 | 0 | 0 | 0 | 1 | 1 | 1 | 1 | -2 | 0 | 0 | 0 | 1 | 0 | 2 |  | 0 | 2 | 429089061 | 1 | 2048 | 740 | 1 | 0 | 0 | 0 | 0 | 0 | 0 | 0 | 0 | 0 | 0 | 0 | 0 | 0 | 0 | 0 | 0 | 0 | 0 | 0 | 0 | 0 |  | 0 | 0 | 2 | 0 | 0 | 1 | 0 | 0 | 0 | 0 | 0 | 0 | 0 | 0 |  | 0 |  | 0
395 | 429088279 | 429086916 | 417090864 | 117 | 1 | 1 | 1 | 2-100-05 |  | Рабочий 5 разряда | 1369 | 1013 | чел.-ч | чел.-ч | 1 | 0 | 1518711480 | 1.1315 | 0 | 0 | 0 | 829.81 | 0 | 0 | 0 | 829.81 | 1 | 1 | 1 | 1 | -2 | 0 | 0 | 1 | 1 | 0 | 4.49 | *0,3)*0,84 | 1 | 2 | 429089062 | 1 | 0 | 741 | 1 | 0 | 0 | 0 | 0 | 0 | 0 | 0 | 0 | 0 | 0 | 3725.8469 | 4.49 | 0 | 1 | 0 | 0 | 0 | 938.9134 | 1.1315 | 0 | 1 | 3725.85 | 1.1315 | 0 | 1.1315 | 829.81 | 829.81 | 1 | 938.9142 | 0 | 0 | 0 | 0 | 938.91 | 938.91 | 1 |  | 0 |  | 0
395 | 429088279 | 429086916 | 417163072 | 1 | 1 | 1 | 3 | 01.3.02.09-0022 | ФСБЦ-2022 доп.3, 01.3.02.09-0022, приказ Минстроя России от 26.10.2022 г. № 905/пр | Пропан-бутан смесь техническая | 1346 | 1009 | кг | кг | 1 | 0 | -1568219933 | 0 | 57.93 | 0 | 0 | 0 | 41.38 | 0 | 0 | 0 | 1.4 | 1 | 1 | 1 | 2 | 0 | 0 | 1 | 1 | 0 | 1.1 | *0 | 0 | 2 | 429089063 | 1 | 0 | 742 | 1 | 0 | 0 | 0 | 0 | 0 | 0 | 0 | 45.518 | 0 | 0 | 0 | 0 | 0 | 1 | 0 | 0 | 0 | 0 | 0 | 0 | 0 |  | 0 | 0 | 0 | 57.93 | 41.38 | 1.4 | 0 | 0 | 0 | 0 | 0 | 0 | 0 | 0 |  | 0 |  | 0
395 | 429088279 | 429086916 | 417096729 | 117 | 1 | 1 | 3 | 421/пр_2020_п.75_пп.а |  | Сметная стоимость вспомогательных ненормируемых материальных ресурсов, не учтенная в сметной норме, 2% | 3277935 | 1013 | % | % | 1 | 0 | 274903907 | 2 | 0 | 0 | 0 | 0 | 0 | 0 | 0 | 0 | 1 | 1 | 1 | 1 | -2 | 0 | 0 | 0 | 1 | 0 | 2 |  | 0 | 2 | 429089064 | 1 | 2048 | 743 | 1 | 0 | 0 | 0 | 0 | 0 | 0 | 0 | 0 | 0 | 0 | 0 | 0 | 0 | 0 | 0 | 0 | 0 | 0 | 0 | 0 | 0 |  | 0 | 0 | 2 | 0 | 0 | 1 | 0 | 0 | 0 | 0 | 0 | 0 | 0 | 0 |  | 0 |  | 0
396 | 429088279 | 429086923 | 417090864 | 117 | 1 | 1 | 1 | 2-100-05 |  | Рабочий 5 разряда | 1369 | 1013 | чел.-ч | чел.-ч | 1 | 0 | 1518711480 | 3.7716 | 0 | 0 | 0 | 829.81 | 0 | 0 | 0 | 829.81 | 1 | 1 | 1 | 1 | -2 | 0 | 0 | 1 | 1 | 0 | 4.49 | *0,84 | 1 | 2 | 429089065 | 1 | 0 | 744 | 1 | 0 | 0 | 0 | 0 | 0 | 0 | 0 | 0 | 0 | 0 | 3725.8469 | 4.49 | 0 | 1 | 0 | 0 | 0 | 3129.7114 | 3.7716 | 0 | 1 | 3725.85 | 3.7716 | 0 | 3.7716 | 829.81 | 829.81 | 1 | 3129.714 | 0 | 0 | 0 | 0 | 3129.71 | 3129.71 | 1 |  | 0 |  | 0
396 | 429088279 | 429086923 | 417163072 | 1 | 1 | 1 | 3 | 01.3.02.09-0022 | ФСБЦ-2022 доп.3, 01.3.02.09-0022, приказ Минстроя России от 26.10.2022 г. № 905/пр | Пропан-бутан смесь техническая | 1346 | 1009 | кг | кг | 1 | 0 | -1568219933 | 0 | 57.93 | 0 | 0 | 0 | 41.38 | 0 | 0 | 0 | 1.4 | 1 | 1 | 1 | 2 | 0 | 0 | 1 | 1 | 0 | 1.1 | )*0 | 0 | 2 | 429089066 | 1 | 0 | 745 | 1 | 0 | 0 | 0 | 0 | 0 | 0 | 0 | 45.518 | 0 | 0 | 0 | 0 | 0 | 1 | 0 | 0 | 0 | 0 | 0 | 0 | 0 |  | 0 | 0 | 0 | 57.93 | 41.38 | 1.4 | 0 | 0 | 0 | 0 | 0 | 0 | 0 | 0 |  | 0 |  | 0
396 | 429088279 | 429086923 | 417096729 | 117 | 1 | 1 | 3 | 421/пр_2020_п.75_пп.а |  | Сметная стоимость вспомогательных ненормируемых материальных ресурсов, не учтенная в сметной норме, 2% | 3277935 | 1013 | % | % | 1 | 0 | 274903907 | 2 | 0 | 0 | 0 | 0 | 0 | 0 | 0 | 0 | 1 | 1 | 1 | 1 | -2 | 0 | 0 | 0 | 1 | 0 | 2 |  | 0 | 2 | 429089067 | 1 | 2048 | 746 | 1 | 0 | 0 | 0 | 0 | 0 | 0 | 0 | 0 | 0 | 0 | 0 | 0 | 0 | 0 | 0 | 0 | 0 | 0 | 0 | 0 | 0 |  | 0 | 0 | 2 | 0 | 0 | 1 | 0 | 0 | 0 | 0 | 0 | 0 | 0 | 0 |  | 0 |  | 0
399 | 429088279 | 429086931 | 417090726 | 117 | 1 | 1 | 1 | 1-100-40 |  | Средний разряд работы 4,0 | 1191 | 1013 | чел.-ч. | чел.-ч. | 1 | 0 | 888410196 | 9.5155 | 0 | 0 | 0 | 722.05 | 0 | 0 | 0 | 722.05 | 1 | 1 | 1 | 1 | -2 | 0 | 0 | 1 | 1 | 0 | 37.76 | *0,3)*0,84 | 1 | 2 | 429089068 | 1 | 0 | 747 | 1 | 0 | 0 | 0 | 0 | 0 | 0 | 0 | 0 | 0 | 0 | 27264.608 | 37.76 | 0 | 1 | 0 | 0 | 0 | 6870.6812 | 9.5155 | 0 | 1 | 27264.61 | 9.5155 | 0 | 9.5155 | 722.05 | 722.05 | 1 | 6870.6817 | 0 | 0 | 0 | 0 | 6870.68 | 6870.68 | 1 |  | 0 |  | 0
399 | 429088279 | 429086931 | 417090896 | 117 | 1 | 1 | 1 | 4-100-00 |  | Затраты труда машинистов | 1191 | 1013 | чел.-ч. | чел.-ч. | 1 | 0 | -1417349443 | 0.04032 | 0 | 0 | 0 | 0 | 0 | 0 | 0 | 0 | 1 | 1 | 1 | 1 | -2 | 0 | 0 | 1 | 1 | 0 | 0.16 | *0,3)*0,84 | 2 | 2 | 429089069 | 1 | 0 | 748 | 1 | 0 | 0 | 0 | 0 | 0 | 0 | 0 | 0 | 0 | 0 | 0 | 0 | 0 | 0 | 0 | 0 | 0 | 0 | 0 | 0 | 0 |  | 0 | 0 | 0.04032 | 0 | 0 | 1 | 0 | 0 | 0 | 0 | 0 | 0 | 0 | 0 |  | 0 |  | 0
399 | 429088279 | 429086931 | 417097392 | 1 | 1 | 1 | 2 | 91.05.05-015 | ФСЭМ-2022, 91.05.05-015, приказ Минстроя России от 18.05.2022 г. № 378/пр | Краны на автомобильном ходу, грузоподъемность 16 т | 1368 | 1011 | маш.-ч | маш.-ч | 1 | 0 | 639918019 | 0.02016 | 0 | 1629.55 | 969.91 | 0 | 0 | 1629.55 | 969.91 | 0 | 1 | 1 | 1 | 1 | -2 | 0 | 0 | 1 | 1 | 0 | 0.08 | *0,3)*0,84 | 1 | 2 | 429089070 | 1 | 0 | 749 | 1 | 0 | 0 | 0 | 0 | 0 | 0 | 0 | 0 | 130.364 | 77.5928 | 0 | 0 | 0.08 | 1 | 0 | 32.8517 | 19.5534 | 0 | 0 | 0.02016 | 1 |  | 0 | 0.02016 | 0.02016 | 1629.55 | 1629.55 | 1 | 32.8507 | 19.5527 | 0 | 32.85 | 19.55 | 0 | 52.4 | 1 | 4-100-060 | 6 | чел.-ч. | 1
399 | 429088279 | 429086931 | 417098287 | 1 | 1 | 1 | 2 | 91.14.02-001 | ФСЭМ-2022 доп.7, 91.14.02-001, приказ Минстроя России от 02.08.2023 г. № 551/пр | Автомобили бортовые, грузоподъемность до 5 т | 1368 | 1011 | маш.-ч | маш.-ч | 1 | 0 | -849950259 | 0.02016 | 0 | 643.29 | 722.05 | 0 | 0 | 643.29 | 722.05 | 0 | 1 | 1 | 1 | 1 | -2 | 0 | 0 | 1 | 1 | 0 | 0.08 | *0,3)*0,84 | 1 | 2 | 429089071 | 1 | 0 | 750 | 1 | 0 | 0 | 0 | 0 | 0 | 0 | 0 | 0 | 51.4632 | 57.764 | 0 | 0 | 0.08 | 1 | 0 | 12.9687 | 14.5565 | 0 | 0 | 0.02016 | 1 |  | 0 | 0.02016 | 0.02016 | 643.29 | 643.29 | 1 | 12.9679 | 14.5555 | 0 | 12.97 | 14.56 | 0 | 27.53 | 1 | 4-100-040 | 4 | чел.-ч. | 1
399 | 429088279 | 429086931 | 417162811 | 1 | 1 | 1 | 3 | 01.1.02.01-0003 | ФСБЦ-2022 доп.15, 01.1.02.01-0003, приказ Минстроя России от 14.08.2025 г. № 490/пр | Асботекстолит листовой марки А, Б, Г, толщина 5-20 мм | 1346 | 1009 | кг | кг | 1 | 0 | -584860615 | 0 | 2426.99 | 0 | 0 | 0 | 2056.77 | 0 | 0 | 0 | 1.18 | 1 | 1 | 1 | 2 | 0 | 0 | 1 | 1 | 0 | 0.25 | *0 | 0 | 2 | 429089072 | 1 | 0 | 751 | 1 | 0 | 0 | 0 | 0 | 0 | 0 | 0 | 514.1925 | 0 | 0 | 0 | 0 | 0 | 1 | 0 | 0 | 0 | 0 | 0 | 0 | 0 |  | 0 | 0 | 0 | 2426.99 | 2056.77 | 1.18 | 0 | 0 | 0 | 0 | 0 | 0 | 0 | 0 |  | 0 |  | 0
399 | 429088279 | 429086931 | 417163005 | 1 | 1 | 1 | 3 | 01.3.01.05-0009 | ФСБЦ-2022 доп.8, 01.3.01.05-0009, приказ Минстроя России от 14.11.2023 г. № 817/пр | Парафин нефтяной твердый Т-1 | 1348 | 1009 | т | т | 1000 | 0 | -738873499 | 0 | 130923.52 | 0 | 0 | 0 | 81827.2 | 0 | 0 | 0 | 1.6 | 1 | 1 | 1 | 2 | 0 | 0 | 1 | 1 | 0 | 0.0006 | *0 | 0 | 2 | 429089073 | 1 | 0 | 752 | 1 | 0 | 0 | 0 | 0 | 0 | 0 | 0 | 49.0963 | 0 | 0 | 0 | 0 | 0 | 1 | 0 | 0 | 0 | 0 | 0 | 0 | 0 |  | 0 | 0 | 0 | 130923.52 | 81827.2 | 1.6 | 0 | 0 | 0 | 0 | 0 | 0 | 0 | 0 |  | 0 |  | 0
399 | 429088279 | 429086931 | 417163072 | 1 | 1 | 1 | 3 | 01.3.02.09-0022 | ФСБЦ-2022 доп.3, 01.3.02.09-0022, приказ Минстроя России от 26.10.2022 г. № 905/пр | Пропан-бутан смесь техническая | 1346 | 1009 | кг | кг | 1 | 0 | -1568219933 | 0 | 57.93 | 0 | 0 | 0 | 41.38 | 0 | 0 | 0 | 1.4 | 1 | 1 | 1 | 2 | 0 | 0 | 1 | 1 | 0 | 5 | *0 | 0 | 2 | 429089074 | 1 | 0 | 753 | 1 | 0 | 0 | 0 | 0 | 0 | 0 | 0 | 206.9 | 0 | 0 | 0 | 0 | 0 | 1 | 0 | 0 | 0 | 0 | 0 | 0 | 0 |  | 0 | 0 | 0 | 57.93 | 41.38 | 1.4 | 0 | 0 | 0 | 0 | 0 | 0 | 0 | 0 |  | 0 |  | 0
399 | 429088279 | 429086931 | 417167710 | 1 | 1 | 1 | 3 | 01.7.20.08-0031 | ФСБЦ-2022, 01.7.20.08-0031, приказ Минстроя России от 18.05.2022 г. № 378/пр | Бязь суровая, ширина 1640 мм, поверхностная плотность 125 г/м2 | 1330 | 1005 | 10 м2 | 10 м2 | 10 | 0 | -277904706 | 0 | 595.15 | 0 | 0 | 0 | 386.46 | 0 | 0 | 0 | 1.54 | 1 | 1 | 1 | 2 | 0 | 0 | 1 | 1 | 0 | 0.01 | *0 | 0 | 2 | 429089075 | 1 | 0 | 754 | 1 | 0 | 0 | 0 | 0 | 0 | 0 | 0 | 3.8646 | 0 | 0 | 0 | 0 | 0 | 1 | 0 | 0 | 0 | 0 | 0 | 0 | 0 |  | 0 | 0 | 0 | 595.15 | 386.46 | 1.54 | 0 | 0 | 0 | 0 | 0 | 0 | 0 | 0 |  | 0 |  | 0
399 | 429088279 | 429086931 | 417175540 | 1 | 1 | 1 | 3 | 10.2.02.08-0001 | ФСБЦ-2022, 10.2.02.08-0001, приказ Минстроя России от 18.05.2022 г. № 378/пр | Проволока медная круглая мягкая электротехническая, диаметр 1,0-3,0 мм и выше | 1348 | 1009 | т | т | 1000 | 0 | 1793987537 | 0 | 1155100.87 | 0 | 0 | 0 | 1050091.7 | 0 | 0 | 0 | 1.1 | 1 | 1 | 1 | 2 | 0 | 0 | 1 | 1 | 0 | 0.0025 | *0 | 0 | 2 | 429089076 | 1 | 0 | 755 | 1 | 0 | 0 | 0 | 0 | 0 | 0 | 0 | 2625.2292 | 0 | 0 | 0 | 0 | 0 | 1 | 0 | 0 | 0 | 0 | 0 | 0 | 0 |  | 0 | 0 | 0 | 1155100.87 | 1050091.7 | 1.1 | 0 | 0 | 0 | 0 | 0 | 0 | 0 | 0 |  | 0 |  | 0
399 | 429088279 | 429086931 | 417175577 | 1 | 1 | 1 | 3 | 10.3.02.03-0011 | ФСБЦ-2022, 10.3.02.03-0011, приказ Минстроя России от 18.05.2022 г. № 378/пр | Припои оловянно-свинцовые бессурьмянистые, марка ПОС30 | 1346 | 1009 | кг | кг | 1 | 0 | 1865769342 | 0 | 1499.09 | 0 | 0 | 0 | 931.11 | 0 | 0 | 0 | 1.61 | 1 | 1 | 1 | 2 | 0 | 0 | 1 | 1 | 0 | 5.8 | *0 | 0 | 2 | 429089077 | 1 | 0 | 756 | 1 | 0 | 0 | 0 | 0 | 0 | 0 | 0 | 5400.438 | 0 | 0 | 0 | 0 | 0 | 1 | 0 | 0 | 0 | 0 | 0 | 0 | 0 |  | 0 | 0 | 0 | 1499.09 | 931.11 | 1.61 | 0 | 0 | 0 | 0 | 0 | 0 | 0 | 0 |  | 0 |  | 0
399 | 429088279 | 429086931 | 417183758 | 1 | 1 | 1 | 3 | 14.4.02.04-0142 | ФСБЦ-2022, 14.4.02.04-0142, приказ Минстроя России от 18.05.2022 г. № 378/пр | Краска масляная МА-0115, мумия, сурик железный | 1346 | 1009 | кг | кг | 1 | 0 | 291254868 | 0 | 111.83 | 0 | 0 | 0 | 79.88 | 0 | 0 | 0 | 1.4 | 1 | 1 | 1 | 2 | 0 | 0 | 1 | 1 | 0 | 0.87 | *0 | 0 | 2 | 429089078 | 1 | 0 | 757 | 1 | 0 | 0 | 0 | 0 | 0 | 0 | 0 | 69.4956 | 0 | 0 | 0 | 0 | 0 | 1 | 0 | 0 | 0 | 0 | 0 | 0 | 0 |  | 0 | 0 | 0 | 111.83 | 79.88 | 1.4 | 0 | 0 | 0 | 0 | 0 | 0 | 0 | 0 |  | 0 |  | 0
399 | 429088279 | 429086931 | 417191017 | 1 | 1 | 1 | 3 | 20.1.02.06-0001 | ФСБЦ-2022, 20.1.02.06-0001, приказ Минстроя России от 18.05.2022 г. № 378/пр | Жир паяльный | 1346 | 1009 | кг | кг | 1 | 0 | -82616516 | 0 | 1034.85 | 0 | 0 | 0 | 646.78 | 0 | 0 | 0 | 1.6 | 1 | 1 | 1 | 2 | 0 | 0 | 1 | 1 | 0 | 0.06 | *0 | 0 | 2 | 429089079 | 1 | 0 | 758 | 1 | 0 | 0 | 0 | 0 | 0 | 0 | 0 | 38.8068 | 0 | 0 | 0 | 0 | 0 | 1 | 0 | 0 | 0 | 0 | 0 | 0 | 0 |  | 0 | 0 | 0 | 1034.85 | 646.78 | 1.6 | 0 | 0 | 0 | 0 | 0 | 0 | 0 | 0 |  | 0 |  | 0
399 | 429088279 | 429086931 | 417096729 | 117 | 1 | 1 | 3 | 421/пр_2020_п.75_пп.а |  | Сметная стоимость вспомогательных ненормируемых материальных ресурсов, не учтенная в сметной норме, 2% | 3277935 | 1013 | % | % | 1 | 0 | 274903907 | 2 | 0 | 0 | 0 | 0 | 0 | 0 | 0 | 0 | 1 | 1 | 1 | 1 | -2 | 0 | 0 | 0 | 1 | 0 | 2 |  | 0 | 2 | 429089080 | 1 | 2048 | 759 | 1 | 0 | 0 | 0 | 0 | 0 | 0 | 0 | 0 | 0 | 0 | 0 | 0 | 0 | 0 | 0 | 0 | 0 | 0 | 0 | 0 | 0 |  | 0 | 0 | 2 | 0 | 0 | 1 | 0 | 0 | 0 | 0 | 0 | 0 | 0 | 0 |  | 0 |  | 0
400 | 429088279 | 429086958 | 417090726 | 117 | 1 | 1 | 1 | 1-100-40 |  | Средний разряд работы 4,0 | 1191 | 1013 | чел.-ч. | чел.-ч. | 1 | 0 | 888410196 | 31.7184 | 0 | 0 | 0 | 722.05 | 0 | 0 | 0 | 722.05 | 1 | 1 | 1 | 1 | -2 | 0 | 0 | 1 | 1 | 0 | 37.76 | *0,84 | 1 | 2 | 429089081 | 1 | 0 | 760 | 1 | 0 | 0 | 0 | 0 | 0 | 0 | 0 | 0 | 0 | 0 | 27264.608 | 37.76 | 0 | 1 | 0 | 0 | 0 | 22902.2707 | 31.7184 | 0 | 1 | 27264.61 | 31.7184 | 0 | 31.7184 | 722.05 | 722.05 | 1 | 22902.2724 | 0 | 0 | 0 | 0 | 22902.27 | 22902.27 | 1 |  | 0 |  | 0
400 | 429088279 | 429086958 | 417090896 | 117 | 1 | 1 | 1 | 4-100-00 |  | Затраты труда машинистов | 1191 | 1013 | чел.-ч. | чел.-ч. | 1 | 0 | -1417349443 | 0.1344 | 0 | 0 | 0 | 0 | 0 | 0 | 0 | 0 | 1 | 1 | 1 | 1 | -2 | 0 | 0 | 1 | 1 | 0 | 0.16 | *0,84 | 2 | 2 | 429089082 | 1 | 0 | 761 | 1 | 0 | 0 | 0 | 0 | 0 | 0 | 0 | 0 | 0 | 0 | 0 | 0 | 0 | 0 | 0 | 0 | 0 | 0 | 0 | 0 | 0 |  | 0 | 0 | 0.1344 | 0 | 0 | 1 | 0 | 0 | 0 | 0 | 0 | 0 | 0 | 0 |  | 0 |  | 0
400 | 429088279 | 429086958 | 417097392 | 1 | 1 | 1 | 2 | 91.05.05-015 | ФСЭМ-2022, 91.05.05-015, приказ Минстроя России от 18.05.2022 г. № 378/пр | Краны на автомобильном ходу, грузоподъемность 16 т | 1368 | 1011 | маш.-ч | маш.-ч | 1 | 0 | 639918019 | 0.0672 | 0 | 1629.55 | 969.91 | 0 | 0 | 1629.55 | 969.91 | 0 | 1 | 1 | 1 | 1 | -2 | 0 | 0 | 1 | 1 | 0 | 0.08 | *0,84 | 1 | 2 | 429089083 | 1 | 0 | 762 | 1 | 0 | 0 | 0 | 0 | 0 | 0 | 0 | 0 | 130.364 | 77.5928 | 0 | 0 | 0.08 | 1 | 0 | 109.5058 | 65.178 | 0 | 0 | 0.0672 | 1 |  | 0 | 0.0672 | 0.0672 | 1629.55 | 1629.55 | 1 | 109.5024 | 65.1756 | 0 | 109.51 | 65.18 | 0 | 174.69 | 1 | 4-100-060 | 6 | чел.-ч. | 1
400 | 429088279 | 429086958 | 417098287 | 1 | 1 | 1 | 2 | 91.14.02-001 | ФСЭМ-2022 доп.7, 91.14.02-001, приказ Минстроя России от 02.08.2023 г. № 551/пр | Автомобили бортовые, грузоподъемность до 5 т | 1368 | 1011 | маш.-ч | маш.-ч | 1 | 0 | -849950259 | 0.0672 | 0 | 643.29 | 722.05 | 0 | 0 | 643.29 | 722.05 | 0 | 1 | 1 | 1 | 1 | -2 | 0 | 0 | 1 | 1 | 0 | 0.08 | *0,84 | 1 | 2 | 429089084 | 1 | 0 | 763 | 1 | 0 | 0 | 0 | 0 | 0 | 0 | 0 | 0 | 51.4632 | 57.764 | 0 | 0 | 0.08 | 1 | 0 | 43.2291 | 48.5218 | 0 | 0 | 0.0672 | 1 |  | 0 | 0.0672 | 0.0672 | 643.29 | 643.29 | 1 | 43.2264 | 48.5184 | 0 | 43.23 | 48.52 | 0 | 91.75 | 1 | 4-100-040 | 4 | чел.-ч. | 1
400 | 429088279 | 429086958 | 417162811 | 1 | 1 | 1 | 3 | 01.1.02.01-0003 | ФСБЦ-2022 доп.15, 01.1.02.01-0003, приказ Минстроя России от 14.08.2025 г. № 490/пр | Асботекстолит листовой марки А, Б, Г, толщина 5-20 мм | 1346 | 1009 | кг | кг | 1 | 0 | -584860615 | 0 | 2426.99 | 0 | 0 | 0 | 2056.77 | 0 | 0 | 0 | 1.18 | 1 | 1 | 1 | 2 | 0 | 0 | 1 | 1 | 0 | 0.25 | )*0 | 0 | 2 | 429089085 | 1 | 0 | 764 | 1 | 0 | 0 | 0 | 0 | 0 | 0 | 0 | 514.1925 | 0 | 0 | 0 | 0 | 0 | 1 | 0 | 0 | 0 | 0 | 0 | 0 | 0 |  | 0 | 0 | 0 | 2426.99 | 2056.77 | 1.18 | 0 | 0 | 0 | 0 | 0 | 0 | 0 | 0 |  | 0 |  | 0
400 | 429088279 | 429086958 | 417163005 | 1 | 1 | 1 | 3 | 01.3.01.05-0009 | ФСБЦ-2022 доп.8, 01.3.01.05-0009, приказ Минстроя России от 14.11.2023 г. № 817/пр | Парафин нефтяной твердый Т-1 | 1348 | 1009 | т | т | 1000 | 0 | -738873499 | 0 | 130923.52 | 0 | 0 | 0 | 81827.2 | 0 | 0 | 0 | 1.6 | 1 | 1 | 1 | 2 | 0 | 0 | 1 | 1 | 0 | 0.0006 | )*0 | 0 | 2 | 429089086 | 1 | 0 | 765 | 1 | 0 | 0 | 0 | 0 | 0 | 0 | 0 | 49.0963 | 0 | 0 | 0 | 0 | 0 | 1 | 0 | 0 | 0 | 0 | 0 | 0 | 0 |  | 0 | 0 | 0 | 130923.52 | 81827.2 | 1.6 | 0 | 0 | 0 | 0 | 0 | 0 | 0 | 0 |  | 0 |  | 0
400 | 429088279 | 429086958 | 417163072 | 1 | 1 | 1 | 3 | 01.3.02.09-0022 | ФСБЦ-2022 доп.3, 01.3.02.09-0022, приказ Минстроя России от 26.10.2022 г. № 905/пр | Пропан-бутан смесь техническая | 1346 | 1009 | кг | кг | 1 | 0 | -1568219933 | 0 | 57.93 | 0 | 0 | 0 | 41.38 | 0 | 0 | 0 | 1.4 | 1 | 1 | 1 | 2 | 0 | 0 | 1 | 1 | 0 | 5 | )*0 | 0 | 2 | 429089087 | 1 | 0 | 766 | 1 | 0 | 0 | 0 | 0 | 0 | 0 | 0 | 206.9 | 0 | 0 | 0 | 0 | 0 | 1 | 0 | 0 | 0 | 0 | 0 | 0 | 0 |  | 0 | 0 | 0 | 57.93 | 41.38 | 1.4 | 0 | 0 | 0 | 0 | 0 | 0 | 0 | 0 |  | 0 |  | 0
400 | 429088279 | 429086958 | 417167710 | 1 | 1 | 1 | 3 | 01.7.20.08-0031 | ФСБЦ-2022, 01.7.20.08-0031, приказ Минстроя России от 18.05.2022 г. № 378/пр | Бязь суровая, ширина 1640 мм, поверхностная плотность 125 г/м2 | 1330 | 1005 | 10 м2 | 10 м2 | 10 | 0 | -277904706 | 0 | 595.15 | 0 | 0 | 0 | 386.46 | 0 | 0 | 0 | 1.54 | 1 | 1 | 1 | 2 | 0 | 0 | 1 | 1 | 0 | 0.01 | )*0 | 0 | 2 | 429089088 | 1 | 0 | 767 | 1 | 0 | 0 | 0 | 0 | 0 | 0 | 0 | 3.8646 | 0 | 0 | 0 | 0 | 0 | 1 | 0 | 0 | 0 | 0 | 0 | 0 | 0 |  | 0 | 0 | 0 | 595.15 | 386.46 | 1.54 | 0 | 0 | 0 | 0 | 0 | 0 | 0 | 0 |  | 0 |  | 0
400 | 429088279 | 429086958 | 417175540 | 1 | 1 | 1 | 3 | 10.2.02.08-0001 | ФСБЦ-2022, 10.2.02.08-0001, приказ Минстроя России от 18.05.2022 г. № 378/пр | Проволока медная круглая мягкая электротехническая, диаметр 1,0-3,0 мм и выше | 1348 | 1009 | т | т | 1000 | 0 | 1793987537 | 0 | 1155100.87 | 0 | 0 | 0 | 1050091.7 | 0 | 0 | 0 | 1.1 | 1 | 1 | 1 | 2 | 0 | 0 | 1 | 1 | 0 | 0.0025 | )*0 | 0 | 2 | 429089089 | 1 | 0 | 768 | 1 | 0 | 0 | 0 | 0 | 0 | 0 | 0 | 2625.2292 | 0 | 0 | 0 | 0 | 0 | 1 | 0 | 0 | 0 | 0 | 0 | 0 | 0 |  | 0 | 0 | 0 | 1155100.87 | 1050091.7 | 1.1 | 0 | 0 | 0 | 0 | 0 | 0 | 0 | 0 |  | 0 |  | 0
400 | 429088279 | 429086958 | 417175577 | 1 | 1 | 1 | 3 | 10.3.02.03-0011 | ФСБЦ-2022, 10.3.02.03-0011, приказ Минстроя России от 18.05.2022 г. № 378/пр | Припои оловянно-свинцовые бессурьмянистые, марка ПОС30 | 1346 | 1009 | кг | кг | 1 | 0 | 1865769342 | 0 | 1499.09 | 0 | 0 | 0 | 931.11 | 0 | 0 | 0 | 1.61 | 1 | 1 | 1 | 2 | 0 | 0 | 1 | 1 | 0 | 5.8 | )*0 | 0 | 2 | 429089090 | 1 | 0 | 769 | 1 | 0 | 0 | 0 | 0 | 0 | 0 | 0 | 5400.438 | 0 | 0 | 0 | 0 | 0 | 1 | 0 | 0 | 0 | 0 | 0 | 0 | 0 |  | 0 | 0 | 0 | 1499.09 | 931.11 | 1.61 | 0 | 0 | 0 | 0 | 0 | 0 | 0 | 0 |  | 0 |  | 0
400 | 429088279 | 429086958 | 417183758 | 1 | 1 | 1 | 3 | 14.4.02.04-0142 | ФСБЦ-2022, 14.4.02.04-0142, приказ Минстроя России от 18.05.2022 г. № 378/пр | Краска масляная МА-0115, мумия, сурик железный | 1346 | 1009 | кг | кг | 1 | 0 | 291254868 | 0 | 111.83 | 0 | 0 | 0 | 79.88 | 0 | 0 | 0 | 1.4 | 1 | 1 | 1 | 2 | 0 | 0 | 1 | 1 | 0 | 0.87 | )*0 | 0 | 2 | 429089091 | 1 | 0 | 770 | 1 | 0 | 0 | 0 | 0 | 0 | 0 | 0 | 69.4956 | 0 | 0 | 0 | 0 | 0 | 1 | 0 | 0 | 0 | 0 | 0 | 0 | 0 |  | 0 | 0 | 0 | 111.83 | 79.88 | 1.4 | 0 | 0 | 0 | 0 | 0 | 0 | 0 | 0 |  | 0 |  | 0
400 | 429088279 | 429086958 | 417191017 | 1 | 1 | 1 | 3 | 20.1.02.06-0001 | ФСБЦ-2022, 20.1.02.06-0001, приказ Минстроя России от 18.05.2022 г. № 378/пр | Жир паяльный | 1346 | 1009 | кг | кг | 1 | 0 | -82616516 | 0 | 1034.85 | 0 | 0 | 0 | 646.78 | 0 | 0 | 0 | 1.6 | 1 | 1 | 1 | 2 | 0 | 0 | 1 | 1 | 0 | 0.06 | )*0 | 0 | 2 | 429089092 | 1 | 0 | 771 | 1 | 0 | 0 | 0 | 0 | 0 | 0 | 0 | 38.8068 | 0 | 0 | 0 | 0 | 0 | 1 | 0 | 0 | 0 | 0 | 0 | 0 | 0 |  | 0 | 0 | 0 | 1034.85 | 646.78 | 1.6 | 0 | 0 | 0 | 0 | 0 | 0 | 0 | 0 |  | 0 |  | 0
400 | 429088279 | 429086958 | 417096729 | 117 | 1 | 1 | 3 | 421/пр_2020_п.75_пп.а |  | Сметная стоимость вспомогательных ненормируемых материальных ресурсов, не учтенная в сметной норме, 2% | 3277935 | 1013 | % | % | 1 | 0 | 274903907 | 2 | 0 | 0 | 0 | 0 | 0 | 0 | 0 | 0 | 1 | 1 | 1 | 1 | -2 | 0 | 0 | 0 | 1 | 0 | 2 |  | 0 | 2 | 429089093 | 1 | 2048 | 772 | 1 | 0 | 0 | 0 | 0 | 0 | 0 | 0 | 0 | 0 | 0 | 0 | 0 | 0 | 0 | 0 | 0 | 0 | 0 | 0 | 0 | 0 |  | 0 | 0 | 2 | 0 | 0 | 1 | 0 | 0 | 0 | 0 | 0 | 0 | 0 | 0 |  | 0 |  | 0
437 | 429088279 | 429086986 | 417090712 | 117 | 1 | 1 | 1 | 1-100-35 |  | Средний разряд работы 3,5 | 1191 | 1013 | чел.-ч. | чел.-ч. | 1 | 0 | -715079457 | 0.6678 | 0 | 0 | 0 | 681.63 | 0 | 0 | 0 | 681.63 | 1 | 1 | 1 | 1 | -2 | 0 | 0 | 1 | 1 | 0 | 2.65 | *0,3)*0,84 | 1 | 2 | 429089094 | 1 | 0 | 773 | 1 | 0 | 0 | 0 | 0 | 0 | 0 | 0 | 0 | 0 | 0 | 1806.3195 | 2.65 | 0 | 1 | 0 | 0 | 0 | 455.1925 | 0.6678 | 0 | 1 | 1806.32 | 0.6678 | 0 | 0.6678 | 681.63 | 681.63 | 1 | 455.1926 | 0 | 0 | 0 | 0 | 455.19 | 455.19 | 1 |  | 0 |  | 0
437 | 429088279 | 429086986 | 417163072 | 1 | 1 | 1 | 3 | 01.3.02.09-0022 | ФСБЦ-2022 доп.3, 01.3.02.09-0022, приказ Минстроя России от 26.10.2022 г. № 905/пр | Пропан-бутан смесь техническая | 1346 | 1009 | кг | кг | 1 | 0 | -1568219933 | 0 | 57.93 | 0 | 0 | 0 | 41.38 | 0 | 0 | 0 | 1.4 | 1 | 1 | 1 | 2 | 0 | 0 | 1 | 1 | 0 | 0.6683 | *0 | 0 | 2 | 429089095 | 1 | 0 | 774 | 1 | 0 | 0 | 0 | 0 | 0 | 0 | 0 | 27.6543 | 0 | 0 | 0 | 0 | 0 | 1 | 0 | 0 | 0 | 0 | 0 | 0 | 0 |  | 0 | 0 | 0 | 57.93 | 41.38 | 1.4 | 0 | 0 | 0 | 0 | 0 | 0 | 0 | 0 |  | 0 |  | 0
437 | 429088279 | 429086986 | 417096729 | 117 | 1 | 1 | 3 | 421/пр_2020_п.75_пп.а |  | Сметная стоимость вспомогательных ненормируемых материальных ресурсов, не учтенная в сметной норме, 2% | 3277935 | 1013 | % | % | 1 | 0 | 274903907 | 2 | 0 | 0 | 0 | 0 | 0 | 0 | 0 | 0 | 1 | 1 | 1 | 1 | -2 | 0 | 0 | 0 | 1 | 0 | 2 |  | 0 | 2 | 429089096 | 1 | 2048 | 775 | 1 | 0 | 0 | 0 | 0 | 0 | 0 | 0 | 0 | 0 | 0 | 0 | 0 | 0 | 0 | 0 | 0 | 0 | 0 | 0 | 0 | 0 |  | 0 | 0 | 2 | 0 | 0 | 1 | 0 | 0 | 0 | 0 | 0 | 0 | 0 | 0 |  | 0 |  | 0
438 | 429088279 | 429086993 | 417090712 | 117 | 1 | 1 | 1 | 1-100-35 |  | Средний разряд работы 3,5 | 1191 | 1013 | чел.-ч. | чел.-ч. | 1 | 0 | -715079457 | 2.226 | 0 | 0 | 0 | 681.63 | 0 | 0 | 0 | 681.63 | 1 | 1 | 1 | 1 | -2 | 0 | 0 | 1 | 1 | 0 | 2.65 | *0,84 | 1 | 2 | 429089097 | 1 | 0 | 776 | 1 | 0 | 0 | 0 | 0 | 0 | 0 | 0 | 0 | 0 | 0 | 1806.3195 | 2.65 | 0 | 1 | 0 | 0 | 0 | 1517.3084 | 2.226 | 0 | 1 | 1806.32 | 2.226 | 0 | 2.226 | 681.63 | 681.63 | 1 | 1517.3088 | 0 | 0 | 0 | 0 | 1517.31 | 1517.31 | 1 |  | 0 |  | 0
438 | 429088279 | 429086993 | 417163072 | 1 | 1 | 1 | 3 | 01.3.02.09-0022 | ФСБЦ-2022 доп.3, 01.3.02.09-0022, приказ Минстроя России от 26.10.2022 г. № 905/пр | Пропан-бутан смесь техническая | 1346 | 1009 | кг | кг | 1 | 0 | -1568219933 | 0 | 57.93 | 0 | 0 | 0 | 41.38 | 0 | 0 | 0 | 1.4 | 1 | 1 | 1 | 2 | 0 | 0 | 1 | 1 | 0 | 0.6683 | *0 | 0 | 2 | 429089098 | 1 | 0 | 777 | 1 | 0 | 0 | 0 | 0 | 0 | 0 | 0 | 27.6543 | 0 | 0 | 0 | 0 | 0 | 1 | 0 | 0 | 0 | 0 | 0 | 0 | 0 |  | 0 | 0 | 0 | 57.93 | 41.38 | 1.4 | 0 | 0 | 0 | 0 | 0 | 0 | 0 | 0 |  | 0 |  | 0
438 | 429088279 | 429086993 | 417096729 | 117 | 1 | 1 | 3 | 421/пр_2020_п.75_пп.а |  | Сметная стоимость вспомогательных ненормируемых материальных ресурсов, не учтенная в сметной норме, 2% | 3277935 | 1013 | % | % | 1 | 0 | 274903907 | 2 | 0 | 0 | 0 | 0 | 0 | 0 | 0 | 0 | 1 | 1 | 1 | 1 | -2 | 0 | 0 | 0 | 1 | 0 | 2 |  | 0 | 2 | 429089099 | 1 | 2048 | 778 | 1 | 0 | 0 | 0 | 0 | 0 | 0 | 0 | 0 | 0 | 0 | 0 | 0 | 0 | 0 | 0 | 0 | 0 | 0 | 0 | 0 | 0 |  | 0 | 0 | 2 | 0 | 0 | 1 | 0 | 0 | 0 | 0 | 0 | 0 | 0 | 0 |  | 0 |  | 0
439 | 429088279 | 429087000 | 417090726 | 117 | 1 | 1 | 1 | 1-100-40 |  | Средний разряд работы 4,0 | 1191 | 1013 | чел.-ч. | чел.-ч. | 1 | 0 | 888410196 | 0.74592 | 0 | 0 | 0 | 722.05 | 0 | 0 | 0 | 722.05 | 1 | 1 | 1 | 1 | -2 | 0 | 0 | 1 | 1 | 0 | 2.96 | *0,3)*0,84 | 1 | 2 | 429089100 | 1 | 0 | 779 | 1 | 0 | 0 | 0 | 0 | 0 | 0 | 0 | 0 | 0 | 0 | 2137.268 | 2.96 | 0 | 1 | 0 | 0 | 0 | 538.5915 | 0.74592 | 0 | 1 | 2137.27 | 0.74592 | 0 | 0.74592 | 722.05 | 722.05 | 1 | 538.592 | 0 | 0 | 0 | 0 | 538.59 | 538.59 | 1 |  | 0 |  | 0
439 | 429088279 | 429087000 | 417163072 | 1 | 1 | 1 | 3 | 01.3.02.09-0022 | ФСБЦ-2022 доп.3, 01.3.02.09-0022, приказ Минстроя России от 26.10.2022 г. № 905/пр | Пропан-бутан смесь техническая | 1346 | 1009 | кг | кг | 1 | 0 | -1568219933 | 0 | 57.93 | 0 | 0 | 0 | 41.38 | 0 | 0 | 0 | 1.4 | 1 | 1 | 1 | 2 | 0 | 0 | 1 | 1 | 0 | 0.6956 | *0 | 0 | 2 | 429089101 | 1 | 0 | 780 | 1 | 0 | 0 | 0 | 0 | 0 | 0 | 0 | 28.7839 | 0 | 0 | 0 | 0 | 0 | 1 | 0 | 0 | 0 | 0 | 0 | 0 | 0 |  | 0 | 0 | 0 | 57.93 | 41.38 | 1.4 | 0 | 0 | 0 | 0 | 0 | 0 | 0 | 0 |  | 0 |  | 0
439 | 429088279 | 429087000 | 417096729 | 117 | 1 | 1 | 3 | 421/пр_2020_п.75_пп.а |  | Сметная стоимость вспомогательных ненормируемых материальных ресурсов, не учтенная в сметной норме, 2% | 3277935 | 1013 | % | % | 1 | 0 | 274903907 | 2 | 0 | 0 | 0 | 0 | 0 | 0 | 0 | 0 | 1 | 1 | 1 | 1 | -2 | 0 | 0 | 0 | 1 | 0 | 2 |  | 0 | 2 | 429089102 | 1 | 2048 | 781 | 1 | 0 | 0 | 0 | 0 | 0 | 0 | 0 | 0 | 0 | 0 | 0 | 0 | 0 | 0 | 0 | 0 | 0 | 0 | 0 | 0 | 0 |  | 0 | 0 | 2 | 0 | 0 | 1 | 0 | 0 | 0 | 0 | 0 | 0 | 0 | 0 |  | 0 |  | 0
440 | 429088279 | 429087007 | 417090726 | 117 | 1 | 1 | 1 | 1-100-40 |  | Средний разряд работы 4,0 | 1191 | 1013 | чел.-ч. | чел.-ч. | 1 | 0 | 888410196 | 2.4864 | 0 | 0 | 0 | 722.05 | 0 | 0 | 0 | 722.05 | 1 | 1 | 1 | 1 | -2 | 0 | 0 | 1 | 1 | 0 | 2.96 | *0,84 | 1 | 2 | 429089103 | 1 | 0 | 782 | 1 | 0 | 0 | 0 | 0 | 0 | 0 | 0 | 0 | 0 | 0 | 2137.268 | 2.96 | 0 | 1 | 0 | 0 | 0 | 1795.3051 | 2.4864 | 0 | 1 | 2137.27 | 2.4864 | 0 | 2.4864 | 722.05 | 722.05 | 1 | 1795.3068 | 0 | 0 | 0 | 0 | 1795.31 | 1795.31 | 1 |  | 0 |  | 0
440 | 429088279 | 429087007 | 417163072 | 1 | 1 | 1 | 3 | 01.3.02.09-0022 | ФСБЦ-2022 доп.3, 01.3.02.09-0022, приказ Минстроя России от 26.10.2022 г. № 905/пр | Пропан-бутан смесь техническая | 1346 | 1009 | кг | кг | 1 | 0 | -1568219933 | 0 | 57.93 | 0 | 0 | 0 | 41.38 | 0 | 0 | 0 | 1.4 | 1 | 1 | 1 | 2 | 0 | 0 | 1 | 1 | 0 | 0.6956 | )*0 | 0 | 2 | 429089104 | 1 | 0 | 783 | 1 | 0 | 0 | 0 | 0 | 0 | 0 | 0 | 28.7839 | 0 | 0 | 0 | 0 | 0 | 1 | 0 | 0 | 0 | 0 | 0 | 0 | 0 |  | 0 | 0 | 0 | 57.93 | 41.38 | 1.4 | 0 | 0 | 0 | 0 | 0 | 0 | 0 | 0 |  | 0 |  | 0
440 | 429088279 | 429087007 | 417096729 | 117 | 1 | 1 | 3 | 421/пр_2020_п.75_пп.а |  | Сметная стоимость вспомогательных ненормируемых материальных ресурсов, не учтенная в сметной норме, 2% | 3277935 | 1013 | % | % | 1 | 0 | 274903907 | 2 | 0 | 0 | 0 | 0 | 0 | 0 | 0 | 0 | 1 | 1 | 1 | 1 | -2 | 0 | 0 | 0 | 1 | 0 | 2 |  | 0 | 2 | 429089105 | 1 | 2048 | 784 | 1 | 0 | 0 | 0 | 0 | 0 | 0 | 0 | 0 | 0 | 0 | 0 | 0 | 0 | 0 | 0 | 0 | 0 | 0 | 0 | 0 | 0 |  | 0 | 0 | 2 | 0 | 0 | 1 | 0 | 0 | 0 | 0 | 0 | 0 | 0 | 0 |  | 0 |  | 0
441 | 429088279 | 429087014 | 417090726 | 117 | 1 | 1 | 1 | 1-100-40 |  | Средний разряд работы 4,0 | 1191 | 1013 | чел.-ч. | чел.-ч. | 1 | 0 | 888410196 | 0.9954 | 0 | 0 | 0 | 722.05 | 0 | 0 | 0 | 722.05 | 1 | 1 | 1 | 1 | -2 | 0 | 0 | 1 | 1 | 0 | 3.95 | *0,3)*0,84 | 1 | 2 | 429089106 | 1 | 0 | 785 | 1 | 0 | 0 | 0 | 0 | 0 | 0 | 0 | 0 | 0 | 0 | 2852.0975 | 3.95 | 0 | 1 | 0 | 0 | 0 | 718.7286 | 0.9954 | 0 | 1 | 2852.1 | 0.9954 | 0 | 0.9954 | 722.05 | 722.05 | 1 | 718.7292 | 0 | 0 | 0 | 0 | 718.73 | 718.73 | 1 |  | 0 |  | 0
441 | 429088279 | 429087014 | 417163072 | 1 | 1 | 1 | 3 | 01.3.02.09-0022 | ФСБЦ-2022 доп.3, 01.3.02.09-0022, приказ Минстроя России от 26.10.2022 г. № 905/пр | Пропан-бутан смесь техническая | 1346 | 1009 | кг | кг | 1 | 0 | -1568219933 | 0 | 57.93 | 0 | 0 | 0 | 41.38 | 0 | 0 | 0 | 1.4 | 1 | 1 | 1 | 2 | 0 | 0 | 1 | 1 | 0 | 0.706 | *0 | 0 | 2 | 429089107 | 1 | 0 | 786 | 1 | 0 | 0 | 0 | 0 | 0 | 0 | 0 | 29.2143 | 0 | 0 | 0 | 0 | 0 | 1 | 0 | 0 | 0 | 0 | 0 | 0 | 0 |  | 0 | 0 | 0 | 57.93 | 41.38 | 1.4 | 0 | 0 | 0 | 0 | 0 | 0 | 0 | 0 |  | 0 |  | 0
441 | 429088279 | 429087014 | 417096729 | 117 | 1 | 1 | 3 | 421/пр_2020_п.75_пп.а |  | Сметная стоимость вспомогательных ненормируемых материальных ресурсов, не учтенная в сметной норме, 2% | 3277935 | 1013 | % | % | 1 | 0 | 274903907 | 2 | 0 | 0 | 0 | 0 | 0 | 0 | 0 | 0 | 1 | 1 | 1 | 1 | -2 | 0 | 0 | 0 | 1 | 0 | 2 |  | 0 | 2 | 429089108 | 1 | 2048 | 787 | 1 | 0 | 0 | 0 | 0 | 0 | 0 | 0 | 0 | 0 | 0 | 0 | 0 | 0 | 0 | 0 | 0 | 0 | 0 | 0 | 0 | 0 |  | 0 | 0 | 2 | 0 | 0 | 1 | 0 | 0 | 0 | 0 | 0 | 0 | 0 | 0 |  | 0 |  | 0
442 | 429088279 | 429087021 | 417090726 | 117 | 1 | 1 | 1 | 1-100-40 |  | Средний разряд работы 4,0 | 1191 | 1013 | чел.-ч. | чел.-ч. | 1 | 0 | 888410196 | 3.318 | 0 | 0 | 0 | 722.05 | 0 | 0 | 0 | 722.05 | 1 | 1 | 1 | 1 | -2 | 0 | 0 | 1 | 1 | 0 | 3.95 | *0,84 | 1 | 2 | 429089109 | 1 | 0 | 788 | 1 | 0 | 0 | 0 | 0 | 0 | 0 | 0 | 0 | 0 | 0 | 2852.0975 | 3.95 | 0 | 1 | 0 | 0 | 0 | 2395.7619 | 3.318 | 0 | 1 | 2852.1 | 3.318 | 0 | 3.318 | 722.05 | 722.05 | 1 | 2395.764 | 0 | 0 | 0 | 0 | 2395.76 | 2395.76 | 1 |  | 0 |  | 0
442 | 429088279 | 429087021 | 417163072 | 1 | 1 | 1 | 3 | 01.3.02.09-0022 | ФСБЦ-2022 доп.3, 01.3.02.09-0022, приказ Минстроя России от 26.10.2022 г. № 905/пр | Пропан-бутан смесь техническая | 1346 | 1009 | кг | кг | 1 | 0 | -1568219933 | 0 | 57.93 | 0 | 0 | 0 | 41.38 | 0 | 0 | 0 | 1.4 | 1 | 1 | 1 | 2 | 0 | 0 | 1 | 1 | 0 | 0.706 | *0 | 0 | 2 | 429089110 | 1 | 0 | 789 | 1 | 0 | 0 | 0 | 0 | 0 | 0 | 0 | 29.2143 | 0 | 0 | 0 | 0 | 0 | 1 | 0 | 0 | 0 | 0 | 0 | 0 | 0 |  | 0 | 0 | 0 | 57.93 | 41.38 | 1.4 | 0 | 0 | 0 | 0 | 0 | 0 | 0 | 0 |  | 0 |  | 0
442 | 429088279 | 429087021 | 417096729 | 117 | 1 | 1 | 3 | 421/пр_2020_п.75_пп.а |  | Сметная стоимость вспомогательных ненормируемых материальных ресурсов, не учтенная в сметной норме, 2% | 3277935 | 1013 | % | % | 1 | 0 | 274903907 | 2 | 0 | 0 | 0 | 0 | 0 | 0 | 0 | 0 | 1 | 1 | 1 | 1 | -2 | 0 | 0 | 0 | 1 | 0 | 2 |  | 0 | 2 | 429089111 | 1 | 2048 | 790 | 1 | 0 | 0 | 0 | 0 | 0 | 0 | 0 | 0 | 0 | 0 | 0 | 0 | 0 | 0 | 0 | 0 | 0 | 0 | 0 | 0 | 0 |  | 0 | 0 | 2 | 0 | 0 | 1 | 0 | 0 | 0 | 0 | 0 | 0 | 0 | 0 |  | 0 |  | 0
444 | 429088279 | 429087029 | 417090712 | 117 | 1 | 1 | 1 | 1-100-35 |  | Средний разряд работы 3,5 | 1191 | 1013 | чел.-ч. | чел.-ч. | 1 | 0 | -715079457 | 0.9198 | 0 | 0 | 0 | 681.63 | 0 | 0 | 0 | 681.63 | 1 | 1 | 1 | 1 | -2 | 0 | 0 | 1 | 1 | 0 | 3.65 | *0,3)*0,84 | 1 | 2 | 429089112 | 1 | 0 | 791 | 1 | 0 | 0 | 0 | 0 | 0 | 0 | 0 | 0 | 0 | 0 | 2487.9495 | 3.65 | 0 | 1 | 0 | 0 | 0 | 626.9633 | 0.9198 | 0 | 1 | 2487.95 | 0.9198 | 0 | 0.9198 | 681.63 | 681.63 | 1 | 626.9634 | 0 | 0 | 0 | 0 | 626.96 | 626.96 | 1 |  | 0 |  | 0
444 | 429088279 | 429087029 | 417090896 | 117 | 1 | 1 | 1 | 4-100-00 |  | Затраты труда машинистов | 1191 | 1013 | чел.-ч. | чел.-ч. | 1 | 0 | -1417349443 | 0.13356 | 0 | 0 | 0 | 0 | 0 | 0 | 0 | 0 | 1 | 1 | 1 | 1 | -2 | 0 | 0 | 1 | 1 | 0 | 0.53 | *0,3)*0,84 | 2 | 2 | 429089113 | 1 | 0 | 792 | 1 | 0 | 0 | 0 | 0 | 0 | 0 | 0 | 0 | 0 | 0 | 0 | 0 | 0 | 0 | 0 | 0 | 0 | 0 | 0 | 0 | 0 |  | 0 | 0 | 0.13356 | 0 | 0 | 1 | 0 | 0 | 0 | 0 | 0 | 0 | 0 | 0 |  | 0 |  | 0
444 | 429088279 | 429087029 | 417097566 | 1 | 1 | 1 | 2 | 91.06.06-011 | ФСЭМ-2022, 91.06.06-011, приказ Минстроя России от 18.05.2022 г. № 378/пр | Автогидроподъемники, высота подъема 12 м | 1368 | 1011 | маш.-ч | маш.-ч | 1 | 0 | -438045540 | 0.13356 | 0 | 506.23 | 722.05 | 0 | 0 | 346.73 | 722.05 | 0 | 1 | 1.46 | 1 | 1 | 2 | 0 | 0 | 1 | 1 | 0 | 0.53 | *0,3)*0,84 | 1 | 2 | 429089114 | 1 | 0 | 793 | 1 | 0 | 0 | 0 | 0 | 0 | 0 | 0 | 0 | 183.7669 | 382.6865 | 0 | 0 | 0.53 | 1 | 0 | 46.3093 | 96.437 | 0 | 0 | 0.13356 | 1 |  | 0 | 0.13356 | 0.13356 | 506.23 | 346.73 | 1.46 | 46.31 | 96.4379 | 0 | 67.61 | 96.44 | 0 | 164.05 | 0 | 4-100-040 | 4 | чел.-ч. | 1
444 | 429088279 | 429087029 | 417163072 | 1 | 1 | 1 | 3 | 01.3.02.09-0022 | ФСБЦ-2022 доп.3, 01.3.02.09-0022, приказ Минстроя России от 26.10.2022 г. № 905/пр | Пропан-бутан смесь техническая | 1346 | 1009 | кг | кг | 1 | 0 | -1568219933 | 0 | 57.93 | 0 | 0 | 0 | 41.38 | 0 | 0 | 0 | 1.4 | 1 | 1 | 1 | 2 | 0 | 0 | 1 | 1 | 0 | 1.014 | *0 | 0 | 2 | 429089115 | 1 | 0 | 794 | 1 | 0 | 0 | 0 | 0 | 0 | 0 | 0 | 41.9593 | 0 | 0 | 0 | 0 | 0 | 1 | 0 | 0 | 0 | 0 | 0 | 0 | 0 |  | 0 | 0 | 0 | 57.93 | 41.38 | 1.4 | 0 | 0 | 0 | 0 | 0 | 0 | 0 | 0 |  | 0 |  | 0
444 | 429088279 | 429087029 | 417096729 | 117 | 1 | 1 | 3 | 421/пр_2020_п.75_пп.а |  | Сметная стоимость вспомогательных ненормируемых материальных ресурсов, не учтенная в сметной норме, 2% | 3277935 | 1013 | % | % | 1 | 0 | 274903907 | 2 | 0 | 0 | 0 | 0 | 0 | 0 | 0 | 0 | 1 | 1 | 1 | 1 | -2 | 0 | 0 | 0 | 1 | 0 | 2 |  | 0 | 2 | 429089116 | 1 | 2048 | 795 | 1 | 0 | 0 | 0 | 0 | 0 | 0 | 0 | 0 | 0 | 0 | 0 | 0 | 0 | 0 | 0 | 0 | 0 | 0 | 0 | 0 | 0 |  | 0 | 0 | 2 | 0 | 0 | 1 | 0 | 0 | 0 | 0 | 0 | 0 | 0 | 0 |  | 0 |  | 0
445 | 429088279 | 429087040 | 417090712 | 117 | 1 | 1 | 1 | 1-100-35 |  | Средний разряд работы 3,5 | 1191 | 1013 | чел.-ч. | чел.-ч. | 1 | 0 | -715079457 | 3.066 | 0 | 0 | 0 | 681.63 | 0 | 0 | 0 | 681.63 | 1 | 1 | 1 | 1 | -2 | 0 | 0 | 1 | 1 | 0 | 3.65 | *0,84 | 1 | 2 | 429089117 | 1 | 0 | 796 | 1 | 0 | 0 | 0 | 0 | 0 | 0 | 0 | 0 | 0 | 0 | 2487.9495 | 3.65 | 0 | 1 | 0 | 0 | 0 | 2089.8776 | 3.066 | 0 | 1 | 2487.95 | 3.066 | 0 | 3.066 | 681.63 | 681.63 | 1 | 2089.878 | 0 | 0 | 0 | 0 | 2089.88 | 2089.88 | 1 |  | 0 |  | 0
445 | 429088279 | 429087040 | 417090896 | 117 | 1 | 1 | 1 | 4-100-00 |  | Затраты труда машинистов | 1191 | 1013 | чел.-ч. | чел.-ч. | 1 | 0 | -1417349443 | 0.4452 | 0 | 0 | 0 | 0 | 0 | 0 | 0 | 0 | 1 | 1 | 1 | 1 | -2 | 0 | 0 | 1 | 1 | 0 | 0.53 | *0,84 | 2 | 2 | 429089118 | 1 | 0 | 797 | 1 | 0 | 0 | 0 | 0 | 0 | 0 | 0 | 0 | 0 | 0 | 0 | 0 | 0 | 0 | 0 | 0 | 0 | 0 | 0 | 0 | 0 |  | 0 | 0 | 0.4452 | 0 | 0 | 1 | 0 | 0 | 0 | 0 | 0 | 0 | 0 | 0 |  | 0 |  | 0
445 | 429088279 | 429087040 | 417097566 | 1 | 1 | 1 | 2 | 91.06.06-011 | ФСЭМ-2022, 91.06.06-011, приказ Минстроя России от 18.05.2022 г. № 378/пр | Автогидроподъемники, высота подъема 12 м | 1368 | 1011 | маш.-ч | маш.-ч | 1 | 0 | -438045540 | 0.4452 | 0 | 506.23 | 722.05 | 0 | 0 | 346.73 | 722.05 | 0 | 1 | 1.46 | 1 | 1 | 2 | 0 | 0 | 1 | 1 | 0 | 0.53 | *0,84 | 1 | 2 | 429089119 | 1 | 0 | 798 | 1 | 0 | 0 | 0 | 0 | 0 | 0 | 0 | 0 | 183.7669 | 382.6865 | 0 | 0 | 0.53 | 1 | 0 | 154.3642 | 321.4567 | 0 | 0 | 0.4452 | 1 |  | 0 | 0.4452 | 0.4452 | 506.23 | 346.73 | 1.46 | 154.3668 | 321.4596 | 0 | 225.37 | 321.46 | 0 | 546.83 | 0 | 4-100-040 | 4 | чел.-ч. | 1
445 | 429088279 | 429087040 | 417163072 | 1 | 1 | 1 | 3 | 01.3.02.09-0022 | ФСБЦ-2022 доп.3, 01.3.02.09-0022, приказ Минстроя России от 26.10.2022 г. № 905/пр | Пропан-бутан смесь техническая | 1346 | 1009 | кг | кг | 1 | 0 | -1568219933 | 0 | 57.93 | 0 | 0 | 0 | 41.38 | 0 | 0 | 0 | 1.4 | 1 | 1 | 1 | 2 | 0 | 0 | 1 | 1 | 0 | 1.014 | )*0 | 0 | 2 | 429089120 | 1 | 0 | 799 | 1 | 0 | 0 | 0 | 0 | 0 | 0 | 0 | 41.9593 | 0 | 0 | 0 | 0 | 0 | 1 | 0 | 0 | 0 | 0 | 0 | 0 | 0 |  | 0 | 0 | 0 | 57.93 | 41.38 | 1.4 | 0 | 0 | 0 | 0 | 0 | 0 | 0 | 0 |  | 0 |  | 0
445 | 429088279 | 429087040 | 417096729 | 117 | 1 | 1 | 3 | 421/пр_2020_п.75_пп.а |  | Сметная стоимость вспомогательных ненормируемых материальных ресурсов, не учтенная в сметной норме, 2% | 3277935 | 1013 | % | % | 1 | 0 | 274903907 | 2 | 0 | 0 | 0 | 0 | 0 | 0 | 0 | 0 | 1 | 1 | 1 | 1 | -2 | 0 | 0 | 0 | 1 | 0 | 2 |  | 0 | 2 | 429089121 | 1 | 2048 | 800 | 1 | 0 | 0 | 0 | 0 | 0 | 0 | 0 | 0 | 0 | 0 | 0 | 0 | 0 | 0 | 0 | 0 | 0 | 0 | 0 | 0 | 0 |  | 0 | 0 | 2 | 0 | 0 | 1 | 0 | 0 | 0 | 0 | 0 | 0 | 0 | 0 |  | 0 |  | 0
446 | 429088279 | 429087051 | 417090726 | 117 | 1 | 1 | 1 | 1-100-40 |  | Средний разряд работы 4,0 | 1191 | 1013 | чел.-ч. | чел.-ч. | 1 | 0 | 888410196 | 1.0004 | 0 | 0 | 0 | 722.05 | 0 | 0 | 0 | 722.05 | 1 | 1 | 1 | 1 | -2 | 0 | 0 | 1 | 1 | 0 | 3.97 | *0,3)*0,84 | 1 | 2 | 429089122 | 1 | 0 | 801 | 1 | 0 | 0 | 0 | 0 | 0 | 0 | 0 | 0 | 0 | 0 | 2866.5385 | 3.97 | 0 | 1 | 0 | 0 | 0 | 722.3677 | 1.0004 | 0 | 1 | 2866.54 | 1.0004 | 0 | 1.0004 | 722.05 | 722.05 | 1 | 722.3681 | 0 | 0 | 0 | 0 | 722.37 | 722.37 | 1 |  | 0 |  | 0
446 | 429088279 | 429087051 | 417090896 | 117 | 1 | 1 | 1 | 4-100-00 |  | Затраты труда машинистов | 1191 | 1013 | чел.-ч. | чел.-ч. | 1 | 0 | -1417349443 | 0.13356 | 0 | 0 | 0 | 0 | 0 | 0 | 0 | 0 | 1 | 1 | 1 | 1 | -2 | 0 | 0 | 1 | 1 | 0 | 0.53 | *0,3)*0,84 | 2 | 2 | 429089123 | 1 | 0 | 802 | 1 | 0 | 0 | 0 | 0 | 0 | 0 | 0 | 0 | 0 | 0 | 0 | 0 | 0 | 0 | 0 | 0 | 0 | 0 | 0 | 0 | 0 |  | 0 | 0 | 0.13356 | 0 | 0 | 1 | 0 | 0 | 0 | 0 | 0 | 0 | 0 | 0 |  | 0 |  | 0
446 | 429088279 | 429087051 | 417097566 | 1 | 1 | 1 | 2 | 91.06.06-011 | ФСЭМ-2022, 91.06.06-011, приказ Минстроя России от 18.05.2022 г. № 378/пр | Автогидроподъемники, высота подъема 12 м | 1368 | 1011 | маш.-ч | маш.-ч | 1 | 0 | -438045540 | 0.13356 | 0 | 506.23 | 722.05 | 0 | 0 | 346.73 | 722.05 | 0 | 1 | 1.46 | 1 | 1 | 2 | 0 | 0 | 1 | 1 | 0 | 0.53 | *0,3)*0,84 | 1 | 2 | 429089124 | 1 | 0 | 803 | 1 | 0 | 0 | 0 | 0 | 0 | 0 | 0 | 0 | 183.7669 | 382.6865 | 0 | 0 | 0.53 | 1 | 0 | 46.3093 | 96.437 | 0 | 0 | 0.13356 | 1 |  | 0 | 0.13356 | 0.13356 | 506.23 | 346.73 | 1.46 | 46.31 | 96.4379 | 0 | 67.61 | 96.44 | 0 | 164.05 | 0 | 4-100-040 | 4 | чел.-ч. | 1
446 | 429088279 | 429087051 | 417163072 | 1 | 1 | 1 | 3 | 01.3.02.09-0022 | ФСБЦ-2022 доп.3, 01.3.02.09-0022, приказ Минстроя России от 26.10.2022 г. № 905/пр | Пропан-бутан смесь техническая | 1346 | 1009 | кг | кг | 1 | 0 | -1568219933 | 0 | 57.93 | 0 | 0 | 0 | 41.38 | 0 | 0 | 0 | 1.4 | 1 | 1 | 1 | 2 | 0 | 0 | 1 | 1 | 0 | 1.0413 | *0 | 0 | 2 | 429089125 | 1 | 0 | 804 | 1 | 0 | 0 | 0 | 0 | 0 | 0 | 0 | 43.089 | 0 | 0 | 0 | 0 | 0 | 1 | 0 | 0 | 0 | 0 | 0 | 0 | 0 |  | 0 | 0 | 0 | 57.93 | 41.38 | 1.4 | 0 | 0 | 0 | 0 | 0 | 0 | 0 | 0 |  | 0 |  | 0
446 | 429088279 | 429087051 | 417096729 | 117 | 1 | 1 | 3 | 421/пр_2020_п.75_пп.а |  | Сметная стоимость вспомогательных ненормируемых материальных ресурсов, не учтенная в сметной норме, 2% | 3277935 | 1013 | % | % | 1 | 0 | 274903907 | 2 | 0 | 0 | 0 | 0 | 0 | 0 | 0 | 0 | 1 | 1 | 1 | 1 | -2 | 0 | 0 | 0 | 1 | 0 | 2 |  | 0 | 2 | 429089126 | 1 | 2048 | 805 | 1 | 0 | 0 | 0 | 0 | 0 | 0 | 0 | 0 | 0 | 0 | 0 | 0 | 0 | 0 | 0 | 0 | 0 | 0 | 0 | 0 | 0 |  | 0 | 0 | 2 | 0 | 0 | 1 | 0 | 0 | 0 | 0 | 0 | 0 | 0 | 0 |  | 0 |  | 0
447 | 429088279 | 429087062 | 417090726 | 117 | 1 | 1 | 1 | 1-100-40 |  | Средний разряд работы 4,0 | 1191 | 1013 | чел.-ч. | чел.-ч. | 1 | 0 | 888410196 | 3.3348 | 0 | 0 | 0 | 722.05 | 0 | 0 | 0 | 722.05 | 1 | 1 | 1 | 1 | -2 | 0 | 0 | 1 | 1 | 0 | 3.97 | *0,84 | 1 | 2 | 429089127 | 1 | 0 | 806 | 1 | 0 | 0 | 0 | 0 | 0 | 0 | 0 | 0 | 0 | 0 | 2866.5385 | 3.97 | 0 | 1 | 0 | 0 | 0 | 2407.8923 | 3.3348 | 0 | 1 | 2866.54 | 3.3348 | 0 | 3.3348 | 722.05 | 722.05 | 1 | 2407.8936 | 0 | 0 | 0 | 0 | 2407.89 | 2407.89 | 1 |  | 0 |  | 0
447 | 429088279 | 429087062 | 417090896 | 117 | 1 | 1 | 1 | 4-100-00 |  | Затраты труда машинистов | 1191 | 1013 | чел.-ч. | чел.-ч. | 1 | 0 | -1417349443 | 0.4452 | 0 | 0 | 0 | 0 | 0 | 0 | 0 | 0 | 1 | 1 | 1 | 1 | -2 | 0 | 0 | 1 | 1 | 0 | 0.53 | *0,84 | 2 | 2 | 429089128 | 1 | 0 | 807 | 1 | 0 | 0 | 0 | 0 | 0 | 0 | 0 | 0 | 0 | 0 | 0 | 0 | 0 | 0 | 0 | 0 | 0 | 0 | 0 | 0 | 0 |  | 0 | 0 | 0.4452 | 0 | 0 | 1 | 0 | 0 | 0 | 0 | 0 | 0 | 0 | 0 |  | 0 |  | 0
447 | 429088279 | 429087062 | 417097566 | 1 | 1 | 1 | 2 | 91.06.06-011 | ФСЭМ-2022, 91.06.06-011, приказ Минстроя России от 18.05.2022 г. № 378/пр | Автогидроподъемники, высота подъема 12 м | 1368 | 1011 | маш.-ч | маш.-ч | 1 | 0 | -438045540 | 0.4452 | 0 | 506.23 | 722.05 | 0 | 0 | 346.73 | 722.05 | 0 | 1 | 1.46 | 1 | 1 | 2 | 0 | 0 | 1 | 1 | 0 | 0.53 | *0,84 | 1 | 2 | 429089129 | 1 | 0 | 808 | 1 | 0 | 0 | 0 | 0 | 0 | 0 | 0 | 0 | 183.7669 | 382.6865 | 0 | 0 | 0.53 | 1 | 0 | 154.3642 | 321.4567 | 0 | 0 | 0.4452 | 1 |  | 0 | 0.4452 | 0.4452 | 506.23 | 346.73 | 1.46 | 154.3668 | 321.4596 | 0 | 225.37 | 321.46 | 0 | 546.83 | 0 | 4-100-040 | 4 | чел.-ч. | 1
447 | 429088279 | 429087062 | 417163072 | 1 | 1 | 1 | 3 | 01.3.02.09-0022 | ФСБЦ-2022 доп.3, 01.3.02.09-0022, приказ Минстроя России от 26.10.2022 г. № 905/пр | Пропан-бутан смесь техническая | 1346 | 1009 | кг | кг | 1 | 0 | -1568219933 | 0 | 57.93 | 0 | 0 | 0 | 41.38 | 0 | 0 | 0 | 1.4 | 1 | 1 | 1 | 2 | 0 | 0 | 1 | 1 | 0 | 1.0413 | *0 | 0 | 2 | 429089130 | 1 | 0 | 809 | 1 | 0 | 0 | 0 | 0 | 0 | 0 | 0 | 43.089 | 0 | 0 | 0 | 0 | 0 | 1 | 0 | 0 | 0 | 0 | 0 | 0 | 0 |  | 0 | 0 | 0 | 57.93 | 41.38 | 1.4 | 0 | 0 | 0 | 0 | 0 | 0 | 0 | 0 |  | 0 |  | 0
447 | 429088279 | 429087062 | 417096729 | 117 | 1 | 1 | 3 | 421/пр_2020_п.75_пп.а |  | Сметная стоимость вспомогательных ненормируемых материальных ресурсов, не учтенная в сметной норме, 2% | 3277935 | 1013 | % | % | 1 | 0 | 274903907 | 2 | 0 | 0 | 0 | 0 | 0 | 0 | 0 | 0 | 1 | 1 | 1 | 1 | -2 | 0 | 0 | 0 | 1 | 0 | 2 |  | 0 | 2 | 429089131 | 1 | 2048 | 810 | 1 | 0 | 0 | 0 | 0 | 0 | 0 | 0 | 0 | 0 | 0 | 0 | 0 | 0 | 0 | 0 | 0 | 0 | 0 | 0 | 0 | 0 |  | 0 | 0 | 2 | 0 | 0 | 1 | 0 | 0 | 0 | 0 | 0 | 0 | 0 | 0 |  | 0 |  | 0
448 | 429088279 | 429087073 | 417090726 | 117 | 1 | 1 | 1 | 1-100-40 |  | Средний разряд работы 4,0 | 1191 | 1013 | чел.-ч. | чел.-ч. | 1 | 0 | 888410196 | 1.2499 | 0 | 0 | 0 | 722.05 | 0 | 0 | 0 | 722.05 | 1 | 1 | 1 | 1 | -2 | 0 | 0 | 1 | 1 | 0 | 4.96 | *0,3)*0,84 | 1 | 2 | 429089132 | 1 | 0 | 811 | 1 | 0 | 0 | 0 | 0 | 0 | 0 | 0 | 0 | 0 | 0 | 3581.368 | 4.96 | 0 | 1 | 0 | 0 | 0 | 902.5047 | 1.2499 | 0 | 1 | 3581.37 | 1.2499 | 0 | 1.2499 | 722.05 | 722.05 | 1 | 902.5052 | 0 | 0 | 0 | 0 | 902.5 | 902.5 | 1 |  | 0 |  | 0
448 | 429088279 | 429087073 | 417090896 | 117 | 1 | 1 | 1 | 4-100-00 |  | Затраты труда машинистов | 1191 | 1013 | чел.-ч. | чел.-ч. | 1 | 0 | -1417349443 | 0.13356 | 0 | 0 | 0 | 0 | 0 | 0 | 0 | 0 | 1 | 1 | 1 | 1 | -2 | 0 | 0 | 1 | 1 | 0 | 0.53 | *0,3)*0,84 | 2 | 2 | 429089133 | 1 | 0 | 812 | 1 | 0 | 0 | 0 | 0 | 0 | 0 | 0 | 0 | 0 | 0 | 0 | 0 | 0 | 0 | 0 | 0 | 0 | 0 | 0 | 0 | 0 |  | 0 | 0 | 0.13356 | 0 | 0 | 1 | 0 | 0 | 0 | 0 | 0 | 0 | 0 | 0 |  | 0 |  | 0
448 | 429088279 | 429087073 | 417097566 | 1 | 1 | 1 | 2 | 91.06.06-011 | ФСЭМ-2022, 91.06.06-011, приказ Минстроя России от 18.05.2022 г. № 378/пр | Автогидроподъемники, высота подъема 12 м | 1368 | 1011 | маш.-ч | маш.-ч | 1 | 0 | -438045540 | 0.13356 | 0 | 506.23 | 722.05 | 0 | 0 | 346.73 | 722.05 | 0 | 1 | 1.46 | 1 | 1 | 2 | 0 | 0 | 1 | 1 | 0 | 0.53 | *0,3)*0,84 | 1 | 2 | 429089134 | 1 | 0 | 813 | 1 | 0 | 0 | 0 | 0 | 0 | 0 | 0 | 0 | 183.7669 | 382.6865 | 0 | 0 | 0.53 | 1 | 0 | 46.3093 | 96.437 | 0 | 0 | 0.13356 | 1 |  | 0 | 0.13356 | 0.13356 | 506.23 | 346.73 | 1.46 | 46.31 | 96.4379 | 0 | 67.61 | 96.44 | 0 | 164.05 | 0 | 4-100-040 | 4 | чел.-ч. | 1
448 | 429088279 | 429087073 | 417163072 | 1 | 1 | 1 | 3 | 01.3.02.09-0022 | ФСБЦ-2022 доп.3, 01.3.02.09-0022, приказ Минстроя России от 26.10.2022 г. № 905/пр | Пропан-бутан смесь техническая | 1346 | 1009 | кг | кг | 1 | 0 | -1568219933 | 0 | 57.93 | 0 | 0 | 0 | 41.38 | 0 | 0 | 0 | 1.4 | 1 | 1 | 1 | 2 | 0 | 0 | 1 | 1 | 0 | 1.0517 | *0 | 0 | 2 | 429089135 | 1 | 0 | 814 | 1 | 0 | 0 | 0 | 0 | 0 | 0 | 0 | 43.5193 | 0 | 0 | 0 | 0 | 0 | 1 | 0 | 0 | 0 | 0 | 0 | 0 | 0 |  | 0 | 0 | 0 | 57.93 | 41.38 | 1.4 | 0 | 0 | 0 | 0 | 0 | 0 | 0 | 0 |  | 0 |  | 0
448 | 429088279 | 429087073 | 417096729 | 117 | 1 | 1 | 3 | 421/пр_2020_п.75_пп.а |  | Сметная стоимость вспомогательных ненормируемых материальных ресурсов, не учтенная в сметной норме, 2% | 3277935 | 1013 | % | % | 1 | 0 | 274903907 | 2 | 0 | 0 | 0 | 0 | 0 | 0 | 0 | 0 | 1 | 1 | 1 | 1 | -2 | 0 | 0 | 0 | 1 | 0 | 2 |  | 0 | 2 | 429089136 | 1 | 2048 | 815 | 1 | 0 | 0 | 0 | 0 | 0 | 0 | 0 | 0 | 0 | 0 | 0 | 0 | 0 | 0 | 0 | 0 | 0 | 0 | 0 | 0 | 0 |  | 0 | 0 | 2 | 0 | 0 | 1 | 0 | 0 | 0 | 0 | 0 | 0 | 0 | 0 |  | 0 |  | 0
449 | 429088279 | 429087084 | 417090726 | 117 | 1 | 1 | 1 | 1-100-40 |  | Средний разряд работы 4,0 | 1191 | 1013 | чел.-ч. | чел.-ч. | 1 | 0 | 888410196 | 4.1664 | 0 | 0 | 0 | 722.05 | 0 | 0 | 0 | 722.05 | 1 | 1 | 1 | 1 | -2 | 0 | 0 | 1 | 1 | 0 | 4.96 | *0,84 | 1 | 2 | 429089137 | 1 | 0 | 816 | 1 | 0 | 0 | 0 | 0 | 0 | 0 | 0 | 0 | 0 | 0 | 3581.368 | 4.96 | 0 | 1 | 0 | 0 | 0 | 3008.3491 | 4.1664 | 0 | 1 | 3581.37 | 4.1664 | 0 | 4.1664 | 722.05 | 722.05 | 1 | 3008.3508 | 0 | 0 | 0 | 0 | 3008.35 | 3008.35 | 1 |  | 0 |  | 0
449 | 429088279 | 429087084 | 417090896 | 117 | 1 | 1 | 1 | 4-100-00 |  | Затраты труда машинистов | 1191 | 1013 | чел.-ч. | чел.-ч. | 1 | 0 | -1417349443 | 0.4452 | 0 | 0 | 0 | 0 | 0 | 0 | 0 | 0 | 1 | 1 | 1 | 1 | -2 | 0 | 0 | 1 | 1 | 0 | 0.53 | *0,84 | 2 | 2 | 429089138 | 1 | 0 | 817 | 1 | 0 | 0 | 0 | 0 | 0 | 0 | 0 | 0 | 0 | 0 | 0 | 0 | 0 | 0 | 0 | 0 | 0 | 0 | 0 | 0 | 0 |  | 0 | 0 | 0.4452 | 0 | 0 | 1 | 0 | 0 | 0 | 0 | 0 | 0 | 0 | 0 |  | 0 |  | 0
449 | 429088279 | 429087084 | 417097566 | 1 | 1 | 1 | 2 | 91.06.06-011 | ФСЭМ-2022, 91.06.06-011, приказ Минстроя России от 18.05.2022 г. № 378/пр | Автогидроподъемники, высота подъема 12 м | 1368 | 1011 | маш.-ч | маш.-ч | 1 | 0 | -438045540 | 0.4452 | 0 | 506.23 | 722.05 | 0 | 0 | 346.73 | 722.05 | 0 | 1 | 1.46 | 1 | 1 | 2 | 0 | 0 | 1 | 1 | 0 | 0.53 | *0,84 | 1 | 2 | 429089139 | 1 | 0 | 818 | 1 | 0 | 0 | 0 | 0 | 0 | 0 | 0 | 0 | 183.7669 | 382.6865 | 0 | 0 | 0.53 | 1 | 0 | 154.3642 | 321.4567 | 0 | 0 | 0.4452 | 1 |  | 0 | 0.4452 | 0.4452 | 506.23 | 346.73 | 1.46 | 154.3668 | 321.4596 | 0 | 225.37 | 321.46 | 0 | 546.83 | 0 | 4-100-040 | 4 | чел.-ч. | 1
449 | 429088279 | 429087084 | 417163072 | 1 | 1 | 1 | 3 | 01.3.02.09-0022 | ФСБЦ-2022 доп.3, 01.3.02.09-0022, приказ Минстроя России от 26.10.2022 г. № 905/пр | Пропан-бутан смесь техническая | 1346 | 1009 | кг | кг | 1 | 0 | -1568219933 | 0 | 57.93 | 0 | 0 | 0 | 41.38 | 0 | 0 | 0 | 1.4 | 1 | 1 | 1 | 2 | 0 | 0 | 1 | 1 | 0 | 1.0517 | )*0 | 0 | 2 | 429089140 | 1 | 0 | 819 | 1 | 0 | 0 | 0 | 0 | 0 | 0 | 0 | 43.5193 | 0 | 0 | 0 | 0 | 0 | 1 | 0 | 0 | 0 | 0 | 0 | 0 | 0 |  | 0 | 0 | 0 | 57.93 | 41.38 | 1.4 | 0 | 0 | 0 | 0 | 0 | 0 | 0 | 0 |  | 0 |  | 0
449 | 429088279 | 429087084 | 417096729 | 117 | 1 | 1 | 3 | 421/пр_2020_п.75_пп.а |  | Сметная стоимость вспомогательных ненормируемых материальных ресурсов, не учтенная в сметной норме, 2% | 3277935 | 1013 | % | % | 1 | 0 | 274903907 | 2 | 0 | 0 | 0 | 0 | 0 | 0 | 0 | 0 | 1 | 1 | 1 | 1 | -2 | 0 | 0 | 0 | 1 | 0 | 2 |  | 0 | 2 | 429089141 | 1 | 2048 | 820 | 1 | 0 | 0 | 0 | 0 | 0 | 0 | 0 | 0 | 0 | 0 | 0 | 0 | 0 | 0 | 0 | 0 | 0 | 0 | 0 | 0 | 0 |  | 0 | 0 | 2 | 0 | 0 | 1 | 0 | 0 | 0 | 0 | 0 | 0 | 0 | 0 |  | 0 |  | 0
451 | 429088279 | 429087096 | 417090856 | 117 | 1 | 1 | 1 | 2-100-03 |  | Рабочий 3 разряда | 1369 | 1013 | чел.-ч | чел.-ч | 1 | 0 | -587036825 | 0.38052 | 0 | 0 | 0 | 641.22 | 0 | 0 | 0 | 641.22 | 1 | 1 | 1 | 1 | -2 | 0 | 0 | 1 | 1 | 0 | 1.51 | *0,3)*0,84 | 1 | 2 | 429089142 | 1 | 0 | 821 | 1 | 0 | 0 | 0 | 0 | 0 | 0 | 0 | 0 | 0 | 0 | 968.2422 | 1.51 | 0 | 1 | 0 | 0 | 0 | 243.997 | 0.38052 | 0 | 1 | 968.24 | 0.38052 | 0 | 0.38052 | 641.22 | 641.22 | 1 | 243.9965 | 0 | 0 | 0 | 0 | 244 | 244 | 1 |  | 0 |  | 0
451 | 429088279 | 429087096 | 417090860 | 117 | 1 | 1 | 1 | 2-100-04 |  | Рабочий 4 разряда | 1369 | 1013 | чел.-ч | чел.-ч | 1 | 0 | -512803540 | 0.38052 | 0 | 0 | 0 | 722.05 | 0 | 0 | 0 | 722.05 | 1 | 1 | 1 | 1 | -2 | 0 | 0 | 1 | 1 | 0 | 1.51 | *0,3)*0,84 | 1 | 2 | 429089143 | 1 | 0 | 822 | 1 | 0 | 0 | 0 | 0 | 0 | 0 | 0 | 0 | 0 | 0 | 1090.2955 | 1.51 | 0 | 1 | 0 | 0 | 0 | 274.7545 | 0.38052 | 0 | 1 | 1090.3 | 0.38052 | 0 | 0.38052 | 722.05 | 722.05 | 1 | 274.7556 | 0 | 0 | 0 | 0 | 274.75 | 274.75 | 1 |  | 0 |  | 0
451 | 429088279 | 429087096 | 417163072 | 1 | 1 | 1 | 3 | 01.3.02.09-0022 | ФСБЦ-2022 доп.3, 01.3.02.09-0022, приказ Минстроя России от 26.10.2022 г. № 905/пр | Пропан-бутан смесь техническая | 1346 | 1009 | кг | кг | 1 | 0 | -1568219933 | 0 | 57.93 | 0 | 0 | 0 | 41.38 | 0 | 0 | 0 | 1.4 | 1 | 1 | 1 | 2 | 0 | 0 | 1 | 1 | 0 | 2.4563 | *0 | 0 | 2 | 429089144 | 1 | 0 | 823 | 1 | 0 | 0 | 0 | 0 | 0 | 0 | 0 | 101.6417 | 0 | 0 | 0 | 0 | 0 | 1 | 0 | 0 | 0 | 0 | 0 | 0 | 0 |  | 0 | 0 | 0 | 57.93 | 41.38 | 1.4 | 0 | 0 | 0 | 0 | 0 | 0 | 0 | 0 |  | 0 |  | 0
451 | 429088279 | 429087096 | 417096729 | 117 | 1 | 1 | 3 | 421/пр_2020_п.75_пп.а |  | Сметная стоимость вспомогательных ненормируемых материальных ресурсов, не учтенная в сметной норме, 2% | 3277935 | 1013 | % | % | 1 | 0 | 274903907 | 2 | 0 | 0 | 0 | 0 | 0 | 0 | 0 | 0 | 1 | 1 | 1 | 1 | -2 | 0 | 0 | 0 | 1 | 0 | 2 |  | 0 | 2 | 429089145 | 1 | 2048 | 824 | 1 | 0 | 0 | 0 | 0 | 0 | 0 | 0 | 0 | 0 | 0 | 0 | 0 | 0 | 0 | 0 | 0 | 0 | 0 | 0 | 0 | 0 |  | 0 | 0 | 2 | 0 | 0 | 1 | 0 | 0 | 0 | 0 | 0 | 0 | 0 | 0 |  | 0 |  | 0
452 | 429088279 | 429087105 | 417090856 | 117 | 1 | 1 | 1 | 2-100-03 |  | Рабочий 3 разряда | 1369 | 1013 | чел.-ч | чел.-ч | 1 | 0 | -587036825 | 1.2684 | 0 | 0 | 0 | 641.22 | 0 | 0 | 0 | 641.22 | 1 | 1 | 1 | 1 | -2 | 0 | 0 | 1 | 1 | 0 | 1.51 | *0,84 | 1 | 2 | 429089146 | 1 | 0 | 825 | 1 | 0 | 0 | 0 | 0 | 0 | 0 | 0 | 0 | 0 | 0 | 968.2422 | 1.51 | 0 | 1 | 0 | 0 | 0 | 813.3234 | 1.2684 | 0 | 1 | 968.24 | 1.2684 | 0 | 1.2684 | 641.22 | 641.22 | 1 | 813.3216 | 0 | 0 | 0 | 0 | 813.32 | 813.32 | 1 |  | 0 |  | 0
452 | 429088279 | 429087105 | 417090860 | 117 | 1 | 1 | 1 | 2-100-04 |  | Рабочий 4 разряда | 1369 | 1013 | чел.-ч | чел.-ч | 1 | 0 | -512803540 | 1.2684 | 0 | 0 | 0 | 722.05 | 0 | 0 | 0 | 722.05 | 1 | 1 | 1 | 1 | -2 | 0 | 0 | 1 | 1 | 0 | 1.51 | *0,84 | 1 | 2 | 429089147 | 1 | 0 | 826 | 1 | 0 | 0 | 0 | 0 | 0 | 0 | 0 | 0 | 0 | 0 | 1090.2955 | 1.51 | 0 | 1 | 0 | 0 | 0 | 915.8482 | 1.2684 | 0 | 1 | 1090.3 | 1.2684 | 0 | 1.2684 | 722.05 | 722.05 | 1 | 915.852 | 0 | 0 | 0 | 0 | 915.85 | 915.85 | 1 |  | 0 |  | 0
452 | 429088279 | 429087105 | 417163072 | 1 | 1 | 1 | 3 | 01.3.02.09-0022 | ФСБЦ-2022 доп.3, 01.3.02.09-0022, приказ Минстроя России от 26.10.2022 г. № 905/пр | Пропан-бутан смесь техническая | 1346 | 1009 | кг | кг | 1 | 0 | -1568219933 | 0 | 57.93 | 0 | 0 | 0 | 41.38 | 0 | 0 | 0 | 1.4 | 1 | 1 | 1 | 2 | 0 | 0 | 1 | 1 | 0 | 2.4563 | *0 | 0 | 2 | 429089148 | 1 | 0 | 827 | 1 | 0 | 0 | 0 | 0 | 0 | 0 | 0 | 101.6417 | 0 | 0 | 0 | 0 | 0 | 1 | 0 | 0 | 0 | 0 | 0 | 0 | 0 |  | 0 | 0 | 0 | 57.93 | 41.38 | 1.4 | 0 | 0 | 0 | 0 | 0 | 0 | 0 | 0 |  | 0 |  | 0
452 | 429088279 | 429087105 | 417096729 | 117 | 1 | 1 | 3 | 421/пр_2020_п.75_пп.а |  | Сметная стоимость вспомогательных ненормируемых материальных ресурсов, не учтенная в сметной норме, 2% | 3277935 | 1013 | % | % | 1 | 0 | 274903907 | 2 | 0 | 0 | 0 | 0 | 0 | 0 | 0 | 0 | 1 | 1 | 1 | 1 | -2 | 0 | 0 | 0 | 1 | 0 | 2 |  | 0 | 2 | 429089149 | 1 | 2048 | 828 | 1 | 0 | 0 | 0 | 0 | 0 | 0 | 0 | 0 | 0 | 0 | 0 | 0 | 0 | 0 | 0 | 0 | 0 | 0 | 0 | 0 | 0 |  | 0 | 0 | 2 | 0 | 0 | 1 | 0 | 0 | 0 | 0 | 0 | 0 | 0 | 0 |  | 0 |  | 0
453 | 429088279 | 429087114 | 417090856 | 117 | 1 | 1 | 1 | 2-100-03 |  | Рабочий 3 разряда | 1369 | 1013 | чел.-ч | чел.-ч | 1 | 0 | -587036825 | 0.47376 | 0 | 0 | 0 | 641.22 | 0 | 0 | 0 | 641.22 | 1 | 1 | 1 | 1 | -2 | 0 | 0 | 1 | 1 | 0 | 1.88 | *0,3)*0,84 | 1 | 2 | 429089150 | 1 | 0 | 829 | 1 | 0 | 0 | 0 | 0 | 0 | 0 | 0 | 0 | 0 | 0 | 1205.4936 | 1.88 | 0 | 1 | 0 | 0 | 0 | 303.7844 | 0.47376 | 0 | 1 | 1205.49 | 0.47376 | 0 | 0.47376 | 641.22 | 641.22 | 1 | 303.7835 | 0 | 0 | 0 | 0 | 303.78 | 303.78 | 1 |  | 0 |  | 0
453 | 429088279 | 429087114 | 417090864 | 117 | 1 | 1 | 1 | 2-100-05 |  | Рабочий 5 разряда | 1369 | 1013 | чел.-ч | чел.-ч | 1 | 0 | 1518711480 | 0.47376 | 0 | 0 | 0 | 829.81 | 0 | 0 | 0 | 829.81 | 1 | 1 | 1 | 1 | -2 | 0 | 0 | 1 | 1 | 0 | 1.88 | *0,3)*0,84 | 1 | 2 | 429089151 | 1 | 0 | 830 | 1 | 0 | 0 | 0 | 0 | 0 | 0 | 0 | 0 | 0 | 0 | 1560.0428 | 1.88 | 0 | 1 | 0 | 0 | 0 | 393.1308 | 0.47376 | 0 | 1 | 1560.04 | 0.47376 | 0 | 0.47376 | 829.81 | 829.81 | 1 | 393.1301 | 0 | 0 | 0 | 0 | 393.13 | 393.13 | 1 |  | 0 |  | 0
453 | 429088279 | 429087114 | 417163072 | 1 | 1 | 1 | 3 | 01.3.02.09-0022 | ФСБЦ-2022 доп.3, 01.3.02.09-0022, приказ Минстроя России от 26.10.2022 г. № 905/пр | Пропан-бутан смесь техническая | 1346 | 1009 | кг | кг | 1 | 0 | -1568219933 | 0 | 57.93 | 0 | 0 | 0 | 41.38 | 0 | 0 | 0 | 1.4 | 1 | 1 | 1 | 2 | 0 | 0 | 1 | 1 | 0 | 3.0911 | *0 | 0 | 2 | 429089152 | 1 | 0 | 831 | 1 | 0 | 0 | 0 | 0 | 0 | 0 | 0 | 127.9097 | 0 | 0 | 0 | 0 | 0 | 1 | 0 | 0 | 0 | 0 | 0 | 0 | 0 |  | 0 | 0 | 0 | 57.93 | 41.38 | 1.4 | 0 | 0 | 0 | 0 | 0 | 0 | 0 | 0 |  | 0 |  | 0
453 | 429088279 | 429087114 | 417096729 | 117 | 1 | 1 | 3 | 421/пр_2020_п.75_пп.а |  | Сметная стоимость вспомогательных ненормируемых материальных ресурсов, не учтенная в сметной норме, 2% | 3277935 | 1013 | % | % | 1 | 0 | 274903907 | 2 | 0 | 0 | 0 | 0 | 0 | 0 | 0 | 0 | 1 | 1 | 1 | 1 | -2 | 0 | 0 | 0 | 1 | 0 | 2 |  | 0 | 2 | 429089153 | 1 | 2048 | 832 | 1 | 0 | 0 | 0 | 0 | 0 | 0 | 0 | 0 | 0 | 0 | 0 | 0 | 0 | 0 | 0 | 0 | 0 | 0 | 0 | 0 | 0 |  | 0 | 0 | 2 | 0 | 0 | 1 | 0 | 0 | 0 | 0 | 0 | 0 | 0 | 0 |  | 0 |  | 0
454 | 429088279 | 429087123 | 417090856 | 117 | 1 | 1 | 1 | 2-100-03 |  | Рабочий 3 разряда | 1369 | 1013 | чел.-ч | чел.-ч | 1 | 0 | -587036825 | 1.5792 | 0 | 0 | 0 | 641.22 | 0 | 0 | 0 | 641.22 | 1 | 1 | 1 | 1 | -2 | 0 | 0 | 1 | 1 | 0 | 1.88 | *0,84 | 1 | 2 | 429089154 | 1 | 0 | 833 | 1 | 0 | 0 | 0 | 0 | 0 | 0 | 0 | 0 | 0 | 0 | 1205.4936 | 1.88 | 0 | 1 | 0 | 0 | 0 | 1012.6146 | 1.5792 | 0 | 1 | 1205.49 | 1.5792 | 0 | 1.5792 | 641.22 | 641.22 | 1 | 1012.6116 | 0 | 0 | 0 | 0 | 1012.61 | 1012.61 | 1 |  | 0 |  | 0
454 | 429088279 | 429087123 | 417090864 | 117 | 1 | 1 | 1 | 2-100-05 |  | Рабочий 5 разряда | 1369 | 1013 | чел.-ч | чел.-ч | 1 | 0 | 1518711480 | 1.5792 | 0 | 0 | 0 | 829.81 | 0 | 0 | 0 | 829.81 | 1 | 1 | 1 | 1 | -2 | 0 | 0 | 1 | 1 | 0 | 1.88 | *0,84 | 1 | 2 | 429089155 | 1 | 0 | 834 | 1 | 0 | 0 | 0 | 0 | 0 | 0 | 0 | 0 | 0 | 0 | 1560.0428 | 1.88 | 0 | 1 | 0 | 0 | 0 | 1310.436 | 1.5792 | 0 | 1 | 1560.04 | 1.5792 | 0 | 1.5792 | 829.81 | 829.81 | 1 | 1310.4336 | 0 | 0 | 0 | 0 | 1310.44 | 1310.44 | 1 |  | 0 |  | 0
454 | 429088279 | 429087123 | 417163072 | 1 | 1 | 1 | 3 | 01.3.02.09-0022 | ФСБЦ-2022 доп.3, 01.3.02.09-0022, приказ Минстроя России от 26.10.2022 г. № 905/пр | Пропан-бутан смесь техническая | 1346 | 1009 | кг | кг | 1 | 0 | -1568219933 | 0 | 57.93 | 0 | 0 | 0 | 41.38 | 0 | 0 | 0 | 1.4 | 1 | 1 | 1 | 2 | 0 | 0 | 1 | 1 | 0 | 3.0911 | )*0 | 0 | 2 | 429089156 | 1 | 0 | 835 | 1 | 0 | 0 | 0 | 0 | 0 | 0 | 0 | 127.9097 | 0 | 0 | 0 | 0 | 0 | 1 | 0 | 0 | 0 | 0 | 0 | 0 | 0 |  | 0 | 0 | 0 | 57.93 | 41.38 | 1.4 | 0 | 0 | 0 | 0 | 0 | 0 | 0 | 0 |  | 0 |  | 0
454 | 429088279 | 429087123 | 417096729 | 117 | 1 | 1 | 3 | 421/пр_2020_п.75_пп.а |  | Сметная стоимость вспомогательных ненормируемых материальных ресурсов, не учтенная в сметной норме, 2% | 3277935 | 1013 | % | % | 1 | 0 | 274903907 | 2 | 0 | 0 | 0 | 0 | 0 | 0 | 0 | 0 | 1 | 1 | 1 | 1 | -2 | 0 | 0 | 0 | 1 | 0 | 2 |  | 0 | 2 | 429089157 | 1 | 2048 | 836 | 1 | 0 | 0 | 0 | 0 | 0 | 0 | 0 | 0 | 0 | 0 | 0 | 0 | 0 | 0 | 0 | 0 | 0 | 0 | 0 | 0 | 0 |  | 0 | 0 | 2 | 0 | 0 | 1 | 0 | 0 | 0 | 0 | 0 | 0 | 0 | 0 |  | 0 |  | 0
455 | 429088279 | 429087132 | 417090856 | 117 | 1 | 1 | 1 | 2-100-03 |  | Рабочий 3 разряда | 1369 | 1013 | чел.-ч | чел.-ч | 1 | 0 | -587036825 | 0.63252 | 0 | 0 | 0 | 641.22 | 0 | 0 | 0 | 641.22 | 1 | 1 | 1 | 1 | -2 | 0 | 0 | 1 | 1 | 0 | 2.51 | *0,3)*0,84 | 1 | 2 | 429089158 | 1 | 0 | 837 | 1 | 0 | 0 | 0 | 0 | 0 | 0 | 0 | 0 | 0 | 0 | 1609.4622 | 2.51 | 0 | 1 | 0 | 0 | 0 | 405.5845 | 0.63252 | 0 | 1 | 1609.46 | 0.63252 | 0 | 0.63252 | 641.22 | 641.22 | 1 | 405.5839 | 0 | 0 | 0 | 0 | 405.58 | 405.58 | 1 |  | 0 |  | 0
455 | 429088279 | 429087132 | 417090864 | 117 | 1 | 1 | 1 | 2-100-05 |  | Рабочий 5 разряда | 1369 | 1013 | чел.-ч | чел.-ч | 1 | 0 | 1518711480 | 0.63252 | 0 | 0 | 0 | 829.81 | 0 | 0 | 0 | 829.81 | 1 | 1 | 1 | 1 | -2 | 0 | 0 | 1 | 1 | 0 | 2.51 | *0,3)*0,84 | 1 | 2 | 429089159 | 1 | 0 | 838 | 1 | 0 | 0 | 0 | 0 | 0 | 0 | 0 | 0 | 0 | 0 | 2082.8231 | 2.51 | 0 | 1 | 0 | 0 | 0 | 524.8714 | 0.63252 | 0 | 1 | 2082.82 | 0.63252 | 0 | 0.63252 | 829.81 | 829.81 | 1 | 524.8706 | 0 | 0 | 0 | 0 | 524.87 | 524.87 | 1 |  | 0 |  | 0
455 | 429088279 | 429087132 | 417163072 | 1 | 1 | 1 | 3 | 01.3.02.09-0022 | ФСБЦ-2022 доп.3, 01.3.02.09-0022, приказ Минстроя России от 26.10.2022 г. № 905/пр | Пропан-бутан смесь техническая | 1346 | 1009 | кг | кг | 1 | 0 | -1568219933 | 0 | 57.93 | 0 | 0 | 0 | 41.38 | 0 | 0 | 0 | 1.4 | 1 | 1 | 1 | 2 | 0 | 0 | 1 | 1 | 0 | 3.9948 | *0 | 0 | 2 | 429089160 | 1 | 0 | 839 | 1 | 0 | 0 | 0 | 0 | 0 | 0 | 0 | 165.3048 | 0 | 0 | 0 | 0 | 0 | 1 | 0 | 0 | 0 | 0 | 0 | 0 | 0 |  | 0 | 0 | 0 | 57.93 | 41.38 | 1.4 | 0 | 0 | 0 | 0 | 0 | 0 | 0 | 0 |  | 0 |  | 0
455 | 429088279 | 429087132 | 417096729 | 117 | 1 | 1 | 3 | 421/пр_2020_п.75_пп.а |  | Сметная стоимость вспомогательных ненормируемых материальных ресурсов, не учтенная в сметной норме, 2% | 3277935 | 1013 | % | % | 1 | 0 | 274903907 | 2 | 0 | 0 | 0 | 0 | 0 | 0 | 0 | 0 | 1 | 1 | 1 | 1 | -2 | 0 | 0 | 0 | 1 | 0 | 2 |  | 0 | 2 | 429089161 | 1 | 2048 | 840 | 1 | 0 | 0 | 0 | 0 | 0 | 0 | 0 | 0 | 0 | 0 | 0 | 0 | 0 | 0 | 0 | 0 | 0 | 0 | 0 | 0 | 0 |  | 0 | 0 | 2 | 0 | 0 | 1 | 0 | 0 | 0 | 0 | 0 | 0 | 0 | 0 |  | 0 |  | 0
456 | 429088279 | 429087141 | 417090856 | 117 | 1 | 1 | 1 | 2-100-03 |  | Рабочий 3 разряда | 1369 | 1013 | чел.-ч | чел.-ч | 1 | 0 | -587036825 | 2.1084 | 0 | 0 | 0 | 641.22 | 0 | 0 | 0 | 641.22 | 1 | 1 | 1 | 1 | -2 | 0 | 0 | 1 | 1 | 0 | 2.51 | *0,84 | 1 | 2 | 429089162 | 1 | 0 | 841 | 1 | 0 | 0 | 0 | 0 | 0 | 0 | 0 | 0 | 0 | 0 | 1609.4622 | 2.51 | 0 | 1 | 0 | 0 | 0 | 1351.9482 | 2.1084 | 0 | 1 | 1609.46 | 2.1084 | 0 | 2.1084 | 641.22 | 641.22 | 1 | 1351.9464 | 0 | 0 | 0 | 0 | 1351.95 | 1351.95 | 1 |  | 0 |  | 0
456 | 429088279 | 429087141 | 417090864 | 117 | 1 | 1 | 1 | 2-100-05 |  | Рабочий 5 разряда | 1369 | 1013 | чел.-ч | чел.-ч | 1 | 0 | 1518711480 | 2.1084 | 0 | 0 | 0 | 829.81 | 0 | 0 | 0 | 829.81 | 1 | 1 | 1 | 1 | -2 | 0 | 0 | 1 | 1 | 0 | 2.51 | *0,84 | 1 | 2 | 429089163 | 1 | 0 | 842 | 1 | 0 | 0 | 0 | 0 | 0 | 0 | 0 | 0 | 0 | 0 | 2082.8231 | 2.51 | 0 | 1 | 0 | 0 | 0 | 1749.5714 | 2.1084 | 0 | 1 | 2082.82 | 2.1084 | 0 | 2.1084 | 829.81 | 829.81 | 1 | 1749.5688 | 0 | 0 | 0 | 0 | 1749.57 | 1749.57 | 1 |  | 0 |  | 0
456 | 429088279 | 429087141 | 417163072 | 1 | 1 | 1 | 3 | 01.3.02.09-0022 | ФСБЦ-2022 доп.3, 01.3.02.09-0022, приказ Минстроя России от 26.10.2022 г. № 905/пр | Пропан-бутан смесь техническая | 1346 | 1009 | кг | кг | 1 | 0 | -1568219933 | 0 | 57.93 | 0 | 0 | 0 | 41.38 | 0 | 0 | 0 | 1.4 | 1 | 1 | 1 | 2 | 0 | 0 | 1 | 1 | 0 | 3.9948 | *0 | 0 | 2 | 429089164 | 1 | 0 | 843 | 1 | 0 | 0 | 0 | 0 | 0 | 0 | 0 | 165.3048 | 0 | 0 | 0 | 0 | 0 | 1 | 0 | 0 | 0 | 0 | 0 | 0 | 0 |  | 0 | 0 | 0 | 57.93 | 41.38 | 1.4 | 0 | 0 | 0 | 0 | 0 | 0 | 0 | 0 |  | 0 |  | 0
456 | 429088279 | 429087141 | 417096729 | 117 | 1 | 1 | 3 | 421/пр_2020_п.75_пп.а |  | Сметная стоимость вспомогательных ненормируемых материальных ресурсов, не учтенная в сметной норме, 2% | 3277935 | 1013 | % | % | 1 | 0 | 274903907 | 2 | 0 | 0 | 0 | 0 | 0 | 0 | 0 | 0 | 1 | 1 | 1 | 1 | -2 | 0 | 0 | 0 | 1 | 0 | 2 |  | 0 | 2 | 429089165 | 1 | 2048 | 844 | 1 | 0 | 0 | 0 | 0 | 0 | 0 | 0 | 0 | 0 | 0 | 0 | 0 | 0 | 0 | 0 | 0 | 0 | 0 | 0 | 0 | 0 |  | 0 | 0 | 2 | 0 | 0 | 1 | 0 | 0 | 0 | 0 | 0 | 0 | 0 | 0 |  | 0 |  | 0
458 | 429088279 | 429087151 | 417090856 | 117 | 1 | 1 | 1 | 2-100-03 |  | Рабочий 3 разряда | 1369 | 1013 | чел.-ч | чел.-ч | 1 | 0 | -587036825 | 0.41328 | 0 | 0 | 0 | 641.22 | 0 | 0 | 0 | 641.22 | 1 | 1 | 1 | 1 | -2 | 0 | 0 | 1 | 1 | 0 | 1.64 | *0,3)*0,84 | 1 | 2 | 429089166 | 1 | 0 | 845 | 1 | 0 | 0 | 0 | 0 | 0 | 0 | 0 | 0 | 0 | 0 | 1051.6008 | 1.64 | 0 | 1 | 0 | 0 | 0 | 265.0034 | 0.41328 | 0 | 1 | 1051.6 | 0.41328 | 0 | 0.41328 | 641.22 | 641.22 | 1 | 265.0032 | 0 | 0 | 0 | 0 | 265 | 265 | 1 |  | 0 |  | 0
458 | 429088279 | 429087151 | 417090860 | 117 | 1 | 1 | 1 | 2-100-04 |  | Рабочий 4 разряда | 1369 | 1013 | чел.-ч | чел.-ч | 1 | 0 | -512803540 | 0.41328 | 0 | 0 | 0 | 722.05 | 0 | 0 | 0 | 722.05 | 1 | 1 | 1 | 1 | -2 | 0 | 0 | 1 | 1 | 0 | 1.64 | *0,3)*0,84 | 1 | 2 | 429089167 | 1 | 0 | 846 | 1 | 0 | 0 | 0 | 0 | 0 | 0 | 0 | 0 | 0 | 0 | 1184.162 | 1.64 | 0 | 1 | 0 | 0 | 0 | 298.4088 | 0.41328 | 0 | 1 | 1184.16 | 0.41328 | 0 | 0.41328 | 722.05 | 722.05 | 1 | 298.4083 | 0 | 0 | 0 | 0 | 298.41 | 298.41 | 1 |  | 0 |  | 0
458 | 429088279 | 429087151 | 417163072 | 1 | 1 | 1 | 3 | 01.3.02.09-0022 | ФСБЦ-2022 доп.3, 01.3.02.09-0022, приказ Минстроя России от 26.10.2022 г. № 905/пр | Пропан-бутан смесь техническая | 1346 | 1009 | кг | кг | 1 | 0 | -1568219933 | 0 | 57.93 | 0 | 0 | 0 | 41.38 | 0 | 0 | 0 | 1.4 | 1 | 1 | 1 | 2 | 0 | 0 | 1 | 1 | 0 | 2.5038 | *0 | 0 | 2 | 429089168 | 1 | 0 | 847 | 1 | 0 | 0 | 0 | 0 | 0 | 0 | 0 | 103.6072 | 0 | 0 | 0 | 0 | 0 | 1 | 0 | 0 | 0 | 0 | 0 | 0 | 0 |  | 0 | 0 | 0 | 57.93 | 41.38 | 1.4 | 0 | 0 | 0 | 0 | 0 | 0 | 0 | 0 |  | 0 |  | 0
458 | 429088279 | 429087151 | 417096729 | 117 | 1 | 1 | 3 | 421/пр_2020_п.75_пп.а |  | Сметная стоимость вспомогательных ненормируемых материальных ресурсов, не учтенная в сметной норме, 2% | 3277935 | 1013 | % | % | 1 | 0 | 274903907 | 2 | 0 | 0 | 0 | 0 | 0 | 0 | 0 | 0 | 1 | 1 | 1 | 1 | -2 | 0 | 0 | 0 | 1 | 0 | 2 |  | 0 | 2 | 429089169 | 1 | 2048 | 848 | 1 | 0 | 0 | 0 | 0 | 0 | 0 | 0 | 0 | 0 | 0 | 0 | 0 | 0 | 0 | 0 | 0 | 0 | 0 | 0 | 0 | 0 |  | 0 | 0 | 2 | 0 | 0 | 1 | 0 | 0 | 0 | 0 | 0 | 0 | 0 | 0 |  | 0 |  | 0
459 | 429088279 | 429087160 | 417090856 | 117 | 1 | 1 | 1 | 2-100-03 |  | Рабочий 3 разряда | 1369 | 1013 | чел.-ч | чел.-ч | 1 | 0 | -587036825 | 1.3776 | 0 | 0 | 0 | 641.22 | 0 | 0 | 0 | 641.22 | 1 | 1 | 1 | 1 | -2 | 0 | 0 | 1 | 1 | 0 | 1.64 | *0,84 | 1 | 2 | 429089170 | 1 | 0 | 849 | 1 | 0 | 0 | 0 | 0 | 0 | 0 | 0 | 0 | 0 | 0 | 1051.6008 | 1.64 | 0 | 1 | 0 | 0 | 0 | 883.3447 | 1.3776 | 0 | 1 | 1051.6 | 1.3776 | 0 | 1.3776 | 641.22 | 641.22 | 1 | 883.344 | 0 | 0 | 0 | 0 | 883.34 | 883.34 | 1 |  | 0 |  | 0
459 | 429088279 | 429087160 | 417090860 | 117 | 1 | 1 | 1 | 2-100-04 |  | Рабочий 4 разряда | 1369 | 1013 | чел.-ч | чел.-ч | 1 | 0 | -512803540 | 1.3776 | 0 | 0 | 0 | 722.05 | 0 | 0 | 0 | 722.05 | 1 | 1 | 1 | 1 | -2 | 0 | 0 | 1 | 1 | 0 | 1.64 | *0,84 | 1 | 2 | 429089171 | 1 | 0 | 850 | 1 | 0 | 0 | 0 | 0 | 0 | 0 | 0 | 0 | 0 | 0 | 1184.162 | 1.64 | 0 | 1 | 0 | 0 | 0 | 994.6961 | 1.3776 | 0 | 1 | 1184.16 | 1.3776 | 0 | 1.3776 | 722.05 | 722.05 | 1 | 994.6944 | 0 | 0 | 0 | 0 | 994.7 | 994.7 | 1 |  | 0 |  | 0
459 | 429088279 | 429087160 | 417163072 | 1 | 1 | 1 | 3 | 01.3.02.09-0022 | ФСБЦ-2022 доп.3, 01.3.02.09-0022, приказ Минстроя России от 26.10.2022 г. № 905/пр | Пропан-бутан смесь техническая | 1346 | 1009 | кг | кг | 1 | 0 | -1568219933 | 0 | 57.93 | 0 | 0 | 0 | 41.38 | 0 | 0 | 0 | 1.4 | 1 | 1 | 1 | 2 | 0 | 0 | 1 | 1 | 0 | 2.5038 | )*0 | 0 | 2 | 429089172 | 1 | 0 | 851 | 1 | 0 | 0 | 0 | 0 | 0 | 0 | 0 | 103.6072 | 0 | 0 | 0 | 0 | 0 | 1 | 0 | 0 | 0 | 0 | 0 | 0 | 0 |  | 0 | 0 | 0 | 57.93 | 41.38 | 1.4 | 0 | 0 | 0 | 0 | 0 | 0 | 0 | 0 |  | 0 |  | 0
459 | 429088279 | 429087160 | 417096729 | 117 | 1 | 1 | 3 | 421/пр_2020_п.75_пп.а |  | Сметная стоимость вспомогательных ненормируемых материальных ресурсов, не учтенная в сметной норме, 2% | 3277935 | 1013 | % | % | 1 | 0 | 274903907 | 2 | 0 | 0 | 0 | 0 | 0 | 0 | 0 | 0 | 1 | 1 | 1 | 1 | -2 | 0 | 0 | 0 | 1 | 0 | 2 |  | 0 | 2 | 429089173 | 1 | 2048 | 852 | 1 | 0 | 0 | 0 | 0 | 0 | 0 | 0 | 0 | 0 | 0 | 0 | 0 | 0 | 0 | 0 | 0 | 0 | 0 | 0 | 0 | 0 |  | 0 | 0 | 2 | 0 | 0 | 1 | 0 | 0 | 0 | 0 | 0 | 0 | 0 | 0 |  | 0 |  | 0
460 | 429088279 | 429087169 | 417090856 | 117 | 1 | 1 | 1 | 2-100-03 |  | Рабочий 3 разряда | 1369 | 1013 | чел.-ч | чел.-ч | 1 | 0 | -587036825 | 0.5166 | 0 | 0 | 0 | 641.22 | 0 | 0 | 0 | 641.22 | 1 | 1 | 1 | 1 | -2 | 0 | 0 | 1 | 1 | 0 | 2.05 | *0,3)*0,84 | 1 | 2 | 429089174 | 1 | 0 | 853 | 1 | 0 | 0 | 0 | 0 | 0 | 0 | 0 | 0 | 0 | 0 | 1314.501 | 2.05 | 0 | 1 | 0 | 0 | 0 | 331.2543 | 0.5166 | 0 | 1 | 1314.5 | 0.5166 | 0 | 0.5166 | 641.22 | 641.22 | 1 | 331.254 | 0 | 0 | 0 | 0 | 331.25 | 331.25 | 1 |  | 0 |  | 0
460 | 429088279 | 429087169 | 417090864 | 117 | 1 | 1 | 1 | 2-100-05 |  | Рабочий 5 разряда | 1369 | 1013 | чел.-ч | чел.-ч | 1 | 0 | 1518711480 | 0.5166 | 0 | 0 | 0 | 829.81 | 0 | 0 | 0 | 829.81 | 1 | 1 | 1 | 1 | -2 | 0 | 0 | 1 | 1 | 0 | 2.05 | *0,3)*0,84 | 1 | 2 | 429089175 | 1 | 0 | 854 | 1 | 0 | 0 | 0 | 0 | 0 | 0 | 0 | 0 | 0 | 0 | 1701.1105 | 2.05 | 0 | 1 | 0 | 0 | 0 | 428.6798 | 0.5166 | 0 | 1 | 1701.11 | 0.5166 | 0 | 0.5166 | 829.81 | 829.81 | 1 | 428.6797 | 0 | 0 | 0 | 0 | 428.68 | 428.68 | 1 |  | 0 |  | 0
460 | 429088279 | 429087169 | 417163072 | 1 | 1 | 1 | 3 | 01.3.02.09-0022 | ФСБЦ-2022 доп.3, 01.3.02.09-0022, приказ Минстроя России от 26.10.2022 г. № 905/пр | Пропан-бутан смесь техническая | 1346 | 1009 | кг | кг | 1 | 0 | -1568219933 | 0 | 57.93 | 0 | 0 | 0 | 41.38 | 0 | 0 | 0 | 1.4 | 1 | 1 | 1 | 2 | 0 | 0 | 1 | 1 | 0 | 3.1644 | *0 | 0 | 2 | 429089176 | 1 | 0 | 855 | 1 | 0 | 0 | 0 | 0 | 0 | 0 | 0 | 130.9429 | 0 | 0 | 0 | 0 | 0 | 1 | 0 | 0 | 0 | 0 | 0 | 0 | 0 |  | 0 | 0 | 0 | 57.93 | 41.38 | 1.4 | 0 | 0 | 0 | 0 | 0 | 0 | 0 | 0 |  | 0 |  | 0
460 | 429088279 | 429087169 | 417096729 | 117 | 1 | 1 | 3 | 421/пр_2020_п.75_пп.а |  | Сметная стоимость вспомогательных ненормируемых материальных ресурсов, не учтенная в сметной норме, 2% | 3277935 | 1013 | % | % | 1 | 0 | 274903907 | 2 | 0 | 0 | 0 | 0 | 0 | 0 | 0 | 0 | 1 | 1 | 1 | 1 | -2 | 0 | 0 | 0 | 1 | 0 | 2 |  | 0 | 2 | 429089177 | 1 | 2048 | 856 | 1 | 0 | 0 | 0 | 0 | 0 | 0 | 0 | 0 | 0 | 0 | 0 | 0 | 0 | 0 | 0 | 0 | 0 | 0 | 0 | 0 | 0 |  | 0 | 0 | 2 | 0 | 0 | 1 | 0 | 0 | 0 | 0 | 0 | 0 | 0 | 0 |  | 0 |  | 0
461 | 429088279 | 429087178 | 417090856 | 117 | 1 | 1 | 1 | 2-100-03 |  | Рабочий 3 разряда | 1369 | 1013 | чел.-ч | чел.-ч | 1 | 0 | -587036825 | 1.722 | 0 | 0 | 0 | 641.22 | 0 | 0 | 0 | 641.22 | 1 | 1 | 1 | 1 | -2 | 0 | 0 | 1 | 1 | 0 | 2.05 | *0,84 | 1 | 2 | 429089178 | 1 | 0 | 857 | 1 | 0 | 0 | 0 | 0 | 0 | 0 | 0 | 0 | 0 | 0 | 1314.501 | 2.05 | 0 | 1 | 0 | 0 | 0 | 1104.1808 | 1.722 | 0 | 1 | 1314.5 | 1.722 | 0 | 1.722 | 641.22 | 641.22 | 1 | 1104.18 | 0 | 0 | 0 | 0 | 1104.18 | 1104.18 | 1 |  | 0 |  | 0
461 | 429088279 | 429087178 | 417090864 | 117 | 1 | 1 | 1 | 2-100-05 |  | Рабочий 5 разряда | 1369 | 1013 | чел.-ч | чел.-ч | 1 | 0 | 1518711480 | 1.722 | 0 | 0 | 0 | 829.81 | 0 | 0 | 0 | 829.81 | 1 | 1 | 1 | 1 | -2 | 0 | 0 | 1 | 1 | 0 | 2.05 | *0,84 | 1 | 2 | 429089179 | 1 | 0 | 858 | 1 | 0 | 0 | 0 | 0 | 0 | 0 | 0 | 0 | 0 | 0 | 1701.1105 | 2.05 | 0 | 1 | 0 | 0 | 0 | 1428.9328 | 1.722 | 0 | 1 | 1701.11 | 1.722 | 0 | 1.722 | 829.81 | 829.81 | 1 | 1428.9324 | 0 | 0 | 0 | 0 | 1428.93 | 1428.93 | 1 |  | 0 |  | 0
461 | 429088279 | 429087178 | 417163072 | 1 | 1 | 1 | 3 | 01.3.02.09-0022 | ФСБЦ-2022 доп.3, 01.3.02.09-0022, приказ Минстроя России от 26.10.2022 г. № 905/пр | Пропан-бутан смесь техническая | 1346 | 1009 | кг | кг | 1 | 0 | -1568219933 | 0 | 57.93 | 0 | 0 | 0 | 41.38 | 0 | 0 | 0 | 1.4 | 1 | 1 | 1 | 2 | 0 | 0 | 1 | 1 | 0 | 3.1644 | *0 | 0 | 2 | 429089180 | 1 | 0 | 859 | 1 | 0 | 0 | 0 | 0 | 0 | 0 | 0 | 130.9429 | 0 | 0 | 0 | 0 | 0 | 1 | 0 | 0 | 0 | 0 | 0 | 0 | 0 |  | 0 | 0 | 0 | 57.93 | 41.38 | 1.4 | 0 | 0 | 0 | 0 | 0 | 0 | 0 | 0 |  | 0 |  | 0
461 | 429088279 | 429087178 | 417096729 | 117 | 1 | 1 | 3 | 421/пр_2020_п.75_пп.а |  | Сметная стоимость вспомогательных ненормируемых материальных ресурсов, не учтенная в сметной норме, 2% | 3277935 | 1013 | % | % | 1 | 0 | 274903907 | 2 | 0 | 0 | 0 | 0 | 0 | 0 | 0 | 0 | 1 | 1 | 1 | 1 | -2 | 0 | 0 | 0 | 1 | 0 | 2 |  | 0 | 2 | 429089181 | 1 | 2048 | 860 | 1 | 0 | 0 | 0 | 0 | 0 | 0 | 0 | 0 | 0 | 0 | 0 | 0 | 0 | 0 | 0 | 0 | 0 | 0 | 0 | 0 | 0 |  | 0 | 0 | 2 | 0 | 0 | 1 | 0 | 0 | 0 | 0 | 0 | 0 | 0 | 0 |  | 0 |  | 0
462 | 429088279 | 429087187 | 417090856 | 117 | 1 | 1 | 1 | 2-100-03 |  | Рабочий 3 разряда | 1369 | 1013 | чел.-ч | чел.-ч | 1 | 0 | -587036825 | 0.69048 | 0 | 0 | 0 | 641.22 | 0 | 0 | 0 | 641.22 | 1 | 1 | 1 | 1 | -2 | 0 | 0 | 1 | 1 | 0 | 2.74 | *0,3)*0,84 | 1 | 2 | 429089182 | 1 | 0 | 861 | 1 | 0 | 0 | 0 | 0 | 0 | 0 | 0 | 0 | 0 | 0 | 1756.9428 | 2.74 | 0 | 1 | 0 | 0 | 0 | 442.7496 | 0.69048 | 0 | 1 | 1756.94 | 0.69048 | 0 | 0.69048 | 641.22 | 641.22 | 1 | 442.7489 | 0 | 0 | 0 | 0 | 442.75 | 442.75 | 1 |  | 0 |  | 0
462 | 429088279 | 429087187 | 417090864 | 117 | 1 | 1 | 1 | 2-100-05 |  | Рабочий 5 разряда | 1369 | 1013 | чел.-ч | чел.-ч | 1 | 0 | 1518711480 | 0.69048 | 0 | 0 | 0 | 829.81 | 0 | 0 | 0 | 829.81 | 1 | 1 | 1 | 1 | -2 | 0 | 0 | 1 | 1 | 0 | 2.74 | *0,3)*0,84 | 1 | 2 | 429089183 | 1 | 0 | 862 | 1 | 0 | 0 | 0 | 0 | 0 | 0 | 0 | 0 | 0 | 0 | 2273.6794 | 2.74 | 0 | 1 | 0 | 0 | 0 | 572.9672 | 0.69048 | 0 | 1 | 2273.68 | 0.69048 | 0 | 0.69048 | 829.81 | 829.81 | 1 | 572.9674 | 0 | 0 | 0 | 0 | 572.97 | 572.97 | 1 |  | 0 |  | 0
462 | 429088279 | 429087187 | 417163072 | 1 | 1 | 1 | 3 | 01.3.02.09-0022 | ФСБЦ-2022 доп.3, 01.3.02.09-0022, приказ Минстроя России от 26.10.2022 г. № 905/пр | Пропан-бутан смесь техническая | 1346 | 1009 | кг | кг | 1 | 0 | -1568219933 | 0 | 57.93 | 0 | 0 | 0 | 41.38 | 0 | 0 | 0 | 1.4 | 1 | 1 | 1 | 2 | 0 | 0 | 1 | 1 | 0 | 4.115 | *0 | 0 | 2 | 429089184 | 1 | 0 | 863 | 1 | 0 | 0 | 0 | 0 | 0 | 0 | 0 | 170.2787 | 0 | 0 | 0 | 0 | 0 | 1 | 0 | 0 | 0 | 0 | 0 | 0 | 0 |  | 0 | 0 | 0 | 57.93 | 41.38 | 1.4 | 0 | 0 | 0 | 0 | 0 | 0 | 0 | 0 |  | 0 |  | 0
462 | 429088279 | 429087187 | 417096729 | 117 | 1 | 1 | 3 | 421/пр_2020_п.75_пп.а |  | Сметная стоимость вспомогательных ненормируемых материальных ресурсов, не учтенная в сметной норме, 2% | 3277935 | 1013 | % | % | 1 | 0 | 274903907 | 2 | 0 | 0 | 0 | 0 | 0 | 0 | 0 | 0 | 1 | 1 | 1 | 1 | -2 | 0 | 0 | 0 | 1 | 0 | 2 |  | 0 | 2 | 429089185 | 1 | 2048 | 864 | 1 | 0 | 0 | 0 | 0 | 0 | 0 | 0 | 0 | 0 | 0 | 0 | 0 | 0 | 0 | 0 | 0 | 0 | 0 | 0 | 0 | 0 |  | 0 | 0 | 2 | 0 | 0 | 1 | 0 | 0 | 0 | 0 | 0 | 0 | 0 | 0 |  | 0 |  | 0
463 | 429088279 | 429087196 | 417090856 | 117 | 1 | 1 | 1 | 2-100-03 |  | Рабочий 3 разряда | 1369 | 1013 | чел.-ч | чел.-ч | 1 | 0 | -587036825 | 2.3016 | 0 | 0 | 0 | 641.22 | 0 | 0 | 0 | 641.22 | 1 | 1 | 1 | 1 | -2 | 0 | 0 | 1 | 1 | 0 | 2.74 | *0,84 | 1 | 2 | 429089186 | 1 | 0 | 865 | 1 | 0 | 0 | 0 | 0 | 0 | 0 | 0 | 0 | 0 | 0 | 1756.9428 | 2.74 | 0 | 1 | 0 | 0 | 0 | 1475.832 | 2.3016 | 0 | 1 | 1756.94 | 2.3016 | 0 | 2.3016 | 641.22 | 641.22 | 1 | 1475.8296 | 0 | 0 | 0 | 0 | 1475.83 | 1475.83 | 1 |  | 0 |  | 0
463 | 429088279 | 429087196 | 417090864 | 117 | 1 | 1 | 1 | 2-100-05 |  | Рабочий 5 разряда | 1369 | 1013 | чел.-ч | чел.-ч | 1 | 0 | 1518711480 | 2.3016 | 0 | 0 | 0 | 829.81 | 0 | 0 | 0 | 829.81 | 1 | 1 | 1 | 1 | -2 | 0 | 0 | 1 | 1 | 0 | 2.74 | *0,84 | 1 | 2 | 429089187 | 1 | 0 | 866 | 1 | 0 | 0 | 0 | 0 | 0 | 0 | 0 | 0 | 0 | 0 | 2273.6794 | 2.74 | 0 | 1 | 0 | 0 | 0 | 1909.8907 | 2.3016 | 0 | 1 | 2273.68 | 2.3016 | 0 | 2.3016 | 829.81 | 829.81 | 1 | 1909.8912 | 0 | 0 | 0 | 0 | 1909.89 | 1909.89 | 1 |  | 0 |  | 0
463 | 429088279 | 429087196 | 417163072 | 1 | 1 | 1 | 3 | 01.3.02.09-0022 | ФСБЦ-2022 доп.3, 01.3.02.09-0022, приказ Минстроя России от 26.10.2022 г. № 905/пр | Пропан-бутан смесь техническая | 1346 | 1009 | кг | кг | 1 | 0 | -1568219933 | 0 | 57.93 | 0 | 0 | 0 | 41.38 | 0 | 0 | 0 | 1.4 | 1 | 1 | 1 | 2 | 0 | 0 | 1 | 1 | 0 | 4.115 | )*0 | 0 | 2 | 429089188 | 1 | 0 | 867 | 1 | 0 | 0 | 0 | 0 | 0 | 0 | 0 | 170.2787 | 0 | 0 | 0 | 0 | 0 | 1 | 0 | 0 | 0 | 0 | 0 | 0 | 0 |  | 0 | 0 | 0 | 57.93 | 41.38 | 1.4 | 0 | 0 | 0 | 0 | 0 | 0 | 0 | 0 |  | 0 |  | 0
463 | 429088279 | 429087196 | 417096729 | 117 | 1 | 1 | 3 | 421/пр_2020_п.75_пп.а |  | Сметная стоимость вспомогательных ненормируемых материальных ресурсов, не учтенная в сметной норме, 2% | 3277935 | 1013 | % | % | 1 | 0 | 274903907 | 2 | 0 | 0 | 0 | 0 | 0 | 0 | 0 | 0 | 1 | 1 | 1 | 1 | -2 | 0 | 0 | 0 | 1 | 0 | 2 |  | 0 | 2 | 429089189 | 1 | 2048 | 868 | 1 | 0 | 0 | 0 | 0 | 0 | 0 | 0 | 0 | 0 | 0 | 0 | 0 | 0 | 0 | 0 | 0 | 0 | 0 | 0 | 0 | 0 |  | 0 | 0 | 2 | 0 | 0 | 1 | 0 | 0 | 0 | 0 | 0 | 0 | 0 | 0 |  | 0 |  | 0
465 | 429088279 | 429087206 | 417090856 | 117 | 1 | 1 | 1 | 2-100-03 |  | Рабочий 3 разряда | 1369 | 1013 | чел.-ч | чел.-ч | 1 | 0 | -587036825 | 0.50652 | 0 | 0 | 0 | 641.22 | 0 | 0 | 0 | 641.22 | 1 | 1 | 1 | 1 | -2 | 0 | 0 | 1 | 1 | 0 | 2.01 | *0,3)*0,84 | 1 | 2 | 429089190 | 1 | 0 | 869 | 1 | 0 | 0 | 0 | 0 | 0 | 0 | 0 | 0 | 0 | 0 | 1288.8522 | 2.01 | 0 | 1 | 0 | 0 | 0 | 324.7908 | 0.50652 | 0 | 1 | 1288.85 | 0.50652 | 0 | 0.50652 | 641.22 | 641.22 | 1 | 324.7902 | 0 | 0 | 0 | 0 | 324.79 | 324.79 | 1 |  | 0 |  | 0
465 | 429088279 | 429087206 | 417090860 | 117 | 1 | 1 | 1 | 2-100-04 |  | Рабочий 4 разряда | 1369 | 1013 | чел.-ч | чел.-ч | 1 | 0 | -512803540 | 0.50652 | 0 | 0 | 0 | 722.05 | 0 | 0 | 0 | 722.05 | 1 | 1 | 1 | 1 | -2 | 0 | 0 | 1 | 1 | 0 | 2.01 | *0,3)*0,84 | 1 | 2 | 429089191 | 1 | 0 | 870 | 1 | 0 | 0 | 0 | 0 | 0 | 0 | 0 | 0 | 0 | 0 | 1451.3205 | 2.01 | 0 | 1 | 0 | 0 | 0 | 365.7328 | 0.50652 | 0 | 1 | 1451.32 | 0.50652 | 0 | 0.50652 | 722.05 | 722.05 | 1 | 365.7326 | 0 | 0 | 0 | 0 | 365.73 | 365.73 | 1 |  | 0 |  | 0
465 | 429088279 | 429087206 | 417090896 | 117 | 1 | 1 | 1 | 4-100-00 |  | Затраты труда машинистов | 1191 | 1013 | чел.-ч. | чел.-ч. | 1 | 0 | -1417349443 | 0.12348 | 0 | 0 | 0 | 0 | 0 | 0 | 0 | 0 | 1 | 1 | 1 | 1 | -2 | 0 | 0 | 1 | 1 | 0 | 0.49 | *0,3)*0,84 | 2 | 2 | 429089192 | 1 | 0 | 871 | 1 | 0 | 0 | 0 | 0 | 0 | 0 | 0 | 0 | 0 | 0 | 0 | 0 | 0 | 0 | 0 | 0 | 0 | 0 | 0 | 0 | 0 |  | 0 | 0 | 0.12348 | 0 | 0 | 1 | 0 | 0 | 0 | 0 | 0 | 0 | 0 | 0 |  | 0 |  | 0
465 | 429088279 | 429087206 | 417097566 | 1 | 1 | 1 | 2 | 91.06.06-011 | ФСЭМ-2022, 91.06.06-011, приказ Минстроя России от 18.05.2022 г. № 378/пр | Автогидроподъемники, высота подъема 12 м | 1368 | 1011 | маш.-ч | маш.-ч | 1 | 0 | -438045540 | 0.12348 | 0 | 506.23 | 722.05 | 0 | 0 | 346.73 | 722.05 | 0 | 1 | 1.46 | 1 | 1 | 2 | 0 | 0 | 1 | 1 | 0 | 0.49 | *0,3)*0,84 | 1 | 2 | 429089193 | 1 | 0 | 872 | 1 | 0 | 0 | 0 | 0 | 0 | 0 | 0 | 0 | 169.8977 | 353.8045 | 0 | 0 | 0.49 | 1 | 0 | 42.8142 | 89.1587 | 0 | 0 | 0.12348 | 1 |  | 0 | 0.12348 | 0.12348 | 506.23 | 346.73 | 1.46 | 42.8148 | 89.1576 | 0 | 62.51 | 89.16 | 0 | 151.67 | 0 | 4-100-040 | 4 | чел.-ч. | 1
465 | 429088279 | 429087206 | 417163072 | 1 | 1 | 1 | 3 | 01.3.02.09-0022 | ФСБЦ-2022 доп.3, 01.3.02.09-0022, приказ Минстроя России от 26.10.2022 г. № 905/пр | Пропан-бутан смесь техническая | 1346 | 1009 | кг | кг | 1 | 0 | -1568219933 | 0 | 57.93 | 0 | 0 | 0 | 41.38 | 0 | 0 | 0 | 1.4 | 1 | 1 | 1 | 2 | 0 | 0 | 1 | 1 | 0 | 2.7643 | *0 | 0 | 2 | 429089194 | 1 | 0 | 873 | 1 | 0 | 0 | 0 | 0 | 0 | 0 | 0 | 114.3867 | 0 | 0 | 0 | 0 | 0 | 1 | 0 | 0 | 0 | 0 | 0 | 0 | 0 |  | 0 | 0 | 0 | 57.93 | 41.38 | 1.4 | 0 | 0 | 0 | 0 | 0 | 0 | 0 | 0 |  | 0 |  | 0
465 | 429088279 | 429087206 | 417096729 | 117 | 1 | 1 | 3 | 421/пр_2020_п.75_пп.а |  | Сметная стоимость вспомогательных ненормируемых материальных ресурсов, не учтенная в сметной норме, 2% | 3277935 | 1013 | % | % | 1 | 0 | 274903907 | 2 | 0 | 0 | 0 | 0 | 0 | 0 | 0 | 0 | 1 | 1 | 1 | 1 | -2 | 0 | 0 | 0 | 1 | 0 | 2 |  | 0 | 2 | 429089195 | 1 | 2048 | 874 | 1 | 0 | 0 | 0 | 0 | 0 | 0 | 0 | 0 | 0 | 0 | 0 | 0 | 0 | 0 | 0 | 0 | 0 | 0 | 0 | 0 | 0 |  | 0 | 0 | 2 | 0 | 0 | 1 | 0 | 0 | 0 | 0 | 0 | 0 | 0 | 0 |  | 0 |  | 0
466 | 429088279 | 429087219 | 417090856 | 117 | 1 | 1 | 1 | 2-100-03 |  | Рабочий 3 разряда | 1369 | 1013 | чел.-ч | чел.-ч | 1 | 0 | -587036825 | 1.6884 | 0 | 0 | 0 | 641.22 | 0 | 0 | 0 | 641.22 | 1 | 1 | 1 | 1 | -2 | 0 | 0 | 1 | 1 | 0 | 2.01 | *0,84 | 1 | 2 | 429089196 | 1 | 0 | 875 | 1 | 0 | 0 | 0 | 0 | 0 | 0 | 0 | 0 | 0 | 0 | 1288.8522 | 2.01 | 0 | 1 | 0 | 0 | 0 | 1082.6358 | 1.6884 | 0 | 1 | 1288.85 | 1.6884 | 0 | 1.6884 | 641.22 | 641.22 | 1 | 1082.634 | 0 | 0 | 0 | 0 | 1082.64 | 1082.64 | 1 |  | 0 |  | 0
466 | 429088279 | 429087219 | 417090860 | 117 | 1 | 1 | 1 | 2-100-04 |  | Рабочий 4 разряда | 1369 | 1013 | чел.-ч | чел.-ч | 1 | 0 | -512803540 | 1.6884 | 0 | 0 | 0 | 722.05 | 0 | 0 | 0 | 722.05 | 1 | 1 | 1 | 1 | -2 | 0 | 0 | 1 | 1 | 0 | 2.01 | *0,84 | 1 | 2 | 429089197 | 1 | 0 | 876 | 1 | 0 | 0 | 0 | 0 | 0 | 0 | 0 | 0 | 0 | 0 | 1451.3205 | 2.01 | 0 | 1 | 0 | 0 | 0 | 1219.1092 | 1.6884 | 0 | 1 | 1451.32 | 1.6884 | 0 | 1.6884 | 722.05 | 722.05 | 1 | 1219.1088 | 0 | 0 | 0 | 0 | 1219.11 | 1219.11 | 1 |  | 0 |  | 0
466 | 429088279 | 429087219 | 417090896 | 117 | 1 | 1 | 1 | 4-100-00 |  | Затраты труда машинистов | 1191 | 1013 | чел.-ч. | чел.-ч. | 1 | 0 | -1417349443 | 0.4116 | 0 | 0 | 0 | 0 | 0 | 0 | 0 | 0 | 1 | 1 | 1 | 1 | -2 | 0 | 0 | 1 | 1 | 0 | 0.49 | *0,84 | 2 | 2 | 429089198 | 1 | 0 | 877 | 1 | 0 | 0 | 0 | 0 | 0 | 0 | 0 | 0 | 0 | 0 | 0 | 0 | 0 | 0 | 0 | 0 | 0 | 0 | 0 | 0 | 0 |  | 0 | 0 | 0.4116 | 0 | 0 | 1 | 0 | 0 | 0 | 0 | 0 | 0 | 0 | 0 |  | 0 |  | 0
466 | 429088279 | 429087219 | 417097566 | 1 | 1 | 1 | 2 | 91.06.06-011 | ФСЭМ-2022, 91.06.06-011, приказ Минстроя России от 18.05.2022 г. № 378/пр | Автогидроподъемники, высота подъема 12 м | 1368 | 1011 | маш.-ч | маш.-ч | 1 | 0 | -438045540 | 0.4116 | 0 | 506.23 | 722.05 | 0 | 0 | 346.73 | 722.05 | 0 | 1 | 1.46 | 1 | 1 | 2 | 0 | 0 | 1 | 1 | 0 | 0.49 | *0,84 | 1 | 2 | 429089199 | 1 | 0 | 878 | 1 | 0 | 0 | 0 | 0 | 0 | 0 | 0 | 0 | 169.8977 | 353.8045 | 0 | 0 | 0.49 | 1 | 0 | 142.7141 | 297.1958 | 0 | 0 | 0.4116 | 1 |  | 0 | 0.4116 | 0.4116 | 506.23 | 346.73 | 1.46 | 142.716 | 297.192 | 0 | 208.36 | 297.2 | 0 | 505.56 | 0 | 4-100-040 | 4 | чел.-ч. | 1
466 | 429088279 | 429087219 | 417163072 | 1 | 1 | 1 | 3 | 01.3.02.09-0022 | ФСБЦ-2022 доп.3, 01.3.02.09-0022, приказ Минстроя России от 26.10.2022 г. № 905/пр | Пропан-бутан смесь техническая | 1346 | 1009 | кг | кг | 1 | 0 | -1568219933 | 0 | 57.93 | 0 | 0 | 0 | 41.38 | 0 | 0 | 0 | 1.4 | 1 | 1 | 1 | 2 | 0 | 0 | 1 | 1 | 0 | 2.7643 | *0 | 0 | 2 | 429089200 | 1 | 0 | 879 | 1 | 0 | 0 | 0 | 0 | 0 | 0 | 0 | 114.3867 | 0 | 0 | 0 | 0 | 0 | 1 | 0 | 0 | 0 | 0 | 0 | 0 | 0 |  | 0 | 0 | 0 | 57.93 | 41.38 | 1.4 | 0 | 0 | 0 | 0 | 0 | 0 | 0 | 0 |  | 0 |  | 0
466 | 429088279 | 429087219 | 417096729 | 117 | 1 | 1 | 3 | 421/пр_2020_п.75_пп.а |  | Сметная стоимость вспомогательных ненормируемых материальных ресурсов, не учтенная в сметной норме, 2% | 3277935 | 1013 | % | % | 1 | 0 | 274903907 | 2 | 0 | 0 | 0 | 0 | 0 | 0 | 0 | 0 | 1 | 1 | 1 | 1 | -2 | 0 | 0 | 0 | 1 | 0 | 2 |  | 0 | 2 | 429089201 | 1 | 2048 | 880 | 1 | 0 | 0 | 0 | 0 | 0 | 0 | 0 | 0 | 0 | 0 | 0 | 0 | 0 | 0 | 0 | 0 | 0 | 0 | 0 | 0 | 0 |  | 0 | 0 | 2 | 0 | 0 | 1 | 0 | 0 | 0 | 0 | 0 | 0 | 0 | 0 |  | 0 |  | 0
467 | 429088279 | 429087232 | 417090856 | 117 | 1 | 1 | 1 | 2-100-03 |  | Рабочий 3 разряда | 1369 | 1013 | чел.-ч | чел.-ч | 1 | 0 | -587036825 | 0.59724 | 0 | 0 | 0 | 641.22 | 0 | 0 | 0 | 641.22 | 1 | 1 | 1 | 1 | -2 | 0 | 0 | 1 | 1 | 0 | 2.37 | *0,3)*0,84 | 1 | 2 | 429089202 | 1 | 0 | 881 | 1 | 0 | 0 | 0 | 0 | 0 | 0 | 0 | 0 | 0 | 0 | 1519.6914 | 2.37 | 0 | 1 | 0 | 0 | 0 | 382.9622 | 0.59724 | 0 | 1 | 1519.69 | 0.59724 | 0 | 0.59724 | 641.22 | 641.22 | 1 | 382.9619 | 0 | 0 | 0 | 0 | 382.96 | 382.96 | 1 |  | 0 |  | 0
467 | 429088279 | 429087232 | 417090864 | 117 | 1 | 1 | 1 | 2-100-05 |  | Рабочий 5 разряда | 1369 | 1013 | чел.-ч | чел.-ч | 1 | 0 | 1518711480 | 0.59724 | 0 | 0 | 0 | 829.81 | 0 | 0 | 0 | 829.81 | 1 | 1 | 1 | 1 | -2 | 0 | 0 | 1 | 1 | 0 | 2.37 | *0,3)*0,84 | 1 | 2 | 429089203 | 1 | 0 | 882 | 1 | 0 | 0 | 0 | 0 | 0 | 0 | 0 | 0 | 0 | 0 | 1966.6497 | 2.37 | 0 | 1 | 0 | 0 | 0 | 495.5957 | 0.59724 | 0 | 1 | 1966.65 | 0.59724 | 0 | 0.59724 | 829.81 | 829.81 | 1 | 495.5958 | 0 | 0 | 0 | 0 | 495.6 | 495.6 | 1 |  | 0 |  | 0
467 | 429088279 | 429087232 | 417090896 | 117 | 1 | 1 | 1 | 4-100-00 |  | Затраты труда машинистов | 1191 | 1013 | чел.-ч. | чел.-ч. | 1 | 0 | -1417349443 | 0.12348 | 0 | 0 | 0 | 0 | 0 | 0 | 0 | 0 | 1 | 1 | 1 | 1 | -2 | 0 | 0 | 1 | 1 | 0 | 0.49 | *0,3)*0,84 | 2 | 2 | 429089204 | 1 | 0 | 883 | 1 | 0 | 0 | 0 | 0 | 0 | 0 | 0 | 0 | 0 | 0 | 0 | 0 | 0 | 0 | 0 | 0 | 0 | 0 | 0 | 0 | 0 |  | 0 | 0 | 0.12348 | 0 | 0 | 1 | 0 | 0 | 0 | 0 | 0 | 0 | 0 | 0 |  | 0 |  | 0
467 | 429088279 | 429087232 | 417097566 | 1 | 1 | 1 | 2 | 91.06.06-011 | ФСЭМ-2022, 91.06.06-011, приказ Минстроя России от 18.05.2022 г. № 378/пр | Автогидроподъемники, высота подъема 12 м | 1368 | 1011 | маш.-ч | маш.-ч | 1 | 0 | -438045540 | 0.12348 | 0 | 506.23 | 722.05 | 0 | 0 | 346.73 | 722.05 | 0 | 1 | 1.46 | 1 | 1 | 2 | 0 | 0 | 1 | 1 | 0 | 0.49 | *0,3)*0,84 | 1 | 2 | 429089205 | 1 | 0 | 884 | 1 | 0 | 0 | 0 | 0 | 0 | 0 | 0 | 0 | 169.8977 | 353.8045 | 0 | 0 | 0.49 | 1 | 0 | 42.8142 | 89.1587 | 0 | 0 | 0.12348 | 1 |  | 0 | 0.12348 | 0.12348 | 506.23 | 346.73 | 1.46 | 42.8148 | 89.1576 | 0 | 62.51 | 89.16 | 0 | 151.67 | 0 | 4-100-040 | 4 | чел.-ч. | 1
467 | 429088279 | 429087232 | 417163072 | 1 | 1 | 1 | 3 | 01.3.02.09-0022 | ФСБЦ-2022 доп.3, 01.3.02.09-0022, приказ Минстроя России от 26.10.2022 г. № 905/пр | Пропан-бутан смесь техническая | 1346 | 1009 | кг | кг | 1 | 0 | -1568219933 | 0 | 57.93 | 0 | 0 | 0 | 41.38 | 0 | 0 | 0 | 1.4 | 1 | 1 | 1 | 2 | 0 | 0 | 1 | 1 | 0 | 3.4012 | *0 | 0 | 2 | 429089206 | 1 | 0 | 885 | 1 | 0 | 0 | 0 | 0 | 0 | 0 | 0 | 140.7417 | 0 | 0 | 0 | 0 | 0 | 1 | 0 | 0 | 0 | 0 | 0 | 0 | 0 |  | 0 | 0 | 0 | 57.93 | 41.38 | 1.4 | 0 | 0 | 0 | 0 | 0 | 0 | 0 | 0 |  | 0 |  | 0
467 | 429088279 | 429087232 | 417096729 | 117 | 1 | 1 | 3 | 421/пр_2020_п.75_пп.а |  | Сметная стоимость вспомогательных ненормируемых материальных ресурсов, не учтенная в сметной норме, 2% | 3277935 | 1013 | % | % | 1 | 0 | 274903907 | 2 | 0 | 0 | 0 | 0 | 0 | 0 | 0 | 0 | 1 | 1 | 1 | 1 | -2 | 0 | 0 | 0 | 1 | 0 | 2 |  | 0 | 2 | 429089207 | 1 | 2048 | 886 | 1 | 0 | 0 | 0 | 0 | 0 | 0 | 0 | 0 | 0 | 0 | 0 | 0 | 0 | 0 | 0 | 0 | 0 | 0 | 0 | 0 | 0 |  | 0 | 0 | 2 | 0 | 0 | 1 | 0 | 0 | 0 | 0 | 0 | 0 | 0 | 0 |  | 0 |  | 0
468 | 429088279 | 429087245 | 417090856 | 117 | 1 | 1 | 1 | 2-100-03 |  | Рабочий 3 разряда | 1369 | 1013 | чел.-ч | чел.-ч | 1 | 0 | -587036825 | 1.9908 | 0 | 0 | 0 | 641.22 | 0 | 0 | 0 | 641.22 | 1 | 1 | 1 | 1 | -2 | 0 | 0 | 1 | 1 | 0 | 2.37 | *0,84 | 1 | 2 | 429089208 | 1 | 0 | 887 | 1 | 0 | 0 | 0 | 0 | 0 | 0 | 0 | 0 | 0 | 0 | 1519.6914 | 2.37 | 0 | 1 | 0 | 0 | 0 | 1276.5408 | 1.9908 | 0 | 1 | 1519.69 | 1.9908 | 0 | 1.9908 | 641.22 | 641.22 | 1 | 1276.5396 | 0 | 0 | 0 | 0 | 1276.54 | 1276.54 | 1 |  | 0 |  | 0
468 | 429088279 | 429087245 | 417090864 | 117 | 1 | 1 | 1 | 2-100-05 |  | Рабочий 5 разряда | 1369 | 1013 | чел.-ч | чел.-ч | 1 | 0 | 1518711480 | 1.9908 | 0 | 0 | 0 | 829.81 | 0 | 0 | 0 | 829.81 | 1 | 1 | 1 | 1 | -2 | 0 | 0 | 1 | 1 | 0 | 2.37 | *0,84 | 1 | 2 | 429089209 | 1 | 0 | 888 | 1 | 0 | 0 | 0 | 0 | 0 | 0 | 0 | 0 | 0 | 0 | 1966.6497 | 2.37 | 0 | 1 | 0 | 0 | 0 | 1651.9857 | 1.9908 | 0 | 1 | 1966.65 | 1.9908 | 0 | 1.9908 | 829.81 | 829.81 | 1 | 1651.986 | 0 | 0 | 0 | 0 | 1651.99 | 1651.99 | 1 |  | 0 |  | 0
468 | 429088279 | 429087245 | 417090896 | 117 | 1 | 1 | 1 | 4-100-00 |  | Затраты труда машинистов | 1191 | 1013 | чел.-ч. | чел.-ч. | 1 | 0 | -1417349443 | 0.4116 | 0 | 0 | 0 | 0 | 0 | 0 | 0 | 0 | 1 | 1 | 1 | 1 | -2 | 0 | 0 | 1 | 1 | 0 | 0.49 | *0,84 | 2 | 2 | 429089210 | 1 | 0 | 889 | 1 | 0 | 0 | 0 | 0 | 0 | 0 | 0 | 0 | 0 | 0 | 0 | 0 | 0 | 0 | 0 | 0 | 0 | 0 | 0 | 0 | 0 |  | 0 | 0 | 0.4116 | 0 | 0 | 1 | 0 | 0 | 0 | 0 | 0 | 0 | 0 | 0 |  | 0 |  | 0
468 | 429088279 | 429087245 | 417097566 | 1 | 1 | 1 | 2 | 91.06.06-011 | ФСЭМ-2022, 91.06.06-011, приказ Минстроя России от 18.05.2022 г. № 378/пр | Автогидроподъемники, высота подъема 12 м | 1368 | 1011 | маш.-ч | маш.-ч | 1 | 0 | -438045540 | 0.4116 | 0 | 506.23 | 722.05 | 0 | 0 | 346.73 | 722.05 | 0 | 1 | 1.46 | 1 | 1 | 2 | 0 | 0 | 1 | 1 | 0 | 0.49 | *0,84 | 1 | 2 | 429089211 | 1 | 0 | 890 | 1 | 0 | 0 | 0 | 0 | 0 | 0 | 0 | 0 | 169.8977 | 353.8045 | 0 | 0 | 0.49 | 1 | 0 | 142.7141 | 297.1958 | 0 | 0 | 0.4116 | 1 |  | 0 | 0.4116 | 0.4116 | 506.23 | 346.73 | 1.46 | 142.716 | 297.192 | 0 | 208.36 | 297.2 | 0 | 505.56 | 0 | 4-100-040 | 4 | чел.-ч. | 1
468 | 429088279 | 429087245 | 417163072 | 1 | 1 | 1 | 3 | 01.3.02.09-0022 | ФСБЦ-2022 доп.3, 01.3.02.09-0022, приказ Минстроя России от 26.10.2022 г. № 905/пр | Пропан-бутан смесь техническая | 1346 | 1009 | кг | кг | 1 | 0 | -1568219933 | 0 | 57.93 | 0 | 0 | 0 | 41.38 | 0 | 0 | 0 | 1.4 | 1 | 1 | 1 | 2 | 0 | 0 | 1 | 1 | 0 | 3.4012 | )*0 | 0 | 2 | 429089212 | 1 | 0 | 891 | 1 | 0 | 0 | 0 | 0 | 0 | 0 | 0 | 140.7417 | 0 | 0 | 0 | 0 | 0 | 1 | 0 | 0 | 0 | 0 | 0 | 0 | 0 |  | 0 | 0 | 0 | 57.93 | 41.38 | 1.4 | 0 | 0 | 0 | 0 | 0 | 0 | 0 | 0 |  | 0 |  | 0
468 | 429088279 | 429087245 | 417096729 | 117 | 1 | 1 | 3 | 421/пр_2020_п.75_пп.а |  | Сметная стоимость вспомогательных ненормируемых материальных ресурсов, не учтенная в сметной норме, 2% | 3277935 | 1013 | % | % | 1 | 0 | 274903907 | 2 | 0 | 0 | 0 | 0 | 0 | 0 | 0 | 0 | 1 | 1 | 1 | 1 | -2 | 0 | 0 | 0 | 1 | 0 | 2 |  | 0 | 2 | 429089213 | 1 | 2048 | 892 | 1 | 0 | 0 | 0 | 0 | 0 | 0 | 0 | 0 | 0 | 0 | 0 | 0 | 0 | 0 | 0 | 0 | 0 | 0 | 0 | 0 | 0 |  | 0 | 0 | 2 | 0 | 0 | 1 | 0 | 0 | 0 | 0 | 0 | 0 | 0 | 0 |  | 0 |  | 0
469 | 429088279 | 429087258 | 417090856 | 117 | 1 | 1 | 1 | 2-100-03 |  | Рабочий 3 разряда | 1369 | 1013 | чел.-ч | чел.-ч | 1 | 0 | -587036825 | 0.75348 | 0 | 0 | 0 | 641.22 | 0 | 0 | 0 | 641.22 | 1 | 1 | 1 | 1 | -2 | 0 | 0 | 1 | 1 | 0 | 2.99 | *0,3)*0,84 | 1 | 2 | 429089214 | 1 | 0 | 893 | 1 | 0 | 0 | 0 | 0 | 0 | 0 | 0 | 0 | 0 | 0 | 1917.2478 | 2.99 | 0 | 1 | 0 | 0 | 0 | 483.1464 | 0.75348 | 0 | 1 | 1917.25 | 0.75348 | 0 | 0.75348 | 641.22 | 641.22 | 1 | 483.147 | 0 | 0 | 0 | 0 | 483.15 | 483.15 | 1 |  | 0 |  | 0
469 | 429088279 | 429087258 | 417090864 | 117 | 1 | 1 | 1 | 2-100-05 |  | Рабочий 5 разряда | 1369 | 1013 | чел.-ч | чел.-ч | 1 | 0 | 1518711480 | 0.75348 | 0 | 0 | 0 | 829.81 | 0 | 0 | 0 | 829.81 | 1 | 1 | 1 | 1 | -2 | 0 | 0 | 1 | 1 | 0 | 2.99 | *0,3)*0,84 | 1 | 2 | 429089215 | 1 | 0 | 894 | 1 | 0 | 0 | 0 | 0 | 0 | 0 | 0 | 0 | 0 | 0 | 2481.1319 | 2.99 | 0 | 1 | 0 | 0 | 0 | 625.2452 | 0.75348 | 0 | 1 | 2481.13 | 0.75348 | 0 | 0.75348 | 829.81 | 829.81 | 1 | 625.2448 | 0 | 0 | 0 | 0 | 625.25 | 625.25 | 1 |  | 0 |  | 0
469 | 429088279 | 429087258 | 417090896 | 117 | 1 | 1 | 1 | 4-100-00 |  | Затраты труда машинистов | 1191 | 1013 | чел.-ч. | чел.-ч. | 1 | 0 | -1417349443 | 0.12348 | 0 | 0 | 0 | 0 | 0 | 0 | 0 | 0 | 1 | 1 | 1 | 1 | -2 | 0 | 0 | 1 | 1 | 0 | 0.49 | *0,3)*0,84 | 2 | 2 | 429089216 | 1 | 0 | 895 | 1 | 0 | 0 | 0 | 0 | 0 | 0 | 0 | 0 | 0 | 0 | 0 | 0 | 0 | 0 | 0 | 0 | 0 | 0 | 0 | 0 | 0 |  | 0 | 0 | 0.12348 | 0 | 0 | 1 | 0 | 0 | 0 | 0 | 0 | 0 | 0 | 0 |  | 0 |  | 0
469 | 429088279 | 429087258 | 417097566 | 1 | 1 | 1 | 2 | 91.06.06-011 | ФСЭМ-2022, 91.06.06-011, приказ Минстроя России от 18.05.2022 г. № 378/пр | Автогидроподъемники, высота подъема 12 м | 1368 | 1011 | маш.-ч | маш.-ч | 1 | 0 | -438045540 | 0.12348 | 0 | 506.23 | 722.05 | 0 | 0 | 346.73 | 722.05 | 0 | 1 | 1.46 | 1 | 1 | 2 | 0 | 0 | 1 | 1 | 0 | 0.49 | *0,3)*0,84 | 1 | 2 | 429089217 | 1 | 0 | 896 | 1 | 0 | 0 | 0 | 0 | 0 | 0 | 0 | 0 | 169.8977 | 353.8045 | 0 | 0 | 0.49 | 1 | 0 | 42.8142 | 89.1587 | 0 | 0 | 0.12348 | 1 |  | 0 | 0.12348 | 0.12348 | 506.23 | 346.73 | 1.46 | 42.8148 | 89.1576 | 0 | 62.51 | 89.16 | 0 | 151.67 | 0 | 4-100-040 | 4 | чел.-ч. | 1
469 | 429088279 | 429087258 | 417163072 | 1 | 1 | 1 | 3 | 01.3.02.09-0022 | ФСБЦ-2022 доп.3, 01.3.02.09-0022, приказ Минстроя России от 26.10.2022 г. № 905/пр | Пропан-бутан смесь техническая | 1346 | 1009 | кг | кг | 1 | 0 | -1568219933 | 0 | 57.93 | 0 | 0 | 0 | 41.38 | 0 | 0 | 0 | 1.4 | 1 | 1 | 1 | 2 | 0 | 0 | 1 | 1 | 0 | 4.3028 | *0 | 0 | 2 | 429089218 | 1 | 0 | 897 | 1 | 0 | 0 | 0 | 0 | 0 | 0 | 0 | 178.0499 | 0 | 0 | 0 | 0 | 0 | 1 | 0 | 0 | 0 | 0 | 0 | 0 | 0 |  | 0 | 0 | 0 | 57.93 | 41.38 | 1.4 | 0 | 0 | 0 | 0 | 0 | 0 | 0 | 0 |  | 0 |  | 0
469 | 429088279 | 429087258 | 417096729 | 117 | 1 | 1 | 3 | 421/пр_2020_п.75_пп.а |  | Сметная стоимость вспомогательных ненормируемых материальных ресурсов, не учтенная в сметной норме, 2% | 3277935 | 1013 | % | % | 1 | 0 | 274903907 | 2 | 0 | 0 | 0 | 0 | 0 | 0 | 0 | 0 | 1 | 1 | 1 | 1 | -2 | 0 | 0 | 0 | 1 | 0 | 2 |  | 0 | 2 | 429089219 | 1 | 2048 | 898 | 1 | 0 | 0 | 0 | 0 | 0 | 0 | 0 | 0 | 0 | 0 | 0 | 0 | 0 | 0 | 0 | 0 | 0 | 0 | 0 | 0 | 0 |  | 0 | 0 | 2 | 0 | 0 | 1 | 0 | 0 | 0 | 0 | 0 | 0 | 0 | 0 |  | 0 |  | 0
470 | 429088279 | 429087271 | 417090856 | 117 | 1 | 1 | 1 | 2-100-03 |  | Рабочий 3 разряда | 1369 | 1013 | чел.-ч | чел.-ч | 1 | 0 | -587036825 | 2.5116 | 0 | 0 | 0 | 641.22 | 0 | 0 | 0 | 641.22 | 1 | 1 | 1 | 1 | -2 | 0 | 0 | 1 | 1 | 0 | 2.99 | *0,84 | 1 | 2 | 429089220 | 1 | 0 | 899 | 1 | 0 | 0 | 0 | 0 | 0 | 0 | 0 | 0 | 0 | 0 | 1917.2478 | 2.99 | 0 | 1 | 0 | 0 | 0 | 1610.4882 | 2.5116 | 0 | 1 | 1917.25 | 2.5116 | 0 | 2.5116 | 641.22 | 641.22 | 1 | 1610.49 | 0 | 0 | 0 | 0 | 1610.49 | 1610.49 | 1 |  | 0 |  | 0
470 | 429088279 | 429087271 | 417090864 | 117 | 1 | 1 | 1 | 2-100-05 |  | Рабочий 5 разряда | 1369 | 1013 | чел.-ч | чел.-ч | 1 | 0 | 1518711480 | 2.5116 | 0 | 0 | 0 | 829.81 | 0 | 0 | 0 | 829.81 | 1 | 1 | 1 | 1 | -2 | 0 | 0 | 1 | 1 | 0 | 2.99 | *0,84 | 1 | 2 | 429089221 | 1 | 0 | 900 | 1 | 0 | 0 | 0 | 0 | 0 | 0 | 0 | 0 | 0 | 0 | 2481.1319 | 2.99 | 0 | 1 | 0 | 0 | 0 | 2084.1508 | 2.5116 | 0 | 1 | 2481.13 | 2.5116 | 0 | 2.5116 | 829.81 | 829.81 | 1 | 2084.1492 | 0 | 0 | 0 | 0 | 2084.15 | 2084.15 | 1 |  | 0 |  | 0
470 | 429088279 | 429087271 | 417090896 | 117 | 1 | 1 | 1 | 4-100-00 |  | Затраты труда машинистов | 1191 | 1013 | чел.-ч. | чел.-ч. | 1 | 0 | -1417349443 | 0.4116 | 0 | 0 | 0 | 0 | 0 | 0 | 0 | 0 | 1 | 1 | 1 | 1 | -2 | 0 | 0 | 1 | 1 | 0 | 0.49 | *0,84 | 2 | 2 | 429089222 | 1 | 0 | 901 | 1 | 0 | 0 | 0 | 0 | 0 | 0 | 0 | 0 | 0 | 0 | 0 | 0 | 0 | 0 | 0 | 0 | 0 | 0 | 0 | 0 | 0 |  | 0 | 0 | 0.4116 | 0 | 0 | 1 | 0 | 0 | 0 | 0 | 0 | 0 | 0 | 0 |  | 0 |  | 0
470 | 429088279 | 429087271 | 417097566 | 1 | 1 | 1 | 2 | 91.06.06-011 | ФСЭМ-2022, 91.06.06-011, приказ Минстроя России от 18.05.2022 г. № 378/пр | Автогидроподъемники, высота подъема 12 м | 1368 | 1011 | маш.-ч | маш.-ч | 1 | 0 | -438045540 | 0.4116 | 0 | 506.23 | 722.05 | 0 | 0 | 346.73 | 722.05 | 0 | 1 | 1.46 | 1 | 1 | 2 | 0 | 0 | 1 | 1 | 0 | 0.49 | *0,84 | 1 | 2 | 429089223 | 1 | 0 | 902 | 1 | 0 | 0 | 0 | 0 | 0 | 0 | 0 | 0 | 169.8977 | 353.8045 | 0 | 0 | 0.49 | 1 | 0 | 142.7141 | 297.1958 | 0 | 0 | 0.4116 | 1 |  | 0 | 0.4116 | 0.4116 | 506.23 | 346.73 | 1.46 | 142.716 | 297.192 | 0 | 208.36 | 297.2 | 0 | 505.56 | 0 | 4-100-040 | 4 | чел.-ч. | 1
470 | 429088279 | 429087271 | 417163072 | 1 | 1 | 1 | 3 | 01.3.02.09-0022 | ФСБЦ-2022 доп.3, 01.3.02.09-0022, приказ Минстроя России от 26.10.2022 г. № 905/пр | Пропан-бутан смесь техническая | 1346 | 1009 | кг | кг | 1 | 0 | -1568219933 | 0 | 57.93 | 0 | 0 | 0 | 41.38 | 0 | 0 | 0 | 1.4 | 1 | 1 | 1 | 2 | 0 | 0 | 1 | 1 | 0 | 4.3028 | )*0 | 0 | 2 | 429089224 | 1 | 0 | 903 | 1 | 0 | 0 | 0 | 0 | 0 | 0 | 0 | 178.0499 | 0 | 0 | 0 | 0 | 0 | 1 | 0 | 0 | 0 | 0 | 0 | 0 | 0 |  | 0 | 0 | 0 | 57.93 | 41.38 | 1.4 | 0 | 0 | 0 | 0 | 0 | 0 | 0 | 0 |  | 0 |  | 0
470 | 429088279 | 429087271 | 417096729 | 117 | 1 | 1 | 3 | 421/пр_2020_п.75_пп.а |  | Сметная стоимость вспомогательных ненормируемых материальных ресурсов, не учтенная в сметной норме, 2% | 3277935 | 1013 | % | % | 1 | 0 | 274903907 | 2 | 0 | 0 | 0 | 0 | 0 | 0 | 0 | 0 | 1 | 1 | 1 | 1 | -2 | 0 | 0 | 0 | 1 | 0 | 2 |  | 0 | 2 | 429089225 | 1 | 2048 | 904 | 1 | 0 | 0 | 0 | 0 | 0 | 0 | 0 | 0 | 0 | 0 | 0 | 0 | 0 | 0 | 0 | 0 | 0 | 0 | 0 | 0 | 0 |  | 0 | 0 | 2 | 0 | 0 | 1 | 0 | 0 | 0 | 0 | 0 | 0 | 0 | 0 |  | 0 |  | 0
472 | 429088279 | 429087285 | 417090856 | 117 | 1 | 1 | 1 | 2-100-03 |  | Рабочий 3 разряда | 1369 | 1013 | чел.-ч | чел.-ч | 1 | 0 | -587036825 | 0.53676 | 0 | 0 | 0 | 641.22 | 0 | 0 | 0 | 641.22 | 1 | 1 | 1 | 1 | -2 | 0 | 0 | 1 | 1 | 0 | 2.13 | *0,3)*0,84 | 1 | 2 | 429089226 | 1 | 0 | 905 | 1 | 0 | 0 | 0 | 0 | 0 | 0 | 0 | 0 | 0 | 0 | 1365.7986 | 2.13 | 0 | 1 | 0 | 0 | 0 | 344.1812 | 0.53676 | 0 | 1 | 1365.8 | 0.53676 | 0 | 0.53676 | 641.22 | 641.22 | 1 | 344.1816 | 0 | 0 | 0 | 0 | 344.18 | 344.18 | 1 |  | 0 |  | 0
472 | 429088279 | 429087285 | 417090860 | 117 | 1 | 1 | 1 | 2-100-04 |  | Рабочий 4 разряда | 1369 | 1013 | чел.-ч | чел.-ч | 1 | 0 | -512803540 | 0.53676 | 0 | 0 | 0 | 722.05 | 0 | 0 | 0 | 722.05 | 1 | 1 | 1 | 1 | -2 | 0 | 0 | 1 | 1 | 0 | 2.13 | *0,3)*0,84 | 1 | 2 | 429089227 | 1 | 0 | 906 | 1 | 0 | 0 | 0 | 0 | 0 | 0 | 0 | 0 | 0 | 0 | 1537.9665 | 2.13 | 0 | 1 | 0 | 0 | 0 | 387.5676 | 0.53676 | 0 | 1 | 1537.97 | 0.53676 | 0 | 0.53676 | 722.05 | 722.05 | 1 | 387.5684 | 0 | 0 | 0 | 0 | 387.57 | 387.57 | 1 |  | 0 |  | 0
472 | 429088279 | 429087285 | 417090896 | 117 | 1 | 1 | 1 | 4-100-00 |  | Затраты труда машинистов | 1191 | 1013 | чел.-ч. | чел.-ч. | 1 | 0 | -1417349443 | 0.12348 | 0 | 0 | 0 | 0 | 0 | 0 | 0 | 0 | 1 | 1 | 1 | 1 | -2 | 0 | 0 | 1 | 1 | 0 | 0.49 | *0,3)*0,84 | 2 | 2 | 429089228 | 1 | 0 | 907 | 1 | 0 | 0 | 0 | 0 | 0 | 0 | 0 | 0 | 0 | 0 | 0 | 0 | 0 | 0 | 0 | 0 | 0 | 0 | 0 | 0 | 0 |  | 0 | 0 | 0.12348 | 0 | 0 | 1 | 0 | 0 | 0 | 0 | 0 | 0 | 0 | 0 |  | 0 |  | 0
472 | 429088279 | 429087285 | 417097566 | 1 | 1 | 1 | 2 | 91.06.06-011 | ФСЭМ-2022, 91.06.06-011, приказ Минстроя России от 18.05.2022 г. № 378/пр | Автогидроподъемники, высота подъема 12 м | 1368 | 1011 | маш.-ч | маш.-ч | 1 | 0 | -438045540 | 0.12348 | 0 | 506.23 | 722.05 | 0 | 0 | 346.73 | 722.05 | 0 | 1 | 1.46 | 1 | 1 | 2 | 0 | 0 | 1 | 1 | 0 | 0.49 | *0,3)*0,84 | 1 | 2 | 429089229 | 1 | 0 | 908 | 1 | 0 | 0 | 0 | 0 | 0 | 0 | 0 | 0 | 169.8977 | 353.8045 | 0 | 0 | 0.49 | 1 | 0 | 42.8142 | 89.1587 | 0 | 0 | 0.12348 | 1 |  | 0 | 0.12348 | 0.12348 | 506.23 | 346.73 | 1.46 | 42.8148 | 89.1576 | 0 | 62.51 | 89.16 | 0 | 151.67 | 0 | 4-100-040 | 4 | чел.-ч. | 1
472 | 429088279 | 429087285 | 417163072 | 1 | 1 | 1 | 3 | 01.3.02.09-0022 | ФСБЦ-2022 доп.3, 01.3.02.09-0022, приказ Минстроя России от 26.10.2022 г. № 905/пр | Пропан-бутан смесь техническая | 1346 | 1009 | кг | кг | 1 | 0 | -1568219933 | 0 | 57.93 | 0 | 0 | 0 | 41.38 | 0 | 0 | 0 | 1.4 | 1 | 1 | 1 | 2 | 0 | 0 | 1 | 1 | 0 | 2.8118 | *0 | 0 | 2 | 429089230 | 1 | 0 | 909 | 1 | 0 | 0 | 0 | 0 | 0 | 0 | 0 | 116.3523 | 0 | 0 | 0 | 0 | 0 | 1 | 0 | 0 | 0 | 0 | 0 | 0 | 0 |  | 0 | 0 | 0 | 57.93 | 41.38 | 1.4 | 0 | 0 | 0 | 0 | 0 | 0 | 0 | 0 |  | 0 |  | 0
472 | 429088279 | 429087285 | 417096729 | 117 | 1 | 1 | 3 | 421/пр_2020_п.75_пп.а |  | Сметная стоимость вспомогательных ненормируемых материальных ресурсов, не учтенная в сметной норме, 2% | 3277935 | 1013 | % | % | 1 | 0 | 274903907 | 2 | 0 | 0 | 0 | 0 | 0 | 0 | 0 | 0 | 1 | 1 | 1 | 1 | -2 | 0 | 0 | 0 | 1 | 0 | 2 |  | 0 | 2 | 429089231 | 1 | 2048 | 910 | 1 | 0 | 0 | 0 | 0 | 0 | 0 | 0 | 0 | 0 | 0 | 0 | 0 | 0 | 0 | 0 | 0 | 0 | 0 | 0 | 0 | 0 |  | 0 | 0 | 2 | 0 | 0 | 1 | 0 | 0 | 0 | 0 | 0 | 0 | 0 | 0 |  | 0 |  | 0
473 | 429088279 | 429087298 | 417090856 | 117 | 1 | 1 | 1 | 2-100-03 |  | Рабочий 3 разряда | 1369 | 1013 | чел.-ч | чел.-ч | 1 | 0 | -587036825 | 1.7892 | 0 | 0 | 0 | 641.22 | 0 | 0 | 0 | 641.22 | 1 | 1 | 1 | 1 | -2 | 0 | 0 | 1 | 1 | 0 | 2.13 | *0,84 | 1 | 2 | 429089232 | 1 | 0 | 911 | 1 | 0 | 0 | 0 | 0 | 0 | 0 | 0 | 0 | 0 | 0 | 1365.7986 | 2.13 | 0 | 1 | 0 | 0 | 0 | 1147.2708 | 1.7892 | 0 | 1 | 1365.8 | 1.7892 | 0 | 1.7892 | 641.22 | 641.22 | 1 | 1147.272 | 0 | 0 | 0 | 0 | 1147.27 | 1147.27 | 1 |  | 0 |  | 0
473 | 429088279 | 429087298 | 417090860 | 117 | 1 | 1 | 1 | 2-100-04 |  | Рабочий 4 разряда | 1369 | 1013 | чел.-ч | чел.-ч | 1 | 0 | -512803540 | 1.7892 | 0 | 0 | 0 | 722.05 | 0 | 0 | 0 | 722.05 | 1 | 1 | 1 | 1 | -2 | 0 | 0 | 1 | 1 | 0 | 2.13 | *0,84 | 1 | 2 | 429089233 | 1 | 0 | 912 | 1 | 0 | 0 | 0 | 0 | 0 | 0 | 0 | 0 | 0 | 0 | 1537.9665 | 2.13 | 0 | 1 | 0 | 0 | 0 | 1291.8919 | 1.7892 | 0 | 1 | 1537.97 | 1.7892 | 0 | 1.7892 | 722.05 | 722.05 | 1 | 1291.8948 | 0 | 0 | 0 | 0 | 1291.89 | 1291.89 | 1 |  | 0 |  | 0
473 | 429088279 | 429087298 | 417090896 | 117 | 1 | 1 | 1 | 4-100-00 |  | Затраты труда машинистов | 1191 | 1013 | чел.-ч. | чел.-ч. | 1 | 0 | -1417349443 | 0.4116 | 0 | 0 | 0 | 0 | 0 | 0 | 0 | 0 | 1 | 1 | 1 | 1 | -2 | 0 | 0 | 1 | 1 | 0 | 0.49 | *0,84 | 2 | 2 | 429089234 | 1 | 0 | 913 | 1 | 0 | 0 | 0 | 0 | 0 | 0 | 0 | 0 | 0 | 0 | 0 | 0 | 0 | 0 | 0 | 0 | 0 | 0 | 0 | 0 | 0 |  | 0 | 0 | 0.4116 | 0 | 0 | 1 | 0 | 0 | 0 | 0 | 0 | 0 | 0 | 0 |  | 0 |  | 0
473 | 429088279 | 429087298 | 417097566 | 1 | 1 | 1 | 2 | 91.06.06-011 | ФСЭМ-2022, 91.06.06-011, приказ Минстроя России от 18.05.2022 г. № 378/пр | Автогидроподъемники, высота подъема 12 м | 1368 | 1011 | маш.-ч | маш.-ч | 1 | 0 | -438045540 | 0.4116 | 0 | 506.23 | 722.05 | 0 | 0 | 346.73 | 722.05 | 0 | 1 | 1.46 | 1 | 1 | 2 | 0 | 0 | 1 | 1 | 0 | 0.49 | *0,84 | 1 | 2 | 429089235 | 1 | 0 | 914 | 1 | 0 | 0 | 0 | 0 | 0 | 0 | 0 | 0 | 169.8977 | 353.8045 | 0 | 0 | 0.49 | 1 | 0 | 142.7141 | 297.1958 | 0 | 0 | 0.4116 | 1 |  | 0 | 0.4116 | 0.4116 | 506.23 | 346.73 | 1.46 | 142.716 | 297.192 | 0 | 208.36 | 297.2 | 0 | 505.56 | 0 | 4-100-040 | 4 | чел.-ч. | 1
473 | 429088279 | 429087298 | 417163072 | 1 | 1 | 1 | 3 | 01.3.02.09-0022 | ФСБЦ-2022 доп.3, 01.3.02.09-0022, приказ Минстроя России от 26.10.2022 г. № 905/пр | Пропан-бутан смесь техническая | 1346 | 1009 | кг | кг | 1 | 0 | -1568219933 | 0 | 57.93 | 0 | 0 | 0 | 41.38 | 0 | 0 | 0 | 1.4 | 1 | 1 | 1 | 2 | 0 | 0 | 1 | 1 | 0 | 2.8118 | )*0 | 0 | 2 | 429089236 | 1 | 0 | 915 | 1 | 0 | 0 | 0 | 0 | 0 | 0 | 0 | 116.3523 | 0 | 0 | 0 | 0 | 0 | 1 | 0 | 0 | 0 | 0 | 0 | 0 | 0 |  | 0 | 0 | 0 | 57.93 | 41.38 | 1.4 | 0 | 0 | 0 | 0 | 0 | 0 | 0 | 0 |  | 0 |  | 0
473 | 429088279 | 429087298 | 417096729 | 117 | 1 | 1 | 3 | 421/пр_2020_п.75_пп.а |  | Сметная стоимость вспомогательных ненормируемых материальных ресурсов, не учтенная в сметной норме, 2% | 3277935 | 1013 | % | % | 1 | 0 | 274903907 | 2 | 0 | 0 | 0 | 0 | 0 | 0 | 0 | 0 | 1 | 1 | 1 | 1 | -2 | 0 | 0 | 0 | 1 | 0 | 2 |  | 0 | 2 | 429089237 | 1 | 2048 | 916 | 1 | 0 | 0 | 0 | 0 | 0 | 0 | 0 | 0 | 0 | 0 | 0 | 0 | 0 | 0 | 0 | 0 | 0 | 0 | 0 | 0 | 0 |  | 0 | 0 | 2 | 0 | 0 | 1 | 0 | 0 | 0 | 0 | 0 | 0 | 0 | 0 |  | 0 |  | 0
474 | 429088279 | 429087311 | 417090856 | 117 | 1 | 1 | 1 | 2-100-03 |  | Рабочий 3 разряда | 1369 | 1013 | чел.-ч | чел.-ч | 1 | 0 | -587036825 | 0.64008 | 0 | 0 | 0 | 641.22 | 0 | 0 | 0 | 641.22 | 1 | 1 | 1 | 1 | -2 | 0 | 0 | 1 | 1 | 0 | 2.54 | *0,3)*0,84 | 1 | 2 | 429089238 | 1 | 0 | 917 | 1 | 0 | 0 | 0 | 0 | 0 | 0 | 0 | 0 | 0 | 0 | 1628.6988 | 2.54 | 0 | 1 | 0 | 0 | 0 | 410.4321 | 0.64008 | 0 | 1 | 1628.7 | 0.64008 | 0 | 0.64008 | 641.22 | 641.22 | 1 | 410.4324 | 0 | 0 | 0 | 0 | 410.43 | 410.43 | 1 |  | 0 |  | 0
474 | 429088279 | 429087311 | 417090864 | 117 | 1 | 1 | 1 | 2-100-05 |  | Рабочий 5 разряда | 1369 | 1013 | чел.-ч | чел.-ч | 1 | 0 | 1518711480 | 0.64008 | 0 | 0 | 0 | 829.81 | 0 | 0 | 0 | 829.81 | 1 | 1 | 1 | 1 | -2 | 0 | 0 | 1 | 1 | 0 | 2.54 | *0,3)*0,84 | 1 | 2 | 429089239 | 1 | 0 | 918 | 1 | 0 | 0 | 0 | 0 | 0 | 0 | 0 | 0 | 0 | 0 | 2107.7174 | 2.54 | 0 | 1 | 0 | 0 | 0 | 531.1448 | 0.64008 | 0 | 1 | 2107.72 | 0.64008 | 0 | 0.64008 | 829.81 | 829.81 | 1 | 531.1454 | 0 | 0 | 0 | 0 | 531.14 | 531.14 | 1 |  | 0 |  | 0
474 | 429088279 | 429087311 | 417090896 | 117 | 1 | 1 | 1 | 4-100-00 |  | Затраты труда машинистов | 1191 | 1013 | чел.-ч. | чел.-ч. | 1 | 0 | -1417349443 | 0.12348 | 0 | 0 | 0 | 0 | 0 | 0 | 0 | 0 | 1 | 1 | 1 | 1 | -2 | 0 | 0 | 1 | 1 | 0 | 0.49 | *0,3)*0,84 | 2 | 2 | 429089240 | 1 | 0 | 919 | 1 | 0 | 0 | 0 | 0 | 0 | 0 | 0 | 0 | 0 | 0 | 0 | 0 | 0 | 0 | 0 | 0 | 0 | 0 | 0 | 0 | 0 |  | 0 | 0 | 0.12348 | 0 | 0 | 1 | 0 | 0 | 0 | 0 | 0 | 0 | 0 | 0 |  | 0 |  | 0
474 | 429088279 | 429087311 | 417097566 | 1 | 1 | 1 | 2 | 91.06.06-011 | ФСЭМ-2022, 91.06.06-011, приказ Минстроя России от 18.05.2022 г. № 378/пр | Автогидроподъемники, высота подъема 12 м | 1368 | 1011 | маш.-ч | маш.-ч | 1 | 0 | -438045540 | 0.12348 | 0 | 506.23 | 722.05 | 0 | 0 | 346.73 | 722.05 | 0 | 1 | 1.46 | 1 | 1 | 2 | 0 | 0 | 1 | 1 | 0 | 0.49 | *0,3)*0,84 | 1 | 2 | 429089241 | 1 | 0 | 920 | 1 | 0 | 0 | 0 | 0 | 0 | 0 | 0 | 0 | 169.8977 | 353.8045 | 0 | 0 | 0.49 | 1 | 0 | 42.8142 | 89.1587 | 0 | 0 | 0.12348 | 1 |  | 0 | 0.12348 | 0.12348 | 506.23 | 346.73 | 1.46 | 42.8148 | 89.1576 | 0 | 62.51 | 89.16 | 0 | 151.67 | 0 | 4-100-040 | 4 | чел.-ч. | 1
474 | 429088279 | 429087311 | 417163072 | 1 | 1 | 1 | 3 | 01.3.02.09-0022 | ФСБЦ-2022 доп.3, 01.3.02.09-0022, приказ Минстроя России от 26.10.2022 г. № 905/пр | Пропан-бутан смесь техническая | 1346 | 1009 | кг | кг | 1 | 0 | -1568219933 | 0 | 57.93 | 0 | 0 | 0 | 41.38 | 0 | 0 | 0 | 1.4 | 1 | 1 | 1 | 2 | 0 | 0 | 1 | 1 | 0 | 3.4745 | *0 | 0 | 2 | 429089242 | 1 | 0 | 921 | 1 | 0 | 0 | 0 | 0 | 0 | 0 | 0 | 143.7748 | 0 | 0 | 0 | 0 | 0 | 1 | 0 | 0 | 0 | 0 | 0 | 0 | 0 |  | 0 | 0 | 0 | 57.93 | 41.38 | 1.4 | 0 | 0 | 0 | 0 | 0 | 0 | 0 | 0 |  | 0 |  | 0
474 | 429088279 | 429087311 | 417096729 | 117 | 1 | 1 | 3 | 421/пр_2020_п.75_пп.а |  | Сметная стоимость вспомогательных ненормируемых материальных ресурсов, не учтенная в сметной норме, 2% | 3277935 | 1013 | % | % | 1 | 0 | 274903907 | 2 | 0 | 0 | 0 | 0 | 0 | 0 | 0 | 0 | 1 | 1 | 1 | 1 | -2 | 0 | 0 | 0 | 1 | 0 | 2 |  | 0 | 2 | 429089243 | 1 | 2048 | 922 | 1 | 0 | 0 | 0 | 0 | 0 | 0 | 0 | 0 | 0 | 0 | 0 | 0 | 0 | 0 | 0 | 0 | 0 | 0 | 0 | 0 | 0 |  | 0 | 0 | 2 | 0 | 0 | 1 | 0 | 0 | 0 | 0 | 0 | 0 | 0 | 0 |  | 0 |  | 0
475 | 429088279 | 429087324 | 417090856 | 117 | 1 | 1 | 1 | 2-100-03 |  | Рабочий 3 разряда | 1369 | 1013 | чел.-ч | чел.-ч | 1 | 0 | -587036825 | 2.1336 | 0 | 0 | 0 | 641.22 | 0 | 0 | 0 | 641.22 | 1 | 1 | 1 | 1 | -2 | 0 | 0 | 1 | 1 | 0 | 2.54 | *0,84 | 1 | 2 | 429089244 | 1 | 0 | 923 | 1 | 0 | 0 | 0 | 0 | 0 | 0 | 0 | 0 | 0 | 0 | 1628.6988 | 2.54 | 0 | 1 | 0 | 0 | 0 | 1368.107 | 2.1336 | 0 | 1 | 1628.7 | 2.1336 | 0 | 2.1336 | 641.22 | 641.22 | 1 | 1368.108 | 0 | 0 | 0 | 0 | 1368.11 | 1368.11 | 1 |  | 0 |  | 0
475 | 429088279 | 429087324 | 417090864 | 117 | 1 | 1 | 1 | 2-100-05 |  | Рабочий 5 разряда | 1369 | 1013 | чел.-ч | чел.-ч | 1 | 0 | 1518711480 | 2.1336 | 0 | 0 | 0 | 829.81 | 0 | 0 | 0 | 829.81 | 1 | 1 | 1 | 1 | -2 | 0 | 0 | 1 | 1 | 0 | 2.54 | *0,84 | 1 | 2 | 429089245 | 1 | 0 | 924 | 1 | 0 | 0 | 0 | 0 | 0 | 0 | 0 | 0 | 0 | 0 | 2107.7174 | 2.54 | 0 | 1 | 0 | 0 | 0 | 1770.4826 | 2.1336 | 0 | 1 | 2107.72 | 2.1336 | 0 | 2.1336 | 829.81 | 829.81 | 1 | 1770.4848 | 0 | 0 | 0 | 0 | 1770.48 | 1770.48 | 1 |  | 0 |  | 0
475 | 429088279 | 429087324 | 417090896 | 117 | 1 | 1 | 1 | 4-100-00 |  | Затраты труда машинистов | 1191 | 1013 | чел.-ч. | чел.-ч. | 1 | 0 | -1417349443 | 0.4116 | 0 | 0 | 0 | 0 | 0 | 0 | 0 | 0 | 1 | 1 | 1 | 1 | -2 | 0 | 0 | 1 | 1 | 0 | 0.49 | *0,84 | 2 | 2 | 429089246 | 1 | 0 | 925 | 1 | 0 | 0 | 0 | 0 | 0 | 0 | 0 | 0 | 0 | 0 | 0 | 0 | 0 | 0 | 0 | 0 | 0 | 0 | 0 | 0 | 0 |  | 0 | 0 | 0.4116 | 0 | 0 | 1 | 0 | 0 | 0 | 0 | 0 | 0 | 0 | 0 |  | 0 |  | 0
475 | 429088279 | 429087324 | 417097566 | 1 | 1 | 1 | 2 | 91.06.06-011 | ФСЭМ-2022, 91.06.06-011, приказ Минстроя России от 18.05.2022 г. № 378/пр | Автогидроподъемники, высота подъема 12 м | 1368 | 1011 | маш.-ч | маш.-ч | 1 | 0 | -438045540 | 0.4116 | 0 | 506.23 | 722.05 | 0 | 0 | 346.73 | 722.05 | 0 | 1 | 1.46 | 1 | 1 | 2 | 0 | 0 | 1 | 1 | 0 | 0.49 | *0,84 | 1 | 2 | 429089247 | 1 | 0 | 926 | 1 | 0 | 0 | 0 | 0 | 0 | 0 | 0 | 0 | 169.8977 | 353.8045 | 0 | 0 | 0.49 | 1 | 0 | 142.7141 | 297.1958 | 0 | 0 | 0.4116 | 1 |  | 0 | 0.4116 | 0.4116 | 506.23 | 346.73 | 1.46 | 142.716 | 297.192 | 0 | 208.36 | 297.2 | 0 | 505.56 | 0 | 4-100-040 | 4 | чел.-ч. | 1
475 | 429088279 | 429087324 | 417163072 | 1 | 1 | 1 | 3 | 01.3.02.09-0022 | ФСБЦ-2022 доп.3, 01.3.02.09-0022, приказ Минстроя России от 26.10.2022 г. № 905/пр | Пропан-бутан смесь техническая | 1346 | 1009 | кг | кг | 1 | 0 | -1568219933 | 0 | 57.93 | 0 | 0 | 0 | 41.38 | 0 | 0 | 0 | 1.4 | 1 | 1 | 1 | 2 | 0 | 0 | 1 | 1 | 0 | 3.4745 | )*0 | 0 | 2 | 429089248 | 1 | 0 | 927 | 1 | 0 | 0 | 0 | 0 | 0 | 0 | 0 | 143.7748 | 0 | 0 | 0 | 0 | 0 | 1 | 0 | 0 | 0 | 0 | 0 | 0 | 0 |  | 0 | 0 | 0 | 57.93 | 41.38 | 1.4 | 0 | 0 | 0 | 0 | 0 | 0 | 0 | 0 |  | 0 |  | 0
475 | 429088279 | 429087324 | 417096729 | 117 | 1 | 1 | 3 | 421/пр_2020_п.75_пп.а |  | Сметная стоимость вспомогательных ненормируемых материальных ресурсов, не учтенная в сметной норме, 2% | 3277935 | 1013 | % | % | 1 | 0 | 274903907 | 2 | 0 | 0 | 0 | 0 | 0 | 0 | 0 | 0 | 1 | 1 | 1 | 1 | -2 | 0 | 0 | 0 | 1 | 0 | 2 |  | 0 | 2 | 429089249 | 1 | 2048 | 928 | 1 | 0 | 0 | 0 | 0 | 0 | 0 | 0 | 0 | 0 | 0 | 0 | 0 | 0 | 0 | 0 | 0 | 0 | 0 | 0 | 0 | 0 |  | 0 | 0 | 2 | 0 | 0 | 1 | 0 | 0 | 0 | 0 | 0 | 0 | 0 | 0 |  | 0 |  | 0
476 | 429088279 | 429087337 | 417090856 | 117 | 1 | 1 | 1 | 2-100-03 |  | Рабочий 3 разряда | 1369 | 1013 | чел.-ч | чел.-ч | 1 | 0 | -587036825 | 0.81396 | 0 | 0 | 0 | 641.22 | 0 | 0 | 0 | 641.22 | 1 | 1 | 1 | 1 | -2 | 0 | 0 | 1 | 1 | 0 | 3.23 | *0,3)*0,84 | 1 | 2 | 429089250 | 1 | 0 | 929 | 1 | 0 | 0 | 0 | 0 | 0 | 0 | 0 | 0 | 0 | 0 | 2071.1406 | 3.23 | 0 | 1 | 0 | 0 | 0 | 521.9274 | 0.81396 | 0 | 1 | 2071.14 | 0.81396 | 0 | 0.81396 | 641.22 | 641.22 | 1 | 521.9273 | 0 | 0 | 0 | 0 | 521.93 | 521.93 | 1 |  | 0 |  | 0
476 | 429088279 | 429087337 | 417090864 | 117 | 1 | 1 | 1 | 2-100-05 |  | Рабочий 5 разряда | 1369 | 1013 | чел.-ч | чел.-ч | 1 | 0 | 1518711480 | 0.81396 | 0 | 0 | 0 | 829.81 | 0 | 0 | 0 | 829.81 | 1 | 1 | 1 | 1 | -2 | 0 | 0 | 1 | 1 | 0 | 3.23 | *0,3)*0,84 | 1 | 2 | 429089251 | 1 | 0 | 930 | 1 | 0 | 0 | 0 | 0 | 0 | 0 | 0 | 0 | 0 | 0 | 2680.2863 | 3.23 | 0 | 1 | 0 | 0 | 0 | 675.4321 | 0.81396 | 0 | 1 | 2680.29 | 0.81396 | 0 | 0.81396 | 829.81 | 829.81 | 1 | 675.4331 | 0 | 0 | 0 | 0 | 675.43 | 675.43 | 1 |  | 0 |  | 0
476 | 429088279 | 429087337 | 417090896 | 117 | 1 | 1 | 1 | 4-100-00 |  | Затраты труда машинистов | 1191 | 1013 | чел.-ч. | чел.-ч. | 1 | 0 | -1417349443 | 0.12348 | 0 | 0 | 0 | 0 | 0 | 0 | 0 | 0 | 1 | 1 | 1 | 1 | -2 | 0 | 0 | 1 | 1 | 0 | 0.49 | *0,3)*0,84 | 2 | 2 | 429089252 | 1 | 0 | 931 | 1 | 0 | 0 | 0 | 0 | 0 | 0 | 0 | 0 | 0 | 0 | 0 | 0 | 0 | 0 | 0 | 0 | 0 | 0 | 0 | 0 | 0 |  | 0 | 0 | 0.12348 | 0 | 0 | 1 | 0 | 0 | 0 | 0 | 0 | 0 | 0 | 0 |  | 0 |  | 0
476 | 429088279 | 429087337 | 417097566 | 1 | 1 | 1 | 2 | 91.06.06-011 | ФСЭМ-2022, 91.06.06-011, приказ Минстроя России от 18.05.2022 г. № 378/пр | Автогидроподъемники, высота подъема 12 м | 1368 | 1011 | маш.-ч | маш.-ч | 1 | 0 | -438045540 | 0.12348 | 0 | 506.23 | 722.05 | 0 | 0 | 346.73 | 722.05 | 0 | 1 | 1.46 | 1 | 1 | 2 | 0 | 0 | 1 | 1 | 0 | 0.49 | *0,3)*0,84 | 1 | 2 | 429089253 | 1 | 0 | 932 | 1 | 0 | 0 | 0 | 0 | 0 | 0 | 0 | 0 | 169.8977 | 353.8045 | 0 | 0 | 0.49 | 1 | 0 | 42.8142 | 89.1587 | 0 | 0 | 0.12348 | 1 |  | 0 | 0.12348 | 0.12348 | 506.23 | 346.73 | 1.46 | 42.8148 | 89.1576 | 0 | 62.51 | 89.16 | 0 | 151.67 | 0 | 4-100-040 | 4 | чел.-ч. | 1
476 | 429088279 | 429087337 | 417163072 | 1 | 1 | 1 | 3 | 01.3.02.09-0022 | ФСБЦ-2022 доп.3, 01.3.02.09-0022, приказ Минстроя России от 26.10.2022 г. № 905/пр | Пропан-бутан смесь техническая | 1346 | 1009 | кг | кг | 1 | 0 | -1568219933 | 0 | 57.93 | 0 | 0 | 0 | 41.38 | 0 | 0 | 0 | 1.4 | 1 | 1 | 1 | 2 | 0 | 0 | 1 | 1 | 0 | 4.423 | *0 | 0 | 2 | 429089254 | 1 | 0 | 933 | 1 | 0 | 0 | 0 | 0 | 0 | 0 | 0 | 183.0237 | 0 | 0 | 0 | 0 | 0 | 1 | 0 | 0 | 0 | 0 | 0 | 0 | 0 |  | 0 | 0 | 0 | 57.93 | 41.38 | 1.4 | 0 | 0 | 0 | 0 | 0 | 0 | 0 | 0 |  | 0 |  | 0
476 | 429088279 | 429087337 | 417096729 | 117 | 1 | 1 | 3 | 421/пр_2020_п.75_пп.а |  | Сметная стоимость вспомогательных ненормируемых материальных ресурсов, не учтенная в сметной норме, 2% | 3277935 | 1013 | % | % | 1 | 0 | 274903907 | 2 | 0 | 0 | 0 | 0 | 0 | 0 | 0 | 0 | 1 | 1 | 1 | 1 | -2 | 0 | 0 | 0 | 1 | 0 | 2 |  | 0 | 2 | 429089255 | 1 | 2048 | 934 | 1 | 0 | 0 | 0 | 0 | 0 | 0 | 0 | 0 | 0 | 0 | 0 | 0 | 0 | 0 | 0 | 0 | 0 | 0 | 0 | 0 | 0 |  | 0 | 0 | 2 | 0 | 0 | 1 | 0 | 0 | 0 | 0 | 0 | 0 | 0 | 0 |  | 0 |  | 0
477 | 429088279 | 429087350 | 417090856 | 117 | 1 | 1 | 1 | 2-100-03 |  | Рабочий 3 разряда | 1369 | 1013 | чел.-ч | чел.-ч | 1 | 0 | -587036825 | 2.7132 | 0 | 0 | 0 | 641.22 | 0 | 0 | 0 | 641.22 | 1 | 1 | 1 | 1 | -2 | 0 | 0 | 1 | 1 | 0 | 3.23 | *0,84 | 1 | 2 | 429089256 | 1 | 0 | 935 | 1 | 0 | 0 | 0 | 0 | 0 | 0 | 0 | 0 | 0 | 0 | 2071.1406 | 3.23 | 0 | 1 | 0 | 0 | 0 | 1739.7581 | 2.7132 | 0 | 1 | 2071.14 | 2.7132 | 0 | 2.7132 | 641.22 | 641.22 | 1 | 1739.7576 | 0 | 0 | 0 | 0 | 1739.76 | 1739.76 | 1 |  | 0 |  | 0
477 | 429088279 | 429087350 | 417090864 | 117 | 1 | 1 | 1 | 2-100-05 |  | Рабочий 5 разряда | 1369 | 1013 | чел.-ч | чел.-ч | 1 | 0 | 1518711480 | 2.7132 | 0 | 0 | 0 | 829.81 | 0 | 0 | 0 | 829.81 | 1 | 1 | 1 | 1 | -2 | 0 | 0 | 1 | 1 | 0 | 3.23 | *0,84 | 1 | 2 | 429089257 | 1 | 0 | 936 | 1 | 0 | 0 | 0 | 0 | 0 | 0 | 0 | 0 | 0 | 0 | 2680.2863 | 3.23 | 0 | 1 | 0 | 0 | 0 | 2251.4405 | 2.7132 | 0 | 1 | 2680.29 | 2.7132 | 0 | 2.7132 | 829.81 | 829.81 | 1 | 2251.4436 | 0 | 0 | 0 | 0 | 2251.44 | 2251.44 | 1 |  | 0 |  | 0
477 | 429088279 | 429087350 | 417090896 | 117 | 1 | 1 | 1 | 4-100-00 |  | Затраты труда машинистов | 1191 | 1013 | чел.-ч. | чел.-ч. | 1 | 0 | -1417349443 | 0.4116 | 0 | 0 | 0 | 0 | 0 | 0 | 0 | 0 | 1 | 1 | 1 | 1 | -2 | 0 | 0 | 1 | 1 | 0 | 0.49 | *0,84 | 2 | 2 | 429089258 | 1 | 0 | 937 | 1 | 0 | 0 | 0 | 0 | 0 | 0 | 0 | 0 | 0 | 0 | 0 | 0 | 0 | 0 | 0 | 0 | 0 | 0 | 0 | 0 | 0 |  | 0 | 0 | 0.4116 | 0 | 0 | 1 | 0 | 0 | 0 | 0 | 0 | 0 | 0 | 0 |  | 0 |  | 0
477 | 429088279 | 429087350 | 417097566 | 1 | 1 | 1 | 2 | 91.06.06-011 | ФСЭМ-2022, 91.06.06-011, приказ Минстроя России от 18.05.2022 г. № 378/пр | Автогидроподъемники, высота подъема 12 м | 1368 | 1011 | маш.-ч | маш.-ч | 1 | 0 | -438045540 | 0.4116 | 0 | 506.23 | 722.05 | 0 | 0 | 346.73 | 722.05 | 0 | 1 | 1.46 | 1 | 1 | 2 | 0 | 0 | 1 | 1 | 0 | 0.49 | *0,84 | 1 | 2 | 429089259 | 1 | 0 | 938 | 1 | 0 | 0 | 0 | 0 | 0 | 0 | 0 | 0 | 169.8977 | 353.8045 | 0 | 0 | 0.49 | 1 | 0 | 142.7141 | 297.1958 | 0 | 0 | 0.4116 | 1 |  | 0 | 0.4116 | 0.4116 | 506.23 | 346.73 | 1.46 | 142.716 | 297.192 | 0 | 208.36 | 297.2 | 0 | 505.56 | 0 | 4-100-040 | 4 | чел.-ч. | 1
477 | 429088279 | 429087350 | 417163072 | 1 | 1 | 1 | 3 | 01.3.02.09-0022 | ФСБЦ-2022 доп.3, 01.3.02.09-0022, приказ Минстроя России от 26.10.2022 г. № 905/пр | Пропан-бутан смесь техническая | 1346 | 1009 | кг | кг | 1 | 0 | -1568219933 | 0 | 57.93 | 0 | 0 | 0 | 41.38 | 0 | 0 | 0 | 1.4 | 1 | 1 | 1 | 2 | 0 | 0 | 1 | 1 | 0 | 4.423 | )*0 | 0 | 2 | 429089260 | 1 | 0 | 939 | 1 | 0 | 0 | 0 | 0 | 0 | 0 | 0 | 183.0237 | 0 | 0 | 0 | 0 | 0 | 1 | 0 | 0 | 0 | 0 | 0 | 0 | 0 |  | 0 | 0 | 0 | 57.93 | 41.38 | 1.4 | 0 | 0 | 0 | 0 | 0 | 0 | 0 | 0 |  | 0 |  | 0
477 | 429088279 | 429087350 | 417096729 | 117 | 1 | 1 | 3 | 421/пр_2020_п.75_пп.а |  | Сметная стоимость вспомогательных ненормируемых материальных ресурсов, не учтенная в сметной норме, 2% | 3277935 | 1013 | % | % | 1 | 0 | 274903907 | 2 | 0 | 0 | 0 | 0 | 0 | 0 | 0 | 0 | 1 | 1 | 1 | 1 | -2 | 0 | 0 | 0 | 1 | 0 | 2 |  | 0 | 2 | 429089261 | 1 | 2048 | 940 | 1 | 0 | 0 | 0 | 0 | 0 | 0 | 0 | 0 | 0 | 0 | 0 | 0 | 0 | 0 | 0 | 0 | 0 | 0 | 0 | 0 | 0 |  | 0 | 0 | 2 | 0 | 0 | 1 | 0 | 0 | 0 | 0 | 0 | 0 | 0 | 0 |  | 0 |  | 0
478 | 429088279 | 429087364 | 417090726 | 117 | 1 | 1 | 1 | 1-100-40 |  | Средний разряд работы 4,0 | 1191 | 1013 | чел.-ч. | чел.-ч. | 1 | 0 | 888410196 | 3.407 | 0 | 0 | 0 | 722.05 | 0 | 0 | 0 | 722.05 | 1 | 1 | 1 | 1 | -2 | 0 | 0 | 1 | 1 | 0 | 13.52 | *0,3)*0,84 | 1 | 2 | 429089262 | 1 | 0 | 941 | 1 | 0 | 0 | 0 | 0 | 0 | 0 | 0 | 0 | 0 | 0 | 9762.116 | 13.52 | 0 | 1 | 0 | 0 | 0 | 2460.0532 | 3.407 | 0 | 1 | 9762.12 | 3.407 | 0 | 3.407 | 722.05 | 722.05 | 1 | 2460.0542 | 0 | 0 | 0 | 0 | 2460.05 | 2460.05 | 1 |  | 0 |  | 0
478 | 429088279 | 429087364 | 417090896 | 117 | 1 | 1 | 1 | 4-100-00 |  | Затраты труда машинистов | 1191 | 1013 | чел.-ч. | чел.-ч. | 1 | 0 | -1417349443 | 0.04032 | 0 | 0 | 0 | 0 | 0 | 0 | 0 | 0 | 1 | 1 | 1 | 1 | -2 | 0 | 0 | 1 | 1 | 0 | 0.16 | *0,3)*0,84 | 2 | 2 | 429089263 | 1 | 0 | 942 | 1 | 0 | 0 | 0 | 0 | 0 | 0 | 0 | 0 | 0 | 0 | 0 | 0 | 0 | 0 | 0 | 0 | 0 | 0 | 0 | 0 | 0 |  | 0 | 0 | 0.04032 | 0 | 0 | 1 | 0 | 0 | 0 | 0 | 0 | 0 | 0 | 0 |  | 0 |  | 0
478 | 429088279 | 429087364 | 417097392 | 1 | 1 | 1 | 2 | 91.05.05-015 | ФСЭМ-2022, 91.05.05-015, приказ Минстроя России от 18.05.2022 г. № 378/пр | Краны на автомобильном ходу, грузоподъемность 16 т | 1368 | 1011 | маш.-ч | маш.-ч | 1 | 0 | 639918019 | 0.02016 | 0 | 1629.55 | 969.91 | 0 | 0 | 1629.55 | 969.91 | 0 | 1 | 1 | 1 | 1 | -2 | 0 | 0 | 1 | 1 | 0 | 0.08 | *0,3)*0,84 | 1 | 2 | 429089264 | 1 | 0 | 943 | 1 | 0 | 0 | 0 | 0 | 0 | 0 | 0 | 0 | 130.364 | 77.5928 | 0 | 0 | 0.08 | 1 | 0 | 32.8517 | 19.5534 | 0 | 0 | 0.02016 | 1 |  | 0 | 0.02016 | 0.02016 | 1629.55 | 1629.55 | 1 | 32.8507 | 19.5527 | 0 | 32.85 | 19.55 | 0 | 52.4 | 1 | 4-100-060 | 6 | чел.-ч. | 1
478 | 429088279 | 429087364 | 417098287 | 1 | 1 | 1 | 2 | 91.14.02-001 | ФСЭМ-2022 доп.7, 91.14.02-001, приказ Минстроя России от 02.08.2023 г. № 551/пр | Автомобили бортовые, грузоподъемность до 5 т | 1368 | 1011 | маш.-ч | маш.-ч | 1 | 0 | -849950259 | 0.02016 | 0 | 643.29 | 722.05 | 0 | 0 | 643.29 | 722.05 | 0 | 1 | 1 | 1 | 1 | -2 | 0 | 0 | 1 | 1 | 0 | 0.08 | *0,3)*0,84 | 1 | 2 | 429089265 | 1 | 0 | 944 | 1 | 0 | 0 | 0 | 0 | 0 | 0 | 0 | 0 | 51.4632 | 57.764 | 0 | 0 | 0.08 | 1 | 0 | 12.9687 | 14.5565 | 0 | 0 | 0.02016 | 1 |  | 0 | 0.02016 | 0.02016 | 643.29 | 643.29 | 1 | 12.9679 | 14.5555 | 0 | 12.97 | 14.56 | 0 | 27.53 | 1 | 4-100-040 | 4 | чел.-ч. | 1
478 | 429088279 | 429087364 | 417162811 | 1 | 1 | 1 | 3 | 01.1.02.01-0003 | ФСБЦ-2022 доп.15, 01.1.02.01-0003, приказ Минстроя России от 14.08.2025 г. № 490/пр | Асботекстолит листовой марки А, Б, Г, толщина 5-20 мм | 1346 | 1009 | кг | кг | 1 | 0 | -584860615 | 0 | 2426.99 | 0 | 0 | 0 | 2056.77 | 0 | 0 | 0 | 1.18 | 1 | 1 | 1 | 2 | 0 | 0 | 1 | 1 | 0 | 0.25 | *0 | 0 | 2 | 429089266 | 1 | 0 | 945 | 1 | 0 | 0 | 0 | 0 | 0 | 0 | 0 | 514.1925 | 0 | 0 | 0 | 0 | 0 | 1 | 0 | 0 | 0 | 0 | 0 | 0 | 0 |  | 0 | 0 | 0 | 2426.99 | 2056.77 | 1.18 | 0 | 0 | 0 | 0 | 0 | 0 | 0 | 0 |  | 0 |  | 0
478 | 429088279 | 429087364 | 417163005 | 1 | 1 | 1 | 3 | 01.3.01.05-0009 | ФСБЦ-2022 доп.8, 01.3.01.05-0009, приказ Минстроя России от 14.11.2023 г. № 817/пр | Парафин нефтяной твердый Т-1 | 1348 | 1009 | т | т | 1000 | 0 | -738873499 | 0 | 130923.52 | 0 | 0 | 0 | 81827.2 | 0 | 0 | 0 | 1.6 | 1 | 1 | 1 | 2 | 0 | 0 | 1 | 1 | 0 | 0.00035 | *0 | 0 | 2 | 429089267 | 1 | 0 | 946 | 1 | 0 | 0 | 0 | 0 | 0 | 0 | 0 | 28.6395 | 0 | 0 | 0 | 0 | 0 | 1 | 0 | 0 | 0 | 0 | 0 | 0 | 0 |  | 0 | 0 | 0 | 130923.52 | 81827.2 | 1.6 | 0 | 0 | 0 | 0 | 0 | 0 | 0 | 0 |  | 0 |  | 0
478 | 429088279 | 429087364 | 417163072 | 1 | 1 | 1 | 3 | 01.3.02.09-0022 | ФСБЦ-2022 доп.3, 01.3.02.09-0022, приказ Минстроя России от 26.10.2022 г. № 905/пр | Пропан-бутан смесь техническая | 1346 | 1009 | кг | кг | 1 | 0 | -1568219933 | 0 | 57.93 | 0 | 0 | 0 | 41.38 | 0 | 0 | 0 | 1.4 | 1 | 1 | 1 | 2 | 0 | 0 | 1 | 1 | 0 | 5 | *0 | 0 | 2 | 429089268 | 1 | 0 | 947 | 1 | 0 | 0 | 0 | 0 | 0 | 0 | 0 | 206.9 | 0 | 0 | 0 | 0 | 0 | 1 | 0 | 0 | 0 | 0 | 0 | 0 | 0 |  | 0 | 0 | 0 | 57.93 | 41.38 | 1.4 | 0 | 0 | 0 | 0 | 0 | 0 | 0 | 0 |  | 0 |  | 0
478 | 429088279 | 429087364 | 417167710 | 1 | 1 | 1 | 3 | 01.7.20.08-0031 | ФСБЦ-2022, 01.7.20.08-0031, приказ Минстроя России от 18.05.2022 г. № 378/пр | Бязь суровая, ширина 1640 мм, поверхностная плотность 125 г/м2 | 1330 | 1005 | 10 м2 | 10 м2 | 10 | 0 | -277904706 | 0 | 595.15 | 0 | 0 | 0 | 386.46 | 0 | 0 | 0 | 1.54 | 1 | 1 | 1 | 2 | 0 | 0 | 1 | 1 | 0 | 0.01 | *0 | 0 | 2 | 429089269 | 1 | 0 | 948 | 1 | 0 | 0 | 0 | 0 | 0 | 0 | 0 | 3.8646 | 0 | 0 | 0 | 0 | 0 | 1 | 0 | 0 | 0 | 0 | 0 | 0 | 0 |  | 0 | 0 | 0 | 595.15 | 386.46 | 1.54 | 0 | 0 | 0 | 0 | 0 | 0 | 0 | 0 |  | 0 |  | 0
478 | 429088279 | 429087364 | 417175540 | 1 | 1 | 1 | 3 | 10.2.02.08-0001 | ФСБЦ-2022, 10.2.02.08-0001, приказ Минстроя России от 18.05.2022 г. № 378/пр | Проволока медная круглая мягкая электротехническая, диаметр 1,0-3,0 мм и выше | 1348 | 1009 | т | т | 1000 | 0 | 1793987537 | 0 | 1155100.87 | 0 | 0 | 0 | 1050091.7 | 0 | 0 | 0 | 1.1 | 1 | 1 | 1 | 2 | 0 | 0 | 1 | 1 | 0 | 0.0007 | *0 | 0 | 2 | 429089270 | 1 | 0 | 949 | 1 | 0 | 0 | 0 | 0 | 0 | 0 | 0 | 735.0642 | 0 | 0 | 0 | 0 | 0 | 1 | 0 | 0 | 0 | 0 | 0 | 0 | 0 |  | 0 | 0 | 0 | 1155100.87 | 1050091.7 | 1.1 | 0 | 0 | 0 | 0 | 0 | 0 | 0 | 0 |  | 0 |  | 0
478 | 429088279 | 429087364 | 417175577 | 1 | 1 | 1 | 3 | 10.3.02.03-0011 | ФСБЦ-2022, 10.3.02.03-0011, приказ Минстроя России от 18.05.2022 г. № 378/пр | Припои оловянно-свинцовые бессурьмянистые, марка ПОС30 | 1346 | 1009 | кг | кг | 1 | 0 | 1865769342 | 0 | 1499.09 | 0 | 0 | 0 | 931.11 | 0 | 0 | 0 | 1.61 | 1 | 1 | 1 | 2 | 0 | 0 | 1 | 1 | 0 | 2.4 | *0 | 0 | 2 | 429089271 | 1 | 0 | 950 | 1 | 0 | 0 | 0 | 0 | 0 | 0 | 0 | 2234.664 | 0 | 0 | 0 | 0 | 0 | 1 | 0 | 0 | 0 | 0 | 0 | 0 | 0 |  | 0 | 0 | 0 | 1499.09 | 931.11 | 1.61 | 0 | 0 | 0 | 0 | 0 | 0 | 0 | 0 |  | 0 |  | 0
478 | 429088279 | 429087364 | 417183758 | 1 | 1 | 1 | 3 | 14.4.02.04-0142 | ФСБЦ-2022, 14.4.02.04-0142, приказ Минстроя России от 18.05.2022 г. № 378/пр | Краска масляная МА-0115, мумия, сурик железный | 1346 | 1009 | кг | кг | 1 | 0 | 291254868 | 0 | 111.83 | 0 | 0 | 0 | 79.88 | 0 | 0 | 0 | 1.4 | 1 | 1 | 1 | 2 | 0 | 0 | 1 | 1 | 0 | 0.4 | *0 | 0 | 2 | 429089272 | 1 | 0 | 951 | 1 | 0 | 0 | 0 | 0 | 0 | 0 | 0 | 31.952 | 0 | 0 | 0 | 0 | 0 | 1 | 0 | 0 | 0 | 0 | 0 | 0 | 0 |  | 0 | 0 | 0 | 111.83 | 79.88 | 1.4 | 0 | 0 | 0 | 0 | 0 | 0 | 0 | 0 |  | 0 |  | 0
478 | 429088279 | 429087364 | 417191017 | 1 | 1 | 1 | 3 | 20.1.02.06-0001 | ФСБЦ-2022, 20.1.02.06-0001, приказ Минстроя России от 18.05.2022 г. № 378/пр | Жир паяльный | 1346 | 1009 | кг | кг | 1 | 0 | -82616516 | 0 | 1034.85 | 0 | 0 | 0 | 646.78 | 0 | 0 | 0 | 1.6 | 1 | 1 | 1 | 2 | 0 | 0 | 1 | 1 | 0 | 0.06 | *0 | 0 | 2 | 429089273 | 1 | 0 | 952 | 1 | 0 | 0 | 0 | 0 | 0 | 0 | 0 | 38.8068 | 0 | 0 | 0 | 0 | 0 | 1 | 0 | 0 | 0 | 0 | 0 | 0 | 0 |  | 0 | 0 | 0 | 1034.85 | 646.78 | 1.6 | 0 | 0 | 0 | 0 | 0 | 0 | 0 | 0 |  | 0 |  | 0
478 | 429088279 | 429087364 | 417096729 | 117 | 1 | 1 | 3 | 421/пр_2020_п.75_пп.а |  | Сметная стоимость вспомогательных ненормируемых материальных ресурсов, не учтенная в сметной норме, 2% | 3277935 | 1013 | % | % | 1 | 0 | 274903907 | 2 | 0 | 0 | 0 | 0 | 0 | 0 | 0 | 0 | 1 | 1 | 1 | 1 | -2 | 0 | 0 | 0 | 1 | 0 | 2 |  | 0 | 2 | 429089274 | 1 | 2048 | 953 | 1 | 0 | 0 | 0 | 0 | 0 | 0 | 0 | 0 | 0 | 0 | 0 | 0 | 0 | 0 | 0 | 0 | 0 | 0 | 0 | 0 | 0 |  | 0 | 0 | 2 | 0 | 0 | 1 | 0 | 0 | 0 | 0 | 0 | 0 | 0 | 0 |  | 0 |  | 0
479 | 429088279 | 429087391 | 417090726 | 117 | 1 | 1 | 1 | 1-100-40 |  | Средний разряд работы 4,0 | 1191 | 1013 | чел.-ч. | чел.-ч. | 1 | 0 | 888410196 | 11.3568 | 0 | 0 | 0 | 722.05 | 0 | 0 | 0 | 722.05 | 1 | 1 | 1 | 1 | -2 | 0 | 0 | 1 | 1 | 0 | 13.52 | *0,84 | 1 | 2 | 429089275 | 1 | 0 | 954 | 1 | 0 | 0 | 0 | 0 | 0 | 0 | 0 | 0 | 0 | 0 | 9762.116 | 13.52 | 0 | 1 | 0 | 0 | 0 | 8200.1774 | 11.3568 | 0 | 1 | 9762.12 | 11.3568 | 0 | 11.3568 | 722.05 | 722.05 | 1 | 8200.1808 | 0 | 0 | 0 | 0 | 8200.18 | 8200.18 | 1 |  | 0 |  | 0
479 | 429088279 | 429087391 | 417090896 | 117 | 1 | 1 | 1 | 4-100-00 |  | Затраты труда машинистов | 1191 | 1013 | чел.-ч. | чел.-ч. | 1 | 0 | -1417349443 | 0.1344 | 0 | 0 | 0 | 0 | 0 | 0 | 0 | 0 | 1 | 1 | 1 | 1 | -2 | 0 | 0 | 1 | 1 | 0 | 0.16 | *0,84 | 2 | 2 | 429089276 | 1 | 0 | 955 | 1 | 0 | 0 | 0 | 0 | 0 | 0 | 0 | 0 | 0 | 0 | 0 | 0 | 0 | 0 | 0 | 0 | 0 | 0 | 0 | 0 | 0 |  | 0 | 0 | 0.1344 | 0 | 0 | 1 | 0 | 0 | 0 | 0 | 0 | 0 | 0 | 0 |  | 0 |  | 0
479 | 429088279 | 429087391 | 417097392 | 1 | 1 | 1 | 2 | 91.05.05-015 | ФСЭМ-2022, 91.05.05-015, приказ Минстроя России от 18.05.2022 г. № 378/пр | Краны на автомобильном ходу, грузоподъемность 16 т | 1368 | 1011 | маш.-ч | маш.-ч | 1 | 0 | 639918019 | 0.0672 | 0 | 1629.55 | 969.91 | 0 | 0 | 1629.55 | 969.91 | 0 | 1 | 1 | 1 | 1 | -2 | 0 | 0 | 1 | 1 | 0 | 0.08 | *0,84 | 1 | 2 | 429089277 | 1 | 0 | 956 | 1 | 0 | 0 | 0 | 0 | 0 | 0 | 0 | 0 | 130.364 | 77.5928 | 0 | 0 | 0.08 | 1 | 0 | 109.5058 | 65.178 | 0 | 0 | 0.0672 | 1 |  | 0 | 0.0672 | 0.0672 | 1629.55 | 1629.55 | 1 | 109.5024 | 65.1756 | 0 | 109.51 | 65.18 | 0 | 174.69 | 1 | 4-100-060 | 6 | чел.-ч. | 1
479 | 429088279 | 429087391 | 417098287 | 1 | 1 | 1 | 2 | 91.14.02-001 | ФСЭМ-2022 доп.7, 91.14.02-001, приказ Минстроя России от 02.08.2023 г. № 551/пр | Автомобили бортовые, грузоподъемность до 5 т | 1368 | 1011 | маш.-ч | маш.-ч | 1 | 0 | -849950259 | 0.0672 | 0 | 643.29 | 722.05 | 0 | 0 | 643.29 | 722.05 | 0 | 1 | 1 | 1 | 1 | -2 | 0 | 0 | 1 | 1 | 0 | 0.08 | *0,84 | 1 | 2 | 429089278 | 1 | 0 | 957 | 1 | 0 | 0 | 0 | 0 | 0 | 0 | 0 | 0 | 51.4632 | 57.764 | 0 | 0 | 0.08 | 1 | 0 | 43.2291 | 48.5218 | 0 | 0 | 0.0672 | 1 |  | 0 | 0.0672 | 0.0672 | 643.29 | 643.29 | 1 | 43.2264 | 48.5184 | 0 | 43.23 | 48.52 | 0 | 91.75 | 1 | 4-100-040 | 4 | чел.-ч. | 1
479 | 429088279 | 429087391 | 417162811 | 1 | 1 | 1 | 3 | 01.1.02.01-0003 | ФСБЦ-2022 доп.15, 01.1.02.01-0003, приказ Минстроя России от 14.08.2025 г. № 490/пр | Асботекстолит листовой марки А, Б, Г, толщина 5-20 мм | 1346 | 1009 | кг | кг | 1 | 0 | -584860615 | 0 | 2426.99 | 0 | 0 | 0 | 2056.77 | 0 | 0 | 0 | 1.18 | 1 | 1 | 1 | 2 | 0 | 0 | 1 | 1 | 0 | 0.25 | )*0 | 0 | 2 | 429089279 | 1 | 0 | 958 | 1 | 0 | 0 | 0 | 0 | 0 | 0 | 0 | 514.1925 | 0 | 0 | 0 | 0 | 0 | 1 | 0 | 0 | 0 | 0 | 0 | 0 | 0 |  | 0 | 0 | 0 | 2426.99 | 2056.77 | 1.18 | 0 | 0 | 0 | 0 | 0 | 0 | 0 | 0 |  | 0 |  | 0
479 | 429088279 | 429087391 | 417163005 | 1 | 1 | 1 | 3 | 01.3.01.05-0009 | ФСБЦ-2022 доп.8, 01.3.01.05-0009, приказ Минстроя России от 14.11.2023 г. № 817/пр | Парафин нефтяной твердый Т-1 | 1348 | 1009 | т | т | 1000 | 0 | -738873499 | 0 | 130923.52 | 0 | 0 | 0 | 81827.2 | 0 | 0 | 0 | 1.6 | 1 | 1 | 1 | 2 | 0 | 0 | 1 | 1 | 0 | 0.00035 | )*0 | 0 | 2 | 429089280 | 1 | 0 | 959 | 1 | 0 | 0 | 0 | 0 | 0 | 0 | 0 | 28.6395 | 0 | 0 | 0 | 0 | 0 | 1 | 0 | 0 | 0 | 0 | 0 | 0 | 0 |  | 0 | 0 | 0 | 130923.52 | 81827.2 | 1.6 | 0 | 0 | 0 | 0 | 0 | 0 | 0 | 0 |  | 0 |  | 0
479 | 429088279 | 429087391 | 417163072 | 1 | 1 | 1 | 3 | 01.3.02.09-0022 | ФСБЦ-2022 доп.3, 01.3.02.09-0022, приказ Минстроя России от 26.10.2022 г. № 905/пр | Пропан-бутан смесь техническая | 1346 | 1009 | кг | кг | 1 | 0 | -1568219933 | 0 | 57.93 | 0 | 0 | 0 | 41.38 | 0 | 0 | 0 | 1.4 | 1 | 1 | 1 | 2 | 0 | 0 | 1 | 1 | 0 | 5 | )*0 | 0 | 2 | 429089281 | 1 | 0 | 960 | 1 | 0 | 0 | 0 | 0 | 0 | 0 | 0 | 206.9 | 0 | 0 | 0 | 0 | 0 | 1 | 0 | 0 | 0 | 0 | 0 | 0 | 0 |  | 0 | 0 | 0 | 57.93 | 41.38 | 1.4 | 0 | 0 | 0 | 0 | 0 | 0 | 0 | 0 |  | 0 |  | 0
479 | 429088279 | 429087391 | 417167710 | 1 | 1 | 1 | 3 | 01.7.20.08-0031 | ФСБЦ-2022, 01.7.20.08-0031, приказ Минстроя России от 18.05.2022 г. № 378/пр | Бязь суровая, ширина 1640 мм, поверхностная плотность 125 г/м2 | 1330 | 1005 | 10 м2 | 10 м2 | 10 | 0 | -277904706 | 0 | 595.15 | 0 | 0 | 0 | 386.46 | 0 | 0 | 0 | 1.54 | 1 | 1 | 1 | 2 | 0 | 0 | 1 | 1 | 0 | 0.01 | )*0 | 0 | 2 | 429089282 | 1 | 0 | 961 | 1 | 0 | 0 | 0 | 0 | 0 | 0 | 0 | 3.8646 | 0 | 0 | 0 | 0 | 0 | 1 | 0 | 0 | 0 | 0 | 0 | 0 | 0 |  | 0 | 0 | 0 | 595.15 | 386.46 | 1.54 | 0 | 0 | 0 | 0 | 0 | 0 | 0 | 0 |  | 0 |  | 0
479 | 429088279 | 429087391 | 417175540 | 1 | 1 | 1 | 3 | 10.2.02.08-0001 | ФСБЦ-2022, 10.2.02.08-0001, приказ Минстроя России от 18.05.2022 г. № 378/пр | Проволока медная круглая мягкая электротехническая, диаметр 1,0-3,0 мм и выше | 1348 | 1009 | т | т | 1000 | 0 | 1793987537 | 0 | 1155100.87 | 0 | 0 | 0 | 1050091.7 | 0 | 0 | 0 | 1.1 | 1 | 1 | 1 | 2 | 0 | 0 | 1 | 1 | 0 | 0.0007 | )*0 | 0 | 2 | 429089283 | 1 | 0 | 962 | 1 | 0 | 0 | 0 | 0 | 0 | 0 | 0 | 735.0642 | 0 | 0 | 0 | 0 | 0 | 1 | 0 | 0 | 0 | 0 | 0 | 0 | 0 |  | 0 | 0 | 0 | 1155100.87 | 1050091.7 | 1.1 | 0 | 0 | 0 | 0 | 0 | 0 | 0 | 0 |  | 0 |  | 0
479 | 429088279 | 429087391 | 417175577 | 1 | 1 | 1 | 3 | 10.3.02.03-0011 | ФСБЦ-2022, 10.3.02.03-0011, приказ Минстроя России от 18.05.2022 г. № 378/пр | Припои оловянно-свинцовые бессурьмянистые, марка ПОС30 | 1346 | 1009 | кг | кг | 1 | 0 | 1865769342 | 0 | 1499.09 | 0 | 0 | 0 | 931.11 | 0 | 0 | 0 | 1.61 | 1 | 1 | 1 | 2 | 0 | 0 | 1 | 1 | 0 | 2.4 | )*0 | 0 | 2 | 429089284 | 1 | 0 | 963 | 1 | 0 | 0 | 0 | 0 | 0 | 0 | 0 | 2234.664 | 0 | 0 | 0 | 0 | 0 | 1 | 0 | 0 | 0 | 0 | 0 | 0 | 0 |  | 0 | 0 | 0 | 1499.09 | 931.11 | 1.61 | 0 | 0 | 0 | 0 | 0 | 0 | 0 | 0 |  | 0 |  | 0
479 | 429088279 | 429087391 | 417183758 | 1 | 1 | 1 | 3 | 14.4.02.04-0142 | ФСБЦ-2022, 14.4.02.04-0142, приказ Минстроя России от 18.05.2022 г. № 378/пр | Краска масляная МА-0115, мумия, сурик железный | 1346 | 1009 | кг | кг | 1 | 0 | 291254868 | 0 | 111.83 | 0 | 0 | 0 | 79.88 | 0 | 0 | 0 | 1.4 | 1 | 1 | 1 | 2 | 0 | 0 | 1 | 1 | 0 | 0.4 | )*0 | 0 | 2 | 429089285 | 1 | 0 | 964 | 1 | 0 | 0 | 0 | 0 | 0 | 0 | 0 | 31.952 | 0 | 0 | 0 | 0 | 0 | 1 | 0 | 0 | 0 | 0 | 0 | 0 | 0 |  | 0 | 0 | 0 | 111.83 | 79.88 | 1.4 | 0 | 0 | 0 | 0 | 0 | 0 | 0 | 0 |  | 0 |  | 0
479 | 429088279 | 429087391 | 417191017 | 1 | 1 | 1 | 3 | 20.1.02.06-0001 | ФСБЦ-2022, 20.1.02.06-0001, приказ Минстроя России от 18.05.2022 г. № 378/пр | Жир паяльный | 1346 | 1009 | кг | кг | 1 | 0 | -82616516 | 0 | 1034.85 | 0 | 0 | 0 | 646.78 | 0 | 0 | 0 | 1.6 | 1 | 1 | 1 | 2 | 0 | 0 | 1 | 1 | 0 | 0.06 | )*0 | 0 | 2 | 429089286 | 1 | 0 | 965 | 1 | 0 | 0 | 0 | 0 | 0 | 0 | 0 | 38.8068 | 0 | 0 | 0 | 0 | 0 | 1 | 0 | 0 | 0 | 0 | 0 | 0 | 0 |  | 0 | 0 | 0 | 1034.85 | 646.78 | 1.6 | 0 | 0 | 0 | 0 | 0 | 0 | 0 | 0 |  | 0 |  | 0
479 | 429088279 | 429087391 | 417096729 | 117 | 1 | 1 | 3 | 421/пр_2020_п.75_пп.а |  | Сметная стоимость вспомогательных ненормируемых материальных ресурсов, не учтенная в сметной норме, 2% | 3277935 | 1013 | % | % | 1 | 0 | 274903907 | 2 | 0 | 0 | 0 | 0 | 0 | 0 | 0 | 0 | 1 | 1 | 1 | 1 | -2 | 0 | 0 | 0 | 1 | 0 | 2 |  | 0 | 2 | 429089287 | 1 | 2048 | 966 | 1 | 0 | 0 | 0 | 0 | 0 | 0 | 0 | 0 | 0 | 0 | 0 | 0 | 0 | 0 | 0 | 0 | 0 | 0 | 0 | 0 | 0 |  | 0 | 0 | 2 | 0 | 0 | 1 | 0 | 0 | 0 | 0 | 0 | 0 | 0 | 0 |  | 0 |  | 0
515 | 429088279 | 429087418 | 417090720 | 117 | 1 | 1 | 1 | 1-100-38 |  | Средний разряд работы 3,8 | 1191 | 1013 | чел.-ч. | чел.-ч. | 1 | 0 | 44848675 | 45.36 | 0 | 0 | 0 | 705.88 | 0 | 0 | 0 | 705.88 | 1 | 1 | 1 | 1 | -2 | 0 | 0 | 1 | 1 | 0 | 54 | *0,84 | 1 | 2 | 429089288 | 1 | 0 | 967 | 1 | 0 | 0 | 0 | 0 | 0 | 0 | 0 | 0 | 0 | 0 | 38117.52 | 54 | 0 | 1 | 0 | 0 | 0 | 32018.7168 | 45.36 | 0 | 1 | 38117.52 | 45.36 | 0 | 45.36 | 705.88 | 705.88 | 1 | 32018.7168 | 0 | 0 | 0 | 0 | 32018.72 | 32018.72 | 1 |  | 0 |  | 0
515 | 429088279 | 429087418 | 417090896 | 117 | 1 | 1 | 1 | 4-100-00 |  | Затраты труда машинистов | 1191 | 1013 | чел.-ч. | чел.-ч. | 1 | 0 | -1417349443 | 0.336 | 0 | 0 | 0 | 0 | 0 | 0 | 0 | 0 | 1 | 1 | 1 | 1 | -2 | 0 | 0 | 1 | 1 | 0 | 0.4 | *0,84 | 2 | 2 | 429089289 | 1 | 0 | 968 | 1 | 0 | 0 | 0 | 0 | 0 | 0 | 0 | 0 | 0 | 0 | 0 | 0 | 0 | 0 | 0 | 0 | 0 | 0 | 0 | 0 | 0 |  | 0 | 0 | 0.336 | 0 | 0 | 1 | 0 | 0 | 0 | 0 | 0 | 0 | 0 | 0 |  | 0 |  | 0
515 | 429088279 | 429087418 | 417097392 | 1 | 1 | 1 | 2 | 91.05.05-015 | ФСЭМ-2022, 91.05.05-015, приказ Минстроя России от 18.05.2022 г. № 378/пр | Краны на автомобильном ходу, грузоподъемность 16 т | 1368 | 1011 | маш.-ч | маш.-ч | 1 | 0 | 639918019 | 0.168 | 0 | 1629.55 | 969.91 | 0 | 0 | 1629.55 | 969.91 | 0 | 1 | 1 | 1 | 1 | -2 | 0 | 0 | 1 | 1 | 0 | 0.2 | *0,84 | 1 | 2 | 429089290 | 1 | 0 | 969 | 1 | 0 | 0 | 0 | 0 | 0 | 0 | 0 | 0 | 325.91 | 193.982 | 0 | 0 | 0.2 | 1 | 0 | 273.7644 | 162.9449 | 0 | 0 | 0.168 | 1 |  | 0 | 0.168 | 0.168 | 1629.55 | 1629.55 | 1 | 273.7644 | 162.9432 | 0 | 273.76 | 162.94 | 0 | 436.7 | 1 | 4-100-060 | 6 | чел.-ч. | 1
515 | 429088279 | 429087418 | 417098287 | 1 | 1 | 1 | 2 | 91.14.02-001 | ФСЭМ-2022 доп.7, 91.14.02-001, приказ Минстроя России от 02.08.2023 г. № 551/пр | Автомобили бортовые, грузоподъемность до 5 т | 1368 | 1011 | маш.-ч | маш.-ч | 1 | 0 | -849950259 | 0.168 | 0 | 643.29 | 722.05 | 0 | 0 | 643.29 | 722.05 | 0 | 1 | 1 | 1 | 1 | -2 | 0 | 0 | 1 | 1 | 0 | 0.2 | *0,84 | 1 | 2 | 429089291 | 1 | 0 | 970 | 1 | 0 | 0 | 0 | 0 | 0 | 0 | 0 | 0 | 128.658 | 144.41 | 0 | 0 | 0.2 | 1 | 0 | 108.0727 | 121.3044 | 0 | 0 | 0.168 | 1 |  | 0 | 0.168 | 0.168 | 643.29 | 643.29 | 1 | 108.0744 | 121.3044 | 0 | 108.07 | 121.3 | 0 | 229.37 | 1 | 4-100-040 | 4 | чел.-ч. | 1
515 | 429088279 | 429087418 | 417098483 | 1 | 1 | 1 | 2 | 91.17.04-233 | ФСЭМ-2022, 91.17.04-233, приказ Минстроя России от 18.05.2022 г. № 378/пр | Аппараты сварочные для ручной дуговой сварки, сварочный ток до 350 А | 1368 | 1011 | маш.-ч | маш.-ч | 1 | 0 | 303316554 | 12.4992 | 0 | 32.26 | 0 | 0 | 0 | 32.26 | 0 | 0 | 1 | 1 | 1 | 1 | -2 | 0 | 0 | 1 | 1 | 0 | 14.88 | *0,84 | 1 | 2 | 429089292 | 1 | 0 | 971 | 1 | 0 | 0 | 0 | 0 | 0 | 0 | 0 | 0 | 480.0288 | 0 | 0 | 0 | 0 | 1 | 0 | 403.2242 | 0 | 0 | 0 | 0 | 1 |  | 0 | 0 | 12.4992 | 32.26 | 32.26 | 1 | 403.2252 | 0 | 0 | 403.22 | 0 | 0 | 403.22 | 1 |  | 0 |  | 0
515 | 429088279 | 429087418 | 417165805 | 1 | 1 | 1 | 3 | 01.7.11.07-0227 | ФСБЦ-2022, 01.7.11.07-0227, приказ Минстроя России от 18.05.2022 г. № 378/пр | Электроды сварочные для сварки низколегированных и углеродистых сталей УОНИ 13/45, Э42А, диаметр 4-5 мм | 1346 | 1009 | кг | кг | 1 | 0 | -163259778 | 0 | 121.39 | 0 | 0 | 0 | 155.63 | 0 | 0 | 0 | 0.78 | 1 | 1 | 1 | 2 | 0 | 0 | 1 | 1 | 0 | 1.49 | )*0 | 0 | 2 | 429089293 | 1 | 0 | 972 | 1 | 0 | 0 | 0 | 0 | 0 | 0 | 0 | 231.8887 | 0 | 0 | 0 | 0 | 0 | 1 | 0 | 0 | 0 | 0 | 0 | 0 | 0 |  | 0 | 0 | 0 | 121.39 | 155.63 | 0.78 | 0 | 0 | 0 | 0 | 0 | 0 | 0 | 0 |  | 0 |  | 0
515 | 429088279 | 429087418 | 417168430 | 1 | 1 | 1 | 3 | 03.2.01.01-0001 | ФСБЦ-2022 доп.14, 03.2.01.01-0001, приказ Минстроя России от 19.05.2025 г. № 299/пр | Портландцемент бездобавочный общестроительный ЦЕМ 0 32,5Н | 1348 | 1009 | т | т | 1000 | 0 | 269049756 | 0 | 7201.28 | 0 | 0 | 0 | 4800.85 | 0 | 0 | 0 | 1.5 | 1 | 1 | 1 | 2 | 0 | 0 | 1 | 1 | 0 | 0.00374 | )*0 | 0 | 2 | 429089294 | 1 | 0 | 973 | 1 | 0 | 0 | 0 | 0 | 0 | 0 | 0 | 17.9552 | 0 | 0 | 0 | 0 | 0 | 1 | 0 | 0 | 0 | 0 | 0 | 0 | 0 |  | 0 | 0 | 0 | 7201.28 | 4800.85 | 1.5 | 0 | 0 | 0 | 0 | 0 | 0 | 0 | 0 |  | 0 |  | 0
515 | 429088279 | 429087418 | 417183788 | 1 | 1 | 1 | 3 | 14.4.03.03-0002 | ФСБЦ-2022 доп.4, 14.4.03.03-0002, приказ Минстроя России от 27.12.2022 г. № 1133/пр | Лак битумный БТ-123 | 1348 | 1009 | т | т | 1000 | 0 | -734320380 | 0 | 106680.6 | 0 | 0 | 0 | 82698.14 | 0 | 0 | 0 | 1.29 | 1 | 1 | 1 | 2 | 0 | 0 | 1 | 1 | 0 | 0.0078 | )*0 | 0 | 2 | 429089295 | 1 | 0 | 974 | 1 | 0 | 0 | 0 | 0 | 0 | 0 | 0 | 645.0455 | 0 | 0 | 0 | 0 | 0 | 1 | 0 | 0 | 0 | 0 | 0 | 0 | 0 |  | 0 | 0 | 0 | 106680.6 | 82698.14 | 1.29 | 0 | 0 | 0 | 0 | 0 | 0 | 0 | 0 |  | 0 |  | 0
515 | 429088279 | 429087418 | 417096729 | 117 | 1 | 1 | 3 | 421/пр_2020_п.75_пп.а |  | Сметная стоимость вспомогательных ненормируемых материальных ресурсов, не учтенная в сметной норме, 2% | 3277935 | 1013 | % | % | 1 | 0 | 274903907 | 2 | 0 | 0 | 0 | 0 | 0 | 0 | 0 | 0 | 1 | 1 | 1 | 1 | -2 | 0 | 0 | 0 | 1 | 0 | 2 |  | 0 | 2 | 429089296 | 1 | 2048 | 975 | 1 | 0 | 0 | 0 | 0 | 0 | 0 | 0 | 0 | 0 | 0 | 0 | 0 | 0 | 0 | 0 | 0 | 0 | 0 | 0 | 0 | 0 |  | 0 | 0 | 2 | 0 | 0 | 1 | 0 | 0 | 0 | 0 | 0 | 0 | 0 | 0 |  | 0 |  | 0
516 | 429088279 | 429087437 | 417090720 | 117 | 1 | 1 | 1 | 1-100-38 |  | Средний разряд работы 3,8 | 1191 | 1013 | чел.-ч. | чел.-ч. | 1 | 0 | 44848675 | 0.4284 | 0 | 0 | 0 | 705.88 | 0 | 0 | 0 | 705.88 | 1 | 1 | 1 | 1 | -2 | 0 | 0 | 1 | 1 | 0 | 0.51 | *0,84 | 1 | 2 | 429089297 | 1 | 0 | 976 | 1 | 0 | 0 | 0 | 0 | 0 | 0 | 0 | 0 | 0 | 0 | 359.9988 | 0.51 | 0 | 1 | 0 | 0 | 0 | 302.399 | 0.4284 | 0 | 1 | 360 | 0.4284 | 0 | 0.4284 | 705.88 | 705.88 | 1 | 302.4 | 0 | 0 | 0 | 0 | 302.4 | 302.4 | 1 |  | 0 |  | 0
516 | 429088279 | 429087437 | 417173884 | 1 | 1 | 1 | 3 | 08.3.05.02-0021 | ФСБЦ-2022, 08.3.05.02-0021, приказ Минстроя России от 18.05.2022 г. № 378/пр | Прокат листовой горячекатаный, марки стали Ст3сп, Ст3пс, ширина 1200-3000 мм, толщина 1-8 мм | 1348 | 1009 | т | т | 1000 | 0 | -1417638397 | 0 | 50503.37 | 0 | 0 | 0 | 71131.5 | 0 | 0 | 0 | 0.71 | 1 | 1 | 1 | 2 | 0 | 0 | 1 | 1 | 0 | 0.00106 | )*0 | 0 | 2 | 429089298 | 1 | 0 | 977 | 1 | 0 | 0 | 0 | 0 | 0 | 0 | 0 | 75.3994 | 0 | 0 | 0 | 0 | 0 | 1 | 0 | 0 | 0 | 0 | 0 | 0 | 0 |  | 0 | 0 | 0 | 50503.37 | 71131.5 | 0.71 | 0 | 0 | 0 | 0 | 0 | 0 | 0 | 0 |  | 0 |  | 0
516 | 429088279 | 429087437 | 417174138 | 1 | 1 | 1 | 3 | 08.3.08.02-0058 | ФСБЦ-2022, 08.3.08.02-0058, приказ Минстроя России от 18.05.2022 г. № 378/пр | Уголок стальной горячекатаный равнополочный, марки стали Ст3сп, Ст3пс, ширина полок 35-56 мм, толщина полки 3-5 мм | 1348 | 1009 | т | т | 1000 | 0 | 1120015680 | 0 | 45237.23 | 0 | 0 | 0 | 45237.23 | 0 | 0 | 0 | 1 | 1 | 1 | 1 | -2 | 0 | 0 | 1 | 1 | 0 | 0.00509 | )*0 | 0 | 2 | 429089299 | 1 | 0 | 978 | 1 | 0 | 0 | 0 | 0 | 0 | 0 | 0 | 230.2575 | 0 | 0 | 0 | 0 | 0 | 1 | 0 | 0 | 0 | 0 | 0 | 0 | 0 |  | 0 | 0 | 0 | 45237.23 | 45237.23 | 1 | 0 | 0 | 0 | 0 | 0 | 0 | 0 | 1 |  | 0 |  | 0
516 | 429088279 | 429087437 | 417183898 | 1 | 1 | 1 | 3 | 14.4.04.11-0010 | ФСБЦ-2022 доп.2, 14.4.04.11-0010, приказ Минстроя России от 26.08.2022 г. № 703/пр | Эмаль на основе сополимера винилхлорида с винилацетатом, цвет серебристый | 1348 | 1009 | т | т | 1000 | 0 | -2123937778 | 0 | 486197.17 | 0 | 0 | 0 | 360146.05 | 0 | 0 | 0 | 1.35 | 1 | 1 | 1 | 2 | 0 | 0 | 1 | 1 | 0 | 0.0002 | )*0 | 0 | 2 | 429089300 | 1 | 0 | 979 | 1 | 0 | 0 | 0 | 0 | 0 | 0 | 0 | 72.0292 | 0 | 0 | 0 | 0 | 0 | 1 | 0 | 0 | 0 | 0 | 0 | 0 | 0 |  | 0 | 0 | 0 | 486197.17 | 360146.05 | 1.35 | 0 | 0 | 0 | 0 | 0 | 0 | 0 | 0 |  | 0 |  | 0
516 | 429088279 | 429087437 | 417096729 | 117 | 1 | 1 | 3 | 421/пр_2020_п.75_пп.а |  | Сметная стоимость вспомогательных ненормируемых материальных ресурсов, не учтенная в сметной норме, 2% | 3277935 | 1013 | % | % | 1 | 0 | 274903907 | 2 | 0 | 0 | 0 | 0 | 0 | 0 | 0 | 0 | 1 | 1 | 1 | 1 | -2 | 0 | 0 | 0 | 1 | 0 | 2 |  | 0 | 2 | 429089301 | 1 | 2048 | 980 | 1 | 0 | 0 | 0 | 0 | 0 | 0 | 0 | 0 | 0 | 0 | 0 | 0 | 0 | 0 | 0 | 0 | 0 | 0 | 0 | 0 | 0 |  | 0 | 0 | 2 | 0 | 0 | 1 | 0 | 0 | 0 | 0 | 0 | 0 | 0 | 0 |  | 0 |  | 0
517 | 429088279 | 429087448 | 417090712 | 117 | 1 | 1 | 1 | 1-100-35 |  | Средний разряд работы 3,5 | 1191 | 1013 | чел.-ч. | чел.-ч. | 1 | 0 | -715079457 | 205.632 | 0 | 0 | 0 | 681.63 | 0 | 0 | 0 | 681.63 | 1 | 1 | 1 | 1 | -2 | 0 | 0 | 1 | 1 | 0 | 306 | )*0,8)*0,84 | 1 | 2 | 429089302 | 1 | 0 | 981 | 1 | 0 | 0 | 0 | 0 | 0 | 0 | 0 | 0 | 0 | 0 | 208578.78 | 306 | 0 | 1 | 0 | 0 | 0 | 140164.9402 | 205.632 | 0 | 1 | 208578.78 | 205.632 | 0 | 205.632 | 681.63 | 681.63 | 1 | 140164.9402 | 0 | 0 | 0 | 0 | 140164.94 | 140164.94 | 1 |  | 0 |  | 0
517 | 429088279 | 429087448 | 417090896 | 117 | 1 | 1 | 1 | 4-100-00 |  | Затраты труда машинистов | 1191 | 1013 | чел.-ч. | чел.-ч. | 1 | 0 | -1417349443 | 0.6048 | 0 | 0 | 0 | 0 | 0 | 0 | 0 | 0 | 1 | 1 | 1 | 1 | -2 | 0 | 0 | 1 | 1 | 0 | 0.9 | )*0,8)*0,84 | 2 | 2 | 429089303 | 1 | 0 | 982 | 1 | 0 | 0 | 0 | 0 | 0 | 0 | 0 | 0 | 0 | 0 | 0 | 0 | 0 | 0 | 0 | 0 | 0 | 0 | 0 | 0 | 0 |  | 0 | 0 | 0.6048 | 0 | 0 | 1 | 0 | 0 | 0 | 0 | 0 | 0 | 0 | 0 |  | 0 |  | 0
517 | 429088279 | 429087448 | 417097392 | 1 | 1 | 1 | 2 | 91.05.05-015 | ФСЭМ-2022, 91.05.05-015, приказ Минстроя России от 18.05.2022 г. № 378/пр | Краны на автомобильном ходу, грузоподъемность 16 т | 1368 | 1011 | маш.-ч | маш.-ч | 1 | 0 | 639918019 | 0.24192 | 0 | 1629.55 | 969.91 | 0 | 0 | 1629.55 | 969.91 | 0 | 1 | 1 | 1 | 1 | -2 | 0 | 0 | 1 | 1 | 0 | 0.36 | )*0,8)*0,84 | 1 | 2 | 429089304 | 1 | 0 | 983 | 1 | 0 | 0 | 0 | 0 | 0 | 0 | 0 | 0 | 586.638 | 349.1676 | 0 | 0 | 0.36 | 1 | 0 | 394.2207 | 234.6406 | 0 | 0 | 0.24192 | 1 |  | 0 | 0.24192 | 0.24192 | 1629.55 | 1629.55 | 1 | 394.2221 | 234.6422 | 0 | 394.22 | 234.64 | 0 | 628.86 | 1 | 4-100-060 | 6 | чел.-ч. | 1
517 | 429088279 | 429087448 | 417098287 | 1 | 1 | 1 | 2 | 91.14.02-001 | ФСЭМ-2022 доп.7, 91.14.02-001, приказ Минстроя России от 02.08.2023 г. № 551/пр | Автомобили бортовые, грузоподъемность до 5 т | 1368 | 1011 | маш.-ч | маш.-ч | 1 | 0 | -849950259 | 0.36288 | 0 | 643.29 | 722.05 | 0 | 0 | 643.29 | 722.05 | 0 | 1 | 1 | 1 | 1 | -2 | 0 | 0 | 1 | 1 | 0 | 0.54 | )*0,8)*0,84 | 1 | 2 | 429089305 | 1 | 0 | 984 | 1 | 0 | 0 | 0 | 0 | 0 | 0 | 0 | 0 | 347.3766 | 389.907 | 0 | 0 | 0.54 | 1 | 0 | 233.4371 | 262.0175 | 0 | 0 | 0.36288 | 1 |  | 0 | 0.36288 | 0.36288 | 643.29 | 643.29 | 1 | 233.4394 | 262.0195 | 0 | 233.44 | 262.02 | 0 | 495.46 | 1 | 4-100-040 | 4 | чел.-ч. | 1
517 | 429088279 | 429087448 | 417165052 | 1 | 1 | 1 | 3 | 01.7.03.01-0001 | ФСБЦ-2022, 01.7.03.01-0001, приказ Минстроя России от 18.05.2022 г. № 378/пр | Вода | 1339 | 1007 | м3 | м3 | 1 | 0 | 1964556667 | 0 | 54.64 | 0 | 0 | 0 | 35.71 | 0 | 0 | 0 | 1.53 | 1 | 1 | 1 | 2 | 0 | 0 | 1 | 1 | 0 | 18 | )*0 | 0 | 2 | 429089306 | 1 | 0 | 985 | 1 | 0 | 0 | 0 | 0 | 0 | 0 | 0 | 642.78 | 0 | 0 | 0 | 0 | 0 | 1 | 0 | 0 | 0 | 0 | 0 | 0 | 0 |  | 0 | 0 | 0 | 54.64 | 35.71 | 1.53 | 0 | 0 | 0 | 0 | 0 | 0 | 0 | 0 |  | 0 |  | 0
517 | 429088279 | 429087448 | 417165535 | 1 | 1 | 1 | 3 | 01.7.07.29-0322 | ФСБЦ-2022 доп.16, 01.7.07.29-0322, приказ Минстроя России от 12.11.2025 г. № 696/пр | Канат пропитанный (каболка) из льняного и джутового волокна, канализационный и водопроводный, отжатый, диаметр 10-100 мм | 1346 | 1009 | кг | кг | 1 | 0 | 219322737 | 0 | 203.2 | 0 | 0 | 0 | 152.78 | 0 | 0 | 0 | 1.33 | 1 | 1 | 1 | 2 | 0 | 0 | 1 | 1 | 0 | 116 | )*0 | 0 | 2 | 429089307 | 1 | 0 | 986 | 1 | 0 | 0 | 0 | 0 | 0 | 0 | 0 | 17722.48 | 0 | 0 | 0 | 0 | 0 | 1 | 0 | 0 | 0 | 0 | 0 | 0 | 0 |  | 0 | 0 | 0 | 203.2 | 152.78 | 1.33 | 0 | 0 | 0 | 0 | 0 | 0 | 0 | 0 |  | 0 |  | 0
517 | 429088279 | 429087448 | 417091727 | 117 | 1 | 1 | 3 | 01.7.19.02 |  | Кольца резиновые для хризотилцементных напорных муфт | 1346 | 1009 | кг | кг | 1 | 0 | -175516998 | 0 | 0 | 0 | 0 | 0 | 0 | 0 | 0 | 0 | 1 | 1 | 1 | 1 | -2 | 0 | 0 | 1 | 1 | 0 | 82 | )*0 | 0 | 2 | 429089308 | 1 | 0 | 987 | 1 | 0 | 0 | 0 | 0 | 0 | 0 | 0 | 0 | 0 | 0 | 0 | 0 | 0 | 0 | 0 | 0 | 0 | 0 | 0 | 0 | 0 |  | 0 | 0 | 0 | 0 | 0 | 1 | 0 | 0 | 0 | 0 | 0 | 0 | 0 | 0 |  | 0 |  | 0
517 | 429088279 | 429087448 | 417169022 | 1 | 1 | 1 | 3 | 04.3.01.09-0014 | ФСБЦ-2022, 04.3.01.09-0014, приказ Минстроя России от 18.05.2022 г. № 378/пр | Раствор готовый кладочный, цементный, М100 | 1339 | 1007 | м3 | м3 | 1 | 0 | -2089581116 | 0 | 5103.8 | 0 | 0 | 0 | 5103.8 | 0 | 0 | 0 | 1 | 1 | 1 | 1 | -2 | 0 | 0 | 1 | 1 | 0 | 0.93 | )*0 | 0 | 2 | 429089309 | 1 | 0 | 988 | 1 | 0 | 0 | 0 | 0 | 0 | 0 | 0 | 4746.534 | 0 | 0 | 0 | 0 | 0 | 1 | 0 | 0 | 0 | 0 | 0 | 0 | 0 |  | 0 | 0 | 0 | 5103.8 | 5103.8 | 1 | 0 | 0 | 0 | 0 | 0 | 0 | 0 | 1 |  | 0 |  | 0
517 | 429088279 | 429087448 | 417175961 | 1 | 1 | 1 | 3 | 11.1.03.01-0063 | ФСБЦ-2022 доп.2, 11.1.03.01-0063, приказ Минстроя России от 26.08.2022 г. № 703/пр | Бруски обрезные хвойных пород (ель, сосна), естественной влажности, длина 2-6,5 м, ширина 20-90 мм, толщина 20-90 мм, сорт III | 1339 | 1007 | м3 | м3 | 1 | 0 | 1562942180 | 0 | 13526.74 | 0 | 0 | 0 | 16496.03 | 0 | 0 | 0 | 0.82 | 1 | 1 | 1 | 2 | 0 | 0 | 1 | 1 | 0 | 0.07 | )*0 | 0 | 2 | 429089310 | 1 | 0 | 989 | 1 | 0 | 0 | 0 | 0 | 0 | 0 | 0 | 1154.7221 | 0 | 0 | 0 | 0 | 0 | 1 | 0 | 0 | 0 | 0 | 0 | 0 | 0 |  | 0 | 0 | 0 | 13526.74 | 16496.03 | 0.82 | 0 | 0 | 0 | 0 | 0 | 0 | 0 | 0 |  | 0 |  | 0
517 | 429088279 | 429087448 | 417096277 | 117 | 1 | 1 | 3 | 24.2.05.01 |  | Трубы хризолитцементные безнапорные | 1301 | 1003 | м | м | 1 | 0 | 1130182524 | 0 | 0 | 0 | 0 | 0 | 0 | 0 | 0 | 0 | 1 | 1 | 1 | 1 | -2 | 0 | 0 | 1 | 1 | 0 | 1008 | )*0 | 0 | 2 | 429089311 | 1 | 0 | 990 | 1 | 0 | 0 | 0 | 0 | 0 | 0 | 0 | 0 | 0 | 0 | 0 | 0 | 0 | 0 | 0 | 0 | 0 | 0 | 0 | 0 | 0 |  | 0 | 0 | 0 | 0 | 0 | 1 | 0 | 0 | 0 | 0 | 0 | 0 | 0 | 0 |  | 0 |  | 0
517 | 429088279 | 429087448 | 417096298 | 117 | 1 | 1 | 3 | 24.2.06.04 |  | Муфты хризолитцементные | 1371 | 1013 | ШТ | ШТ | 1 | 0 | -1682686281 | 0 | 0 | 0 | 0 | 0 | 0 | 0 | 0 | 0 | 1 | 1 | 1 | 1 | -2 | 0 | 0 | 1 | 1 | 0 | 338 | )*0 | 0 | 2 | 429089312 | 1 | 0 | 991 | 1 | 0 | 0 | 0 | 0 | 0 | 0 | 0 | 0 | 0 | 0 | 0 | 0 | 0 | 0 | 0 | 0 | 0 | 0 | 0 | 0 | 0 |  | 0 | 0 | 0 | 0 | 0 | 1 | 0 | 0 | 0 | 0 | 0 | 0 | 0 | 0 |  | 0 |  | 0
518 | 429088279 | 429087471 | 417090720 | 117 | 1 | 1 | 1 | 1-100-38 |  | Средний разряд работы 3,8 | 1191 | 1013 | чел.-ч. | чел.-ч. | 1 | 0 | 44848675 | 4.452 | 0 | 0 | 0 | 705.88 | 0 | 0 | 0 | 705.88 | 1 | 1 | 1 | 1 | -2 | 0 | 0 | 1 | 1 | 0 | 5.3 | *0,84 | 1 | 2 | 429089313 | 1 | 0 | 992 | 1 | 0 | 0 | 0 | 0 | 0 | 0 | 0 | 0 | 0 | 0 | 3741.164 | 5.3 | 0 | 1 | 0 | 0 | 0 | 3142.5778 | 4.452 | 0 | 1 | 37.41 | 0.04452 | 0 | 0.04452 | 705.88 | 705.88 | 1 | 3142.5744 | 0 | 0 | 0 | 0 | 31.43 | 31.43 | 1 |  | 0 |  | 0
518 | 429088279 | 429087471 | 417090896 | 117 | 1 | 1 | 1 | 4-100-00 |  | Затраты труда машинистов | 1191 | 1013 | чел.-ч. | чел.-ч. | 1 | 0 | -1417349443 | 3.276 | 0 | 0 | 0 | 0 | 0 | 0 | 0 | 0 | 1 | 1 | 1 | 1 | -2 | 0 | 0 | 1 | 1 | 0 | 3.9 | *0,84 | 2 | 2 | 429089314 | 1 | 0 | 993 | 1 | 0 | 0 | 0 | 0 | 0 | 0 | 0 | 0 | 0 | 0 | 0 | 0 | 0 | 0 | 0 | 0 | 0 | 0 | 0 | 0 | 0 |  | 0 | 0 | 0.03276 | 0 | 0 | 1 | 0 | 0 | 0 | 0 | 0 | 0 | 0 | 0 |  | 0 |  | 0
518 | 429088279 | 429087471 | 417098287 | 1 | 1 | 1 | 2 | 91.14.02-001 | ФСЭМ-2022 доп.7, 91.14.02-001, приказ Минстроя России от 02.08.2023 г. № 551/пр | Автомобили бортовые, грузоподъемность до 5 т | 1368 | 1011 | маш.-ч | маш.-ч | 1 | 0 | -849950259 | 3.276 | 0 | 643.29 | 722.05 | 0 | 0 | 643.29 | 722.05 | 0 | 1 | 1 | 1 | 1 | -2 | 0 | 0 | 1 | 1 | 0 | 3.9 | *0,84 | 1 | 2 | 429089315 | 1 | 0 | 994 | 1 | 0 | 0 | 0 | 0 | 0 | 0 | 0 | 0 | 2508.831 | 2815.995 | 0 | 0 | 3.9 | 1 | 0 | 2107.418 | 2365.4358 | 0 | 0 | 3.276 | 1 |  | 0 | 0.03276 | 0.03276 | 643.29 | 643.29 | 1 | 2107.4172 | 2365.44 | 0 | 21.07 | 23.65 | 0 | 44.72 | 1 | 4-100-040 | 4 | чел.-ч. | 1
518 | 429088279 | 429087471 | 417096729 | 117 | 1 | 1 | 3 | 421/пр_2020_п.75_пп.а |  | Сметная стоимость вспомогательных ненормируемых материальных ресурсов, не учтенная в сметной норме, 2% | 3277935 | 1013 | % | % | 1 | 0 | 274903907 | 2 | 0 | 0 | 0 | 0 | 0 | 0 | 0 | 0 | 1 | 1 | 1 | 1 | -2 | 0 | 0 | 0 | 1 | 0 | 2 |  | 0 | 2 | 429089316 | 1 | 2048 | 995 | 1 | 0 | 0 | 0 | 0 | 0 | 0 | 0 | 0 | 0 | 0 | 0 | 0 | 0 | 0 | 0 | 0 | 0 | 0 | 0 | 0 | 0 |  | 0 | 0 | 0.02 | 0 | 0 | 1 | 0 | 0 | 0 | 0 | 0 | 0 | 0 | 0 |  | 0 |  | 0
519 | 429088279 | 429087480 | 417090720 | 117 | 1 | 1 | 1 | 1-100-38 |  | Средний разряд работы 3,8 | 1191 | 1013 | чел.-ч. | чел.-ч. | 1 | 0 | 44848675 | 1.6716 | 0 | 0 | 0 | 705.88 | 0 | 0 | 0 | 705.88 | 1 | 1 | 1 | 1 | -2 | 0 | 0 | 1 | 1 | 0 | 1.99 | *0,84 | 1 | 2 | 429089317 | 1 | 0 | 996 | 1 | 0 | 0 | 0 | 0 | 0 | 0 | 0 | 0 | 0 | 0 | 1404.7012 | 1.99 | 0 | 1 | 0 | 0 | 0 | 1179.949 | 1.6716 | 0 | 1 | 14.05 | 0.016716 | 0 | 0.016716 | 705.88 | 705.88 | 1 | 1179.948 | 0 | 0 | 0 | 0 | 11.8 | 11.8 | 1 |  | 0 |  | 0
519 | 429088279 | 429087480 | 417090896 | 117 | 1 | 1 | 1 | 4-100-00 |  | Затраты труда машинистов | 1191 | 1013 | чел.-ч. | чел.-ч. | 1 | 0 | -1417349443 | 0.0672 | 0 | 0 | 0 | 0 | 0 | 0 | 0 | 0 | 1 | 1 | 1 | 1 | -2 | 0 | 0 | 1 | 1 | 0 | 0.08 | *0,84 | 2 | 2 | 429089318 | 1 | 0 | 997 | 1 | 0 | 0 | 0 | 0 | 0 | 0 | 0 | 0 | 0 | 0 | 0 | 0 | 0 | 0 | 0 | 0 | 0 | 0 | 0 | 0 | 0 |  | 0 | 0 | 0.000672 | 0 | 0 | 1 | 0 | 0 | 0 | 0 | 0 | 0 | 0 | 0 |  | 0 |  | 0
519 | 429088279 | 429087480 | 417098287 | 1 | 1 | 1 | 2 | 91.14.02-001 | ФСЭМ-2022 доп.7, 91.14.02-001, приказ Минстроя России от 02.08.2023 г. № 551/пр | Автомобили бортовые, грузоподъемность до 5 т | 1368 | 1011 | маш.-ч | маш.-ч | 1 | 0 | -849950259 | 0.0672 | 0 | 643.29 | 722.05 | 0 | 0 | 643.29 | 722.05 | 0 | 1 | 1 | 1 | 1 | -2 | 0 | 0 | 1 | 1 | 0 | 0.08 | *0,84 | 1 | 2 | 429089319 | 1 | 0 | 998 | 1 | 0 | 0 | 0 | 0 | 0 | 0 | 0 | 0 | 51.4632 | 57.764 | 0 | 0 | 0.08 | 1 | 0 | 43.2291 | 48.5218 | 0 | 0 | 0.0672 | 1 |  | 0 | 0.000672 | 0.000672 | 643.29 | 643.29 | 1 | 43.2264 | 48.5184 | 0 | 0.43 | 0.49 | 0 | 0.92 | 1 | 4-100-040 | 4 | чел.-ч. | 1
519 | 429088279 | 429087480 | 417096729 | 117 | 1 | 1 | 3 | 421/пр_2020_п.75_пп.а |  | Сметная стоимость вспомогательных ненормируемых материальных ресурсов, не учтенная в сметной норме, 2% | 3277935 | 1013 | % | % | 1 | 0 | 274903907 | 2 | 0 | 0 | 0 | 0 | 0 | 0 | 0 | 0 | 1 | 1 | 1 | 1 | -2 | 0 | 0 | 0 | 1 | 0 | 2 |  | 0 | 2 | 429089320 | 1 | 2048 | 999 | 1 | 0 | 0 | 0 | 0 | 0 | 0 | 0 | 0 | 0 | 0 | 0 | 0 | 0 | 0 | 0 | 0 | 0 | 0 | 0 | 0 | 0 |  | 0 | 0 | 0.02 | 0 | 0 | 1 | 0 | 0 | 0 | 0 | 0 | 0 | 0 | 0 |  | 0 |  | 0
520 | 429088279 | 429087489 | 417090720 | 117 | 1 | 1 | 1 | 1-100-38 |  | Средний разряд работы 3,8 | 1191 | 1013 | чел.-ч. | чел.-ч. | 1 | 0 | 44848675 | 4.3764 | 0 | 0 | 0 | 705.88 | 0 | 0 | 0 | 705.88 | 1 | 1 | 1 | 1 | -2 | 0 | 0 | 1 | 1 | 0 | 5.21 | *0,84 | 1 | 2 | 429089321 | 1 | 0 | 1000 | 1 | 0 | 0 | 0 | 0 | 0 | 0 | 0 | 0 | 0 | 0 | 3677.6348 | 5.21 | 0 | 1 | 0 | 0 | 0 | 3089.2132 | 4.3764 | 0 | 1 | 36.78 | 0.043764 | 0 | 0.043764 | 705.88 | 705.88 | 1 | 3089.2092 | 0 | 0 | 0 | 0 | 30.89 | 30.89 | 1 |  | 0 |  | 0
520 | 429088279 | 429087489 | 417090896 | 117 | 1 | 1 | 1 | 4-100-00 |  | Затраты труда машинистов | 1191 | 1013 | чел.-ч. | чел.-ч. | 1 | 0 | -1417349443 | 2.9064 | 0 | 0 | 0 | 0 | 0 | 0 | 0 | 0 | 1 | 1 | 1 | 1 | -2 | 0 | 0 | 1 | 1 | 0 | 3.46 | *0,84 | 2 | 2 | 429089322 | 1 | 0 | 1001 | 1 | 0 | 0 | 0 | 0 | 0 | 0 | 0 | 0 | 0 | 0 | 0 | 0 | 0 | 0 | 0 | 0 | 0 | 0 | 0 | 0 | 0 |  | 0 | 0 | 0.029064 | 0 | 0 | 1 | 0 | 0 | 0 | 0 | 0 | 0 | 0 | 0 |  | 0 |  | 0
520 | 429088279 | 429087489 | 417097392 | 1 | 1 | 1 | 2 | 91.05.05-015 | ФСЭМ-2022, 91.05.05-015, приказ Минстроя России от 18.05.2022 г. № 378/пр | Краны на автомобильном ходу, грузоподъемность 16 т | 1368 | 1011 | маш.-ч | маш.-ч | 1 | 0 | 639918019 | 1.4532 | 0 | 1629.55 | 969.91 | 0 | 0 | 1629.55 | 969.91 | 0 | 1 | 1 | 1 | 1 | -2 | 0 | 0 | 1 | 1 | 0 | 1.73 | *0,84 | 1 | 2 | 429089323 | 1 | 0 | 1002 | 1 | 0 | 0 | 0 | 0 | 0 | 0 | 0 | 0 | 2819.1215 | 1677.9443 | 0 | 0 | 1.73 | 1 | 0 | 2368.0621 | 1409.4732 | 0 | 0 | 1.4532 | 1 |  | 0 | 0.014532 | 0.014532 | 1629.55 | 1629.55 | 1 | 2368.0608 | 1409.4696 | 0 | 23.68 | 14.09 | 0 | 37.77 | 1 | 4-100-060 | 6 | чел.-ч. | 1
520 | 429088279 | 429087489 | 417098287 | 1 | 1 | 1 | 2 | 91.14.02-001 | ФСЭМ-2022 доп.7, 91.14.02-001, приказ Минстроя России от 02.08.2023 г. № 551/пр | Автомобили бортовые, грузоподъемность до 5 т | 1368 | 1011 | маш.-ч | маш.-ч | 1 | 0 | -849950259 | 1.4532 | 0 | 643.29 | 722.05 | 0 | 0 | 643.29 | 722.05 | 0 | 1 | 1 | 1 | 1 | -2 | 0 | 0 | 1 | 1 | 0 | 1.73 | *0,84 | 1 | 2 | 429089324 | 1 | 0 | 1003 | 1 | 0 | 0 | 0 | 0 | 0 | 0 | 0 | 0 | 1112.8917 | 1249.1465 | 0 | 0 | 1.73 | 1 | 0 | 934.829 | 1049.2831 | 0 | 0 | 1.4532 | 1 |  | 0 | 0.014532 | 0.014532 | 643.29 | 643.29 | 1 | 934.8276 | 1049.286 | 0 | 9.35 | 10.49 | 0 | 19.84 | 1 | 4-100-040 | 4 | чел.-ч. | 1
520 | 429088279 | 429087489 | 417096729 | 117 | 1 | 1 | 3 | 421/пр_2020_п.75_пп.а |  | Сметная стоимость вспомогательных ненормируемых материальных ресурсов, не учтенная в сметной норме, 2% | 3277935 | 1013 | % | % | 1 | 0 | 274903907 | 2 | 0 | 0 | 0 | 0 | 0 | 0 | 0 | 0 | 1 | 1 | 1 | 1 | -2 | 0 | 0 | 0 | 1 | 0 | 2 |  | 0 | 2 | 429089325 | 1 | 2048 | 1004 | 1 | 0 | 0 | 0 | 0 | 0 | 0 | 0 | 0 | 0 | 0 | 0 | 0 | 0 | 0 | 0 | 0 | 0 | 0 | 0 | 0 | 0 |  | 0 | 0 | 0.02 | 0 | 0 | 1 | 0 | 0 | 0 | 0 | 0 | 0 | 0 | 0 |  | 0 |  | 0
521 | 429088279 | 429087500 | 417090720 | 117 | 1 | 1 | 1 | 1-100-38 |  | Средний разряд работы 3,8 | 1191 | 1013 | чел.-ч. | чел.-ч. | 1 | 0 | 44848675 | 2.2848 | 0 | 0 | 0 | 705.88 | 0 | 0 | 0 | 705.88 | 1 | 1 | 1 | 1 | -2 | 0 | 0 | 1 | 1 | 0 | 2.72 | *0,84 | 1 | 2 | 429089326 | 1 | 0 | 1005 | 1 | 0 | 0 | 0 | 0 | 0 | 0 | 0 | 0 | 0 | 0 | 1919.9936 | 2.72 | 0 | 1 | 0 | 0 | 0 | 1612.7946 | 2.2848 | 0 | 1 | 19.2 | 0.022848 | 0 | 0.022848 | 705.88 | 705.88 | 1 | 1612.7916 | 0 | 0 | 0 | 0 | 16.13 | 16.13 | 1 |  | 0 |  | 0
521 | 429088279 | 429087500 | 417090896 | 117 | 1 | 1 | 1 | 4-100-00 |  | Затраты труда машинистов | 1191 | 1013 | чел.-ч. | чел.-ч. | 1 | 0 | -1417349443 | 1.5288 | 0 | 0 | 0 | 0 | 0 | 0 | 0 | 0 | 1 | 1 | 1 | 1 | -2 | 0 | 0 | 1 | 1 | 0 | 1.82 | *0,84 | 2 | 2 | 429089327 | 1 | 0 | 1006 | 1 | 0 | 0 | 0 | 0 | 0 | 0 | 0 | 0 | 0 | 0 | 0 | 0 | 0 | 0 | 0 | 0 | 0 | 0 | 0 | 0 | 0 |  | 0 | 0 | 0.015288 | 0 | 0 | 1 | 0 | 0 | 0 | 0 | 0 | 0 | 0 | 0 |  | 0 |  | 0
521 | 429088279 | 429087500 | 417097392 | 1 | 1 | 1 | 2 | 91.05.05-015 | ФСЭМ-2022, 91.05.05-015, приказ Минстроя России от 18.05.2022 г. № 378/пр | Краны на автомобильном ходу, грузоподъемность 16 т | 1368 | 1011 | маш.-ч | маш.-ч | 1 | 0 | 639918019 | 0.7644 | 0 | 1629.55 | 969.91 | 0 | 0 | 1629.55 | 969.91 | 0 | 1 | 1 | 1 | 1 | -2 | 0 | 0 | 1 | 1 | 0 | 0.91 | *0,84 | 1 | 2 | 429089328 | 1 | 0 | 1007 | 1 | 0 | 0 | 0 | 0 | 0 | 0 | 0 | 0 | 1482.8905 | 882.6181 | 0 | 0 | 0.91 | 1 | 0 | 1245.628 | 741.3992 | 0 | 0 | 0.7644 | 1 |  | 0 | 0.007644 | 0.007644 | 1629.55 | 1629.55 | 1 | 1245.6276 | 741.4008 | 0 | 12.46 | 7.41 | 0 | 19.87 | 1 | 4-100-060 | 6 | чел.-ч. | 1
521 | 429088279 | 429087500 | 417098287 | 1 | 1 | 1 | 2 | 91.14.02-001 | ФСЭМ-2022 доп.7, 91.14.02-001, приказ Минстроя России от 02.08.2023 г. № 551/пр | Автомобили бортовые, грузоподъемность до 5 т | 1368 | 1011 | маш.-ч | маш.-ч | 1 | 0 | -849950259 | 0.7644 | 0 | 643.29 | 722.05 | 0 | 0 | 643.29 | 722.05 | 0 | 1 | 1 | 1 | 1 | -2 | 0 | 0 | 1 | 1 | 0 | 0.91 | *0,84 | 1 | 2 | 429089329 | 1 | 0 | 1008 | 1 | 0 | 0 | 0 | 0 | 0 | 0 | 0 | 0 | 585.3939 | 657.0655 | 0 | 0 | 0.91 | 1 | 0 | 491.7309 | 551.935 | 0 | 0 | 0.7644 | 1 |  | 0 | 0.007644 | 0.007644 | 643.29 | 643.29 | 1 | 491.7276 | 551.9388 | 0 | 4.92 | 5.52 | 0 | 10.44 | 1 | 4-100-040 | 4 | чел.-ч. | 1
521 | 429088279 | 429087500 | 417096729 | 117 | 1 | 1 | 3 | 421/пр_2020_п.75_пп.а |  | Сметная стоимость вспомогательных ненормируемых материальных ресурсов, не учтенная в сметной норме, 2% | 3277935 | 1013 | % | % | 1 | 0 | 274903907 | 2 | 0 | 0 | 0 | 0 | 0 | 0 | 0 | 0 | 1 | 1 | 1 | 1 | -2 | 0 | 0 | 0 | 1 | 0 | 2 |  | 0 | 2 | 429089330 | 1 | 2048 | 1009 | 1 | 0 | 0 | 0 | 0 | 0 | 0 | 0 | 0 | 0 | 0 | 0 | 0 | 0 | 0 | 0 | 0 | 0 | 0 | 0 | 0 | 0 |  | 0 | 0 | 0.02 | 0 | 0 | 1 | 0 | 0 | 0 | 0 | 0 | 0 | 0 | 0 |  | 0 |  | 0
522 | 429088279 | 429087511 | 417090720 | 117 | 1 | 1 | 1 | 1-100-38 |  | Средний разряд работы 3,8 | 1191 | 1013 | чел.-ч. | чел.-ч. | 1 | 0 | 44848675 | 4.8216 | 0 | 0 | 0 | 705.88 | 0 | 0 | 0 | 705.88 | 1 | 1 | 1 | 1 | -2 | 0 | 0 | 1 | 1 | 0 | 5.74 | *0,84 | 1 | 2 | 429089331 | 1 | 0 | 1010 | 1 | 0 | 0 | 0 | 0 | 0 | 0 | 0 | 0 | 0 | 0 | 4051.7512 | 5.74 | 0 | 1 | 0 | 0 | 0 | 3403.471 | 4.8216 | 0 | 1 | 40.52 | 0.048216 | 0 | 0.048216 | 705.88 | 705.88 | 1 | 3403.47 | 0 | 0 | 0 | 0 | 34.03 | 34.03 | 1 |  | 0 |  | 0
522 | 429088279 | 429087511 | 417090896 | 117 | 1 | 1 | 1 | 4-100-00 |  | Затраты труда машинистов | 1191 | 1013 | чел.-ч. | чел.-ч. | 1 | 0 | -1417349443 | 3.2256 | 0 | 0 | 0 | 0 | 0 | 0 | 0 | 0 | 1 | 1 | 1 | 1 | -2 | 0 | 0 | 1 | 1 | 0 | 3.84 | *0,84 | 2 | 2 | 429089332 | 1 | 0 | 1011 | 1 | 0 | 0 | 0 | 0 | 0 | 0 | 0 | 0 | 0 | 0 | 0 | 0 | 0 | 0 | 0 | 0 | 0 | 0 | 0 | 0 | 0 |  | 0 | 0 | 0.032256 | 0 | 0 | 1 | 0 | 0 | 0 | 0 | 0 | 0 | 0 | 0 |  | 0 |  | 0
522 | 429088279 | 429087511 | 417097392 | 1 | 1 | 1 | 2 | 91.05.05-015 | ФСЭМ-2022, 91.05.05-015, приказ Минстроя России от 18.05.2022 г. № 378/пр | Краны на автомобильном ходу, грузоподъемность 16 т | 1368 | 1011 | маш.-ч | маш.-ч | 1 | 0 | 639918019 | 1.6128 | 0 | 1629.55 | 969.91 | 0 | 0 | 1629.55 | 969.91 | 0 | 1 | 1 | 1 | 1 | -2 | 0 | 0 | 1 | 1 | 0 | 1.92 | *0,84 | 1 | 2 | 429089333 | 1 | 0 | 1012 | 1 | 0 | 0 | 0 | 0 | 0 | 0 | 0 | 0 | 3128.736 | 1862.2272 | 0 | 0 | 1.92 | 1 | 0 | 2628.1382 | 1564.2708 | 0 | 0 | 1.6128 | 1 |  | 0 | 0.016128 | 0.016128 | 1629.55 | 1629.55 | 1 | 2628.1416 | 1564.2732 | 0 | 26.28 | 15.64 | 0 | 41.92 | 1 | 4-100-060 | 6 | чел.-ч. | 1
522 | 429088279 | 429087511 | 417098287 | 1 | 1 | 1 | 2 | 91.14.02-001 | ФСЭМ-2022 доп.7, 91.14.02-001, приказ Минстроя России от 02.08.2023 г. № 551/пр | Автомобили бортовые, грузоподъемность до 5 т | 1368 | 1011 | маш.-ч | маш.-ч | 1 | 0 | -849950259 | 1.6128 | 0 | 643.29 | 722.05 | 0 | 0 | 643.29 | 722.05 | 0 | 1 | 1 | 1 | 1 | -2 | 0 | 0 | 1 | 1 | 0 | 1.92 | *0,84 | 1 | 2 | 429089334 | 1 | 0 | 1013 | 1 | 0 | 0 | 0 | 0 | 0 | 0 | 0 | 0 | 1235.1168 | 1386.336 | 0 | 0 | 1.92 | 1 | 0 | 1037.4981 | 1164.5222 | 0 | 0 | 1.6128 | 1 |  | 0 | 0.016128 | 0.016128 | 643.29 | 643.29 | 1 | 1037.5008 | 1164.5256 | 0 | 10.37 | 11.65 | 0 | 22.02 | 1 | 4-100-040 | 4 | чел.-ч. | 1
522 | 429088279 | 429087511 | 417096729 | 117 | 1 | 1 | 3 | 421/пр_2020_п.75_пп.а |  | Сметная стоимость вспомогательных ненормируемых материальных ресурсов, не учтенная в сметной норме, 2% | 3277935 | 1013 | % | % | 1 | 0 | 274903907 | 2 | 0 | 0 | 0 | 0 | 0 | 0 | 0 | 0 | 1 | 1 | 1 | 1 | -2 | 0 | 0 | 0 | 1 | 0 | 2 |  | 0 | 2 | 429089335 | 1 | 2048 | 1014 | 1 | 0 | 0 | 0 | 0 | 0 | 0 | 0 | 0 | 0 | 0 | 0 | 0 | 0 | 0 | 0 | 0 | 0 | 0 | 0 | 0 | 0 |  | 0 | 0 | 0.02 | 0 | 0 | 1 | 0 | 0 | 0 | 0 | 0 | 0 | 0 | 0 |  | 0 |  | 0
523 | 429088279 | 429087522 | 417090720 | 117 | 1 | 1 | 1 | 1-100-38 |  | Средний разряд работы 3,8 | 1191 | 1013 | чел.-ч. | чел.-ч. | 1 | 0 | 44848675 | 2.3352 | 0 | 0 | 0 | 705.88 | 0 | 0 | 0 | 705.88 | 1 | 1 | 1 | 1 | -2 | 0 | 0 | 1 | 1 | 0 | 2.78 | *0,84 | 1 | 2 | 429089336 | 1 | 0 | 1015 | 1 | 0 | 0 | 0 | 0 | 0 | 0 | 0 | 0 | 0 | 0 | 1962.3464 | 2.78 | 0 | 1 | 0 | 0 | 0 | 1648.371 | 2.3352 | 0 | 1 | 19.62 | 0.023352 | 0 | 0.023352 | 705.88 | 705.88 | 1 | 1648.374 | 0 | 0 | 0 | 0 | 16.48 | 16.48 | 1 |  | 0 |  | 0
523 | 429088279 | 429087522 | 417090896 | 117 | 1 | 1 | 1 | 4-100-00 |  | Затраты труда машинистов | 1191 | 1013 | чел.-ч. | чел.-ч. | 1 | 0 | -1417349443 | 1.5456 | 0 | 0 | 0 | 0 | 0 | 0 | 0 | 0 | 1 | 1 | 1 | 1 | -2 | 0 | 0 | 1 | 1 | 0 | 1.84 | *0,84 | 2 | 2 | 429089337 | 1 | 0 | 1016 | 1 | 0 | 0 | 0 | 0 | 0 | 0 | 0 | 0 | 0 | 0 | 0 | 0 | 0 | 0 | 0 | 0 | 0 | 0 | 0 | 0 | 0 |  | 0 | 0 | 0.015456 | 0 | 0 | 1 | 0 | 0 | 0 | 0 | 0 | 0 | 0 | 0 |  | 0 |  | 0
523 | 429088279 | 429087522 | 417097392 | 1 | 1 | 1 | 2 | 91.05.05-015 | ФСЭМ-2022, 91.05.05-015, приказ Минстроя России от 18.05.2022 г. № 378/пр | Краны на автомобильном ходу, грузоподъемность 16 т | 1368 | 1011 | маш.-ч | маш.-ч | 1 | 0 | 639918019 | 0.7728 | 0 | 1629.55 | 969.91 | 0 | 0 | 1629.55 | 969.91 | 0 | 1 | 1 | 1 | 1 | -2 | 0 | 0 | 1 | 1 | 0 | 0.92 | *0,84 | 1 | 2 | 429089338 | 1 | 0 | 1017 | 1 | 0 | 0 | 0 | 0 | 0 | 0 | 0 | 0 | 1499.186 | 892.3172 | 0 | 0 | 0.92 | 1 | 0 | 1259.3162 | 749.5464 | 0 | 0 | 0.7728 | 1 |  | 0 | 0.007728 | 0.007728 | 1629.55 | 1629.55 | 1 | 1259.3196 | 749.5488 | 0 | 12.59 | 7.5 | 0 | 20.09 | 1 | 4-100-060 | 6 | чел.-ч. | 1
523 | 429088279 | 429087522 | 417098287 | 1 | 1 | 1 | 2 | 91.14.02-001 | ФСЭМ-2022 доп.7, 91.14.02-001, приказ Минстроя России от 02.08.2023 г. № 551/пр | Автомобили бортовые, грузоподъемность до 5 т | 1368 | 1011 | маш.-ч | маш.-ч | 1 | 0 | -849950259 | 0.7728 | 0 | 643.29 | 722.05 | 0 | 0 | 643.29 | 722.05 | 0 | 1 | 1 | 1 | 1 | -2 | 0 | 0 | 1 | 1 | 0 | 0.92 | *0,84 | 1 | 2 | 429089339 | 1 | 0 | 1018 | 1 | 0 | 0 | 0 | 0 | 0 | 0 | 0 | 0 | 591.8268 | 664.286 | 0 | 0 | 0.92 | 1 | 0 | 497.1345 | 558.0002 | 0 | 0 | 0.7728 | 1 |  | 0 | 0.007728 | 0.007728 | 643.29 | 643.29 | 1 | 497.1372 | 558.0036 | 0 | 4.97 | 5.58 | 0 | 10.55 | 1 | 4-100-040 | 4 | чел.-ч. | 1
523 | 429088279 | 429087522 | 417096729 | 117 | 1 | 1 | 3 | 421/пр_2020_п.75_пп.а |  | Сметная стоимость вспомогательных ненормируемых материальных ресурсов, не учтенная в сметной норме, 2% | 3277935 | 1013 | % | % | 1 | 0 | 274903907 | 2 | 0 | 0 | 0 | 0 | 0 | 0 | 0 | 0 | 1 | 1 | 1 | 1 | -2 | 0 | 0 | 0 | 1 | 0 | 2 |  | 0 | 2 | 429089340 | 1 | 2048 | 1019 | 1 | 0 | 0 | 0 | 0 | 0 | 0 | 0 | 0 | 0 | 0 | 0 | 0 | 0 | 0 | 0 | 0 | 0 | 0 | 0 | 0 | 0 |  | 0 | 0 | 0.02 | 0 | 0 | 1 | 0 | 0 | 0 | 0 | 0 | 0 | 0 | 0 |  | 0 |  | 0
524 | 429088279 | 429087533 | 417090678 | 117 | 1 | 1 | 1 | 1-100-23 |  | Средний разряд работы 2,3 | 1191 | 1013 | чел.-ч. | чел.-ч. | 1 | 0 | 1689191095 | 0.4032 | 0 | 0 | 0 | 603.5 | 0 | 0 | 0 | 603.5 | 1 | 1 | 1 | 1 | -2 | 0 | 0 | 1 | 1 | 0 | 0.48 | *0,84 | 1 | 2 | 429089341 | 1 | 0 | 1020 | 1 | 0 | 0 | 0 | 0 | 0 | 0 | 0 | 0 | 0 | 0 | 289.68 | 0.48 | 0 | 1 | 0 | 0 | 0 | 243.3312 | 0.4032 | 0 | 1 | 2.9 | 0.004032 | 0 | 0.004032 | 603.5 | 603.5 | 1 | 243.3312 | 0 | 0 | 0 | 0 | 2.43 | 2.43 | 1 |  | 0 |  | 0
524 | 429088279 | 429087533 | 417090896 | 117 | 1 | 1 | 1 | 4-100-00 |  | Затраты труда машинистов | 1191 | 1013 | чел.-ч. | чел.-ч. | 1 | 0 | -1417349443 | 0.0168 | 0 | 0 | 0 | 0 | 0 | 0 | 0 | 0 | 1 | 1 | 1 | 1 | -2 | 0 | 0 | 1 | 1 | 0 | 0.02 | *0,84 | 2 | 2 | 429089342 | 1 | 0 | 1021 | 1 | 0 | 0 | 0 | 0 | 0 | 0 | 0 | 0 | 0 | 0 | 0 | 0 | 0 | 0 | 0 | 0 | 0 | 0 | 0 | 0 | 0 |  | 0 | 0 | 0.000168 | 0 | 0 | 1 | 0 | 0 | 0 | 0 | 0 | 0 | 0 | 0 |  | 0 |  | 0
524 | 429088279 | 429087533 | 417098287 | 1 | 1 | 1 | 2 | 91.14.02-001 | ФСЭМ-2022 доп.7, 91.14.02-001, приказ Минстроя России от 02.08.2023 г. № 551/пр | Автомобили бортовые, грузоподъемность до 5 т | 1368 | 1011 | маш.-ч | маш.-ч | 1 | 0 | -849950259 | 0.0168 | 0 | 643.29 | 722.05 | 0 | 0 | 643.29 | 722.05 | 0 | 1 | 1 | 1 | 1 | -2 | 0 | 0 | 1 | 1 | 0 | 0.02 | *0,84 | 1 | 2 | 429089343 | 1 | 0 | 1022 | 1 | 0 | 0 | 0 | 0 | 0 | 0 | 0 | 0 | 12.8658 | 14.441 | 0 | 0 | 0.02 | 1 | 0 | 10.8073 | 12.1304 | 0 | 0 | 0.0168 | 1 |  | 0 | 0.000168 | 0.000168 | 643.29 | 643.29 | 1 | 10.8108 | 12.1296 | 0 | 0.11 | 0.12 | 0 | 0.23 | 1 | 4-100-040 | 4 | чел.-ч. | 1
524 | 429088279 | 429087533 | 417096729 | 117 | 1 | 1 | 3 | 421/пр_2020_п.75_пп.а |  | Сметная стоимость вспомогательных ненормируемых материальных ресурсов, не учтенная в сметной норме, 2% | 3277935 | 1013 | % | % | 1 | 0 | 274903907 | 2 | 0 | 0 | 0 | 0 | 0 | 0 | 0 | 0 | 1 | 1 | 1 | 1 | -2 | 0 | 0 | 0 | 1 | 0 | 2 |  | 0 | 2 | 429089344 | 1 | 2048 | 1023 | 1 | 0 | 0 | 0 | 0 | 0 | 0 | 0 | 0 | 0 | 0 | 0 | 0 | 0 | 0 | 0 | 0 | 0 | 0 | 0 | 0 | 0 |  | 0 | 0 | 0.02 | 0 | 0 | 1 | 0 | 0 | 0 | 0 | 0 | 0 | 0 | 0 |  | 0 |  | 0
525 | 429088279 | 429087542 | 417090724 | 117 | 1 | 1 | 1 | 1-100-39 |  | Средний разряд работы 3,9 | 1191 | 1013 | чел.-ч. | чел.-ч. | 1 | 0 | -1088579471 | 80.1192 | 0 | 0 | 0 | 713.96 | 0 | 0 | 0 | 713.96 | 1 | 1 | 1 | 1 | -2 | 0 | 0 | 1 | 1 | 0 | 95.38 | *0,84 | 1 | 2 | 429089345 | 1 | 0 | 1024 | 1 | 0 | 0 | 0 | 0 | 0 | 0 | 0 | 0 | 0 | 0 | 68097.5048 | 95.38 | 0 | 1 | 0 | 0 | 0 | 57201.904 | 80.1192 | 0 | 1 | 680.98 | 0.80119 | 0 | 0.80119 | 713.96 | 713.96 | 1 | 57201.9 | 0 | 0 | 0 | 0 | 572.02 | 572.02 | 1 |  | 0 |  | 0
525 | 429088279 | 429087542 | 417098503 | 1 | 1 | 1 | 2 | 91.18.01-508 | ФСЭМ-2022 доп.3, 91.18.01-508, приказ Минстроя России от 26.10.2022 г. № 905/пр | Компрессоры винтовые передвижные с электродвигателем, давление до 1 МПа (10 атм), производительность до 5 м3/мин | 1368 | 1011 | маш.-ч | маш.-ч | 1 | 0 | -2043076807 | 22.1424 | 0 | 165.06 | 0 | 0 | 0 | 115.43 | 0 | 0 | 1 | 1.43 | 1 | 1 | 2 | 0 | 0 | 1 | 1 | 0 | 26.36 | *0,84 | 1 | 2 | 429089346 | 1 | 0 | 1025 | 1 | 0 | 0 | 0 | 0 | 0 | 0 | 0 | 0 | 3042.7348 | 0 | 0 | 0 | 0 | 1 | 0 | 2555.8972 | 0 | 0 | 0 | 0 | 1 |  | 0 | 0 | 0.22142 | 165.06 | 115.43 | 1.43 | 2555.8932 | 0 | 0 | 36.55 | 0 | 0 | 36.55 | 0 |  | 0 |  | 0
525 | 429088279 | 429087542 | 417098892 | 1 | 1 | 1 | 2 | 91.21.10-002 | ФСЭМ-2022, 91.21.10-002, приказ Минстроя России от 18.05.2022 г. № 378/пр | Молотки отбойные пневматические при работе от передвижных компрессоров | 1368 | 1011 | маш.-ч | маш.-ч | 1 | 0 | 584770812 | 44.2764 | 0 | 3.1 | 0 | 0 | 0 | 3.1 | 0 | 0 | 1 | 1 | 1 | 1 | -2 | 0 | 0 | 1 | 1 | 0 | 52.71 | *0,84 | 1 | 2 | 429089347 | 1 | 0 | 1026 | 1 | 0 | 0 | 0 | 0 | 0 | 0 | 0 | 0 | 163.401 | 0 | 0 | 0 | 0 | 1 | 0 | 137.2568 | 0 | 0 | 0 | 0 | 1 |  | 0 | 0 | 0.44276 | 3.1 | 3.1 | 1 | 137.256 | 0 | 0 | 1.37 | 0 | 0 | 1.37 | 1 |  | 0 |  | 0
526 | 429088279 | 429087549 | 417090724 | 117 | 1 | 1 | 1 | 1-100-39 |  | Средний разряд работы 3,9 | 1191 | 1013 | чел.-ч. | чел.-ч. | 1 | 0 | -1088579471 | 107.1756 | 0 | 0 | 0 | 713.96 | 0 | 0 | 0 | 713.96 | 1 | 1 | 1 | 1 | -2 | 0 | 0 | 1 | 1 | 0 | 127.59 | *0,84 | 1 | 2 | 429089348 | 1 | 0 | 1027 | 1 | 0 | 0 | 0 | 0 | 0 | 0 | 0 | 0 | 0 | 0 | 91094.1564 | 127.59 | 0 | 1 | 0 | 0 | 0 | 76519.0914 | 107.1756 | 0 | 1 | 910.94 | 1.0718 | 0 | 1.0718 | 713.96 | 713.96 | 1 | 76519.0944 | 0 | 0 | 0 | 0 | 765.19 | 765.19 | 1 |  | 0 |  | 0
526 | 429088279 | 429087549 | 417098503 | 1 | 1 | 1 | 2 | 91.18.01-508 | ФСЭМ-2022 доп.3, 91.18.01-508, приказ Минстроя России от 26.10.2022 г. № 905/пр | Компрессоры винтовые передвижные с электродвигателем, давление до 1 МПа (10 атм), производительность до 5 м3/мин | 1368 | 1011 | маш.-ч | маш.-ч | 1 | 0 | -2043076807 | 29.7024 | 0 | 165.06 | 0 | 0 | 0 | 115.43 | 0 | 0 | 1 | 1.43 | 1 | 1 | 2 | 0 | 0 | 1 | 1 | 0 | 35.36 | *0,84 | 1 | 2 | 429089349 | 1 | 0 | 1028 | 1 | 0 | 0 | 0 | 0 | 0 | 0 | 0 | 0 | 4081.6048 | 0 | 0 | 0 | 0 | 1 | 0 | 3428.548 | 0 | 0 | 0 | 0 | 1 |  | 0 | 0 | 0.29702 | 165.06 | 115.43 | 1.43 | 3428.544 | 0 | 0 | 49.03 | 0 | 0 | 49.03 | 0 |  | 0 |  | 0
526 | 429088279 | 429087549 | 417098892 | 1 | 1 | 1 | 2 | 91.21.10-002 | ФСЭМ-2022, 91.21.10-002, приказ Минстроя России от 18.05.2022 г. № 378/пр | Молотки отбойные пневматические при работе от передвижных компрессоров | 1368 | 1011 | маш.-ч | маш.-ч | 1 | 0 | 584770812 | 59.3964 | 0 | 3.1 | 0 | 0 | 0 | 3.1 | 0 | 0 | 1 | 1 | 1 | 1 | -2 | 0 | 0 | 1 | 1 | 0 | 70.71 | *0,84 | 1 | 2 | 429089350 | 1 | 0 | 1029 | 1 | 0 | 0 | 0 | 0 | 0 | 0 | 0 | 0 | 219.201 | 0 | 0 | 0 | 0 | 1 | 0 | 184.1288 | 0 | 0 | 0 | 0 | 1 |  | 0 | 0 | 0.59396 | 3.1 | 3.1 | 1 | 184.128 | 0 | 0 | 1.84 | 0 | 0 | 1.84 | 1 |  | 0 |  | 0
527 | 429088279 | 429087556 | 417090662 | 117 | 1 | 1 | 1 | 1-100-20 |  | Средний разряд работы 2,0 | 1191 | 1013 | чел.-ч. | чел.-ч. | 1 | 0 | 370475345 | 5.712 | 0 | 0 | 0 | 587.34 | 0 | 0 | 0 | 587.34 | 1 | 1 | 1 | 1 | -2 | 0 | 0 | 1 | 1 | 0 | 6.8 | *0,84 | 1 | 2 | 429089351 | 1 | 0 | 1030 | 1 | 0 | 0 | 0 | 0 | 0 | 0 | 0 | 0 | 0 | 0 | 3993.912 | 6.8 | 0 | 1 | 0 | 0 | 0 | 3354.8861 | 5.712 | 0 | 1 | 39.94 | 0.05712 | 0 | 0.05712 | 587.34 | 587.34 | 1 | 3354.8844 | 0 | 0 | 0 | 0 | 33.55 | 33.55 | 1 |  | 0 |  | 0
527 | 429088279 | 429087556 | 417098585 | 1 | 1 | 1 | 2 | 91.19.08-004 | ФСЭМ-2022, 91.19.08-004, приказ Минстроя России от 18.05.2022 г. № 378/пр | Насосы, производительность 53 м3/ч, напор 10 м, мощность 4 кВт | 1368 | 1011 | маш.-ч | маш.-ч | 1 | 0 | 1691874682 | 1.1256 | 0 | 19.17 | 0 | 0 | 0 | 13.04 | 0 | 0 | 1 | 1.47 | 1 | 1 | 2 | 0 | 0 | 1 | 1 | 0 | 1.34 | *0,84 | 1 | 2 | 429089352 | 1 | 0 | 1031 | 1 | 0 | 0 | 0 | 0 | 0 | 0 | 0 | 0 | 17.4736 | 0 | 0 | 0 | 0 | 1 | 0 | 14.6778 | 0 | 0 | 0 | 0 | 1 |  | 0 | 0 | 0.011256 | 19.17 | 13.04 | 1.47 | 14.6748 | 0 | 0 | 0.22 | 0 | 0 | 0.22 | 0 |  | 0 |  | 0
528 | 429088279 | 429087561 | 417090662 | 117 | 1 | 1 | 1 | 1-100-20 |  | Средний разряд работы 2,0 | 1191 | 1013 | чел.-ч. | чел.-ч. | 1 | 0 | 370475345 | 46.6752 | 0 | 0 | 0 | 587.34 | 0 | 0 | 0 | 587.34 | 1 | 1 | 1 | 1 | -2 | 0 | 0 | 1 | 1 | 0 | 85.8 | *0,544 | 1 | 2 | 429089353 | 1 | 0 | 1032 | 1 | 0 | 0 | 0 | 0 | 0 | 0 | 0 | 0 | 0 | 0 | 50393.772 | 85.8 | 0 | 1 | 0 | 0 | 0 | 27414.212 | 46.6752 | 0 | 1 | 503.94 | 0.46675 | 0 | 0.46675 | 587.34 | 587.34 | 1 | 27414.2109 | 0 | 0 | 0 | 0 | 274.14 | 274.14 | 1 |  | 0 |  | 0
528 | 429088279 | 429087561 | 417098585 | 1 | 1 | 1 | 2 | 91.19.08-004 | ФСЭМ-2022, 91.19.08-004, приказ Минстроя России от 18.05.2022 г. № 378/пр | Насосы, производительность 53 м3/ч, напор 10 м, мощность 4 кВт | 1368 | 1011 | маш.-ч | маш.-ч | 1 | 0 | 1691874682 | 155.584 | 0 | 19.17 | 0 | 0 | 0 | 13.04 | 0 | 0 | 1 | 1.47 | 1 | 1 | 2 | 0 | 0 | 1 | 1 | 0 | 286 | *0,544 | 1 | 2 | 429089354 | 1 | 0 | 1033 | 1 | 0 | 0 | 0 | 0 | 0 | 0 | 0 | 0 | 3729.44 | 0 | 0 | 0 | 0 | 1 | 0 | 2028.8154 | 0 | 0 | 0 | 0 | 1 |  | 0 | 0 | 1.5558 | 19.17 | 13.04 | 1.47 | 2028.8154 | 0 | 0 | 29.83 | 0 | 0 | 29.83 | 0 |  | 0 |  | 0
613 | 429088279 | 431641406 | 417090972 | 117 | 1 | 1 | 1 | 4-100-040 |  | Машинист 4 разряда | 1191 | 1013 | чел.-ч. | чел.-ч. | 1 | 0 | -1879100705 | 1 | 0 | 0 | 0 | 722.05 | 0 | 0 | 0 | 722.05 | 1 | 1 | 1 | 1 | -2 | 0 | 0 | 1 | 1 | 0 | 1 |  | 2 | 2 | 431641407 | 1 | 0 | 1034 | 1 | 0 | 0 | 0 | 0 | 0 | 0 | 0 | 0 | 0 | 0 | 0 | 0 | 0 | 0 | 0 | 0 | 0 | 0 | 0 | 0 | 0 |  | 0 | 0 | 1 | 722.05 | 722.05 | 1 | 722.05 | 0 | 0 | 0 | 0 | 722.05 | 722.05 | 1 |  | 0 |  | 0
614 | 429088279 | 431641430 | 417090972 | 117 | 1 | 1 | 1 | 4-100-040 |  | Машинист 4 разряда | 1191 | 1013 | чел.-ч. | чел.-ч. | 1 | 0 | -1879100705 | 1 | 0 | 0 | 0 | 722.05 | 0 | 0 | 0 | 722.05 | 1 | 1 | 1 | 1 | -2 | 0 | 0 | 1 | 1 | 0 | 1 |  | 2 | 2 | 431641487 | 1 | 0 | 1035 | 1 | 0 | 0 | 0 | 0 | 0 | 0 | 0 | 0 | 0 | 0 | 0 | 0 | 0 | 0 | 0 | 0 | 0 | 0 | 0 | 0 | 0 |  | 0 | 0 | 1 | 722.05 | 722.05 | 1 | 722.05 | 0 | 0 | 0 | 0 | 722.05 | 722.05 | 1 |  | 0 |  | 0

## EtalonRes
96 | 429088325 | 429085341 | 417090854 | 117 | 1 | 1 | 1 | 2-100-02 |  | Рабочий 2 разряда | 1369 | 1013 | чел.-ч | чел.-ч | 1 | 3.33 | 0 | 0 | 0 | 587.34 | 0 | 1 | 1 | *0,87 | 2.8971 | 2 | 429088325 | 1 | 0 | 0 | 0 | 0 | 0 | 0 | 0 | 0
96 | 429088326 | 429085341 | 417090856 | 117 | 1 | 1 | 1 | 2-100-03 |  | Рабочий 3 разряда | 1369 | 1013 | чел.-ч | чел.-ч | 1 | 23 | 0 | 0 | 0 | 641.22 | 0 | 1 | 1 | *0,87 | 20.01 | 2 | 429088326 | 2 | 0 | 0 | 0 | 0 | 0 | 0 | 0 | 0
96 | 429088327 | 429085341 | 417090896 | 117 | 1 | 1 | 1 | 4-100-00 |  | Затраты труда машинистов | 1191 | 1013 | чел.-ч. | чел.-ч. | 1 | 26.03 | 0 | 0 | 0 | 0 | 0 | 1 | 2 | *0,87 | 22.6461 | 2 | 429088327 | 3 | 0 | 0 | 0 | 0 | 0 | 0 | 0 | 0
96 | 429088328 | 429085341 | 417097034 | 1 | 1 | 1 | 2 | 91.01.05-549 | ФСЭМ-2022 доп.13, 91.01.05-549, приказ Минстроя России от 07.02.2025 г. № 69/пр | Экскаваторы-погрузчики гидравлические пневмоколесные, емкость экскаваторного ковша до 0,3 м3, грузоподъемность фронтального ковша до 2 т | 1368 | 1011 | маш.-ч | маш.-ч | 1 | 19.1 | 0 | 1227.24 | 829.81 | 0 | 0 | 1 | 0 | *0,87 | 16.617 | 2 | 429088328 | 4 | 0 | 0 | 0 | 0 | 0 | 0 | 0 | 0
96 | 429088329 | 429085341 | 417098297 | 1 | 1 | 1 | 2 | 91.14.03-003 | ФСЭМ-2022, 91.14.03-003, приказ Минстроя России от 18.05.2022 г. № 378/пр | Автомобили-самосвалы, грузоподъемность до 15 т | 1368 | 1011 | маш.-ч | маш.-ч | 1 | 3.7 | 0 | 1088.63 | 829.81 | 0 | 0 | 1 | 0 | *0,87 | 3.219 | 2 | 429088329 | 5 | 0 | 0 | 0 | 0 | 0 | 0 | 0 | 0
96 | 429088330 | 429085341 | 417098495 | 1 | 1 | 1 | 2 | 91.18.01-007 | ФСЭМ-2022 доп.13, 91.18.01-007, приказ Минстроя России от 07.02.2025 г. № 69/пр | Компрессоры винтовые передвижные с двигателем внутреннего сгорания, давление до 0,7 МПа (7 атм), производительность до 5,4 м3/мин | 1368 | 1011 | маш.-ч | маш.-ч | 1 | 3.23 | 0 | 401.15 | 722.05 | 0 | 0 | 1 | 0 | *0,87 | 2.8101 | 2 | 429088330 | 6 | 0 | 0 | 0 | 0 | 0 | 0 | 0 | 0
96 | 429088331 | 429085341 | 417098892 | 1 | 1 | 1 | 2 | 91.21.10-002 | ФСЭМ-2022, 91.21.10-002, приказ Минстроя России от 18.05.2022 г. № 378/пр | Молотки отбойные пневматические при работе от передвижных компрессоров | 1368 | 1011 | маш.-ч | маш.-ч | 1 | 3.23 | 0 | 3.1 | 0 | 0 | 0 | 1 | 0 | *0,87 | 2.8101 | 2 | 429088331 | 7 | 0 | 0 | 0 | 0 | 0 | 0 | 0 | 0
97 | 429088332 | 429085356 | 417090854 | 117 | 1 | 1 | 1 | 2-100-02 |  | Рабочий 2 разряда | 1369 | 1013 | чел.-ч | чел.-ч | 1 | 77.25 | 0 | 0 | 0 | 587.34 | 0 | 1 | 1 | *0,87 | 67.2075 | 2 | 429088332 | 8 | 0 | 0 | 0 | 0 | 0 | 0 | 0 | 0
97 | 429088333 | 429085356 | 417090856 | 117 | 1 | 1 | 1 | 2-100-03 |  | Рабочий 3 разряда | 1369 | 1013 | чел.-ч | чел.-ч | 1 | 77.25 | 0 | 0 | 0 | 641.22 | 0 | 1 | 1 | *0,87 | 67.2075 | 2 | 429088333 | 9 | 0 | 0 | 0 | 0 | 0 | 0 | 0 | 0
97 | 429088334 | 429085356 | 417090896 | 117 | 1 | 1 | 1 | 4-100-00 |  | Затраты труда машинистов | 1191 | 1013 | чел.-ч. | чел.-ч. | 1 | 37.5 | 0 | 0 | 0 | 0 | 0 | 1 | 2 | *0,87 | 32.625 | 2 | 429088334 | 10 | 0 | 0 | 0 | 0 | 0 | 0 | 0 | 0
97 | 429088335 | 429085356 | 417098495 | 1 | 1 | 1 | 2 | 91.18.01-007 | ФСЭМ-2022 доп.13, 91.18.01-007, приказ Минстроя России от 07.02.2025 г. № 69/пр | Компрессоры винтовые передвижные с двигателем внутреннего сгорания, давление до 0,7 МПа (7 атм), производительность до 5,4 м3/мин | 1368 | 1011 | маш.-ч | маш.-ч | 1 | 37.5 | 0 | 401.15 | 722.05 | 0 | 0 | 1 | 0 | *0,87 | 32.625 | 2 | 429088335 | 11 | 0 | 0 | 0 | 0 | 0 | 0 | 0 | 0
97 | 429088336 | 429085356 | 417098892 | 1 | 1 | 1 | 2 | 91.21.10-002 | ФСЭМ-2022, 91.21.10-002, приказ Минстроя России от 18.05.2022 г. № 378/пр | Молотки отбойные пневматические при работе от передвижных компрессоров | 1368 | 1011 | маш.-ч | маш.-ч | 1 | 75 | 0 | 3.1 | 0 | 0 | 0 | 1 | 0 | *0,87 | 65.25 | 2 | 429088336 | 12 | 0 | 0 | 0 | 0 | 0 | 0 | 0 | 0
97 | 429088337 | 429085356 | 417096734 | 117 | 1 | 1 | 3 | 999-9900 |  | Строительный мусор | 1348 | 1009 | т | т | 1000 | 240 | 0 | 0 | 0 | 0 | 0 | 0 | 0 | *0 | 0 | 2 | 429088337 | 13 | 0 | 0 | 0 | 0 | 0 | 0 | 0 | 0
98 | 429088338 | 429085369 | 417090662 | 117 | 1 | 1 | 1 | 1-100-20 |  | Средний разряд работы 2,0 | 1191 | 1013 | чел.-ч. | чел.-ч. | 1 | 15.6 | 0 | 0 | 0 | 587.34 | 0 | 1 | 1 | *0,87 | 13.572 | 2 | 429088338 | 14 | 0 | 0 | 0 | 0 | 0 | 0 | 0 | 0
98 | 429088339 | 429085369 | 417090896 | 117 | 1 | 1 | 1 | 4-100-00 |  | Затраты труда машинистов | 1191 | 1013 | чел.-ч. | чел.-ч. | 1 | 4.7 | 0 | 0 | 0 | 0 | 0 | 1 | 2 | *0,87 | 4.089 | 2 | 429088339 | 15 | 0 | 0 | 0 | 0 | 0 | 0 | 0 | 0
98 | 429088340 | 429085369 | 417096965 | 1 | 1 | 1 | 2 | 91.01.02-004 | ФСЭМ-2022 доп.11, 91.01.02-004, приказ Минстроя России от 09.08.2024 г. № 524/пр | Автогрейдеры среднего типа, мощность 99 кВт (135 л.с.) | 1368 | 1011 | маш.-ч | маш.-ч | 1 | 2.27 | 0 | 1933 | 969.91 | 0 | 0 | 1 | 0 | *0,87 | 1.9749 | 2 | 429088340 | 16 | 0 | 0 | 0 | 0 | 0 | 0 | 0 | 0
98 | 429088341 | 429085369 | 417098239 | 1 | 1 | 1 | 2 | 91.13.01-051 | ФСЭМ-2022, 91.13.01-051, приказ Минстроя России от 18.05.2022 г. № 378/пр | Тракторы с подметальными дорожными щетками, мощность 60 кВт (82 л.с.) | 1368 | 1011 | маш.-ч | маш.-ч | 1 | 2.43 | 0 | 494.16 | 722.05 | 0 | 0 | 1 | 0 | *0,87 | 2.1141 | 2 | 429088341 | 17 | 0 | 0 | 0 | 0 | 0 | 0 | 0 | 0
99 | 429088342 | 429085378 | 417090668 | 117 | 1 | 1 | 1 | 1-100-21 |  | Средний разряд работы 2,1 | 1191 | 1013 | чел.-ч. | чел.-ч. | 1 | 11.7 | 0 | 0 | 0 | 592.72 | 0 | 1 | 1 | *0,87 | 10.179 | 2 | 429088342 | 18 | 0 | 0 | 0 | 0 | 0 | 0 | 0 | 0
99 | 429088343 | 429085378 | 417090896 | 117 | 1 | 1 | 1 | 4-100-00 |  | Затраты труда машинистов | 1191 | 1013 | чел.-ч. | чел.-ч. | 1 | 2.96 | 0 | 0 | 0 | 0 | 0 | 1 | 2 | *0,87 | 2.5752 | 2 | 429088343 | 19 | 0 | 0 | 0 | 0 | 0 | 0 | 0 | 0
99 | 429088344 | 429085378 | 417096965 | 1 | 1 | 1 | 2 | 91.01.02-004 | ФСЭМ-2022 доп.11, 91.01.02-004, приказ Минстроя России от 09.08.2024 г. № 524/пр | Автогрейдеры среднего типа, мощность 99 кВт (135 л.с.) | 1368 | 1011 | маш.-ч | маш.-ч | 1 | 1.7 | 0 | 1933 | 969.91 | 0 | 0 | 1 | 0 | *0,87 | 1.479 | 2 | 429088344 | 20 | 0 | 0 | 0 | 0 | 0 | 0 | 0 | 0
99 | 429088345 | 429085378 | 417098239 | 1 | 1 | 1 | 2 | 91.13.01-051 | ФСЭМ-2022, 91.13.01-051, приказ Минстроя России от 18.05.2022 г. № 378/пр | Тракторы с подметальными дорожными щетками, мощность 60 кВт (82 л.с.) | 1368 | 1011 | маш.-ч | маш.-ч | 1 | 1.26 | 0 | 494.16 | 722.05 | 0 | 0 | 1 | 0 | *0,87 | 1.0962 | 2 | 429088345 | 21 | 0 | 0 | 0 | 0 | 0 | 0 | 0 | 0
100 | 429088346 | 429085387 | 417090656 | 117 | 1 | 1 | 1 | 1-100-17 |  | Средний разряд работы 1,7 | 1191 | 1013 | чел.-ч. | чел.-ч. | 1 | 18.68 | 0 | 0 | 0 | 572.79 | 0 | 1 | 1 | *0,87 | 16.2516 | 2 | 429088346 | 22 | 0 | 0 | 0 | 0 | 0 | 0 | 0 | 0
101 | 429088347 | 429085390 | 417090684 | 117 | 1 | 1 | 1 | 1-100-25 |  | Средний разряд работы 2,5 | 1191 | 1013 | чел.-ч. | чел.-ч. | 1 | 21.89 | 0 | 0 | 0 | 614.28 | 0 | 1 | 1 | *0,87 | 19.0443 | 2 | 429088347 | 23 | 0 | 0 | 0 | 0 | 0 | 0 | 0 | 0
101 | 429088348 | 429085390 | 417090896 | 117 | 1 | 1 | 1 | 4-100-00 |  | Затраты труда машинистов | 1191 | 1013 | чел.-ч. | чел.-ч. | 1 | 4.52 | 0 | 0 | 0 | 0 | 0 | 1 | 2 | *0,87 | 3.9324 | 2 | 429088348 | 24 | 0 | 0 | 0 | 0 | 0 | 0 | 0 | 0
101 | 429088349 | 429085390 | 417097549 | 1 | 1 | 1 | 2 | 91.06.05-011 | ФСЭМ-2022, 91.06.05-011, приказ Минстроя России от 18.05.2022 г. № 378/пр | Погрузчики одноковшовые универсальные фронтальные пневмоколесные, номинальная вместимость основного ковша 2,6 м3, грузоподъемность 5 т | 1368 | 1011 | маш.-ч | маш.-ч | 1 | 0.13 | 0 | 1593.71 | 829.81 | 0 | 0 | 1 | 0 | *0,87 | 0.1131 | 2 | 429088349 | 25 | 0 | 0 | 0 | 0 | 0 | 0 | 0 | 0
101 | 429088350 | 429085390 | 417097761 | 1 | 1 | 1 | 2 | 91.08.04-021 | ФСЭМ-2022, 91.08.04-021, приказ Минстроя России от 18.05.2022 г. № 378/пр | Котлы битумные передвижные электрические с центробежной мешалкой, объем загрузочной емкости 400 л | 1368 | 1011 | маш.-ч | маш.-ч | 1 | 0.6 | 0 | 95.25 | 0 | 0 | 0 | 1 | 0 | *0,87 | 0.522 | 2 | 429088350 | 26 | 0 | 0 | 0 | 0 | 0 | 0 | 0 | 0
101 | 429088351 | 429085390 | 417097792 | 1 | 1 | 1 | 2 | 91.08.06-003 | ФСЭМ-2022, 91.08.06-003, приказ Минстроя России от 18.05.2022 г. № 378/пр | Нарезчики швов, максимальная глубина резки 200 мм, мощность 9 кВт (12 л.с.) | 1368 | 1011 | маш.-ч | маш.-ч | 1 | 8.36 | 0 | 100.65 | 0 | 0 | 0 | 1 | 0 | *0,87 | 7.2732 | 2 | 429088351 | 27 | 0 | 0 | 0 | 0 | 0 | 0 | 0 | 0
101 | 429088352 | 429085390 | 417097844 | 1 | 1 | 1 | 2 | 91.08.11-011 | ФСЭМ-2022, 91.08.11-011, приказ Минстроя России от 18.05.2022 г. № 378/пр | Заливщики швов и трещин самоходные, объем бака до 480 л с компрессором для продувки трещин и швов | 1368 | 1011 | маш.-ч | маш.-ч | 1 | 3.25 | 0 | 2007.7 | 829.81 | 0 | 0 | 1 | 0 | *0,87 | 2.8275 | 2 | 429088352 | 28 | 0 | 0 | 0 | 0 | 0 | 0 | 0 | 0
101 | 429088353 | 429085390 | 417098236 | 1 | 1 | 1 | 2 | 91.13.01-038 | ФСЭМ-2022, 91.13.01-038, приказ Минстроя России от 18.05.2022 г. № 378/пр | Машины поливомоечные, вместимость цистерны 6 м3 | 1368 | 1011 | маш.-ч | маш.-ч | 1 | 0.92 | 0 | 1451.35 | 722.05 | 0 | 0 | 1 | 0 | *0,87 | 0.8004 | 2 | 429088353 | 29 | 0 | 0 | 0 | 0 | 0 | 0 | 0 | 0
101 | 429088354 | 429085390 | 417098287 | 1 | 1 | 1 | 2 | 91.14.02-001 | ФСЭМ-2022 доп.7, 91.14.02-001, приказ Минстроя России от 02.08.2023 г. № 551/пр | Автомобили бортовые, грузоподъемность до 5 т | 1368 | 1011 | маш.-ч | маш.-ч | 1 | 0.03 | 0 | 643.29 | 722.05 | 0 | 0 | 1 | 0 | *0,87 | 0.0261 | 2 | 429088354 | 30 | 0 | 0 | 0 | 0 | 0 | 0 | 0 | 0
101 | 429088355 | 429085390 | 417098495 | 1 | 1 | 1 | 2 | 91.18.01-007 | ФСЭМ-2022 доп.13, 91.18.01-007, приказ Минстроя России от 07.02.2025 г. № 69/пр | Компрессоры винтовые передвижные с двигателем внутреннего сгорания, давление до 0,7 МПа (7 атм), производительность до 5,4 м3/мин | 1368 | 1011 | маш.-ч | маш.-ч | 1 | 0.19 | 0 | 401.15 | 722.05 | 0 | 0 | 1 | 0 | *0,87 | 0.1653 | 2 | 429088355 | 31 | 0 | 0 | 0 | 0 | 0 | 0 | 0 | 0
101 | 429088356 | 429085390 | 417162923 | 1 | 1 | 1 | 3 | 01.2.01.01-1026 | ФСБЦ-2022 доп.15, 01.2.01.01-1026, приказ Минстроя России от 14.08.2025 г. № 490/пр | Битум нефтяной дорожный БНД 90/130 | 1348 | 1009 | т | т | 1000 | 0.01 | 22876.38 | 0 | 0 | 0 | 0 | 1 | 0 | *0 | 0 | 2 | 429088356 | 32 | 0 | 0 | 0 | 0 | 0 | 0 | 0 | 0
101 | 429088357 | 429085390 | 417090707 | 117 | 1 | 1 | 3 | 01.2.03.03 |  | Мастика | 1348 | 1009 | т | т | 1000 | 0.07 | 0 | 0 | 0 | 0 | 0 | 0 | 0 | *0 | 0 | 2 | 429088357 | 33 | 0 | 0 | 0 | 0 | 0 | 0 | 0 | 0
101 | 429088358 | 429085390 | 417165052 | 1 | 1 | 1 | 3 | 01.7.03.01-0001 | ФСБЦ-2022, 01.7.03.01-0001, приказ Минстроя России от 18.05.2022 г. № 378/пр | Вода | 1339 | 1007 | м3 | м3 | 1 | 3.5 | 35.71 | 0 | 0 | 0 | 0 | 1 | 0 | *0 | 0 | 2 | 429088358 | 34 | 0 | 0 | 0 | 0 | 0 | 0 | 0 | 0
101 | 429088359 | 429085390 | 417091354 | 117 | 1 | 1 | 3 | 01.7.07.26 |  | Шнур полиуретановый | 1302 | 1003 | 10 м | 10 м | 10 | 10 | 0 | 0 | 0 | 0 | 0 | 0 | 0 | *0 | 0 | 2 | 429088359 | 35 | 0 | 0 | 0 | 0 | 0 | 0 | 0 | 0
101 | 429088360 | 429085390 | 417168141 | 1 | 1 | 1 | 3 | 02.3.01.02-1118 | ФСБЦ-2022, 02.3.01.02-1118, приказ Минстроя России от 18.05.2022 г. № 378/пр | Песок природный для строительных работ II класс, средний | 1339 | 1007 | м3 | м3 | 1 | 2 | 565.2 | 0 | 0 | 0 | 0 | 1 | 0 | *0 | 0 | 2 | 429088360 | 36 | 0 | 0 | 0 | 0 | 0 | 0 | 0 | 0
102 | 429088361 | 429085419 | 417090716 | 117 | 1 | 1 | 1 | 1-100-37 |  | Средний разряд работы 3,7 | 1191 | 1013 | чел.-ч. | чел.-ч. | 1 | 16.63 | 0 | 0 | 0 | 697.8 | 0 | 1 | 1 | *0,87 | 14.4681 | 2 | 429088361 | 37 | 0 | 0 | 0 | 0 | 0 | 0 | 0 | 0
102 | 429088362 | 429085419 | 417090896 | 117 | 1 | 1 | 1 | 4-100-00 |  | Затраты труда машинистов | 1191 | 1013 | чел.-ч. | чел.-ч. | 1 | 7.86 | 0 | 0 | 0 | 0 | 0 | 1 | 2 | *0,87 | 6.8382 | 2 | 429088362 | 38 | 0 | 0 | 0 | 0 | 0 | 0 | 0 | 0
102 | 429088363 | 429085419 | 417097724 | 1 | 1 | 1 | 2 | 91.08.01-024 | ФСЭМ-2022, 91.08.01-024, приказ Минстроя России от 18.05.2022 г. № 378/пр | Асфальтоукладчики гусеничные, максимальная ширина укладки 7 м, скорость укладки до 24 м/мин, производительность 600 т/ч | 1368 | 1011 | маш.-ч | маш.-ч | 1 | 1.42 | 0 | 3592.09 | 1104.62 | 0 | 0 | 1 | 0 | *0,87 | 1.2354 | 2 | 429088363 | 39 | 0 | 0 | 0 | 0 | 0 | 0 | 0 | 0
102 | 429088364 | 429085419 | 417097728 | 1 | 1 | 1 | 2 | 91.08.02-002 | ФСЭМ-2022, 91.08.02-002, приказ Минстроя России от 18.05.2022 г. № 378/пр | Автогудронаторы, емкость цистерны 7000 л | 1368 | 1011 | маш.-ч | маш.-ч | 1 | 0.33 | 0 | 1324.58 | 1551.86 | 0 | 0 | 1 | 0 | *0,87 | 0.2871 | 2 | 429088364 | 40 | 0 | 0 | 0 | 0 | 0 | 0 | 0 | 0
102 | 429088365 | 429085419 | 417097730 | 1 | 1 | 1 | 2 | 91.08.02-011 | ФСЭМ-2022, 91.08.02-011, приказ Минстроя России от 18.05.2022 г. № 378/пр | Гудронаторы ручные | 1368 | 1011 | маш.-ч | маш.-ч | 1 | 0.1 | 0 | 8.22 | 0 | 0 | 0 | 1 | 0 | *0,87 | 0.087 | 2 | 429088365 | 41 | 0 | 0 | 0 | 0 | 0 | 0 | 0 | 0
102 | 429088366 | 429085419 | 417097748 | 1 | 1 | 1 | 2 | 91.08.03-025 | ФСЭМ-2022, 91.08.03-025, приказ Минстроя России от 18.05.2022 г. № 378/пр | Катки самоходные комбинированные вибрационные, масса 7 т | 1368 | 1011 | маш.-ч | маш.-ч | 1 | 2.05 | 0 | 1764.95 | 829.81 | 0 | 0 | 1 | 0 | *0,87 | 1.7835 | 2 | 429088366 | 42 | 0 | 0 | 0 | 0 | 0 | 0 | 0 | 0
102 | 429088367 | 429085419 | 417097755 | 1 | 1 | 1 | 2 | 91.08.03-045 | ФСЭМ-2022, 91.08.03-045, приказ Минстроя России от 18.05.2022 г. № 378/пр | Катки самоходные гладкие вибрационные, масса 7 т | 1368 | 1011 | маш.-ч | маш.-ч | 1 | 1.6 | 0 | 1847.15 | 829.81 | 0 | 0 | 1 | 0 | *0,87 | 1.392 | 2 | 429088367 | 43 | 0 | 0 | 0 | 0 | 0 | 0 | 0 | 0
102 | 429088368 | 429085419 | 417097845 | 1 | 1 | 1 | 2 | 91.08.11-031 | ФСЭМ-2022, 91.08.11-031, приказ Минстроя России от 18.05.2022 г. № 378/пр | Перегружатели асфальтовой смеси, емкость бункера до 25 т | 1368 | 1011 | маш.-ч | маш.-ч | 1 | 1.42 | 0 | 8883.76 | 1104.62 | 0 | 0 | 1 | 0 | *0,87 | 1.2354 | 2 | 429088368 | 44 | 0 | 0 | 0 | 0 | 0 | 0 | 0 | 0
102 | 429088369 | 429085419 | 417098236 | 1 | 1 | 1 | 2 | 91.13.01-038 | ФСЭМ-2022, 91.13.01-038, приказ Минстроя России от 18.05.2022 г. № 378/пр | Машины поливомоечные, вместимость цистерны 6 м3 | 1368 | 1011 | маш.-ч | маш.-ч | 1 | 0.71 | 0 | 1451.35 | 722.05 | 0 | 0 | 1 | 0 | *0,87 | 0.6177 | 2 | 429088369 | 45 | 0 | 0 | 0 | 0 | 0 | 0 | 0 | 0
102 | 429088370 | 429085419 | 417090679 | 117 | 1 | 1 | 3 | 01.2.01.01 |  | Битумы нефтяные дорожные | 1348 | 1009 | т | т | 1000 | 0.7 | 0 | 0 | 0 | 0 | 0 | 0 | 0 | *0 | 0 | 2 | 429088370 | 46 | 0 | 0 | 0 | 0 | 0 | 0 | 0 | 0
102 | 429088371 | 429085419 | 417163001 | 1 | 1 | 1 | 3 | 01.3.01.03-0002 | ФСБЦ-2022 доп.8, 01.3.01.03-0002, приказ Минстроя России от 14.11.2023 г. № 817/пр | Керосин для технических целей | 1348 | 1009 | т | т | 1000 | 0.0028 | 62186.75 | 0 | 0 | 0 | 0 | 1 | 0 | *0 | 0 | 2 | 429088371 | 47 | 0 | 0 | 0 | 0 | 0 | 0 | 0 | 0
102 | 429088372 | 429085419 | 417165052 | 1 | 1 | 1 | 3 | 01.7.03.01-0001 | ФСБЦ-2022, 01.7.03.01-0001, приказ Минстроя России от 18.05.2022 г. № 378/пр | Вода | 1339 | 1007 | м3 | м3 | 1 | 3.2 | 35.71 | 0 | 0 | 0 | 0 | 1 | 0 | *0 | 0 | 2 | 429088372 | 48 | 0 | 0 | 0 | 0 | 0 | 0 | 0 | 0
102 | 429088373 | 429085419 | 417092049 | 117 | 1 | 1 | 3 | 04.2.01.01 |  | Смеси асфальтобетонные | 1348 | 1009 | т | т | 1000 | 0 | 0 | 0 | 0 | 0 | 1 | 0 | 0 | *0 | 0 | 2 | 429088373 | 49 | 0 | 0 | 0 | 0 | 0 | 0 | 0 | 0
103 | 429088374 | 429085446 | 417090692 | 117 | 1 | 1 | 1 | 1-100-27 |  | Средний разряд работы 2,7 | 1191 | 1013 | чел.-ч. | чел.-ч. | 1 | 0.58 | 0 | 0 | 0 | 625.05 | 0 | 1 | 1 | *0,87 | 0.5046 | 2 | 429088374 | 50 | 0 | 0 | 0 | 0 | 0 | 0 | 0 | 0
103 | 429088375 | 429085446 | 417090896 | 117 | 1 | 1 | 1 | 4-100-00 |  | Затраты труда машинистов | 1191 | 1013 | чел.-ч. | чел.-ч. | 1 | 0.41 | 0 | 0 | 0 | 0 | 0 | 1 | 2 | *0,87 | 0.3567 | 2 | 429088375 | 51 | 0 | 0 | 0 | 0 | 0 | 0 | 0 | 0
103 | 429088376 | 429085446 | 417097724 | 1 | 1 | 1 | 2 | 91.08.01-024 | ФСЭМ-2022, 91.08.01-024, приказ Минстроя России от 18.05.2022 г. № 378/пр | Асфальтоукладчики гусеничные, максимальная ширина укладки 7 м, скорость укладки до 24 м/мин, производительность 600 т/ч | 1368 | 1011 | маш.-ч | маш.-ч | 1 | 0.08 | 0 | 3592.09 | 1104.62 | 0 | 0 | 1 | 0 | *0,87 | 0.0696 | 2 | 429088376 | 52 | 0 | 0 | 0 | 0 | 0 | 0 | 0 | 0
103 | 429088377 | 429085446 | 417097748 | 1 | 1 | 1 | 2 | 91.08.03-025 | ФСЭМ-2022, 91.08.03-025, приказ Минстроя России от 18.05.2022 г. № 378/пр | Катки самоходные комбинированные вибрационные, масса 7 т | 1368 | 1011 | маш.-ч | маш.-ч | 1 | 0.12 | 0 | 1764.95 | 829.81 | 0 | 0 | 1 | 0 | *0,87 | 0.1044 | 2 | 429088377 | 53 | 0 | 0 | 0 | 0 | 0 | 0 | 0 | 0
103 | 429088378 | 429085446 | 417097755 | 1 | 1 | 1 | 2 | 91.08.03-045 | ФСЭМ-2022, 91.08.03-045, приказ Минстроя России от 18.05.2022 г. № 378/пр | Катки самоходные гладкие вибрационные, масса 7 т | 1368 | 1011 | маш.-ч | маш.-ч | 1 | 0.13 | 0 | 1847.15 | 829.81 | 0 | 0 | 1 | 0 | *0,87 | 0.1131 | 2 | 429088378 | 54 | 0 | 0 | 0 | 0 | 0 | 0 | 0 | 0
103 | 429088379 | 429085446 | 417097845 | 1 | 1 | 1 | 2 | 91.08.11-031 | ФСЭМ-2022, 91.08.11-031, приказ Минстроя России от 18.05.2022 г. № 378/пр | Перегружатели асфальтовой смеси, емкость бункера до 25 т | 1368 | 1011 | маш.-ч | маш.-ч | 1 | 0.08 | 0 | 8883.76 | 1104.62 | 0 | 0 | 1 | 0 | *0,87 | 0.0696 | 2 | 429088379 | 55 | 0 | 0 | 0 | 0 | 0 | 0 | 0 | 0
103 | 429088380 | 429085446 | 417092049 | 117 | 1 | 1 | 3 | 04.2.01.01 |  | Смеси асфальтобетонные | 1348 | 1009 | т | т | 1000 | 0 | 0 | 0 | 0 | 0 | 1 | 0 | 0 | *0 | 0 | 2 | 429088380 | 56 | 0 | 0 | 0 | 0 | 0 | 0 | 0 | 0
104 | 429088381 | 429085461 | 417090716 | 117 | 1 | 1 | 1 | 1-100-37 |  | Средний разряд работы 3,7 | 1191 | 1013 | чел.-ч. | чел.-ч. | 1 | 16.63 | 0 | 0 | 0 | 697.8 | 0 | 1 | 1 | *0,87 | 14.4681 | 2 | 429088381 | 57 | 0 | 0 | 0 | 0 | 0 | 0 | 0 | 0
104 | 429088382 | 429085461 | 417090896 | 117 | 1 | 1 | 1 | 4-100-00 |  | Затраты труда машинистов | 1191 | 1013 | чел.-ч. | чел.-ч. | 1 | 7.86 | 0 | 0 | 0 | 0 | 0 | 1 | 2 | *0,87 | 6.8382 | 2 | 429088382 | 58 | 0 | 0 | 0 | 0 | 0 | 0 | 0 | 0
104 | 429088383 | 429085461 | 417097724 | 1 | 1 | 1 | 2 | 91.08.01-024 | ФСЭМ-2022, 91.08.01-024, приказ Минстроя России от 18.05.2022 г. № 378/пр | Асфальтоукладчики гусеничные, максимальная ширина укладки 7 м, скорость укладки до 24 м/мин, производительность 600 т/ч | 1368 | 1011 | маш.-ч | маш.-ч | 1 | 1.42 | 0 | 3592.09 | 1104.62 | 0 | 0 | 1 | 0 | *0,87 | 1.2354 | 2 | 429088383 | 59 | 0 | 0 | 0 | 0 | 0 | 0 | 0 | 0
104 | 429088384 | 429085461 | 417097728 | 1 | 1 | 1 | 2 | 91.08.02-002 | ФСЭМ-2022, 91.08.02-002, приказ Минстроя России от 18.05.2022 г. № 378/пр | Автогудронаторы, емкость цистерны 7000 л | 1368 | 1011 | маш.-ч | маш.-ч | 1 | 0.33 | 0 | 1324.58 | 1551.86 | 0 | 0 | 1 | 0 | *0,87 | 0.2871 | 2 | 429088384 | 60 | 0 | 0 | 0 | 0 | 0 | 0 | 0 | 0
104 | 429088385 | 429085461 | 417097730 | 1 | 1 | 1 | 2 | 91.08.02-011 | ФСЭМ-2022, 91.08.02-011, приказ Минстроя России от 18.05.2022 г. № 378/пр | Гудронаторы ручные | 1368 | 1011 | маш.-ч | маш.-ч | 1 | 0.1 | 0 | 8.22 | 0 | 0 | 0 | 1 | 0 | *0,87 | 0.087 | 2 | 429088385 | 61 | 0 | 0 | 0 | 0 | 0 | 0 | 0 | 0
104 | 429088386 | 429085461 | 417097748 | 1 | 1 | 1 | 2 | 91.08.03-025 | ФСЭМ-2022, 91.08.03-025, приказ Минстроя России от 18.05.2022 г. № 378/пр | Катки самоходные комбинированные вибрационные, масса 7 т | 1368 | 1011 | маш.-ч | маш.-ч | 1 | 2.05 | 0 | 1764.95 | 829.81 | 0 | 0 | 1 | 0 | *0,87 | 1.7835 | 2 | 429088386 | 62 | 0 | 0 | 0 | 0 | 0 | 0 | 0 | 0
104 | 429088387 | 429085461 | 417097755 | 1 | 1 | 1 | 2 | 91.08.03-045 | ФСЭМ-2022, 91.08.03-045, приказ Минстроя России от 18.05.2022 г. № 378/пр | Катки самоходные гладкие вибрационные, масса 7 т | 1368 | 1011 | маш.-ч | маш.-ч | 1 | 1.6 | 0 | 1847.15 | 829.81 | 0 | 0 | 1 | 0 | *0,87 | 1.392 | 2 | 429088387 | 63 | 0 | 0 | 0 | 0 | 0 | 0 | 0 | 0
104 | 429088388 | 429085461 | 417097845 | 1 | 1 | 1 | 2 | 91.08.11-031 | ФСЭМ-2022, 91.08.11-031, приказ Минстроя России от 18.05.2022 г. № 378/пр | Перегружатели асфальтовой смеси, емкость бункера до 25 т | 1368 | 1011 | маш.-ч | маш.-ч | 1 | 1.42 | 0 | 8883.76 | 1104.62 | 0 | 0 | 1 | 0 | *0,87 | 1.2354 | 2 | 429088388 | 64 | 0 | 0 | 0 | 0 | 0 | 0 | 0 | 0
104 | 429088389 | 429085461 | 417098236 | 1 | 1 | 1 | 2 | 91.13.01-038 | ФСЭМ-2022, 91.13.01-038, приказ Минстроя России от 18.05.2022 г. № 378/пр | Машины поливомоечные, вместимость цистерны 6 м3 | 1368 | 1011 | маш.-ч | маш.-ч | 1 | 0.71 | 0 | 1451.35 | 722.05 | 0 | 0 | 1 | 0 | *0,87 | 0.6177 | 2 | 429088389 | 65 | 0 | 0 | 0 | 0 | 0 | 0 | 0 | 0
104 | 429088390 | 429085461 | 417090679 | 117 | 1 | 1 | 3 | 01.2.01.01 |  | Битумы нефтяные дорожные | 1348 | 1009 | т | т | 1000 | 0.7 | 0 | 0 | 0 | 0 | 0 | 0 | 0 | *0 | 0 | 2 | 429088390 | 66 | 0 | 0 | 0 | 0 | 0 | 0 | 0 | 0
104 | 429088391 | 429085461 | 417163001 | 1 | 1 | 1 | 3 | 01.3.01.03-0002 | ФСБЦ-2022 доп.8, 01.3.01.03-0002, приказ Минстроя России от 14.11.2023 г. № 817/пр | Керосин для технических целей | 1348 | 1009 | т | т | 1000 | 0.0028 | 62186.75 | 0 | 0 | 0 | 0 | 1 | 0 | *0 | 0 | 2 | 429088391 | 67 | 0 | 0 | 0 | 0 | 0 | 0 | 0 | 0
104 | 429088392 | 429085461 | 417165052 | 1 | 1 | 1 | 3 | 01.7.03.01-0001 | ФСБЦ-2022, 01.7.03.01-0001, приказ Минстроя России от 18.05.2022 г. № 378/пр | Вода | 1339 | 1007 | м3 | м3 | 1 | 3.2 | 35.71 | 0 | 0 | 0 | 0 | 1 | 0 | *0 | 0 | 2 | 429088392 | 68 | 0 | 0 | 0 | 0 | 0 | 0 | 0 | 0
104 | 429088393 | 429085461 | 417092049 | 117 | 1 | 1 | 3 | 04.2.01.01 |  | Смеси асфальтобетонные | 1348 | 1009 | т | т | 1000 | 0 | 0 | 0 | 0 | 0 | 1 | 0 | 0 | *0 | 0 | 2 | 429088393 | 69 | 0 | 0 | 0 | 0 | 0 | 0 | 0 | 0
105 | 429088394 | 429085488 | 417090684 | 117 | 1 | 1 | 1 | 1-100-25 |  | Средний разряд работы 2,5 | 1191 | 1013 | чел.-ч. | чел.-ч. | 1 | 33 | 0 | 0 | 0 | 614.28 | 0 | 1 | 1 | *0,87 | 28.71 | 2 | 429088394 | 70 | 0 | 0 | 0 | 0 | 0 | 0 | 0 | 0
105 | 429088395 | 429085488 | 417090896 | 117 | 1 | 1 | 1 | 4-100-00 |  | Затраты труда машинистов | 1191 | 1013 | чел.-ч. | чел.-ч. | 1 | 37.37 | 0 | 0 | 0 | 0 | 0 | 1 | 2 | *0,87 | 32.5119 | 2 | 429088395 | 71 | 0 | 0 | 0 | 0 | 0 | 0 | 0 | 0
105 | 429088396 | 429085488 | 417096953 | 1 | 1 | 1 | 2 | 91.01.01-034 | ФСЭМ-2022, 91.01.01-034, приказ Минстроя России от 18.05.2022 г. № 378/пр | Бульдозеры, мощность 59 кВт (80 л.с.) | 1368 | 1011 | маш.-ч | маш.-ч | 1 | 2.35 | 0 | 828.16 | 829.81 | 0 | 0 | 1 | 0 | *0,87 | 2.0445 | 2 | 429088396 | 72 | 0 | 0 | 0 | 0 | 0 | 0 | 0 | 0
105 | 429088397 | 429085488 | 417096965 | 1 | 1 | 1 | 2 | 91.01.02-004 | ФСЭМ-2022 доп.11, 91.01.02-004, приказ Минстроя России от 09.08.2024 г. № 524/пр | Автогрейдеры среднего типа, мощность 99 кВт (135 л.с.) | 1368 | 1011 | маш.-ч | маш.-ч | 1 | 0.36 | 0 | 1933 | 969.91 | 0 | 0 | 1 | 0 | *0,87 | 0.3132 | 2 | 429088397 | 73 | 0 | 0 | 0 | 0 | 0 | 0 | 0 | 0
105 | 429088398 | 429085488 | 417097549 | 1 | 1 | 1 | 2 | 91.06.05-011 | ФСЭМ-2022, 91.06.05-011, приказ Минстроя России от 18.05.2022 г. № 378/пр | Погрузчики одноковшовые универсальные фронтальные пневмоколесные, номинальная вместимость основного ковша 2,6 м3, грузоподъемность 5 т | 1368 | 1011 | маш.-ч | маш.-ч | 1 | 3.98 | 0 | 1593.71 | 829.81 | 0 | 0 | 1 | 0 | *0,87 | 3.4626 | 2 | 429088398 | 74 | 0 | 0 | 0 | 0 | 0 | 0 | 0 | 0
105 | 429088399 | 429085488 | 417097740 | 1 | 1 | 1 | 2 | 91.08.03-013 | ФСЭМ-2022, 91.08.03-013, приказ Минстроя России от 18.05.2022 г. № 378/пр | Катки самоходные гладкие вибрационные, масса 9 т | 1368 | 1011 | маш.-ч | маш.-ч | 1 | 19 | 0 | 1373.91 | 829.81 | 0 | 0 | 1 | 0 | *0,87 | 16.53 | 2 | 429088399 | 75 | 0 | 0 | 0 | 0 | 0 | 0 | 0 | 0
105 | 429088400 | 429085488 | 417097742 | 1 | 1 | 1 | 2 | 91.08.03-016 | ФСЭМ-2022, 91.08.03-016, приказ Минстроя России от 18.05.2022 г. № 378/пр | Катки самоходные гладкие вибрационные, масса 8 т | 1368 | 1011 | маш.-ч | маш.-ч | 1 | 8.51 | 0 | 1349.63 | 829.81 | 0 | 0 | 1 | 0 | *0,87 | 7.4037 | 2 | 429088400 | 76 | 0 | 0 | 0 | 0 | 0 | 0 | 0 | 0
105 | 429088401 | 429085488 | 417097804 | 1 | 1 | 1 | 2 | 91.08.07-015 | ФСЭМ-2022, 91.08.07-015, приказ Минстроя России от 18.05.2022 г. № 378/пр | Распределители щебня и гравия навесные на базе самосвала, ширина распределения 3000 мм | 1368 | 1011 | маш.-ч | маш.-ч | 1 | 0.57 | 0 | 1790.51 | 829.81 | 0 | 0 | 1 | 0 | *0,87 | 0.4959 | 2 | 429088401 | 77 | 0 | 0 | 0 | 0 | 0 | 0 | 0 | 0
105 | 429088402 | 429085488 | 417098236 | 1 | 1 | 1 | 2 | 91.13.01-038 | ФСЭМ-2022, 91.13.01-038, приказ Минстроя России от 18.05.2022 г. № 378/пр | Машины поливомоечные, вместимость цистерны 6 м3 | 1368 | 1011 | маш.-ч | маш.-ч | 1 | 2.6 | 0 | 1451.35 | 722.05 | 0 | 0 | 1 | 0 | *0,87 | 2.262 | 2 | 429088402 | 78 | 0 | 0 | 0 | 0 | 0 | 0 | 0 | 0
105 | 429088403 | 429085488 | 417165052 | 1 | 1 | 1 | 3 | 01.7.03.01-0001 | ФСБЦ-2022, 01.7.03.01-0001, приказ Минстроя России от 18.05.2022 г. № 378/пр | Вода | 1339 | 1007 | м3 | м3 | 1 | 30 | 35.71 | 0 | 0 | 0 | 0 | 1 | 0 | *0 | 0 | 2 | 429088403 | 79 | 0 | 0 | 0 | 0 | 0 | 0 | 0 | 0
105 | 429088404 | 429085488 | 417091887 | 117 | 1 | 1 | 3 | 02.2.05.04 |  | Щебень для дорожного строительства М 800, расклинивающая фракция 8-16 мм | 1339 | 1007 | м3 | м3 | 1 | 15 | 0 | 0 | 0 | 0 | 0 | 0 | 0 | *0 | 0 | 2 | 429088404 | 80 | 0 | 0 | 0 | 0 | 0 | 0 | 0 | 0
105 | 429088405 | 429085488 | 417091873 | 117 | 1 | 1 | 3 | 02.2.05.04 |  | Щебень для дорожного строительства М 800, основная фракция 31,5-63 мм | 1339 | 1007 | м3 | м3 | 1 | 189 | 0 | 0 | 0 | 0 | 0 | 0 | 0 | *0 | 0 | 2 | 429088405 | 81 | 0 | 0 | 0 | 0 | 0 | 0 | 0 | 0
106 | 429088406 | 429085513 | 417090678 | 117 | 1 | 1 | 1 | 1-100-23 |  | Средний разряд работы 2,3 | 1191 | 1013 | чел.-ч. | чел.-ч. | 1 | 21.6 | 0 | 0 | 0 | 603.5 | 0 | 1 | 1 | *0,87 | 18.792 | 2 | 429088406 | 82 | 0 | 0 | 0 | 0 | 0 | 0 | 0 | 0
106 | 429088407 | 429085513 | 417090896 | 117 | 1 | 1 | 1 | 4-100-00 |  | Затраты труда машинистов | 1191 | 1013 | чел.-ч. | чел.-ч. | 1 | 20.6 | 0 | 0 | 0 | 0 | 0 | 1 | 2 | *0,87 | 17.922 | 2 | 429088407 | 83 | 0 | 0 | 0 | 0 | 0 | 0 | 0 | 0
106 | 429088408 | 429085513 | 417096954 | 1 | 1 | 1 | 2 | 91.01.01-035 | ФСЭМ-2022, 91.01.01-035, приказ Минстроя России от 18.05.2022 г. № 378/пр | Бульдозеры, мощность 79 кВт (108 л.с.) | 1368 | 1011 | маш.-ч | маш.-ч | 1 | 2.59 | 0 | 887.54 | 969.91 | 0 | 0 | 1 | 0 | *0,87 | 2.2533 | 2 | 429088408 | 84 | 0 | 0 | 0 | 0 | 0 | 0 | 0 | 0
106 | 429088409 | 429085513 | 417096965 | 1 | 1 | 1 | 2 | 91.01.02-004 | ФСЭМ-2022 доп.11, 91.01.02-004, приказ Минстроя России от 09.08.2024 г. № 524/пр | Автогрейдеры среднего типа, мощность 99 кВт (135 л.с.) | 1368 | 1011 | маш.-ч | маш.-ч | 1 | 2.3 | 0 | 1933 | 969.91 | 0 | 0 | 1 | 0 | *0,87 | 2.001 | 2 | 429088409 | 85 | 0 | 0 | 0 | 0 | 0 | 0 | 0 | 0
106 | 429088410 | 429085513 | 417097549 | 1 | 1 | 1 | 2 | 91.06.05-011 | ФСЭМ-2022, 91.06.05-011, приказ Минстроя России от 18.05.2022 г. № 378/пр | Погрузчики одноковшовые универсальные фронтальные пневмоколесные, номинальная вместимость основного ковша 2,6 м3, грузоподъемность 5 т | 1368 | 1011 | маш.-ч | маш.-ч | 1 | 2.46 | 0 | 1593.71 | 829.81 | 0 | 0 | 1 | 0 | *0,87 | 2.1402 | 2 | 429088410 | 86 | 0 | 0 | 0 | 0 | 0 | 0 | 0 | 0
106 | 429088411 | 429085513 | 417097751 | 1 | 1 | 1 | 2 | 91.08.03-030 | ФСЭМ-2022, 91.08.03-030, приказ Минстроя России от 18.05.2022 г. № 378/пр | Катки самоходные пневмоколесные статические, масса 30 т | 1368 | 1011 | маш.-ч | маш.-ч | 1 | 12.21 | 0 | 2391.6 | 969.91 | 0 | 0 | 1 | 0 | *0,87 | 10.6227 | 2 | 429088411 | 87 | 0 | 0 | 0 | 0 | 0 | 0 | 0 | 0
106 | 429088412 | 429085513 | 417098236 | 1 | 1 | 1 | 2 | 91.13.01-038 | ФСЭМ-2022, 91.13.01-038, приказ Минстроя России от 18.05.2022 г. № 378/пр | Машины поливомоечные, вместимость цистерны 6 м3 | 1368 | 1011 | маш.-ч | маш.-ч | 1 | 1.04 | 0 | 1451.35 | 722.05 | 0 | 0 | 1 | 0 | *0,87 | 0.9048 | 2 | 429088412 | 88 | 0 | 0 | 0 | 0 | 0 | 0 | 0 | 0
106 | 429088413 | 429085513 | 417165052 | 1 | 1 | 1 | 3 | 01.7.03.01-0001 | ФСБЦ-2022, 01.7.03.01-0001, приказ Минстроя России от 18.05.2022 г. № 378/пр | Вода | 1339 | 1007 | м3 | м3 | 1 | 7 | 35.71 | 0 | 0 | 0 | 0 | 1 | 0 | *0 | 0 | 2 | 429088413 | 89 | 0 | 0 | 0 | 0 | 0 | 0 | 0 | 0
106 | 429088414 | 429085513 | 417091877 | 117 | 1 | 1 | 3 | 02.2.05.04 |  | Щебень из плотных горных пород | 1339 | 1007 | м3 | м3 | 1 | 0 | 0 | 0 | 0 | 0 | 1 | 0 | 0 | *0 | 0 | 2 | 429088414 | 90 | 0 | 0 | 0 | 0 | 0 | 0 | 0 | 0
107 | 429088415 | 429085532 | 417090698 | 117 | 1 | 1 | 1 | 1-100-29 |  | Средний разряд работы 2,9 | 1191 | 1013 | чел.-ч. | чел.-ч. | 1 | 24.3 | 0 | 0 | 0 | 635.83 | 0 | 1 | 1 | *0,87 | 21.141 | 2 | 429088415 | 91 | 0 | 0 | 0 | 0 | 0 | 0 | 0 | 0
107 | 429088416 | 429085532 | 417090896 | 117 | 1 | 1 | 1 | 4-100-00 |  | Затраты труда машинистов | 1191 | 1013 | чел.-ч. | чел.-ч. | 1 | 2.92 | 0 | 0 | 0 | 0 | 0 | 1 | 2 | *0,87 | 2.5404 | 2 | 429088416 | 92 | 0 | 0 | 0 | 0 | 0 | 0 | 0 | 0
107 | 429088417 | 429085532 | 417097549 | 1 | 1 | 1 | 2 | 91.06.05-011 | ФСЭМ-2022, 91.06.05-011, приказ Минстроя России от 18.05.2022 г. № 378/пр | Погрузчики одноковшовые универсальные фронтальные пневмоколесные, номинальная вместимость основного ковша 2,6 м3, грузоподъемность 5 т | 1368 | 1011 | маш.-ч | маш.-ч | 1 | 1.15 | 0 | 1593.71 | 829.81 | 0 | 0 | 1 | 0 | *0,87 | 1.0005 | 2 | 429088417 | 93 | 0 | 0 | 0 | 0 | 0 | 0 | 0 | 0
107 | 429088418 | 429085532 | 417097742 | 1 | 1 | 1 | 2 | 91.08.03-016 | ФСЭМ-2022, 91.08.03-016, приказ Минстроя России от 18.05.2022 г. № 378/пр | Катки самоходные гладкие вибрационные, масса 8 т | 1368 | 1011 | маш.-ч | маш.-ч | 1 | 1.3 | 0 | 1349.63 | 829.81 | 0 | 0 | 1 | 0 | *0,87 | 1.131 | 2 | 429088418 | 94 | 0 | 0 | 0 | 0 | 0 | 0 | 0 | 0
107 | 429088419 | 429085532 | 417098236 | 1 | 1 | 1 | 2 | 91.13.01-038 | ФСЭМ-2022, 91.13.01-038, приказ Минстроя России от 18.05.2022 г. № 378/пр | Машины поливомоечные, вместимость цистерны 6 м3 | 1368 | 1011 | маш.-ч | маш.-ч | 1 | 0.47 | 0 | 1451.35 | 722.05 | 0 | 0 | 1 | 0 | *0,87 | 0.4089 | 2 | 429088419 | 95 | 0 | 0 | 0 | 0 | 0 | 0 | 0 | 0
107 | 429088420 | 429085532 | 417165052 | 1 | 1 | 1 | 3 | 01.7.03.01-0001 | ФСБЦ-2022, 01.7.03.01-0001, приказ Минстроя России от 18.05.2022 г. № 378/пр | Вода | 1339 | 1007 | м3 | м3 | 1 | 2 | 35.71 | 0 | 0 | 0 | 0 | 1 | 0 | *0 | 0 | 2 | 429088420 | 96 | 0 | 0 | 0 | 0 | 0 | 0 | 0 | 0
107 | 429088421 | 429085532 | 417091891 | 117 | 1 | 1 | 3 | 02.2.05.04 |  | Щебень известняковый или кирпичный | 1339 | 1007 | м3 | м3 | 1 | 17.4 | 0 | 0 | 0 | 0 | 0 | 0 | 0 | *0 | 0 | 2 | 429088421 | 97 | 0 | 0 | 0 | 0 | 0 | 0 | 0 | 0
108 | 429088422 | 429085547 | 417090716 | 117 | 1 | 1 | 1 | 1-100-37 |  | Средний разряд работы 3,7 | 1191 | 1013 | чел.-ч. | чел.-ч. | 1 | 14.4 | 0 | 0 | 0 | 697.8 | 0 | 1 | 1 | *0,87 | 12.528 | 2 | 429088422 | 98 | 0 | 0 | 0 | 0 | 0 | 0 | 0 | 0
108 | 429088423 | 429085547 | 417090896 | 117 | 1 | 1 | 1 | 4-100-00 |  | Затраты труда машинистов | 1191 | 1013 | чел.-ч. | чел.-ч. | 1 | 0.07 | 0 | 0 | 0 | 0 | 0 | 1 | 2 | *0,87 | 0.0609 | 2 | 429088423 | 99 | 0 | 0 | 0 | 0 | 0 | 0 | 0 | 0
108 | 429088424 | 429085547 | 417097392 | 1 | 1 | 1 | 2 | 91.05.05-015 | ФСЭМ-2022, 91.05.05-015, приказ Минстроя России от 18.05.2022 г. № 378/пр | Краны на автомобильном ходу, грузоподъемность 16 т | 1368 | 1011 | маш.-ч | маш.-ч | 1 | 0.02 | 0 | 1629.55 | 969.91 | 0 | 0 | 1 | 0 | *0,87 | 0.0174 | 2 | 429088424 | 100 | 0 | 0 | 0 | 0 | 0 | 0 | 0 | 0
108 | 429088425 | 429085547 | 417097549 | 1 | 1 | 1 | 2 | 91.06.05-011 | ФСЭМ-2022, 91.06.05-011, приказ Минстроя России от 18.05.2022 г. № 378/пр | Погрузчики одноковшовые универсальные фронтальные пневмоколесные, номинальная вместимость основного ковша 2,6 м3, грузоподъемность 5 т | 1368 | 1011 | маш.-ч | маш.-ч | 1 | 0.03 | 0 | 1593.71 | 829.81 | 0 | 0 | 1 | 0 | *0,87 | 0.0261 | 2 | 429088425 | 101 | 0 | 0 | 0 | 0 | 0 | 0 | 0 | 0
108 | 429088426 | 429085547 | 417097819 | 1 | 1 | 1 | 2 | 91.08.09-001 | ФСЭМ-2022 доп.15, 91.08.09-001, приказ Минстроя России от 14.08.2025 г. № 490/пр | Плиты вибрационные с двигателем внутреннего сгорания, мощность до 6 кВт (8 л.с.) | 1368 | 1011 | маш.-ч | маш.-ч | 1 | 0.85 | 0 | 50.49 | 0 | 0 | 0 | 1 | 0 | *0,87 | 0.7395 | 2 | 429088426 | 102 | 0 | 0 | 0 | 0 | 0 | 0 | 0 | 0
108 | 429088427 | 429085547 | 417098287 | 1 | 1 | 1 | 2 | 91.14.02-001 | ФСЭМ-2022 доп.7, 91.14.02-001, приказ Минстроя России от 02.08.2023 г. № 551/пр | Автомобили бортовые, грузоподъемность до 5 т | 1368 | 1011 | маш.-ч | маш.-ч | 1 | 0.02 | 0 | 643.29 | 722.05 | 0 | 0 | 1 | 0 | *0,87 | 0.0174 | 2 | 429088427 | 103 | 0 | 0 | 0 | 0 | 0 | 0 | 0 | 0
108 | 429088428 | 429085547 | 417162923 | 1 | 1 | 1 | 3 | 01.2.01.01-1026 | ФСБЦ-2022 доп.15, 01.2.01.01-1026, приказ Минстроя России от 14.08.2025 г. № 490/пр | Битум нефтяной дорожный БНД 90/130 | 1348 | 1009 | т | т | 1000 | 0.06 | 22876.38 | 0 | 0 | 0 | 0 | 1 | 0 | *0 | 0 | 2 | 429088428 | 104 | 0 | 0 | 0 | 0 | 0 | 0 | 0 | 0
108 | 429088429 | 429085547 | 417168141 | 1 | 1 | 1 | 3 | 02.3.01.02-1118 | ФСБЦ-2022, 02.3.01.02-1118, приказ Минстроя России от 18.05.2022 г. № 378/пр | Песок природный для строительных работ II класс, средний | 1339 | 1007 | м3 | м3 | 1 | 0.5 | 565.2 | 0 | 0 | 0 | 0 | 1 | 0 | *0 | 0 | 2 | 429088429 | 105 | 0 | 0 | 0 | 0 | 0 | 0 | 0 | 0
108 | 429088430 | 429085547 | 417092062 | 117 | 1 | 1 | 3 | 04.2.02.01 |  | Смеси литые асфальтобетонные горячие | 1348 | 1009 | т | т | 1000 | 7.14 | 0 | 0 | 0 | 0 | 0 | 0 | 0 | *0 | 0 | 2 | 429088430 | 106 | 0 | 0 | 0 | 0 | 0 | 0 | 0 | 0
109 | 429088431 | 429085566 | 417090726 | 117 | 1 | 1 | 1 | 1-100-40 |  | Средний разряд работы 4,0 | 1191 | 1013 | чел.-ч. | чел.-ч. | 1 | 8.96 | 0 | 0 | 0 | 722.05 | 0 | 1 | 1 | *0,87 | 7.7952 | 2 | 429088431 | 107 | 0 | 0 | 0 | 0 | 0 | 0 | 0 | 0
109 | 429088432 | 429085566 | 417090896 | 117 | 1 | 1 | 1 | 4-100-00 |  | Затраты труда машинистов | 1191 | 1013 | чел.-ч. | чел.-ч. | 1 | 0.04 | 0 | 0 | 0 | 0 | 0 | 1 | 2 | *0,87 | 0.0348 | 2 | 429088432 | 108 | 0 | 0 | 0 | 0 | 0 | 0 | 0 | 0
109 | 429088433 | 429085566 | 417097392 | 1 | 1 | 1 | 2 | 91.05.05-015 | ФСЭМ-2022, 91.05.05-015, приказ Минстроя России от 18.05.2022 г. № 378/пр | Краны на автомобильном ходу, грузоподъемность 16 т | 1368 | 1011 | маш.-ч | маш.-ч | 1 | 0.02 | 0 | 1629.55 | 969.91 | 0 | 0 | 1 | 0 | *0,87 | 0.0174 | 2 | 429088433 | 109 | 0 | 0 | 0 | 0 | 0 | 0 | 0 | 0
109 | 429088434 | 429085566 | 417097819 | 1 | 1 | 1 | 2 | 91.08.09-001 | ФСЭМ-2022 доп.15, 91.08.09-001, приказ Минстроя России от 14.08.2025 г. № 490/пр | Плиты вибрационные с двигателем внутреннего сгорания, мощность до 6 кВт (8 л.с.) | 1368 | 1011 | маш.-ч | маш.-ч | 1 | 1.21 | 0 | 50.49 | 0 | 0 | 0 | 1 | 0 | *0,87 | 1.0527 | 2 | 429088434 | 110 | 0 | 0 | 0 | 0 | 0 | 0 | 0 | 0
109 | 429088435 | 429085566 | 417098287 | 1 | 1 | 1 | 2 | 91.14.02-001 | ФСЭМ-2022 доп.7, 91.14.02-001, приказ Минстроя России от 02.08.2023 г. № 551/пр | Автомобили бортовые, грузоподъемность до 5 т | 1368 | 1011 | маш.-ч | маш.-ч | 1 | 0.02 | 0 | 643.29 | 722.05 | 0 | 0 | 1 | 0 | *0,87 | 0.0174 | 2 | 429088435 | 111 | 0 | 0 | 0 | 0 | 0 | 0 | 0 | 0
109 | 429088436 | 429085566 | 417162923 | 1 | 1 | 1 | 3 | 01.2.01.01-1026 | ФСБЦ-2022 доп.15, 01.2.01.01-1026, приказ Минстроя России от 14.08.2025 г. № 490/пр | Битум нефтяной дорожный БНД 90/130 | 1348 | 1009 | т | т | 1000 | 0.06 | 22876.38 | 0 | 0 | 0 | 0 | 1 | 0 | *0 | 0 | 2 | 429088436 | 112 | 0 | 0 | 0 | 0 | 0 | 0 | 0 | 0
109 | 429088437 | 429085566 | 417092051 | 117 | 1 | 1 | 3 | 04.2.01.01 |  | Смеси асфальтобетонные горячие плотные | 1348 | 1009 | т | т | 1000 | 10.7 | 0 | 0 | 0 | 0 | 0 | 0 | 0 | *0 | 0 | 2 | 429088437 | 113 | 0 | 0 | 0 | 0 | 0 | 0 | 0 | 0
110 | 429088438 | 429085581 | 417090726 | 117 | 1 | 1 | 1 | 1-100-40 |  | Средний разряд работы 4,0 | 1191 | 1013 | чел.-ч. | чел.-ч. | 1 | 8.96 | 0 | 0 | 0 | 722.05 | 0 | 1 | 1 | *0,87 | 7.7952 | 2 | 429088438 | 114 | 0 | 0 | 0 | 0 | 0 | 0 | 0 | 0
110 | 429088439 | 429085581 | 417090896 | 117 | 1 | 1 | 1 | 4-100-00 |  | Затраты труда машинистов | 1191 | 1013 | чел.-ч. | чел.-ч. | 1 | 0.04 | 0 | 0 | 0 | 0 | 0 | 1 | 2 | *0,87 | 0.0348 | 2 | 429088439 | 115 | 0 | 0 | 0 | 0 | 0 | 0 | 0 | 0
110 | 429088440 | 429085581 | 417097392 | 1 | 1 | 1 | 2 | 91.05.05-015 | ФСЭМ-2022, 91.05.05-015, приказ Минстроя России от 18.05.2022 г. № 378/пр | Краны на автомобильном ходу, грузоподъемность 16 т | 1368 | 1011 | маш.-ч | маш.-ч | 1 | 0.02 | 0 | 1629.55 | 969.91 | 0 | 0 | 1 | 0 | *0,87 | 0.0174 | 2 | 429088440 | 116 | 0 | 0 | 0 | 0 | 0 | 0 | 0 | 0
110 | 429088441 | 429085581 | 417097819 | 1 | 1 | 1 | 2 | 91.08.09-001 | ФСЭМ-2022 доп.15, 91.08.09-001, приказ Минстроя России от 14.08.2025 г. № 490/пр | Плиты вибрационные с двигателем внутреннего сгорания, мощность до 6 кВт (8 л.с.) | 1368 | 1011 | маш.-ч | маш.-ч | 1 | 0.81 | 0 | 50.49 | 0 | 0 | 0 | 1 | 0 | *0,87 | 0.7047 | 2 | 429088441 | 117 | 0 | 0 | 0 | 0 | 0 | 0 | 0 | 0
110 | 429088442 | 429085581 | 417098287 | 1 | 1 | 1 | 2 | 91.14.02-001 | ФСЭМ-2022 доп.7, 91.14.02-001, приказ Минстроя России от 02.08.2023 г. № 551/пр | Автомобили бортовые, грузоподъемность до 5 т | 1368 | 1011 | маш.-ч | маш.-ч | 1 | 0.02 | 0 | 643.29 | 722.05 | 0 | 0 | 1 | 0 | *0,87 | 0.0174 | 2 | 429088442 | 118 | 0 | 0 | 0 | 0 | 0 | 0 | 0 | 0
110 | 429088443 | 429085581 | 417162923 | 1 | 1 | 1 | 3 | 01.2.01.01-1026 | ФСБЦ-2022 доп.15, 01.2.01.01-1026, приказ Минстроя России от 14.08.2025 г. № 490/пр | Битум нефтяной дорожный БНД 90/130 | 1348 | 1009 | т | т | 1000 | 0.06 | 22876.38 | 0 | 0 | 0 | 0 | 1 | 0 | *0 | 0 | 2 | 429088443 | 119 | 0 | 0 | 0 | 0 | 0 | 0 | 0 | 0
110 | 429088444 | 429085581 | 417092051 | 117 | 1 | 1 | 3 | 04.2.01.01 |  | Смеси асфальтобетонные горячие плотные | 1348 | 1009 | т | т | 1000 | 7.14 | 0 | 0 | 0 | 0 | 0 | 0 | 0 | *0 | 0 | 2 | 429088444 | 120 | 0 | 0 | 0 | 0 | 0 | 0 | 0 | 0
111 | 429088445 | 429085596 | 417090724 | 117 | 1 | 1 | 1 | 1-100-39 |  | Средний разряд работы 3,9 | 1191 | 1013 | чел.-ч. | чел.-ч. | 1 | 10.5 | 0 | 0 | 0 | 713.96 | 0 | 1 | 1 | *0,87 | 9.135 | 2 | 429088445 | 121 | 0 | 0 | 0 | 0 | 0 | 0 | 0 | 0
111 | 429088446 | 429085596 | 417090896 | 117 | 1 | 1 | 1 | 4-100-00 |  | Затраты труда машинистов | 1191 | 1013 | чел.-ч. | чел.-ч. | 1 | 0.09 | 0 | 0 | 0 | 0 | 0 | 1 | 2 | *0,87 | 0.0783 | 2 | 429088446 | 122 | 0 | 0 | 0 | 0 | 0 | 0 | 0 | 0
111 | 429088447 | 429085596 | 417097549 | 1 | 1 | 1 | 2 | 91.06.05-011 | ФСЭМ-2022, 91.06.05-011, приказ Минстроя России от 18.05.2022 г. № 378/пр | Погрузчики одноковшовые универсальные фронтальные пневмоколесные, номинальная вместимость основного ковша 2,6 м3, грузоподъемность 5 т | 1368 | 1011 | маш.-ч | маш.-ч | 1 | 0.03 | 0 | 1593.71 | 829.81 | 0 | 0 | 1 | 0 | *0,87 | 0.0261 | 2 | 429088447 | 123 | 0 | 0 | 0 | 0 | 0 | 0 | 0 | 0
111 | 429088448 | 429085596 | 417097820 | 1 | 1 | 1 | 2 | 91.08.09-002 | ФСЭМ-2022 доп.15, 91.08.09-002, приказ Минстроя России от 14.08.2025 г. № 490/пр | Плиты вибрационные электрические, мощность до 1 кВт | 1368 | 1011 | маш.-ч | маш.-ч | 1 | 0.57 | 0 | 7.51 | 0 | 0 | 0 | 1 | 0 | *0,87 | 0.4959 | 2 | 429088448 | 124 | 0 | 0 | 0 | 0 | 0 | 0 | 0 | 0
111 | 429088449 | 429085596 | 417098236 | 1 | 1 | 1 | 2 | 91.13.01-038 | ФСЭМ-2022, 91.13.01-038, приказ Минстроя России от 18.05.2022 г. № 378/пр | Машины поливомоечные, вместимость цистерны 6 м3 | 1368 | 1011 | маш.-ч | маш.-ч | 1 | 0.03 | 0 | 1451.35 | 722.05 | 0 | 0 | 1 | 0 | *0,87 | 0.0261 | 2 | 429088449 | 125 | 0 | 0 | 0 | 0 | 0 | 0 | 0 | 0
111 | 429088450 | 429085596 | 417098287 | 1 | 1 | 1 | 2 | 91.14.02-001 | ФСЭМ-2022 доп.7, 91.14.02-001, приказ Минстроя России от 02.08.2023 г. № 551/пр | Автомобили бортовые, грузоподъемность до 5 т | 1368 | 1011 | маш.-ч | маш.-ч | 1 | 0.03 | 0 | 643.29 | 722.05 | 0 | 0 | 1 | 0 | *0,87 | 0.0261 | 2 | 429088450 | 126 | 0 | 0 | 0 | 0 | 0 | 0 | 0 | 0
111 | 429088451 | 429085596 | 417165052 | 1 | 1 | 1 | 3 | 01.7.03.01-0001 | ФСБЦ-2022, 01.7.03.01-0001, приказ Минстроя России от 18.05.2022 г. № 378/пр | Вода | 1339 | 1007 | м3 | м3 | 1 | 0.2 | 35.71 | 0 | 0 | 0 | 0 | 1 | 0 | *0 | 0 | 2 | 429088451 | 127 | 0 | 0 | 0 | 0 | 0 | 0 | 0 | 0
111 | 429088452 | 429085596 | 417168141 | 1 | 1 | 1 | 3 | 02.3.01.02-1118 | ФСБЦ-2022, 02.3.01.02-1118, приказ Минстроя России от 18.05.2022 г. № 378/пр | Песок природный для строительных работ II класс, средний | 1339 | 1007 | м3 | м3 | 1 | 0.05 | 565.2 | 0 | 0 | 0 | 0 | 1 | 0 | *0 | 0 | 2 | 429088452 | 128 | 0 | 0 | 0 | 0 | 0 | 0 | 0 | 0
111 | 429088453 | 429085596 | 417092613 | 117 | 1 | 1 | 3 | 05.2.02.21 |  | Плитки тротуарные | 1327 | 1005 | м2 | м2 | 1 | 10.2 | 0 | 0 | 0 | 0 | 0 | 0 | 0 | *0 | 0 | 2 | 429088453 | 129 | 0 | 0 | 0 | 0 | 0 | 0 | 0 | 0
112 | 429088454 | 429085615 | 417090730 | 117 | 1 | 1 | 1 | 1-100-41 |  | Средний разряд работы 4,1 | 1191 | 1013 | чел.-ч. | чел.-ч. | 1 | 11.8 | 0 | 0 | 0 | 732.82 | 0 | 1 | 1 | *0,87 | 10.266 | 2 | 429088454 | 130 | 0 | 0 | 0 | 0 | 0 | 0 | 0 | 0
112 | 429088455 | 429085615 | 417090896 | 117 | 1 | 1 | 1 | 4-100-00 |  | Затраты труда машинистов | 1191 | 1013 | чел.-ч. | чел.-ч. | 1 | 0.09 | 0 | 0 | 0 | 0 | 0 | 1 | 2 | *0,87 | 0.0783 | 2 | 429088455 | 131 | 0 | 0 | 0 | 0 | 0 | 0 | 0 | 0
112 | 429088456 | 429085615 | 417097549 | 1 | 1 | 1 | 2 | 91.06.05-011 | ФСЭМ-2022, 91.06.05-011, приказ Минстроя России от 18.05.2022 г. № 378/пр | Погрузчики одноковшовые универсальные фронтальные пневмоколесные, номинальная вместимость основного ковша 2,6 м3, грузоподъемность 5 т | 1368 | 1011 | маш.-ч | маш.-ч | 1 | 0.03 | 0 | 1593.71 | 829.81 | 0 | 0 | 1 | 0 | *0,87 | 0.0261 | 2 | 429088456 | 132 | 0 | 0 | 0 | 0 | 0 | 0 | 0 | 0
112 | 429088457 | 429085615 | 417097820 | 1 | 1 | 1 | 2 | 91.08.09-002 | ФСЭМ-2022 доп.15, 91.08.09-002, приказ Минстроя России от 14.08.2025 г. № 490/пр | Плиты вибрационные электрические, мощность до 1 кВт | 1368 | 1011 | маш.-ч | маш.-ч | 1 | 0.57 | 0 | 7.51 | 0 | 0 | 0 | 1 | 0 | *0,87 | 0.4959 | 2 | 429088457 | 133 | 0 | 0 | 0 | 0 | 0 | 0 | 0 | 0
112 | 429088458 | 429085615 | 417098236 | 1 | 1 | 1 | 2 | 91.13.01-038 | ФСЭМ-2022, 91.13.01-038, приказ Минстроя России от 18.05.2022 г. № 378/пр | Машины поливомоечные, вместимость цистерны 6 м3 | 1368 | 1011 | маш.-ч | маш.-ч | 1 | 0.03 | 0 | 1451.35 | 722.05 | 0 | 0 | 1 | 0 | *0,87 | 0.0261 | 2 | 429088458 | 134 | 0 | 0 | 0 | 0 | 0 | 0 | 0 | 0
112 | 429088459 | 429085615 | 417098287 | 1 | 1 | 1 | 2 | 91.14.02-001 | ФСЭМ-2022 доп.7, 91.14.02-001, приказ Минстроя России от 02.08.2023 г. № 551/пр | Автомобили бортовые, грузоподъемность до 5 т | 1368 | 1011 | маш.-ч | маш.-ч | 1 | 0.03 | 0 | 643.29 | 722.05 | 0 | 0 | 1 | 0 | *0,87 | 0.0261 | 2 | 429088459 | 135 | 0 | 0 | 0 | 0 | 0 | 0 | 0 | 0
112 | 429088460 | 429085615 | 417165052 | 1 | 1 | 1 | 3 | 01.7.03.01-0001 | ФСБЦ-2022, 01.7.03.01-0001, приказ Минстроя России от 18.05.2022 г. № 378/пр | Вода | 1339 | 1007 | м3 | м3 | 1 | 0.2 | 35.71 | 0 | 0 | 0 | 0 | 1 | 0 | *0 | 0 | 2 | 429088460 | 136 | 0 | 0 | 0 | 0 | 0 | 0 | 0 | 0
112 | 429088461 | 429085615 | 417168141 | 1 | 1 | 1 | 3 | 02.3.01.02-1118 | ФСБЦ-2022, 02.3.01.02-1118, приказ Минстроя России от 18.05.2022 г. № 378/пр | Песок природный для строительных работ II класс, средний | 1339 | 1007 | м3 | м3 | 1 | 0.05 | 565.2 | 0 | 0 | 0 | 0 | 1 | 0 | *0 | 0 | 2 | 429088461 | 137 | 0 | 0 | 0 | 0 | 0 | 0 | 0 | 0
112 | 429088462 | 429085615 | 417092613 | 117 | 1 | 1 | 3 | 05.2.02.21 |  | Плитки тротуарные | 1327 | 1005 | м2 | м2 | 1 | 10.2 | 0 | 0 | 0 | 0 | 0 | 0 | 0 | *0 | 0 | 2 | 429088462 | 138 | 0 | 0 | 0 | 0 | 0 | 0 | 0 | 0
113 | 429088463 | 429085634 | 417090736 | 117 | 1 | 1 | 1 | 1-100-44 |  | Средний разряд работы 4,4 | 1191 | 1013 | чел.-ч. | чел.-ч. | 1 | 17.9 | 0 | 0 | 0 | 765.15 | 0 | 1 | 1 | *0,87 | 15.573 | 2 | 429088463 | 139 | 0 | 0 | 0 | 0 | 0 | 0 | 0 | 0
113 | 429088464 | 429085634 | 417090896 | 117 | 1 | 1 | 1 | 4-100-00 |  | Затраты труда машинистов | 1191 | 1013 | чел.-ч. | чел.-ч. | 1 | 0.09 | 0 | 0 | 0 | 0 | 0 | 1 | 2 | *0,87 | 0.0783 | 2 | 429088464 | 140 | 0 | 0 | 0 | 0 | 0 | 0 | 0 | 0
113 | 429088465 | 429085634 | 417097549 | 1 | 1 | 1 | 2 | 91.06.05-011 | ФСЭМ-2022, 91.06.05-011, приказ Минстроя России от 18.05.2022 г. № 378/пр | Погрузчики одноковшовые универсальные фронтальные пневмоколесные, номинальная вместимость основного ковша 2,6 м3, грузоподъемность 5 т | 1368 | 1011 | маш.-ч | маш.-ч | 1 | 0.03 | 0 | 1593.71 | 829.81 | 0 | 0 | 1 | 0 | *0,87 | 0.0261 | 2 | 429088465 | 141 | 0 | 0 | 0 | 0 | 0 | 0 | 0 | 0
113 | 429088466 | 429085634 | 417097820 | 1 | 1 | 1 | 2 | 91.08.09-002 | ФСЭМ-2022 доп.15, 91.08.09-002, приказ Минстроя России от 14.08.2025 г. № 490/пр | Плиты вибрационные электрические, мощность до 1 кВт | 1368 | 1011 | маш.-ч | маш.-ч | 1 | 0.57 | 0 | 7.51 | 0 | 0 | 0 | 1 | 0 | *0,87 | 0.4959 | 2 | 429088466 | 142 | 0 | 0 | 0 | 0 | 0 | 0 | 0 | 0
113 | 429088467 | 429085634 | 417098236 | 1 | 1 | 1 | 2 | 91.13.01-038 | ФСЭМ-2022, 91.13.01-038, приказ Минстроя России от 18.05.2022 г. № 378/пр | Машины поливомоечные, вместимость цистерны 6 м3 | 1368 | 1011 | маш.-ч | маш.-ч | 1 | 0.03 | 0 | 1451.35 | 722.05 | 0 | 0 | 1 | 0 | *0,87 | 0.0261 | 2 | 429088467 | 143 | 0 | 0 | 0 | 0 | 0 | 0 | 0 | 0
113 | 429088468 | 429085634 | 417098287 | 1 | 1 | 1 | 2 | 91.14.02-001 | ФСЭМ-2022 доп.7, 91.14.02-001, приказ Минстроя России от 02.08.2023 г. № 551/пр | Автомобили бортовые, грузоподъемность до 5 т | 1368 | 1011 | маш.-ч | маш.-ч | 1 | 0.03 | 0 | 643.29 | 722.05 | 0 | 0 | 1 | 0 | *0,87 | 0.0261 | 2 | 429088468 | 144 | 0 | 0 | 0 | 0 | 0 | 0 | 0 | 0
113 | 429088469 | 429085634 | 417165052 | 1 | 1 | 1 | 3 | 01.7.03.01-0001 | ФСБЦ-2022, 01.7.03.01-0001, приказ Минстроя России от 18.05.2022 г. № 378/пр | Вода | 1339 | 1007 | м3 | м3 | 1 | 0.2 | 35.71 | 0 | 0 | 0 | 0 | 1 | 0 | *0 | 0 | 2 | 429088469 | 145 | 0 | 0 | 0 | 0 | 0 | 0 | 0 | 0
113 | 429088470 | 429085634 | 417168141 | 1 | 1 | 1 | 3 | 02.3.01.02-1118 | ФСБЦ-2022, 02.3.01.02-1118, приказ Минстроя России от 18.05.2022 г. № 378/пр | Песок природный для строительных работ II класс, средний | 1339 | 1007 | м3 | м3 | 1 | 0.05 | 565.2 | 0 | 0 | 0 | 0 | 1 | 0 | *0 | 0 | 2 | 429088470 | 146 | 0 | 0 | 0 | 0 | 0 | 0 | 0 | 0
113 | 429088471 | 429085634 | 417092613 | 117 | 1 | 1 | 3 | 05.2.02.21 |  | Плитки тротуарные | 1327 | 1005 | м2 | м2 | 1 | 10.2 | 0 | 0 | 0 | 0 | 0 | 0 | 0 | *0 | 0 | 2 | 429088471 | 147 | 0 | 0 | 0 | 0 | 0 | 0 | 0 | 0
114 | 429088472 | 429085653 | 417090684 | 117 | 1 | 1 | 1 | 1-100-25 |  | Средний разряд работы 2,5 | 1191 | 1013 | чел.-ч. | чел.-ч. | 1 | 45.8 | 0 | 0 | 0 | 614.28 | 0 | 1 | 1 | *0,87 | 39.846 | 2 | 429088472 | 148 | 0 | 0 | 0 | 0 | 0 | 0 | 0 | 0
114 | 429088473 | 429085653 | 417090896 | 117 | 1 | 1 | 1 | 4-100-00 |  | Затраты труда машинистов | 1191 | 1013 | чел.-ч. | чел.-ч. | 1 | 0.89 | 0 | 0 | 0 | 0 | 0 | 1 | 2 | *0,87 | 0.7743 | 2 | 429088473 | 149 | 0 | 0 | 0 | 0 | 0 | 0 | 0 | 0
114 | 429088474 | 429085653 | 417097392 | 1 | 1 | 1 | 2 | 91.05.05-015 | ФСЭМ-2022, 91.05.05-015, приказ Минстроя России от 18.05.2022 г. № 378/пр | Краны на автомобильном ходу, грузоподъемность 16 т | 1368 | 1011 | маш.-ч | маш.-ч | 1 | 0.38 | 0 | 1629.55 | 969.91 | 0 | 0 | 1 | 0 | *0,87 | 0.3306 | 2 | 429088474 | 150 | 0 | 0 | 0 | 0 | 0 | 0 | 0 | 0
114 | 429088475 | 429085653 | 417097819 | 1 | 1 | 1 | 2 | 91.08.09-001 | ФСЭМ-2022 доп.15, 91.08.09-001, приказ Минстроя России от 14.08.2025 г. № 490/пр | Плиты вибрационные с двигателем внутреннего сгорания, мощность до 6 кВт (8 л.с.) | 1368 | 1011 | маш.-ч | маш.-ч | 1 | 5.62 | 0 | 50.49 | 0 | 0 | 0 | 1 | 0 | *0,87 | 4.8894 | 2 | 429088475 | 151 | 0 | 0 | 0 | 0 | 0 | 0 | 0 | 0
114 | 429088476 | 429085653 | 417098287 | 1 | 1 | 1 | 2 | 91.14.02-001 | ФСЭМ-2022 доп.7, 91.14.02-001, приказ Минстроя России от 02.08.2023 г. № 551/пр | Автомобили бортовые, грузоподъемность до 5 т | 1368 | 1011 | маш.-ч | маш.-ч | 1 | 0.51 | 0 | 643.29 | 722.05 | 0 | 0 | 1 | 0 | *0,87 | 0.4437 | 2 | 429088476 | 152 | 0 | 0 | 0 | 0 | 0 | 0 | 0 | 0
114 | 429088477 | 429085653 | 417169035 | 1 | 1 | 1 | 3 | 04.3.01.12-0001 | ФСБЦ-2022, 04.3.01.12-0001, приказ Минстроя России от 18.05.2022 г. № 378/пр | Раствор кладочный, цементно-известковый, М10 | 1339 | 1007 | м3 | м3 | 1 | 0.05 | 5676.09 | 0 | 0 | 0 | 0 | 1 | 0 | *0 | 0 | 2 | 429088477 | 153 | 0 | 0 | 0 | 0 | 0 | 0 | 0 | 0
114 | 429088478 | 429085653 | 417092659 | 117 | 1 | 1 | 3 | 05.2.04.04 |  | Плиты бетонные тротуарные гладкие | 1327 | 1005 | м2 | м2 | 1 | 100 | 0 | 0 | 0 | 0 | 0 | 0 | 0 | *0 | 0 | 2 | 429088478 | 154 | 0 | 0 | 0 | 0 | 0 | 0 | 0 | 0
115 | 429088479 | 429085668 | 417090684 | 117 | 1 | 1 | 1 | 1-100-25 |  | Средний разряд работы 2,5 | 1191 | 1013 | чел.-ч. | чел.-ч. | 1 | 42.4 | 0 | 0 | 0 | 614.28 | 0 | 1 | 1 | *0,87 | 36.888 | 2 | 429088479 | 155 | 0 | 0 | 0 | 0 | 0 | 0 | 0 | 0
115 | 429088480 | 429085668 | 417090896 | 117 | 1 | 1 | 1 | 4-100-00 |  | Затраты труда машинистов | 1191 | 1013 | чел.-ч. | чел.-ч. | 1 | 0.9 | 0 | 0 | 0 | 0 | 0 | 1 | 2 | *0,87 | 0.783 | 2 | 429088480 | 156 | 0 | 0 | 0 | 0 | 0 | 0 | 0 | 0
115 | 429088481 | 429085668 | 417097392 | 1 | 1 | 1 | 2 | 91.05.05-015 | ФСЭМ-2022, 91.05.05-015, приказ Минстроя России от 18.05.2022 г. № 378/пр | Краны на автомобильном ходу, грузоподъемность 16 т | 1368 | 1011 | маш.-ч | маш.-ч | 1 | 0.38 | 0 | 1629.55 | 969.91 | 0 | 0 | 1 | 0 | *0,87 | 0.3306 | 2 | 429088481 | 157 | 0 | 0 | 0 | 0 | 0 | 0 | 0 | 0
115 | 429088482 | 429085668 | 417097549 | 1 | 1 | 1 | 2 | 91.06.05-011 | ФСЭМ-2022, 91.06.05-011, приказ Минстроя России от 18.05.2022 г. № 378/пр | Погрузчики одноковшовые универсальные фронтальные пневмоколесные, номинальная вместимость основного ковша 2,6 м3, грузоподъемность 5 т | 1368 | 1011 | маш.-ч | маш.-ч | 1 | 0.009 | 0 | 1593.71 | 829.81 | 0 | 0 | 1 | 0 | *0,87 | 0.00783 | 2 | 429088482 | 158 | 0 | 0 | 0 | 0 | 0 | 0 | 0 | 0
115 | 429088483 | 429085668 | 417097819 | 1 | 1 | 1 | 2 | 91.08.09-001 | ФСЭМ-2022 доп.15, 91.08.09-001, приказ Минстроя России от 14.08.2025 г. № 490/пр | Плиты вибрационные с двигателем внутреннего сгорания, мощность до 6 кВт (8 л.с.) | 1368 | 1011 | маш.-ч | маш.-ч | 1 | 4.7 | 0 | 50.49 | 0 | 0 | 0 | 1 | 0 | *0,87 | 4.089 | 2 | 429088483 | 159 | 0 | 0 | 0 | 0 | 0 | 0 | 0 | 0
115 | 429088484 | 429085668 | 417098287 | 1 | 1 | 1 | 2 | 91.14.02-001 | ФСЭМ-2022 доп.7, 91.14.02-001, приказ Минстроя России от 02.08.2023 г. № 551/пр | Автомобили бортовые, грузоподъемность до 5 т | 1368 | 1011 | маш.-ч | маш.-ч | 1 | 0.51 | 0 | 643.29 | 722.05 | 0 | 0 | 1 | 0 | *0,87 | 0.4437 | 2 | 429088484 | 160 | 0 | 0 | 0 | 0 | 0 | 0 | 0 | 0
115 | 429088485 | 429085668 | 417168141 | 1 | 1 | 1 | 3 | 02.3.01.02-1118 | ФСБЦ-2022, 02.3.01.02-1118, приказ Минстроя России от 18.05.2022 г. № 378/пр | Песок природный для строительных работ II класс, средний | 1339 | 1007 | м3 | м3 | 1 | 0.05 | 565.2 | 0 | 0 | 0 | 0 | 1 | 0 | *0 | 0 | 2 | 429088485 | 161 | 0 | 0 | 0 | 0 | 0 | 0 | 0 | 0
115 | 429088486 | 429085668 | 417092157 | 117 | 1 | 1 | 3 | 04.3.02.13 |  | Смеси цементно-песчаные | 1348 | 1009 | т | т | 1000 | 0 | 0 | 0 | 0 | 0 | 1 | 0 | 0 | *0 | 0 | 2 | 429088486 | 162 | 0 | 0 | 0 | 0 | 0 | 0 | 0 | 0
115 | 429088487 | 429085668 | 417092659 | 117 | 1 | 1 | 3 | 05.2.04.04 |  | Плиты бетонные тротуарные гладкие | 1327 | 1005 | м2 | м2 | 1 | 100 | 0 | 0 | 0 | 0 | 0 | 0 | 0 | *0 | 0 | 2 | 429088487 | 163 | 0 | 0 | 0 | 0 | 0 | 0 | 0 | 0
116 | 429088488 | 429085687 | 417090704 | 117 | 1 | 1 | 1 | 1-100-31 |  | Средний разряд работы 3,1 | 1191 | 1013 | чел.-ч. | чел.-ч. | 1 | 68.26 | 0 | 0 | 0 | 649.3 | 0 | 1 | 1 | *0,87 | 59.3862 | 2 | 429088488 | 164 | 0 | 0 | 0 | 0 | 0 | 0 | 0 | 0
116 | 429088489 | 429085687 | 417090896 | 117 | 1 | 1 | 1 | 4-100-00 |  | Затраты труда машинистов | 1191 | 1013 | чел.-ч. | чел.-ч. | 1 | 9.4 | 0 | 0 | 0 | 0 | 0 | 1 | 2 | *0,87 | 8.178 | 2 | 429088489 | 165 | 0 | 0 | 0 | 0 | 0 | 0 | 0 | 0
116 | 429088490 | 429085687 | 417098495 | 1 | 1 | 1 | 2 | 91.18.01-007 | ФСЭМ-2022 доп.13, 91.18.01-007, приказ Минстроя России от 07.02.2025 г. № 69/пр | Компрессоры винтовые передвижные с двигателем внутреннего сгорания, давление до 0,7 МПа (7 атм), производительность до 5,4 м3/мин | 1368 | 1011 | маш.-ч | маш.-ч | 1 | 9.4 | 0 | 401.15 | 722.05 | 0 | 0 | 1 | 0 | *0,87 | 8.178 | 2 | 429088490 | 166 | 0 | 0 | 0 | 0 | 0 | 0 | 0 | 0
116 | 429088491 | 429085687 | 417098892 | 1 | 1 | 1 | 2 | 91.21.10-002 | ФСЭМ-2022, 91.21.10-002, приказ Минстроя России от 18.05.2022 г. № 378/пр | Молотки отбойные пневматические при работе от передвижных компрессоров | 1368 | 1011 | маш.-ч | маш.-ч | 1 | 28.2 | 0 | 3.1 | 0 | 0 | 0 | 1 | 0 | *0,87 | 24.534 | 2 | 429088491 | 167 | 0 | 0 | 0 | 0 | 0 | 0 | 0 | 0
117 | 429088492 | 429085696 | 417090692 | 117 | 1 | 1 | 1 | 1-100-27 |  | Средний разряд работы 2,7 | 1191 | 1013 | чел.-ч. | чел.-ч. | 1 | 52.63 | 0 | 0 | 0 | 625.05 | 0 | 1 | 1 | *0,87 | 45.7881 | 2 | 429088492 | 168 | 0 | 0 | 0 | 0 | 0 | 0 | 0 | 0
117 | 429088493 | 429085696 | 417090896 | 117 | 1 | 1 | 1 | 4-100-00 |  | Затраты труда машинистов | 1191 | 1013 | чел.-ч. | чел.-ч. | 1 | 6.4 | 0 | 0 | 0 | 0 | 0 | 1 | 2 | *0,87 | 5.568 | 2 | 429088493 | 169 | 0 | 0 | 0 | 0 | 0 | 0 | 0 | 0
117 | 429088494 | 429085696 | 417098495 | 1 | 1 | 1 | 2 | 91.18.01-007 | ФСЭМ-2022 доп.13, 91.18.01-007, приказ Минстроя России от 07.02.2025 г. № 69/пр | Компрессоры винтовые передвижные с двигателем внутреннего сгорания, давление до 0,7 МПа (7 атм), производительность до 5,4 м3/мин | 1368 | 1011 | маш.-ч | маш.-ч | 1 | 6.4 | 0 | 401.15 | 722.05 | 0 | 0 | 1 | 0 | *0,87 | 5.568 | 2 | 429088494 | 170 | 0 | 0 | 0 | 0 | 0 | 0 | 0 | 0
117 | 429088495 | 429085696 | 417098892 | 1 | 1 | 1 | 2 | 91.21.10-002 | ФСЭМ-2022, 91.21.10-002, приказ Минстроя России от 18.05.2022 г. № 378/пр | Молотки отбойные пневматические при работе от передвижных компрессоров | 1368 | 1011 | маш.-ч | маш.-ч | 1 | 19.2 | 0 | 3.1 | 0 | 0 | 0 | 1 | 0 | *0,87 | 16.704 | 2 | 429088495 | 171 | 0 | 0 | 0 | 0 | 0 | 0 | 0 | 0
118 | 429088496 | 429085705 | 417090698 | 117 | 1 | 1 | 1 | 1-100-29 |  | Средний разряд работы 2,9 | 1191 | 1013 | чел.-ч. | чел.-ч. | 1 | 69.8 | 0 | 0 | 0 | 635.83 | 0 | 1 | 1 |  | 69.8 | 2 | 429088496 | 172 | 0 | 0 | 0 | 0 | 0 | 0 | 0 | 0
118 | 429088497 | 429085705 | 417090896 | 117 | 1 | 1 | 1 | 4-100-00 |  | Затраты труда машинистов | 1191 | 1013 | чел.-ч. | чел.-ч. | 1 | 0.65 | 0 | 0 | 0 | 0 | 0 | 1 | 2 |  | 0.65 | 2 | 429088497 | 173 | 0 | 0 | 0 | 0 | 0 | 0 | 0 | 0
118 | 429088498 | 429085705 | 417097392 | 1 | 1 | 1 | 2 | 91.05.05-015 | ФСЭМ-2022, 91.05.05-015, приказ Минстроя России от 18.05.2022 г. № 378/пр | Краны на автомобильном ходу, грузоподъемность 16 т | 1368 | 1011 | маш.-ч | маш.-ч | 1 | 0.61 | 0 | 1629.55 | 969.91 | 0 | 0 | 1 | 0 |  | 0.61 | 2 | 429088498 | 174 | 0 | 0 | 0 | 0 | 0 | 0 | 0 | 0
118 | 429088499 | 429085705 | 417098287 | 1 | 1 | 1 | 2 | 91.14.02-001 | ФСЭМ-2022 доп.7, 91.14.02-001, приказ Минстроя России от 02.08.2023 г. № 551/пр | Автомобили бортовые, грузоподъемность до 5 т | 1368 | 1011 | маш.-ч | маш.-ч | 1 | 0.04 | 0 | 643.29 | 722.05 | 0 | 0 | 1 | 0 |  | 0.04 | 2 | 429088499 | 175 | 0 | 0 | 0 | 0 | 0 | 0 | 0 | 0
118 | 429088500 | 429085705 | 417166617 | 1 | 1 | 1 | 3 | 01.7.15.06-0111 | ФСБЦ-2022, 01.7.15.06-0111, приказ Минстроя России от 18.05.2022 г. № 378/пр | Гвозди строительные | 1348 | 1009 | т | т | 1000 | 0.001 | 70296.2 | 0 | 0 | 0 | 0 | 1 | 0 | *0 | 0 | 2 | 429088500 | 176 | 0 | 0 | 0 | 0 | 0 | 0 | 0 | 0
118 | 429088501 | 429085705 | 417092041 | 117 | 1 | 1 | 3 | 04.1.02.05 |  | Смеси бетонные тяжелого бетона | 1339 | 1007 | м3 | м3 | 1 | 3.9 | 0 | 0 | 0 | 0 | 0 | 0 | 0 | *0 | 0 | 2 | 429088501 | 177 | 0 | 0 | 0 | 0 | 0 | 0 | 0 | 0
118 | 429088502 | 429085705 | 417169022 | 1 | 1 | 1 | 3 | 04.3.01.09-0014 | ФСБЦ-2022, 04.3.01.09-0014, приказ Минстроя России от 18.05.2022 г. № 378/пр | Раствор готовый кладочный, цементный, М100 | 1339 | 1007 | м3 | м3 | 1 | 0.06 | 5103.8 | 0 | 0 | 0 | 0 | 1 | 0 | *0 | 0 | 2 | 429088502 | 178 | 0 | 0 | 0 | 0 | 0 | 0 | 0 | 0
118 | 429088503 | 429085705 | 417092647 | 117 | 1 | 1 | 3 | 05.2.03.03 |  | Камни бортовые бетонные | 1339 | 1007 | м3 | м3 | 1 | 0 | 0 | 0 | 0 | 0 | 1 | 0 | 0 | *0 | 0 | 2 | 429088503 | 179 | 0 | 0 | 0 | 0 | 0 | 0 | 0 | 0
118 | 429088504 | 429085705 | 417176005 | 1 | 1 | 1 | 3 | 11.1.03.06-0070 | ФСБЦ-2022 доп.4, 11.1.03.06-0070, приказ Минстроя России от 27.12.2022 г. № 1133/пр | Доска обрезная хвойных пород, естественной влажности, длина 2-6,5 м, ширина 100-250 мм, толщина 25 мм, сорт II | 1339 | 1007 | м3 | м3 | 1 | 0.17 | 10082.68 | 0 | 0 | 0 | 0 | 1 | 0 | *0 | 0 | 2 | 429088504 | 180 | 0 | 0 | 0 | 0 | 0 | 0 | 0 | 0
119 | 429088505 | 429085724 | 417090698 | 117 | 1 | 1 | 1 | 1-100-29 |  | Средний разряд работы 2,9 | 1191 | 1013 | чел.-ч. | чел.-ч. | 1 | 69.8 | 0 | 0 | 0 | 635.83 | 0 | 1 | 1 |  | 69.8 | 2 | 429088505 | 181 | 0 | 0 | 0 | 0 | 0 | 0 | 0 | 0
119 | 429088506 | 429085724 | 417090896 | 117 | 1 | 1 | 1 | 4-100-00 |  | Затраты труда машинистов | 1191 | 1013 | чел.-ч. | чел.-ч. | 1 | 0.65 | 0 | 0 | 0 | 0 | 0 | 1 | 2 |  | 0.65 | 2 | 429088506 | 182 | 0 | 0 | 0 | 0 | 0 | 0 | 0 | 0
119 | 429088507 | 429085724 | 417097392 | 1 | 1 | 1 | 2 | 91.05.05-015 | ФСЭМ-2022, 91.05.05-015, приказ Минстроя России от 18.05.2022 г. № 378/пр | Краны на автомобильном ходу, грузоподъемность 16 т | 1368 | 1011 | маш.-ч | маш.-ч | 1 | 0.61 | 0 | 1629.55 | 969.91 | 0 | 0 | 1 | 0 |  | 0.61 | 2 | 429088507 | 183 | 0 | 0 | 0 | 0 | 0 | 0 | 0 | 0
119 | 429088508 | 429085724 | 417098287 | 1 | 1 | 1 | 2 | 91.14.02-001 | ФСЭМ-2022 доп.7, 91.14.02-001, приказ Минстроя России от 02.08.2023 г. № 551/пр | Автомобили бортовые, грузоподъемность до 5 т | 1368 | 1011 | маш.-ч | маш.-ч | 1 | 0.04 | 0 | 643.29 | 722.05 | 0 | 0 | 1 | 0 |  | 0.04 | 2 | 429088508 | 184 | 0 | 0 | 0 | 0 | 0 | 0 | 0 | 0
119 | 429088509 | 429085724 | 417166617 | 1 | 1 | 1 | 3 | 01.7.15.06-0111 | ФСБЦ-2022, 01.7.15.06-0111, приказ Минстроя России от 18.05.2022 г. № 378/пр | Гвозди строительные | 1348 | 1009 | т | т | 1000 | 0.001 | 70296.2 | 0 | 0 | 0 | 0 | 1 | 0 | *0 | 0 | 2 | 429088509 | 185 | 0 | 0 | 0 | 0 | 0 | 0 | 0 | 0
119 | 429088510 | 429085724 | 417092041 | 117 | 1 | 1 | 3 | 04.1.02.05 |  | Смеси бетонные тяжелого бетона | 1339 | 1007 | м3 | м3 | 1 | 5.9 | 0 | 0 | 0 | 0 | 0 | 0 | 0 | *0 | 0 | 2 | 429088510 | 186 | 0 | 0 | 0 | 0 | 0 | 0 | 0 | 0
119 | 429088511 | 429085724 | 417169022 | 1 | 1 | 1 | 3 | 04.3.01.09-0014 | ФСБЦ-2022, 04.3.01.09-0014, приказ Минстроя России от 18.05.2022 г. № 378/пр | Раствор готовый кладочный, цементный, М100 | 1339 | 1007 | м3 | м3 | 1 | 0.06 | 5103.8 | 0 | 0 | 0 | 0 | 1 | 0 | *0 | 0 | 2 | 429088511 | 187 | 0 | 0 | 0 | 0 | 0 | 0 | 0 | 0
119 | 429088512 | 429085724 | 417092647 | 117 | 1 | 1 | 3 | 05.2.03.03 |  | Камни бортовые бетонные | 1339 | 1007 | м3 | м3 | 1 | 0 | 0 | 0 | 0 | 0 | 1 | 0 | 0 | *0 | 0 | 2 | 429088512 | 188 | 0 | 0 | 0 | 0 | 0 | 0 | 0 | 0
119 | 429088513 | 429085724 | 417176005 | 1 | 1 | 1 | 3 | 11.1.03.06-0070 | ФСБЦ-2022 доп.4, 11.1.03.06-0070, приказ Минстроя России от 27.12.2022 г. № 1133/пр | Доска обрезная хвойных пород, естественной влажности, длина 2-6,5 м, ширина 100-250 мм, толщина 25 мм, сорт II | 1339 | 1007 | м3 | м3 | 1 | 0.17 | 10082.68 | 0 | 0 | 0 | 0 | 1 | 0 | *0 | 0 | 2 | 429088513 | 189 | 0 | 0 | 0 | 0 | 0 | 0 | 0 | 0
120 | 429088514 | 429085743 | 417090692 | 117 | 1 | 1 | 1 | 1-100-27 |  | Средний разряд работы 2,7 | 1191 | 1013 | чел.-ч. | чел.-ч. | 1 | 100 | 0 | 0 | 0 | 625.05 | 0 | 1 | 1 |  | 100 | 2 | 429088514 | 190 | 0 | 0 | 0 | 0 | 0 | 0 | 0 | 0
120 | 429088515 | 429085743 | 417090896 | 117 | 1 | 1 | 1 | 4-100-00 |  | Затраты труда машинистов | 1191 | 1013 | чел.-ч. | чел.-ч. | 1 | 0.65 | 0 | 0 | 0 | 0 | 0 | 1 | 2 |  | 0.65 | 2 | 429088515 | 191 | 0 | 0 | 0 | 0 | 0 | 0 | 0 | 0
120 | 429088516 | 429085743 | 417097392 | 1 | 1 | 1 | 2 | 91.05.05-015 | ФСЭМ-2022, 91.05.05-015, приказ Минстроя России от 18.05.2022 г. № 378/пр | Краны на автомобильном ходу, грузоподъемность 16 т | 1368 | 1011 | маш.-ч | маш.-ч | 1 | 0.61 | 0 | 1629.55 | 969.91 | 0 | 0 | 1 | 0 |  | 0.61 | 2 | 429088516 | 192 | 0 | 0 | 0 | 0 | 0 | 0 | 0 | 0
120 | 429088517 | 429085743 | 417098287 | 1 | 1 | 1 | 2 | 91.14.02-001 | ФСЭМ-2022 доп.7, 91.14.02-001, приказ Минстроя России от 02.08.2023 г. № 551/пр | Автомобили бортовые, грузоподъемность до 5 т | 1368 | 1011 | маш.-ч | маш.-ч | 1 | 0.04 | 0 | 643.29 | 722.05 | 0 | 0 | 1 | 0 |  | 0.04 | 2 | 429088517 | 193 | 0 | 0 | 0 | 0 | 0 | 0 | 0 | 0
120 | 429088518 | 429085743 | 417166617 | 1 | 1 | 1 | 3 | 01.7.15.06-0111 | ФСБЦ-2022, 01.7.15.06-0111, приказ Минстроя России от 18.05.2022 г. № 378/пр | Гвозди строительные | 1348 | 1009 | т | т | 1000 | 0.001 | 70296.2 | 0 | 0 | 0 | 0 | 1 | 0 | *0 | 0 | 2 | 429088518 | 194 | 0 | 0 | 0 | 0 | 0 | 0 | 0 | 0
120 | 429088519 | 429085743 | 417092041 | 117 | 1 | 1 | 3 | 04.1.02.05 |  | Смеси бетонные тяжелого бетона | 1339 | 1007 | м3 | м3 | 1 | 3.9 | 0 | 0 | 0 | 0 | 0 | 0 | 0 | *0 | 0 | 2 | 429088519 | 195 | 0 | 0 | 0 | 0 | 0 | 0 | 0 | 0
120 | 429088520 | 429085743 | 417169022 | 1 | 1 | 1 | 3 | 04.3.01.09-0014 | ФСБЦ-2022, 04.3.01.09-0014, приказ Минстроя России от 18.05.2022 г. № 378/пр | Раствор готовый кладочный, цементный, М100 | 1339 | 1007 | м3 | м3 | 1 | 0.06 | 5103.8 | 0 | 0 | 0 | 0 | 1 | 0 | *0 | 0 | 2 | 429088520 | 196 | 0 | 0 | 0 | 0 | 0 | 0 | 0 | 0
120 | 429088521 | 429085743 | 417176005 | 1 | 1 | 1 | 3 | 11.1.03.06-0070 | ФСБЦ-2022 доп.4, 11.1.03.06-0070, приказ Минстроя России от 27.12.2022 г. № 1133/пр | Доска обрезная хвойных пород, естественной влажности, длина 2-6,5 м, ширина 100-250 мм, толщина 25 мм, сорт II | 1339 | 1007 | м3 | м3 | 1 | 0.17 | 10082.68 | 0 | 0 | 0 | 0 | 1 | 0 | *0 | 0 | 2 | 429088521 | 197 | 0 | 0 | 0 | 0 | 0 | 0 | 0 | 0
120 | 429088522 | 429085743 | 417094417 | 117 | 1 | 1 | 3 | 13.2.03.02 |  | Камни бортовые из горных пород | 1301 | 1003 | м | м | 1 | 100 | 0 | 0 | 0 | 0 | 0 | 0 | 0 | *0 | 0 | 2 | 429088522 | 198 | 0 | 0 | 0 | 0 | 0 | 0 | 0 | 0
121 | 429088523 | 429085762 | 417090692 | 117 | 1 | 1 | 1 | 1-100-27 |  | Средний разряд работы 2,7 | 1191 | 1013 | чел.-ч. | чел.-ч. | 1 | 100 | 0 | 0 | 0 | 625.05 | 0 | 1 | 1 |  | 100 | 2 | 429088523 | 199 | 0 | 0 | 0 | 0 | 0 | 0 | 0 | 0
121 | 429088524 | 429085762 | 417090896 | 117 | 1 | 1 | 1 | 4-100-00 |  | Затраты труда машинистов | 1191 | 1013 | чел.-ч. | чел.-ч. | 1 | 0.65 | 0 | 0 | 0 | 0 | 0 | 1 | 2 |  | 0.65 | 2 | 429088524 | 200 | 0 | 0 | 0 | 0 | 0 | 0 | 0 | 0
121 | 429088525 | 429085762 | 417097392 | 1 | 1 | 1 | 2 | 91.05.05-015 | ФСЭМ-2022, 91.05.05-015, приказ Минстроя России от 18.05.2022 г. № 378/пр | Краны на автомобильном ходу, грузоподъемность 16 т | 1368 | 1011 | маш.-ч | маш.-ч | 1 | 0.61 | 0 | 1629.55 | 969.91 | 0 | 0 | 1 | 0 |  | 0.61 | 2 | 429088525 | 201 | 0 | 0 | 0 | 0 | 0 | 0 | 0 | 0
121 | 429088526 | 429085762 | 417098287 | 1 | 1 | 1 | 2 | 91.14.02-001 | ФСЭМ-2022 доп.7, 91.14.02-001, приказ Минстроя России от 02.08.2023 г. № 551/пр | Автомобили бортовые, грузоподъемность до 5 т | 1368 | 1011 | маш.-ч | маш.-ч | 1 | 0.04 | 0 | 643.29 | 722.05 | 0 | 0 | 1 | 0 |  | 0.04 | 2 | 429088526 | 202 | 0 | 0 | 0 | 0 | 0 | 0 | 0 | 0
121 | 429088527 | 429085762 | 417166617 | 1 | 1 | 1 | 3 | 01.7.15.06-0111 | ФСБЦ-2022, 01.7.15.06-0111, приказ Минстроя России от 18.05.2022 г. № 378/пр | Гвозди строительные | 1348 | 1009 | т | т | 1000 | 0.001 | 70296.2 | 0 | 0 | 0 | 0 | 1 | 0 | *0 | 0 | 2 | 429088527 | 203 | 0 | 0 | 0 | 0 | 0 | 0 | 0 | 0
121 | 429088528 | 429085762 | 417092041 | 117 | 1 | 1 | 3 | 04.1.02.05 |  | Смеси бетонные тяжелого бетона | 1339 | 1007 | м3 | м3 | 1 | 5.9 | 0 | 0 | 0 | 0 | 0 | 0 | 0 | *0 | 0 | 2 | 429088528 | 204 | 0 | 0 | 0 | 0 | 0 | 0 | 0 | 0
121 | 429088529 | 429085762 | 417169022 | 1 | 1 | 1 | 3 | 04.3.01.09-0014 | ФСБЦ-2022, 04.3.01.09-0014, приказ Минстроя России от 18.05.2022 г. № 378/пр | Раствор готовый кладочный, цементный, М100 | 1339 | 1007 | м3 | м3 | 1 | 0.06 | 5103.8 | 0 | 0 | 0 | 0 | 1 | 0 | *0 | 0 | 2 | 429088529 | 205 | 0 | 0 | 0 | 0 | 0 | 0 | 0 | 0
121 | 429088530 | 429085762 | 417176005 | 1 | 1 | 1 | 3 | 11.1.03.06-0070 | ФСБЦ-2022 доп.4, 11.1.03.06-0070, приказ Минстроя России от 27.12.2022 г. № 1133/пр | Доска обрезная хвойных пород, естественной влажности, длина 2-6,5 м, ширина 100-250 мм, толщина 25 мм, сорт II | 1339 | 1007 | м3 | м3 | 1 | 0.17 | 10082.68 | 0 | 0 | 0 | 0 | 1 | 0 | *0 | 0 | 2 | 429088530 | 206 | 0 | 0 | 0 | 0 | 0 | 0 | 0 | 0
121 | 429088531 | 429085762 | 417094417 | 117 | 1 | 1 | 3 | 13.2.03.02 |  | Камни бортовые из горных пород | 1301 | 1003 | м | м | 1 | 100 | 0 | 0 | 0 | 0 | 0 | 0 | 0 | *0 | 0 | 2 | 429088531 | 207 | 0 | 0 | 0 | 0 | 0 | 0 | 0 | 0
122 | 429088532 | 429085781 | 417090658 | 117 | 1 | 1 | 1 | 1-100-18 |  | Средний разряд работы 1,8 | 1191 | 1013 | чел.-ч. | чел.-ч. | 1 | 4.06 | 0 | 0 | 0 | 577.64 | 0 | 1 | 1 | *0,87 | 3.5322 | 2 | 429088532 | 208 | 0 | 0 | 0 | 0 | 0 | 0 | 0 | 0
122 | 429088533 | 429085781 | 417090896 | 117 | 1 | 1 | 1 | 4-100-00 |  | Затраты труда машинистов | 1191 | 1013 | чел.-ч. | чел.-ч. | 1 | 0.05 | 0 | 0 | 0 | 0 | 0 | 1 | 2 | *0,87 | 0.0435 | 2 | 429088533 | 209 | 0 | 0 | 0 | 0 | 0 | 0 | 0 | 0
122 | 429088534 | 429085781 | 417098202 | 1 | 1 | 1 | 2 | 91.12.08-051 | ФСЭМ-2022, 91.12.08-051, приказ Минстроя России от 18.05.2022 г. № 378/пр | Катки прицепные кольчатые 2 т | 1368 | 1011 | маш.-ч | маш.-ч | 1 | 0.14 | 0 | 50.89 | 0 | 0 | 0 | 1 | 0 | *0,87 | 0.1218 | 2 | 429088534 | 210 | 0 | 0 | 0 | 0 | 0 | 0 | 0 | 0
122 | 429088535 | 429085781 | 417098370 | 1 | 1 | 1 | 2 | 91.15.03-014 | ФСЭМ-2022 доп.11, 91.15.03-014, приказ Минстроя России от 09.08.2024 г. № 524/пр | Тракторы на пневмоколесном ходу, мощность 59 кВт (80 л.с.) | 1368 | 1011 | маш.-ч | маш.-ч | 1 | 0.05 | 0 | 487.94 | 722.05 | 0 | 0 | 1 | 0 | *0,87 | 0.0435 | 2 | 429088535 | 211 | 0 | 0 | 0 | 0 | 0 | 0 | 0 | 0
123 | 429088536 | 429085790 | 417090662 | 117 | 1 | 1 | 1 | 1-100-20 |  | Средний разряд работы 2,0 | 1191 | 1013 | чел.-ч. | чел.-ч. | 1 | 17.27 | 0 | 0 | 0 | 587.34 | 0 | 1 | 1 | *0,87 | 15.0249 | 2 | 429088536 | 212 | 0 | 0 | 0 | 0 | 0 | 0 | 0 | 0
124 | 429088537 | 429085793 | 417090670 | 117 | 1 | 1 | 1 | 1-100-22 |  | Средний разряд работы 2,2 | 1191 | 1013 | чел.-ч. | чел.-ч. | 1 | 26.78 | 0 | 0 | 0 | 598.11 | 0 | 1 | 1 | *0,87 | 23.2986 | 2 | 429088537 | 213 | 0 | 0 | 0 | 0 | 0 | 0 | 0 | 0
124 | 429088538 | 429085793 | 417090896 | 117 | 1 | 1 | 1 | 4-100-00 |  | Затраты труда машинистов | 1191 | 1013 | чел.-ч. | чел.-ч. | 1 | 0.05 | 0 | 0 | 0 | 0 | 0 | 1 | 2 | *0,87 | 0.0435 | 2 | 429088538 | 214 | 0 | 0 | 0 | 0 | 0 | 0 | 0 | 0
124 | 429088539 | 429085793 | 417098202 | 1 | 1 | 1 | 2 | 91.12.08-051 | ФСЭМ-2022, 91.12.08-051, приказ Минстроя России от 18.05.2022 г. № 378/пр | Катки прицепные кольчатые 2 т | 1368 | 1011 | маш.-ч | маш.-ч | 1 | 0.14 | 0 | 50.89 | 0 | 0 | 0 | 1 | 0 | *0,87 | 0.1218 | 2 | 429088539 | 215 | 0 | 0 | 0 | 0 | 0 | 0 | 0 | 0
124 | 429088540 | 429085793 | 417098370 | 1 | 1 | 1 | 2 | 91.15.03-014 | ФСЭМ-2022 доп.11, 91.15.03-014, приказ Минстроя России от 09.08.2024 г. № 524/пр | Тракторы на пневмоколесном ходу, мощность 59 кВт (80 л.с.) | 1368 | 1011 | маш.-ч | маш.-ч | 1 | 0.05 | 0 | 487.94 | 722.05 | 0 | 0 | 1 | 0 | *0,87 | 0.0435 | 2 | 429088540 | 216 | 0 | 0 | 0 | 0 | 0 | 0 | 0 | 0
124 | 429088541 | 429085793 | 417094809 | 117 | 1 | 1 | 3 | 16.2.01.02 |  | Земля растительная | 1339 | 1007 | м3 | м3 | 1 | 15 | 0 | 0 | 0 | 0 | 0 | 0 | 0 | *0 | 0 | 2 | 429088541 | 217 | 0 | 0 | 0 | 0 | 0 | 0 | 0 | 0
125 | 429088542 | 429085804 | 417090670 | 117 | 1 | 1 | 1 | 1-100-22 |  | Средний разряд работы 2,2 | 1191 | 1013 | чел.-ч. | чел.-ч. | 1 | 40 | 0 | 0 | 0 | 598.11 | 0 | 1 | 1 | *0,87 | 34.8 | 2 | 429088542 | 218 | 0 | 0 | 0 | 0 | 0 | 0 | 0 | 0
125 | 429088543 | 429085804 | 417094809 | 117 | 1 | 1 | 3 | 16.2.01.02 |  | Земля растительная | 1339 | 1007 | м3 | м3 | 1 | 15 | 0 | 0 | 0 | 0 | 0 | 0 | 0 | *0 | 0 | 2 | 429088543 | 219 | 0 | 0 | 0 | 0 | 0 | 0 | 0 | 0
126 | 429088544 | 429085809 | 417090854 | 117 | 1 | 1 | 1 | 2-100-02 |  | Рабочий 2 разряда | 1369 | 1013 | чел.-ч | чел.-ч | 1 | 5 | 0 | 0 | 0 | 587.34 | 0 | 1 | 1 | *0,87 | 4.35 | 2 | 429088544 | 220 | 0 | 0 | 0 | 0 | 0 | 0 | 0 | 0
126 | 429088545 | 429085809 | 417090856 | 117 | 1 | 1 | 1 | 2-100-03 |  | Рабочий 3 разряда | 1369 | 1013 | чел.-ч | чел.-ч | 1 | 0.67 | 0 | 0 | 0 | 641.22 | 0 | 1 | 1 | *0,87 | 0.5829 | 2 | 429088545 | 221 | 0 | 0 | 0 | 0 | 0 | 0 | 0 | 0
126 | 429088546 | 429085809 | 417090896 | 117 | 1 | 1 | 1 | 4-100-00 |  | Затраты труда машинистов | 1191 | 1013 | чел.-ч. | чел.-ч. | 1 | 1.3 | 0 | 0 | 0 | 0 | 0 | 1 | 2 | *0,87 | 1.131 | 2 | 429088546 | 222 | 0 | 0 | 0 | 0 | 0 | 0 | 0 | 0
126 | 429088547 | 429085809 | 417098236 | 1 | 1 | 1 | 2 | 91.13.01-038 | ФСЭМ-2022, 91.13.01-038, приказ Минстроя России от 18.05.2022 г. № 378/пр | Машины поливомоечные, вместимость цистерны 6 м3 | 1368 | 1011 | маш.-ч | маш.-ч | 1 | 1.3 | 0 | 1451.35 | 722.05 | 0 | 0 | 1 | 0 | *0,87 | 1.131 | 2 | 429088547 | 223 | 0 | 0 | 0 | 0 | 0 | 0 | 0 | 0
126 | 429088548 | 429085809 | 417165052 | 1 | 1 | 1 | 3 | 01.7.03.01-0001 | ФСБЦ-2022, 01.7.03.01-0001, приказ Минстроя России от 18.05.2022 г. № 378/пр | Вода | 1339 | 1007 | м3 | м3 | 1 | 10 | 35.71 | 0 | 0 | 0 | 0 | 1 | 0 | *0 | 0 | 2 | 429088548 | 224 | 0 | 0 | 0 | 0 | 0 | 0 | 0 | 0
126 | 429088549 | 429085809 | 417094827 | 117 | 1 | 1 | 3 | 16.2.02.07 |  | Семена газонных трав | 1346 | 1009 | кг | кг | 1 | 2 | 0 | 0 | 0 | 0 | 0 | 0 | 0 | *0 | 0 | 2 | 429088549 | 225 | 0 | 0 | 0 | 0 | 0 | 0 | 0 | 0
127 | 429088550 | 429085822 | 417090692 | 117 | 1 | 1 | 1 | 1-100-27 |  | Средний разряд работы 2,7 | 1191 | 1013 | чел.-ч. | чел.-ч. | 1 | 8.52 | 0 | 0 | 0 | 625.05 | 0 | 1 | 1 | *0,87 | 7.4124 | 2 | 429088550 | 226 | 0 | 0 | 0 | 0 | 0 | 0 | 0 | 0
127 | 429088551 | 429085822 | 417090896 | 117 | 1 | 1 | 1 | 4-100-00 |  | Затраты труда машинистов | 1191 | 1013 | чел.-ч. | чел.-ч. | 1 | 2.47 | 0 | 0 | 0 | 0 | 0 | 1 | 2 | *0,87 | 2.1489 | 2 | 429088551 | 227 | 0 | 0 | 0 | 0 | 0 | 0 | 0 | 0
127 | 429088552 | 429085822 | 417097778 | 1 | 1 | 1 | 2 | 91.08.05-052 | ФСЭМ-2022, 91.08.05-052, приказ Минстроя России от 18.05.2022 г. № 378/пр | Машины бетоноукладочного комплекта на рельс-формах нарезчики швов в свежеуложенном цементо-бетоне | 1368 | 1011 | маш.-ч | маш.-ч | 1 | 2.46 | 0 | 2047.56 | 969.91 | 0 | 0 | 1 | 0 | *0,87 | 2.1402 | 2 | 429088552 | 228 | 0 | 0 | 0 | 0 | 0 | 0 | 0 | 0
127 | 429088553 | 429085822 | 417098287 | 1 | 1 | 1 | 2 | 91.14.02-001 | ФСЭМ-2022 доп.7, 91.14.02-001, приказ Минстроя России от 02.08.2023 г. № 551/пр | Автомобили бортовые, грузоподъемность до 5 т | 1368 | 1011 | маш.-ч | маш.-ч | 1 | 0.01 | 0 | 643.29 | 722.05 | 0 | 0 | 1 | 0 | *0,87 | 0.0087 | 2 | 429088553 | 229 | 0 | 0 | 0 | 0 | 0 | 0 | 0 | 0
127 | 429088554 | 429085822 | 417165363 | 1 | 1 | 1 | 3 | 01.7.07.12-0023 | ФСБЦ-2022, 01.7.07.12-0023, приказ Минстроя России от 18.05.2022 г. № 378/пр | Пленка полиэтиленовая изоловая, толщина 0,2-0,5 мм | 1327 | 1005 | м2 | м2 | 1 | 6.82 | 8.59 | 0 | 0 | 0 | 0 | 1 | 0 | *0 | 0 | 2 | 429088554 | 230 | 0 | 0 | 0 | 0 | 0 | 0 | 0 | 0
127 | 429088555 | 429085822 | 417165494 | 1 | 1 | 1 | 3 | 01.7.07.26-0032 | ФСБЦ-2022, 01.7.07.26-0032, приказ Минстроя России от 18.05.2022 г. № 378/пр | Шнур полиамидный крученый, диаметр 2 мм | 1348 | 1009 | т | т | 1000 | 8e-05 | 907036.67 | 0 | 0 | 0 | 0 | 1 | 0 | *0 | 0 | 2 | 429088555 | 231 | 0 | 0 | 0 | 0 | 0 | 0 | 0 | 0
128 | 429088556 | 429085835 | 417090706 | 117 | 1 | 1 | 1 | 1-100-32 |  | Средний разряд работы 3,2 | 1191 | 1013 | чел.-ч. | чел.-ч. | 1 | 56.6 | 0 | 0 | 0 | 657.38 | 0 | 1 | 1 | *0,87 | 49.242 | 2 | 429088556 | 232 | 0 | 0 | 0 | 0 | 0 | 0 | 0 | 0
128 | 429088557 | 429085835 | 417090896 | 117 | 1 | 1 | 1 | 4-100-00 |  | Затраты труда машинистов | 1191 | 1013 | чел.-ч. | чел.-ч. | 1 | 17.97 | 0 | 0 | 0 | 0 | 0 | 1 | 2 | *0,87 | 15.6339 | 2 | 429088557 | 233 | 0 | 0 | 0 | 0 | 0 | 0 | 0 | 0
128 | 429088558 | 429085835 | 417097392 | 1 | 1 | 1 | 2 | 91.05.05-015 | ФСЭМ-2022, 91.05.05-015, приказ Минстроя России от 18.05.2022 г. № 378/пр | Краны на автомобильном ходу, грузоподъемность 16 т | 1368 | 1011 | маш.-ч | маш.-ч | 1 | 0.63 | 0 | 1629.55 | 969.91 | 0 | 0 | 1 | 0 | *0,87 | 0.5481 | 2 | 429088558 | 234 | 0 | 0 | 0 | 0 | 0 | 0 | 0 | 0
128 | 429088559 | 429085835 | 417097649 | 1 | 1 | 1 | 2 | 91.07.04-002 | ФСЭМ-2022 доп.4, 91.07.04-002, приказ Минстроя России от 27.12.2022 г. № 1133/пр | Вибраторы поверхностные | 1368 | 1011 | маш.-ч | маш.-ч | 1 | 16.43 | 0 | 8.54 | 0 | 0 | 0 | 1 | 0 | *0,87 | 14.2941 | 2 | 429088559 | 235 | 0 | 0 | 0 | 0 | 0 | 0 | 0 | 0
128 | 429088560 | 429085835 | 417097730 | 1 | 1 | 1 | 2 | 91.08.02-011 | ФСЭМ-2022, 91.08.02-011, приказ Минстроя России от 18.05.2022 г. № 378/пр | Гудронаторы ручные | 1368 | 1011 | маш.-ч | маш.-ч | 1 | 0.18 | 0 | 8.22 | 0 | 0 | 0 | 1 | 0 | *0,87 | 0.1566 | 2 | 429088560 | 236 | 0 | 0 | 0 | 0 | 0 | 0 | 0 | 0
128 | 429088561 | 429085835 | 417097761 | 1 | 1 | 1 | 2 | 91.08.04-021 | ФСЭМ-2022, 91.08.04-021, приказ Минстроя России от 18.05.2022 г. № 378/пр | Котлы битумные передвижные электрические с центробежной мешалкой, объем загрузочной емкости 400 л | 1368 | 1011 | маш.-ч | маш.-ч | 1 | 0.12 | 0 | 95.25 | 0 | 0 | 0 | 1 | 0 | *0,87 | 0.1044 | 2 | 429088561 | 237 | 0 | 0 | 0 | 0 | 0 | 0 | 0 | 0
128 | 429088562 | 429085835 | 417098287 | 1 | 1 | 1 | 2 | 91.14.02-001 | ФСЭМ-2022 доп.7, 91.14.02-001, приказ Минстроя России от 02.08.2023 г. № 551/пр | Автомобили бортовые, грузоподъемность до 5 т | 1368 | 1011 | маш.-ч | маш.-ч | 1 | 0.83 | 0 | 643.29 | 722.05 | 0 | 0 | 1 | 0 | *0,87 | 0.7221 | 2 | 429088562 | 238 | 0 | 0 | 0 | 0 | 0 | 0 | 0 | 0
128 | 429088563 | 429085835 | 417098378 | 1 | 1 | 1 | 2 | 91.16.01-001 | ФСЭМ-2022, 91.16.01-001, приказ Минстроя России от 18.05.2022 г. № 378/пр | Электростанции передвижные, мощность 2 кВт | 1368 | 1011 | маш.-ч | маш.-ч | 1 | 16.43 | 0 | 83.62 | 722.05 | 0 | 0 | 1 | 0 | *0,87 | 14.2941 | 2 | 429088563 | 239 | 0 | 0 | 0 | 0 | 0 | 0 | 0 | 0
128 | 429088564 | 429085835 | 417098495 | 1 | 1 | 1 | 2 | 91.18.01-007 | ФСЭМ-2022 доп.13, 91.18.01-007, приказ Минстроя России от 07.02.2025 г. № 69/пр | Компрессоры винтовые передвижные с двигателем внутреннего сгорания, давление до 0,7 МПа (7 атм), производительность до 5,4 м3/мин | 1368 | 1011 | маш.-ч | маш.-ч | 1 | 0.08 | 0 | 401.15 | 722.05 | 0 | 0 | 1 | 0 | *0,87 | 0.0696 | 2 | 429088564 | 240 | 0 | 0 | 0 | 0 | 0 | 0 | 0 | 0
128 | 429088565 | 429085835 | 417090707 | 117 | 1 | 1 | 3 | 01.2.03.03 |  | Мастика | 1348 | 1009 | т | т | 1000 | 0.014 | 0 | 0 | 0 | 0 | 0 | 0 | 0 | *0 | 0 | 2 | 429088565 | 241 | 0 | 0 | 0 | 0 | 0 | 0 | 0 | 0
128 | 429088566 | 429085835 | 417090739 | 117 | 1 | 1 | 3 | 01.2.03.07 |  | Эмульсия битумная | 1348 | 1009 | т | т | 1000 | 0.026 | 0 | 0 | 0 | 0 | 0 | 0 | 0 | *0 | 0 | 2 | 429088566 | 242 | 0 | 0 | 0 | 0 | 0 | 0 | 0 | 0
128 | 429088567 | 429085835 | 417165052 | 1 | 1 | 1 | 3 | 01.7.03.01-0001 | ФСБЦ-2022, 01.7.03.01-0001, приказ Минстроя России от 18.05.2022 г. № 378/пр | Вода | 1339 | 1007 | м3 | м3 | 1 | 0.009 | 35.71 | 0 | 0 | 0 | 0 | 1 | 0 | *0 | 0 | 2 | 429088567 | 243 | 0 | 0 | 0 | 0 | 0 | 0 | 0 | 0
128 | 429088568 | 429085835 | 417168426 | 1 | 1 | 1 | 3 | 03.1.02.03-0011 | ФСБЦ-2022, 03.1.02.03-0011, приказ Минстроя России от 18.05.2022 г. № 378/пр | Известь строительная негашеная комовая, сорт I | 1348 | 1009 | т | т | 1000 | 0.0032 | 5275.05 | 0 | 0 | 0 | 0 | 1 | 0 | *0 | 0 | 2 | 429088568 | 244 | 0 | 0 | 0 | 0 | 0 | 0 | 0 | 0
128 | 429088569 | 429085835 | 417092024 | 117 | 1 | 1 | 3 | 04.1.02.03 |  | Смеси бетонные тяжелого бетона для дорожных и аэродромных покрытий | 1339 | 1007 | м3 | м3 | 1 | 20.4 | 0 | 0 | 0 | 0 | 0 | 0 | 0 | *0 | 0 | 2 | 429088569 | 245 | 0 | 0 | 0 | 0 | 0 | 0 | 0 | 0
128 | 429088570 | 429085835 | 417092049 | 117 | 1 | 1 | 3 | 04.2.01.01 |  | Смеси асфальтобетонные | 1348 | 1009 | т | т | 1000 | 0.887 | 0 | 0 | 0 | 0 | 0 | 0 | 0 | *0 | 0 | 2 | 429088570 | 246 | 0 | 0 | 0 | 0 | 0 | 0 | 0 | 0
128 | 429088571 | 429085835 | 417093805 | 117 | 1 | 1 | 3 | 11.1.03.06 |  | Щиты из досок | 1327 | 1005 | м2 | м2 | 1 | 4.55 | 0 | 0 | 0 | 0 | 0 | 0 | 0 | *0 | 0 | 2 | 429088571 | 247 | 0 | 0 | 0 | 0 | 0 | 0 | 0 | 0
128 | 429088572 | 429085835 | 417176011 | 1 | 1 | 1 | 3 | 11.1.03.06-0076 | ФСБЦ-2022 доп.4, 11.1.03.06-0076, приказ Минстроя России от 27.12.2022 г. № 1133/пр | Доска обрезная хвойных пород, естественной влажности, длина 2-6,5 м, ширина 100-250 мм, толщина 30-40 мм, сорт IV | 1339 | 1007 | м3 | м3 | 1 | 0.51 | 5764.42 | 0 | 0 | 0 | 0 | 1 | 0 | *0 | 0 | 2 | 429088572 | 248 | 0 | 0 | 0 | 0 | 0 | 0 | 0 | 0
128 | 429088573 | 429085835 | 417177356 | 1 | 1 | 1 | 3 | 12.1.02.06-0012 | ФСБЦ-2022, 12.1.02.06-0012, приказ Минстроя России от 18.05.2022 г. № 378/пр | Рубероид кровельный РКК-350 | 1327 | 1005 | м2 | м2 | 1 | 9 | 47.57 | 0 | 0 | 0 | 0 | 1 | 0 | *0 | 0 | 2 | 429088573 | 249 | 0 | 0 | 0 | 0 | 0 | 0 | 0 | 0
128 | 429088574 | 429085835 | 417183392 | 1 | 1 | 1 | 3 | 14.2.01.06-0012 | ФСБЦ-2022, 14.2.01.06-0012, приказ Минстроя России от 18.05.2022 г. № 378/пр | Покрытие парафиновое эмульсионное пленкообразующее для дорожных работ, массовая доля сухих веществ 15-35 %, водородный показатель (pH) 7-9 ед., цвет белый, желтый | 1348 | 1009 | т | т | 1000 | 0.05 | 46554.55 | 0 | 0 | 0 | 0 | 1 | 0 | *0 | 0 | 2 | 429088574 | 250 | 0 | 0 | 0 | 0 | 0 | 0 | 0 | 0
129 | 429088575 | 429085874 | 417090698 | 117 | 1 | 1 | 1 | 1-100-29 |  | Средний разряд работы 2,9 | 1191 | 1013 | чел.-ч. | чел.-ч. | 1 | 302 | 0 | 0 | 0 | 635.83 | 0 | 1 | 1 | *0,87 | 262.74 | 2 | 429088575 | 251 | 0 | 0 | 0 | 0 | 0 | 0 | 0 | 0
129 | 429088576 | 429085874 | 417090896 | 117 | 1 | 1 | 1 | 4-100-00 |  | Затраты труда машинистов | 1191 | 1013 | чел.-ч. | чел.-ч. | 1 | 48.23 | 0 | 0 | 0 | 0 | 0 | 1 | 2 | *0,87 | 41.9601 | 2 | 429088576 | 252 | 0 | 0 | 0 | 0 | 0 | 0 | 0 | 0
129 | 429088577 | 429085874 | 417097392 | 1 | 1 | 1 | 2 | 91.05.05-015 | ФСЭМ-2022, 91.05.05-015, приказ Минстроя России от 18.05.2022 г. № 378/пр | Краны на автомобильном ходу, грузоподъемность 16 т | 1368 | 1011 | маш.-ч | маш.-ч | 1 | 1.14 | 0 | 1629.55 | 969.91 | 0 | 0 | 1 | 0 | *0,87 | 0.9918 | 2 | 429088577 | 253 | 0 | 0 | 0 | 0 | 0 | 0 | 0 | 0
129 | 429088578 | 429085874 | 417097549 | 1 | 1 | 1 | 2 | 91.06.05-011 | ФСЭМ-2022, 91.06.05-011, приказ Минстроя России от 18.05.2022 г. № 378/пр | Погрузчики одноковшовые универсальные фронтальные пневмоколесные, номинальная вместимость основного ковша 2,6 м3, грузоподъемность 5 т | 1368 | 1011 | маш.-ч | маш.-ч | 1 | 2.88 | 0 | 1593.71 | 829.81 | 0 | 0 | 1 | 0 | *0,87 | 2.5056 | 2 | 429088578 | 254 | 0 | 0 | 0 | 0 | 0 | 0 | 0 | 0
129 | 429088579 | 429085874 | 417097649 | 1 | 1 | 1 | 2 | 91.07.04-002 | ФСЭМ-2022 доп.4, 91.07.04-002, приказ Минстроя России от 27.12.2022 г. № 1133/пр | Вибраторы поверхностные | 1368 | 1011 | маш.-ч | маш.-ч | 1 | 18.71 | 0 | 8.54 | 0 | 0 | 0 | 1 | 0 | *0,87 | 16.2777 | 2 | 429088579 | 255 | 0 | 0 | 0 | 0 | 0 | 0 | 0 | 0
129 | 429088580 | 429085874 | 417097761 | 1 | 1 | 1 | 2 | 91.08.04-021 | ФСЭМ-2022, 91.08.04-021, приказ Минстроя России от 18.05.2022 г. № 378/пр | Котлы битумные передвижные электрические с центробежной мешалкой, объем загрузочной емкости 400 л | 1368 | 1011 | маш.-ч | маш.-ч | 1 | 6.25 | 0 | 95.25 | 0 | 0 | 0 | 1 | 0 | *0,87 | 5.4375 | 2 | 429088580 | 256 | 0 | 0 | 0 | 0 | 0 | 0 | 0 | 0
129 | 429088581 | 429085874 | 417098236 | 1 | 1 | 1 | 2 | 91.13.01-038 | ФСЭМ-2022, 91.13.01-038, приказ Минстроя России от 18.05.2022 г. № 378/пр | Машины поливомоечные, вместимость цистерны 6 м3 | 1368 | 1011 | маш.-ч | маш.-ч | 1 | 22.3 | 0 | 1451.35 | 722.05 | 0 | 0 | 1 | 0 | *0,87 | 19.401 | 2 | 429088581 | 257 | 0 | 0 | 0 | 0 | 0 | 0 | 0 | 0
129 | 429088582 | 429085874 | 417098287 | 1 | 1 | 1 | 2 | 91.14.02-001 | ФСЭМ-2022 доп.7, 91.14.02-001, приказ Минстроя России от 02.08.2023 г. № 551/пр | Автомобили бортовые, грузоподъемность до 5 т | 1368 | 1011 | маш.-ч | маш.-ч | 1 | 3.2 | 0 | 643.29 | 722.05 | 0 | 0 | 1 | 0 | *0,87 | 2.784 | 2 | 429088582 | 258 | 0 | 0 | 0 | 0 | 0 | 0 | 0 | 0
129 | 429088583 | 429085874 | 417098378 | 1 | 1 | 1 | 2 | 91.16.01-001 | ФСЭМ-2022, 91.16.01-001, приказ Минстроя России от 18.05.2022 г. № 378/пр | Электростанции передвижные, мощность 2 кВт | 1368 | 1011 | маш.-ч | маш.-ч | 1 | 18.71 | 0 | 83.62 | 722.05 | 0 | 0 | 1 | 0 | *0,87 | 16.2777 | 2 | 429088583 | 259 | 0 | 0 | 0 | 0 | 0 | 0 | 0 | 0
129 | 429088584 | 429085874 | 417162923 | 1 | 1 | 1 | 3 | 01.2.01.01-1026 | ФСБЦ-2022 доп.15, 01.2.01.01-1026, приказ Минстроя России от 14.08.2025 г. № 490/пр | Битум нефтяной дорожный БНД 90/130 | 1348 | 1009 | т | т | 1000 | 0.007 | 22876.38 | 0 | 0 | 0 | 0 | 1 | 0 | *0 | 0 | 2 | 429088584 | 260 | 0 | 0 | 0 | 0 | 0 | 0 | 0 | 0
129 | 429088585 | 429085874 | 417165052 | 1 | 1 | 1 | 3 | 01.7.03.01-0001 | ФСБЦ-2022, 01.7.03.01-0001, приказ Минстроя России от 18.05.2022 г. № 378/пр | Вода | 1339 | 1007 | м3 | м3 | 1 | 178 | 35.71 | 0 | 0 | 0 | 0 | 1 | 0 | *0 | 0 | 2 | 429088585 | 261 | 0 | 0 | 0 | 0 | 0 | 0 | 0 | 0
129 | 429088586 | 429085874 | 417167722 | 1 | 1 | 1 | 3 | 01.7.20.08-0162 | ФСБЦ-2022, 01.7.20.08-0162, приказ Минстроя России от 18.05.2022 г. № 378/пр | Ткань мешочная, ширина 950 мм, поверхностная плотность 190 г/м2 | 1330 | 1005 | 10 м2 | 10 м2 | 10 | 11 | 592.04 | 0 | 0 | 0 | 0 | 1 | 0 | *0 | 0 | 2 | 429088586 | 262 | 0 | 0 | 0 | 0 | 0 | 0 | 0 | 0
129 | 429088587 | 429085874 | 417168141 | 1 | 1 | 1 | 3 | 02.3.01.02-1118 | ФСБЦ-2022, 02.3.01.02-1118, приказ Минстроя России от 18.05.2022 г. № 378/пр | Песок природный для строительных работ II класс, средний | 1339 | 1007 | м3 | м3 | 1 | 40 | 565.2 | 0 | 0 | 0 | 0 | 1 | 0 | *0 | 0 | 2 | 429088587 | 263 | 0 | 0 | 0 | 0 | 0 | 0 | 0 | 0
129 | 429088588 | 429085874 | 417092024 | 117 | 1 | 1 | 3 | 04.1.02.03 |  | Смеси бетонные тяжелого бетона для дорожных и аэродромных покрытий | 1339 | 1007 | м3 | м3 | 1 | 204 | 0 | 0 | 0 | 0 | 0 | 0 | 0 | *0 | 0 | 2 | 429088588 | 264 | 0 | 0 | 0 | 0 | 0 | 0 | 0 | 0
129 | 429088589 | 429085874 | 417093585 | 117 | 1 | 1 | 3 | 08.4.03.03 |  | Арматура | 1348 | 1009 | т | т | 1000 | 0 | 0 | 0 | 0 | 0 | 1 | 0 | 0 | *0 | 0 | 2 | 429088589 | 265 | 0 | 0 | 0 | 0 | 0 | 0 | 0 | 0
129 | 429088590 | 429085874 | 417093805 | 117 | 1 | 1 | 3 | 11.1.03.06 |  | Щиты из досок | 1327 | 1005 | м2 | м2 | 1 | 12.2 | 0 | 0 | 0 | 0 | 0 | 0 | 0 | *0 | 0 | 2 | 429088590 | 266 | 0 | 0 | 0 | 0 | 0 | 0 | 0 | 0
129 | 429088591 | 429085874 | 417175998 | 1 | 1 | 1 | 3 | 11.1.03.06-0014 | ФСБЦ-2022, 11.1.03.06-0014, приказ Минстроя России от 18.05.2022 г. № 378/пр | Доска обрезная лиственных пород (береза), сухая, длина 2-3,75 м, все ширины, толщина 25, 32, 40 мм, сорт I | 1339 | 1007 | м3 | м3 | 1 | 0.24 | 32119.66 | 0 | 0 | 0 | 0 | 1 | 0 | *0 | 0 | 2 | 429088591 | 267 | 0 | 0 | 0 | 0 | 0 | 0 | 0 | 0
129 | 429088592 | 429085874 | 417176006 | 1 | 1 | 1 | 3 | 11.1.03.06-0071 | ФСБЦ-2022 доп.4, 11.1.03.06-0071, приказ Минстроя России от 27.12.2022 г. № 1133/пр | Доска обрезная хвойных пород, естественной влажности, длина 2-6,5 м, ширина 100-250 мм, толщина 25 мм, сорт III | 1339 | 1007 | м3 | м3 | 1 | 0.19 | 5764.42 | 0 | 0 | 0 | 0 | 1 | 0 | *0 | 0 | 2 | 429088592 | 268 | 0 | 0 | 0 | 0 | 0 | 0 | 0 | 0
129 | 429088593 | 429085874 | 417177356 | 1 | 1 | 1 | 3 | 12.1.02.06-0012 | ФСБЦ-2022, 12.1.02.06-0012, приказ Минстроя России от 18.05.2022 г. № 378/пр | Рубероид кровельный РКК-350 | 1327 | 1005 | м2 | м2 | 1 | 7.58 | 47.57 | 0 | 0 | 0 | 0 | 1 | 0 | *0 | 0 | 2 | 429088593 | 269 | 0 | 0 | 0 | 0 | 0 | 0 | 0 | 0
129 | 429088594 | 429085874 | 417184002 | 1 | 1 | 1 | 3 | 14.5.04.01-0011 | ФСБЦ-2022, 14.5.04.01-0011, приказ Минстроя России от 18.05.2022 г. № 378/пр | Мастика бутилкаучуковая строительная для герметизации швов цементобетонных покрытий | 1346 | 1009 | кг | кг | 1 | 130 | 43.6 | 0 | 0 | 0 | 0 | 1 | 0 | *0 | 0 | 2 | 429088594 | 270 | 0 | 0 | 0 | 0 | 0 | 0 | 0 | 0
130 | 429088595 | 429085915 | 417090698 | 117 | 1 | 1 | 1 | 1-100-29 |  | Средний разряд работы 2,9 | 1191 | 1013 | чел.-ч. | чел.-ч. | 1 | 302 | 0 | 0 | 0 | 635.83 | 0 | 1 | 1 | *0,87 | 262.74 | 2 | 429088595 | 271 | 0 | 0 | 0 | 0 | 0 | 0 | 0 | 0
130 | 429088596 | 429085915 | 417090896 | 117 | 1 | 1 | 1 | 4-100-00 |  | Затраты труда машинистов | 1191 | 1013 | чел.-ч. | чел.-ч. | 1 | 48.23 | 0 | 0 | 0 | 0 | 0 | 1 | 2 | *0,87 | 41.9601 | 2 | 429088596 | 272 | 0 | 0 | 0 | 0 | 0 | 0 | 0 | 0
130 | 429088597 | 429085915 | 417097392 | 1 | 1 | 1 | 2 | 91.05.05-015 | ФСЭМ-2022, 91.05.05-015, приказ Минстроя России от 18.05.2022 г. № 378/пр | Краны на автомобильном ходу, грузоподъемность 16 т | 1368 | 1011 | маш.-ч | маш.-ч | 1 | 1.14 | 0 | 1629.55 | 969.91 | 0 | 0 | 1 | 0 | *0,87 | 0.9918 | 2 | 429088597 | 273 | 0 | 0 | 0 | 0 | 0 | 0 | 0 | 0
130 | 429088598 | 429085915 | 417097549 | 1 | 1 | 1 | 2 | 91.06.05-011 | ФСЭМ-2022, 91.06.05-011, приказ Минстроя России от 18.05.2022 г. № 378/пр | Погрузчики одноковшовые универсальные фронтальные пневмоколесные, номинальная вместимость основного ковша 2,6 м3, грузоподъемность 5 т | 1368 | 1011 | маш.-ч | маш.-ч | 1 | 2.88 | 0 | 1593.71 | 829.81 | 0 | 0 | 1 | 0 | *0,87 | 2.5056 | 2 | 429088598 | 274 | 0 | 0 | 0 | 0 | 0 | 0 | 0 | 0
130 | 429088599 | 429085915 | 417097649 | 1 | 1 | 1 | 2 | 91.07.04-002 | ФСЭМ-2022 доп.4, 91.07.04-002, приказ Минстроя России от 27.12.2022 г. № 1133/пр | Вибраторы поверхностные | 1368 | 1011 | маш.-ч | маш.-ч | 1 | 18.71 | 0 | 8.54 | 0 | 0 | 0 | 1 | 0 | *0,87 | 16.2777 | 2 | 429088599 | 275 | 0 | 0 | 0 | 0 | 0 | 0 | 0 | 0
130 | 429088600 | 429085915 | 417097761 | 1 | 1 | 1 | 2 | 91.08.04-021 | ФСЭМ-2022, 91.08.04-021, приказ Минстроя России от 18.05.2022 г. № 378/пр | Котлы битумные передвижные электрические с центробежной мешалкой, объем загрузочной емкости 400 л | 1368 | 1011 | маш.-ч | маш.-ч | 1 | 6.25 | 0 | 95.25 | 0 | 0 | 0 | 1 | 0 | *0,87 | 5.4375 | 2 | 429088600 | 276 | 0 | 0 | 0 | 0 | 0 | 0 | 0 | 0
130 | 429088601 | 429085915 | 417098236 | 1 | 1 | 1 | 2 | 91.13.01-038 | ФСЭМ-2022, 91.13.01-038, приказ Минстроя России от 18.05.2022 г. № 378/пр | Машины поливомоечные, вместимость цистерны 6 м3 | 1368 | 1011 | маш.-ч | маш.-ч | 1 | 22.3 | 0 | 1451.35 | 722.05 | 0 | 0 | 1 | 0 | *0,87 | 19.401 | 2 | 429088601 | 277 | 0 | 0 | 0 | 0 | 0 | 0 | 0 | 0
130 | 429088602 | 429085915 | 417098287 | 1 | 1 | 1 | 2 | 91.14.02-001 | ФСЭМ-2022 доп.7, 91.14.02-001, приказ Минстроя России от 02.08.2023 г. № 551/пр | Автомобили бортовые, грузоподъемность до 5 т | 1368 | 1011 | маш.-ч | маш.-ч | 1 | 3.2 | 0 | 643.29 | 722.05 | 0 | 0 | 1 | 0 | *0,87 | 2.784 | 2 | 429088602 | 278 | 0 | 0 | 0 | 0 | 0 | 0 | 0 | 0
130 | 429088603 | 429085915 | 417098378 | 1 | 1 | 1 | 2 | 91.16.01-001 | ФСЭМ-2022, 91.16.01-001, приказ Минстроя России от 18.05.2022 г. № 378/пр | Электростанции передвижные, мощность 2 кВт | 1368 | 1011 | маш.-ч | маш.-ч | 1 | 18.71 | 0 | 83.62 | 722.05 | 0 | 0 | 1 | 0 | *0,87 | 16.2777 | 2 | 429088603 | 279 | 0 | 0 | 0 | 0 | 0 | 0 | 0 | 0
130 | 429088604 | 429085915 | 417162923 | 1 | 1 | 1 | 3 | 01.2.01.01-1026 | ФСБЦ-2022 доп.15, 01.2.01.01-1026, приказ Минстроя России от 14.08.2025 г. № 490/пр | Битум нефтяной дорожный БНД 90/130 | 1348 | 1009 | т | т | 1000 | 0.007 | 22876.38 | 0 | 0 | 0 | 0 | 1 | 0 | *0 | 0 | 2 | 429088604 | 280 | 0 | 0 | 0 | 0 | 0 | 0 | 0 | 0
130 | 429088605 | 429085915 | 417165052 | 1 | 1 | 1 | 3 | 01.7.03.01-0001 | ФСБЦ-2022, 01.7.03.01-0001, приказ Минстроя России от 18.05.2022 г. № 378/пр | Вода | 1339 | 1007 | м3 | м3 | 1 | 178 | 35.71 | 0 | 0 | 0 | 0 | 1 | 0 | *0 | 0 | 2 | 429088605 | 281 | 0 | 0 | 0 | 0 | 0 | 0 | 0 | 0
130 | 429088606 | 429085915 | 417167722 | 1 | 1 | 1 | 3 | 01.7.20.08-0162 | ФСБЦ-2022, 01.7.20.08-0162, приказ Минстроя России от 18.05.2022 г. № 378/пр | Ткань мешочная, ширина 950 мм, поверхностная плотность 190 г/м2 | 1330 | 1005 | 10 м2 | 10 м2 | 10 | 11 | 592.04 | 0 | 0 | 0 | 0 | 1 | 0 | *0 | 0 | 2 | 429088606 | 282 | 0 | 0 | 0 | 0 | 0 | 0 | 0 | 0
130 | 429088607 | 429085915 | 417168141 | 1 | 1 | 1 | 3 | 02.3.01.02-1118 | ФСБЦ-2022, 02.3.01.02-1118, приказ Минстроя России от 18.05.2022 г. № 378/пр | Песок природный для строительных работ II класс, средний | 1339 | 1007 | м3 | м3 | 1 | 40 | 565.2 | 0 | 0 | 0 | 0 | 1 | 0 | *0 | 0 | 2 | 429088607 | 283 | 0 | 0 | 0 | 0 | 0 | 0 | 0 | 0
130 | 429088608 | 429085915 | 417092024 | 117 | 1 | 1 | 3 | 04.1.02.03 |  | Смеси бетонные тяжелого бетона для дорожных и аэродромных покрытий | 1339 | 1007 | м3 | м3 | 1 | 204 | 0 | 0 | 0 | 0 | 0 | 0 | 0 | *0 | 0 | 2 | 429088608 | 284 | 0 | 0 | 0 | 0 | 0 | 0 | 0 | 0
130 | 429088609 | 429085915 | 417093585 | 117 | 1 | 1 | 3 | 08.4.03.03 |  | Арматура | 1348 | 1009 | т | т | 1000 | 0 | 0 | 0 | 0 | 0 | 1 | 0 | 0 | *0 | 0 | 2 | 429088609 | 285 | 0 | 0 | 0 | 0 | 0 | 0 | 0 | 0
130 | 429088610 | 429085915 | 417093805 | 117 | 1 | 1 | 3 | 11.1.03.06 |  | Щиты из досок | 1327 | 1005 | м2 | м2 | 1 | 12.2 | 0 | 0 | 0 | 0 | 0 | 0 | 0 | *0 | 0 | 2 | 429088610 | 286 | 0 | 0 | 0 | 0 | 0 | 0 | 0 | 0
130 | 429088611 | 429085915 | 417175998 | 1 | 1 | 1 | 3 | 11.1.03.06-0014 | ФСБЦ-2022, 11.1.03.06-0014, приказ Минстроя России от 18.05.2022 г. № 378/пр | Доска обрезная лиственных пород (береза), сухая, длина 2-3,75 м, все ширины, толщина 25, 32, 40 мм, сорт I | 1339 | 1007 | м3 | м3 | 1 | 0.24 | 32119.66 | 0 | 0 | 0 | 0 | 1 | 0 | *0 | 0 | 2 | 429088611 | 287 | 0 | 0 | 0 | 0 | 0 | 0 | 0 | 0
130 | 429088612 | 429085915 | 417176006 | 1 | 1 | 1 | 3 | 11.1.03.06-0071 | ФСБЦ-2022 доп.4, 11.1.03.06-0071, приказ Минстроя России от 27.12.2022 г. № 1133/пр | Доска обрезная хвойных пород, естественной влажности, длина 2-6,5 м, ширина 100-250 мм, толщина 25 мм, сорт III | 1339 | 1007 | м3 | м3 | 1 | 0.19 | 5764.42 | 0 | 0 | 0 | 0 | 1 | 0 | *0 | 0 | 2 | 429088612 | 288 | 0 | 0 | 0 | 0 | 0 | 0 | 0 | 0
130 | 429088613 | 429085915 | 417177356 | 1 | 1 | 1 | 3 | 12.1.02.06-0012 | ФСБЦ-2022, 12.1.02.06-0012, приказ Минстроя России от 18.05.2022 г. № 378/пр | Рубероид кровельный РКК-350 | 1327 | 1005 | м2 | м2 | 1 | 7.58 | 47.57 | 0 | 0 | 0 | 0 | 1 | 0 | *0 | 0 | 2 | 429088613 | 289 | 0 | 0 | 0 | 0 | 0 | 0 | 0 | 0
130 | 429088614 | 429085915 | 417184002 | 1 | 1 | 1 | 3 | 14.5.04.01-0011 | ФСБЦ-2022, 14.5.04.01-0011, приказ Минстроя России от 18.05.2022 г. № 378/пр | Мастика бутилкаучуковая строительная для герметизации швов цементобетонных покрытий | 1346 | 1009 | кг | кг | 1 | 130 | 43.6 | 0 | 0 | 0 | 0 | 1 | 0 | *0 | 0 | 2 | 429088614 | 290 | 0 | 0 | 0 | 0 | 0 | 0 | 0 | 0
133 | 443019523 | 443000830 | 417090702 | 117 | 1 | 1 | 1 | 1-100-30 |  | Средний разряд работы 3,0 | 1191 | 1013 | чел.-ч. | чел.-ч. | 1 | 26.4 | 0 | 0 | 0 | 641.22 | 0 | 1 | 1 | )*0,87 | 22.968 | 2 | 443019523 | 291 | 0 | 0 | 0 | 0 | 0 | 0 | 0 | 0
133 | 443019539 | 443000830 | 417098499 | 1 | 1 | 1 | 2 | 91.18.01-012 | ФСЭМ-2022 доп.17, 91.18.01-012, приказ Минстроя России от 17.02.2026 г. № 91/пр | Компрессоры винтовые передвижные с электродвигателем, давление до 0,6 МПа (6 атм), производительность до 3,5 м3/мин | 1368 | 1011 | маш.-ч | маш.-ч | 1 | 12.23 | 0 | 67.2 | 0 | 0 | 0 | 1 | 0 | )*0,87 | 10.6401 | 2 | 443019539 | 292 | 0 | 0 | 0 | 0 | 0 | 0 | 0 | 0
133 | 443019571 | 443000830 | 417098892 | 1 | 1 | 1 | 2 | 91.21.10-002 | ФСЭМ-2022, 91.21.10-002, приказ Минстроя России от 18.05.2022 г. № 378/пр | Молотки отбойные пневматические при работе от передвижных компрессоров | 1368 | 1011 | маш.-ч | маш.-ч | 1 | 24.46 | 0 | 3.1 | 0 | 0 | 0 | 1 | 0 | )*0,87 | 21.2802 | 2 | 443019571 | 293 | 0 | 0 | 0 | 0 | 0 | 0 | 0 | 0
268 | 429088615 | 429085965 | 417090748 | 117 | 1 | 1 | 1 | 1-100-47 |  | Средний разряд работы 4,7 | 1191 | 1013 | чел.-ч. | чел.-ч. | 1 | 1.32 | 0 | 0 | 0 | 797.48 | 0 | 1 | 1 | *0,3932 | 0.51902 | 2 | 429088615 | 310 | 0 | 0 | 0 | 0 | 0 | 0 | 0 | 0
268 | 429088616 | 429085965 | 417090896 | 117 | 1 | 1 | 1 | 4-100-00 |  | Затраты труда машинистов | 1191 | 1013 | чел.-ч. | чел.-ч. | 1 | 2.15 | 0 | 0 | 0 | 0 | 0 | 1 | 2 | *0,3932 | 0.84538 | 2 | 429088616 | 311 | 0 | 0 | 0 | 0 | 0 | 0 | 0 | 0
268 | 429088617 | 429085965 | 417097322 | 1 | 1 | 1 | 2 | 91.04.02-031 | ФСЭМ-2022, 91.04.02-031, приказ Минстроя России от 18.05.2022 г. № 378/пр | Установки направленного бурения для бестраншейной прокладки, тяговое усилие 200 кН | 1368 | 1011 | маш.-ч | маш.-ч | 1 | 0.59 | 0 | 4758.67 | 1659.62 | 0 | 0 | 1 | 0 | *0,3932 | 0.23199 | 2 | 429088617 | 312 | 0 | 0 | 0 | 0 | 0 | 0 | 0 | 0
268 | 429088618 | 429085965 | 417097392 | 1 | 1 | 1 | 2 | 91.05.05-015 | ФСЭМ-2022, 91.05.05-015, приказ Минстроя России от 18.05.2022 г. № 378/пр | Краны на автомобильном ходу, грузоподъемность 16 т | 1368 | 1011 | маш.-ч | маш.-ч | 1 | 0.004 | 0 | 1629.55 | 969.91 | 0 | 0 | 1 | 0 | *0,3932 | 0.0015728 | 2 | 429088618 | 313 | 0 | 0 | 0 | 0 | 0 | 0 | 0 | 0
268 | 429088619 | 429085965 | 417097663 | 1 | 1 | 1 | 2 | 91.07.06-001 | ФСЭМ-2022, 91.07.06-001, приказ Минстроя России от 18.05.2022 г. № 378/пр | Комплексы бентонито-смесительные на базе автомобиля, объем бункера 14,5 м3 | 1368 | 1011 | маш.-ч | маш.-ч | 1 | 0.59 | 0 | 1459.28 | 829.81 | 0 | 0 | 1 | 0 | *0,3932 | 0.23199 | 2 | 429088619 | 314 | 0 | 0 | 0 | 0 | 0 | 0 | 0 | 0
268 | 429088620 | 429085965 | 417098037 | 1 | 1 | 1 | 2 | 91.10.05-004 | ФСЭМ-2022, 91.10.05-004, приказ Минстроя России от 18.05.2022 г. № 378/пр | Трубоукладчики, номинальная грузоподъемность 6,3 т | 1368 | 1011 | маш.-ч | маш.-ч | 1 | 0.29 | 0 | 994.01 | 829.81 | 0 | 0 | 1 | 0 | *0,3932 | 0.11403 | 2 | 429088620 | 315 | 0 | 0 | 0 | 0 | 0 | 0 | 0 | 0
268 | 429088621 | 429085965 | 417098257 | 1 | 1 | 1 | 2 | 91.13.03-041 | ФСЭМ-2022 доп.4, 91.13.03-041, приказ Минстроя России от 27.12.2022 г. № 1133/пр | Автоцистерны, объем 8 м3 | 1368 | 1011 | маш.-ч | маш.-ч | 1 | 0.05 | 0 | 1460.76 | 722.05 | 0 | 0 | 1 | 0 | *0,3932 | 0.01966 | 2 | 429088621 | 316 | 0 | 0 | 0 | 0 | 0 | 0 | 0 | 0
268 | 429088622 | 429085965 | 417098526 | 1 | 1 | 1 | 2 | 91.19.01-001 | ФСЭМ-2022 доп.2, 91.19.01-001, приказ Минстроя России от 26.08.2022 г. № 703/пр | Машины илососные, объем цистерны для ила до 7 м3 | 1368 | 1011 | маш.-ч | маш.-ч | 1 | 0.04 | 0 | 1002.48 | 969.91 | 0 | 0 | 1 | 0 | *0,3932 | 0.015728 | 2 | 429088622 | 317 | 0 | 0 | 0 | 0 | 0 | 0 | 0 | 0
268 | 429088623 | 429085965 | 417098641 | 1 | 1 | 1 | 2 | 91.19.12-081 | ФСЭМ-2022 доп.9, 91.19.12-081, приказ Минстроя России от 16.02.2024 г. № 102/пр | Мотопомпы бензиновые, производительность 54 м3/ч, высота подъема 26 м, глубина всасывания 8 м | 1368 | 1011 | маш.-ч | маш.-ч | 1 | 0.05 | 0 | 49.37 | 0 | 0 | 0 | 1 | 0 | *0,3932 | 0.01966 | 2 | 429088623 | 318 | 0 | 0 | 0 | 0 | 0 | 0 | 0 | 0
268 | 429088624 | 429085965 | 417163015 | 1 | 1 | 1 | 3 | 01.3.01.06-0034 | ФСБЦ-2022 доп.6, 01.3.01.06-0034, приказ Минстроя России от 11.05.2023 г. № 335/пр | Смазка медно-графитовая | 1346 | 1009 | кг | кг | 1 | 0.038 | 496.41 | 0 | 0 | 0 | 0 | 1 | 0 | *0 | 0 | 2 | 429088624 | 319 | 0 | 0 | 0 | 0 | 0 | 0 | 0 | 0
268 | 429088625 | 429085965 | 417163222 | 1 | 1 | 1 | 3 | 01.3.05.23-0171 | ФСБЦ-2022, 01.3.05.23-0171, приказ Минстроя России от 18.05.2022 г. № 378/пр | Сода кальцинированная (натрий углекислый) техническая | 1348 | 1009 | т | т | 1000 | 0.00054 | 30083.51 | 0 | 0 | 0 | 0 | 1 | 0 | *0 | 0 | 2 | 429088625 | 320 | 0 | 0 | 0 | 0 | 0 | 0 | 0 | 0
268 | 429088626 | 429085965 | 417090911 | 117 | 1 | 1 | 3 | 01.4.03.01 |  | Порошки бентонитовые | 1346 | 1009 | кг | кг | 1 | 40.6 | 0 | 0 | 0 | 0 | 0 | 0 | 0 | *0 | 0 | 2 | 429088626 | 321 | 0 | 0 | 0 | 0 | 0 | 0 | 0 | 0
268 | 429088627 | 429085965 | 417090917 | 117 | 1 | 1 | 3 | 01.4.03.03 |  | Материалы для стабилизации буровых скважин | 1348 | 1009 | т | т | 1000 | 0.00206 | 0 | 0 | 0 | 0 | 0 | 0 | 0 | *0 | 0 | 2 | 429088627 | 322 | 0 | 0 | 0 | 0 | 0 | 0 | 0 | 0
268 | 429088628 | 429085965 | 417165052 | 1 | 1 | 1 | 3 | 01.7.03.01-0001 | ФСБЦ-2022, 01.7.03.01-0001, приказ Минстроя России от 18.05.2022 г. № 378/пр | Вода | 1339 | 1007 | м3 | м3 | 1 | 0.69 | 35.71 | 0 | 0 | 0 | 0 | 1 | 0 | *0 | 0 | 2 | 429088628 | 323 | 0 | 0 | 0 | 0 | 0 | 0 | 0 | 0
269 | 429088629 | 429085994 | 417090748 | 117 | 1 | 1 | 1 | 1-100-47 |  | Средний разряд работы 4,7 | 1191 | 1013 | чел.-ч. | чел.-ч. | 1 | 2.09 | 0 | 0 | 0 | 797.48 | 0 | 1 | 1 | *0,4609 | 0.96328 | 2 | 429088629 | 324 | 0 | 0 | 0 | 0 | 0 | 0 | 0 | 0
269 | 429088630 | 429085994 | 417090896 | 117 | 1 | 1 | 1 | 4-100-00 |  | Затраты труда машинистов | 1191 | 1013 | чел.-ч. | чел.-ч. | 1 | 3.45 | 0 | 0 | 0 | 0 | 0 | 1 | 2 | *0,4609 | 1.5901 | 2 | 429088630 | 325 | 0 | 0 | 0 | 0 | 0 | 0 | 0 | 0
269 | 429088631 | 429085994 | 417097322 | 1 | 1 | 1 | 2 | 91.04.02-031 | ФСЭМ-2022, 91.04.02-031, приказ Минстроя России от 18.05.2022 г. № 378/пр | Установки направленного бурения для бестраншейной прокладки, тяговое усилие 200 кН | 1368 | 1011 | маш.-ч | маш.-ч | 1 | 0.94 | 0 | 4758.67 | 1659.62 | 0 | 0 | 1 | 0 | *0,4609 | 0.43325 | 2 | 429088631 | 326 | 0 | 0 | 0 | 0 | 0 | 0 | 0 | 0
269 | 429088632 | 429085994 | 417097392 | 1 | 1 | 1 | 2 | 91.05.05-015 | ФСЭМ-2022, 91.05.05-015, приказ Минстроя России от 18.05.2022 г. № 378/пр | Краны на автомобильном ходу, грузоподъемность 16 т | 1368 | 1011 | маш.-ч | маш.-ч | 1 | 0.02 | 0 | 1629.55 | 969.91 | 0 | 0 | 1 | 0 | *0,4609 | 0.009218 | 2 | 429088632 | 327 | 0 | 0 | 0 | 0 | 0 | 0 | 0 | 0
269 | 429088633 | 429085994 | 417097663 | 1 | 1 | 1 | 2 | 91.07.06-001 | ФСЭМ-2022, 91.07.06-001, приказ Минстроя России от 18.05.2022 г. № 378/пр | Комплексы бентонито-смесительные на базе автомобиля, объем бункера 14,5 м3 | 1368 | 1011 | маш.-ч | маш.-ч | 1 | 0.94 | 0 | 1459.28 | 829.81 | 0 | 0 | 1 | 0 | *0,4609 | 0.43325 | 2 | 429088633 | 328 | 0 | 0 | 0 | 0 | 0 | 0 | 0 | 0
269 | 429088634 | 429085994 | 417098037 | 1 | 1 | 1 | 2 | 91.10.05-004 | ФСЭМ-2022, 91.10.05-004, приказ Минстроя России от 18.05.2022 г. № 378/пр | Трубоукладчики, номинальная грузоподъемность 6,3 т | 1368 | 1011 | маш.-ч | маш.-ч | 1 | 0.34 | 0 | 994.01 | 829.81 | 0 | 0 | 1 | 0 | *0,4609 | 0.15671 | 2 | 429088634 | 329 | 0 | 0 | 0 | 0 | 0 | 0 | 0 | 0
269 | 429088635 | 429085994 | 417098257 | 1 | 1 | 1 | 2 | 91.13.03-041 | ФСЭМ-2022 доп.4, 91.13.03-041, приказ Минстроя России от 27.12.2022 г. № 1133/пр | Автоцистерны, объем 8 м3 | 1368 | 1011 | маш.-ч | маш.-ч | 1 | 0.16 | 0 | 1460.76 | 722.05 | 0 | 0 | 1 | 0 | *0,4609 | 0.073744 | 2 | 429088635 | 330 | 0 | 0 | 0 | 0 | 0 | 0 | 0 | 0
269 | 429088636 | 429085994 | 417098526 | 1 | 1 | 1 | 2 | 91.19.01-001 | ФСЭМ-2022 доп.2, 91.19.01-001, приказ Минстроя России от 26.08.2022 г. № 703/пр | Машины илососные, объем цистерны для ила до 7 м3 | 1368 | 1011 | маш.-ч | маш.-ч | 1 | 0.11 | 0 | 1002.48 | 969.91 | 0 | 0 | 1 | 0 | *0,4609 | 0.050699 | 2 | 429088636 | 331 | 0 | 0 | 0 | 0 | 0 | 0 | 0 | 0
269 | 429088637 | 429085994 | 417098641 | 1 | 1 | 1 | 2 | 91.19.12-081 | ФСЭМ-2022 доп.9, 91.19.12-081, приказ Минстроя России от 16.02.2024 г. № 102/пр | Мотопомпы бензиновые, производительность 54 м3/ч, высота подъема 26 м, глубина всасывания 8 м | 1368 | 1011 | маш.-ч | маш.-ч | 1 | 0.16 | 0 | 49.37 | 0 | 0 | 0 | 1 | 0 | *0,4609 | 0.073744 | 2 | 429088637 | 332 | 0 | 0 | 0 | 0 | 0 | 0 | 0 | 0
269 | 429088638 | 429085994 | 417163015 | 1 | 1 | 1 | 3 | 01.3.01.06-0034 | ФСБЦ-2022 доп.6, 01.3.01.06-0034, приказ Минстроя России от 11.05.2023 г. № 335/пр | Смазка медно-графитовая | 1346 | 1009 | кг | кг | 1 | 0.07638 | 496.41 | 0 | 0 | 0 | 0 | 1 | 0 | *0 | 0 | 2 | 429088638 | 333 | 0 | 0 | 0 | 0 | 0 | 0 | 0 | 0
269 | 429088639 | 429085994 | 417163222 | 1 | 1 | 1 | 3 | 01.3.05.23-0171 | ФСБЦ-2022, 01.3.05.23-0171, приказ Минстроя России от 18.05.2022 г. № 378/пр | Сода кальцинированная (натрий углекислый) техническая | 1348 | 1009 | т | т | 1000 | 0.00168 | 30083.51 | 0 | 0 | 0 | 0 | 1 | 0 | *0 | 0 | 2 | 429088639 | 334 | 0 | 0 | 0 | 0 | 0 | 0 | 0 | 0
269 | 429088640 | 429085994 | 417090911 | 117 | 1 | 1 | 3 | 01.4.03.01 |  | Порошки бентонитовые | 1346 | 1009 | кг | кг | 1 | 132 | 0 | 0 | 0 | 0 | 0 | 0 | 0 | *0 | 0 | 2 | 429088640 | 335 | 0 | 0 | 0 | 0 | 0 | 0 | 0 | 0
269 | 429088641 | 429085994 | 417090917 | 117 | 1 | 1 | 3 | 01.4.03.03 |  | Материалы для стабилизации буровых скважин | 1348 | 1009 | т | т | 1000 | 0.00658 | 0 | 0 | 0 | 0 | 0 | 0 | 0 | *0 | 0 | 2 | 429088641 | 336 | 0 | 0 | 0 | 0 | 0 | 0 | 0 | 0
269 | 429088642 | 429085994 | 417165052 | 1 | 1 | 1 | 3 | 01.7.03.01-0001 | ФСБЦ-2022, 01.7.03.01-0001, приказ Минстроя России от 18.05.2022 г. № 378/пр | Вода | 1339 | 1007 | м3 | м3 | 1 | 2.16 | 35.71 | 0 | 0 | 0 | 0 | 1 | 0 | *0 | 0 | 2 | 429088642 | 337 | 0 | 0 | 0 | 0 | 0 | 0 | 0 | 0
270 | 429088643 | 429086023 | 417090714 | 117 | 1 | 1 | 1 | 1-100-36 |  | Средний разряд работы 3,6 | 1191 | 1013 | чел.-ч. | чел.-ч. | 1 | 0.9 | 0 | 0 | 0 | 689.72 | 0 | 1 | 1 | *0,84 | 0.756 | 2 | 429088643 | 338 | 0 | 0 | 0 | 0 | 0 | 0 | 0 | 0
270 | 429088644 | 429086023 | 417098455 | 1 | 1 | 1 | 2 | 91.17.04-056 | ФСЭМ-2022, 91.17.04-056, приказ Минстроя России от 18.05.2022 г. № 378/пр | Аппараты с полуавтоматическим управлением процессом сварки "встык" пластмассовых труб диаметром до 160 мм | 1368 | 1011 | маш.-ч | маш.-ч | 1 | 0.81 | 0 | 50.77 | 0 | 0 | 0 | 1 | 0 | *0,84 | 0.6804 | 2 | 429088644 | 339 | 0 | 0 | 0 | 0 | 0 | 0 | 0 | 0
270 | 429088645 | 429086023 | 417163036 | 1 | 1 | 1 | 3 | 01.3.01.07-0009 | ФСБЦ-2022, 01.3.01.07-0009, приказ Минстроя России от 18.05.2022 г. № 378/пр | Спирт этиловый ректификованный технический, сорт I | 1346 | 1009 | кг | кг | 1 | 0.003 | 596.81 | 0 | 0 | 0 | 0 | 1 | 0 | )*0 | 0 | 2 | 429088645 | 340 | 0 | 0 | 0 | 0 | 0 | 0 | 0 | 0
270 | 429088646 | 429086023 | 417167712 | 1 | 1 | 1 | 3 | 01.7.20.08-0051 | ФСБЦ-2022 доп.8, 01.7.20.08-0051, приказ Минстроя России от 14.11.2023 г. № 817/пр | Ветошь хлопчатобумажная цветная | 1346 | 1009 | кг | кг | 1 | 0.0005 | 56.11 | 0 | 0 | 0 | 0 | 1 | 0 | )*0 | 0 | 2 | 429088646 | 341 | 0 | 0 | 0 | 0 | 0 | 0 | 0 | 0
271 | 429088647 | 429086032 | 417090714 | 117 | 1 | 1 | 1 | 1-100-36 |  | Средний разряд работы 3,6 | 1191 | 1013 | чел.-ч. | чел.-ч. | 1 | 1.09 | 0 | 0 | 0 | 689.72 | 0 | 1 | 1 | *0,84 | 0.9156 | 2 | 429088647 | 342 | 0 | 0 | 0 | 0 | 0 | 0 | 0 | 0
271 | 429088648 | 429086032 | 417098456 | 1 | 1 | 1 | 2 | 91.17.04-057 | ФСЭМ-2022, 91.17.04-057, приказ Минстроя России от 18.05.2022 г. № 378/пр | Аппараты с полуавтоматическим управлением процессом сварки "встык" пластмассовых труб диаметром свыше 160 до 315 мм | 1368 | 1011 | маш.-ч | маш.-ч | 1 | 1 | 0 | 82.85 | 0 | 0 | 0 | 1 | 0 | *0,84 | 0.84 | 2 | 429088648 | 343 | 0 | 0 | 0 | 0 | 0 | 0 | 0 | 0
271 | 429088649 | 429086032 | 417163036 | 1 | 1 | 1 | 3 | 01.3.01.07-0009 | ФСБЦ-2022, 01.3.01.07-0009, приказ Минстроя России от 18.05.2022 г. № 378/пр | Спирт этиловый ректификованный технический, сорт I | 1346 | 1009 | кг | кг | 1 | 0.009 | 596.81 | 0 | 0 | 0 | 0 | 1 | 0 | )*0 | 0 | 2 | 429088649 | 344 | 0 | 0 | 0 | 0 | 0 | 0 | 0 | 0
271 | 429088650 | 429086032 | 417167712 | 1 | 1 | 1 | 3 | 01.7.20.08-0051 | ФСБЦ-2022 доп.8, 01.7.20.08-0051, приказ Минстроя России от 14.11.2023 г. № 817/пр | Ветошь хлопчатобумажная цветная | 1346 | 1009 | кг | кг | 1 | 0.0014 | 56.11 | 0 | 0 | 0 | 0 | 1 | 0 | )*0 | 0 | 2 | 429088650 | 345 | 0 | 0 | 0 | 0 | 0 | 0 | 0 | 0
272 | 429088651 | 429086041 | 417090720 | 117 | 1 | 1 | 1 | 1-100-38 |  | Средний разряд работы 3,8 | 1191 | 1013 | чел.-ч. | чел.-ч. | 1 | 242 | 0 | 0 | 0 | 705.88 | 0 | 1 | 1 | *0,384 | 92.928 | 2 | 429088651 | 346 | 0 | 0 | 0 | 0 | 0 | 0 | 0 | 0
272 | 429088652 | 429086041 | 417171774 | 1 | 1 | 1 | 3 | 07.2.07.12-0001 | ФСБЦ-2022, 07.2.07.12-0001, приказ Минстроя России от 18.05.2022 г. № 378/пр | Металлоконструкции вспомогательного назначения с преобладанием толстолистовой стали или профильного проката, с отверстиями и без | 1348 | 1009 | т | т | 1000 | 0.19 | 105278.81 | 0 | 0 | 0 | 0 | 1 | 0 | *0 | 0 | 2 | 429088652 | 347 | 0 | 0 | 0 | 0 | 0 | 0 | 0 | 0
272 | 429088653 | 429086041 | 417172485 | 1 | 1 | 1 | 3 | 08.1.02.11-0001 | ФСБЦ-2022, 08.1.02.11-0001, приказ Минстроя России от 18.05.2022 г. № 378/пр | Поковки из квадратных заготовок, масса 1,5-4,5 кг | 1348 | 1009 | т | т | 1000 | 0.072 | 55898.18 | 0 | 0 | 0 | 0 | 1 | 0 | *0 | 0 | 2 | 429088653 | 348 | 0 | 0 | 0 | 0 | 0 | 0 | 0 | 0
272 | 429088654 | 429086041 | 417175964 | 1 | 1 | 1 | 3 | 11.1.03.01-0066 | ФСБЦ-2022, 11.1.03.01-0066, приказ Минстроя России от 18.05.2022 г. № 378/пр | Брус обрезной хвойных пород (ель, сосна), естественной влажности, длина 2-6,5 м, ширина 100 и более мм, толщина 100 и более мм, сорт II | 1339 | 1007 | м3 | м3 | 1 | 0.11 | 16655 | 0 | 0 | 0 | 0 | 1 | 0 | *0 | 0 | 2 | 429088654 | 349 | 0 | 0 | 0 | 0 | 0 | 0 | 0 | 0
272 | 429088655 | 429086041 | 417209057 | 1 | 1 | 1 | 3 | 25.1.01.04-0033 | ФСБЦ-2022, 25.1.01.04-0033, приказ Минстроя России от 18.05.2022 г. № 378/пр | Шпала из древесины хвойных пород, непропитанная, для железных дорог широкой колеи, тип III | 1371 | 1013 | ШТ | ШТ | 1 | 6.2 | 765 | 0 | 0 | 0 | 0 | 1 | 0 | *0 | 0 | 2 | 429088655 | 350 | 0 | 0 | 0 | 0 | 0 | 0 | 0 | 0
272 | 429088656 | 429086041 | 417096519 | 117 | 1 | 1 | 3 | 25.1.05.05 |  | Рельсы железнодорожные широкой колеи | 1348 | 1009 | т | т | 1000 | 1.48 | 0 | 0 | 0 | 0 | 0 | 0 | 0 | *0 | 0 | 2 | 429088656 | 351 | 0 | 0 | 0 | 0 | 0 | 0 | 0 | 0
273 | 429088657 | 429086054 | 417090720 | 117 | 1 | 1 | 1 | 1-100-38 |  | Средний разряд работы 3,8 | 1191 | 1013 | чел.-ч. | чел.-ч. | 1 | 242 | 0 | 0 | 0 | 705.88 | 0 | 1 | 1 | *0,384)*2 | 185.856 | 2 | 429088657 | 352 | 0 | 0 | 0 | 0 | 0 | 0 | 0 | 0
273 | 429088658 | 429086054 | 417171774 | 1 | 1 | 1 | 3 | 07.2.07.12-0001 | ФСБЦ-2022, 07.2.07.12-0001, приказ Минстроя России от 18.05.2022 г. № 378/пр | Металлоконструкции вспомогательного назначения с преобладанием толстолистовой стали или профильного проката, с отверстиями и без | 1348 | 1009 | т | т | 1000 | 0.19 | 105278.81 | 0 | 0 | 0 | 0 | 1 | 0 | *0 | 0 | 2 | 429088658 | 353 | 0 | 0 | 0 | 0 | 0 | 0 | 0 | 0
273 | 429088659 | 429086054 | 417172485 | 1 | 1 | 1 | 3 | 08.1.02.11-0001 | ФСБЦ-2022, 08.1.02.11-0001, приказ Минстроя России от 18.05.2022 г. № 378/пр | Поковки из квадратных заготовок, масса 1,5-4,5 кг | 1348 | 1009 | т | т | 1000 | 0.072 | 55898.18 | 0 | 0 | 0 | 0 | 1 | 0 | *0 | 0 | 2 | 429088659 | 354 | 0 | 0 | 0 | 0 | 0 | 0 | 0 | 0
273 | 429088660 | 429086054 | 417175964 | 1 | 1 | 1 | 3 | 11.1.03.01-0066 | ФСБЦ-2022, 11.1.03.01-0066, приказ Минстроя России от 18.05.2022 г. № 378/пр | Брус обрезной хвойных пород (ель, сосна), естественной влажности, длина 2-6,5 м, ширина 100 и более мм, толщина 100 и более мм, сорт II | 1339 | 1007 | м3 | м3 | 1 | 0.11 | 16655 | 0 | 0 | 0 | 0 | 1 | 0 | *0 | 0 | 2 | 429088660 | 355 | 0 | 0 | 0 | 0 | 0 | 0 | 0 | 0
273 | 429088661 | 429086054 | 417209057 | 1 | 1 | 1 | 3 | 25.1.01.04-0033 | ФСБЦ-2022, 25.1.01.04-0033, приказ Минстроя России от 18.05.2022 г. № 378/пр | Шпала из древесины хвойных пород, непропитанная, для железных дорог широкой колеи, тип III | 1371 | 1013 | ШТ | ШТ | 1 | 6.2 | 765 | 0 | 0 | 0 | 0 | 1 | 0 | *0 | 0 | 2 | 429088661 | 356 | 0 | 0 | 0 | 0 | 0 | 0 | 0 | 0
273 | 429088662 | 429086054 | 417096519 | 117 | 1 | 1 | 3 | 25.1.05.05 |  | Рельсы железнодорожные широкой колеи | 1348 | 1009 | т | т | 1000 | 1.48 | 0 | 0 | 0 | 0 | 0 | 0 | 0 | *0 | 0 | 2 | 429088662 | 357 | 0 | 0 | 0 | 0 | 0 | 0 | 0 | 0
274 | 429088663 | 429086067 | 417090726 | 117 | 1 | 1 | 1 | 1-100-40 |  | Средний разряд работы 4,0 | 1191 | 1013 | чел.-ч. | чел.-ч. | 1 | 0.27 | 0 | 0 | 0 | 722.05 | 0 | 1 | 1 |  | 0.27 | 2 | 429088663 | 358 | 0 | 0 | 0 | 0 | 0 | 0 | 0 | 0
274 | 429088664 | 429086067 | 417090896 | 117 | 1 | 1 | 1 | 4-100-00 |  | Затраты труда машинистов | 1191 | 1013 | чел.-ч. | чел.-ч. | 1 | 0.56 | 0 | 0 | 0 | 0 | 0 | 1 | 2 |  | 0.56 | 2 | 429088664 | 359 | 0 | 0 | 0 | 0 | 0 | 0 | 0 | 0
274 | 429088665 | 429086067 | 417097322 | 1 | 1 | 1 | 2 | 91.04.02-031 | ФСЭМ-2022, 91.04.02-031, приказ Минстроя России от 18.05.2022 г. № 378/пр | Установки направленного бурения для бестраншейной прокладки, тяговое усилие 200 кН | 1368 | 1011 | маш.-ч | маш.-ч | 1 | 0.28 | 0 | 4758.67 | 1659.62 | 0 | 0 | 1 | 0 |  | 0.28 | 2 | 429088665 | 360 | 0 | 0 | 0 | 0 | 0 | 0 | 0 | 0
275 | 429088666 | 429086074 | 417090726 | 117 | 1 | 1 | 1 | 1-100-40 |  | Средний разряд работы 4,0 | 1191 | 1013 | чел.-ч. | чел.-ч. | 1 | 0.26 | 0 | 0 | 0 | 722.05 | 0 | 1 | 1 |  | 0.26 | 2 | 429088666 | 361 | 0 | 0 | 0 | 0 | 0 | 0 | 0 | 0
275 | 429088667 | 429086074 | 417090896 | 117 | 1 | 1 | 1 | 4-100-00 |  | Затраты труда машинистов | 1191 | 1013 | чел.-ч. | чел.-ч. | 1 | 0.52 | 0 | 0 | 0 | 0 | 0 | 1 | 2 |  | 0.52 | 2 | 429088667 | 362 | 0 | 0 | 0 | 0 | 0 | 0 | 0 | 0
275 | 429088668 | 429086074 | 417097322 | 1 | 1 | 1 | 2 | 91.04.02-031 | ФСЭМ-2022, 91.04.02-031, приказ Минстроя России от 18.05.2022 г. № 378/пр | Установки направленного бурения для бестраншейной прокладки, тяговое усилие 200 кН | 1368 | 1011 | маш.-ч | маш.-ч | 1 | 0.26 | 0 | 4758.67 | 1659.62 | 0 | 0 | 1 | 0 |  | 0.26 | 2 | 429088668 | 363 | 0 | 0 | 0 | 0 | 0 | 0 | 0 | 0
312 | 429088669 | 429086082 | 417090854 | 117 | 1 | 1 | 1 | 2-100-02 |  | Рабочий 2 разряда | 1369 | 1013 | чел.-ч | чел.-ч | 1 | 2.78 | 0 | 0 | 0 | 587.34 | 0 | 1 | 1 | *0,84 | 2.3352 | 2 | 429088669 | 364 | 0 | 0 | 0 | 0 | 0 | 0 | 0 | 0
312 | 429088670 | 429086082 | 417090856 | 117 | 1 | 1 | 1 | 2-100-03 |  | Рабочий 3 разряда | 1369 | 1013 | чел.-ч | чел.-ч | 1 | 8.11 | 0 | 0 | 0 | 641.22 | 0 | 1 | 1 | *0,84 | 6.8124 | 2 | 429088670 | 365 | 0 | 0 | 0 | 0 | 0 | 0 | 0 | 0
312 | 429088671 | 429086082 | 417090860 | 117 | 1 | 1 | 1 | 2-100-04 |  | Рабочий 4 разряда | 1369 | 1013 | чел.-ч | чел.-ч | 1 | 13.98 | 0 | 0 | 0 | 722.05 | 0 | 1 | 1 | *0,84 | 11.7432 | 2 | 429088671 | 366 | 0 | 0 | 0 | 0 | 0 | 0 | 0 | 0
312 | 429088672 | 429086082 | 417090864 | 117 | 1 | 1 | 1 | 2-100-05 |  | Рабочий 5 разряда | 1369 | 1013 | чел.-ч | чел.-ч | 1 | 6.54 | 0 | 0 | 0 | 829.81 | 0 | 1 | 1 | *0,84 | 5.4936 | 2 | 429088672 | 367 | 0 | 0 | 0 | 0 | 0 | 0 | 0 | 0
312 | 429088673 | 429086082 | 417090866 | 117 | 1 | 1 | 1 | 2-100-06 |  | Рабочий 6 разряда | 1369 | 1013 | чел.-ч | чел.-ч | 1 | 0.94 | 0 | 0 | 0 | 969.91 | 0 | 1 | 1 | *0,84 | 0.7896 | 2 | 429088673 | 368 | 0 | 0 | 0 | 0 | 0 | 0 | 0 | 0
312 | 429088674 | 429086082 | 417090896 | 117 | 1 | 1 | 1 | 4-100-00 |  | Затраты труда машинистов | 1191 | 1013 | чел.-ч. | чел.-ч. | 1 | 0.84 | 0 | 0 | 0 | 0 | 0 | 1 | 2 | *0,84 | 0.7056 | 2 | 429088674 | 369 | 0 | 0 | 0 | 0 | 0 | 0 | 0 | 0
312 | 429088675 | 429086082 | 417097392 | 1 | 1 | 1 | 2 | 91.05.05-015 | ФСЭМ-2022, 91.05.05-015, приказ Минстроя России от 18.05.2022 г. № 378/пр | Краны на автомобильном ходу, грузоподъемность 16 т | 1368 | 1011 | маш.-ч | маш.-ч | 1 | 0.02 | 0 | 1629.55 | 969.91 | 0 | 0 | 1 | 0 | *0,84 | 0.0168 | 2 | 429088675 | 370 | 0 | 0 | 0 | 0 | 0 | 0 | 0 | 0
312 | 429088676 | 429086082 | 417097489 | 1 | 1 | 1 | 2 | 91.06.01-003 | ФСЭМ-2022, 91.06.01-003, приказ Минстроя России от 18.05.2022 г. № 378/пр | Домкраты гидравлические, грузоподъемность 63-100 т | 1368 | 1011 | маш.-ч | маш.-ч | 1 | 2.4 | 0 | 1.75 | 0 | 0 | 0 | 1 | 0 | *0,84 | 2.016 | 2 | 429088676 | 371 | 0 | 0 | 0 | 0 | 0 | 0 | 0 | 0
312 | 429088677 | 429086082 | 417097534 | 1 | 1 | 1 | 2 | 91.06.03-063 | ФСЭМ-2022, 91.06.03-063, приказ Минстроя России от 18.05.2022 г. № 378/пр | Лебедки электрические тяговым усилием до 49,05 кН (5 т) | 1368 | 1011 | маш.-ч | маш.-ч | 1 | 0.81 | 0 | 23.43 | 0 | 0 | 0 | 1 | 0 | *0,84 | 0.6804 | 2 | 429088677 | 372 | 0 | 0 | 0 | 0 | 0 | 0 | 0 | 0
312 | 429088678 | 429086082 | 417098134 | 1 | 1 | 1 | 2 | 91.11.01-012 | ФСЭМ-2022, 91.11.01-012, приказ Минстроя России от 18.05.2022 г. № 378/пр | Машины монтажные для выполнения работ при прокладке и монтаже кабеля на базе автомобиля | 1368 | 1011 | маш.-ч | маш.-ч | 1 | 0.81 | 0 | 995.51 | 829.81 | 0 | 0 | 1 | 0 | *0,84 | 0.6804 | 2 | 429088678 | 373 | 0 | 0 | 0 | 0 | 0 | 0 | 0 | 0
312 | 429088679 | 429086082 | 417098287 | 1 | 1 | 1 | 2 | 91.14.02-001 | ФСЭМ-2022 доп.7, 91.14.02-001, приказ Минстроя России от 02.08.2023 г. № 551/пр | Автомобили бортовые, грузоподъемность до 5 т | 1368 | 1011 | маш.-ч | маш.-ч | 1 | 0.01 | 0 | 643.29 | 722.05 | 0 | 0 | 1 | 0 | *0,84 | 0.0084 | 2 | 429088679 | 374 | 0 | 0 | 0 | 0 | 0 | 0 | 0 | 0
312 | 429088680 | 429086082 | 417166617 | 1 | 1 | 1 | 3 | 01.7.15.06-0111 | ФСБЦ-2022, 01.7.15.06-0111, приказ Минстроя России от 18.05.2022 г. № 378/пр | Гвозди строительные | 1348 | 1009 | т | т | 1000 | 0.0001 | 70296.2 | 0 | 0 | 0 | 0 | 1 | 0 | *0 | 0 | 2 | 429088680 | 375 | 0 | 0 | 0 | 0 | 0 | 0 | 0 | 0
312 | 429088681 | 429086082 | 417173773 | 1 | 1 | 1 | 3 | 08.3.03.06-0001 | ФСБЦ-2022, 08.3.03.06-0001, приказ Минстроя России от 18.05.2022 г. № 378/пр | Проволока вязальная | 1346 | 1009 | кг | кг | 1 | 0.039 | 83.06 | 0 | 0 | 0 | 0 | 1 | 0 | *0 | 0 | 2 | 429088681 | 376 | 0 | 0 | 0 | 0 | 0 | 0 | 0 | 0
312 | 429088682 | 429086082 | 417175985 | 1 | 1 | 1 | 3 | 11.1.03.05-0073 | ФСБЦ-2022, 11.1.03.05-0073, приказ Минстроя России от 18.05.2022 г. № 378/пр | Доска необрезная хвойных пород, естественной влажности, длина 2-6,5 м, ширина 100-250, толщина 20 мм, сорт III | 1339 | 1007 | м3 | м3 | 1 | 0.01 | 7555 | 0 | 0 | 0 | 0 | 1 | 0 | *0 | 0 | 2 | 429088682 | 377 | 0 | 0 | 0 | 0 | 0 | 0 | 0 | 0
312 | 429088683 | 429086082 | 417096729 | 117 | 1 | 1 | 3 | 421/пр_2020_п.75_пп.а |  | Сметная стоимость вспомогательных ненормируемых материальных ресурсов, не учтенная в сметной норме, 2% | 3277935 | 1013 | % | % | 1 | 2 | 0 | 0 | 0 | 0 | 0 | 0 | 0 | *0 | 0 | 2 | 429088683 | 378 | 0 | 0 | 0 | 0 | 0 | 0 | 0 | 0
314 | 429088684 | 429086114 | 417090720 | 117 | 1 | 1 | 1 | 1-100-38 |  | Средний разряд работы 3,8 | 1191 | 1013 | чел.-ч. | чел.-ч. | 1 | 17.44 | 0 | 0 | 0 | 705.88 | 0 | 1 | 1 | *0,3)*0,84 | 4.3949 | 2 | 429088684 | 379 | 0 | 0 | 0 | 0 | 0 | 0 | 0 | 0
314 | 429088685 | 429086114 | 417090896 | 117 | 1 | 1 | 1 | 4-100-00 |  | Затраты труда машинистов | 1191 | 1013 | чел.-ч. | чел.-ч. | 1 | 2.64 | 0 | 0 | 0 | 0 | 0 | 1 | 2 | *0,3)*0,84 | 0.66528 | 2 | 429088685 | 380 | 0 | 0 | 0 | 0 | 0 | 0 | 0 | 0
314 | 429088686 | 429086114 | 417097392 | 1 | 1 | 1 | 2 | 91.05.05-015 | ФСЭМ-2022, 91.05.05-015, приказ Минстроя России от 18.05.2022 г. № 378/пр | Краны на автомобильном ходу, грузоподъемность 16 т | 1368 | 1011 | маш.-ч | маш.-ч | 1 | 1.32 | 0 | 1629.55 | 969.91 | 0 | 0 | 1 | 0 | *0,3)*0,84 | 0.33264 | 2 | 429088686 | 381 | 0 | 0 | 0 | 0 | 0 | 0 | 0 | 0
314 | 429088687 | 429086114 | 417097489 | 1 | 1 | 1 | 2 | 91.06.01-003 | ФСЭМ-2022, 91.06.01-003, приказ Минстроя России от 18.05.2022 г. № 378/пр | Домкраты гидравлические, грузоподъемность 63-100 т | 1368 | 1011 | маш.-ч | маш.-ч | 1 | 3.97 | 0 | 1.75 | 0 | 0 | 0 | 1 | 0 | *0,3)*0,84 | 1.0004 | 2 | 429088687 | 382 | 0 | 0 | 0 | 0 | 0 | 0 | 0 | 0
314 | 429088688 | 429086114 | 417097533 | 1 | 1 | 1 | 2 | 91.06.03-062 | ФСЭМ-2022, 91.06.03-062, приказ Минстроя России от 18.05.2022 г. № 378/пр | Лебедки электрические тяговым усилием до 31,39 кН (3,2 т) | 1368 | 1011 | маш.-ч | маш.-ч | 1 | 3.97 | 0 | 13.44 | 0 | 0 | 0 | 1 | 0 | *0,3)*0,84 | 1.0004 | 2 | 429088688 | 383 | 0 | 0 | 0 | 0 | 0 | 0 | 0 | 0
314 | 429088689 | 429086114 | 417098287 | 1 | 1 | 1 | 2 | 91.14.02-001 | ФСЭМ-2022 доп.7, 91.14.02-001, приказ Минстроя России от 02.08.2023 г. № 551/пр | Автомобили бортовые, грузоподъемность до 5 т | 1368 | 1011 | маш.-ч | маш.-ч | 1 | 1.32 | 0 | 643.29 | 722.05 | 0 | 0 | 1 | 0 | *0,3)*0,84 | 0.33264 | 2 | 429088689 | 384 | 0 | 0 | 0 | 0 | 0 | 0 | 0 | 0
314 | 429088690 | 429086114 | 417165237 | 1 | 1 | 1 | 3 | 01.7.06.07-0002 | ФСБЦ-2022, 01.7.06.07-0002, приказ Минстроя России от 18.05.2022 г. № 378/пр | Ленты монтажные из пластмассы для бандажирования проводов, скрепляются пластмассовыми кнопками, ширина 10 мм | 1302 | 1003 | 10 м | 10 м | 10 | 0.096 | 37.71 | 0 | 0 | 0 | 0 | 1 | 0 | *0 | 0 | 2 | 429088690 | 385 | 0 | 0 | 0 | 0 | 0 | 0 | 0 | 0
314 | 429088691 | 429086114 | 417173959 | 1 | 1 | 1 | 3 | 08.3.07.01-0052 | ФСБЦ-2022 доп.4, 08.3.07.01-0052, приказ Минстроя России от 27.12.2022 г. № 1133/пр | Прокат стальной горячекатаный полосовой, марки стали Ст3сп, Ст3пс, размеры 50х5 мм | 1348 | 1009 | т | т | 1000 | 0.001 | 70310.45 | 0 | 0 | 0 | 0 | 1 | 0 | *0 | 0 | 2 | 429088691 | 386 | 0 | 0 | 0 | 0 | 0 | 0 | 0 | 0
314 | 429088692 | 429086114 | 417174138 | 1 | 1 | 1 | 3 | 08.3.08.02-0058 | ФСБЦ-2022, 08.3.08.02-0058, приказ Минстроя России от 18.05.2022 г. № 378/пр | Уголок стальной горячекатаный равнополочный, марки стали Ст3сп, Ст3пс, ширина полок 35-56 мм, толщина полки 3-5 мм | 1348 | 1009 | т | т | 1000 | 0.01 | 45237.23 | 0 | 0 | 0 | 0 | 1 | 0 | *0 | 0 | 2 | 429088692 | 387 | 0 | 0 | 0 | 0 | 0 | 0 | 0 | 0
314 | 429088693 | 429086114 | 417183758 | 1 | 1 | 1 | 3 | 14.4.02.04-0142 | ФСБЦ-2022, 14.4.02.04-0142, приказ Минстроя России от 18.05.2022 г. № 378/пр | Краска масляная МА-0115, мумия, сурик железный | 1346 | 1009 | кг | кг | 1 | 0.25 | 79.88 | 0 | 0 | 0 | 0 | 1 | 0 | *0 | 0 | 2 | 429088693 | 388 | 0 | 0 | 0 | 0 | 0 | 0 | 0 | 0
314 | 429088694 | 429086114 | 417183788 | 1 | 1 | 1 | 3 | 14.4.03.03-0002 | ФСБЦ-2022 доп.4, 14.4.03.03-0002, приказ Минстроя России от 27.12.2022 г. № 1133/пр | Лак битумный БТ-123 | 1348 | 1009 | т | т | 1000 | 6e-05 | 82698.14 | 0 | 0 | 0 | 0 | 1 | 0 | *0 | 0 | 2 | 429088694 | 389 | 0 | 0 | 0 | 0 | 0 | 0 | 0 | 0
314 | 429088695 | 429086114 | 417096729 | 117 | 1 | 1 | 3 | 421/пр_2020_п.75_пп.а |  | Сметная стоимость вспомогательных ненормируемых материальных ресурсов, не учтенная в сметной норме, 2% | 3277935 | 1013 | % | % | 1 | 2 | 0 | 0 | 0 | 0 | 0 | 0 | 0 | *0 | 0 | 2 | 429088695 | 390 | 0 | 0 | 0 | 0 | 0 | 0 | 0 | 0
315 | 429088696 | 429086139 | 417090720 | 117 | 1 | 1 | 1 | 1-100-38 |  | Средний разряд работы 3,8 | 1191 | 1013 | чел.-ч. | чел.-ч. | 1 | 17.44 | 0 | 0 | 0 | 705.88 | 0 | 1 | 1 | *0,84 | 14.6496 | 2 | 429088696 | 391 | 0 | 0 | 0 | 0 | 0 | 0 | 0 | 0
315 | 429088697 | 429086139 | 417090896 | 117 | 1 | 1 | 1 | 4-100-00 |  | Затраты труда машинистов | 1191 | 1013 | чел.-ч. | чел.-ч. | 1 | 2.64 | 0 | 0 | 0 | 0 | 0 | 1 | 2 | *0,84 | 2.2176 | 2 | 429088697 | 392 | 0 | 0 | 0 | 0 | 0 | 0 | 0 | 0
315 | 429088698 | 429086139 | 417097392 | 1 | 1 | 1 | 2 | 91.05.05-015 | ФСЭМ-2022, 91.05.05-015, приказ Минстроя России от 18.05.2022 г. № 378/пр | Краны на автомобильном ходу, грузоподъемность 16 т | 1368 | 1011 | маш.-ч | маш.-ч | 1 | 1.32 | 0 | 1629.55 | 969.91 | 0 | 0 | 1 | 0 | *0,84 | 1.1088 | 2 | 429088698 | 393 | 0 | 0 | 0 | 0 | 0 | 0 | 0 | 0
315 | 429088699 | 429086139 | 417097489 | 1 | 1 | 1 | 2 | 91.06.01-003 | ФСЭМ-2022, 91.06.01-003, приказ Минстроя России от 18.05.2022 г. № 378/пр | Домкраты гидравлические, грузоподъемность 63-100 т | 1368 | 1011 | маш.-ч | маш.-ч | 1 | 3.97 | 0 | 1.75 | 0 | 0 | 0 | 1 | 0 | *0,84 | 3.3348 | 2 | 429088699 | 394 | 0 | 0 | 0 | 0 | 0 | 0 | 0 | 0
315 | 429088700 | 429086139 | 417097533 | 1 | 1 | 1 | 2 | 91.06.03-062 | ФСЭМ-2022, 91.06.03-062, приказ Минстроя России от 18.05.2022 г. № 378/пр | Лебедки электрические тяговым усилием до 31,39 кН (3,2 т) | 1368 | 1011 | маш.-ч | маш.-ч | 1 | 3.97 | 0 | 13.44 | 0 | 0 | 0 | 1 | 0 | *0,84 | 3.3348 | 2 | 429088700 | 395 | 0 | 0 | 0 | 0 | 0 | 0 | 0 | 0
315 | 429088701 | 429086139 | 417098287 | 1 | 1 | 1 | 2 | 91.14.02-001 | ФСЭМ-2022 доп.7, 91.14.02-001, приказ Минстроя России от 02.08.2023 г. № 551/пр | Автомобили бортовые, грузоподъемность до 5 т | 1368 | 1011 | маш.-ч | маш.-ч | 1 | 1.32 | 0 | 643.29 | 722.05 | 0 | 0 | 1 | 0 | *0,84 | 1.1088 | 2 | 429088701 | 396 | 0 | 0 | 0 | 0 | 0 | 0 | 0 | 0
315 | 429088702 | 429086139 | 417165237 | 1 | 1 | 1 | 3 | 01.7.06.07-0002 | ФСБЦ-2022, 01.7.06.07-0002, приказ Минстроя России от 18.05.2022 г. № 378/пр | Ленты монтажные из пластмассы для бандажирования проводов, скрепляются пластмассовыми кнопками, ширина 10 мм | 1302 | 1003 | 10 м | 10 м | 10 | 0.096 | 37.71 | 0 | 0 | 0 | 0 | 1 | 0 | )*0 | 0 | 2 | 429088702 | 397 | 0 | 0 | 0 | 0 | 0 | 0 | 0 | 0
315 | 429088703 | 429086139 | 417173959 | 1 | 1 | 1 | 3 | 08.3.07.01-0052 | ФСБЦ-2022 доп.4, 08.3.07.01-0052, приказ Минстроя России от 27.12.2022 г. № 1133/пр | Прокат стальной горячекатаный полосовой, марки стали Ст3сп, Ст3пс, размеры 50х5 мм | 1348 | 1009 | т | т | 1000 | 0.001 | 70310.45 | 0 | 0 | 0 | 0 | 1 | 0 | )*0 | 0 | 2 | 429088703 | 398 | 0 | 0 | 0 | 0 | 0 | 0 | 0 | 0
315 | 429088704 | 429086139 | 417174138 | 1 | 1 | 1 | 3 | 08.3.08.02-0058 | ФСБЦ-2022, 08.3.08.02-0058, приказ Минстроя России от 18.05.2022 г. № 378/пр | Уголок стальной горячекатаный равнополочный, марки стали Ст3сп, Ст3пс, ширина полок 35-56 мм, толщина полки 3-5 мм | 1348 | 1009 | т | т | 1000 | 0.01 | 45237.23 | 0 | 0 | 0 | 0 | 1 | 0 | )*0 | 0 | 2 | 429088704 | 399 | 0 | 0 | 0 | 0 | 0 | 0 | 0 | 0
315 | 429088705 | 429086139 | 417183758 | 1 | 1 | 1 | 3 | 14.4.02.04-0142 | ФСБЦ-2022, 14.4.02.04-0142, приказ Минстроя России от 18.05.2022 г. № 378/пр | Краска масляная МА-0115, мумия, сурик железный | 1346 | 1009 | кг | кг | 1 | 0.25 | 79.88 | 0 | 0 | 0 | 0 | 1 | 0 | )*0 | 0 | 2 | 429088705 | 400 | 0 | 0 | 0 | 0 | 0 | 0 | 0 | 0
315 | 429088706 | 429086139 | 417183788 | 1 | 1 | 1 | 3 | 14.4.03.03-0002 | ФСБЦ-2022 доп.4, 14.4.03.03-0002, приказ Минстроя России от 27.12.2022 г. № 1133/пр | Лак битумный БТ-123 | 1348 | 1009 | т | т | 1000 | 6e-05 | 82698.14 | 0 | 0 | 0 | 0 | 1 | 0 | )*0 | 0 | 2 | 429088706 | 401 | 0 | 0 | 0 | 0 | 0 | 0 | 0 | 0
315 | 429088707 | 429086139 | 417096729 | 117 | 1 | 1 | 3 | 421/пр_2020_п.75_пп.а |  | Сметная стоимость вспомогательных ненормируемых материальных ресурсов, не учтенная в сметной норме, 2% | 3277935 | 1013 | % | % | 1 | 2 | 0 | 0 | 0 | 0 | 0 | 0 | 0 | )*0 | 0 | 2 | 429088707 | 402 | 0 | 0 | 0 | 0 | 0 | 0 | 0 | 0
316 | 429088708 | 429086164 | 417090720 | 117 | 1 | 1 | 1 | 1-100-38 |  | Средний разряд работы 3,8 | 1191 | 1013 | чел.-ч. | чел.-ч. | 1 | 10.24 | 0 | 0 | 0 | 705.88 | 0 | 1 | 1 | *0,3)*0,84 | 2.5805 | 2 | 429088708 | 403 | 0 | 0 | 0 | 0 | 0 | 0 | 0 | 0
316 | 429088709 | 429086164 | 417090896 | 117 | 1 | 1 | 1 | 4-100-00 |  | Затраты труда машинистов | 1191 | 1013 | чел.-ч. | чел.-ч. | 1 | 0.4 | 0 | 0 | 0 | 0 | 0 | 1 | 2 | *0,3)*0,84 | 0.1008 | 2 | 429088709 | 404 | 0 | 0 | 0 | 0 | 0 | 0 | 0 | 0
316 | 429088710 | 429086164 | 417097392 | 1 | 1 | 1 | 2 | 91.05.05-015 | ФСЭМ-2022, 91.05.05-015, приказ Минстроя России от 18.05.2022 г. № 378/пр | Краны на автомобильном ходу, грузоподъемность 16 т | 1368 | 1011 | маш.-ч | маш.-ч | 1 | 0.2 | 0 | 1629.55 | 969.91 | 0 | 0 | 1 | 0 | *0,3)*0,84 | 0.0504 | 2 | 429088710 | 405 | 0 | 0 | 0 | 0 | 0 | 0 | 0 | 0
316 | 429088711 | 429086164 | 417097489 | 1 | 1 | 1 | 2 | 91.06.01-003 | ФСЭМ-2022, 91.06.01-003, приказ Минстроя России от 18.05.2022 г. № 378/пр | Домкраты гидравлические, грузоподъемность 63-100 т | 1368 | 1011 | маш.-ч | маш.-ч | 1 | 2.23 | 0 | 1.75 | 0 | 0 | 0 | 1 | 0 | *0,3)*0,84 | 0.56196 | 2 | 429088711 | 406 | 0 | 0 | 0 | 0 | 0 | 0 | 0 | 0
316 | 429088712 | 429086164 | 417097533 | 1 | 1 | 1 | 2 | 91.06.03-062 | ФСЭМ-2022, 91.06.03-062, приказ Минстроя России от 18.05.2022 г. № 378/пр | Лебедки электрические тяговым усилием до 31,39 кН (3,2 т) | 1368 | 1011 | маш.-ч | маш.-ч | 1 | 2.23 | 0 | 13.44 | 0 | 0 | 0 | 1 | 0 | *0,3)*0,84 | 0.56196 | 2 | 429088712 | 407 | 0 | 0 | 0 | 0 | 0 | 0 | 0 | 0
316 | 429088713 | 429086164 | 417098287 | 1 | 1 | 1 | 2 | 91.14.02-001 | ФСЭМ-2022 доп.7, 91.14.02-001, приказ Минстроя России от 02.08.2023 г. № 551/пр | Автомобили бортовые, грузоподъемность до 5 т | 1368 | 1011 | маш.-ч | маш.-ч | 1 | 0.2 | 0 | 643.29 | 722.05 | 0 | 0 | 1 | 0 | *0,3)*0,84 | 0.0504 | 2 | 429088713 | 408 | 0 | 0 | 0 | 0 | 0 | 0 | 0 | 0
316 | 429088714 | 429086164 | 417165237 | 1 | 1 | 1 | 3 | 01.7.06.07-0002 | ФСБЦ-2022, 01.7.06.07-0002, приказ Минстроя России от 18.05.2022 г. № 378/пр | Ленты монтажные из пластмассы для бандажирования проводов, скрепляются пластмассовыми кнопками, ширина 10 мм | 1302 | 1003 | 10 м | 10 м | 10 | 0.96 | 37.71 | 0 | 0 | 0 | 0 | 1 | 0 | *0 | 0 | 2 | 429088714 | 409 | 0 | 0 | 0 | 0 | 0 | 0 | 0 | 0
316 | 429088715 | 429086164 | 417175577 | 1 | 1 | 1 | 3 | 10.3.02.03-0011 | ФСБЦ-2022, 10.3.02.03-0011, приказ Минстроя России от 18.05.2022 г. № 378/пр | Припои оловянно-свинцовые бессурьмянистые, марка ПОС30 | 1346 | 1009 | кг | кг | 1 | 0.5 | 931.11 | 0 | 0 | 0 | 0 | 1 | 0 | *0 | 0 | 2 | 429088715 | 410 | 0 | 0 | 0 | 0 | 0 | 0 | 0 | 0
316 | 429088716 | 429086164 | 417183788 | 1 | 1 | 1 | 3 | 14.4.03.03-0002 | ФСБЦ-2022 доп.4, 14.4.03.03-0002, приказ Минстроя России от 27.12.2022 г. № 1133/пр | Лак битумный БТ-123 | 1348 | 1009 | т | т | 1000 | 6e-05 | 82698.14 | 0 | 0 | 0 | 0 | 1 | 0 | *0 | 0 | 2 | 429088716 | 411 | 0 | 0 | 0 | 0 | 0 | 0 | 0 | 0
316 | 429088717 | 429086164 | 417096729 | 117 | 1 | 1 | 3 | 421/пр_2020_п.75_пп.а |  | Сметная стоимость вспомогательных ненормируемых материальных ресурсов, не учтенная в сметной норме, 2% | 3277935 | 1013 | % | % | 1 | 2 | 0 | 0 | 0 | 0 | 0 | 0 | 0 | *0 | 0 | 2 | 429088717 | 412 | 0 | 0 | 0 | 0 | 0 | 0 | 0 | 0
317 | 429088718 | 429086185 | 417090720 | 117 | 1 | 1 | 1 | 1-100-38 |  | Средний разряд работы 3,8 | 1191 | 1013 | чел.-ч. | чел.-ч. | 1 | 10.24 | 0 | 0 | 0 | 705.88 | 0 | 1 | 1 | *0,84 | 8.6016 | 2 | 429088718 | 413 | 0 | 0 | 0 | 0 | 0 | 0 | 0 | 0
317 | 429088719 | 429086185 | 417090896 | 117 | 1 | 1 | 1 | 4-100-00 |  | Затраты труда машинистов | 1191 | 1013 | чел.-ч. | чел.-ч. | 1 | 0.4 | 0 | 0 | 0 | 0 | 0 | 1 | 2 | *0,84 | 0.336 | 2 | 429088719 | 414 | 0 | 0 | 0 | 0 | 0 | 0 | 0 | 0
317 | 429088720 | 429086185 | 417097392 | 1 | 1 | 1 | 2 | 91.05.05-015 | ФСЭМ-2022, 91.05.05-015, приказ Минстроя России от 18.05.2022 г. № 378/пр | Краны на автомобильном ходу, грузоподъемность 16 т | 1368 | 1011 | маш.-ч | маш.-ч | 1 | 0.2 | 0 | 1629.55 | 969.91 | 0 | 0 | 1 | 0 | *0,84 | 0.168 | 2 | 429088720 | 415 | 0 | 0 | 0 | 0 | 0 | 0 | 0 | 0
317 | 429088721 | 429086185 | 417097489 | 1 | 1 | 1 | 2 | 91.06.01-003 | ФСЭМ-2022, 91.06.01-003, приказ Минстроя России от 18.05.2022 г. № 378/пр | Домкраты гидравлические, грузоподъемность 63-100 т | 1368 | 1011 | маш.-ч | маш.-ч | 1 | 2.23 | 0 | 1.75 | 0 | 0 | 0 | 1 | 0 | *0,84 | 1.8732 | 2 | 429088721 | 416 | 0 | 0 | 0 | 0 | 0 | 0 | 0 | 0
317 | 429088722 | 429086185 | 417097533 | 1 | 1 | 1 | 2 | 91.06.03-062 | ФСЭМ-2022, 91.06.03-062, приказ Минстроя России от 18.05.2022 г. № 378/пр | Лебедки электрические тяговым усилием до 31,39 кН (3,2 т) | 1368 | 1011 | маш.-ч | маш.-ч | 1 | 2.23 | 0 | 13.44 | 0 | 0 | 0 | 1 | 0 | *0,84 | 1.8732 | 2 | 429088722 | 417 | 0 | 0 | 0 | 0 | 0 | 0 | 0 | 0
317 | 429088723 | 429086185 | 417098287 | 1 | 1 | 1 | 2 | 91.14.02-001 | ФСЭМ-2022 доп.7, 91.14.02-001, приказ Минстроя России от 02.08.2023 г. № 551/пр | Автомобили бортовые, грузоподъемность до 5 т | 1368 | 1011 | маш.-ч | маш.-ч | 1 | 0.2 | 0 | 643.29 | 722.05 | 0 | 0 | 1 | 0 | *0,84 | 0.168 | 2 | 429088723 | 418 | 0 | 0 | 0 | 0 | 0 | 0 | 0 | 0
317 | 429088724 | 429086185 | 417165237 | 1 | 1 | 1 | 3 | 01.7.06.07-0002 | ФСБЦ-2022, 01.7.06.07-0002, приказ Минстроя России от 18.05.2022 г. № 378/пр | Ленты монтажные из пластмассы для бандажирования проводов, скрепляются пластмассовыми кнопками, ширина 10 мм | 1302 | 1003 | 10 м | 10 м | 10 | 0.96 | 37.71 | 0 | 0 | 0 | 0 | 1 | 0 | )*0 | 0 | 2 | 429088724 | 419 | 0 | 0 | 0 | 0 | 0 | 0 | 0 | 0
317 | 429088725 | 429086185 | 417175577 | 1 | 1 | 1 | 3 | 10.3.02.03-0011 | ФСБЦ-2022, 10.3.02.03-0011, приказ Минстроя России от 18.05.2022 г. № 378/пр | Припои оловянно-свинцовые бессурьмянистые, марка ПОС30 | 1346 | 1009 | кг | кг | 1 | 0.5 | 931.11 | 0 | 0 | 0 | 0 | 1 | 0 | )*0 | 0 | 2 | 429088725 | 420 | 0 | 0 | 0 | 0 | 0 | 0 | 0 | 0
317 | 429088726 | 429086185 | 417183788 | 1 | 1 | 1 | 3 | 14.4.03.03-0002 | ФСБЦ-2022 доп.4, 14.4.03.03-0002, приказ Минстроя России от 27.12.2022 г. № 1133/пр | Лак битумный БТ-123 | 1348 | 1009 | т | т | 1000 | 6e-05 | 82698.14 | 0 | 0 | 0 | 0 | 1 | 0 | )*0 | 0 | 2 | 429088726 | 421 | 0 | 0 | 0 | 0 | 0 | 0 | 0 | 0
317 | 429088727 | 429086185 | 417096729 | 117 | 1 | 1 | 3 | 421/пр_2020_п.75_пп.а |  | Сметная стоимость вспомогательных ненормируемых материальных ресурсов, не учтенная в сметной норме, 2% | 3277935 | 1013 | % | % | 1 | 2 | 0 | 0 | 0 | 0 | 0 | 0 | 0 | )*0 | 0 | 2 | 429088727 | 422 | 0 | 0 | 0 | 0 | 0 | 0 | 0 | 0
318 | 429088728 | 429086206 | 417090720 | 117 | 1 | 1 | 1 | 1-100-38 |  | Средний разряд работы 3,8 | 1191 | 1013 | чел.-ч. | чел.-ч. | 1 | 24.32 | 0 | 0 | 0 | 705.88 | 0 | 1 | 1 | *0,3)*0,84 | 6.1286 | 2 | 429088728 | 423 | 0 | 0 | 0 | 0 | 0 | 0 | 0 | 0
318 | 429088729 | 429086206 | 417090896 | 117 | 1 | 1 | 1 | 4-100-00 |  | Затраты труда машинистов | 1191 | 1013 | чел.-ч. | чел.-ч. | 1 | 7.82 | 0 | 0 | 0 | 0 | 0 | 1 | 2 | *0,3)*0,84 | 1.9706 | 2 | 429088729 | 424 | 0 | 0 | 0 | 0 | 0 | 0 | 0 | 0
318 | 429088730 | 429086206 | 417097392 | 1 | 1 | 1 | 2 | 91.05.05-015 | ФСЭМ-2022, 91.05.05-015, приказ Минстроя России от 18.05.2022 г. № 378/пр | Краны на автомобильном ходу, грузоподъемность 16 т | 1368 | 1011 | маш.-ч | маш.-ч | 1 | 0.2 | 0 | 1629.55 | 969.91 | 0 | 0 | 1 | 0 | *0,3)*0,84 | 0.0504 | 2 | 429088730 | 425 | 0 | 0 | 0 | 0 | 0 | 0 | 0 | 0
318 | 429088731 | 429086206 | 417097489 | 1 | 1 | 1 | 2 | 91.06.01-003 | ФСЭМ-2022, 91.06.01-003, приказ Минстроя России от 18.05.2022 г. № 378/пр | Домкраты гидравлические, грузоподъемность 63-100 т | 1368 | 1011 | маш.-ч | маш.-ч | 1 | 5.57 | 0 | 1.75 | 0 | 0 | 0 | 1 | 0 | *0,3)*0,84 | 1.4036 | 2 | 429088731 | 426 | 0 | 0 | 0 | 0 | 0 | 0 | 0 | 0
318 | 429088732 | 429086206 | 417097533 | 1 | 1 | 1 | 2 | 91.06.03-062 | ФСЭМ-2022, 91.06.03-062, приказ Минстроя России от 18.05.2022 г. № 378/пр | Лебедки электрические тяговым усилием до 31,39 кН (3,2 т) | 1368 | 1011 | маш.-ч | маш.-ч | 1 | 5.57 | 0 | 13.44 | 0 | 0 | 0 | 1 | 0 | *0,3)*0,84 | 1.4036 | 2 | 429088732 | 427 | 0 | 0 | 0 | 0 | 0 | 0 | 0 | 0
318 | 429088733 | 429086206 | 417097606 | 1 | 1 | 1 | 2 | 91.06.09-001 | ФСЭМ-2022, 91.06.09-001, приказ Минстроя России от 18.05.2022 г. № 378/пр | Подъемники телескопические самоходные, рабочая высота 26 м, грузоподъемность 250 кг | 1368 | 1011 | маш.-ч | маш.-ч | 1 | 7.42 | 0 | 1472.34 | 969.91 | 0 | 0 | 1 | 0 | *0,3)*0,84 | 1.8698 | 2 | 429088733 | 428 | 0 | 0 | 0 | 0 | 0 | 0 | 0 | 0
318 | 429088734 | 429086206 | 417098287 | 1 | 1 | 1 | 2 | 91.14.02-001 | ФСЭМ-2022 доп.7, 91.14.02-001, приказ Минстроя России от 02.08.2023 г. № 551/пр | Автомобили бортовые, грузоподъемность до 5 т | 1368 | 1011 | маш.-ч | маш.-ч | 1 | 0.2 | 0 | 643.29 | 722.05 | 0 | 0 | 1 | 0 | *0,3)*0,84 | 0.0504 | 2 | 429088734 | 429 | 0 | 0 | 0 | 0 | 0 | 0 | 0 | 0
318 | 429088735 | 429086206 | 417165237 | 1 | 1 | 1 | 3 | 01.7.06.07-0002 | ФСБЦ-2022, 01.7.06.07-0002, приказ Минстроя России от 18.05.2022 г. № 378/пр | Ленты монтажные из пластмассы для бандажирования проводов, скрепляются пластмассовыми кнопками, ширина 10 мм | 1302 | 1003 | 10 м | 10 м | 10 | 0.245 | 37.71 | 0 | 0 | 0 | 0 | 1 | 0 | *0 | 0 | 2 | 429088735 | 430 | 0 | 0 | 0 | 0 | 0 | 0 | 0 | 0
318 | 429088736 | 429086206 | 417175577 | 1 | 1 | 1 | 3 | 10.3.02.03-0011 | ФСБЦ-2022, 10.3.02.03-0011, приказ Минстроя России от 18.05.2022 г. № 378/пр | Припои оловянно-свинцовые бессурьмянистые, марка ПОС30 | 1346 | 1009 | кг | кг | 1 | 0.5 | 931.11 | 0 | 0 | 0 | 0 | 1 | 0 | *0 | 0 | 2 | 429088736 | 431 | 0 | 0 | 0 | 0 | 0 | 0 | 0 | 0
318 | 429088737 | 429086206 | 417183788 | 1 | 1 | 1 | 3 | 14.4.03.03-0002 | ФСБЦ-2022 доп.4, 14.4.03.03-0002, приказ Минстроя России от 27.12.2022 г. № 1133/пр | Лак битумный БТ-123 | 1348 | 1009 | т | т | 1000 | 0.00288 | 82698.14 | 0 | 0 | 0 | 0 | 1 | 0 | *0 | 0 | 2 | 429088737 | 432 | 0 | 0 | 0 | 0 | 0 | 0 | 0 | 0
318 | 429088738 | 429086206 | 417096729 | 117 | 1 | 1 | 3 | 421/пр_2020_п.75_пп.а |  | Сметная стоимость вспомогательных ненормируемых материальных ресурсов, не учтенная в сметной норме, 2% | 3277935 | 1013 | % | % | 1 | 2 | 0 | 0 | 0 | 0 | 0 | 0 | 0 | *0 | 0 | 2 | 429088738 | 433 | 0 | 0 | 0 | 0 | 0 | 0 | 0 | 0
319 | 429088739 | 429086229 | 417090720 | 117 | 1 | 1 | 1 | 1-100-38 |  | Средний разряд работы 3,8 | 1191 | 1013 | чел.-ч. | чел.-ч. | 1 | 24.32 | 0 | 0 | 0 | 705.88 | 0 | 1 | 1 | *0,84 | 20.4288 | 2 | 429088739 | 434 | 0 | 0 | 0 | 0 | 0 | 0 | 0 | 0
319 | 429088740 | 429086229 | 417090896 | 117 | 1 | 1 | 1 | 4-100-00 |  | Затраты труда машинистов | 1191 | 1013 | чел.-ч. | чел.-ч. | 1 | 7.82 | 0 | 0 | 0 | 0 | 0 | 1 | 2 | *0,84 | 6.5688 | 2 | 429088740 | 435 | 0 | 0 | 0 | 0 | 0 | 0 | 0 | 0
319 | 429088741 | 429086229 | 417097392 | 1 | 1 | 1 | 2 | 91.05.05-015 | ФСЭМ-2022, 91.05.05-015, приказ Минстроя России от 18.05.2022 г. № 378/пр | Краны на автомобильном ходу, грузоподъемность 16 т | 1368 | 1011 | маш.-ч | маш.-ч | 1 | 0.2 | 0 | 1629.55 | 969.91 | 0 | 0 | 1 | 0 | *0,84 | 0.168 | 2 | 429088741 | 436 | 0 | 0 | 0 | 0 | 0 | 0 | 0 | 0
319 | 429088742 | 429086229 | 417097489 | 1 | 1 | 1 | 2 | 91.06.01-003 | ФСЭМ-2022, 91.06.01-003, приказ Минстроя России от 18.05.2022 г. № 378/пр | Домкраты гидравлические, грузоподъемность 63-100 т | 1368 | 1011 | маш.-ч | маш.-ч | 1 | 5.57 | 0 | 1.75 | 0 | 0 | 0 | 1 | 0 | *0,84 | 4.6788 | 2 | 429088742 | 437 | 0 | 0 | 0 | 0 | 0 | 0 | 0 | 0
319 | 429088743 | 429086229 | 417097533 | 1 | 1 | 1 | 2 | 91.06.03-062 | ФСЭМ-2022, 91.06.03-062, приказ Минстроя России от 18.05.2022 г. № 378/пр | Лебедки электрические тяговым усилием до 31,39 кН (3,2 т) | 1368 | 1011 | маш.-ч | маш.-ч | 1 | 5.57 | 0 | 13.44 | 0 | 0 | 0 | 1 | 0 | *0,84 | 4.6788 | 2 | 429088743 | 438 | 0 | 0 | 0 | 0 | 0 | 0 | 0 | 0
319 | 429088744 | 429086229 | 417097606 | 1 | 1 | 1 | 2 | 91.06.09-001 | ФСЭМ-2022, 91.06.09-001, приказ Минстроя России от 18.05.2022 г. № 378/пр | Подъемники телескопические самоходные, рабочая высота 26 м, грузоподъемность 250 кг | 1368 | 1011 | маш.-ч | маш.-ч | 1 | 7.42 | 0 | 1472.34 | 969.91 | 0 | 0 | 1 | 0 | *0,84 | 6.2328 | 2 | 429088744 | 439 | 0 | 0 | 0 | 0 | 0 | 0 | 0 | 0
319 | 429088745 | 429086229 | 417098287 | 1 | 1 | 1 | 2 | 91.14.02-001 | ФСЭМ-2022 доп.7, 91.14.02-001, приказ Минстроя России от 02.08.2023 г. № 551/пр | Автомобили бортовые, грузоподъемность до 5 т | 1368 | 1011 | маш.-ч | маш.-ч | 1 | 0.2 | 0 | 643.29 | 722.05 | 0 | 0 | 1 | 0 | *0,84 | 0.168 | 2 | 429088745 | 440 | 0 | 0 | 0 | 0 | 0 | 0 | 0 | 0
319 | 429088746 | 429086229 | 417165237 | 1 | 1 | 1 | 3 | 01.7.06.07-0002 | ФСБЦ-2022, 01.7.06.07-0002, приказ Минстроя России от 18.05.2022 г. № 378/пр | Ленты монтажные из пластмассы для бандажирования проводов, скрепляются пластмассовыми кнопками, ширина 10 мм | 1302 | 1003 | 10 м | 10 м | 10 | 0.245 | 37.71 | 0 | 0 | 0 | 0 | 1 | 0 | )*0 | 0 | 2 | 429088746 | 441 | 0 | 0 | 0 | 0 | 0 | 0 | 0 | 0
319 | 429088747 | 429086229 | 417175577 | 1 | 1 | 1 | 3 | 10.3.02.03-0011 | ФСБЦ-2022, 10.3.02.03-0011, приказ Минстроя России от 18.05.2022 г. № 378/пр | Припои оловянно-свинцовые бессурьмянистые, марка ПОС30 | 1346 | 1009 | кг | кг | 1 | 0.5 | 931.11 | 0 | 0 | 0 | 0 | 1 | 0 | )*0 | 0 | 2 | 429088747 | 442 | 0 | 0 | 0 | 0 | 0 | 0 | 0 | 0
319 | 429088748 | 429086229 | 417183788 | 1 | 1 | 1 | 3 | 14.4.03.03-0002 | ФСБЦ-2022 доп.4, 14.4.03.03-0002, приказ Минстроя России от 27.12.2022 г. № 1133/пр | Лак битумный БТ-123 | 1348 | 1009 | т | т | 1000 | 0.00288 | 82698.14 | 0 | 0 | 0 | 0 | 1 | 0 | )*0 | 0 | 2 | 429088748 | 443 | 0 | 0 | 0 | 0 | 0 | 0 | 0 | 0
319 | 429088749 | 429086229 | 417096729 | 117 | 1 | 1 | 3 | 421/пр_2020_п.75_пп.а |  | Сметная стоимость вспомогательных ненормируемых материальных ресурсов, не учтенная в сметной норме, 2% | 3277935 | 1013 | % | % | 1 | 2 | 0 | 0 | 0 | 0 | 0 | 0 | 0 | )*0 | 0 | 2 | 429088749 | 444 | 0 | 0 | 0 | 0 | 0 | 0 | 0 | 0
320 | 429088750 | 429086252 | 417090720 | 117 | 1 | 1 | 1 | 1-100-38 |  | Средний разряд работы 3,8 | 1191 | 1013 | чел.-ч. | чел.-ч. | 1 | 20.24 | 0 | 0 | 0 | 705.88 | 0 | 1 | 1 | *0,3)*0,84 | 5.1005 | 2 | 429088750 | 445 | 0 | 0 | 0 | 0 | 0 | 0 | 0 | 0
320 | 429088751 | 429086252 | 417090896 | 117 | 1 | 1 | 1 | 4-100-00 |  | Затраты труда машинистов | 1191 | 1013 | чел.-ч. | чел.-ч. | 1 | 0.4 | 0 | 0 | 0 | 0 | 0 | 1 | 2 | *0,3)*0,84 | 0.1008 | 2 | 429088751 | 446 | 0 | 0 | 0 | 0 | 0 | 0 | 0 | 0
320 | 429088752 | 429086252 | 417097392 | 1 | 1 | 1 | 2 | 91.05.05-015 | ФСЭМ-2022, 91.05.05-015, приказ Минстроя России от 18.05.2022 г. № 378/пр | Краны на автомобильном ходу, грузоподъемность 16 т | 1368 | 1011 | маш.-ч | маш.-ч | 1 | 0.2 | 0 | 1629.55 | 969.91 | 0 | 0 | 1 | 0 | *0,3)*0,84 | 0.0504 | 2 | 429088752 | 447 | 0 | 0 | 0 | 0 | 0 | 0 | 0 | 0
320 | 429088753 | 429086252 | 417097489 | 1 | 1 | 1 | 2 | 91.06.01-003 | ФСЭМ-2022, 91.06.01-003, приказ Минстроя России от 18.05.2022 г. № 378/пр | Домкраты гидравлические, грузоподъемность 63-100 т | 1368 | 1011 | маш.-ч | маш.-ч | 1 | 4.67 | 0 | 1.75 | 0 | 0 | 0 | 1 | 0 | *0,3)*0,84 | 1.1768 | 2 | 429088753 | 448 | 0 | 0 | 0 | 0 | 0 | 0 | 0 | 0
320 | 429088754 | 429086252 | 417097533 | 1 | 1 | 1 | 2 | 91.06.03-062 | ФСЭМ-2022, 91.06.03-062, приказ Минстроя России от 18.05.2022 г. № 378/пр | Лебедки электрические тяговым усилием до 31,39 кН (3,2 т) | 1368 | 1011 | маш.-ч | маш.-ч | 1 | 4.67 | 0 | 13.44 | 0 | 0 | 0 | 1 | 0 | *0,3)*0,84 | 1.1768 | 2 | 429088754 | 449 | 0 | 0 | 0 | 0 | 0 | 0 | 0 | 0
320 | 429088755 | 429086252 | 417098287 | 1 | 1 | 1 | 2 | 91.14.02-001 | ФСЭМ-2022 доп.7, 91.14.02-001, приказ Минстроя России от 02.08.2023 г. № 551/пр | Автомобили бортовые, грузоподъемность до 5 т | 1368 | 1011 | маш.-ч | маш.-ч | 1 | 0.2 | 0 | 643.29 | 722.05 | 0 | 0 | 1 | 0 | *0,3)*0,84 | 0.0504 | 2 | 429088755 | 450 | 0 | 0 | 0 | 0 | 0 | 0 | 0 | 0
320 | 429088756 | 429086252 | 417165237 | 1 | 1 | 1 | 3 | 01.7.06.07-0002 | ФСБЦ-2022, 01.7.06.07-0002, приказ Минстроя России от 18.05.2022 г. № 378/пр | Ленты монтажные из пластмассы для бандажирования проводов, скрепляются пластмассовыми кнопками, ширина 10 мм | 1302 | 1003 | 10 м | 10 м | 10 | 0.245 | 37.71 | 0 | 0 | 0 | 0 | 1 | 0 | *0 | 0 | 2 | 429088756 | 451 | 0 | 0 | 0 | 0 | 0 | 0 | 0 | 0
320 | 429088757 | 429086252 | 417166911 | 1 | 1 | 1 | 3 | 01.7.15.14-0165 | ФСБЦ-2022 доп.2, 01.7.15.14-0165, приказ Минстроя России от 26.08.2022 г. № 703/пр | Шурупы самонарезающие стальные с полукруглой головкой и прямым шлицем, остроконечные, диаметр 4 мм, длина 40 мм | 1348 | 1009 | т | т | 1000 | 0.00011 | 99190.96 | 0 | 0 | 0 | 0 | 1 | 0 | *0 | 0 | 2 | 429088757 | 452 | 0 | 0 | 0 | 0 | 0 | 0 | 0 | 0
320 | 429088758 | 429086252 | 417175577 | 1 | 1 | 1 | 3 | 10.3.02.03-0011 | ФСБЦ-2022, 10.3.02.03-0011, приказ Минстроя России от 18.05.2022 г. № 378/пр | Припои оловянно-свинцовые бессурьмянистые, марка ПОС30 | 1346 | 1009 | кг | кг | 1 | 0.25 | 931.11 | 0 | 0 | 0 | 0 | 1 | 0 | *0 | 0 | 2 | 429088758 | 453 | 0 | 0 | 0 | 0 | 0 | 0 | 0 | 0
320 | 429088759 | 429086252 | 417183788 | 1 | 1 | 1 | 3 | 14.4.03.03-0002 | ФСБЦ-2022 доп.4, 14.4.03.03-0002, приказ Минстроя России от 27.12.2022 г. № 1133/пр | Лак битумный БТ-123 | 1348 | 1009 | т | т | 1000 | 0.00072 | 82698.14 | 0 | 0 | 0 | 0 | 1 | 0 | *0 | 0 | 2 | 429088759 | 454 | 0 | 0 | 0 | 0 | 0 | 0 | 0 | 0
320 | 429088760 | 429086252 | 417096729 | 117 | 1 | 1 | 3 | 421/пр_2020_п.75_пп.а |  | Сметная стоимость вспомогательных ненормируемых материальных ресурсов, не учтенная в сметной норме, 2% | 3277935 | 1013 | % | % | 1 | 2 | 0 | 0 | 0 | 0 | 0 | 0 | 0 | *0 | 0 | 2 | 429088760 | 455 | 0 | 0 | 0 | 0 | 0 | 0 | 0 | 0
321 | 429088761 | 429086275 | 417090720 | 117 | 1 | 1 | 1 | 1-100-38 |  | Средний разряд работы 3,8 | 1191 | 1013 | чел.-ч. | чел.-ч. | 1 | 20.24 | 0 | 0 | 0 | 705.88 | 0 | 1 | 1 | *0,84 | 17.0016 | 2 | 429088761 | 456 | 0 | 0 | 0 | 0 | 0 | 0 | 0 | 0
321 | 429088762 | 429086275 | 417090896 | 117 | 1 | 1 | 1 | 4-100-00 |  | Затраты труда машинистов | 1191 | 1013 | чел.-ч. | чел.-ч. | 1 | 0.4 | 0 | 0 | 0 | 0 | 0 | 1 | 2 | *0,84 | 0.336 | 2 | 429088762 | 457 | 0 | 0 | 0 | 0 | 0 | 0 | 0 | 0
321 | 429088763 | 429086275 | 417097392 | 1 | 1 | 1 | 2 | 91.05.05-015 | ФСЭМ-2022, 91.05.05-015, приказ Минстроя России от 18.05.2022 г. № 378/пр | Краны на автомобильном ходу, грузоподъемность 16 т | 1368 | 1011 | маш.-ч | маш.-ч | 1 | 0.2 | 0 | 1629.55 | 969.91 | 0 | 0 | 1 | 0 | *0,84 | 0.168 | 2 | 429088763 | 458 | 0 | 0 | 0 | 0 | 0 | 0 | 0 | 0
321 | 429088764 | 429086275 | 417097489 | 1 | 1 | 1 | 2 | 91.06.01-003 | ФСЭМ-2022, 91.06.01-003, приказ Минстроя России от 18.05.2022 г. № 378/пр | Домкраты гидравлические, грузоподъемность 63-100 т | 1368 | 1011 | маш.-ч | маш.-ч | 1 | 4.67 | 0 | 1.75 | 0 | 0 | 0 | 1 | 0 | *0,84 | 3.9228 | 2 | 429088764 | 459 | 0 | 0 | 0 | 0 | 0 | 0 | 0 | 0
321 | 429088765 | 429086275 | 417097533 | 1 | 1 | 1 | 2 | 91.06.03-062 | ФСЭМ-2022, 91.06.03-062, приказ Минстроя России от 18.05.2022 г. № 378/пр | Лебедки электрические тяговым усилием до 31,39 кН (3,2 т) | 1368 | 1011 | маш.-ч | маш.-ч | 1 | 4.67 | 0 | 13.44 | 0 | 0 | 0 | 1 | 0 | *0,84 | 3.9228 | 2 | 429088765 | 460 | 0 | 0 | 0 | 0 | 0 | 0 | 0 | 0
321 | 429088766 | 429086275 | 417098287 | 1 | 1 | 1 | 2 | 91.14.02-001 | ФСЭМ-2022 доп.7, 91.14.02-001, приказ Минстроя России от 02.08.2023 г. № 551/пр | Автомобили бортовые, грузоподъемность до 5 т | 1368 | 1011 | маш.-ч | маш.-ч | 1 | 0.2 | 0 | 643.29 | 722.05 | 0 | 0 | 1 | 0 | *0,84 | 0.168 | 2 | 429088766 | 461 | 0 | 0 | 0 | 0 | 0 | 0 | 0 | 0
321 | 429088767 | 429086275 | 417165237 | 1 | 1 | 1 | 3 | 01.7.06.07-0002 | ФСБЦ-2022, 01.7.06.07-0002, приказ Минстроя России от 18.05.2022 г. № 378/пр | Ленты монтажные из пластмассы для бандажирования проводов, скрепляются пластмассовыми кнопками, ширина 10 мм | 1302 | 1003 | 10 м | 10 м | 10 | 0.245 | 37.71 | 0 | 0 | 0 | 0 | 1 | 0 | )*0 | 0 | 2 | 429088767 | 462 | 0 | 0 | 0 | 0 | 0 | 0 | 0 | 0
321 | 429088768 | 429086275 | 417166911 | 1 | 1 | 1 | 3 | 01.7.15.14-0165 | ФСБЦ-2022 доп.2, 01.7.15.14-0165, приказ Минстроя России от 26.08.2022 г. № 703/пр | Шурупы самонарезающие стальные с полукруглой головкой и прямым шлицем, остроконечные, диаметр 4 мм, длина 40 мм | 1348 | 1009 | т | т | 1000 | 0.00011 | 99190.96 | 0 | 0 | 0 | 0 | 1 | 0 | )*0 | 0 | 2 | 429088768 | 463 | 0 | 0 | 0 | 0 | 0 | 0 | 0 | 0
321 | 429088769 | 429086275 | 417175577 | 1 | 1 | 1 | 3 | 10.3.02.03-0011 | ФСБЦ-2022, 10.3.02.03-0011, приказ Минстроя России от 18.05.2022 г. № 378/пр | Припои оловянно-свинцовые бессурьмянистые, марка ПОС30 | 1346 | 1009 | кг | кг | 1 | 0.25 | 931.11 | 0 | 0 | 0 | 0 | 1 | 0 | )*0 | 0 | 2 | 429088769 | 464 | 0 | 0 | 0 | 0 | 0 | 0 | 0 | 0
321 | 429088770 | 429086275 | 417183788 | 1 | 1 | 1 | 3 | 14.4.03.03-0002 | ФСБЦ-2022 доп.4, 14.4.03.03-0002, приказ Минстроя России от 27.12.2022 г. № 1133/пр | Лак битумный БТ-123 | 1348 | 1009 | т | т | 1000 | 0.00072 | 82698.14 | 0 | 0 | 0 | 0 | 1 | 0 | )*0 | 0 | 2 | 429088770 | 465 | 0 | 0 | 0 | 0 | 0 | 0 | 0 | 0
321 | 429088771 | 429086275 | 417096729 | 117 | 1 | 1 | 3 | 421/пр_2020_п.75_пп.а |  | Сметная стоимость вспомогательных ненормируемых материальных ресурсов, не учтенная в сметной норме, 2% | 3277935 | 1013 | % | % | 1 | 2 | 0 | 0 | 0 | 0 | 0 | 0 | 0 | )*0 | 0 | 2 | 429088771 | 466 | 0 | 0 | 0 | 0 | 0 | 0 | 0 | 0
322 | 429088772 | 429086298 | 417090720 | 117 | 1 | 1 | 1 | 1-100-38 |  | Средний разряд работы 3,8 | 1191 | 1013 | чел.-ч. | чел.-ч. | 1 | 29.68 | 0 | 0 | 0 | 705.88 | 0 | 1 | 1 | *0,3)*0,84 | 7.4794 | 2 | 429088772 | 467 | 0 | 0 | 0 | 0 | 0 | 0 | 0 | 0
322 | 429088773 | 429086298 | 417090896 | 117 | 1 | 1 | 1 | 4-100-00 |  | Затраты труда машинистов | 1191 | 1013 | чел.-ч. | чел.-ч. | 1 | 0.4 | 0 | 0 | 0 | 0 | 0 | 1 | 2 | *0,3)*0,84 | 0.1008 | 2 | 429088773 | 468 | 0 | 0 | 0 | 0 | 0 | 0 | 0 | 0
322 | 429088774 | 429086298 | 417097392 | 1 | 1 | 1 | 2 | 91.05.05-015 | ФСЭМ-2022, 91.05.05-015, приказ Минстроя России от 18.05.2022 г. № 378/пр | Краны на автомобильном ходу, грузоподъемность 16 т | 1368 | 1011 | маш.-ч | маш.-ч | 1 | 0.2 | 0 | 1629.55 | 969.91 | 0 | 0 | 1 | 0 | *0,3)*0,84 | 0.0504 | 2 | 429088774 | 469 | 0 | 0 | 0 | 0 | 0 | 0 | 0 | 0
322 | 429088775 | 429086298 | 417097489 | 1 | 1 | 1 | 2 | 91.06.01-003 | ФСЭМ-2022, 91.06.01-003, приказ Минстроя России от 18.05.2022 г. № 378/пр | Домкраты гидравлические, грузоподъемность 63-100 т | 1368 | 1011 | маш.-ч | маш.-ч | 1 | 6.9 | 0 | 1.75 | 0 | 0 | 0 | 1 | 0 | *0,3)*0,84 | 1.7388 | 2 | 429088775 | 470 | 0 | 0 | 0 | 0 | 0 | 0 | 0 | 0
322 | 429088776 | 429086298 | 417097533 | 1 | 1 | 1 | 2 | 91.06.03-062 | ФСЭМ-2022, 91.06.03-062, приказ Минстроя России от 18.05.2022 г. № 378/пр | Лебедки электрические тяговым усилием до 31,39 кН (3,2 т) | 1368 | 1011 | маш.-ч | маш.-ч | 1 | 6.9 | 0 | 13.44 | 0 | 0 | 0 | 1 | 0 | *0,3)*0,84 | 1.7388 | 2 | 429088776 | 471 | 0 | 0 | 0 | 0 | 0 | 0 | 0 | 0
322 | 429088777 | 429086298 | 417098287 | 1 | 1 | 1 | 2 | 91.14.02-001 | ФСЭМ-2022 доп.7, 91.14.02-001, приказ Минстроя России от 02.08.2023 г. № 551/пр | Автомобили бортовые, грузоподъемность до 5 т | 1368 | 1011 | маш.-ч | маш.-ч | 1 | 0.2 | 0 | 643.29 | 722.05 | 0 | 0 | 1 | 0 | *0,3)*0,84 | 0.0504 | 2 | 429088777 | 472 | 0 | 0 | 0 | 0 | 0 | 0 | 0 | 0
322 | 429088778 | 429086298 | 417165237 | 1 | 1 | 1 | 3 | 01.7.06.07-0002 | ФСБЦ-2022, 01.7.06.07-0002, приказ Минстроя России от 18.05.2022 г. № 378/пр | Ленты монтажные из пластмассы для бандажирования проводов, скрепляются пластмассовыми кнопками, ширина 10 мм | 1302 | 1003 | 10 м | 10 м | 10 | 0.245 | 37.71 | 0 | 0 | 0 | 0 | 1 | 0 | *0 | 0 | 2 | 429088778 | 473 | 0 | 0 | 0 | 0 | 0 | 0 | 0 | 0
322 | 429088779 | 429086298 | 417166911 | 1 | 1 | 1 | 3 | 01.7.15.14-0165 | ФСБЦ-2022 доп.2, 01.7.15.14-0165, приказ Минстроя России от 26.08.2022 г. № 703/пр | Шурупы самонарезающие стальные с полукруглой головкой и прямым шлицем, остроконечные, диаметр 4 мм, длина 40 мм | 1348 | 1009 | т | т | 1000 | 0.00062 | 99190.96 | 0 | 0 | 0 | 0 | 1 | 0 | *0 | 0 | 2 | 429088779 | 474 | 0 | 0 | 0 | 0 | 0 | 0 | 0 | 0
322 | 429088780 | 429086298 | 417175577 | 1 | 1 | 1 | 3 | 10.3.02.03-0011 | ФСБЦ-2022, 10.3.02.03-0011, приказ Минстроя России от 18.05.2022 г. № 378/пр | Припои оловянно-свинцовые бессурьмянистые, марка ПОС30 | 1346 | 1009 | кг | кг | 1 | 0.25 | 931.11 | 0 | 0 | 0 | 0 | 1 | 0 | *0 | 0 | 2 | 429088780 | 475 | 0 | 0 | 0 | 0 | 0 | 0 | 0 | 0
322 | 429088781 | 429086298 | 417183788 | 1 | 1 | 1 | 3 | 14.4.03.03-0002 | ФСБЦ-2022 доп.4, 14.4.03.03-0002, приказ Минстроя России от 27.12.2022 г. № 1133/пр | Лак битумный БТ-123 | 1348 | 1009 | т | т | 1000 | 0.00072 | 82698.14 | 0 | 0 | 0 | 0 | 1 | 0 | *0 | 0 | 2 | 429088781 | 476 | 0 | 0 | 0 | 0 | 0 | 0 | 0 | 0
322 | 429088782 | 429086298 | 417096729 | 117 | 1 | 1 | 3 | 421/пр_2020_п.75_пп.а |  | Сметная стоимость вспомогательных ненормируемых материальных ресурсов, не учтенная в сметной норме, 2% | 3277935 | 1013 | % | % | 1 | 2 | 0 | 0 | 0 | 0 | 0 | 0 | 0 | *0 | 0 | 2 | 429088782 | 477 | 0 | 0 | 0 | 0 | 0 | 0 | 0 | 0
323 | 429088783 | 429086321 | 417090720 | 117 | 1 | 1 | 1 | 1-100-38 |  | Средний разряд работы 3,8 | 1191 | 1013 | чел.-ч. | чел.-ч. | 1 | 29.68 | 0 | 0 | 0 | 705.88 | 0 | 1 | 1 | *0,84 | 24.9312 | 2 | 429088783 | 478 | 0 | 0 | 0 | 0 | 0 | 0 | 0 | 0
323 | 429088784 | 429086321 | 417090896 | 117 | 1 | 1 | 1 | 4-100-00 |  | Затраты труда машинистов | 1191 | 1013 | чел.-ч. | чел.-ч. | 1 | 0.4 | 0 | 0 | 0 | 0 | 0 | 1 | 2 | *0,84 | 0.336 | 2 | 429088784 | 479 | 0 | 0 | 0 | 0 | 0 | 0 | 0 | 0
323 | 429088785 | 429086321 | 417097392 | 1 | 1 | 1 | 2 | 91.05.05-015 | ФСЭМ-2022, 91.05.05-015, приказ Минстроя России от 18.05.2022 г. № 378/пр | Краны на автомобильном ходу, грузоподъемность 16 т | 1368 | 1011 | маш.-ч | маш.-ч | 1 | 0.2 | 0 | 1629.55 | 969.91 | 0 | 0 | 1 | 0 | *0,84 | 0.168 | 2 | 429088785 | 480 | 0 | 0 | 0 | 0 | 0 | 0 | 0 | 0
323 | 429088786 | 429086321 | 417097489 | 1 | 1 | 1 | 2 | 91.06.01-003 | ФСЭМ-2022, 91.06.01-003, приказ Минстроя России от 18.05.2022 г. № 378/пр | Домкраты гидравлические, грузоподъемность 63-100 т | 1368 | 1011 | маш.-ч | маш.-ч | 1 | 6.9 | 0 | 1.75 | 0 | 0 | 0 | 1 | 0 | *0,84 | 5.796 | 2 | 429088786 | 481 | 0 | 0 | 0 | 0 | 0 | 0 | 0 | 0
323 | 429088787 | 429086321 | 417097533 | 1 | 1 | 1 | 2 | 91.06.03-062 | ФСЭМ-2022, 91.06.03-062, приказ Минстроя России от 18.05.2022 г. № 378/пр | Лебедки электрические тяговым усилием до 31,39 кН (3,2 т) | 1368 | 1011 | маш.-ч | маш.-ч | 1 | 6.9 | 0 | 13.44 | 0 | 0 | 0 | 1 | 0 | *0,84 | 5.796 | 2 | 429088787 | 482 | 0 | 0 | 0 | 0 | 0 | 0 | 0 | 0
323 | 429088788 | 429086321 | 417098287 | 1 | 1 | 1 | 2 | 91.14.02-001 | ФСЭМ-2022 доп.7, 91.14.02-001, приказ Минстроя России от 02.08.2023 г. № 551/пр | Автомобили бортовые, грузоподъемность до 5 т | 1368 | 1011 | маш.-ч | маш.-ч | 1 | 0.2 | 0 | 643.29 | 722.05 | 0 | 0 | 1 | 0 | *0,84 | 0.168 | 2 | 429088788 | 483 | 0 | 0 | 0 | 0 | 0 | 0 | 0 | 0
323 | 429088789 | 429086321 | 417165237 | 1 | 1 | 1 | 3 | 01.7.06.07-0002 | ФСБЦ-2022, 01.7.06.07-0002, приказ Минстроя России от 18.05.2022 г. № 378/пр | Ленты монтажные из пластмассы для бандажирования проводов, скрепляются пластмассовыми кнопками, ширина 10 мм | 1302 | 1003 | 10 м | 10 м | 10 | 0.245 | 37.71 | 0 | 0 | 0 | 0 | 1 | 0 | )*0 | 0 | 2 | 429088789 | 484 | 0 | 0 | 0 | 0 | 0 | 0 | 0 | 0
323 | 429088790 | 429086321 | 417166911 | 1 | 1 | 1 | 3 | 01.7.15.14-0165 | ФСБЦ-2022 доп.2, 01.7.15.14-0165, приказ Минстроя России от 26.08.2022 г. № 703/пр | Шурупы самонарезающие стальные с полукруглой головкой и прямым шлицем, остроконечные, диаметр 4 мм, длина 40 мм | 1348 | 1009 | т | т | 1000 | 0.00062 | 99190.96 | 0 | 0 | 0 | 0 | 1 | 0 | )*0 | 0 | 2 | 429088790 | 485 | 0 | 0 | 0 | 0 | 0 | 0 | 0 | 0
323 | 429088791 | 429086321 | 417175577 | 1 | 1 | 1 | 3 | 10.3.02.03-0011 | ФСБЦ-2022, 10.3.02.03-0011, приказ Минстроя России от 18.05.2022 г. № 378/пр | Припои оловянно-свинцовые бессурьмянистые, марка ПОС30 | 1346 | 1009 | кг | кг | 1 | 0.25 | 931.11 | 0 | 0 | 0 | 0 | 1 | 0 | )*0 | 0 | 2 | 429088791 | 486 | 0 | 0 | 0 | 0 | 0 | 0 | 0 | 0
323 | 429088792 | 429086321 | 417183788 | 1 | 1 | 1 | 3 | 14.4.03.03-0002 | ФСБЦ-2022 доп.4, 14.4.03.03-0002, приказ Минстроя России от 27.12.2022 г. № 1133/пр | Лак битумный БТ-123 | 1348 | 1009 | т | т | 1000 | 0.00072 | 82698.14 | 0 | 0 | 0 | 0 | 1 | 0 | )*0 | 0 | 2 | 429088792 | 487 | 0 | 0 | 0 | 0 | 0 | 0 | 0 | 0
323 | 429088793 | 429086321 | 417096729 | 117 | 1 | 1 | 3 | 421/пр_2020_п.75_пп.а |  | Сметная стоимость вспомогательных ненормируемых материальных ресурсов, не учтенная в сметной норме, 2% | 3277935 | 1013 | % | % | 1 | 2 | 0 | 0 | 0 | 0 | 0 | 0 | 0 | )*0 | 0 | 2 | 429088793 | 488 | 0 | 0 | 0 | 0 | 0 | 0 | 0 | 0
324 | 429088794 | 429086344 | 417090720 | 117 | 1 | 1 | 1 | 1-100-38 |  | Средний разряд работы 3,8 | 1191 | 1013 | чел.-ч. | чел.-ч. | 1 | 23.04 | 0 | 0 | 0 | 705.88 | 0 | 1 | 1 | *0,3)*0,84 | 5.8061 | 2 | 429088794 | 489 | 0 | 0 | 0 | 0 | 0 | 0 | 0 | 0
324 | 429088795 | 429086344 | 417090896 | 117 | 1 | 1 | 1 | 4-100-00 |  | Затраты труда машинистов | 1191 | 1013 | чел.-ч. | чел.-ч. | 1 | 0.4 | 0 | 0 | 0 | 0 | 0 | 1 | 2 | *0,3)*0,84 | 0.1008 | 2 | 429088795 | 490 | 0 | 0 | 0 | 0 | 0 | 0 | 0 | 0
324 | 429088796 | 429086344 | 417097392 | 1 | 1 | 1 | 2 | 91.05.05-015 | ФСЭМ-2022, 91.05.05-015, приказ Минстроя России от 18.05.2022 г. № 378/пр | Краны на автомобильном ходу, грузоподъемность 16 т | 1368 | 1011 | маш.-ч | маш.-ч | 1 | 0.2 | 0 | 1629.55 | 969.91 | 0 | 0 | 1 | 0 | *0,3)*0,84 | 0.0504 | 2 | 429088796 | 491 | 0 | 0 | 0 | 0 | 0 | 0 | 0 | 0
324 | 429088797 | 429086344 | 417097489 | 1 | 1 | 1 | 2 | 91.06.01-003 | ФСЭМ-2022, 91.06.01-003, приказ Минстроя России от 18.05.2022 г. № 378/пр | Домкраты гидравлические, грузоподъемность 63-100 т | 1368 | 1011 | маш.-ч | маш.-ч | 1 | 5.14 | 0 | 1.75 | 0 | 0 | 0 | 1 | 0 | *0,3)*0,84 | 1.2953 | 2 | 429088797 | 492 | 0 | 0 | 0 | 0 | 0 | 0 | 0 | 0
324 | 429088798 | 429086344 | 417097533 | 1 | 1 | 1 | 2 | 91.06.03-062 | ФСЭМ-2022, 91.06.03-062, приказ Минстроя России от 18.05.2022 г. № 378/пр | Лебедки электрические тяговым усилием до 31,39 кН (3,2 т) | 1368 | 1011 | маш.-ч | маш.-ч | 1 | 5.14 | 0 | 13.44 | 0 | 0 | 0 | 1 | 0 | *0,3)*0,84 | 1.2953 | 2 | 429088798 | 493 | 0 | 0 | 0 | 0 | 0 | 0 | 0 | 0
324 | 429088799 | 429086344 | 417098287 | 1 | 1 | 1 | 2 | 91.14.02-001 | ФСЭМ-2022 доп.7, 91.14.02-001, приказ Минстроя России от 02.08.2023 г. № 551/пр | Автомобили бортовые, грузоподъемность до 5 т | 1368 | 1011 | маш.-ч | маш.-ч | 1 | 0.2 | 0 | 643.29 | 722.05 | 0 | 0 | 1 | 0 | *0,3)*0,84 | 0.0504 | 2 | 429088799 | 494 | 0 | 0 | 0 | 0 | 0 | 0 | 0 | 0
324 | 429088800 | 429086344 | 417165237 | 1 | 1 | 1 | 3 | 01.7.06.07-0002 | ФСБЦ-2022, 01.7.06.07-0002, приказ Минстроя России от 18.05.2022 г. № 378/пр | Ленты монтажные из пластмассы для бандажирования проводов, скрепляются пластмассовыми кнопками, ширина 10 мм | 1302 | 1003 | 10 м | 10 м | 10 | 0.096 | 37.71 | 0 | 0 | 0 | 0 | 1 | 0 | *0 | 0 | 2 | 429088800 | 495 | 0 | 0 | 0 | 0 | 0 | 0 | 0 | 0
324 | 429088801 | 429086344 | 417175577 | 1 | 1 | 1 | 3 | 10.3.02.03-0011 | ФСБЦ-2022, 10.3.02.03-0011, приказ Минстроя России от 18.05.2022 г. № 378/пр | Припои оловянно-свинцовые бессурьмянистые, марка ПОС30 | 1346 | 1009 | кг | кг | 1 | 0.5 | 931.11 | 0 | 0 | 0 | 0 | 1 | 0 | *0 | 0 | 2 | 429088801 | 496 | 0 | 0 | 0 | 0 | 0 | 0 | 0 | 0
324 | 429088802 | 429086344 | 417183788 | 1 | 1 | 1 | 3 | 14.4.03.03-0002 | ФСБЦ-2022 доп.4, 14.4.03.03-0002, приказ Минстроя России от 27.12.2022 г. № 1133/пр | Лак битумный БТ-123 | 1348 | 1009 | т | т | 1000 | 6e-05 | 82698.14 | 0 | 0 | 0 | 0 | 1 | 0 | *0 | 0 | 2 | 429088802 | 497 | 0 | 0 | 0 | 0 | 0 | 0 | 0 | 0
324 | 429088803 | 429086344 | 417096729 | 117 | 1 | 1 | 3 | 421/пр_2020_п.75_пп.а |  | Сметная стоимость вспомогательных ненормируемых материальных ресурсов, не учтенная в сметной норме, 2% | 3277935 | 1013 | % | % | 1 | 2 | 0 | 0 | 0 | 0 | 0 | 0 | 0 | *0 | 0 | 2 | 429088803 | 498 | 0 | 0 | 0 | 0 | 0 | 0 | 0 | 0
325 | 429088804 | 429086365 | 417090720 | 117 | 1 | 1 | 1 | 1-100-38 |  | Средний разряд работы 3,8 | 1191 | 1013 | чел.-ч. | чел.-ч. | 1 | 23.04 | 0 | 0 | 0 | 705.88 | 0 | 1 | 1 | *0,84 | 19.3536 | 2 | 429088804 | 499 | 0 | 0 | 0 | 0 | 0 | 0 | 0 | 0
325 | 429088805 | 429086365 | 417090896 | 117 | 1 | 1 | 1 | 4-100-00 |  | Затраты труда машинистов | 1191 | 1013 | чел.-ч. | чел.-ч. | 1 | 0.4 | 0 | 0 | 0 | 0 | 0 | 1 | 2 | *0,84 | 0.336 | 2 | 429088805 | 500 | 0 | 0 | 0 | 0 | 0 | 0 | 0 | 0
325 | 429088806 | 429086365 | 417097392 | 1 | 1 | 1 | 2 | 91.05.05-015 | ФСЭМ-2022, 91.05.05-015, приказ Минстроя России от 18.05.2022 г. № 378/пр | Краны на автомобильном ходу, грузоподъемность 16 т | 1368 | 1011 | маш.-ч | маш.-ч | 1 | 0.2 | 0 | 1629.55 | 969.91 | 0 | 0 | 1 | 0 | *0,84 | 0.168 | 2 | 429088806 | 501 | 0 | 0 | 0 | 0 | 0 | 0 | 0 | 0
325 | 429088807 | 429086365 | 417097489 | 1 | 1 | 1 | 2 | 91.06.01-003 | ФСЭМ-2022, 91.06.01-003, приказ Минстроя России от 18.05.2022 г. № 378/пр | Домкраты гидравлические, грузоподъемность 63-100 т | 1368 | 1011 | маш.-ч | маш.-ч | 1 | 5.14 | 0 | 1.75 | 0 | 0 | 0 | 1 | 0 | *0,84 | 4.3176 | 2 | 429088807 | 502 | 0 | 0 | 0 | 0 | 0 | 0 | 0 | 0
325 | 429088808 | 429086365 | 417097533 | 1 | 1 | 1 | 2 | 91.06.03-062 | ФСЭМ-2022, 91.06.03-062, приказ Минстроя России от 18.05.2022 г. № 378/пр | Лебедки электрические тяговым усилием до 31,39 кН (3,2 т) | 1368 | 1011 | маш.-ч | маш.-ч | 1 | 5.14 | 0 | 13.44 | 0 | 0 | 0 | 1 | 0 | *0,84 | 4.3176 | 2 | 429088808 | 503 | 0 | 0 | 0 | 0 | 0 | 0 | 0 | 0
325 | 429088809 | 429086365 | 417098287 | 1 | 1 | 1 | 2 | 91.14.02-001 | ФСЭМ-2022 доп.7, 91.14.02-001, приказ Минстроя России от 02.08.2023 г. № 551/пр | Автомобили бортовые, грузоподъемность до 5 т | 1368 | 1011 | маш.-ч | маш.-ч | 1 | 0.2 | 0 | 643.29 | 722.05 | 0 | 0 | 1 | 0 | *0,84 | 0.168 | 2 | 429088809 | 504 | 0 | 0 | 0 | 0 | 0 | 0 | 0 | 0
325 | 429088810 | 429086365 | 417165237 | 1 | 1 | 1 | 3 | 01.7.06.07-0002 | ФСБЦ-2022, 01.7.06.07-0002, приказ Минстроя России от 18.05.2022 г. № 378/пр | Ленты монтажные из пластмассы для бандажирования проводов, скрепляются пластмассовыми кнопками, ширина 10 мм | 1302 | 1003 | 10 м | 10 м | 10 | 0.096 | 37.71 | 0 | 0 | 0 | 0 | 1 | 0 | )*0 | 0 | 2 | 429088810 | 505 | 0 | 0 | 0 | 0 | 0 | 0 | 0 | 0
325 | 429088811 | 429086365 | 417175577 | 1 | 1 | 1 | 3 | 10.3.02.03-0011 | ФСБЦ-2022, 10.3.02.03-0011, приказ Минстроя России от 18.05.2022 г. № 378/пр | Припои оловянно-свинцовые бессурьмянистые, марка ПОС30 | 1346 | 1009 | кг | кг | 1 | 0.5 | 931.11 | 0 | 0 | 0 | 0 | 1 | 0 | )*0 | 0 | 2 | 429088811 | 506 | 0 | 0 | 0 | 0 | 0 | 0 | 0 | 0
325 | 429088812 | 429086365 | 417183788 | 1 | 1 | 1 | 3 | 14.4.03.03-0002 | ФСБЦ-2022 доп.4, 14.4.03.03-0002, приказ Минстроя России от 27.12.2022 г. № 1133/пр | Лак битумный БТ-123 | 1348 | 1009 | т | т | 1000 | 6e-05 | 82698.14 | 0 | 0 | 0 | 0 | 1 | 0 | )*0 | 0 | 2 | 429088812 | 507 | 0 | 0 | 0 | 0 | 0 | 0 | 0 | 0
325 | 429088813 | 429086365 | 417096729 | 117 | 1 | 1 | 3 | 421/пр_2020_п.75_пп.а |  | Сметная стоимость вспомогательных ненормируемых материальных ресурсов, не учтенная в сметной норме, 2% | 3277935 | 1013 | % | % | 1 | 2 | 0 | 0 | 0 | 0 | 0 | 0 | 0 | )*0 | 0 | 2 | 429088813 | 508 | 0 | 0 | 0 | 0 | 0 | 0 | 0 | 0
327 | 429088814 | 429086387 | 417090720 | 117 | 1 | 1 | 1 | 1-100-38 |  | Средний разряд работы 3,8 | 1191 | 1013 | чел.-ч. | чел.-ч. | 1 | 17.6 | 0 | 0 | 0 | 705.88 | 0 | 1 | 1 | *0,3)*0,84 | 4.4352 | 2 | 429088814 | 509 | 0 | 0 | 0 | 0 | 0 | 0 | 0 | 0
327 | 429088815 | 429086387 | 417090896 | 117 | 1 | 1 | 1 | 4-100-00 |  | Затраты труда машинистов | 1191 | 1013 | чел.-ч. | чел.-ч. | 1 | 3.88 | 0 | 0 | 0 | 0 | 0 | 1 | 2 | *0,3)*0,84 | 0.97776 | 2 | 429088815 | 510 | 0 | 0 | 0 | 0 | 0 | 0 | 0 | 0
327 | 429088816 | 429086387 | 417097392 | 1 | 1 | 1 | 2 | 91.05.05-015 | ФСЭМ-2022, 91.05.05-015, приказ Минстроя России от 18.05.2022 г. № 378/пр | Краны на автомобильном ходу, грузоподъемность 16 т | 1368 | 1011 | маш.-ч | маш.-ч | 1 | 1.94 | 0 | 1629.55 | 969.91 | 0 | 0 | 1 | 0 | *0,3)*0,84 | 0.48888 | 2 | 429088816 | 511 | 0 | 0 | 0 | 0 | 0 | 0 | 0 | 0
327 | 429088817 | 429086387 | 417097489 | 1 | 1 | 1 | 2 | 91.06.01-003 | ФСЭМ-2022, 91.06.01-003, приказ Минстроя России от 18.05.2022 г. № 378/пр | Домкраты гидравлические, грузоподъемность 63-100 т | 1368 | 1011 | маш.-ч | маш.-ч | 1 | 3.97 | 0 | 1.75 | 0 | 0 | 0 | 1 | 0 | *0,3)*0,84 | 1.0004 | 2 | 429088817 | 512 | 0 | 0 | 0 | 0 | 0 | 0 | 0 | 0
327 | 429088818 | 429086387 | 417097533 | 1 | 1 | 1 | 2 | 91.06.03-062 | ФСЭМ-2022, 91.06.03-062, приказ Минстроя России от 18.05.2022 г. № 378/пр | Лебедки электрические тяговым усилием до 31,39 кН (3,2 т) | 1368 | 1011 | маш.-ч | маш.-ч | 1 | 3.97 | 0 | 13.44 | 0 | 0 | 0 | 1 | 0 | *0,3)*0,84 | 1.0004 | 2 | 429088818 | 513 | 0 | 0 | 0 | 0 | 0 | 0 | 0 | 0
327 | 429088819 | 429086387 | 417098287 | 1 | 1 | 1 | 2 | 91.14.02-001 | ФСЭМ-2022 доп.7, 91.14.02-001, приказ Минстроя России от 02.08.2023 г. № 551/пр | Автомобили бортовые, грузоподъемность до 5 т | 1368 | 1011 | маш.-ч | маш.-ч | 1 | 1.94 | 0 | 643.29 | 722.05 | 0 | 0 | 1 | 0 | *0,3)*0,84 | 0.48888 | 2 | 429088819 | 514 | 0 | 0 | 0 | 0 | 0 | 0 | 0 | 0
327 | 429088820 | 429086387 | 417165237 | 1 | 1 | 1 | 3 | 01.7.06.07-0002 | ФСБЦ-2022, 01.7.06.07-0002, приказ Минстроя России от 18.05.2022 г. № 378/пр | Ленты монтажные из пластмассы для бандажирования проводов, скрепляются пластмассовыми кнопками, ширина 10 мм | 1302 | 1003 | 10 м | 10 м | 10 | 0.096 | 37.71 | 0 | 0 | 0 | 0 | 1 | 0 | *0 | 0 | 2 | 429088820 | 515 | 0 | 0 | 0 | 0 | 0 | 0 | 0 | 0
327 | 429088821 | 429086387 | 417173959 | 1 | 1 | 1 | 3 | 08.3.07.01-0052 | ФСБЦ-2022 доп.4, 08.3.07.01-0052, приказ Минстроя России от 27.12.2022 г. № 1133/пр | Прокат стальной горячекатаный полосовой, марки стали Ст3сп, Ст3пс, размеры 50х5 мм | 1348 | 1009 | т | т | 1000 | 0.001 | 70310.45 | 0 | 0 | 0 | 0 | 1 | 0 | *0 | 0 | 2 | 429088821 | 516 | 0 | 0 | 0 | 0 | 0 | 0 | 0 | 0
327 | 429088822 | 429086387 | 417174138 | 1 | 1 | 1 | 3 | 08.3.08.02-0058 | ФСБЦ-2022, 08.3.08.02-0058, приказ Минстроя России от 18.05.2022 г. № 378/пр | Уголок стальной горячекатаный равнополочный, марки стали Ст3сп, Ст3пс, ширина полок 35-56 мм, толщина полки 3-5 мм | 1348 | 1009 | т | т | 1000 | 0.01 | 45237.23 | 0 | 0 | 0 | 0 | 1 | 0 | *0 | 0 | 2 | 429088822 | 517 | 0 | 0 | 0 | 0 | 0 | 0 | 0 | 0
327 | 429088823 | 429086387 | 417183758 | 1 | 1 | 1 | 3 | 14.4.02.04-0142 | ФСБЦ-2022, 14.4.02.04-0142, приказ Минстроя России от 18.05.2022 г. № 378/пр | Краска масляная МА-0115, мумия, сурик железный | 1346 | 1009 | кг | кг | 1 | 0.25 | 79.88 | 0 | 0 | 0 | 0 | 1 | 0 | *0 | 0 | 2 | 429088823 | 518 | 0 | 0 | 0 | 0 | 0 | 0 | 0 | 0
327 | 429088824 | 429086387 | 417183788 | 1 | 1 | 1 | 3 | 14.4.03.03-0002 | ФСБЦ-2022 доп.4, 14.4.03.03-0002, приказ Минстроя России от 27.12.2022 г. № 1133/пр | Лак битумный БТ-123 | 1348 | 1009 | т | т | 1000 | 6e-05 | 82698.14 | 0 | 0 | 0 | 0 | 1 | 0 | *0 | 0 | 2 | 429088824 | 519 | 0 | 0 | 0 | 0 | 0 | 0 | 0 | 0
327 | 429088825 | 429086387 | 417096729 | 117 | 1 | 1 | 3 | 421/пр_2020_п.75_пп.а |  | Сметная стоимость вспомогательных ненормируемых материальных ресурсов, не учтенная в сметной норме, 2% | 3277935 | 1013 | % | % | 1 | 2 | 0 | 0 | 0 | 0 | 0 | 0 | 0 | *0 | 0 | 2 | 429088825 | 520 | 0 | 0 | 0 | 0 | 0 | 0 | 0 | 0
328 | 429088826 | 429086412 | 417090720 | 117 | 1 | 1 | 1 | 1-100-38 |  | Средний разряд работы 3,8 | 1191 | 1013 | чел.-ч. | чел.-ч. | 1 | 17.6 | 0 | 0 | 0 | 705.88 | 0 | 1 | 1 | *0,84 | 14.784 | 2 | 429088826 | 521 | 0 | 0 | 0 | 0 | 0 | 0 | 0 | 0
328 | 429088827 | 429086412 | 417090896 | 117 | 1 | 1 | 1 | 4-100-00 |  | Затраты труда машинистов | 1191 | 1013 | чел.-ч. | чел.-ч. | 1 | 3.88 | 0 | 0 | 0 | 0 | 0 | 1 | 2 | *0,84 | 3.2592 | 2 | 429088827 | 522 | 0 | 0 | 0 | 0 | 0 | 0 | 0 | 0
328 | 429088828 | 429086412 | 417097392 | 1 | 1 | 1 | 2 | 91.05.05-015 | ФСЭМ-2022, 91.05.05-015, приказ Минстроя России от 18.05.2022 г. № 378/пр | Краны на автомобильном ходу, грузоподъемность 16 т | 1368 | 1011 | маш.-ч | маш.-ч | 1 | 1.94 | 0 | 1629.55 | 969.91 | 0 | 0 | 1 | 0 | *0,84 | 1.6296 | 2 | 429088828 | 523 | 0 | 0 | 0 | 0 | 0 | 0 | 0 | 0
328 | 429088829 | 429086412 | 417097489 | 1 | 1 | 1 | 2 | 91.06.01-003 | ФСЭМ-2022, 91.06.01-003, приказ Минстроя России от 18.05.2022 г. № 378/пр | Домкраты гидравлические, грузоподъемность 63-100 т | 1368 | 1011 | маш.-ч | маш.-ч | 1 | 3.97 | 0 | 1.75 | 0 | 0 | 0 | 1 | 0 | *0,84 | 3.3348 | 2 | 429088829 | 524 | 0 | 0 | 0 | 0 | 0 | 0 | 0 | 0
328 | 429088830 | 429086412 | 417097533 | 1 | 1 | 1 | 2 | 91.06.03-062 | ФСЭМ-2022, 91.06.03-062, приказ Минстроя России от 18.05.2022 г. № 378/пр | Лебедки электрические тяговым усилием до 31,39 кН (3,2 т) | 1368 | 1011 | маш.-ч | маш.-ч | 1 | 3.97 | 0 | 13.44 | 0 | 0 | 0 | 1 | 0 | *0,84 | 3.3348 | 2 | 429088830 | 525 | 0 | 0 | 0 | 0 | 0 | 0 | 0 | 0
328 | 429088831 | 429086412 | 417098287 | 1 | 1 | 1 | 2 | 91.14.02-001 | ФСЭМ-2022 доп.7, 91.14.02-001, приказ Минстроя России от 02.08.2023 г. № 551/пр | Автомобили бортовые, грузоподъемность до 5 т | 1368 | 1011 | маш.-ч | маш.-ч | 1 | 1.94 | 0 | 643.29 | 722.05 | 0 | 0 | 1 | 0 | *0,84 | 1.6296 | 2 | 429088831 | 526 | 0 | 0 | 0 | 0 | 0 | 0 | 0 | 0
328 | 429088832 | 429086412 | 417165237 | 1 | 1 | 1 | 3 | 01.7.06.07-0002 | ФСБЦ-2022, 01.7.06.07-0002, приказ Минстроя России от 18.05.2022 г. № 378/пр | Ленты монтажные из пластмассы для бандажирования проводов, скрепляются пластмассовыми кнопками, ширина 10 мм | 1302 | 1003 | 10 м | 10 м | 10 | 0.096 | 37.71 | 0 | 0 | 0 | 0 | 1 | 0 | )*0 | 0 | 2 | 429088832 | 527 | 0 | 0 | 0 | 0 | 0 | 0 | 0 | 0
328 | 429088833 | 429086412 | 417173959 | 1 | 1 | 1 | 3 | 08.3.07.01-0052 | ФСБЦ-2022 доп.4, 08.3.07.01-0052, приказ Минстроя России от 27.12.2022 г. № 1133/пр | Прокат стальной горячекатаный полосовой, марки стали Ст3сп, Ст3пс, размеры 50х5 мм | 1348 | 1009 | т | т | 1000 | 0.001 | 70310.45 | 0 | 0 | 0 | 0 | 1 | 0 | )*0 | 0 | 2 | 429088833 | 528 | 0 | 0 | 0 | 0 | 0 | 0 | 0 | 0
328 | 429088834 | 429086412 | 417174138 | 1 | 1 | 1 | 3 | 08.3.08.02-0058 | ФСБЦ-2022, 08.3.08.02-0058, приказ Минстроя России от 18.05.2022 г. № 378/пр | Уголок стальной горячекатаный равнополочный, марки стали Ст3сп, Ст3пс, ширина полок 35-56 мм, толщина полки 3-5 мм | 1348 | 1009 | т | т | 1000 | 0.01 | 45237.23 | 0 | 0 | 0 | 0 | 1 | 0 | )*0 | 0 | 2 | 429088834 | 529 | 0 | 0 | 0 | 0 | 0 | 0 | 0 | 0
328 | 429088835 | 429086412 | 417183758 | 1 | 1 | 1 | 3 | 14.4.02.04-0142 | ФСБЦ-2022, 14.4.02.04-0142, приказ Минстроя России от 18.05.2022 г. № 378/пр | Краска масляная МА-0115, мумия, сурик железный | 1346 | 1009 | кг | кг | 1 | 0.25 | 79.88 | 0 | 0 | 0 | 0 | 1 | 0 | )*0 | 0 | 2 | 429088835 | 530 | 0 | 0 | 0 | 0 | 0 | 0 | 0 | 0
328 | 429088836 | 429086412 | 417183788 | 1 | 1 | 1 | 3 | 14.4.03.03-0002 | ФСБЦ-2022 доп.4, 14.4.03.03-0002, приказ Минстроя России от 27.12.2022 г. № 1133/пр | Лак битумный БТ-123 | 1348 | 1009 | т | т | 1000 | 6e-05 | 82698.14 | 0 | 0 | 0 | 0 | 1 | 0 | )*0 | 0 | 2 | 429088836 | 531 | 0 | 0 | 0 | 0 | 0 | 0 | 0 | 0
328 | 429088837 | 429086412 | 417096729 | 117 | 1 | 1 | 3 | 421/пр_2020_п.75_пп.а |  | Сметная стоимость вспомогательных ненормируемых материальных ресурсов, не учтенная в сметной норме, 2% | 3277935 | 1013 | % | % | 1 | 2 | 0 | 0 | 0 | 0 | 0 | 0 | 0 | )*0 | 0 | 2 | 429088837 | 532 | 0 | 0 | 0 | 0 | 0 | 0 | 0 | 0
329 | 429088838 | 429086437 | 417090720 | 117 | 1 | 1 | 1 | 1-100-38 |  | Средний разряд работы 3,8 | 1191 | 1013 | чел.-ч. | чел.-ч. | 1 | 12 | 0 | 0 | 0 | 705.88 | 0 | 1 | 1 | *0,3)*0,84 | 3.024 | 2 | 429088838 | 533 | 0 | 0 | 0 | 0 | 0 | 0 | 0 | 0
329 | 429088839 | 429086437 | 417090896 | 117 | 1 | 1 | 1 | 4-100-00 |  | Затраты труда машинистов | 1191 | 1013 | чел.-ч. | чел.-ч. | 1 | 0.4 | 0 | 0 | 0 | 0 | 0 | 1 | 2 | *0,3)*0,84 | 0.1008 | 2 | 429088839 | 534 | 0 | 0 | 0 | 0 | 0 | 0 | 0 | 0
329 | 429088840 | 429086437 | 417097392 | 1 | 1 | 1 | 2 | 91.05.05-015 | ФСЭМ-2022, 91.05.05-015, приказ Минстроя России от 18.05.2022 г. № 378/пр | Краны на автомобильном ходу, грузоподъемность 16 т | 1368 | 1011 | маш.-ч | маш.-ч | 1 | 0.2 | 0 | 1629.55 | 969.91 | 0 | 0 | 1 | 0 | *0,3)*0,84 | 0.0504 | 2 | 429088840 | 535 | 0 | 0 | 0 | 0 | 0 | 0 | 0 | 0
329 | 429088841 | 429086437 | 417097489 | 1 | 1 | 1 | 2 | 91.06.01-003 | ФСЭМ-2022, 91.06.01-003, приказ Минстроя России от 18.05.2022 г. № 378/пр | Домкраты гидравлические, грузоподъемность 63-100 т | 1368 | 1011 | маш.-ч | маш.-ч | 1 | 2.58 | 0 | 1.75 | 0 | 0 | 0 | 1 | 0 | *0,3)*0,84 | 0.65016 | 2 | 429088841 | 536 | 0 | 0 | 0 | 0 | 0 | 0 | 0 | 0
329 | 429088842 | 429086437 | 417097533 | 1 | 1 | 1 | 2 | 91.06.03-062 | ФСЭМ-2022, 91.06.03-062, приказ Минстроя России от 18.05.2022 г. № 378/пр | Лебедки электрические тяговым усилием до 31,39 кН (3,2 т) | 1368 | 1011 | маш.-ч | маш.-ч | 1 | 2.58 | 0 | 13.44 | 0 | 0 | 0 | 1 | 0 | *0,3)*0,84 | 0.65016 | 2 | 429088842 | 537 | 0 | 0 | 0 | 0 | 0 | 0 | 0 | 0
329 | 429088843 | 429086437 | 417098287 | 1 | 1 | 1 | 2 | 91.14.02-001 | ФСЭМ-2022 доп.7, 91.14.02-001, приказ Минстроя России от 02.08.2023 г. № 551/пр | Автомобили бортовые, грузоподъемность до 5 т | 1368 | 1011 | маш.-ч | маш.-ч | 1 | 0.2 | 0 | 643.29 | 722.05 | 0 | 0 | 1 | 0 | *0,3)*0,84 | 0.0504 | 2 | 429088843 | 538 | 0 | 0 | 0 | 0 | 0 | 0 | 0 | 0
329 | 429088844 | 429086437 | 417165237 | 1 | 1 | 1 | 3 | 01.7.06.07-0002 | ФСБЦ-2022, 01.7.06.07-0002, приказ Минстроя России от 18.05.2022 г. № 378/пр | Ленты монтажные из пластмассы для бандажирования проводов, скрепляются пластмассовыми кнопками, ширина 10 мм | 1302 | 1003 | 10 м | 10 м | 10 | 0.96 | 37.71 | 0 | 0 | 0 | 0 | 1 | 0 | *0 | 0 | 2 | 429088844 | 539 | 0 | 0 | 0 | 0 | 0 | 0 | 0 | 0
329 | 429088845 | 429086437 | 417175577 | 1 | 1 | 1 | 3 | 10.3.02.03-0011 | ФСБЦ-2022, 10.3.02.03-0011, приказ Минстроя России от 18.05.2022 г. № 378/пр | Припои оловянно-свинцовые бессурьмянистые, марка ПОС30 | 1346 | 1009 | кг | кг | 1 | 0.5 | 931.11 | 0 | 0 | 0 | 0 | 1 | 0 | *0 | 0 | 2 | 429088845 | 540 | 0 | 0 | 0 | 0 | 0 | 0 | 0 | 0
329 | 429088846 | 429086437 | 417183788 | 1 | 1 | 1 | 3 | 14.4.03.03-0002 | ФСБЦ-2022 доп.4, 14.4.03.03-0002, приказ Минстроя России от 27.12.2022 г. № 1133/пр | Лак битумный БТ-123 | 1348 | 1009 | т | т | 1000 | 6e-05 | 82698.14 | 0 | 0 | 0 | 0 | 1 | 0 | *0 | 0 | 2 | 429088846 | 541 | 0 | 0 | 0 | 0 | 0 | 0 | 0 | 0
329 | 429088847 | 429086437 | 417096729 | 117 | 1 | 1 | 3 | 421/пр_2020_п.75_пп.а |  | Сметная стоимость вспомогательных ненормируемых материальных ресурсов, не учтенная в сметной норме, 2% | 3277935 | 1013 | % | % | 1 | 2 | 0 | 0 | 0 | 0 | 0 | 0 | 0 | *0 | 0 | 2 | 429088847 | 542 | 0 | 0 | 0 | 0 | 0 | 0 | 0 | 0
330 | 429088848 | 429086458 | 417090720 | 117 | 1 | 1 | 1 | 1-100-38 |  | Средний разряд работы 3,8 | 1191 | 1013 | чел.-ч. | чел.-ч. | 1 | 12 | 0 | 0 | 0 | 705.88 | 0 | 1 | 1 | *0,84 | 10.08 | 2 | 429088848 | 543 | 0 | 0 | 0 | 0 | 0 | 0 | 0 | 0
330 | 429088849 | 429086458 | 417090896 | 117 | 1 | 1 | 1 | 4-100-00 |  | Затраты труда машинистов | 1191 | 1013 | чел.-ч. | чел.-ч. | 1 | 0.4 | 0 | 0 | 0 | 0 | 0 | 1 | 2 | *0,84 | 0.336 | 2 | 429088849 | 544 | 0 | 0 | 0 | 0 | 0 | 0 | 0 | 0
330 | 429088850 | 429086458 | 417097392 | 1 | 1 | 1 | 2 | 91.05.05-015 | ФСЭМ-2022, 91.05.05-015, приказ Минстроя России от 18.05.2022 г. № 378/пр | Краны на автомобильном ходу, грузоподъемность 16 т | 1368 | 1011 | маш.-ч | маш.-ч | 1 | 0.2 | 0 | 1629.55 | 969.91 | 0 | 0 | 1 | 0 | *0,84 | 0.168 | 2 | 429088850 | 545 | 0 | 0 | 0 | 0 | 0 | 0 | 0 | 0
330 | 429088851 | 429086458 | 417097489 | 1 | 1 | 1 | 2 | 91.06.01-003 | ФСЭМ-2022, 91.06.01-003, приказ Минстроя России от 18.05.2022 г. № 378/пр | Домкраты гидравлические, грузоподъемность 63-100 т | 1368 | 1011 | маш.-ч | маш.-ч | 1 | 2.58 | 0 | 1.75 | 0 | 0 | 0 | 1 | 0 | *0,84 | 2.1672 | 2 | 429088851 | 546 | 0 | 0 | 0 | 0 | 0 | 0 | 0 | 0
330 | 429088852 | 429086458 | 417097533 | 1 | 1 | 1 | 2 | 91.06.03-062 | ФСЭМ-2022, 91.06.03-062, приказ Минстроя России от 18.05.2022 г. № 378/пр | Лебедки электрические тяговым усилием до 31,39 кН (3,2 т) | 1368 | 1011 | маш.-ч | маш.-ч | 1 | 2.58 | 0 | 13.44 | 0 | 0 | 0 | 1 | 0 | *0,84 | 2.1672 | 2 | 429088852 | 547 | 0 | 0 | 0 | 0 | 0 | 0 | 0 | 0
330 | 429088853 | 429086458 | 417098287 | 1 | 1 | 1 | 2 | 91.14.02-001 | ФСЭМ-2022 доп.7, 91.14.02-001, приказ Минстроя России от 02.08.2023 г. № 551/пр | Автомобили бортовые, грузоподъемность до 5 т | 1368 | 1011 | маш.-ч | маш.-ч | 1 | 0.2 | 0 | 643.29 | 722.05 | 0 | 0 | 1 | 0 | *0,84 | 0.168 | 2 | 429088853 | 548 | 0 | 0 | 0 | 0 | 0 | 0 | 0 | 0
330 | 429088854 | 429086458 | 417165237 | 1 | 1 | 1 | 3 | 01.7.06.07-0002 | ФСБЦ-2022, 01.7.06.07-0002, приказ Минстроя России от 18.05.2022 г. № 378/пр | Ленты монтажные из пластмассы для бандажирования проводов, скрепляются пластмассовыми кнопками, ширина 10 мм | 1302 | 1003 | 10 м | 10 м | 10 | 0.96 | 37.71 | 0 | 0 | 0 | 0 | 1 | 0 | )*0 | 0 | 2 | 429088854 | 549 | 0 | 0 | 0 | 0 | 0 | 0 | 0 | 0
330 | 429088855 | 429086458 | 417175577 | 1 | 1 | 1 | 3 | 10.3.02.03-0011 | ФСБЦ-2022, 10.3.02.03-0011, приказ Минстроя России от 18.05.2022 г. № 378/пр | Припои оловянно-свинцовые бессурьмянистые, марка ПОС30 | 1346 | 1009 | кг | кг | 1 | 0.5 | 931.11 | 0 | 0 | 0 | 0 | 1 | 0 | )*0 | 0 | 2 | 429088855 | 550 | 0 | 0 | 0 | 0 | 0 | 0 | 0 | 0
330 | 429088856 | 429086458 | 417183788 | 1 | 1 | 1 | 3 | 14.4.03.03-0002 | ФСБЦ-2022 доп.4, 14.4.03.03-0002, приказ Минстроя России от 27.12.2022 г. № 1133/пр | Лак битумный БТ-123 | 1348 | 1009 | т | т | 1000 | 6e-05 | 82698.14 | 0 | 0 | 0 | 0 | 1 | 0 | )*0 | 0 | 2 | 429088856 | 551 | 0 | 0 | 0 | 0 | 0 | 0 | 0 | 0
330 | 429088857 | 429086458 | 417096729 | 117 | 1 | 1 | 3 | 421/пр_2020_п.75_пп.а |  | Сметная стоимость вспомогательных ненормируемых материальных ресурсов, не учтенная в сметной норме, 2% | 3277935 | 1013 | % | % | 1 | 2 | 0 | 0 | 0 | 0 | 0 | 0 | 0 | )*0 | 0 | 2 | 429088857 | 552 | 0 | 0 | 0 | 0 | 0 | 0 | 0 | 0
331 | 429088858 | 429086479 | 417090720 | 117 | 1 | 1 | 1 | 1-100-38 |  | Средний разряд работы 3,8 | 1191 | 1013 | чел.-ч. | чел.-ч. | 1 | 30.56 | 0 | 0 | 0 | 705.88 | 0 | 1 | 1 | *0,3)*0,84 | 7.7011 | 2 | 429088858 | 553 | 0 | 0 | 0 | 0 | 0 | 0 | 0 | 0
331 | 429088859 | 429086479 | 417090896 | 117 | 1 | 1 | 1 | 4-100-00 |  | Затраты труда машинистов | 1191 | 1013 | чел.-ч. | чел.-ч. | 1 | 9.68 | 0 | 0 | 0 | 0 | 0 | 1 | 2 | *0,3)*0,84 | 2.4394 | 2 | 429088859 | 554 | 0 | 0 | 0 | 0 | 0 | 0 | 0 | 0
331 | 429088860 | 429086479 | 417097392 | 1 | 1 | 1 | 2 | 91.05.05-015 | ФСЭМ-2022, 91.05.05-015, приказ Минстроя России от 18.05.2022 г. № 378/пр | Краны на автомобильном ходу, грузоподъемность 16 т | 1368 | 1011 | маш.-ч | маш.-ч | 1 | 0.2 | 0 | 1629.55 | 969.91 | 0 | 0 | 1 | 0 | *0,3)*0,84 | 0.0504 | 2 | 429088860 | 555 | 0 | 0 | 0 | 0 | 0 | 0 | 0 | 0
331 | 429088861 | 429086479 | 417097489 | 1 | 1 | 1 | 2 | 91.06.01-003 | ФСЭМ-2022, 91.06.01-003, приказ Минстроя России от 18.05.2022 г. № 378/пр | Домкраты гидравлические, грузоподъемность 63-100 т | 1368 | 1011 | маш.-ч | маш.-ч | 1 | 6.96 | 0 | 1.75 | 0 | 0 | 0 | 1 | 0 | *0,3)*0,84 | 1.7539 | 2 | 429088861 | 556 | 0 | 0 | 0 | 0 | 0 | 0 | 0 | 0
331 | 429088862 | 429086479 | 417097533 | 1 | 1 | 1 | 2 | 91.06.03-062 | ФСЭМ-2022, 91.06.03-062, приказ Минстроя России от 18.05.2022 г. № 378/пр | Лебедки электрические тяговым усилием до 31,39 кН (3,2 т) | 1368 | 1011 | маш.-ч | маш.-ч | 1 | 6.96 | 0 | 13.44 | 0 | 0 | 0 | 1 | 0 | *0,3)*0,84 | 1.7539 | 2 | 429088862 | 557 | 0 | 0 | 0 | 0 | 0 | 0 | 0 | 0
331 | 429088863 | 429086479 | 417097606 | 1 | 1 | 1 | 2 | 91.06.09-001 | ФСЭМ-2022, 91.06.09-001, приказ Минстроя России от 18.05.2022 г. № 378/пр | Подъемники телескопические самоходные, рабочая высота 26 м, грузоподъемность 250 кг | 1368 | 1011 | маш.-ч | маш.-ч | 1 | 9.28 | 0 | 1472.34 | 969.91 | 0 | 0 | 1 | 0 | *0,3)*0,84 | 2.3386 | 2 | 429088863 | 558 | 0 | 0 | 0 | 0 | 0 | 0 | 0 | 0
331 | 429088864 | 429086479 | 417098287 | 1 | 1 | 1 | 2 | 91.14.02-001 | ФСЭМ-2022 доп.7, 91.14.02-001, приказ Минстроя России от 02.08.2023 г. № 551/пр | Автомобили бортовые, грузоподъемность до 5 т | 1368 | 1011 | маш.-ч | маш.-ч | 1 | 0.2 | 0 | 643.29 | 722.05 | 0 | 0 | 1 | 0 | *0,3)*0,84 | 0.0504 | 2 | 429088864 | 559 | 0 | 0 | 0 | 0 | 0 | 0 | 0 | 0
331 | 429088865 | 429086479 | 417165237 | 1 | 1 | 1 | 3 | 01.7.06.07-0002 | ФСБЦ-2022, 01.7.06.07-0002, приказ Минстроя России от 18.05.2022 г. № 378/пр | Ленты монтажные из пластмассы для бандажирования проводов, скрепляются пластмассовыми кнопками, ширина 10 мм | 1302 | 1003 | 10 м | 10 м | 10 | 0.245 | 37.71 | 0 | 0 | 0 | 0 | 1 | 0 | *0 | 0 | 2 | 429088865 | 560 | 0 | 0 | 0 | 0 | 0 | 0 | 0 | 0
331 | 429088866 | 429086479 | 417175577 | 1 | 1 | 1 | 3 | 10.3.02.03-0011 | ФСБЦ-2022, 10.3.02.03-0011, приказ Минстроя России от 18.05.2022 г. № 378/пр | Припои оловянно-свинцовые бессурьмянистые, марка ПОС30 | 1346 | 1009 | кг | кг | 1 | 0.5 | 931.11 | 0 | 0 | 0 | 0 | 1 | 0 | *0 | 0 | 2 | 429088866 | 561 | 0 | 0 | 0 | 0 | 0 | 0 | 0 | 0
331 | 429088867 | 429086479 | 417183788 | 1 | 1 | 1 | 3 | 14.4.03.03-0002 | ФСБЦ-2022 доп.4, 14.4.03.03-0002, приказ Минстроя России от 27.12.2022 г. № 1133/пр | Лак битумный БТ-123 | 1348 | 1009 | т | т | 1000 | 0.00288 | 82698.14 | 0 | 0 | 0 | 0 | 1 | 0 | *0 | 0 | 2 | 429088867 | 562 | 0 | 0 | 0 | 0 | 0 | 0 | 0 | 0
331 | 429088868 | 429086479 | 417096729 | 117 | 1 | 1 | 3 | 421/пр_2020_п.75_пп.а |  | Сметная стоимость вспомогательных ненормируемых материальных ресурсов, не учтенная в сметной норме, 2% | 3277935 | 1013 | % | % | 1 | 2 | 0 | 0 | 0 | 0 | 0 | 0 | 0 | *0 | 0 | 2 | 429088868 | 563 | 0 | 0 | 0 | 0 | 0 | 0 | 0 | 0
332 | 429088869 | 429086502 | 417090720 | 117 | 1 | 1 | 1 | 1-100-38 |  | Средний разряд работы 3,8 | 1191 | 1013 | чел.-ч. | чел.-ч. | 1 | 30.56 | 0 | 0 | 0 | 705.88 | 0 | 1 | 1 | *0,84 | 25.6704 | 2 | 429088869 | 564 | 0 | 0 | 0 | 0 | 0 | 0 | 0 | 0
332 | 429088870 | 429086502 | 417090896 | 117 | 1 | 1 | 1 | 4-100-00 |  | Затраты труда машинистов | 1191 | 1013 | чел.-ч. | чел.-ч. | 1 | 9.68 | 0 | 0 | 0 | 0 | 0 | 1 | 2 | *0,84 | 8.1312 | 2 | 429088870 | 565 | 0 | 0 | 0 | 0 | 0 | 0 | 0 | 0
332 | 429088871 | 429086502 | 417097392 | 1 | 1 | 1 | 2 | 91.05.05-015 | ФСЭМ-2022, 91.05.05-015, приказ Минстроя России от 18.05.2022 г. № 378/пр | Краны на автомобильном ходу, грузоподъемность 16 т | 1368 | 1011 | маш.-ч | маш.-ч | 1 | 0.2 | 0 | 1629.55 | 969.91 | 0 | 0 | 1 | 0 | *0,84 | 0.168 | 2 | 429088871 | 566 | 0 | 0 | 0 | 0 | 0 | 0 | 0 | 0
332 | 429088872 | 429086502 | 417097489 | 1 | 1 | 1 | 2 | 91.06.01-003 | ФСЭМ-2022, 91.06.01-003, приказ Минстроя России от 18.05.2022 г. № 378/пр | Домкраты гидравлические, грузоподъемность 63-100 т | 1368 | 1011 | маш.-ч | маш.-ч | 1 | 6.96 | 0 | 1.75 | 0 | 0 | 0 | 1 | 0 | *0,84 | 5.8464 | 2 | 429088872 | 567 | 0 | 0 | 0 | 0 | 0 | 0 | 0 | 0
332 | 429088873 | 429086502 | 417097533 | 1 | 1 | 1 | 2 | 91.06.03-062 | ФСЭМ-2022, 91.06.03-062, приказ Минстроя России от 18.05.2022 г. № 378/пр | Лебедки электрические тяговым усилием до 31,39 кН (3,2 т) | 1368 | 1011 | маш.-ч | маш.-ч | 1 | 6.96 | 0 | 13.44 | 0 | 0 | 0 | 1 | 0 | *0,84 | 5.8464 | 2 | 429088873 | 568 | 0 | 0 | 0 | 0 | 0 | 0 | 0 | 0
332 | 429088874 | 429086502 | 417097606 | 1 | 1 | 1 | 2 | 91.06.09-001 | ФСЭМ-2022, 91.06.09-001, приказ Минстроя России от 18.05.2022 г. № 378/пр | Подъемники телескопические самоходные, рабочая высота 26 м, грузоподъемность 250 кг | 1368 | 1011 | маш.-ч | маш.-ч | 1 | 9.28 | 0 | 1472.34 | 969.91 | 0 | 0 | 1 | 0 | *0,84 | 7.7952 | 2 | 429088874 | 569 | 0 | 0 | 0 | 0 | 0 | 0 | 0 | 0
332 | 429088875 | 429086502 | 417098287 | 1 | 1 | 1 | 2 | 91.14.02-001 | ФСЭМ-2022 доп.7, 91.14.02-001, приказ Минстроя России от 02.08.2023 г. № 551/пр | Автомобили бортовые, грузоподъемность до 5 т | 1368 | 1011 | маш.-ч | маш.-ч | 1 | 0.2 | 0 | 643.29 | 722.05 | 0 | 0 | 1 | 0 | *0,84 | 0.168 | 2 | 429088875 | 570 | 0 | 0 | 0 | 0 | 0 | 0 | 0 | 0
332 | 429088876 | 429086502 | 417165237 | 1 | 1 | 1 | 3 | 01.7.06.07-0002 | ФСБЦ-2022, 01.7.06.07-0002, приказ Минстроя России от 18.05.2022 г. № 378/пр | Ленты монтажные из пластмассы для бандажирования проводов, скрепляются пластмассовыми кнопками, ширина 10 мм | 1302 | 1003 | 10 м | 10 м | 10 | 0.245 | 37.71 | 0 | 0 | 0 | 0 | 1 | 0 | )*0 | 0 | 2 | 429088876 | 571 | 0 | 0 | 0 | 0 | 0 | 0 | 0 | 0
332 | 429088877 | 429086502 | 417175577 | 1 | 1 | 1 | 3 | 10.3.02.03-0011 | ФСБЦ-2022, 10.3.02.03-0011, приказ Минстроя России от 18.05.2022 г. № 378/пр | Припои оловянно-свинцовые бессурьмянистые, марка ПОС30 | 1346 | 1009 | кг | кг | 1 | 0.5 | 931.11 | 0 | 0 | 0 | 0 | 1 | 0 | )*0 | 0 | 2 | 429088877 | 572 | 0 | 0 | 0 | 0 | 0 | 0 | 0 | 0
332 | 429088878 | 429086502 | 417183788 | 1 | 1 | 1 | 3 | 14.4.03.03-0002 | ФСБЦ-2022 доп.4, 14.4.03.03-0002, приказ Минстроя России от 27.12.2022 г. № 1133/пр | Лак битумный БТ-123 | 1348 | 1009 | т | т | 1000 | 0.00288 | 82698.14 | 0 | 0 | 0 | 0 | 1 | 0 | )*0 | 0 | 2 | 429088878 | 573 | 0 | 0 | 0 | 0 | 0 | 0 | 0 | 0
332 | 429088879 | 429086502 | 417096729 | 117 | 1 | 1 | 3 | 421/пр_2020_п.75_пп.а |  | Сметная стоимость вспомогательных ненормируемых материальных ресурсов, не учтенная в сметной норме, 2% | 3277935 | 1013 | % | % | 1 | 2 | 0 | 0 | 0 | 0 | 0 | 0 | 0 | )*0 | 0 | 2 | 429088879 | 574 | 0 | 0 | 0 | 0 | 0 | 0 | 0 | 0
333 | 429088880 | 429086525 | 417090720 | 117 | 1 | 1 | 1 | 1-100-38 |  | Средний разряд работы 3,8 | 1191 | 1013 | чел.-ч. | чел.-ч. | 1 | 24.8 | 0 | 0 | 0 | 705.88 | 0 | 1 | 1 | *0,3)*0,84 | 6.2496 | 2 | 429088880 | 575 | 0 | 0 | 0 | 0 | 0 | 0 | 0 | 0
333 | 429088881 | 429086525 | 417090896 | 117 | 1 | 1 | 1 | 4-100-00 |  | Затраты труда машинистов | 1191 | 1013 | чел.-ч. | чел.-ч. | 1 | 0.4 | 0 | 0 | 0 | 0 | 0 | 1 | 2 | *0,3)*0,84 | 0.1008 | 2 | 429088881 | 576 | 0 | 0 | 0 | 0 | 0 | 0 | 0 | 0
333 | 429088882 | 429086525 | 417097392 | 1 | 1 | 1 | 2 | 91.05.05-015 | ФСЭМ-2022, 91.05.05-015, приказ Минстроя России от 18.05.2022 г. № 378/пр | Краны на автомобильном ходу, грузоподъемность 16 т | 1368 | 1011 | маш.-ч | маш.-ч | 1 | 0.2 | 0 | 1629.55 | 969.91 | 0 | 0 | 1 | 0 | *0,3)*0,84 | 0.0504 | 2 | 429088882 | 577 | 0 | 0 | 0 | 0 | 0 | 0 | 0 | 0
333 | 429088883 | 429086525 | 417097489 | 1 | 1 | 1 | 2 | 91.06.01-003 | ФСЭМ-2022, 91.06.01-003, приказ Минстроя России от 18.05.2022 г. № 378/пр | Домкраты гидравлические, грузоподъемность 63-100 т | 1368 | 1011 | маш.-ч | маш.-ч | 1 | 5.69 | 0 | 1.75 | 0 | 0 | 0 | 1 | 0 | *0,3)*0,84 | 1.4339 | 2 | 429088883 | 578 | 0 | 0 | 0 | 0 | 0 | 0 | 0 | 0
333 | 429088884 | 429086525 | 417097533 | 1 | 1 | 1 | 2 | 91.06.03-062 | ФСЭМ-2022, 91.06.03-062, приказ Минстроя России от 18.05.2022 г. № 378/пр | Лебедки электрические тяговым усилием до 31,39 кН (3,2 т) | 1368 | 1011 | маш.-ч | маш.-ч | 1 | 5.69 | 0 | 13.44 | 0 | 0 | 0 | 1 | 0 | *0,3)*0,84 | 1.4339 | 2 | 429088884 | 579 | 0 | 0 | 0 | 0 | 0 | 0 | 0 | 0
333 | 429088885 | 429086525 | 417098287 | 1 | 1 | 1 | 2 | 91.14.02-001 | ФСЭМ-2022 доп.7, 91.14.02-001, приказ Минстроя России от 02.08.2023 г. № 551/пр | Автомобили бортовые, грузоподъемность до 5 т | 1368 | 1011 | маш.-ч | маш.-ч | 1 | 0.2 | 0 | 643.29 | 722.05 | 0 | 0 | 1 | 0 | *0,3)*0,84 | 0.0504 | 2 | 429088885 | 580 | 0 | 0 | 0 | 0 | 0 | 0 | 0 | 0
333 | 429088886 | 429086525 | 417165237 | 1 | 1 | 1 | 3 | 01.7.06.07-0002 | ФСБЦ-2022, 01.7.06.07-0002, приказ Минстроя России от 18.05.2022 г. № 378/пр | Ленты монтажные из пластмассы для бандажирования проводов, скрепляются пластмассовыми кнопками, ширина 10 мм | 1302 | 1003 | 10 м | 10 м | 10 | 0.245 | 37.71 | 0 | 0 | 0 | 0 | 1 | 0 | *0 | 0 | 2 | 429088886 | 581 | 0 | 0 | 0 | 0 | 0 | 0 | 0 | 0
333 | 429088887 | 429086525 | 417166911 | 1 | 1 | 1 | 3 | 01.7.15.14-0165 | ФСБЦ-2022 доп.2, 01.7.15.14-0165, приказ Минстроя России от 26.08.2022 г. № 703/пр | Шурупы самонарезающие стальные с полукруглой головкой и прямым шлицем, остроконечные, диаметр 4 мм, длина 40 мм | 1348 | 1009 | т | т | 1000 | 0.00011 | 99190.96 | 0 | 0 | 0 | 0 | 1 | 0 | *0 | 0 | 2 | 429088887 | 582 | 0 | 0 | 0 | 0 | 0 | 0 | 0 | 0
333 | 429088888 | 429086525 | 417175577 | 1 | 1 | 1 | 3 | 10.3.02.03-0011 | ФСБЦ-2022, 10.3.02.03-0011, приказ Минстроя России от 18.05.2022 г. № 378/пр | Припои оловянно-свинцовые бессурьмянистые, марка ПОС30 | 1346 | 1009 | кг | кг | 1 | 0.25 | 931.11 | 0 | 0 | 0 | 0 | 1 | 0 | *0 | 0 | 2 | 429088888 | 583 | 0 | 0 | 0 | 0 | 0 | 0 | 0 | 0
333 | 429088889 | 429086525 | 417183788 | 1 | 1 | 1 | 3 | 14.4.03.03-0002 | ФСБЦ-2022 доп.4, 14.4.03.03-0002, приказ Минстроя России от 27.12.2022 г. № 1133/пр | Лак битумный БТ-123 | 1348 | 1009 | т | т | 1000 | 0.00072 | 82698.14 | 0 | 0 | 0 | 0 | 1 | 0 | *0 | 0 | 2 | 429088889 | 584 | 0 | 0 | 0 | 0 | 0 | 0 | 0 | 0
333 | 429088890 | 429086525 | 417096729 | 117 | 1 | 1 | 3 | 421/пр_2020_п.75_пп.а |  | Сметная стоимость вспомогательных ненормируемых материальных ресурсов, не учтенная в сметной норме, 2% | 3277935 | 1013 | % | % | 1 | 2 | 0 | 0 | 0 | 0 | 0 | 0 | 0 | *0 | 0 | 2 | 429088890 | 585 | 0 | 0 | 0 | 0 | 0 | 0 | 0 | 0
334 | 429088891 | 429086548 | 417090720 | 117 | 1 | 1 | 1 | 1-100-38 |  | Средний разряд работы 3,8 | 1191 | 1013 | чел.-ч. | чел.-ч. | 1 | 24.8 | 0 | 0 | 0 | 705.88 | 0 | 1 | 1 | *0,84 | 20.832 | 2 | 429088891 | 586 | 0 | 0 | 0 | 0 | 0 | 0 | 0 | 0
334 | 429088892 | 429086548 | 417090896 | 117 | 1 | 1 | 1 | 4-100-00 |  | Затраты труда машинистов | 1191 | 1013 | чел.-ч. | чел.-ч. | 1 | 0.4 | 0 | 0 | 0 | 0 | 0 | 1 | 2 | *0,84 | 0.336 | 2 | 429088892 | 587 | 0 | 0 | 0 | 0 | 0 | 0 | 0 | 0
334 | 429088893 | 429086548 | 417097392 | 1 | 1 | 1 | 2 | 91.05.05-015 | ФСЭМ-2022, 91.05.05-015, приказ Минстроя России от 18.05.2022 г. № 378/пр | Краны на автомобильном ходу, грузоподъемность 16 т | 1368 | 1011 | маш.-ч | маш.-ч | 1 | 0.2 | 0 | 1629.55 | 969.91 | 0 | 0 | 1 | 0 | *0,84 | 0.168 | 2 | 429088893 | 588 | 0 | 0 | 0 | 0 | 0 | 0 | 0 | 0
334 | 429088894 | 429086548 | 417097489 | 1 | 1 | 1 | 2 | 91.06.01-003 | ФСЭМ-2022, 91.06.01-003, приказ Минстроя России от 18.05.2022 г. № 378/пр | Домкраты гидравлические, грузоподъемность 63-100 т | 1368 | 1011 | маш.-ч | маш.-ч | 1 | 5.69 | 0 | 1.75 | 0 | 0 | 0 | 1 | 0 | *0,84 | 4.7796 | 2 | 429088894 | 589 | 0 | 0 | 0 | 0 | 0 | 0 | 0 | 0
334 | 429088895 | 429086548 | 417097533 | 1 | 1 | 1 | 2 | 91.06.03-062 | ФСЭМ-2022, 91.06.03-062, приказ Минстроя России от 18.05.2022 г. № 378/пр | Лебедки электрические тяговым усилием до 31,39 кН (3,2 т) | 1368 | 1011 | маш.-ч | маш.-ч | 1 | 5.69 | 0 | 13.44 | 0 | 0 | 0 | 1 | 0 | *0,84 | 4.7796 | 2 | 429088895 | 590 | 0 | 0 | 0 | 0 | 0 | 0 | 0 | 0
334 | 429088896 | 429086548 | 417098287 | 1 | 1 | 1 | 2 | 91.14.02-001 | ФСЭМ-2022 доп.7, 91.14.02-001, приказ Минстроя России от 02.08.2023 г. № 551/пр | Автомобили бортовые, грузоподъемность до 5 т | 1368 | 1011 | маш.-ч | маш.-ч | 1 | 0.2 | 0 | 643.29 | 722.05 | 0 | 0 | 1 | 0 | *0,84 | 0.168 | 2 | 429088896 | 591 | 0 | 0 | 0 | 0 | 0 | 0 | 0 | 0
334 | 429088897 | 429086548 | 417165237 | 1 | 1 | 1 | 3 | 01.7.06.07-0002 | ФСБЦ-2022, 01.7.06.07-0002, приказ Минстроя России от 18.05.2022 г. № 378/пр | Ленты монтажные из пластмассы для бандажирования проводов, скрепляются пластмассовыми кнопками, ширина 10 мм | 1302 | 1003 | 10 м | 10 м | 10 | 0.245 | 37.71 | 0 | 0 | 0 | 0 | 1 | 0 | )*0 | 0 | 2 | 429088897 | 592 | 0 | 0 | 0 | 0 | 0 | 0 | 0 | 0
334 | 429088898 | 429086548 | 417166911 | 1 | 1 | 1 | 3 | 01.7.15.14-0165 | ФСБЦ-2022 доп.2, 01.7.15.14-0165, приказ Минстроя России от 26.08.2022 г. № 703/пр | Шурупы самонарезающие стальные с полукруглой головкой и прямым шлицем, остроконечные, диаметр 4 мм, длина 40 мм | 1348 | 1009 | т | т | 1000 | 0.00011 | 99190.96 | 0 | 0 | 0 | 0 | 1 | 0 | )*0 | 0 | 2 | 429088898 | 593 | 0 | 0 | 0 | 0 | 0 | 0 | 0 | 0
334 | 429088899 | 429086548 | 417175577 | 1 | 1 | 1 | 3 | 10.3.02.03-0011 | ФСБЦ-2022, 10.3.02.03-0011, приказ Минстроя России от 18.05.2022 г. № 378/пр | Припои оловянно-свинцовые бессурьмянистые, марка ПОС30 | 1346 | 1009 | кг | кг | 1 | 0.25 | 931.11 | 0 | 0 | 0 | 0 | 1 | 0 | )*0 | 0 | 2 | 429088899 | 594 | 0 | 0 | 0 | 0 | 0 | 0 | 0 | 0
334 | 429088900 | 429086548 | 417183788 | 1 | 1 | 1 | 3 | 14.4.03.03-0002 | ФСБЦ-2022 доп.4, 14.4.03.03-0002, приказ Минстроя России от 27.12.2022 г. № 1133/пр | Лак битумный БТ-123 | 1348 | 1009 | т | т | 1000 | 0.00072 | 82698.14 | 0 | 0 | 0 | 0 | 1 | 0 | )*0 | 0 | 2 | 429088900 | 595 | 0 | 0 | 0 | 0 | 0 | 0 | 0 | 0
334 | 429088901 | 429086548 | 417096729 | 117 | 1 | 1 | 3 | 421/пр_2020_п.75_пп.а |  | Сметная стоимость вспомогательных ненормируемых материальных ресурсов, не учтенная в сметной норме, 2% | 3277935 | 1013 | % | % | 1 | 2 | 0 | 0 | 0 | 0 | 0 | 0 | 0 | )*0 | 0 | 2 | 429088901 | 596 | 0 | 0 | 0 | 0 | 0 | 0 | 0 | 0
335 | 429088902 | 429086571 | 417090720 | 117 | 1 | 1 | 1 | 1-100-38 |  | Средний разряд работы 3,8 | 1191 | 1013 | чел.-ч. | чел.-ч. | 1 | 39.36 | 0 | 0 | 0 | 705.88 | 0 | 1 | 1 | *0,3)*0,84 | 9.9187 | 2 | 429088902 | 597 | 0 | 0 | 0 | 0 | 0 | 0 | 0 | 0
335 | 429088903 | 429086571 | 417090896 | 117 | 1 | 1 | 1 | 4-100-00 |  | Затраты труда машинистов | 1191 | 1013 | чел.-ч. | чел.-ч. | 1 | 0.4 | 0 | 0 | 0 | 0 | 0 | 1 | 2 | *0,3)*0,84 | 0.1008 | 2 | 429088903 | 598 | 0 | 0 | 0 | 0 | 0 | 0 | 0 | 0
335 | 429088904 | 429086571 | 417097392 | 1 | 1 | 1 | 2 | 91.05.05-015 | ФСЭМ-2022, 91.05.05-015, приказ Минстроя России от 18.05.2022 г. № 378/пр | Краны на автомобильном ходу, грузоподъемность 16 т | 1368 | 1011 | маш.-ч | маш.-ч | 1 | 0.2 | 0 | 1629.55 | 969.91 | 0 | 0 | 1 | 0 | *0,3)*0,84 | 0.0504 | 2 | 429088904 | 599 | 0 | 0 | 0 | 0 | 0 | 0 | 0 | 0
335 | 429088905 | 429086571 | 417097489 | 1 | 1 | 1 | 2 | 91.06.01-003 | ФСЭМ-2022, 91.06.01-003, приказ Минстроя России от 18.05.2022 г. № 378/пр | Домкраты гидравлические, грузоподъемность 63-100 т | 1368 | 1011 | маш.-ч | маш.-ч | 1 | 9.12 | 0 | 1.75 | 0 | 0 | 0 | 1 | 0 | *0,3)*0,84 | 2.2982 | 2 | 429088905 | 600 | 0 | 0 | 0 | 0 | 0 | 0 | 0 | 0
335 | 429088906 | 429086571 | 417097533 | 1 | 1 | 1 | 2 | 91.06.03-062 | ФСЭМ-2022, 91.06.03-062, приказ Минстроя России от 18.05.2022 г. № 378/пр | Лебедки электрические тяговым усилием до 31,39 кН (3,2 т) | 1368 | 1011 | маш.-ч | маш.-ч | 1 | 9.12 | 0 | 13.44 | 0 | 0 | 0 | 1 | 0 | *0,3)*0,84 | 2.2982 | 2 | 429088906 | 601 | 0 | 0 | 0 | 0 | 0 | 0 | 0 | 0
335 | 429088907 | 429086571 | 417098287 | 1 | 1 | 1 | 2 | 91.14.02-001 | ФСЭМ-2022 доп.7, 91.14.02-001, приказ Минстроя России от 02.08.2023 г. № 551/пр | Автомобили бортовые, грузоподъемность до 5 т | 1368 | 1011 | маш.-ч | маш.-ч | 1 | 0.2 | 0 | 643.29 | 722.05 | 0 | 0 | 1 | 0 | *0,3)*0,84 | 0.0504 | 2 | 429088907 | 602 | 0 | 0 | 0 | 0 | 0 | 0 | 0 | 0
335 | 429088908 | 429086571 | 417165237 | 1 | 1 | 1 | 3 | 01.7.06.07-0002 | ФСБЦ-2022, 01.7.06.07-0002, приказ Минстроя России от 18.05.2022 г. № 378/пр | Ленты монтажные из пластмассы для бандажирования проводов, скрепляются пластмассовыми кнопками, ширина 10 мм | 1302 | 1003 | 10 м | 10 м | 10 | 0.245 | 37.71 | 0 | 0 | 0 | 0 | 1 | 0 | *0 | 0 | 2 | 429088908 | 603 | 0 | 0 | 0 | 0 | 0 | 0 | 0 | 0
335 | 429088909 | 429086571 | 417166911 | 1 | 1 | 1 | 3 | 01.7.15.14-0165 | ФСБЦ-2022 доп.2, 01.7.15.14-0165, приказ Минстроя России от 26.08.2022 г. № 703/пр | Шурупы самонарезающие стальные с полукруглой головкой и прямым шлицем, остроконечные, диаметр 4 мм, длина 40 мм | 1348 | 1009 | т | т | 1000 | 0.00062 | 99190.96 | 0 | 0 | 0 | 0 | 1 | 0 | *0 | 0 | 2 | 429088909 | 604 | 0 | 0 | 0 | 0 | 0 | 0 | 0 | 0
335 | 429088910 | 429086571 | 417175577 | 1 | 1 | 1 | 3 | 10.3.02.03-0011 | ФСБЦ-2022, 10.3.02.03-0011, приказ Минстроя России от 18.05.2022 г. № 378/пр | Припои оловянно-свинцовые бессурьмянистые, марка ПОС30 | 1346 | 1009 | кг | кг | 1 | 0.25 | 931.11 | 0 | 0 | 0 | 0 | 1 | 0 | *0 | 0 | 2 | 429088910 | 605 | 0 | 0 | 0 | 0 | 0 | 0 | 0 | 0
335 | 429088911 | 429086571 | 417183788 | 1 | 1 | 1 | 3 | 14.4.03.03-0002 | ФСБЦ-2022 доп.4, 14.4.03.03-0002, приказ Минстроя России от 27.12.2022 г. № 1133/пр | Лак битумный БТ-123 | 1348 | 1009 | т | т | 1000 | 0.00072 | 82698.14 | 0 | 0 | 0 | 0 | 1 | 0 | *0 | 0 | 2 | 429088911 | 606 | 0 | 0 | 0 | 0 | 0 | 0 | 0 | 0
335 | 429088912 | 429086571 | 417096729 | 117 | 1 | 1 | 3 | 421/пр_2020_п.75_пп.а |  | Сметная стоимость вспомогательных ненормируемых материальных ресурсов, не учтенная в сметной норме, 2% | 3277935 | 1013 | % | % | 1 | 2 | 0 | 0 | 0 | 0 | 0 | 0 | 0 | *0 | 0 | 2 | 429088912 | 607 | 0 | 0 | 0 | 0 | 0 | 0 | 0 | 0
336 | 429088913 | 429086594 | 417090720 | 117 | 1 | 1 | 1 | 1-100-38 |  | Средний разряд работы 3,8 | 1191 | 1013 | чел.-ч. | чел.-ч. | 1 | 39.36 | 0 | 0 | 0 | 705.88 | 0 | 1 | 1 | *0,84 | 33.0624 | 2 | 429088913 | 608 | 0 | 0 | 0 | 0 | 0 | 0 | 0 | 0
336 | 429088914 | 429086594 | 417090896 | 117 | 1 | 1 | 1 | 4-100-00 |  | Затраты труда машинистов | 1191 | 1013 | чел.-ч. | чел.-ч. | 1 | 0.4 | 0 | 0 | 0 | 0 | 0 | 1 | 2 | *0,84 | 0.336 | 2 | 429088914 | 609 | 0 | 0 | 0 | 0 | 0 | 0 | 0 | 0
336 | 429088915 | 429086594 | 417097392 | 1 | 1 | 1 | 2 | 91.05.05-015 | ФСЭМ-2022, 91.05.05-015, приказ Минстроя России от 18.05.2022 г. № 378/пр | Краны на автомобильном ходу, грузоподъемность 16 т | 1368 | 1011 | маш.-ч | маш.-ч | 1 | 0.2 | 0 | 1629.55 | 969.91 | 0 | 0 | 1 | 0 | *0,84 | 0.168 | 2 | 429088915 | 610 | 0 | 0 | 0 | 0 | 0 | 0 | 0 | 0
336 | 429088916 | 429086594 | 417097489 | 1 | 1 | 1 | 2 | 91.06.01-003 | ФСЭМ-2022, 91.06.01-003, приказ Минстроя России от 18.05.2022 г. № 378/пр | Домкраты гидравлические, грузоподъемность 63-100 т | 1368 | 1011 | маш.-ч | маш.-ч | 1 | 9.12 | 0 | 1.75 | 0 | 0 | 0 | 1 | 0 | *0,84 | 7.6608 | 2 | 429088916 | 611 | 0 | 0 | 0 | 0 | 0 | 0 | 0 | 0
336 | 429088917 | 429086594 | 417097533 | 1 | 1 | 1 | 2 | 91.06.03-062 | ФСЭМ-2022, 91.06.03-062, приказ Минстроя России от 18.05.2022 г. № 378/пр | Лебедки электрические тяговым усилием до 31,39 кН (3,2 т) | 1368 | 1011 | маш.-ч | маш.-ч | 1 | 9.12 | 0 | 13.44 | 0 | 0 | 0 | 1 | 0 | *0,84 | 7.6608 | 2 | 429088917 | 612 | 0 | 0 | 0 | 0 | 0 | 0 | 0 | 0
336 | 429088918 | 429086594 | 417098287 | 1 | 1 | 1 | 2 | 91.14.02-001 | ФСЭМ-2022 доп.7, 91.14.02-001, приказ Минстроя России от 02.08.2023 г. № 551/пр | Автомобили бортовые, грузоподъемность до 5 т | 1368 | 1011 | маш.-ч | маш.-ч | 1 | 0.2 | 0 | 643.29 | 722.05 | 0 | 0 | 1 | 0 | *0,84 | 0.168 | 2 | 429088918 | 613 | 0 | 0 | 0 | 0 | 0 | 0 | 0 | 0
336 | 429088919 | 429086594 | 417165237 | 1 | 1 | 1 | 3 | 01.7.06.07-0002 | ФСБЦ-2022, 01.7.06.07-0002, приказ Минстроя России от 18.05.2022 г. № 378/пр | Ленты монтажные из пластмассы для бандажирования проводов, скрепляются пластмассовыми кнопками, ширина 10 мм | 1302 | 1003 | 10 м | 10 м | 10 | 0.245 | 37.71 | 0 | 0 | 0 | 0 | 1 | 0 | )*0 | 0 | 2 | 429088919 | 614 | 0 | 0 | 0 | 0 | 0 | 0 | 0 | 0
336 | 429088920 | 429086594 | 417166911 | 1 | 1 | 1 | 3 | 01.7.15.14-0165 | ФСБЦ-2022 доп.2, 01.7.15.14-0165, приказ Минстроя России от 26.08.2022 г. № 703/пр | Шурупы самонарезающие стальные с полукруглой головкой и прямым шлицем, остроконечные, диаметр 4 мм, длина 40 мм | 1348 | 1009 | т | т | 1000 | 0.00062 | 99190.96 | 0 | 0 | 0 | 0 | 1 | 0 | )*0 | 0 | 2 | 429088920 | 615 | 0 | 0 | 0 | 0 | 0 | 0 | 0 | 0
336 | 429088921 | 429086594 | 417175577 | 1 | 1 | 1 | 3 | 10.3.02.03-0011 | ФСБЦ-2022, 10.3.02.03-0011, приказ Минстроя России от 18.05.2022 г. № 378/пр | Припои оловянно-свинцовые бессурьмянистые, марка ПОС30 | 1346 | 1009 | кг | кг | 1 | 0.25 | 931.11 | 0 | 0 | 0 | 0 | 1 | 0 | )*0 | 0 | 2 | 429088921 | 616 | 0 | 0 | 0 | 0 | 0 | 0 | 0 | 0
336 | 429088922 | 429086594 | 417183788 | 1 | 1 | 1 | 3 | 14.4.03.03-0002 | ФСБЦ-2022 доп.4, 14.4.03.03-0002, приказ Минстроя России от 27.12.2022 г. № 1133/пр | Лак битумный БТ-123 | 1348 | 1009 | т | т | 1000 | 0.00072 | 82698.14 | 0 | 0 | 0 | 0 | 1 | 0 | )*0 | 0 | 2 | 429088922 | 617 | 0 | 0 | 0 | 0 | 0 | 0 | 0 | 0
336 | 429088923 | 429086594 | 417096729 | 117 | 1 | 1 | 3 | 421/пр_2020_п.75_пп.а |  | Сметная стоимость вспомогательных ненормируемых материальных ресурсов, не учтенная в сметной норме, 2% | 3277935 | 1013 | % | % | 1 | 2 | 0 | 0 | 0 | 0 | 0 | 0 | 0 | )*0 | 0 | 2 | 429088923 | 618 | 0 | 0 | 0 | 0 | 0 | 0 | 0 | 0
337 | 429088924 | 429086617 | 417090720 | 117 | 1 | 1 | 1 | 1-100-38 |  | Средний разряд работы 3,8 | 1191 | 1013 | чел.-ч. | чел.-ч. | 1 | 29.44 | 0 | 0 | 0 | 705.88 | 0 | 1 | 1 | *0,3)*0,84 | 7.4189 | 2 | 429088924 | 619 | 0 | 0 | 0 | 0 | 0 | 0 | 0 | 0
337 | 429088925 | 429086617 | 417090896 | 117 | 1 | 1 | 1 | 4-100-00 |  | Затраты труда машинистов | 1191 | 1013 | чел.-ч. | чел.-ч. | 1 | 0.4 | 0 | 0 | 0 | 0 | 0 | 1 | 2 | *0,3)*0,84 | 0.1008 | 2 | 429088925 | 620 | 0 | 0 | 0 | 0 | 0 | 0 | 0 | 0
337 | 429088926 | 429086617 | 417097392 | 1 | 1 | 1 | 2 | 91.05.05-015 | ФСЭМ-2022, 91.05.05-015, приказ Минстроя России от 18.05.2022 г. № 378/пр | Краны на автомобильном ходу, грузоподъемность 16 т | 1368 | 1011 | маш.-ч | маш.-ч | 1 | 0.2 | 0 | 1629.55 | 969.91 | 0 | 0 | 1 | 0 | *0,3)*0,84 | 0.0504 | 2 | 429088926 | 621 | 0 | 0 | 0 | 0 | 0 | 0 | 0 | 0
337 | 429088927 | 429086617 | 417097489 | 1 | 1 | 1 | 2 | 91.06.01-003 | ФСЭМ-2022, 91.06.01-003, приказ Минстроя России от 18.05.2022 г. № 378/пр | Домкраты гидравлические, грузоподъемность 63-100 т | 1368 | 1011 | маш.-ч | маш.-ч | 1 | 6.62 | 0 | 1.75 | 0 | 0 | 0 | 1 | 0 | *0,3)*0,84 | 1.6682 | 2 | 429088927 | 622 | 0 | 0 | 0 | 0 | 0 | 0 | 0 | 0
337 | 429088928 | 429086617 | 417097533 | 1 | 1 | 1 | 2 | 91.06.03-062 | ФСЭМ-2022, 91.06.03-062, приказ Минстроя России от 18.05.2022 г. № 378/пр | Лебедки электрические тяговым усилием до 31,39 кН (3,2 т) | 1368 | 1011 | маш.-ч | маш.-ч | 1 | 6.62 | 0 | 13.44 | 0 | 0 | 0 | 1 | 0 | *0,3)*0,84 | 1.6682 | 2 | 429088928 | 623 | 0 | 0 | 0 | 0 | 0 | 0 | 0 | 0
337 | 429088929 | 429086617 | 417098287 | 1 | 1 | 1 | 2 | 91.14.02-001 | ФСЭМ-2022 доп.7, 91.14.02-001, приказ Минстроя России от 02.08.2023 г. № 551/пр | Автомобили бортовые, грузоподъемность до 5 т | 1368 | 1011 | маш.-ч | маш.-ч | 1 | 0.2 | 0 | 643.29 | 722.05 | 0 | 0 | 1 | 0 | *0,3)*0,84 | 0.0504 | 2 | 429088929 | 624 | 0 | 0 | 0 | 0 | 0 | 0 | 0 | 0
337 | 429088930 | 429086617 | 417165237 | 1 | 1 | 1 | 3 | 01.7.06.07-0002 | ФСБЦ-2022, 01.7.06.07-0002, приказ Минстроя России от 18.05.2022 г. № 378/пр | Ленты монтажные из пластмассы для бандажирования проводов, скрепляются пластмассовыми кнопками, ширина 10 мм | 1302 | 1003 | 10 м | 10 м | 10 | 0.096 | 37.71 | 0 | 0 | 0 | 0 | 1 | 0 | *0 | 0 | 2 | 429088930 | 625 | 0 | 0 | 0 | 0 | 0 | 0 | 0 | 0
337 | 429088931 | 429086617 | 417175577 | 1 | 1 | 1 | 3 | 10.3.02.03-0011 | ФСБЦ-2022, 10.3.02.03-0011, приказ Минстроя России от 18.05.2022 г. № 378/пр | Припои оловянно-свинцовые бессурьмянистые, марка ПОС30 | 1346 | 1009 | кг | кг | 1 | 0.5 | 931.11 | 0 | 0 | 0 | 0 | 1 | 0 | *0 | 0 | 2 | 429088931 | 626 | 0 | 0 | 0 | 0 | 0 | 0 | 0 | 0
337 | 429088932 | 429086617 | 417183788 | 1 | 1 | 1 | 3 | 14.4.03.03-0002 | ФСБЦ-2022 доп.4, 14.4.03.03-0002, приказ Минстроя России от 27.12.2022 г. № 1133/пр | Лак битумный БТ-123 | 1348 | 1009 | т | т | 1000 | 6e-05 | 82698.14 | 0 | 0 | 0 | 0 | 1 | 0 | *0 | 0 | 2 | 429088932 | 627 | 0 | 0 | 0 | 0 | 0 | 0 | 0 | 0
337 | 429088933 | 429086617 | 417096729 | 117 | 1 | 1 | 3 | 421/пр_2020_п.75_пп.а |  | Сметная стоимость вспомогательных ненормируемых материальных ресурсов, не учтенная в сметной норме, 2% | 3277935 | 1013 | % | % | 1 | 2 | 0 | 0 | 0 | 0 | 0 | 0 | 0 | *0 | 0 | 2 | 429088933 | 628 | 0 | 0 | 0 | 0 | 0 | 0 | 0 | 0
338 | 429088934 | 429086638 | 417090720 | 117 | 1 | 1 | 1 | 1-100-38 |  | Средний разряд работы 3,8 | 1191 | 1013 | чел.-ч. | чел.-ч. | 1 | 29.44 | 0 | 0 | 0 | 705.88 | 0 | 1 | 1 | *0,84 | 24.7296 | 2 | 429088934 | 629 | 0 | 0 | 0 | 0 | 0 | 0 | 0 | 0
338 | 429088935 | 429086638 | 417090896 | 117 | 1 | 1 | 1 | 4-100-00 |  | Затраты труда машинистов | 1191 | 1013 | чел.-ч. | чел.-ч. | 1 | 0.4 | 0 | 0 | 0 | 0 | 0 | 1 | 2 | *0,84 | 0.336 | 2 | 429088935 | 630 | 0 | 0 | 0 | 0 | 0 | 0 | 0 | 0
338 | 429088936 | 429086638 | 417097392 | 1 | 1 | 1 | 2 | 91.05.05-015 | ФСЭМ-2022, 91.05.05-015, приказ Минстроя России от 18.05.2022 г. № 378/пр | Краны на автомобильном ходу, грузоподъемность 16 т | 1368 | 1011 | маш.-ч | маш.-ч | 1 | 0.2 | 0 | 1629.55 | 969.91 | 0 | 0 | 1 | 0 | *0,84 | 0.168 | 2 | 429088936 | 631 | 0 | 0 | 0 | 0 | 0 | 0 | 0 | 0
338 | 429088937 | 429086638 | 417097489 | 1 | 1 | 1 | 2 | 91.06.01-003 | ФСЭМ-2022, 91.06.01-003, приказ Минстроя России от 18.05.2022 г. № 378/пр | Домкраты гидравлические, грузоподъемность 63-100 т | 1368 | 1011 | маш.-ч | маш.-ч | 1 | 6.62 | 0 | 1.75 | 0 | 0 | 0 | 1 | 0 | *0,84 | 5.5608 | 2 | 429088937 | 632 | 0 | 0 | 0 | 0 | 0 | 0 | 0 | 0
338 | 429088938 | 429086638 | 417097533 | 1 | 1 | 1 | 2 | 91.06.03-062 | ФСЭМ-2022, 91.06.03-062, приказ Минстроя России от 18.05.2022 г. № 378/пр | Лебедки электрические тяговым усилием до 31,39 кН (3,2 т) | 1368 | 1011 | маш.-ч | маш.-ч | 1 | 6.62 | 0 | 13.44 | 0 | 0 | 0 | 1 | 0 | *0,84 | 5.5608 | 2 | 429088938 | 633 | 0 | 0 | 0 | 0 | 0 | 0 | 0 | 0
338 | 429088939 | 429086638 | 417098287 | 1 | 1 | 1 | 2 | 91.14.02-001 | ФСЭМ-2022 доп.7, 91.14.02-001, приказ Минстроя России от 02.08.2023 г. № 551/пр | Автомобили бортовые, грузоподъемность до 5 т | 1368 | 1011 | маш.-ч | маш.-ч | 1 | 0.2 | 0 | 643.29 | 722.05 | 0 | 0 | 1 | 0 | *0,84 | 0.168 | 2 | 429088939 | 634 | 0 | 0 | 0 | 0 | 0 | 0 | 0 | 0
338 | 429088940 | 429086638 | 417165237 | 1 | 1 | 1 | 3 | 01.7.06.07-0002 | ФСБЦ-2022, 01.7.06.07-0002, приказ Минстроя России от 18.05.2022 г. № 378/пр | Ленты монтажные из пластмассы для бандажирования проводов, скрепляются пластмассовыми кнопками, ширина 10 мм | 1302 | 1003 | 10 м | 10 м | 10 | 0.096 | 37.71 | 0 | 0 | 0 | 0 | 1 | 0 | )*0 | 0 | 2 | 429088940 | 635 | 0 | 0 | 0 | 0 | 0 | 0 | 0 | 0
338 | 429088941 | 429086638 | 417175577 | 1 | 1 | 1 | 3 | 10.3.02.03-0011 | ФСБЦ-2022, 10.3.02.03-0011, приказ Минстроя России от 18.05.2022 г. № 378/пр | Припои оловянно-свинцовые бессурьмянистые, марка ПОС30 | 1346 | 1009 | кг | кг | 1 | 0.5 | 931.11 | 0 | 0 | 0 | 0 | 1 | 0 | )*0 | 0 | 2 | 429088941 | 636 | 0 | 0 | 0 | 0 | 0 | 0 | 0 | 0
338 | 429088942 | 429086638 | 417183788 | 1 | 1 | 1 | 3 | 14.4.03.03-0002 | ФСБЦ-2022 доп.4, 14.4.03.03-0002, приказ Минстроя России от 27.12.2022 г. № 1133/пр | Лак битумный БТ-123 | 1348 | 1009 | т | т | 1000 | 6e-05 | 82698.14 | 0 | 0 | 0 | 0 | 1 | 0 | )*0 | 0 | 2 | 429088942 | 637 | 0 | 0 | 0 | 0 | 0 | 0 | 0 | 0
338 | 429088943 | 429086638 | 417096729 | 117 | 1 | 1 | 3 | 421/пр_2020_п.75_пп.а |  | Сметная стоимость вспомогательных ненормируемых материальных ресурсов, не учтенная в сметной норме, 2% | 3277935 | 1013 | % | % | 1 | 2 | 0 | 0 | 0 | 0 | 0 | 0 | 0 | )*0 | 0 | 2 | 429088943 | 638 | 0 | 0 | 0 | 0 | 0 | 0 | 0 | 0
340 | 429088944 | 429086660 | 417090720 | 117 | 1 | 1 | 1 | 1-100-38 |  | Средний разряд работы 3,8 | 1191 | 1013 | чел.-ч. | чел.-ч. | 1 | 14.08 | 0 | 0 | 0 | 705.88 | 0 | 1 | 1 | *0,3)*0,84 | 3.5482 | 2 | 429088944 | 639 | 0 | 0 | 0 | 0 | 0 | 0 | 0 | 0
340 | 429088945 | 429086660 | 417090896 | 117 | 1 | 1 | 1 | 4-100-00 |  | Затраты труда машинистов | 1191 | 1013 | чел.-ч. | чел.-ч. | 1 | 0.4 | 0 | 0 | 0 | 0 | 0 | 1 | 2 | *0,3)*0,84 | 0.1008 | 2 | 429088945 | 640 | 0 | 0 | 0 | 0 | 0 | 0 | 0 | 0
340 | 429088946 | 429086660 | 417097392 | 1 | 1 | 1 | 2 | 91.05.05-015 | ФСЭМ-2022, 91.05.05-015, приказ Минстроя России от 18.05.2022 г. № 378/пр | Краны на автомобильном ходу, грузоподъемность 16 т | 1368 | 1011 | маш.-ч | маш.-ч | 1 | 0.2 | 0 | 1629.55 | 969.91 | 0 | 0 | 1 | 0 | *0,3)*0,84 | 0.0504 | 2 | 429088946 | 641 | 0 | 0 | 0 | 0 | 0 | 0 | 0 | 0
340 | 429088947 | 429086660 | 417097489 | 1 | 1 | 1 | 2 | 91.06.01-003 | ФСЭМ-2022, 91.06.01-003, приказ Минстроя России от 18.05.2022 г. № 378/пр | Домкраты гидравлические, грузоподъемность 63-100 т | 1368 | 1011 | маш.-ч | маш.-ч | 1 | 3.34 | 0 | 1.75 | 0 | 0 | 0 | 1 | 0 | *0,3)*0,84 | 0.84168 | 2 | 429088947 | 642 | 0 | 0 | 0 | 0 | 0 | 0 | 0 | 0
340 | 429088948 | 429086660 | 417097532 | 1 | 1 | 1 | 2 | 91.06.03-061 | ФСЭМ-2022, 91.06.03-061, приказ Минстроя России от 18.05.2022 г. № 378/пр | Лебедки электрические тяговым усилием до 12,26 кН (1,25 т) | 1368 | 1011 | маш.-ч | маш.-ч | 1 | 3.34 | 0 | 8.84 | 0 | 0 | 0 | 1 | 0 | *0,3)*0,84 | 0.84168 | 2 | 429088948 | 643 | 0 | 0 | 0 | 0 | 0 | 0 | 0 | 0
340 | 429088949 | 429086660 | 417098287 | 1 | 1 | 1 | 2 | 91.14.02-001 | ФСЭМ-2022 доп.7, 91.14.02-001, приказ Минстроя России от 02.08.2023 г. № 551/пр | Автомобили бортовые, грузоподъемность до 5 т | 1368 | 1011 | маш.-ч | маш.-ч | 1 | 0.2 | 0 | 643.29 | 722.05 | 0 | 0 | 1 | 0 | *0,3)*0,84 | 0.0504 | 2 | 429088949 | 644 | 0 | 0 | 0 | 0 | 0 | 0 | 0 | 0
340 | 429088950 | 429086660 | 417165237 | 1 | 1 | 1 | 3 | 01.7.06.07-0002 | ФСБЦ-2022, 01.7.06.07-0002, приказ Минстроя России от 18.05.2022 г. № 378/пр | Ленты монтажные из пластмассы для бандажирования проводов, скрепляются пластмассовыми кнопками, ширина 10 мм | 1302 | 1003 | 10 м | 10 м | 10 | 0.245 | 37.71 | 0 | 0 | 0 | 0 | 1 | 0 | *0 | 0 | 2 | 429088950 | 645 | 0 | 0 | 0 | 0 | 0 | 0 | 0 | 0
340 | 429088951 | 429086660 | 417166911 | 1 | 1 | 1 | 3 | 01.7.15.14-0165 | ФСБЦ-2022 доп.2, 01.7.15.14-0165, приказ Минстроя России от 26.08.2022 г. № 703/пр | Шурупы самонарезающие стальные с полукруглой головкой и прямым шлицем, остроконечные, диаметр 4 мм, длина 40 мм | 1348 | 1009 | т | т | 1000 | 0.00062 | 99190.96 | 0 | 0 | 0 | 0 | 1 | 0 | *0 | 0 | 2 | 429088951 | 646 | 0 | 0 | 0 | 0 | 0 | 0 | 0 | 0
340 | 429088952 | 429086660 | 417175577 | 1 | 1 | 1 | 3 | 10.3.02.03-0011 | ФСБЦ-2022, 10.3.02.03-0011, приказ Минстроя России от 18.05.2022 г. № 378/пр | Припои оловянно-свинцовые бессурьмянистые, марка ПОС30 | 1346 | 1009 | кг | кг | 1 | 0.25 | 931.11 | 0 | 0 | 0 | 0 | 1 | 0 | *0 | 0 | 2 | 429088952 | 647 | 0 | 0 | 0 | 0 | 0 | 0 | 0 | 0
340 | 429088953 | 429086660 | 417183788 | 1 | 1 | 1 | 3 | 14.4.03.03-0002 | ФСБЦ-2022 доп.4, 14.4.03.03-0002, приказ Минстроя России от 27.12.2022 г. № 1133/пр | Лак битумный БТ-123 | 1348 | 1009 | т | т | 1000 | 0.00072 | 82698.14 | 0 | 0 | 0 | 0 | 1 | 0 | *0 | 0 | 2 | 429088953 | 648 | 0 | 0 | 0 | 0 | 0 | 0 | 0 | 0
340 | 429088954 | 429086660 | 417096729 | 117 | 1 | 1 | 3 | 421/пр_2020_п.75_пп.а |  | Сметная стоимость вспомогательных ненормируемых материальных ресурсов, не учтенная в сметной норме, 2% | 3277935 | 1013 | % | % | 1 | 2 | 0 | 0 | 0 | 0 | 0 | 0 | 0 | *0 | 0 | 2 | 429088954 | 649 | 0 | 0 | 0 | 0 | 0 | 0 | 0 | 0
341 | 429088955 | 429086683 | 417090720 | 117 | 1 | 1 | 1 | 1-100-38 |  | Средний разряд работы 3,8 | 1191 | 1013 | чел.-ч. | чел.-ч. | 1 | 17.28 | 0 | 0 | 0 | 705.88 | 0 | 1 | 1 | *0,3)*0,84 | 4.3546 | 2 | 429088955 | 650 | 0 | 0 | 0 | 0 | 0 | 0 | 0 | 0
341 | 429088956 | 429086683 | 417090896 | 117 | 1 | 1 | 1 | 4-100-00 |  | Затраты труда машинистов | 1191 | 1013 | чел.-ч. | чел.-ч. | 1 | 0.4 | 0 | 0 | 0 | 0 | 0 | 1 | 2 | *0,3)*0,84 | 0.1008 | 2 | 429088956 | 651 | 0 | 0 | 0 | 0 | 0 | 0 | 0 | 0
341 | 429088957 | 429086683 | 417097392 | 1 | 1 | 1 | 2 | 91.05.05-015 | ФСЭМ-2022, 91.05.05-015, приказ Минстроя России от 18.05.2022 г. № 378/пр | Краны на автомобильном ходу, грузоподъемность 16 т | 1368 | 1011 | маш.-ч | маш.-ч | 1 | 0.2 | 0 | 1629.55 | 969.91 | 0 | 0 | 1 | 0 | *0,3)*0,84 | 0.0504 | 2 | 429088957 | 652 | 0 | 0 | 0 | 0 | 0 | 0 | 0 | 0
341 | 429088958 | 429086683 | 417097489 | 1 | 1 | 1 | 2 | 91.06.01-003 | ФСЭМ-2022, 91.06.01-003, приказ Минстроя России от 18.05.2022 г. № 378/пр | Домкраты гидравлические, грузоподъемность 63-100 т | 1368 | 1011 | маш.-ч | маш.-ч | 1 | 4.06 | 0 | 1.75 | 0 | 0 | 0 | 1 | 0 | *0,3)*0,84 | 1.0231 | 2 | 429088958 | 653 | 0 | 0 | 0 | 0 | 0 | 0 | 0 | 0
341 | 429088959 | 429086683 | 417097532 | 1 | 1 | 1 | 2 | 91.06.03-061 | ФСЭМ-2022, 91.06.03-061, приказ Минстроя России от 18.05.2022 г. № 378/пр | Лебедки электрические тяговым усилием до 12,26 кН (1,25 т) | 1368 | 1011 | маш.-ч | маш.-ч | 1 | 4.06 | 0 | 8.84 | 0 | 0 | 0 | 1 | 0 | *0,3)*0,84 | 1.0231 | 2 | 429088959 | 654 | 0 | 0 | 0 | 0 | 0 | 0 | 0 | 0
341 | 429088960 | 429086683 | 417098287 | 1 | 1 | 1 | 2 | 91.14.02-001 | ФСЭМ-2022 доп.7, 91.14.02-001, приказ Минстроя России от 02.08.2023 г. № 551/пр | Автомобили бортовые, грузоподъемность до 5 т | 1368 | 1011 | маш.-ч | маш.-ч | 1 | 0.2 | 0 | 643.29 | 722.05 | 0 | 0 | 1 | 0 | *0,3)*0,84 | 0.0504 | 2 | 429088960 | 655 | 0 | 0 | 0 | 0 | 0 | 0 | 0 | 0
341 | 429088961 | 429086683 | 417165237 | 1 | 1 | 1 | 3 | 01.7.06.07-0002 | ФСБЦ-2022, 01.7.06.07-0002, приказ Минстроя России от 18.05.2022 г. № 378/пр | Ленты монтажные из пластмассы для бандажирования проводов, скрепляются пластмассовыми кнопками, ширина 10 мм | 1302 | 1003 | 10 м | 10 м | 10 | 0.245 | 37.71 | 0 | 0 | 0 | 0 | 1 | 0 | *0 | 0 | 2 | 429088961 | 656 | 0 | 0 | 0 | 0 | 0 | 0 | 0 | 0
341 | 429088962 | 429086683 | 417166911 | 1 | 1 | 1 | 3 | 01.7.15.14-0165 | ФСБЦ-2022 доп.2, 01.7.15.14-0165, приказ Минстроя России от 26.08.2022 г. № 703/пр | Шурупы самонарезающие стальные с полукруглой головкой и прямым шлицем, остроконечные, диаметр 4 мм, длина 40 мм | 1348 | 1009 | т | т | 1000 | 0.00062 | 99190.96 | 0 | 0 | 0 | 0 | 1 | 0 | *0 | 0 | 2 | 429088962 | 657 | 0 | 0 | 0 | 0 | 0 | 0 | 0 | 0
341 | 429088963 | 429086683 | 417175577 | 1 | 1 | 1 | 3 | 10.3.02.03-0011 | ФСБЦ-2022, 10.3.02.03-0011, приказ Минстроя России от 18.05.2022 г. № 378/пр | Припои оловянно-свинцовые бессурьмянистые, марка ПОС30 | 1346 | 1009 | кг | кг | 1 | 0.25 | 931.11 | 0 | 0 | 0 | 0 | 1 | 0 | *0 | 0 | 2 | 429088963 | 658 | 0 | 0 | 0 | 0 | 0 | 0 | 0 | 0
341 | 429088964 | 429086683 | 417183788 | 1 | 1 | 1 | 3 | 14.4.03.03-0002 | ФСБЦ-2022 доп.4, 14.4.03.03-0002, приказ Минстроя России от 27.12.2022 г. № 1133/пр | Лак битумный БТ-123 | 1348 | 1009 | т | т | 1000 | 0.00072 | 82698.14 | 0 | 0 | 0 | 0 | 1 | 0 | *0 | 0 | 2 | 429088964 | 659 | 0 | 0 | 0 | 0 | 0 | 0 | 0 | 0
341 | 429088965 | 429086683 | 417096729 | 117 | 1 | 1 | 3 | 421/пр_2020_п.75_пп.а |  | Сметная стоимость вспомогательных ненормируемых материальных ресурсов, не учтенная в сметной норме, 2% | 3277935 | 1013 | % | % | 1 | 2 | 0 | 0 | 0 | 0 | 0 | 0 | 0 | *0 | 0 | 2 | 429088965 | 660 | 0 | 0 | 0 | 0 | 0 | 0 | 0 | 0
342 | 429088966 | 429086706 | 417090720 | 117 | 1 | 1 | 1 | 1-100-38 |  | Средний разряд работы 3,8 | 1191 | 1013 | чел.-ч. | чел.-ч. | 1 | 20.8 | 0 | 0 | 0 | 705.88 | 0 | 1 | 1 | *0,3)*0,84 | 5.2416 | 2 | 429088966 | 661 | 0 | 0 | 0 | 0 | 0 | 0 | 0 | 0
342 | 429088967 | 429086706 | 417090896 | 117 | 1 | 1 | 1 | 4-100-00 |  | Затраты труда машинистов | 1191 | 1013 | чел.-ч. | чел.-ч. | 1 | 0.4 | 0 | 0 | 0 | 0 | 0 | 1 | 2 | *0,3)*0,84 | 0.1008 | 2 | 429088967 | 662 | 0 | 0 | 0 | 0 | 0 | 0 | 0 | 0
342 | 429088968 | 429086706 | 417097392 | 1 | 1 | 1 | 2 | 91.05.05-015 | ФСЭМ-2022, 91.05.05-015, приказ Минстроя России от 18.05.2022 г. № 378/пр | Краны на автомобильном ходу, грузоподъемность 16 т | 1368 | 1011 | маш.-ч | маш.-ч | 1 | 0.2 | 0 | 1629.55 | 969.91 | 0 | 0 | 1 | 0 | *0,3)*0,84 | 0.0504 | 2 | 429088968 | 663 | 0 | 0 | 0 | 0 | 0 | 0 | 0 | 0
342 | 429088969 | 429086706 | 417097489 | 1 | 1 | 1 | 2 | 91.06.01-003 | ФСЭМ-2022, 91.06.01-003, приказ Минстроя России от 18.05.2022 г. № 378/пр | Домкраты гидравлические, грузоподъемность 63-100 т | 1368 | 1011 | маш.-ч | маш.-ч | 1 | 4.9 | 0 | 1.75 | 0 | 0 | 0 | 1 | 0 | *0,3)*0,84 | 1.2348 | 2 | 429088969 | 664 | 0 | 0 | 0 | 0 | 0 | 0 | 0 | 0
342 | 429088970 | 429086706 | 417097532 | 1 | 1 | 1 | 2 | 91.06.03-061 | ФСЭМ-2022, 91.06.03-061, приказ Минстроя России от 18.05.2022 г. № 378/пр | Лебедки электрические тяговым усилием до 12,26 кН (1,25 т) | 1368 | 1011 | маш.-ч | маш.-ч | 1 | 4.9 | 0 | 8.84 | 0 | 0 | 0 | 1 | 0 | *0,3)*0,84 | 1.2348 | 2 | 429088970 | 665 | 0 | 0 | 0 | 0 | 0 | 0 | 0 | 0
342 | 429088971 | 429086706 | 417098287 | 1 | 1 | 1 | 2 | 91.14.02-001 | ФСЭМ-2022 доп.7, 91.14.02-001, приказ Минстроя России от 02.08.2023 г. № 551/пр | Автомобили бортовые, грузоподъемность до 5 т | 1368 | 1011 | маш.-ч | маш.-ч | 1 | 0.2 | 0 | 643.29 | 722.05 | 0 | 0 | 1 | 0 | *0,3)*0,84 | 0.0504 | 2 | 429088971 | 666 | 0 | 0 | 0 | 0 | 0 | 0 | 0 | 0
342 | 429088972 | 429086706 | 417165237 | 1 | 1 | 1 | 3 | 01.7.06.07-0002 | ФСБЦ-2022, 01.7.06.07-0002, приказ Минстроя России от 18.05.2022 г. № 378/пр | Ленты монтажные из пластмассы для бандажирования проводов, скрепляются пластмассовыми кнопками, ширина 10 мм | 1302 | 1003 | 10 м | 10 м | 10 | 0.245 | 37.71 | 0 | 0 | 0 | 0 | 1 | 0 | *0 | 0 | 2 | 429088972 | 667 | 0 | 0 | 0 | 0 | 0 | 0 | 0 | 0
342 | 429088973 | 429086706 | 417166911 | 1 | 1 | 1 | 3 | 01.7.15.14-0165 | ФСБЦ-2022 доп.2, 01.7.15.14-0165, приказ Минстроя России от 26.08.2022 г. № 703/пр | Шурупы самонарезающие стальные с полукруглой головкой и прямым шлицем, остроконечные, диаметр 4 мм, длина 40 мм | 1348 | 1009 | т | т | 1000 | 0.00062 | 99190.96 | 0 | 0 | 0 | 0 | 1 | 0 | *0 | 0 | 2 | 429088973 | 668 | 0 | 0 | 0 | 0 | 0 | 0 | 0 | 0
342 | 429088974 | 429086706 | 417175577 | 1 | 1 | 1 | 3 | 10.3.02.03-0011 | ФСБЦ-2022, 10.3.02.03-0011, приказ Минстроя России от 18.05.2022 г. № 378/пр | Припои оловянно-свинцовые бессурьмянистые, марка ПОС30 | 1346 | 1009 | кг | кг | 1 | 0.25 | 931.11 | 0 | 0 | 0 | 0 | 1 | 0 | *0 | 0 | 2 | 429088974 | 669 | 0 | 0 | 0 | 0 | 0 | 0 | 0 | 0
342 | 429088975 | 429086706 | 417183788 | 1 | 1 | 1 | 3 | 14.4.03.03-0002 | ФСБЦ-2022 доп.4, 14.4.03.03-0002, приказ Минстроя России от 27.12.2022 г. № 1133/пр | Лак битумный БТ-123 | 1348 | 1009 | т | т | 1000 | 0.00072 | 82698.14 | 0 | 0 | 0 | 0 | 1 | 0 | *0 | 0 | 2 | 429088975 | 670 | 0 | 0 | 0 | 0 | 0 | 0 | 0 | 0
342 | 429088976 | 429086706 | 417096729 | 117 | 1 | 1 | 3 | 421/пр_2020_п.75_пп.а |  | Сметная стоимость вспомогательных ненормируемых материальных ресурсов, не учтенная в сметной норме, 2% | 3277935 | 1013 | % | % | 1 | 2 | 0 | 0 | 0 | 0 | 0 | 0 | 0 | *0 | 0 | 2 | 429088976 | 671 | 0 | 0 | 0 | 0 | 0 | 0 | 0 | 0
343 | 429088977 | 429086729 | 417090720 | 117 | 1 | 1 | 1 | 1-100-38 |  | Средний разряд работы 3,8 | 1191 | 1013 | чел.-ч. | чел.-ч. | 1 | 29.68 | 0 | 0 | 0 | 705.88 | 0 | 1 | 1 | *0,3)*0,84 | 7.4794 | 2 | 429088977 | 672 | 0 | 0 | 0 | 0 | 0 | 0 | 0 | 0
343 | 429088978 | 429086729 | 417090896 | 117 | 1 | 1 | 1 | 4-100-00 |  | Затраты труда машинистов | 1191 | 1013 | чел.-ч. | чел.-ч. | 1 | 0.4 | 0 | 0 | 0 | 0 | 0 | 1 | 2 | *0,3)*0,84 | 0.1008 | 2 | 429088978 | 673 | 0 | 0 | 0 | 0 | 0 | 0 | 0 | 0
343 | 429088979 | 429086729 | 417097392 | 1 | 1 | 1 | 2 | 91.05.05-015 | ФСЭМ-2022, 91.05.05-015, приказ Минстроя России от 18.05.2022 г. № 378/пр | Краны на автомобильном ходу, грузоподъемность 16 т | 1368 | 1011 | маш.-ч | маш.-ч | 1 | 0.2 | 0 | 1629.55 | 969.91 | 0 | 0 | 1 | 0 | *0,3)*0,84 | 0.0504 | 2 | 429088979 | 674 | 0 | 0 | 0 | 0 | 0 | 0 | 0 | 0
343 | 429088980 | 429086729 | 417097489 | 1 | 1 | 1 | 2 | 91.06.01-003 | ФСЭМ-2022, 91.06.01-003, приказ Минстроя России от 18.05.2022 г. № 378/пр | Домкраты гидравлические, грузоподъемность 63-100 т | 1368 | 1011 | маш.-ч | маш.-ч | 1 | 6.9 | 0 | 1.75 | 0 | 0 | 0 | 1 | 0 | *0,3)*0,84 | 1.7388 | 2 | 429088980 | 675 | 0 | 0 | 0 | 0 | 0 | 0 | 0 | 0
343 | 429088981 | 429086729 | 417097533 | 1 | 1 | 1 | 2 | 91.06.03-062 | ФСЭМ-2022, 91.06.03-062, приказ Минстроя России от 18.05.2022 г. № 378/пр | Лебедки электрические тяговым усилием до 31,39 кН (3,2 т) | 1368 | 1011 | маш.-ч | маш.-ч | 1 | 6.9 | 0 | 13.44 | 0 | 0 | 0 | 1 | 0 | *0,3)*0,84 | 1.7388 | 2 | 429088981 | 676 | 0 | 0 | 0 | 0 | 0 | 0 | 0 | 0
343 | 429088982 | 429086729 | 417098287 | 1 | 1 | 1 | 2 | 91.14.02-001 | ФСЭМ-2022 доп.7, 91.14.02-001, приказ Минстроя России от 02.08.2023 г. № 551/пр | Автомобили бортовые, грузоподъемность до 5 т | 1368 | 1011 | маш.-ч | маш.-ч | 1 | 0.2 | 0 | 643.29 | 722.05 | 0 | 0 | 1 | 0 | *0,3)*0,84 | 0.0504 | 2 | 429088982 | 677 | 0 | 0 | 0 | 0 | 0 | 0 | 0 | 0
343 | 429088983 | 429086729 | 417165237 | 1 | 1 | 1 | 3 | 01.7.06.07-0002 | ФСБЦ-2022, 01.7.06.07-0002, приказ Минстроя России от 18.05.2022 г. № 378/пр | Ленты монтажные из пластмассы для бандажирования проводов, скрепляются пластмассовыми кнопками, ширина 10 мм | 1302 | 1003 | 10 м | 10 м | 10 | 0.245 | 37.71 | 0 | 0 | 0 | 0 | 1 | 0 | *0 | 0 | 2 | 429088983 | 678 | 0 | 0 | 0 | 0 | 0 | 0 | 0 | 0
343 | 429088984 | 429086729 | 417166911 | 1 | 1 | 1 | 3 | 01.7.15.14-0165 | ФСБЦ-2022 доп.2, 01.7.15.14-0165, приказ Минстроя России от 26.08.2022 г. № 703/пр | Шурупы самонарезающие стальные с полукруглой головкой и прямым шлицем, остроконечные, диаметр 4 мм, длина 40 мм | 1348 | 1009 | т | т | 1000 | 0.00062 | 99190.96 | 0 | 0 | 0 | 0 | 1 | 0 | *0 | 0 | 2 | 429088984 | 679 | 0 | 0 | 0 | 0 | 0 | 0 | 0 | 0
343 | 429088985 | 429086729 | 417175577 | 1 | 1 | 1 | 3 | 10.3.02.03-0011 | ФСБЦ-2022, 10.3.02.03-0011, приказ Минстроя России от 18.05.2022 г. № 378/пр | Припои оловянно-свинцовые бессурьмянистые, марка ПОС30 | 1346 | 1009 | кг | кг | 1 | 0.25 | 931.11 | 0 | 0 | 0 | 0 | 1 | 0 | *0 | 0 | 2 | 429088985 | 680 | 0 | 0 | 0 | 0 | 0 | 0 | 0 | 0
343 | 429088986 | 429086729 | 417183788 | 1 | 1 | 1 | 3 | 14.4.03.03-0002 | ФСБЦ-2022 доп.4, 14.4.03.03-0002, приказ Минстроя России от 27.12.2022 г. № 1133/пр | Лак битумный БТ-123 | 1348 | 1009 | т | т | 1000 | 0.00072 | 82698.14 | 0 | 0 | 0 | 0 | 1 | 0 | *0 | 0 | 2 | 429088986 | 681 | 0 | 0 | 0 | 0 | 0 | 0 | 0 | 0
343 | 429088987 | 429086729 | 417096729 | 117 | 1 | 1 | 3 | 421/пр_2020_п.75_пп.а |  | Сметная стоимость вспомогательных ненормируемых материальных ресурсов, не учтенная в сметной норме, 2% | 3277935 | 1013 | % | % | 1 | 2 | 0 | 0 | 0 | 0 | 0 | 0 | 0 | *0 | 0 | 2 | 429088987 | 682 | 0 | 0 | 0 | 0 | 0 | 0 | 0 | 0
344 | 429088988 | 429086752 | 417090720 | 117 | 1 | 1 | 1 | 1-100-38 |  | Средний разряд работы 3,8 | 1191 | 1013 | чел.-ч. | чел.-ч. | 1 | 14.08 | 0 | 0 | 0 | 705.88 | 0 | 1 | 1 | *0,84 | 11.8272 | 2 | 429088988 | 683 | 0 | 0 | 0 | 0 | 0 | 0 | 0 | 0
344 | 429088989 | 429086752 | 417090896 | 117 | 1 | 1 | 1 | 4-100-00 |  | Затраты труда машинистов | 1191 | 1013 | чел.-ч. | чел.-ч. | 1 | 0.4 | 0 | 0 | 0 | 0 | 0 | 1 | 2 | *0,84 | 0.336 | 2 | 429088989 | 684 | 0 | 0 | 0 | 0 | 0 | 0 | 0 | 0
344 | 429088990 | 429086752 | 417097392 | 1 | 1 | 1 | 2 | 91.05.05-015 | ФСЭМ-2022, 91.05.05-015, приказ Минстроя России от 18.05.2022 г. № 378/пр | Краны на автомобильном ходу, грузоподъемность 16 т | 1368 | 1011 | маш.-ч | маш.-ч | 1 | 0.2 | 0 | 1629.55 | 969.91 | 0 | 0 | 1 | 0 | *0,84 | 0.168 | 2 | 429088990 | 685 | 0 | 0 | 0 | 0 | 0 | 0 | 0 | 0
344 | 429088991 | 429086752 | 417097489 | 1 | 1 | 1 | 2 | 91.06.01-003 | ФСЭМ-2022, 91.06.01-003, приказ Минстроя России от 18.05.2022 г. № 378/пр | Домкраты гидравлические, грузоподъемность 63-100 т | 1368 | 1011 | маш.-ч | маш.-ч | 1 | 3.34 | 0 | 1.75 | 0 | 0 | 0 | 1 | 0 | *0,84 | 2.8056 | 2 | 429088991 | 686 | 0 | 0 | 0 | 0 | 0 | 0 | 0 | 0
344 | 429088992 | 429086752 | 417097532 | 1 | 1 | 1 | 2 | 91.06.03-061 | ФСЭМ-2022, 91.06.03-061, приказ Минстроя России от 18.05.2022 г. № 378/пр | Лебедки электрические тяговым усилием до 12,26 кН (1,25 т) | 1368 | 1011 | маш.-ч | маш.-ч | 1 | 3.34 | 0 | 8.84 | 0 | 0 | 0 | 1 | 0 | *0,84 | 2.8056 | 2 | 429088992 | 687 | 0 | 0 | 0 | 0 | 0 | 0 | 0 | 0
344 | 429088993 | 429086752 | 417098287 | 1 | 1 | 1 | 2 | 91.14.02-001 | ФСЭМ-2022 доп.7, 91.14.02-001, приказ Минстроя России от 02.08.2023 г. № 551/пр | Автомобили бортовые, грузоподъемность до 5 т | 1368 | 1011 | маш.-ч | маш.-ч | 1 | 0.2 | 0 | 643.29 | 722.05 | 0 | 0 | 1 | 0 | *0,84 | 0.168 | 2 | 429088993 | 688 | 0 | 0 | 0 | 0 | 0 | 0 | 0 | 0
344 | 429088994 | 429086752 | 417165237 | 1 | 1 | 1 | 3 | 01.7.06.07-0002 | ФСБЦ-2022, 01.7.06.07-0002, приказ Минстроя России от 18.05.2022 г. № 378/пр | Ленты монтажные из пластмассы для бандажирования проводов, скрепляются пластмассовыми кнопками, ширина 10 мм | 1302 | 1003 | 10 м | 10 м | 10 | 0.245 | 37.71 | 0 | 0 | 0 | 0 | 1 | 0 | *0 | 0 | 2 | 429088994 | 689 | 0 | 0 | 0 | 0 | 0 | 0 | 0 | 0
344 | 429088995 | 429086752 | 417166911 | 1 | 1 | 1 | 3 | 01.7.15.14-0165 | ФСБЦ-2022 доп.2, 01.7.15.14-0165, приказ Минстроя России от 26.08.2022 г. № 703/пр | Шурупы самонарезающие стальные с полукруглой головкой и прямым шлицем, остроконечные, диаметр 4 мм, длина 40 мм | 1348 | 1009 | т | т | 1000 | 0.00062 | 99190.96 | 0 | 0 | 0 | 0 | 1 | 0 | *0 | 0 | 2 | 429088995 | 690 | 0 | 0 | 0 | 0 | 0 | 0 | 0 | 0
344 | 429088996 | 429086752 | 417175577 | 1 | 1 | 1 | 3 | 10.3.02.03-0011 | ФСБЦ-2022, 10.3.02.03-0011, приказ Минстроя России от 18.05.2022 г. № 378/пр | Припои оловянно-свинцовые бессурьмянистые, марка ПОС30 | 1346 | 1009 | кг | кг | 1 | 0.25 | 931.11 | 0 | 0 | 0 | 0 | 1 | 0 | *0 | 0 | 2 | 429088996 | 691 | 0 | 0 | 0 | 0 | 0 | 0 | 0 | 0
344 | 429088997 | 429086752 | 417183788 | 1 | 1 | 1 | 3 | 14.4.03.03-0002 | ФСБЦ-2022 доп.4, 14.4.03.03-0002, приказ Минстроя России от 27.12.2022 г. № 1133/пр | Лак битумный БТ-123 | 1348 | 1009 | т | т | 1000 | 0.00072 | 82698.14 | 0 | 0 | 0 | 0 | 1 | 0 | *0 | 0 | 2 | 429088997 | 692 | 0 | 0 | 0 | 0 | 0 | 0 | 0 | 0
344 | 429088998 | 429086752 | 417096729 | 117 | 1 | 1 | 3 | 421/пр_2020_п.75_пп.а |  | Сметная стоимость вспомогательных ненормируемых материальных ресурсов, не учтенная в сметной норме, 2% | 3277935 | 1013 | % | % | 1 | 2 | 0 | 0 | 0 | 0 | 0 | 0 | 0 | *0 | 0 | 2 | 429088998 | 693 | 0 | 0 | 0 | 0 | 0 | 0 | 0 | 0
345 | 429088999 | 429086775 | 417090720 | 117 | 1 | 1 | 1 | 1-100-38 |  | Средний разряд работы 3,8 | 1191 | 1013 | чел.-ч. | чел.-ч. | 1 | 17.28 | 0 | 0 | 0 | 705.88 | 0 | 1 | 1 | *0,84 | 14.5152 | 2 | 429088999 | 694 | 0 | 0 | 0 | 0 | 0 | 0 | 0 | 0
345 | 429089000 | 429086775 | 417090896 | 117 | 1 | 1 | 1 | 4-100-00 |  | Затраты труда машинистов | 1191 | 1013 | чел.-ч. | чел.-ч. | 1 | 0.4 | 0 | 0 | 0 | 0 | 0 | 1 | 2 | *0,84 | 0.336 | 2 | 429089000 | 695 | 0 | 0 | 0 | 0 | 0 | 0 | 0 | 0
345 | 429089001 | 429086775 | 417097392 | 1 | 1 | 1 | 2 | 91.05.05-015 | ФСЭМ-2022, 91.05.05-015, приказ Минстроя России от 18.05.2022 г. № 378/пр | Краны на автомобильном ходу, грузоподъемность 16 т | 1368 | 1011 | маш.-ч | маш.-ч | 1 | 0.2 | 0 | 1629.55 | 969.91 | 0 | 0 | 1 | 0 | *0,84 | 0.168 | 2 | 429089001 | 696 | 0 | 0 | 0 | 0 | 0 | 0 | 0 | 0
345 | 429089002 | 429086775 | 417097489 | 1 | 1 | 1 | 2 | 91.06.01-003 | ФСЭМ-2022, 91.06.01-003, приказ Минстроя России от 18.05.2022 г. № 378/пр | Домкраты гидравлические, грузоподъемность 63-100 т | 1368 | 1011 | маш.-ч | маш.-ч | 1 | 4.06 | 0 | 1.75 | 0 | 0 | 0 | 1 | 0 | *0,84 | 3.4104 | 2 | 429089002 | 697 | 0 | 0 | 0 | 0 | 0 | 0 | 0 | 0
345 | 429089003 | 429086775 | 417097532 | 1 | 1 | 1 | 2 | 91.06.03-061 | ФСЭМ-2022, 91.06.03-061, приказ Минстроя России от 18.05.2022 г. № 378/пр | Лебедки электрические тяговым усилием до 12,26 кН (1,25 т) | 1368 | 1011 | маш.-ч | маш.-ч | 1 | 4.06 | 0 | 8.84 | 0 | 0 | 0 | 1 | 0 | *0,84 | 3.4104 | 2 | 429089003 | 698 | 0 | 0 | 0 | 0 | 0 | 0 | 0 | 0
345 | 429089004 | 429086775 | 417098287 | 1 | 1 | 1 | 2 | 91.14.02-001 | ФСЭМ-2022 доп.7, 91.14.02-001, приказ Минстроя России от 02.08.2023 г. № 551/пр | Автомобили бортовые, грузоподъемность до 5 т | 1368 | 1011 | маш.-ч | маш.-ч | 1 | 0.2 | 0 | 643.29 | 722.05 | 0 | 0 | 1 | 0 | *0,84 | 0.168 | 2 | 429089004 | 699 | 0 | 0 | 0 | 0 | 0 | 0 | 0 | 0
345 | 429089005 | 429086775 | 417165237 | 1 | 1 | 1 | 3 | 01.7.06.07-0002 | ФСБЦ-2022, 01.7.06.07-0002, приказ Минстроя России от 18.05.2022 г. № 378/пр | Ленты монтажные из пластмассы для бандажирования проводов, скрепляются пластмассовыми кнопками, ширина 10 мм | 1302 | 1003 | 10 м | 10 м | 10 | 0.245 | 37.71 | 0 | 0 | 0 | 0 | 1 | 0 | *0 | 0 | 2 | 429089005 | 700 | 0 | 0 | 0 | 0 | 0 | 0 | 0 | 0
345 | 429089006 | 429086775 | 417166911 | 1 | 1 | 1 | 3 | 01.7.15.14-0165 | ФСБЦ-2022 доп.2, 01.7.15.14-0165, приказ Минстроя России от 26.08.2022 г. № 703/пр | Шурупы самонарезающие стальные с полукруглой головкой и прямым шлицем, остроконечные, диаметр 4 мм, длина 40 мм | 1348 | 1009 | т | т | 1000 | 0.00062 | 99190.96 | 0 | 0 | 0 | 0 | 1 | 0 | *0 | 0 | 2 | 429089006 | 701 | 0 | 0 | 0 | 0 | 0 | 0 | 0 | 0
345 | 429089007 | 429086775 | 417175577 | 1 | 1 | 1 | 3 | 10.3.02.03-0011 | ФСБЦ-2022, 10.3.02.03-0011, приказ Минстроя России от 18.05.2022 г. № 378/пр | Припои оловянно-свинцовые бессурьмянистые, марка ПОС30 | 1346 | 1009 | кг | кг | 1 | 0.25 | 931.11 | 0 | 0 | 0 | 0 | 1 | 0 | *0 | 0 | 2 | 429089007 | 702 | 0 | 0 | 0 | 0 | 0 | 0 | 0 | 0
345 | 429089008 | 429086775 | 417183788 | 1 | 1 | 1 | 3 | 14.4.03.03-0002 | ФСБЦ-2022 доп.4, 14.4.03.03-0002, приказ Минстроя России от 27.12.2022 г. № 1133/пр | Лак битумный БТ-123 | 1348 | 1009 | т | т | 1000 | 0.00072 | 82698.14 | 0 | 0 | 0 | 0 | 1 | 0 | *0 | 0 | 2 | 429089008 | 703 | 0 | 0 | 0 | 0 | 0 | 0 | 0 | 0
345 | 429089009 | 429086775 | 417096729 | 117 | 1 | 1 | 3 | 421/пр_2020_п.75_пп.а |  | Сметная стоимость вспомогательных ненормируемых материальных ресурсов, не учтенная в сметной норме, 2% | 3277935 | 1013 | % | % | 1 | 2 | 0 | 0 | 0 | 0 | 0 | 0 | 0 | *0 | 0 | 2 | 429089009 | 704 | 0 | 0 | 0 | 0 | 0 | 0 | 0 | 0
346 | 429089010 | 429086798 | 417090720 | 117 | 1 | 1 | 1 | 1-100-38 |  | Средний разряд работы 3,8 | 1191 | 1013 | чел.-ч. | чел.-ч. | 1 | 20.8 | 0 | 0 | 0 | 705.88 | 0 | 1 | 1 | *0,84 | 17.472 | 2 | 429089010 | 705 | 0 | 0 | 0 | 0 | 0 | 0 | 0 | 0
346 | 429089011 | 429086798 | 417090896 | 117 | 1 | 1 | 1 | 4-100-00 |  | Затраты труда машинистов | 1191 | 1013 | чел.-ч. | чел.-ч. | 1 | 0.4 | 0 | 0 | 0 | 0 | 0 | 1 | 2 | *0,84 | 0.336 | 2 | 429089011 | 706 | 0 | 0 | 0 | 0 | 0 | 0 | 0 | 0
346 | 429089012 | 429086798 | 417097392 | 1 | 1 | 1 | 2 | 91.05.05-015 | ФСЭМ-2022, 91.05.05-015, приказ Минстроя России от 18.05.2022 г. № 378/пр | Краны на автомобильном ходу, грузоподъемность 16 т | 1368 | 1011 | маш.-ч | маш.-ч | 1 | 0.2 | 0 | 1629.55 | 969.91 | 0 | 0 | 1 | 0 | *0,84 | 0.168 | 2 | 429089012 | 707 | 0 | 0 | 0 | 0 | 0 | 0 | 0 | 0
346 | 429089013 | 429086798 | 417097489 | 1 | 1 | 1 | 2 | 91.06.01-003 | ФСЭМ-2022, 91.06.01-003, приказ Минстроя России от 18.05.2022 г. № 378/пр | Домкраты гидравлические, грузоподъемность 63-100 т | 1368 | 1011 | маш.-ч | маш.-ч | 1 | 4.9 | 0 | 1.75 | 0 | 0 | 0 | 1 | 0 | *0,84 | 4.116 | 2 | 429089013 | 708 | 0 | 0 | 0 | 0 | 0 | 0 | 0 | 0
346 | 429089014 | 429086798 | 417097532 | 1 | 1 | 1 | 2 | 91.06.03-061 | ФСЭМ-2022, 91.06.03-061, приказ Минстроя России от 18.05.2022 г. № 378/пр | Лебедки электрические тяговым усилием до 12,26 кН (1,25 т) | 1368 | 1011 | маш.-ч | маш.-ч | 1 | 4.9 | 0 | 8.84 | 0 | 0 | 0 | 1 | 0 | *0,84 | 4.116 | 2 | 429089014 | 709 | 0 | 0 | 0 | 0 | 0 | 0 | 0 | 0
346 | 429089015 | 429086798 | 417098287 | 1 | 1 | 1 | 2 | 91.14.02-001 | ФСЭМ-2022 доп.7, 91.14.02-001, приказ Минстроя России от 02.08.2023 г. № 551/пр | Автомобили бортовые, грузоподъемность до 5 т | 1368 | 1011 | маш.-ч | маш.-ч | 1 | 0.2 | 0 | 643.29 | 722.05 | 0 | 0 | 1 | 0 | *0,84 | 0.168 | 2 | 429089015 | 710 | 0 | 0 | 0 | 0 | 0 | 0 | 0 | 0
346 | 429089016 | 429086798 | 417165237 | 1 | 1 | 1 | 3 | 01.7.06.07-0002 | ФСБЦ-2022, 01.7.06.07-0002, приказ Минстроя России от 18.05.2022 г. № 378/пр | Ленты монтажные из пластмассы для бандажирования проводов, скрепляются пластмассовыми кнопками, ширина 10 мм | 1302 | 1003 | 10 м | 10 м | 10 | 0.245 | 37.71 | 0 | 0 | 0 | 0 | 1 | 0 | *0 | 0 | 2 | 429089016 | 711 | 0 | 0 | 0 | 0 | 0 | 0 | 0 | 0
346 | 429089017 | 429086798 | 417166911 | 1 | 1 | 1 | 3 | 01.7.15.14-0165 | ФСБЦ-2022 доп.2, 01.7.15.14-0165, приказ Минстроя России от 26.08.2022 г. № 703/пр | Шурупы самонарезающие стальные с полукруглой головкой и прямым шлицем, остроконечные, диаметр 4 мм, длина 40 мм | 1348 | 1009 | т | т | 1000 | 0.00062 | 99190.96 | 0 | 0 | 0 | 0 | 1 | 0 | *0 | 0 | 2 | 429089017 | 712 | 0 | 0 | 0 | 0 | 0 | 0 | 0 | 0
346 | 429089018 | 429086798 | 417175577 | 1 | 1 | 1 | 3 | 10.3.02.03-0011 | ФСБЦ-2022, 10.3.02.03-0011, приказ Минстроя России от 18.05.2022 г. № 378/пр | Припои оловянно-свинцовые бессурьмянистые, марка ПОС30 | 1346 | 1009 | кг | кг | 1 | 0.25 | 931.11 | 0 | 0 | 0 | 0 | 1 | 0 | *0 | 0 | 2 | 429089018 | 713 | 0 | 0 | 0 | 0 | 0 | 0 | 0 | 0
346 | 429089019 | 429086798 | 417183788 | 1 | 1 | 1 | 3 | 14.4.03.03-0002 | ФСБЦ-2022 доп.4, 14.4.03.03-0002, приказ Минстроя России от 27.12.2022 г. № 1133/пр | Лак битумный БТ-123 | 1348 | 1009 | т | т | 1000 | 0.00072 | 82698.14 | 0 | 0 | 0 | 0 | 1 | 0 | *0 | 0 | 2 | 429089019 | 714 | 0 | 0 | 0 | 0 | 0 | 0 | 0 | 0
346 | 429089020 | 429086798 | 417096729 | 117 | 1 | 1 | 3 | 421/пр_2020_п.75_пп.а |  | Сметная стоимость вспомогательных ненормируемых материальных ресурсов, не учтенная в сметной норме, 2% | 3277935 | 1013 | % | % | 1 | 2 | 0 | 0 | 0 | 0 | 0 | 0 | 0 | *0 | 0 | 2 | 429089020 | 715 | 0 | 0 | 0 | 0 | 0 | 0 | 0 | 0
347 | 429089021 | 429086821 | 417090720 | 117 | 1 | 1 | 1 | 1-100-38 |  | Средний разряд работы 3,8 | 1191 | 1013 | чел.-ч. | чел.-ч. | 1 | 29.68 | 0 | 0 | 0 | 705.88 | 0 | 1 | 1 | *0,84 | 24.9312 | 2 | 429089021 | 716 | 0 | 0 | 0 | 0 | 0 | 0 | 0 | 0
347 | 429089022 | 429086821 | 417090896 | 117 | 1 | 1 | 1 | 4-100-00 |  | Затраты труда машинистов | 1191 | 1013 | чел.-ч. | чел.-ч. | 1 | 0.4 | 0 | 0 | 0 | 0 | 0 | 1 | 2 | *0,84 | 0.336 | 2 | 429089022 | 717 | 0 | 0 | 0 | 0 | 0 | 0 | 0 | 0
347 | 429089023 | 429086821 | 417097392 | 1 | 1 | 1 | 2 | 91.05.05-015 | ФСЭМ-2022, 91.05.05-015, приказ Минстроя России от 18.05.2022 г. № 378/пр | Краны на автомобильном ходу, грузоподъемность 16 т | 1368 | 1011 | маш.-ч | маш.-ч | 1 | 0.2 | 0 | 1629.55 | 969.91 | 0 | 0 | 1 | 0 | *0,84 | 0.168 | 2 | 429089023 | 718 | 0 | 0 | 0 | 0 | 0 | 0 | 0 | 0
347 | 429089024 | 429086821 | 417097489 | 1 | 1 | 1 | 2 | 91.06.01-003 | ФСЭМ-2022, 91.06.01-003, приказ Минстроя России от 18.05.2022 г. № 378/пр | Домкраты гидравлические, грузоподъемность 63-100 т | 1368 | 1011 | маш.-ч | маш.-ч | 1 | 6.9 | 0 | 1.75 | 0 | 0 | 0 | 1 | 0 | *0,84 | 5.796 | 2 | 429089024 | 719 | 0 | 0 | 0 | 0 | 0 | 0 | 0 | 0
347 | 429089025 | 429086821 | 417097533 | 1 | 1 | 1 | 2 | 91.06.03-062 | ФСЭМ-2022, 91.06.03-062, приказ Минстроя России от 18.05.2022 г. № 378/пр | Лебедки электрические тяговым усилием до 31,39 кН (3,2 т) | 1368 | 1011 | маш.-ч | маш.-ч | 1 | 6.9 | 0 | 13.44 | 0 | 0 | 0 | 1 | 0 | *0,84 | 5.796 | 2 | 429089025 | 720 | 0 | 0 | 0 | 0 | 0 | 0 | 0 | 0
347 | 429089026 | 429086821 | 417098287 | 1 | 1 | 1 | 2 | 91.14.02-001 | ФСЭМ-2022 доп.7, 91.14.02-001, приказ Минстроя России от 02.08.2023 г. № 551/пр | Автомобили бортовые, грузоподъемность до 5 т | 1368 | 1011 | маш.-ч | маш.-ч | 1 | 0.2 | 0 | 643.29 | 722.05 | 0 | 0 | 1 | 0 | *0,84 | 0.168 | 2 | 429089026 | 721 | 0 | 0 | 0 | 0 | 0 | 0 | 0 | 0
347 | 429089027 | 429086821 | 417165237 | 1 | 1 | 1 | 3 | 01.7.06.07-0002 | ФСБЦ-2022, 01.7.06.07-0002, приказ Минстроя России от 18.05.2022 г. № 378/пр | Ленты монтажные из пластмассы для бандажирования проводов, скрепляются пластмассовыми кнопками, ширина 10 мм | 1302 | 1003 | 10 м | 10 м | 10 | 0.245 | 37.71 | 0 | 0 | 0 | 0 | 1 | 0 | *0 | 0 | 2 | 429089027 | 722 | 0 | 0 | 0 | 0 | 0 | 0 | 0 | 0
347 | 429089028 | 429086821 | 417166911 | 1 | 1 | 1 | 3 | 01.7.15.14-0165 | ФСБЦ-2022 доп.2, 01.7.15.14-0165, приказ Минстроя России от 26.08.2022 г. № 703/пр | Шурупы самонарезающие стальные с полукруглой головкой и прямым шлицем, остроконечные, диаметр 4 мм, длина 40 мм | 1348 | 1009 | т | т | 1000 | 0.00062 | 99190.96 | 0 | 0 | 0 | 0 | 1 | 0 | *0 | 0 | 2 | 429089028 | 723 | 0 | 0 | 0 | 0 | 0 | 0 | 0 | 0
347 | 429089029 | 429086821 | 417175577 | 1 | 1 | 1 | 3 | 10.3.02.03-0011 | ФСБЦ-2022, 10.3.02.03-0011, приказ Минстроя России от 18.05.2022 г. № 378/пр | Припои оловянно-свинцовые бессурьмянистые, марка ПОС30 | 1346 | 1009 | кг | кг | 1 | 0.25 | 931.11 | 0 | 0 | 0 | 0 | 1 | 0 | *0 | 0 | 2 | 429089029 | 724 | 0 | 0 | 0 | 0 | 0 | 0 | 0 | 0
347 | 429089030 | 429086821 | 417183788 | 1 | 1 | 1 | 3 | 14.4.03.03-0002 | ФСБЦ-2022 доп.4, 14.4.03.03-0002, приказ Минстроя России от 27.12.2022 г. № 1133/пр | Лак битумный БТ-123 | 1348 | 1009 | т | т | 1000 | 0.00072 | 82698.14 | 0 | 0 | 0 | 0 | 1 | 0 | *0 | 0 | 2 | 429089030 | 725 | 0 | 0 | 0 | 0 | 0 | 0 | 0 | 0
347 | 429089031 | 429086821 | 417096729 | 117 | 1 | 1 | 3 | 421/пр_2020_п.75_пп.а |  | Сметная стоимость вспомогательных ненормируемых материальных ресурсов, не учтенная в сметной норме, 2% | 3277935 | 1013 | % | % | 1 | 2 | 0 | 0 | 0 | 0 | 0 | 0 | 0 | *0 | 0 | 2 | 429089031 | 726 | 0 | 0 | 0 | 0 | 0 | 0 | 0 | 0
384 | 429089032 | 429086845 | 417090860 | 117 | 1 | 1 | 1 | 2-100-04 |  | Рабочий 4 разряда | 1369 | 1013 | чел.-ч | чел.-ч | 1 | 3.36 | 0 | 0 | 0 | 722.05 | 0 | 1 | 1 | *0,3)*0,84 | 0.84672 | 2 | 429089032 | 727 | 0 | 0 | 0 | 0 | 0 | 0 | 0 | 0
384 | 429089033 | 429086845 | 417163072 | 1 | 1 | 1 | 3 | 01.3.02.09-0022 | ФСБЦ-2022 доп.3, 01.3.02.09-0022, приказ Минстроя России от 26.10.2022 г. № 905/пр | Пропан-бутан смесь техническая | 1346 | 1009 | кг | кг | 1 | 0.74 | 41.38 | 0 | 0 | 0 | 0 | 1 | 0 | *0 | 0 | 2 | 429089033 | 728 | 0 | 0 | 0 | 0 | 0 | 0 | 0 | 0
384 | 429089034 | 429086845 | 417096729 | 117 | 1 | 1 | 3 | 421/пр_2020_п.75_пп.а |  | Сметная стоимость вспомогательных ненормируемых материальных ресурсов, не учтенная в сметной норме, 2% | 3277935 | 1013 | % | % | 1 | 2 | 0 | 0 | 0 | 0 | 0 | 0 | 0 | *0 | 0 | 2 | 429089034 | 729 | 0 | 0 | 0 | 0 | 0 | 0 | 0 | 0
385 | 429089035 | 429086852 | 417090860 | 117 | 1 | 1 | 1 | 2-100-04 |  | Рабочий 4 разряда | 1369 | 1013 | чел.-ч | чел.-ч | 1 | 3.36 | 0 | 0 | 0 | 722.05 | 0 | 1 | 1 | *0,84 | 2.8224 | 2 | 429089035 | 730 | 0 | 0 | 0 | 0 | 0 | 0 | 0 | 0
385 | 429089036 | 429086852 | 417163072 | 1 | 1 | 1 | 3 | 01.3.02.09-0022 | ФСБЦ-2022 доп.3, 01.3.02.09-0022, приказ Минстроя России от 26.10.2022 г. № 905/пр | Пропан-бутан смесь техническая | 1346 | 1009 | кг | кг | 1 | 0.74 | 41.38 | 0 | 0 | 0 | 0 | 1 | 0 | )*0 | 0 | 2 | 429089036 | 731 | 0 | 0 | 0 | 0 | 0 | 0 | 0 | 0
385 | 429089037 | 429086852 | 417096729 | 117 | 1 | 1 | 3 | 421/пр_2020_п.75_пп.а |  | Сметная стоимость вспомогательных ненормируемых материальных ресурсов, не учтенная в сметной норме, 2% | 3277935 | 1013 | % | % | 1 | 2 | 0 | 0 | 0 | 0 | 0 | 0 | 0 | )*0 | 0 | 2 | 429089037 | 732 | 0 | 0 | 0 | 0 | 0 | 0 | 0 | 0
386 | 429089038 | 429086859 | 417090864 | 117 | 1 | 1 | 1 | 2-100-05 |  | Рабочий 5 разряда | 1369 | 1013 | чел.-ч | чел.-ч | 1 | 3.68 | 0 | 0 | 0 | 829.81 | 0 | 1 | 1 | *0,3)*0,84 | 0.92736 | 2 | 429089038 | 733 | 0 | 0 | 0 | 0 | 0 | 0 | 0 | 0
386 | 429089039 | 429086859 | 417163072 | 1 | 1 | 1 | 3 | 01.3.02.09-0022 | ФСБЦ-2022 доп.3, 01.3.02.09-0022, приказ Минстроя России от 26.10.2022 г. № 905/пр | Пропан-бутан смесь техническая | 1346 | 1009 | кг | кг | 1 | 0.85 | 41.38 | 0 | 0 | 0 | 0 | 1 | 0 | *0 | 0 | 2 | 429089039 | 734 | 0 | 0 | 0 | 0 | 0 | 0 | 0 | 0
386 | 429089040 | 429086859 | 417096729 | 117 | 1 | 1 | 3 | 421/пр_2020_п.75_пп.а |  | Сметная стоимость вспомогательных ненормируемых материальных ресурсов, не учтенная в сметной норме, 2% | 3277935 | 1013 | % | % | 1 | 2 | 0 | 0 | 0 | 0 | 0 | 0 | 0 | *0 | 0 | 2 | 429089040 | 735 | 0 | 0 | 0 | 0 | 0 | 0 | 0 | 0
387 | 429089041 | 429086866 | 417090864 | 117 | 1 | 1 | 1 | 2-100-05 |  | Рабочий 5 разряда | 1369 | 1013 | чел.-ч | чел.-ч | 1 | 3.68 | 0 | 0 | 0 | 829.81 | 0 | 1 | 1 | *0,84 | 3.0912 | 2 | 429089041 | 736 | 0 | 0 | 0 | 0 | 0 | 0 | 0 | 0
387 | 429089042 | 429086866 | 417163072 | 1 | 1 | 1 | 3 | 01.3.02.09-0022 | ФСБЦ-2022 доп.3, 01.3.02.09-0022, приказ Минстроя России от 26.10.2022 г. № 905/пр | Пропан-бутан смесь техническая | 1346 | 1009 | кг | кг | 1 | 0.85 | 41.38 | 0 | 0 | 0 | 0 | 1 | 0 | )*0 | 0 | 2 | 429089042 | 737 | 0 | 0 | 0 | 0 | 0 | 0 | 0 | 0
387 | 429089043 | 429086866 | 417096729 | 117 | 1 | 1 | 3 | 421/пр_2020_п.75_пп.а |  | Сметная стоимость вспомогательных ненормируемых материальных ресурсов, не учтенная в сметной норме, 2% | 3277935 | 1013 | % | % | 1 | 2 | 0 | 0 | 0 | 0 | 0 | 0 | 0 | )*0 | 0 | 2 | 429089043 | 738 | 0 | 0 | 0 | 0 | 0 | 0 | 0 | 0
388 | 429089044 | 429086873 | 417090864 | 117 | 1 | 1 | 1 | 2-100-05 |  | Рабочий 5 разряда | 1369 | 1013 | чел.-ч | чел.-ч | 1 | 4.24 | 0 | 0 | 0 | 829.81 | 0 | 1 | 1 | *0,3)*0,84 | 1.0685 | 2 | 429089044 | 739 | 0 | 0 | 0 | 0 | 0 | 0 | 0 | 0
388 | 429089045 | 429086873 | 417163072 | 1 | 1 | 1 | 3 | 01.3.02.09-0022 | ФСБЦ-2022 доп.3, 01.3.02.09-0022, приказ Минстроя России от 26.10.2022 г. № 905/пр | Пропан-бутан смесь техническая | 1346 | 1009 | кг | кг | 1 | 1.1 | 41.38 | 0 | 0 | 0 | 0 | 1 | 0 | *0 | 0 | 2 | 429089045 | 740 | 0 | 0 | 0 | 0 | 0 | 0 | 0 | 0
388 | 429089046 | 429086873 | 417096729 | 117 | 1 | 1 | 3 | 421/пр_2020_п.75_пп.а |  | Сметная стоимость вспомогательных ненормируемых материальных ресурсов, не учтенная в сметной норме, 2% | 3277935 | 1013 | % | % | 1 | 2 | 0 | 0 | 0 | 0 | 0 | 0 | 0 | *0 | 0 | 2 | 429089046 | 741 | 0 | 0 | 0 | 0 | 0 | 0 | 0 | 0
389 | 429089047 | 429086880 | 417090864 | 117 | 1 | 1 | 1 | 2-100-05 |  | Рабочий 5 разряда | 1369 | 1013 | чел.-ч | чел.-ч | 1 | 4.24 | 0 | 0 | 0 | 829.81 | 0 | 1 | 1 | *0,84 | 3.5616 | 2 | 429089047 | 742 | 0 | 0 | 0 | 0 | 0 | 0 | 0 | 0
389 | 429089048 | 429086880 | 417163072 | 1 | 1 | 1 | 3 | 01.3.02.09-0022 | ФСБЦ-2022 доп.3, 01.3.02.09-0022, приказ Минстроя России от 26.10.2022 г. № 905/пр | Пропан-бутан смесь техническая | 1346 | 1009 | кг | кг | 1 | 1.1 | 41.38 | 0 | 0 | 0 | 0 | 1 | 0 | )*0 | 0 | 2 | 429089048 | 743 | 0 | 0 | 0 | 0 | 0 | 0 | 0 | 0
389 | 429089049 | 429086880 | 417096729 | 117 | 1 | 1 | 3 | 421/пр_2020_п.75_пп.а |  | Сметная стоимость вспомогательных ненормируемых материальных ресурсов, не учтенная в сметной норме, 2% | 3277935 | 1013 | % | % | 1 | 2 | 0 | 0 | 0 | 0 | 0 | 0 | 0 | )*0 | 0 | 2 | 429089049 | 744 | 0 | 0 | 0 | 0 | 0 | 0 | 0 | 0
391 | 429089050 | 429086888 | 417090860 | 117 | 1 | 1 | 1 | 2-100-04 |  | Рабочий 4 разряда | 1369 | 1013 | чел.-ч | чел.-ч | 1 | 3.49 | 0 | 0 | 0 | 722.05 | 0 | 1 | 1 | *0,3)*0,84 | 0.87948 | 2 | 429089050 | 745 | 0 | 0 | 0 | 0 | 0 | 0 | 0 | 0
391 | 429089051 | 429086888 | 417163072 | 1 | 1 | 1 | 3 | 01.3.02.09-0022 | ФСБЦ-2022 доп.3, 01.3.02.09-0022, приказ Минстроя России от 26.10.2022 г. № 905/пр | Пропан-бутан смесь техническая | 1346 | 1009 | кг | кг | 1 | 0.74 | 41.38 | 0 | 0 | 0 | 0 | 1 | 0 | *0 | 0 | 2 | 429089051 | 746 | 0 | 0 | 0 | 0 | 0 | 0 | 0 | 0
391 | 429089052 | 429086888 | 417096729 | 117 | 1 | 1 | 3 | 421/пр_2020_п.75_пп.а |  | Сметная стоимость вспомогательных ненормируемых материальных ресурсов, не учтенная в сметной норме, 2% | 3277935 | 1013 | % | % | 1 | 2 | 0 | 0 | 0 | 0 | 0 | 0 | 0 | *0 | 0 | 2 | 429089052 | 747 | 0 | 0 | 0 | 0 | 0 | 0 | 0 | 0
392 | 429089053 | 429086895 | 417090860 | 117 | 1 | 1 | 1 | 2-100-04 |  | Рабочий 4 разряда | 1369 | 1013 | чел.-ч | чел.-ч | 1 | 3.49 | 0 | 0 | 0 | 722.05 | 0 | 1 | 1 | *0,84 | 2.9316 | 2 | 429089053 | 748 | 0 | 0 | 0 | 0 | 0 | 0 | 0 | 0
392 | 429089054 | 429086895 | 417163072 | 1 | 1 | 1 | 3 | 01.3.02.09-0022 | ФСБЦ-2022 доп.3, 01.3.02.09-0022, приказ Минстроя России от 26.10.2022 г. № 905/пр | Пропан-бутан смесь техническая | 1346 | 1009 | кг | кг | 1 | 0.74 | 41.38 | 0 | 0 | 0 | 0 | 1 | 0 | )*0 | 0 | 2 | 429089054 | 749 | 0 | 0 | 0 | 0 | 0 | 0 | 0 | 0
392 | 429089055 | 429086895 | 417096729 | 117 | 1 | 1 | 3 | 421/пр_2020_п.75_пп.а |  | Сметная стоимость вспомогательных ненормируемых материальных ресурсов, не учтенная в сметной норме, 2% | 3277935 | 1013 | % | % | 1 | 2 | 0 | 0 | 0 | 0 | 0 | 0 | 0 | )*0 | 0 | 2 | 429089055 | 750 | 0 | 0 | 0 | 0 | 0 | 0 | 0 | 0
393 | 429089056 | 429086902 | 417090864 | 117 | 1 | 1 | 1 | 2-100-05 |  | Рабочий 5 разряда | 1369 | 1013 | чел.-ч | чел.-ч | 1 | 3.84 | 0 | 0 | 0 | 829.81 | 0 | 1 | 1 | *0,3)*0,84 | 0.96768 | 2 | 429089056 | 751 | 0 | 0 | 0 | 0 | 0 | 0 | 0 | 0
393 | 429089057 | 429086902 | 417163072 | 1 | 1 | 1 | 3 | 01.3.02.09-0022 | ФСБЦ-2022 доп.3, 01.3.02.09-0022, приказ Минстроя России от 26.10.2022 г. № 905/пр | Пропан-бутан смесь техническая | 1346 | 1009 | кг | кг | 1 | 0.85 | 41.38 | 0 | 0 | 0 | 0 | 1 | 0 | *0 | 0 | 2 | 429089057 | 752 | 0 | 0 | 0 | 0 | 0 | 0 | 0 | 0
393 | 429089058 | 429086902 | 417096729 | 117 | 1 | 1 | 3 | 421/пр_2020_п.75_пп.а |  | Сметная стоимость вспомогательных ненормируемых материальных ресурсов, не учтенная в сметной норме, 2% | 3277935 | 1013 | % | % | 1 | 2 | 0 | 0 | 0 | 0 | 0 | 0 | 0 | *0 | 0 | 2 | 429089058 | 753 | 0 | 0 | 0 | 0 | 0 | 0 | 0 | 0
394 | 429089059 | 429086909 | 417090864 | 117 | 1 | 1 | 1 | 2-100-05 |  | Рабочий 5 разряда | 1369 | 1013 | чел.-ч | чел.-ч | 1 | 3.84 | 0 | 0 | 0 | 829.81 | 0 | 1 | 1 | *0,84 | 3.2256 | 2 | 429089059 | 754 | 0 | 0 | 0 | 0 | 0 | 0 | 0 | 0
394 | 429089060 | 429086909 | 417163072 | 1 | 1 | 1 | 3 | 01.3.02.09-0022 | ФСБЦ-2022 доп.3, 01.3.02.09-0022, приказ Минстроя России от 26.10.2022 г. № 905/пр | Пропан-бутан смесь техническая | 1346 | 1009 | кг | кг | 1 | 0.85 | 41.38 | 0 | 0 | 0 | 0 | 1 | 0 | )*0 | 0 | 2 | 429089060 | 755 | 0 | 0 | 0 | 0 | 0 | 0 | 0 | 0
394 | 429089061 | 429086909 | 417096729 | 117 | 1 | 1 | 3 | 421/пр_2020_п.75_пп.а |  | Сметная стоимость вспомогательных ненормируемых материальных ресурсов, не учтенная в сметной норме, 2% | 3277935 | 1013 | % | % | 1 | 2 | 0 | 0 | 0 | 0 | 0 | 0 | 0 | )*0 | 0 | 2 | 429089061 | 756 | 0 | 0 | 0 | 0 | 0 | 0 | 0 | 0
395 | 429089062 | 429086916 | 417090864 | 117 | 1 | 1 | 1 | 2-100-05 |  | Рабочий 5 разряда | 1369 | 1013 | чел.-ч | чел.-ч | 1 | 4.49 | 0 | 0 | 0 | 829.81 | 0 | 1 | 1 | *0,3)*0,84 | 1.1315 | 2 | 429089062 | 757 | 0 | 0 | 0 | 0 | 0 | 0 | 0 | 0
395 | 429089063 | 429086916 | 417163072 | 1 | 1 | 1 | 3 | 01.3.02.09-0022 | ФСБЦ-2022 доп.3, 01.3.02.09-0022, приказ Минстроя России от 26.10.2022 г. № 905/пр | Пропан-бутан смесь техническая | 1346 | 1009 | кг | кг | 1 | 1.1 | 41.38 | 0 | 0 | 0 | 0 | 1 | 0 | *0 | 0 | 2 | 429089063 | 758 | 0 | 0 | 0 | 0 | 0 | 0 | 0 | 0
395 | 429089064 | 429086916 | 417096729 | 117 | 1 | 1 | 3 | 421/пр_2020_п.75_пп.а |  | Сметная стоимость вспомогательных ненормируемых материальных ресурсов, не учтенная в сметной норме, 2% | 3277935 | 1013 | % | % | 1 | 2 | 0 | 0 | 0 | 0 | 0 | 0 | 0 | *0 | 0 | 2 | 429089064 | 759 | 0 | 0 | 0 | 0 | 0 | 0 | 0 | 0
396 | 429089065 | 429086923 | 417090864 | 117 | 1 | 1 | 1 | 2-100-05 |  | Рабочий 5 разряда | 1369 | 1013 | чел.-ч | чел.-ч | 1 | 4.49 | 0 | 0 | 0 | 829.81 | 0 | 1 | 1 | *0,84 | 3.7716 | 2 | 429089065 | 760 | 0 | 0 | 0 | 0 | 0 | 0 | 0 | 0
396 | 429089066 | 429086923 | 417163072 | 1 | 1 | 1 | 3 | 01.3.02.09-0022 | ФСБЦ-2022 доп.3, 01.3.02.09-0022, приказ Минстроя России от 26.10.2022 г. № 905/пр | Пропан-бутан смесь техническая | 1346 | 1009 | кг | кг | 1 | 1.1 | 41.38 | 0 | 0 | 0 | 0 | 1 | 0 | )*0 | 0 | 2 | 429089066 | 761 | 0 | 0 | 0 | 0 | 0 | 0 | 0 | 0
396 | 429089067 | 429086923 | 417096729 | 117 | 1 | 1 | 3 | 421/пр_2020_п.75_пп.а |  | Сметная стоимость вспомогательных ненормируемых материальных ресурсов, не учтенная в сметной норме, 2% | 3277935 | 1013 | % | % | 1 | 2 | 0 | 0 | 0 | 0 | 0 | 0 | 0 | )*0 | 0 | 2 | 429089067 | 762 | 0 | 0 | 0 | 0 | 0 | 0 | 0 | 0
399 | 429089068 | 429086931 | 417090726 | 117 | 1 | 1 | 1 | 1-100-40 |  | Средний разряд работы 4,0 | 1191 | 1013 | чел.-ч. | чел.-ч. | 1 | 37.76 | 0 | 0 | 0 | 722.05 | 0 | 1 | 1 | *0,3)*0,84 | 9.5155 | 2 | 429089068 | 763 | 0 | 0 | 0 | 0 | 0 | 0 | 0 | 0
399 | 429089069 | 429086931 | 417090896 | 117 | 1 | 1 | 1 | 4-100-00 |  | Затраты труда машинистов | 1191 | 1013 | чел.-ч. | чел.-ч. | 1 | 0.16 | 0 | 0 | 0 | 0 | 0 | 1 | 2 | *0,3)*0,84 | 0.04032 | 2 | 429089069 | 764 | 0 | 0 | 0 | 0 | 0 | 0 | 0 | 0
399 | 429089070 | 429086931 | 417097392 | 1 | 1 | 1 | 2 | 91.05.05-015 | ФСЭМ-2022, 91.05.05-015, приказ Минстроя России от 18.05.2022 г. № 378/пр | Краны на автомобильном ходу, грузоподъемность 16 т | 1368 | 1011 | маш.-ч | маш.-ч | 1 | 0.08 | 0 | 1629.55 | 969.91 | 0 | 0 | 1 | 0 | *0,3)*0,84 | 0.02016 | 2 | 429089070 | 765 | 0 | 0 | 0 | 0 | 0 | 0 | 0 | 0
399 | 429089071 | 429086931 | 417098287 | 1 | 1 | 1 | 2 | 91.14.02-001 | ФСЭМ-2022 доп.7, 91.14.02-001, приказ Минстроя России от 02.08.2023 г. № 551/пр | Автомобили бортовые, грузоподъемность до 5 т | 1368 | 1011 | маш.-ч | маш.-ч | 1 | 0.08 | 0 | 643.29 | 722.05 | 0 | 0 | 1 | 0 | *0,3)*0,84 | 0.02016 | 2 | 429089071 | 766 | 0 | 0 | 0 | 0 | 0 | 0 | 0 | 0
399 | 429089072 | 429086931 | 417162811 | 1 | 1 | 1 | 3 | 01.1.02.01-0003 | ФСБЦ-2022 доп.15, 01.1.02.01-0003, приказ Минстроя России от 14.08.2025 г. № 490/пр | Асботекстолит листовой марки А, Б, Г, толщина 5-20 мм | 1346 | 1009 | кг | кг | 1 | 0.25 | 2056.77 | 0 | 0 | 0 | 0 | 1 | 0 | *0 | 0 | 2 | 429089072 | 767 | 0 | 0 | 0 | 0 | 0 | 0 | 0 | 0
399 | 429089073 | 429086931 | 417163005 | 1 | 1 | 1 | 3 | 01.3.01.05-0009 | ФСБЦ-2022 доп.8, 01.3.01.05-0009, приказ Минстроя России от 14.11.2023 г. № 817/пр | Парафин нефтяной твердый Т-1 | 1348 | 1009 | т | т | 1000 | 0.0006 | 81827.2 | 0 | 0 | 0 | 0 | 1 | 0 | *0 | 0 | 2 | 429089073 | 768 | 0 | 0 | 0 | 0 | 0 | 0 | 0 | 0
399 | 429089074 | 429086931 | 417163072 | 1 | 1 | 1 | 3 | 01.3.02.09-0022 | ФСБЦ-2022 доп.3, 01.3.02.09-0022, приказ Минстроя России от 26.10.2022 г. № 905/пр | Пропан-бутан смесь техническая | 1346 | 1009 | кг | кг | 1 | 5 | 41.38 | 0 | 0 | 0 | 0 | 1 | 0 | *0 | 0 | 2 | 429089074 | 769 | 0 | 0 | 0 | 0 | 0 | 0 | 0 | 0
399 | 429089075 | 429086931 | 417167710 | 1 | 1 | 1 | 3 | 01.7.20.08-0031 | ФСБЦ-2022, 01.7.20.08-0031, приказ Минстроя России от 18.05.2022 г. № 378/пр | Бязь суровая, ширина 1640 мм, поверхностная плотность 125 г/м2 | 1330 | 1005 | 10 м2 | 10 м2 | 10 | 0.01 | 386.46 | 0 | 0 | 0 | 0 | 1 | 0 | *0 | 0 | 2 | 429089075 | 770 | 0 | 0 | 0 | 0 | 0 | 0 | 0 | 0
399 | 429089076 | 429086931 | 417175540 | 1 | 1 | 1 | 3 | 10.2.02.08-0001 | ФСБЦ-2022, 10.2.02.08-0001, приказ Минстроя России от 18.05.2022 г. № 378/пр | Проволока медная круглая мягкая электротехническая, диаметр 1,0-3,0 мм и выше | 1348 | 1009 | т | т | 1000 | 0.0025 | 1050091.7 | 0 | 0 | 0 | 0 | 1 | 0 | *0 | 0 | 2 | 429089076 | 771 | 0 | 0 | 0 | 0 | 0 | 0 | 0 | 0
399 | 429089077 | 429086931 | 417175577 | 1 | 1 | 1 | 3 | 10.3.02.03-0011 | ФСБЦ-2022, 10.3.02.03-0011, приказ Минстроя России от 18.05.2022 г. № 378/пр | Припои оловянно-свинцовые бессурьмянистые, марка ПОС30 | 1346 | 1009 | кг | кг | 1 | 5.8 | 931.11 | 0 | 0 | 0 | 0 | 1 | 0 | *0 | 0 | 2 | 429089077 | 772 | 0 | 0 | 0 | 0 | 0 | 0 | 0 | 0
399 | 429089078 | 429086931 | 417183758 | 1 | 1 | 1 | 3 | 14.4.02.04-0142 | ФСБЦ-2022, 14.4.02.04-0142, приказ Минстроя России от 18.05.2022 г. № 378/пр | Краска масляная МА-0115, мумия, сурик железный | 1346 | 1009 | кг | кг | 1 | 0.87 | 79.88 | 0 | 0 | 0 | 0 | 1 | 0 | *0 | 0 | 2 | 429089078 | 773 | 0 | 0 | 0 | 0 | 0 | 0 | 0 | 0
399 | 429089079 | 429086931 | 417191017 | 1 | 1 | 1 | 3 | 20.1.02.06-0001 | ФСБЦ-2022, 20.1.02.06-0001, приказ Минстроя России от 18.05.2022 г. № 378/пр | Жир паяльный | 1346 | 1009 | кг | кг | 1 | 0.06 | 646.78 | 0 | 0 | 0 | 0 | 1 | 0 | *0 | 0 | 2 | 429089079 | 774 | 0 | 0 | 0 | 0 | 0 | 0 | 0 | 0
399 | 429089080 | 429086931 | 417096729 | 117 | 1 | 1 | 3 | 421/пр_2020_п.75_пп.а |  | Сметная стоимость вспомогательных ненормируемых материальных ресурсов, не учтенная в сметной норме, 2% | 3277935 | 1013 | % | % | 1 | 2 | 0 | 0 | 0 | 0 | 0 | 0 | 0 | *0 | 0 | 2 | 429089080 | 775 | 0 | 0 | 0 | 0 | 0 | 0 | 0 | 0
400 | 429089081 | 429086958 | 417090726 | 117 | 1 | 1 | 1 | 1-100-40 |  | Средний разряд работы 4,0 | 1191 | 1013 | чел.-ч. | чел.-ч. | 1 | 37.76 | 0 | 0 | 0 | 722.05 | 0 | 1 | 1 | *0,84 | 31.7184 | 2 | 429089081 | 776 | 0 | 0 | 0 | 0 | 0 | 0 | 0 | 0
400 | 429089082 | 429086958 | 417090896 | 117 | 1 | 1 | 1 | 4-100-00 |  | Затраты труда машинистов | 1191 | 1013 | чел.-ч. | чел.-ч. | 1 | 0.16 | 0 | 0 | 0 | 0 | 0 | 1 | 2 | *0,84 | 0.1344 | 2 | 429089082 | 777 | 0 | 0 | 0 | 0 | 0 | 0 | 0 | 0
400 | 429089083 | 429086958 | 417097392 | 1 | 1 | 1 | 2 | 91.05.05-015 | ФСЭМ-2022, 91.05.05-015, приказ Минстроя России от 18.05.2022 г. № 378/пр | Краны на автомобильном ходу, грузоподъемность 16 т | 1368 | 1011 | маш.-ч | маш.-ч | 1 | 0.08 | 0 | 1629.55 | 969.91 | 0 | 0 | 1 | 0 | *0,84 | 0.0672 | 2 | 429089083 | 778 | 0 | 0 | 0 | 0 | 0 | 0 | 0 | 0
400 | 429089084 | 429086958 | 417098287 | 1 | 1 | 1 | 2 | 91.14.02-001 | ФСЭМ-2022 доп.7, 91.14.02-001, приказ Минстроя России от 02.08.2023 г. № 551/пр | Автомобили бортовые, грузоподъемность до 5 т | 1368 | 1011 | маш.-ч | маш.-ч | 1 | 0.08 | 0 | 643.29 | 722.05 | 0 | 0 | 1 | 0 | *0,84 | 0.0672 | 2 | 429089084 | 779 | 0 | 0 | 0 | 0 | 0 | 0 | 0 | 0
400 | 429089085 | 429086958 | 417162811 | 1 | 1 | 1 | 3 | 01.1.02.01-0003 | ФСБЦ-2022 доп.15, 01.1.02.01-0003, приказ Минстроя России от 14.08.2025 г. № 490/пр | Асботекстолит листовой марки А, Б, Г, толщина 5-20 мм | 1346 | 1009 | кг | кг | 1 | 0.25 | 2056.77 | 0 | 0 | 0 | 0 | 1 | 0 | )*0 | 0 | 2 | 429089085 | 780 | 0 | 0 | 0 | 0 | 0 | 0 | 0 | 0
400 | 429089086 | 429086958 | 417163005 | 1 | 1 | 1 | 3 | 01.3.01.05-0009 | ФСБЦ-2022 доп.8, 01.3.01.05-0009, приказ Минстроя России от 14.11.2023 г. № 817/пр | Парафин нефтяной твердый Т-1 | 1348 | 1009 | т | т | 1000 | 0.0006 | 81827.2 | 0 | 0 | 0 | 0 | 1 | 0 | )*0 | 0 | 2 | 429089086 | 781 | 0 | 0 | 0 | 0 | 0 | 0 | 0 | 0
400 | 429089087 | 429086958 | 417163072 | 1 | 1 | 1 | 3 | 01.3.02.09-0022 | ФСБЦ-2022 доп.3, 01.3.02.09-0022, приказ Минстроя России от 26.10.2022 г. № 905/пр | Пропан-бутан смесь техническая | 1346 | 1009 | кг | кг | 1 | 5 | 41.38 | 0 | 0 | 0 | 0 | 1 | 0 | )*0 | 0 | 2 | 429089087 | 782 | 0 | 0 | 0 | 0 | 0 | 0 | 0 | 0
400 | 429089088 | 429086958 | 417167710 | 1 | 1 | 1 | 3 | 01.7.20.08-0031 | ФСБЦ-2022, 01.7.20.08-0031, приказ Минстроя России от 18.05.2022 г. № 378/пр | Бязь суровая, ширина 1640 мм, поверхностная плотность 125 г/м2 | 1330 | 1005 | 10 м2 | 10 м2 | 10 | 0.01 | 386.46 | 0 | 0 | 0 | 0 | 1 | 0 | )*0 | 0 | 2 | 429089088 | 783 | 0 | 0 | 0 | 0 | 0 | 0 | 0 | 0
400 | 429089089 | 429086958 | 417175540 | 1 | 1 | 1 | 3 | 10.2.02.08-0001 | ФСБЦ-2022, 10.2.02.08-0001, приказ Минстроя России от 18.05.2022 г. № 378/пр | Проволока медная круглая мягкая электротехническая, диаметр 1,0-3,0 мм и выше | 1348 | 1009 | т | т | 1000 | 0.0025 | 1050091.7 | 0 | 0 | 0 | 0 | 1 | 0 | )*0 | 0 | 2 | 429089089 | 784 | 0 | 0 | 0 | 0 | 0 | 0 | 0 | 0
400 | 429089090 | 429086958 | 417175577 | 1 | 1 | 1 | 3 | 10.3.02.03-0011 | ФСБЦ-2022, 10.3.02.03-0011, приказ Минстроя России от 18.05.2022 г. № 378/пр | Припои оловянно-свинцовые бессурьмянистые, марка ПОС30 | 1346 | 1009 | кг | кг | 1 | 5.8 | 931.11 | 0 | 0 | 0 | 0 | 1 | 0 | )*0 | 0 | 2 | 429089090 | 785 | 0 | 0 | 0 | 0 | 0 | 0 | 0 | 0
400 | 429089091 | 429086958 | 417183758 | 1 | 1 | 1 | 3 | 14.4.02.04-0142 | ФСБЦ-2022, 14.4.02.04-0142, приказ Минстроя России от 18.05.2022 г. № 378/пр | Краска масляная МА-0115, мумия, сурик железный | 1346 | 1009 | кг | кг | 1 | 0.87 | 79.88 | 0 | 0 | 0 | 0 | 1 | 0 | )*0 | 0 | 2 | 429089091 | 786 | 0 | 0 | 0 | 0 | 0 | 0 | 0 | 0
400 | 429089092 | 429086958 | 417191017 | 1 | 1 | 1 | 3 | 20.1.02.06-0001 | ФСБЦ-2022, 20.1.02.06-0001, приказ Минстроя России от 18.05.2022 г. № 378/пр | Жир паяльный | 1346 | 1009 | кг | кг | 1 | 0.06 | 646.78 | 0 | 0 | 0 | 0 | 1 | 0 | )*0 | 0 | 2 | 429089092 | 787 | 0 | 0 | 0 | 0 | 0 | 0 | 0 | 0
400 | 429089093 | 429086958 | 417096729 | 117 | 1 | 1 | 3 | 421/пр_2020_п.75_пп.а |  | Сметная стоимость вспомогательных ненормируемых материальных ресурсов, не учтенная в сметной норме, 2% | 3277935 | 1013 | % | % | 1 | 2 | 0 | 0 | 0 | 0 | 0 | 0 | 0 | )*0 | 0 | 2 | 429089093 | 788 | 0 | 0 | 0 | 0 | 0 | 0 | 0 | 0
437 | 429089094 | 429086986 | 417090712 | 117 | 1 | 1 | 1 | 1-100-35 |  | Средний разряд работы 3,5 | 1191 | 1013 | чел.-ч. | чел.-ч. | 1 | 2.65 | 0 | 0 | 0 | 681.63 | 0 | 1 | 1 | *0,3)*0,84 | 0.6678 | 2 | 429089094 | 789 | 0 | 0 | 0 | 0 | 0 | 0 | 0 | 0
437 | 429089095 | 429086986 | 417163072 | 1 | 1 | 1 | 3 | 01.3.02.09-0022 | ФСБЦ-2022 доп.3, 01.3.02.09-0022, приказ Минстроя России от 26.10.2022 г. № 905/пр | Пропан-бутан смесь техническая | 1346 | 1009 | кг | кг | 1 | 0.6683 | 41.38 | 0 | 0 | 0 | 0 | 1 | 0 | *0 | 0 | 2 | 429089095 | 790 | 0 | 0 | 0 | 0 | 0 | 0 | 0 | 0
437 | 429089096 | 429086986 | 417096729 | 117 | 1 | 1 | 3 | 421/пр_2020_п.75_пп.а |  | Сметная стоимость вспомогательных ненормируемых материальных ресурсов, не учтенная в сметной норме, 2% | 3277935 | 1013 | % | % | 1 | 2 | 0 | 0 | 0 | 0 | 0 | 0 | 0 | *0 | 0 | 2 | 429089096 | 791 | 0 | 0 | 0 | 0 | 0 | 0 | 0 | 0
438 | 429089097 | 429086993 | 417090712 | 117 | 1 | 1 | 1 | 1-100-35 |  | Средний разряд работы 3,5 | 1191 | 1013 | чел.-ч. | чел.-ч. | 1 | 2.65 | 0 | 0 | 0 | 681.63 | 0 | 1 | 1 | *0,84 | 2.226 | 2 | 429089097 | 792 | 0 | 0 | 0 | 0 | 0 | 0 | 0 | 0
438 | 429089098 | 429086993 | 417163072 | 1 | 1 | 1 | 3 | 01.3.02.09-0022 | ФСБЦ-2022 доп.3, 01.3.02.09-0022, приказ Минстроя России от 26.10.2022 г. № 905/пр | Пропан-бутан смесь техническая | 1346 | 1009 | кг | кг | 1 | 0.6683 | 41.38 | 0 | 0 | 0 | 0 | 1 | 0 | *0 | 0 | 2 | 429089098 | 793 | 0 | 0 | 0 | 0 | 0 | 0 | 0 | 0
438 | 429089099 | 429086993 | 417096729 | 117 | 1 | 1 | 3 | 421/пр_2020_п.75_пп.а |  | Сметная стоимость вспомогательных ненормируемых материальных ресурсов, не учтенная в сметной норме, 2% | 3277935 | 1013 | % | % | 1 | 2 | 0 | 0 | 0 | 0 | 0 | 0 | 0 | *0 | 0 | 2 | 429089099 | 794 | 0 | 0 | 0 | 0 | 0 | 0 | 0 | 0
439 | 429089100 | 429087000 | 417090726 | 117 | 1 | 1 | 1 | 1-100-40 |  | Средний разряд работы 4,0 | 1191 | 1013 | чел.-ч. | чел.-ч. | 1 | 2.96 | 0 | 0 | 0 | 722.05 | 0 | 1 | 1 | *0,3)*0,84 | 0.74592 | 2 | 429089100 | 795 | 0 | 0 | 0 | 0 | 0 | 0 | 0 | 0
439 | 429089101 | 429087000 | 417163072 | 1 | 1 | 1 | 3 | 01.3.02.09-0022 | ФСБЦ-2022 доп.3, 01.3.02.09-0022, приказ Минстроя России от 26.10.2022 г. № 905/пр | Пропан-бутан смесь техническая | 1346 | 1009 | кг | кг | 1 | 0.6956 | 41.38 | 0 | 0 | 0 | 0 | 1 | 0 | *0 | 0 | 2 | 429089101 | 796 | 0 | 0 | 0 | 0 | 0 | 0 | 0 | 0
439 | 429089102 | 429087000 | 417096729 | 117 | 1 | 1 | 3 | 421/пр_2020_п.75_пп.а |  | Сметная стоимость вспомогательных ненормируемых материальных ресурсов, не учтенная в сметной норме, 2% | 3277935 | 1013 | % | % | 1 | 2 | 0 | 0 | 0 | 0 | 0 | 0 | 0 | *0 | 0 | 2 | 429089102 | 797 | 0 | 0 | 0 | 0 | 0 | 0 | 0 | 0
440 | 429089103 | 429087007 | 417090726 | 117 | 1 | 1 | 1 | 1-100-40 |  | Средний разряд работы 4,0 | 1191 | 1013 | чел.-ч. | чел.-ч. | 1 | 2.96 | 0 | 0 | 0 | 722.05 | 0 | 1 | 1 | *0,84 | 2.4864 | 2 | 429089103 | 798 | 0 | 0 | 0 | 0 | 0 | 0 | 0 | 0
440 | 429089104 | 429087007 | 417163072 | 1 | 1 | 1 | 3 | 01.3.02.09-0022 | ФСБЦ-2022 доп.3, 01.3.02.09-0022, приказ Минстроя России от 26.10.2022 г. № 905/пр | Пропан-бутан смесь техническая | 1346 | 1009 | кг | кг | 1 | 0.6956 | 41.38 | 0 | 0 | 0 | 0 | 1 | 0 | )*0 | 0 | 2 | 429089104 | 799 | 0 | 0 | 0 | 0 | 0 | 0 | 0 | 0
440 | 429089105 | 429087007 | 417096729 | 117 | 1 | 1 | 3 | 421/пр_2020_п.75_пп.а |  | Сметная стоимость вспомогательных ненормируемых материальных ресурсов, не учтенная в сметной норме, 2% | 3277935 | 1013 | % | % | 1 | 2 | 0 | 0 | 0 | 0 | 0 | 0 | 0 | )*0 | 0 | 2 | 429089105 | 800 | 0 | 0 | 0 | 0 | 0 | 0 | 0 | 0
441 | 429089106 | 429087014 | 417090726 | 117 | 1 | 1 | 1 | 1-100-40 |  | Средний разряд работы 4,0 | 1191 | 1013 | чел.-ч. | чел.-ч. | 1 | 3.95 | 0 | 0 | 0 | 722.05 | 0 | 1 | 1 | *0,3)*0,84 | 0.9954 | 2 | 429089106 | 801 | 0 | 0 | 0 | 0 | 0 | 0 | 0 | 0
441 | 429089107 | 429087014 | 417163072 | 1 | 1 | 1 | 3 | 01.3.02.09-0022 | ФСБЦ-2022 доп.3, 01.3.02.09-0022, приказ Минстроя России от 26.10.2022 г. № 905/пр | Пропан-бутан смесь техническая | 1346 | 1009 | кг | кг | 1 | 0.706 | 41.38 | 0 | 0 | 0 | 0 | 1 | 0 | *0 | 0 | 2 | 429089107 | 802 | 0 | 0 | 0 | 0 | 0 | 0 | 0 | 0
441 | 429089108 | 429087014 | 417096729 | 117 | 1 | 1 | 3 | 421/пр_2020_п.75_пп.а |  | Сметная стоимость вспомогательных ненормируемых материальных ресурсов, не учтенная в сметной норме, 2% | 3277935 | 1013 | % | % | 1 | 2 | 0 | 0 | 0 | 0 | 0 | 0 | 0 | *0 | 0 | 2 | 429089108 | 803 | 0 | 0 | 0 | 0 | 0 | 0 | 0 | 0
442 | 429089109 | 429087021 | 417090726 | 117 | 1 | 1 | 1 | 1-100-40 |  | Средний разряд работы 4,0 | 1191 | 1013 | чел.-ч. | чел.-ч. | 1 | 3.95 | 0 | 0 | 0 | 722.05 | 0 | 1 | 1 | *0,84 | 3.318 | 2 | 429089109 | 804 | 0 | 0 | 0 | 0 | 0 | 0 | 0 | 0
442 | 429089110 | 429087021 | 417163072 | 1 | 1 | 1 | 3 | 01.3.02.09-0022 | ФСБЦ-2022 доп.3, 01.3.02.09-0022, приказ Минстроя России от 26.10.2022 г. № 905/пр | Пропан-бутан смесь техническая | 1346 | 1009 | кг | кг | 1 | 0.706 | 41.38 | 0 | 0 | 0 | 0 | 1 | 0 | *0 | 0 | 2 | 429089110 | 805 | 0 | 0 | 0 | 0 | 0 | 0 | 0 | 0
442 | 429089111 | 429087021 | 417096729 | 117 | 1 | 1 | 3 | 421/пр_2020_п.75_пп.а |  | Сметная стоимость вспомогательных ненормируемых материальных ресурсов, не учтенная в сметной норме, 2% | 3277935 | 1013 | % | % | 1 | 2 | 0 | 0 | 0 | 0 | 0 | 0 | 0 | *0 | 0 | 2 | 429089111 | 806 | 0 | 0 | 0 | 0 | 0 | 0 | 0 | 0
444 | 429089112 | 429087029 | 417090712 | 117 | 1 | 1 | 1 | 1-100-35 |  | Средний разряд работы 3,5 | 1191 | 1013 | чел.-ч. | чел.-ч. | 1 | 3.65 | 0 | 0 | 0 | 681.63 | 0 | 1 | 1 | *0,3)*0,84 | 0.9198 | 2 | 429089112 | 807 | 0 | 0 | 0 | 0 | 0 | 0 | 0 | 0
444 | 429089113 | 429087029 | 417090896 | 117 | 1 | 1 | 1 | 4-100-00 |  | Затраты труда машинистов | 1191 | 1013 | чел.-ч. | чел.-ч. | 1 | 0.53 | 0 | 0 | 0 | 0 | 0 | 1 | 2 | *0,3)*0,84 | 0.13356 | 2 | 429089113 | 808 | 0 | 0 | 0 | 0 | 0 | 0 | 0 | 0
444 | 429089114 | 429087029 | 417097566 | 1 | 1 | 1 | 2 | 91.06.06-011 | ФСЭМ-2022, 91.06.06-011, приказ Минстроя России от 18.05.2022 г. № 378/пр | Автогидроподъемники, высота подъема 12 м | 1368 | 1011 | маш.-ч | маш.-ч | 1 | 0.53 | 0 | 346.73 | 722.05 | 0 | 0 | 1 | 0 | *0,3)*0,84 | 0.13356 | 2 | 429089114 | 809 | 0 | 0 | 0 | 0 | 0 | 0 | 0 | 0
444 | 429089115 | 429087029 | 417163072 | 1 | 1 | 1 | 3 | 01.3.02.09-0022 | ФСБЦ-2022 доп.3, 01.3.02.09-0022, приказ Минстроя России от 26.10.2022 г. № 905/пр | Пропан-бутан смесь техническая | 1346 | 1009 | кг | кг | 1 | 1.014 | 41.38 | 0 | 0 | 0 | 0 | 1 | 0 | *0 | 0 | 2 | 429089115 | 810 | 0 | 0 | 0 | 0 | 0 | 0 | 0 | 0
444 | 429089116 | 429087029 | 417096729 | 117 | 1 | 1 | 3 | 421/пр_2020_п.75_пп.а |  | Сметная стоимость вспомогательных ненормируемых материальных ресурсов, не учтенная в сметной норме, 2% | 3277935 | 1013 | % | % | 1 | 2 | 0 | 0 | 0 | 0 | 0 | 0 | 0 | *0 | 0 | 2 | 429089116 | 811 | 0 | 0 | 0 | 0 | 0 | 0 | 0 | 0
445 | 429089117 | 429087040 | 417090712 | 117 | 1 | 1 | 1 | 1-100-35 |  | Средний разряд работы 3,5 | 1191 | 1013 | чел.-ч. | чел.-ч. | 1 | 3.65 | 0 | 0 | 0 | 681.63 | 0 | 1 | 1 | *0,84 | 3.066 | 2 | 429089117 | 812 | 0 | 0 | 0 | 0 | 0 | 0 | 0 | 0
445 | 429089118 | 429087040 | 417090896 | 117 | 1 | 1 | 1 | 4-100-00 |  | Затраты труда машинистов | 1191 | 1013 | чел.-ч. | чел.-ч. | 1 | 0.53 | 0 | 0 | 0 | 0 | 0 | 1 | 2 | *0,84 | 0.4452 | 2 | 429089118 | 813 | 0 | 0 | 0 | 0 | 0 | 0 | 0 | 0
445 | 429089119 | 429087040 | 417097566 | 1 | 1 | 1 | 2 | 91.06.06-011 | ФСЭМ-2022, 91.06.06-011, приказ Минстроя России от 18.05.2022 г. № 378/пр | Автогидроподъемники, высота подъема 12 м | 1368 | 1011 | маш.-ч | маш.-ч | 1 | 0.53 | 0 | 346.73 | 722.05 | 0 | 0 | 1 | 0 | *0,84 | 0.4452 | 2 | 429089119 | 814 | 0 | 0 | 0 | 0 | 0 | 0 | 0 | 0
445 | 429089120 | 429087040 | 417163072 | 1 | 1 | 1 | 3 | 01.3.02.09-0022 | ФСБЦ-2022 доп.3, 01.3.02.09-0022, приказ Минстроя России от 26.10.2022 г. № 905/пр | Пропан-бутан смесь техническая | 1346 | 1009 | кг | кг | 1 | 1.014 | 41.38 | 0 | 0 | 0 | 0 | 1 | 0 | )*0 | 0 | 2 | 429089120 | 815 | 0 | 0 | 0 | 0 | 0 | 0 | 0 | 0
445 | 429089121 | 429087040 | 417096729 | 117 | 1 | 1 | 3 | 421/пр_2020_п.75_пп.а |  | Сметная стоимость вспомогательных ненормируемых материальных ресурсов, не учтенная в сметной норме, 2% | 3277935 | 1013 | % | % | 1 | 2 | 0 | 0 | 0 | 0 | 0 | 0 | 0 | )*0 | 0 | 2 | 429089121 | 816 | 0 | 0 | 0 | 0 | 0 | 0 | 0 | 0
446 | 429089122 | 429087051 | 417090726 | 117 | 1 | 1 | 1 | 1-100-40 |  | Средний разряд работы 4,0 | 1191 | 1013 | чел.-ч. | чел.-ч. | 1 | 3.97 | 0 | 0 | 0 | 722.05 | 0 | 1 | 1 | *0,3)*0,84 | 1.0004 | 2 | 429089122 | 817 | 0 | 0 | 0 | 0 | 0 | 0 | 0 | 0
446 | 429089123 | 429087051 | 417090896 | 117 | 1 | 1 | 1 | 4-100-00 |  | Затраты труда машинистов | 1191 | 1013 | чел.-ч. | чел.-ч. | 1 | 0.53 | 0 | 0 | 0 | 0 | 0 | 1 | 2 | *0,3)*0,84 | 0.13356 | 2 | 429089123 | 818 | 0 | 0 | 0 | 0 | 0 | 0 | 0 | 0
446 | 429089124 | 429087051 | 417097566 | 1 | 1 | 1 | 2 | 91.06.06-011 | ФСЭМ-2022, 91.06.06-011, приказ Минстроя России от 18.05.2022 г. № 378/пр | Автогидроподъемники, высота подъема 12 м | 1368 | 1011 | маш.-ч | маш.-ч | 1 | 0.53 | 0 | 346.73 | 722.05 | 0 | 0 | 1 | 0 | *0,3)*0,84 | 0.13356 | 2 | 429089124 | 819 | 0 | 0 | 0 | 0 | 0 | 0 | 0 | 0
446 | 429089125 | 429087051 | 417163072 | 1 | 1 | 1 | 3 | 01.3.02.09-0022 | ФСБЦ-2022 доп.3, 01.3.02.09-0022, приказ Минстроя России от 26.10.2022 г. № 905/пр | Пропан-бутан смесь техническая | 1346 | 1009 | кг | кг | 1 | 1.0413 | 41.38 | 0 | 0 | 0 | 0 | 1 | 0 | *0 | 0 | 2 | 429089125 | 820 | 0 | 0 | 0 | 0 | 0 | 0 | 0 | 0
446 | 429089126 | 429087051 | 417096729 | 117 | 1 | 1 | 3 | 421/пр_2020_п.75_пп.а |  | Сметная стоимость вспомогательных ненормируемых материальных ресурсов, не учтенная в сметной норме, 2% | 3277935 | 1013 | % | % | 1 | 2 | 0 | 0 | 0 | 0 | 0 | 0 | 0 | *0 | 0 | 2 | 429089126 | 821 | 0 | 0 | 0 | 0 | 0 | 0 | 0 | 0
447 | 429089127 | 429087062 | 417090726 | 117 | 1 | 1 | 1 | 1-100-40 |  | Средний разряд работы 4,0 | 1191 | 1013 | чел.-ч. | чел.-ч. | 1 | 3.97 | 0 | 0 | 0 | 722.05 | 0 | 1 | 1 | *0,84 | 3.3348 | 2 | 429089127 | 822 | 0 | 0 | 0 | 0 | 0 | 0 | 0 | 0
447 | 429089128 | 429087062 | 417090896 | 117 | 1 | 1 | 1 | 4-100-00 |  | Затраты труда машинистов | 1191 | 1013 | чел.-ч. | чел.-ч. | 1 | 0.53 | 0 | 0 | 0 | 0 | 0 | 1 | 2 | *0,84 | 0.4452 | 2 | 429089128 | 823 | 0 | 0 | 0 | 0 | 0 | 0 | 0 | 0
447 | 429089129 | 429087062 | 417097566 | 1 | 1 | 1 | 2 | 91.06.06-011 | ФСЭМ-2022, 91.06.06-011, приказ Минстроя России от 18.05.2022 г. № 378/пр | Автогидроподъемники, высота подъема 12 м | 1368 | 1011 | маш.-ч | маш.-ч | 1 | 0.53 | 0 | 346.73 | 722.05 | 0 | 0 | 1 | 0 | *0,84 | 0.4452 | 2 | 429089129 | 824 | 0 | 0 | 0 | 0 | 0 | 0 | 0 | 0
447 | 429089130 | 429087062 | 417163072 | 1 | 1 | 1 | 3 | 01.3.02.09-0022 | ФСБЦ-2022 доп.3, 01.3.02.09-0022, приказ Минстроя России от 26.10.2022 г. № 905/пр | Пропан-бутан смесь техническая | 1346 | 1009 | кг | кг | 1 | 1.0413 | 41.38 | 0 | 0 | 0 | 0 | 1 | 0 | *0 | 0 | 2 | 429089130 | 825 | 0 | 0 | 0 | 0 | 0 | 0 | 0 | 0
447 | 429089131 | 429087062 | 417096729 | 117 | 1 | 1 | 3 | 421/пр_2020_п.75_пп.а |  | Сметная стоимость вспомогательных ненормируемых материальных ресурсов, не учтенная в сметной норме, 2% | 3277935 | 1013 | % | % | 1 | 2 | 0 | 0 | 0 | 0 | 0 | 0 | 0 | *0 | 0 | 2 | 429089131 | 826 | 0 | 0 | 0 | 0 | 0 | 0 | 0 | 0
448 | 429089132 | 429087073 | 417090726 | 117 | 1 | 1 | 1 | 1-100-40 |  | Средний разряд работы 4,0 | 1191 | 1013 | чел.-ч. | чел.-ч. | 1 | 4.96 | 0 | 0 | 0 | 722.05 | 0 | 1 | 1 | *0,3)*0,84 | 1.2499 | 2 | 429089132 | 827 | 0 | 0 | 0 | 0 | 0 | 0 | 0 | 0
448 | 429089133 | 429087073 | 417090896 | 117 | 1 | 1 | 1 | 4-100-00 |  | Затраты труда машинистов | 1191 | 1013 | чел.-ч. | чел.-ч. | 1 | 0.53 | 0 | 0 | 0 | 0 | 0 | 1 | 2 | *0,3)*0,84 | 0.13356 | 2 | 429089133 | 828 | 0 | 0 | 0 | 0 | 0 | 0 | 0 | 0
448 | 429089134 | 429087073 | 417097566 | 1 | 1 | 1 | 2 | 91.06.06-011 | ФСЭМ-2022, 91.06.06-011, приказ Минстроя России от 18.05.2022 г. № 378/пр | Автогидроподъемники, высота подъема 12 м | 1368 | 1011 | маш.-ч | маш.-ч | 1 | 0.53 | 0 | 346.73 | 722.05 | 0 | 0 | 1 | 0 | *0,3)*0,84 | 0.13356 | 2 | 429089134 | 829 | 0 | 0 | 0 | 0 | 0 | 0 | 0 | 0
448 | 429089135 | 429087073 | 417163072 | 1 | 1 | 1 | 3 | 01.3.02.09-0022 | ФСБЦ-2022 доп.3, 01.3.02.09-0022, приказ Минстроя России от 26.10.2022 г. № 905/пр | Пропан-бутан смесь техническая | 1346 | 1009 | кг | кг | 1 | 1.0517 | 41.38 | 0 | 0 | 0 | 0 | 1 | 0 | *0 | 0 | 2 | 429089135 | 830 | 0 | 0 | 0 | 0 | 0 | 0 | 0 | 0
448 | 429089136 | 429087073 | 417096729 | 117 | 1 | 1 | 3 | 421/пр_2020_п.75_пп.а |  | Сметная стоимость вспомогательных ненормируемых материальных ресурсов, не учтенная в сметной норме, 2% | 3277935 | 1013 | % | % | 1 | 2 | 0 | 0 | 0 | 0 | 0 | 0 | 0 | *0 | 0 | 2 | 429089136 | 831 | 0 | 0 | 0 | 0 | 0 | 0 | 0 | 0
449 | 429089137 | 429087084 | 417090726 | 117 | 1 | 1 | 1 | 1-100-40 |  | Средний разряд работы 4,0 | 1191 | 1013 | чел.-ч. | чел.-ч. | 1 | 4.96 | 0 | 0 | 0 | 722.05 | 0 | 1 | 1 | *0,84 | 4.1664 | 2 | 429089137 | 832 | 0 | 0 | 0 | 0 | 0 | 0 | 0 | 0
449 | 429089138 | 429087084 | 417090896 | 117 | 1 | 1 | 1 | 4-100-00 |  | Затраты труда машинистов | 1191 | 1013 | чел.-ч. | чел.-ч. | 1 | 0.53 | 0 | 0 | 0 | 0 | 0 | 1 | 2 | *0,84 | 0.4452 | 2 | 429089138 | 833 | 0 | 0 | 0 | 0 | 0 | 0 | 0 | 0
449 | 429089139 | 429087084 | 417097566 | 1 | 1 | 1 | 2 | 91.06.06-011 | ФСЭМ-2022, 91.06.06-011, приказ Минстроя России от 18.05.2022 г. № 378/пр | Автогидроподъемники, высота подъема 12 м | 1368 | 1011 | маш.-ч | маш.-ч | 1 | 0.53 | 0 | 346.73 | 722.05 | 0 | 0 | 1 | 0 | *0,84 | 0.4452 | 2 | 429089139 | 834 | 0 | 0 | 0 | 0 | 0 | 0 | 0 | 0
449 | 429089140 | 429087084 | 417163072 | 1 | 1 | 1 | 3 | 01.3.02.09-0022 | ФСБЦ-2022 доп.3, 01.3.02.09-0022, приказ Минстроя России от 26.10.2022 г. № 905/пр | Пропан-бутан смесь техническая | 1346 | 1009 | кг | кг | 1 | 1.0517 | 41.38 | 0 | 0 | 0 | 0 | 1 | 0 | )*0 | 0 | 2 | 429089140 | 835 | 0 | 0 | 0 | 0 | 0 | 0 | 0 | 0
449 | 429089141 | 429087084 | 417096729 | 117 | 1 | 1 | 3 | 421/пр_2020_п.75_пп.а |  | Сметная стоимость вспомогательных ненормируемых материальных ресурсов, не учтенная в сметной норме, 2% | 3277935 | 1013 | % | % | 1 | 2 | 0 | 0 | 0 | 0 | 0 | 0 | 0 | )*0 | 0 | 2 | 429089141 | 836 | 0 | 0 | 0 | 0 | 0 | 0 | 0 | 0
451 | 429089142 | 429087096 | 417090856 | 117 | 1 | 1 | 1 | 2-100-03 |  | Рабочий 3 разряда | 1369 | 1013 | чел.-ч | чел.-ч | 1 | 1.51 | 0 | 0 | 0 | 641.22 | 0 | 1 | 1 | *0,3)*0,84 | 0.38052 | 2 | 429089142 | 837 | 0 | 0 | 0 | 0 | 0 | 0 | 0 | 0
451 | 429089143 | 429087096 | 417090860 | 117 | 1 | 1 | 1 | 2-100-04 |  | Рабочий 4 разряда | 1369 | 1013 | чел.-ч | чел.-ч | 1 | 1.51 | 0 | 0 | 0 | 722.05 | 0 | 1 | 1 | *0,3)*0,84 | 0.38052 | 2 | 429089143 | 838 | 0 | 0 | 0 | 0 | 0 | 0 | 0 | 0
451 | 429089144 | 429087096 | 417163072 | 1 | 1 | 1 | 3 | 01.3.02.09-0022 | ФСБЦ-2022 доп.3, 01.3.02.09-0022, приказ Минстроя России от 26.10.2022 г. № 905/пр | Пропан-бутан смесь техническая | 1346 | 1009 | кг | кг | 1 | 2.4563 | 41.38 | 0 | 0 | 0 | 0 | 1 | 0 | *0 | 0 | 2 | 429089144 | 839 | 0 | 0 | 0 | 0 | 0 | 0 | 0 | 0
451 | 429089145 | 429087096 | 417096729 | 117 | 1 | 1 | 3 | 421/пр_2020_п.75_пп.а |  | Сметная стоимость вспомогательных ненормируемых материальных ресурсов, не учтенная в сметной норме, 2% | 3277935 | 1013 | % | % | 1 | 2 | 0 | 0 | 0 | 0 | 0 | 0 | 0 | *0 | 0 | 2 | 429089145 | 840 | 0 | 0 | 0 | 0 | 0 | 0 | 0 | 0
452 | 429089146 | 429087105 | 417090856 | 117 | 1 | 1 | 1 | 2-100-03 |  | Рабочий 3 разряда | 1369 | 1013 | чел.-ч | чел.-ч | 1 | 1.51 | 0 | 0 | 0 | 641.22 | 0 | 1 | 1 | *0,84 | 1.2684 | 2 | 429089146 | 841 | 0 | 0 | 0 | 0 | 0 | 0 | 0 | 0
452 | 429089147 | 429087105 | 417090860 | 117 | 1 | 1 | 1 | 2-100-04 |  | Рабочий 4 разряда | 1369 | 1013 | чел.-ч | чел.-ч | 1 | 1.51 | 0 | 0 | 0 | 722.05 | 0 | 1 | 1 | *0,84 | 1.2684 | 2 | 429089147 | 842 | 0 | 0 | 0 | 0 | 0 | 0 | 0 | 0
452 | 429089148 | 429087105 | 417163072 | 1 | 1 | 1 | 3 | 01.3.02.09-0022 | ФСБЦ-2022 доп.3, 01.3.02.09-0022, приказ Минстроя России от 26.10.2022 г. № 905/пр | Пропан-бутан смесь техническая | 1346 | 1009 | кг | кг | 1 | 2.4563 | 41.38 | 0 | 0 | 0 | 0 | 1 | 0 | *0 | 0 | 2 | 429089148 | 843 | 0 | 0 | 0 | 0 | 0 | 0 | 0 | 0
452 | 429089149 | 429087105 | 417096729 | 117 | 1 | 1 | 3 | 421/пр_2020_п.75_пп.а |  | Сметная стоимость вспомогательных ненормируемых материальных ресурсов, не учтенная в сметной норме, 2% | 3277935 | 1013 | % | % | 1 | 2 | 0 | 0 | 0 | 0 | 0 | 0 | 0 | *0 | 0 | 2 | 429089149 | 844 | 0 | 0 | 0 | 0 | 0 | 0 | 0 | 0
453 | 429089150 | 429087114 | 417090856 | 117 | 1 | 1 | 1 | 2-100-03 |  | Рабочий 3 разряда | 1369 | 1013 | чел.-ч | чел.-ч | 1 | 1.88 | 0 | 0 | 0 | 641.22 | 0 | 1 | 1 | *0,3)*0,84 | 0.47376 | 2 | 429089150 | 845 | 0 | 0 | 0 | 0 | 0 | 0 | 0 | 0
453 | 429089151 | 429087114 | 417090864 | 117 | 1 | 1 | 1 | 2-100-05 |  | Рабочий 5 разряда | 1369 | 1013 | чел.-ч | чел.-ч | 1 | 1.88 | 0 | 0 | 0 | 829.81 | 0 | 1 | 1 | *0,3)*0,84 | 0.47376 | 2 | 429089151 | 846 | 0 | 0 | 0 | 0 | 0 | 0 | 0 | 0
453 | 429089152 | 429087114 | 417163072 | 1 | 1 | 1 | 3 | 01.3.02.09-0022 | ФСБЦ-2022 доп.3, 01.3.02.09-0022, приказ Минстроя России от 26.10.2022 г. № 905/пр | Пропан-бутан смесь техническая | 1346 | 1009 | кг | кг | 1 | 3.0911 | 41.38 | 0 | 0 | 0 | 0 | 1 | 0 | *0 | 0 | 2 | 429089152 | 847 | 0 | 0 | 0 | 0 | 0 | 0 | 0 | 0
453 | 429089153 | 429087114 | 417096729 | 117 | 1 | 1 | 3 | 421/пр_2020_п.75_пп.а |  | Сметная стоимость вспомогательных ненормируемых материальных ресурсов, не учтенная в сметной норме, 2% | 3277935 | 1013 | % | % | 1 | 2 | 0 | 0 | 0 | 0 | 0 | 0 | 0 | *0 | 0 | 2 | 429089153 | 848 | 0 | 0 | 0 | 0 | 0 | 0 | 0 | 0
454 | 429089154 | 429087123 | 417090856 | 117 | 1 | 1 | 1 | 2-100-03 |  | Рабочий 3 разряда | 1369 | 1013 | чел.-ч | чел.-ч | 1 | 1.88 | 0 | 0 | 0 | 641.22 | 0 | 1 | 1 | *0,84 | 1.5792 | 2 | 429089154 | 849 | 0 | 0 | 0 | 0 | 0 | 0 | 0 | 0
454 | 429089155 | 429087123 | 417090864 | 117 | 1 | 1 | 1 | 2-100-05 |  | Рабочий 5 разряда | 1369 | 1013 | чел.-ч | чел.-ч | 1 | 1.88 | 0 | 0 | 0 | 829.81 | 0 | 1 | 1 | *0,84 | 1.5792 | 2 | 429089155 | 850 | 0 | 0 | 0 | 0 | 0 | 0 | 0 | 0
454 | 429089156 | 429087123 | 417163072 | 1 | 1 | 1 | 3 | 01.3.02.09-0022 | ФСБЦ-2022 доп.3, 01.3.02.09-0022, приказ Минстроя России от 26.10.2022 г. № 905/пр | Пропан-бутан смесь техническая | 1346 | 1009 | кг | кг | 1 | 3.0911 | 41.38 | 0 | 0 | 0 | 0 | 1 | 0 | )*0 | 0 | 2 | 429089156 | 851 | 0 | 0 | 0 | 0 | 0 | 0 | 0 | 0
454 | 429089157 | 429087123 | 417096729 | 117 | 1 | 1 | 3 | 421/пр_2020_п.75_пп.а |  | Сметная стоимость вспомогательных ненормируемых материальных ресурсов, не учтенная в сметной норме, 2% | 3277935 | 1013 | % | % | 1 | 2 | 0 | 0 | 0 | 0 | 0 | 0 | 0 | )*0 | 0 | 2 | 429089157 | 852 | 0 | 0 | 0 | 0 | 0 | 0 | 0 | 0
455 | 429089158 | 429087132 | 417090856 | 117 | 1 | 1 | 1 | 2-100-03 |  | Рабочий 3 разряда | 1369 | 1013 | чел.-ч | чел.-ч | 1 | 2.51 | 0 | 0 | 0 | 641.22 | 0 | 1 | 1 | *0,3)*0,84 | 0.63252 | 2 | 429089158 | 853 | 0 | 0 | 0 | 0 | 0 | 0 | 0 | 0
455 | 429089159 | 429087132 | 417090864 | 117 | 1 | 1 | 1 | 2-100-05 |  | Рабочий 5 разряда | 1369 | 1013 | чел.-ч | чел.-ч | 1 | 2.51 | 0 | 0 | 0 | 829.81 | 0 | 1 | 1 | *0,3)*0,84 | 0.63252 | 2 | 429089159 | 854 | 0 | 0 | 0 | 0 | 0 | 0 | 0 | 0
455 | 429089160 | 429087132 | 417163072 | 1 | 1 | 1 | 3 | 01.3.02.09-0022 | ФСБЦ-2022 доп.3, 01.3.02.09-0022, приказ Минстроя России от 26.10.2022 г. № 905/пр | Пропан-бутан смесь техническая | 1346 | 1009 | кг | кг | 1 | 3.9948 | 41.38 | 0 | 0 | 0 | 0 | 1 | 0 | *0 | 0 | 2 | 429089160 | 855 | 0 | 0 | 0 | 0 | 0 | 0 | 0 | 0
455 | 429089161 | 429087132 | 417096729 | 117 | 1 | 1 | 3 | 421/пр_2020_п.75_пп.а |  | Сметная стоимость вспомогательных ненормируемых материальных ресурсов, не учтенная в сметной норме, 2% | 3277935 | 1013 | % | % | 1 | 2 | 0 | 0 | 0 | 0 | 0 | 0 | 0 | *0 | 0 | 2 | 429089161 | 856 | 0 | 0 | 0 | 0 | 0 | 0 | 0 | 0
456 | 429089162 | 429087141 | 417090856 | 117 | 1 | 1 | 1 | 2-100-03 |  | Рабочий 3 разряда | 1369 | 1013 | чел.-ч | чел.-ч | 1 | 2.51 | 0 | 0 | 0 | 641.22 | 0 | 1 | 1 | *0,84 | 2.1084 | 2 | 429089162 | 857 | 0 | 0 | 0 | 0 | 0 | 0 | 0 | 0
456 | 429089163 | 429087141 | 417090864 | 117 | 1 | 1 | 1 | 2-100-05 |  | Рабочий 5 разряда | 1369 | 1013 | чел.-ч | чел.-ч | 1 | 2.51 | 0 | 0 | 0 | 829.81 | 0 | 1 | 1 | *0,84 | 2.1084 | 2 | 429089163 | 858 | 0 | 0 | 0 | 0 | 0 | 0 | 0 | 0
456 | 429089164 | 429087141 | 417163072 | 1 | 1 | 1 | 3 | 01.3.02.09-0022 | ФСБЦ-2022 доп.3, 01.3.02.09-0022, приказ Минстроя России от 26.10.2022 г. № 905/пр | Пропан-бутан смесь техническая | 1346 | 1009 | кг | кг | 1 | 3.9948 | 41.38 | 0 | 0 | 0 | 0 | 1 | 0 | *0 | 0 | 2 | 429089164 | 859 | 0 | 0 | 0 | 0 | 0 | 0 | 0 | 0
456 | 429089165 | 429087141 | 417096729 | 117 | 1 | 1 | 3 | 421/пр_2020_п.75_пп.а |  | Сметная стоимость вспомогательных ненормируемых материальных ресурсов, не учтенная в сметной норме, 2% | 3277935 | 1013 | % | % | 1 | 2 | 0 | 0 | 0 | 0 | 0 | 0 | 0 | *0 | 0 | 2 | 429089165 | 860 | 0 | 0 | 0 | 0 | 0 | 0 | 0 | 0
458 | 429089166 | 429087151 | 417090856 | 117 | 1 | 1 | 1 | 2-100-03 |  | Рабочий 3 разряда | 1369 | 1013 | чел.-ч | чел.-ч | 1 | 1.64 | 0 | 0 | 0 | 641.22 | 0 | 1 | 1 | *0,3)*0,84 | 0.41328 | 2 | 429089166 | 861 | 0 | 0 | 0 | 0 | 0 | 0 | 0 | 0
458 | 429089167 | 429087151 | 417090860 | 117 | 1 | 1 | 1 | 2-100-04 |  | Рабочий 4 разряда | 1369 | 1013 | чел.-ч | чел.-ч | 1 | 1.64 | 0 | 0 | 0 | 722.05 | 0 | 1 | 1 | *0,3)*0,84 | 0.41328 | 2 | 429089167 | 862 | 0 | 0 | 0 | 0 | 0 | 0 | 0 | 0
458 | 429089168 | 429087151 | 417163072 | 1 | 1 | 1 | 3 | 01.3.02.09-0022 | ФСБЦ-2022 доп.3, 01.3.02.09-0022, приказ Минстроя России от 26.10.2022 г. № 905/пр | Пропан-бутан смесь техническая | 1346 | 1009 | кг | кг | 1 | 2.5038 | 41.38 | 0 | 0 | 0 | 0 | 1 | 0 | *0 | 0 | 2 | 429089168 | 863 | 0 | 0 | 0 | 0 | 0 | 0 | 0 | 0
458 | 429089169 | 429087151 | 417096729 | 117 | 1 | 1 | 3 | 421/пр_2020_п.75_пп.а |  | Сметная стоимость вспомогательных ненормируемых материальных ресурсов, не учтенная в сметной норме, 2% | 3277935 | 1013 | % | % | 1 | 2 | 0 | 0 | 0 | 0 | 0 | 0 | 0 | *0 | 0 | 2 | 429089169 | 864 | 0 | 0 | 0 | 0 | 0 | 0 | 0 | 0
459 | 429089170 | 429087160 | 417090856 | 117 | 1 | 1 | 1 | 2-100-03 |  | Рабочий 3 разряда | 1369 | 1013 | чел.-ч | чел.-ч | 1 | 1.64 | 0 | 0 | 0 | 641.22 | 0 | 1 | 1 | *0,84 | 1.3776 | 2 | 429089170 | 865 | 0 | 0 | 0 | 0 | 0 | 0 | 0 | 0
459 | 429089171 | 429087160 | 417090860 | 117 | 1 | 1 | 1 | 2-100-04 |  | Рабочий 4 разряда | 1369 | 1013 | чел.-ч | чел.-ч | 1 | 1.64 | 0 | 0 | 0 | 722.05 | 0 | 1 | 1 | *0,84 | 1.3776 | 2 | 429089171 | 866 | 0 | 0 | 0 | 0 | 0 | 0 | 0 | 0
459 | 429089172 | 429087160 | 417163072 | 1 | 1 | 1 | 3 | 01.3.02.09-0022 | ФСБЦ-2022 доп.3, 01.3.02.09-0022, приказ Минстроя России от 26.10.2022 г. № 905/пр | Пропан-бутан смесь техническая | 1346 | 1009 | кг | кг | 1 | 2.5038 | 41.38 | 0 | 0 | 0 | 0 | 1 | 0 | )*0 | 0 | 2 | 429089172 | 867 | 0 | 0 | 0 | 0 | 0 | 0 | 0 | 0
459 | 429089173 | 429087160 | 417096729 | 117 | 1 | 1 | 3 | 421/пр_2020_п.75_пп.а |  | Сметная стоимость вспомогательных ненормируемых материальных ресурсов, не учтенная в сметной норме, 2% | 3277935 | 1013 | % | % | 1 | 2 | 0 | 0 | 0 | 0 | 0 | 0 | 0 | )*0 | 0 | 2 | 429089173 | 868 | 0 | 0 | 0 | 0 | 0 | 0 | 0 | 0
460 | 429089174 | 429087169 | 417090856 | 117 | 1 | 1 | 1 | 2-100-03 |  | Рабочий 3 разряда | 1369 | 1013 | чел.-ч | чел.-ч | 1 | 2.05 | 0 | 0 | 0 | 641.22 | 0 | 1 | 1 | *0,3)*0,84 | 0.5166 | 2 | 429089174 | 869 | 0 | 0 | 0 | 0 | 0 | 0 | 0 | 0
460 | 429089175 | 429087169 | 417090864 | 117 | 1 | 1 | 1 | 2-100-05 |  | Рабочий 5 разряда | 1369 | 1013 | чел.-ч | чел.-ч | 1 | 2.05 | 0 | 0 | 0 | 829.81 | 0 | 1 | 1 | *0,3)*0,84 | 0.5166 | 2 | 429089175 | 870 | 0 | 0 | 0 | 0 | 0 | 0 | 0 | 0
460 | 429089176 | 429087169 | 417163072 | 1 | 1 | 1 | 3 | 01.3.02.09-0022 | ФСБЦ-2022 доп.3, 01.3.02.09-0022, приказ Минстроя России от 26.10.2022 г. № 905/пр | Пропан-бутан смесь техническая | 1346 | 1009 | кг | кг | 1 | 3.1644 | 41.38 | 0 | 0 | 0 | 0 | 1 | 0 | *0 | 0 | 2 | 429089176 | 871 | 0 | 0 | 0 | 0 | 0 | 0 | 0 | 0
460 | 429089177 | 429087169 | 417096729 | 117 | 1 | 1 | 3 | 421/пр_2020_п.75_пп.а |  | Сметная стоимость вспомогательных ненормируемых материальных ресурсов, не учтенная в сметной норме, 2% | 3277935 | 1013 | % | % | 1 | 2 | 0 | 0 | 0 | 0 | 0 | 0 | 0 | *0 | 0 | 2 | 429089177 | 872 | 0 | 0 | 0 | 0 | 0 | 0 | 0 | 0
461 | 429089178 | 429087178 | 417090856 | 117 | 1 | 1 | 1 | 2-100-03 |  | Рабочий 3 разряда | 1369 | 1013 | чел.-ч | чел.-ч | 1 | 2.05 | 0 | 0 | 0 | 641.22 | 0 | 1 | 1 | *0,84 | 1.722 | 2 | 429089178 | 873 | 0 | 0 | 0 | 0 | 0 | 0 | 0 | 0
461 | 429089179 | 429087178 | 417090864 | 117 | 1 | 1 | 1 | 2-100-05 |  | Рабочий 5 разряда | 1369 | 1013 | чел.-ч | чел.-ч | 1 | 2.05 | 0 | 0 | 0 | 829.81 | 0 | 1 | 1 | *0,84 | 1.722 | 2 | 429089179 | 874 | 0 | 0 | 0 | 0 | 0 | 0 | 0 | 0
461 | 429089180 | 429087178 | 417163072 | 1 | 1 | 1 | 3 | 01.3.02.09-0022 | ФСБЦ-2022 доп.3, 01.3.02.09-0022, приказ Минстроя России от 26.10.2022 г. № 905/пр | Пропан-бутан смесь техническая | 1346 | 1009 | кг | кг | 1 | 3.1644 | 41.38 | 0 | 0 | 0 | 0 | 1 | 0 | *0 | 0 | 2 | 429089180 | 875 | 0 | 0 | 0 | 0 | 0 | 0 | 0 | 0
461 | 429089181 | 429087178 | 417096729 | 117 | 1 | 1 | 3 | 421/пр_2020_п.75_пп.а |  | Сметная стоимость вспомогательных ненормируемых материальных ресурсов, не учтенная в сметной норме, 2% | 3277935 | 1013 | % | % | 1 | 2 | 0 | 0 | 0 | 0 | 0 | 0 | 0 | *0 | 0 | 2 | 429089181 | 876 | 0 | 0 | 0 | 0 | 0 | 0 | 0 | 0
462 | 429089182 | 429087187 | 417090856 | 117 | 1 | 1 | 1 | 2-100-03 |  | Рабочий 3 разряда | 1369 | 1013 | чел.-ч | чел.-ч | 1 | 2.74 | 0 | 0 | 0 | 641.22 | 0 | 1 | 1 | *0,3)*0,84 | 0.69048 | 2 | 429089182 | 877 | 0 | 0 | 0 | 0 | 0 | 0 | 0 | 0
462 | 429089183 | 429087187 | 417090864 | 117 | 1 | 1 | 1 | 2-100-05 |  | Рабочий 5 разряда | 1369 | 1013 | чел.-ч | чел.-ч | 1 | 2.74 | 0 | 0 | 0 | 829.81 | 0 | 1 | 1 | *0,3)*0,84 | 0.69048 | 2 | 429089183 | 878 | 0 | 0 | 0 | 0 | 0 | 0 | 0 | 0
462 | 429089184 | 429087187 | 417163072 | 1 | 1 | 1 | 3 | 01.3.02.09-0022 | ФСБЦ-2022 доп.3, 01.3.02.09-0022, приказ Минстроя России от 26.10.2022 г. № 905/пр | Пропан-бутан смесь техническая | 1346 | 1009 | кг | кг | 1 | 4.115 | 41.38 | 0 | 0 | 0 | 0 | 1 | 0 | *0 | 0 | 2 | 429089184 | 879 | 0 | 0 | 0 | 0 | 0 | 0 | 0 | 0
462 | 429089185 | 429087187 | 417096729 | 117 | 1 | 1 | 3 | 421/пр_2020_п.75_пп.а |  | Сметная стоимость вспомогательных ненормируемых материальных ресурсов, не учтенная в сметной норме, 2% | 3277935 | 1013 | % | % | 1 | 2 | 0 | 0 | 0 | 0 | 0 | 0 | 0 | *0 | 0 | 2 | 429089185 | 880 | 0 | 0 | 0 | 0 | 0 | 0 | 0 | 0
463 | 429089186 | 429087196 | 417090856 | 117 | 1 | 1 | 1 | 2-100-03 |  | Рабочий 3 разряда | 1369 | 1013 | чел.-ч | чел.-ч | 1 | 2.74 | 0 | 0 | 0 | 641.22 | 0 | 1 | 1 | *0,84 | 2.3016 | 2 | 429089186 | 881 | 0 | 0 | 0 | 0 | 0 | 0 | 0 | 0
463 | 429089187 | 429087196 | 417090864 | 117 | 1 | 1 | 1 | 2-100-05 |  | Рабочий 5 разряда | 1369 | 1013 | чел.-ч | чел.-ч | 1 | 2.74 | 0 | 0 | 0 | 829.81 | 0 | 1 | 1 | *0,84 | 2.3016 | 2 | 429089187 | 882 | 0 | 0 | 0 | 0 | 0 | 0 | 0 | 0
463 | 429089188 | 429087196 | 417163072 | 1 | 1 | 1 | 3 | 01.3.02.09-0022 | ФСБЦ-2022 доп.3, 01.3.02.09-0022, приказ Минстроя России от 26.10.2022 г. № 905/пр | Пропан-бутан смесь техническая | 1346 | 1009 | кг | кг | 1 | 4.115 | 41.38 | 0 | 0 | 0 | 0 | 1 | 0 | )*0 | 0 | 2 | 429089188 | 883 | 0 | 0 | 0 | 0 | 0 | 0 | 0 | 0
463 | 429089189 | 429087196 | 417096729 | 117 | 1 | 1 | 3 | 421/пр_2020_п.75_пп.а |  | Сметная стоимость вспомогательных ненормируемых материальных ресурсов, не учтенная в сметной норме, 2% | 3277935 | 1013 | % | % | 1 | 2 | 0 | 0 | 0 | 0 | 0 | 0 | 0 | )*0 | 0 | 2 | 429089189 | 884 | 0 | 0 | 0 | 0 | 0 | 0 | 0 | 0
465 | 429089190 | 429087206 | 417090856 | 117 | 1 | 1 | 1 | 2-100-03 |  | Рабочий 3 разряда | 1369 | 1013 | чел.-ч | чел.-ч | 1 | 2.01 | 0 | 0 | 0 | 641.22 | 0 | 1 | 1 | *0,3)*0,84 | 0.50652 | 2 | 429089190 | 885 | 0 | 0 | 0 | 0 | 0 | 0 | 0 | 0
465 | 429089191 | 429087206 | 417090860 | 117 | 1 | 1 | 1 | 2-100-04 |  | Рабочий 4 разряда | 1369 | 1013 | чел.-ч | чел.-ч | 1 | 2.01 | 0 | 0 | 0 | 722.05 | 0 | 1 | 1 | *0,3)*0,84 | 0.50652 | 2 | 429089191 | 886 | 0 | 0 | 0 | 0 | 0 | 0 | 0 | 0
465 | 429089192 | 429087206 | 417090896 | 117 | 1 | 1 | 1 | 4-100-00 |  | Затраты труда машинистов | 1191 | 1013 | чел.-ч. | чел.-ч. | 1 | 0.49 | 0 | 0 | 0 | 0 | 0 | 1 | 2 | *0,3)*0,84 | 0.12348 | 2 | 429089192 | 887 | 0 | 0 | 0 | 0 | 0 | 0 | 0 | 0
465 | 429089193 | 429087206 | 417097566 | 1 | 1 | 1 | 2 | 91.06.06-011 | ФСЭМ-2022, 91.06.06-011, приказ Минстроя России от 18.05.2022 г. № 378/пр | Автогидроподъемники, высота подъема 12 м | 1368 | 1011 | маш.-ч | маш.-ч | 1 | 0.49 | 0 | 346.73 | 722.05 | 0 | 0 | 1 | 0 | *0,3)*0,84 | 0.12348 | 2 | 429089193 | 888 | 0 | 0 | 0 | 0 | 0 | 0 | 0 | 0
465 | 429089194 | 429087206 | 417163072 | 1 | 1 | 1 | 3 | 01.3.02.09-0022 | ФСБЦ-2022 доп.3, 01.3.02.09-0022, приказ Минстроя России от 26.10.2022 г. № 905/пр | Пропан-бутан смесь техническая | 1346 | 1009 | кг | кг | 1 | 2.7643 | 41.38 | 0 | 0 | 0 | 0 | 1 | 0 | *0 | 0 | 2 | 429089194 | 889 | 0 | 0 | 0 | 0 | 0 | 0 | 0 | 0
465 | 429089195 | 429087206 | 417096729 | 117 | 1 | 1 | 3 | 421/пр_2020_п.75_пп.а |  | Сметная стоимость вспомогательных ненормируемых материальных ресурсов, не учтенная в сметной норме, 2% | 3277935 | 1013 | % | % | 1 | 2 | 0 | 0 | 0 | 0 | 0 | 0 | 0 | *0 | 0 | 2 | 429089195 | 890 | 0 | 0 | 0 | 0 | 0 | 0 | 0 | 0
466 | 429089196 | 429087219 | 417090856 | 117 | 1 | 1 | 1 | 2-100-03 |  | Рабочий 3 разряда | 1369 | 1013 | чел.-ч | чел.-ч | 1 | 2.01 | 0 | 0 | 0 | 641.22 | 0 | 1 | 1 | *0,84 | 1.6884 | 2 | 429089196 | 891 | 0 | 0 | 0 | 0 | 0 | 0 | 0 | 0
466 | 429089197 | 429087219 | 417090860 | 117 | 1 | 1 | 1 | 2-100-04 |  | Рабочий 4 разряда | 1369 | 1013 | чел.-ч | чел.-ч | 1 | 2.01 | 0 | 0 | 0 | 722.05 | 0 | 1 | 1 | *0,84 | 1.6884 | 2 | 429089197 | 892 | 0 | 0 | 0 | 0 | 0 | 0 | 0 | 0
466 | 429089198 | 429087219 | 417090896 | 117 | 1 | 1 | 1 | 4-100-00 |  | Затраты труда машинистов | 1191 | 1013 | чел.-ч. | чел.-ч. | 1 | 0.49 | 0 | 0 | 0 | 0 | 0 | 1 | 2 | *0,84 | 0.4116 | 2 | 429089198 | 893 | 0 | 0 | 0 | 0 | 0 | 0 | 0 | 0
466 | 429089199 | 429087219 | 417097566 | 1 | 1 | 1 | 2 | 91.06.06-011 | ФСЭМ-2022, 91.06.06-011, приказ Минстроя России от 18.05.2022 г. № 378/пр | Автогидроподъемники, высота подъема 12 м | 1368 | 1011 | маш.-ч | маш.-ч | 1 | 0.49 | 0 | 346.73 | 722.05 | 0 | 0 | 1 | 0 | *0,84 | 0.4116 | 2 | 429089199 | 894 | 0 | 0 | 0 | 0 | 0 | 0 | 0 | 0
466 | 429089200 | 429087219 | 417163072 | 1 | 1 | 1 | 3 | 01.3.02.09-0022 | ФСБЦ-2022 доп.3, 01.3.02.09-0022, приказ Минстроя России от 26.10.2022 г. № 905/пр | Пропан-бутан смесь техническая | 1346 | 1009 | кг | кг | 1 | 2.7643 | 41.38 | 0 | 0 | 0 | 0 | 1 | 0 | *0 | 0 | 2 | 429089200 | 895 | 0 | 0 | 0 | 0 | 0 | 0 | 0 | 0
466 | 429089201 | 429087219 | 417096729 | 117 | 1 | 1 | 3 | 421/пр_2020_п.75_пп.а |  | Сметная стоимость вспомогательных ненормируемых материальных ресурсов, не учтенная в сметной норме, 2% | 3277935 | 1013 | % | % | 1 | 2 | 0 | 0 | 0 | 0 | 0 | 0 | 0 | *0 | 0 | 2 | 429089201 | 896 | 0 | 0 | 0 | 0 | 0 | 0 | 0 | 0
467 | 429089202 | 429087232 | 417090856 | 117 | 1 | 1 | 1 | 2-100-03 |  | Рабочий 3 разряда | 1369 | 1013 | чел.-ч | чел.-ч | 1 | 2.37 | 0 | 0 | 0 | 641.22 | 0 | 1 | 1 | *0,3)*0,84 | 0.59724 | 2 | 429089202 | 897 | 0 | 0 | 0 | 0 | 0 | 0 | 0 | 0
467 | 429089203 | 429087232 | 417090864 | 117 | 1 | 1 | 1 | 2-100-05 |  | Рабочий 5 разряда | 1369 | 1013 | чел.-ч | чел.-ч | 1 | 2.37 | 0 | 0 | 0 | 829.81 | 0 | 1 | 1 | *0,3)*0,84 | 0.59724 | 2 | 429089203 | 898 | 0 | 0 | 0 | 0 | 0 | 0 | 0 | 0
467 | 429089204 | 429087232 | 417090896 | 117 | 1 | 1 | 1 | 4-100-00 |  | Затраты труда машинистов | 1191 | 1013 | чел.-ч. | чел.-ч. | 1 | 0.49 | 0 | 0 | 0 | 0 | 0 | 1 | 2 | *0,3)*0,84 | 0.12348 | 2 | 429089204 | 899 | 0 | 0 | 0 | 0 | 0 | 0 | 0 | 0
467 | 429089205 | 429087232 | 417097566 | 1 | 1 | 1 | 2 | 91.06.06-011 | ФСЭМ-2022, 91.06.06-011, приказ Минстроя России от 18.05.2022 г. № 378/пр | Автогидроподъемники, высота подъема 12 м | 1368 | 1011 | маш.-ч | маш.-ч | 1 | 0.49 | 0 | 346.73 | 722.05 | 0 | 0 | 1 | 0 | *0,3)*0,84 | 0.12348 | 2 | 429089205 | 900 | 0 | 0 | 0 | 0 | 0 | 0 | 0 | 0
467 | 429089206 | 429087232 | 417163072 | 1 | 1 | 1 | 3 | 01.3.02.09-0022 | ФСБЦ-2022 доп.3, 01.3.02.09-0022, приказ Минстроя России от 26.10.2022 г. № 905/пр | Пропан-бутан смесь техническая | 1346 | 1009 | кг | кг | 1 | 3.4012 | 41.38 | 0 | 0 | 0 | 0 | 1 | 0 | *0 | 0 | 2 | 429089206 | 901 | 0 | 0 | 0 | 0 | 0 | 0 | 0 | 0
467 | 429089207 | 429087232 | 417096729 | 117 | 1 | 1 | 3 | 421/пр_2020_п.75_пп.а |  | Сметная стоимость вспомогательных ненормируемых материальных ресурсов, не учтенная в сметной норме, 2% | 3277935 | 1013 | % | % | 1 | 2 | 0 | 0 | 0 | 0 | 0 | 0 | 0 | *0 | 0 | 2 | 429089207 | 902 | 0 | 0 | 0 | 0 | 0 | 0 | 0 | 0
468 | 429089208 | 429087245 | 417090856 | 117 | 1 | 1 | 1 | 2-100-03 |  | Рабочий 3 разряда | 1369 | 1013 | чел.-ч | чел.-ч | 1 | 2.37 | 0 | 0 | 0 | 641.22 | 0 | 1 | 1 | *0,84 | 1.9908 | 2 | 429089208 | 903 | 0 | 0 | 0 | 0 | 0 | 0 | 0 | 0
468 | 429089209 | 429087245 | 417090864 | 117 | 1 | 1 | 1 | 2-100-05 |  | Рабочий 5 разряда | 1369 | 1013 | чел.-ч | чел.-ч | 1 | 2.37 | 0 | 0 | 0 | 829.81 | 0 | 1 | 1 | *0,84 | 1.9908 | 2 | 429089209 | 904 | 0 | 0 | 0 | 0 | 0 | 0 | 0 | 0
468 | 429089210 | 429087245 | 417090896 | 117 | 1 | 1 | 1 | 4-100-00 |  | Затраты труда машинистов | 1191 | 1013 | чел.-ч. | чел.-ч. | 1 | 0.49 | 0 | 0 | 0 | 0 | 0 | 1 | 2 | *0,84 | 0.4116 | 2 | 429089210 | 905 | 0 | 0 | 0 | 0 | 0 | 0 | 0 | 0
468 | 429089211 | 429087245 | 417097566 | 1 | 1 | 1 | 2 | 91.06.06-011 | ФСЭМ-2022, 91.06.06-011, приказ Минстроя России от 18.05.2022 г. № 378/пр | Автогидроподъемники, высота подъема 12 м | 1368 | 1011 | маш.-ч | маш.-ч | 1 | 0.49 | 0 | 346.73 | 722.05 | 0 | 0 | 1 | 0 | *0,84 | 0.4116 | 2 | 429089211 | 906 | 0 | 0 | 0 | 0 | 0 | 0 | 0 | 0
468 | 429089212 | 429087245 | 417163072 | 1 | 1 | 1 | 3 | 01.3.02.09-0022 | ФСБЦ-2022 доп.3, 01.3.02.09-0022, приказ Минстроя России от 26.10.2022 г. № 905/пр | Пропан-бутан смесь техническая | 1346 | 1009 | кг | кг | 1 | 3.4012 | 41.38 | 0 | 0 | 0 | 0 | 1 | 0 | )*0 | 0 | 2 | 429089212 | 907 | 0 | 0 | 0 | 0 | 0 | 0 | 0 | 0
468 | 429089213 | 429087245 | 417096729 | 117 | 1 | 1 | 3 | 421/пр_2020_п.75_пп.а |  | Сметная стоимость вспомогательных ненормируемых материальных ресурсов, не учтенная в сметной норме, 2% | 3277935 | 1013 | % | % | 1 | 2 | 0 | 0 | 0 | 0 | 0 | 0 | 0 | )*0 | 0 | 2 | 429089213 | 908 | 0 | 0 | 0 | 0 | 0 | 0 | 0 | 0
469 | 429089214 | 429087258 | 417090856 | 117 | 1 | 1 | 1 | 2-100-03 |  | Рабочий 3 разряда | 1369 | 1013 | чел.-ч | чел.-ч | 1 | 2.99 | 0 | 0 | 0 | 641.22 | 0 | 1 | 1 | *0,3)*0,84 | 0.75348 | 2 | 429089214 | 909 | 0 | 0 | 0 | 0 | 0 | 0 | 0 | 0
469 | 429089215 | 429087258 | 417090864 | 117 | 1 | 1 | 1 | 2-100-05 |  | Рабочий 5 разряда | 1369 | 1013 | чел.-ч | чел.-ч | 1 | 2.99 | 0 | 0 | 0 | 829.81 | 0 | 1 | 1 | *0,3)*0,84 | 0.75348 | 2 | 429089215 | 910 | 0 | 0 | 0 | 0 | 0 | 0 | 0 | 0
469 | 429089216 | 429087258 | 417090896 | 117 | 1 | 1 | 1 | 4-100-00 |  | Затраты труда машинистов | 1191 | 1013 | чел.-ч. | чел.-ч. | 1 | 0.49 | 0 | 0 | 0 | 0 | 0 | 1 | 2 | *0,3)*0,84 | 0.12348 | 2 | 429089216 | 911 | 0 | 0 | 0 | 0 | 0 | 0 | 0 | 0
469 | 429089217 | 429087258 | 417097566 | 1 | 1 | 1 | 2 | 91.06.06-011 | ФСЭМ-2022, 91.06.06-011, приказ Минстроя России от 18.05.2022 г. № 378/пр | Автогидроподъемники, высота подъема 12 м | 1368 | 1011 | маш.-ч | маш.-ч | 1 | 0.49 | 0 | 346.73 | 722.05 | 0 | 0 | 1 | 0 | *0,3)*0,84 | 0.12348 | 2 | 429089217 | 912 | 0 | 0 | 0 | 0 | 0 | 0 | 0 | 0
469 | 429089218 | 429087258 | 417163072 | 1 | 1 | 1 | 3 | 01.3.02.09-0022 | ФСБЦ-2022 доп.3, 01.3.02.09-0022, приказ Минстроя России от 26.10.2022 г. № 905/пр | Пропан-бутан смесь техническая | 1346 | 1009 | кг | кг | 1 | 4.3028 | 41.38 | 0 | 0 | 0 | 0 | 1 | 0 | *0 | 0 | 2 | 429089218 | 913 | 0 | 0 | 0 | 0 | 0 | 0 | 0 | 0
469 | 429089219 | 429087258 | 417096729 | 117 | 1 | 1 | 3 | 421/пр_2020_п.75_пп.а |  | Сметная стоимость вспомогательных ненормируемых материальных ресурсов, не учтенная в сметной норме, 2% | 3277935 | 1013 | % | % | 1 | 2 | 0 | 0 | 0 | 0 | 0 | 0 | 0 | *0 | 0 | 2 | 429089219 | 914 | 0 | 0 | 0 | 0 | 0 | 0 | 0 | 0
470 | 429089220 | 429087271 | 417090856 | 117 | 1 | 1 | 1 | 2-100-03 |  | Рабочий 3 разряда | 1369 | 1013 | чел.-ч | чел.-ч | 1 | 2.99 | 0 | 0 | 0 | 641.22 | 0 | 1 | 1 | *0,84 | 2.5116 | 2 | 429089220 | 915 | 0 | 0 | 0 | 0 | 0 | 0 | 0 | 0
470 | 429089221 | 429087271 | 417090864 | 117 | 1 | 1 | 1 | 2-100-05 |  | Рабочий 5 разряда | 1369 | 1013 | чел.-ч | чел.-ч | 1 | 2.99 | 0 | 0 | 0 | 829.81 | 0 | 1 | 1 | *0,84 | 2.5116 | 2 | 429089221 | 916 | 0 | 0 | 0 | 0 | 0 | 0 | 0 | 0
470 | 429089222 | 429087271 | 417090896 | 117 | 1 | 1 | 1 | 4-100-00 |  | Затраты труда машинистов | 1191 | 1013 | чел.-ч. | чел.-ч. | 1 | 0.49 | 0 | 0 | 0 | 0 | 0 | 1 | 2 | *0,84 | 0.4116 | 2 | 429089222 | 917 | 0 | 0 | 0 | 0 | 0 | 0 | 0 | 0
470 | 429089223 | 429087271 | 417097566 | 1 | 1 | 1 | 2 | 91.06.06-011 | ФСЭМ-2022, 91.06.06-011, приказ Минстроя России от 18.05.2022 г. № 378/пр | Автогидроподъемники, высота подъема 12 м | 1368 | 1011 | маш.-ч | маш.-ч | 1 | 0.49 | 0 | 346.73 | 722.05 | 0 | 0 | 1 | 0 | *0,84 | 0.4116 | 2 | 429089223 | 918 | 0 | 0 | 0 | 0 | 0 | 0 | 0 | 0
470 | 429089224 | 429087271 | 417163072 | 1 | 1 | 1 | 3 | 01.3.02.09-0022 | ФСБЦ-2022 доп.3, 01.3.02.09-0022, приказ Минстроя России от 26.10.2022 г. № 905/пр | Пропан-бутан смесь техническая | 1346 | 1009 | кг | кг | 1 | 4.3028 | 41.38 | 0 | 0 | 0 | 0 | 1 | 0 | )*0 | 0 | 2 | 429089224 | 919 | 0 | 0 | 0 | 0 | 0 | 0 | 0 | 0
470 | 429089225 | 429087271 | 417096729 | 117 | 1 | 1 | 3 | 421/пр_2020_п.75_пп.а |  | Сметная стоимость вспомогательных ненормируемых материальных ресурсов, не учтенная в сметной норме, 2% | 3277935 | 1013 | % | % | 1 | 2 | 0 | 0 | 0 | 0 | 0 | 0 | 0 | )*0 | 0 | 2 | 429089225 | 920 | 0 | 0 | 0 | 0 | 0 | 0 | 0 | 0
472 | 429089226 | 429087285 | 417090856 | 117 | 1 | 1 | 1 | 2-100-03 |  | Рабочий 3 разряда | 1369 | 1013 | чел.-ч | чел.-ч | 1 | 2.13 | 0 | 0 | 0 | 641.22 | 0 | 1 | 1 | *0,3)*0,84 | 0.53676 | 2 | 429089226 | 921 | 0 | 0 | 0 | 0 | 0 | 0 | 0 | 0
472 | 429089227 | 429087285 | 417090860 | 117 | 1 | 1 | 1 | 2-100-04 |  | Рабочий 4 разряда | 1369 | 1013 | чел.-ч | чел.-ч | 1 | 2.13 | 0 | 0 | 0 | 722.05 | 0 | 1 | 1 | *0,3)*0,84 | 0.53676 | 2 | 429089227 | 922 | 0 | 0 | 0 | 0 | 0 | 0 | 0 | 0
472 | 429089228 | 429087285 | 417090896 | 117 | 1 | 1 | 1 | 4-100-00 |  | Затраты труда машинистов | 1191 | 1013 | чел.-ч. | чел.-ч. | 1 | 0.49 | 0 | 0 | 0 | 0 | 0 | 1 | 2 | *0,3)*0,84 | 0.12348 | 2 | 429089228 | 923 | 0 | 0 | 0 | 0 | 0 | 0 | 0 | 0
472 | 429089229 | 429087285 | 417097566 | 1 | 1 | 1 | 2 | 91.06.06-011 | ФСЭМ-2022, 91.06.06-011, приказ Минстроя России от 18.05.2022 г. № 378/пр | Автогидроподъемники, высота подъема 12 м | 1368 | 1011 | маш.-ч | маш.-ч | 1 | 0.49 | 0 | 346.73 | 722.05 | 0 | 0 | 1 | 0 | *0,3)*0,84 | 0.12348 | 2 | 429089229 | 924 | 0 | 0 | 0 | 0 | 0 | 0 | 0 | 0
472 | 429089230 | 429087285 | 417163072 | 1 | 1 | 1 | 3 | 01.3.02.09-0022 | ФСБЦ-2022 доп.3, 01.3.02.09-0022, приказ Минстроя России от 26.10.2022 г. № 905/пр | Пропан-бутан смесь техническая | 1346 | 1009 | кг | кг | 1 | 2.8118 | 41.38 | 0 | 0 | 0 | 0 | 1 | 0 | *0 | 0 | 2 | 429089230 | 925 | 0 | 0 | 0 | 0 | 0 | 0 | 0 | 0
472 | 429089231 | 429087285 | 417096729 | 117 | 1 | 1 | 3 | 421/пр_2020_п.75_пп.а |  | Сметная стоимость вспомогательных ненормируемых материальных ресурсов, не учтенная в сметной норме, 2% | 3277935 | 1013 | % | % | 1 | 2 | 0 | 0 | 0 | 0 | 0 | 0 | 0 | *0 | 0 | 2 | 429089231 | 926 | 0 | 0 | 0 | 0 | 0 | 0 | 0 | 0
473 | 429089232 | 429087298 | 417090856 | 117 | 1 | 1 | 1 | 2-100-03 |  | Рабочий 3 разряда | 1369 | 1013 | чел.-ч | чел.-ч | 1 | 2.13 | 0 | 0 | 0 | 641.22 | 0 | 1 | 1 | *0,84 | 1.7892 | 2 | 429089232 | 927 | 0 | 0 | 0 | 0 | 0 | 0 | 0 | 0
473 | 429089233 | 429087298 | 417090860 | 117 | 1 | 1 | 1 | 2-100-04 |  | Рабочий 4 разряда | 1369 | 1013 | чел.-ч | чел.-ч | 1 | 2.13 | 0 | 0 | 0 | 722.05 | 0 | 1 | 1 | *0,84 | 1.7892 | 2 | 429089233 | 928 | 0 | 0 | 0 | 0 | 0 | 0 | 0 | 0
473 | 429089234 | 429087298 | 417090896 | 117 | 1 | 1 | 1 | 4-100-00 |  | Затраты труда машинистов | 1191 | 1013 | чел.-ч. | чел.-ч. | 1 | 0.49 | 0 | 0 | 0 | 0 | 0 | 1 | 2 | *0,84 | 0.4116 | 2 | 429089234 | 929 | 0 | 0 | 0 | 0 | 0 | 0 | 0 | 0
473 | 429089235 | 429087298 | 417097566 | 1 | 1 | 1 | 2 | 91.06.06-011 | ФСЭМ-2022, 91.06.06-011, приказ Минстроя России от 18.05.2022 г. № 378/пр | Автогидроподъемники, высота подъема 12 м | 1368 | 1011 | маш.-ч | маш.-ч | 1 | 0.49 | 0 | 346.73 | 722.05 | 0 | 0 | 1 | 0 | *0,84 | 0.4116 | 2 | 429089235 | 930 | 0 | 0 | 0 | 0 | 0 | 0 | 0 | 0
473 | 429089236 | 429087298 | 417163072 | 1 | 1 | 1 | 3 | 01.3.02.09-0022 | ФСБЦ-2022 доп.3, 01.3.02.09-0022, приказ Минстроя России от 26.10.2022 г. № 905/пр | Пропан-бутан смесь техническая | 1346 | 1009 | кг | кг | 1 | 2.8118 | 41.38 | 0 | 0 | 0 | 0 | 1 | 0 | )*0 | 0 | 2 | 429089236 | 931 | 0 | 0 | 0 | 0 | 0 | 0 | 0 | 0
473 | 429089237 | 429087298 | 417096729 | 117 | 1 | 1 | 3 | 421/пр_2020_п.75_пп.а |  | Сметная стоимость вспомогательных ненормируемых материальных ресурсов, не учтенная в сметной норме, 2% | 3277935 | 1013 | % | % | 1 | 2 | 0 | 0 | 0 | 0 | 0 | 0 | 0 | )*0 | 0 | 2 | 429089237 | 932 | 0 | 0 | 0 | 0 | 0 | 0 | 0 | 0
474 | 429089238 | 429087311 | 417090856 | 117 | 1 | 1 | 1 | 2-100-03 |  | Рабочий 3 разряда | 1369 | 1013 | чел.-ч | чел.-ч | 1 | 2.54 | 0 | 0 | 0 | 641.22 | 0 | 1 | 1 | *0,3)*0,84 | 0.64008 | 2 | 429089238 | 933 | 0 | 0 | 0 | 0 | 0 | 0 | 0 | 0
474 | 429089239 | 429087311 | 417090864 | 117 | 1 | 1 | 1 | 2-100-05 |  | Рабочий 5 разряда | 1369 | 1013 | чел.-ч | чел.-ч | 1 | 2.54 | 0 | 0 | 0 | 829.81 | 0 | 1 | 1 | *0,3)*0,84 | 0.64008 | 2 | 429089239 | 934 | 0 | 0 | 0 | 0 | 0 | 0 | 0 | 0
474 | 429089240 | 429087311 | 417090896 | 117 | 1 | 1 | 1 | 4-100-00 |  | Затраты труда машинистов | 1191 | 1013 | чел.-ч. | чел.-ч. | 1 | 0.49 | 0 | 0 | 0 | 0 | 0 | 1 | 2 | *0,3)*0,84 | 0.12348 | 2 | 429089240 | 935 | 0 | 0 | 0 | 0 | 0 | 0 | 0 | 0
474 | 429089241 | 429087311 | 417097566 | 1 | 1 | 1 | 2 | 91.06.06-011 | ФСЭМ-2022, 91.06.06-011, приказ Минстроя России от 18.05.2022 г. № 378/пр | Автогидроподъемники, высота подъема 12 м | 1368 | 1011 | маш.-ч | маш.-ч | 1 | 0.49 | 0 | 346.73 | 722.05 | 0 | 0 | 1 | 0 | *0,3)*0,84 | 0.12348 | 2 | 429089241 | 936 | 0 | 0 | 0 | 0 | 0 | 0 | 0 | 0
474 | 429089242 | 429087311 | 417163072 | 1 | 1 | 1 | 3 | 01.3.02.09-0022 | ФСБЦ-2022 доп.3, 01.3.02.09-0022, приказ Минстроя России от 26.10.2022 г. № 905/пр | Пропан-бутан смесь техническая | 1346 | 1009 | кг | кг | 1 | 3.4745 | 41.38 | 0 | 0 | 0 | 0 | 1 | 0 | *0 | 0 | 2 | 429089242 | 937 | 0 | 0 | 0 | 0 | 0 | 0 | 0 | 0
474 | 429089243 | 429087311 | 417096729 | 117 | 1 | 1 | 3 | 421/пр_2020_п.75_пп.а |  | Сметная стоимость вспомогательных ненормируемых материальных ресурсов, не учтенная в сметной норме, 2% | 3277935 | 1013 | % | % | 1 | 2 | 0 | 0 | 0 | 0 | 0 | 0 | 0 | *0 | 0 | 2 | 429089243 | 938 | 0 | 0 | 0 | 0 | 0 | 0 | 0 | 0
475 | 429089244 | 429087324 | 417090856 | 117 | 1 | 1 | 1 | 2-100-03 |  | Рабочий 3 разряда | 1369 | 1013 | чел.-ч | чел.-ч | 1 | 2.54 | 0 | 0 | 0 | 641.22 | 0 | 1 | 1 | *0,84 | 2.1336 | 2 | 429089244 | 939 | 0 | 0 | 0 | 0 | 0 | 0 | 0 | 0
475 | 429089245 | 429087324 | 417090864 | 117 | 1 | 1 | 1 | 2-100-05 |  | Рабочий 5 разряда | 1369 | 1013 | чел.-ч | чел.-ч | 1 | 2.54 | 0 | 0 | 0 | 829.81 | 0 | 1 | 1 | *0,84 | 2.1336 | 2 | 429089245 | 940 | 0 | 0 | 0 | 0 | 0 | 0 | 0 | 0
475 | 429089246 | 429087324 | 417090896 | 117 | 1 | 1 | 1 | 4-100-00 |  | Затраты труда машинистов | 1191 | 1013 | чел.-ч. | чел.-ч. | 1 | 0.49 | 0 | 0 | 0 | 0 | 0 | 1 | 2 | *0,84 | 0.4116 | 2 | 429089246 | 941 | 0 | 0 | 0 | 0 | 0 | 0 | 0 | 0
475 | 429089247 | 429087324 | 417097566 | 1 | 1 | 1 | 2 | 91.06.06-011 | ФСЭМ-2022, 91.06.06-011, приказ Минстроя России от 18.05.2022 г. № 378/пр | Автогидроподъемники, высота подъема 12 м | 1368 | 1011 | маш.-ч | маш.-ч | 1 | 0.49 | 0 | 346.73 | 722.05 | 0 | 0 | 1 | 0 | *0,84 | 0.4116 | 2 | 429089247 | 942 | 0 | 0 | 0 | 0 | 0 | 0 | 0 | 0
475 | 429089248 | 429087324 | 417163072 | 1 | 1 | 1 | 3 | 01.3.02.09-0022 | ФСБЦ-2022 доп.3, 01.3.02.09-0022, приказ Минстроя России от 26.10.2022 г. № 905/пр | Пропан-бутан смесь техническая | 1346 | 1009 | кг | кг | 1 | 3.4745 | 41.38 | 0 | 0 | 0 | 0 | 1 | 0 | )*0 | 0 | 2 | 429089248 | 943 | 0 | 0 | 0 | 0 | 0 | 0 | 0 | 0
475 | 429089249 | 429087324 | 417096729 | 117 | 1 | 1 | 3 | 421/пр_2020_п.75_пп.а |  | Сметная стоимость вспомогательных ненормируемых материальных ресурсов, не учтенная в сметной норме, 2% | 3277935 | 1013 | % | % | 1 | 2 | 0 | 0 | 0 | 0 | 0 | 0 | 0 | )*0 | 0 | 2 | 429089249 | 944 | 0 | 0 | 0 | 0 | 0 | 0 | 0 | 0
476 | 429089250 | 429087337 | 417090856 | 117 | 1 | 1 | 1 | 2-100-03 |  | Рабочий 3 разряда | 1369 | 1013 | чел.-ч | чел.-ч | 1 | 3.23 | 0 | 0 | 0 | 641.22 | 0 | 1 | 1 | *0,3)*0,84 | 0.81396 | 2 | 429089250 | 945 | 0 | 0 | 0 | 0 | 0 | 0 | 0 | 0
476 | 429089251 | 429087337 | 417090864 | 117 | 1 | 1 | 1 | 2-100-05 |  | Рабочий 5 разряда | 1369 | 1013 | чел.-ч | чел.-ч | 1 | 3.23 | 0 | 0 | 0 | 829.81 | 0 | 1 | 1 | *0,3)*0,84 | 0.81396 | 2 | 429089251 | 946 | 0 | 0 | 0 | 0 | 0 | 0 | 0 | 0
476 | 429089252 | 429087337 | 417090896 | 117 | 1 | 1 | 1 | 4-100-00 |  | Затраты труда машинистов | 1191 | 1013 | чел.-ч. | чел.-ч. | 1 | 0.49 | 0 | 0 | 0 | 0 | 0 | 1 | 2 | *0,3)*0,84 | 0.12348 | 2 | 429089252 | 947 | 0 | 0 | 0 | 0 | 0 | 0 | 0 | 0
476 | 429089253 | 429087337 | 417097566 | 1 | 1 | 1 | 2 | 91.06.06-011 | ФСЭМ-2022, 91.06.06-011, приказ Минстроя России от 18.05.2022 г. № 378/пр | Автогидроподъемники, высота подъема 12 м | 1368 | 1011 | маш.-ч | маш.-ч | 1 | 0.49 | 0 | 346.73 | 722.05 | 0 | 0 | 1 | 0 | *0,3)*0,84 | 0.12348 | 2 | 429089253 | 948 | 0 | 0 | 0 | 0 | 0 | 0 | 0 | 0
476 | 429089254 | 429087337 | 417163072 | 1 | 1 | 1 | 3 | 01.3.02.09-0022 | ФСБЦ-2022 доп.3, 01.3.02.09-0022, приказ Минстроя России от 26.10.2022 г. № 905/пр | Пропан-бутан смесь техническая | 1346 | 1009 | кг | кг | 1 | 4.423 | 41.38 | 0 | 0 | 0 | 0 | 1 | 0 | *0 | 0 | 2 | 429089254 | 949 | 0 | 0 | 0 | 0 | 0 | 0 | 0 | 0
476 | 429089255 | 429087337 | 417096729 | 117 | 1 | 1 | 3 | 421/пр_2020_п.75_пп.а |  | Сметная стоимость вспомогательных ненормируемых материальных ресурсов, не учтенная в сметной норме, 2% | 3277935 | 1013 | % | % | 1 | 2 | 0 | 0 | 0 | 0 | 0 | 0 | 0 | *0 | 0 | 2 | 429089255 | 950 | 0 | 0 | 0 | 0 | 0 | 0 | 0 | 0
477 | 429089256 | 429087350 | 417090856 | 117 | 1 | 1 | 1 | 2-100-03 |  | Рабочий 3 разряда | 1369 | 1013 | чел.-ч | чел.-ч | 1 | 3.23 | 0 | 0 | 0 | 641.22 | 0 | 1 | 1 | *0,84 | 2.7132 | 2 | 429089256 | 951 | 0 | 0 | 0 | 0 | 0 | 0 | 0 | 0
477 | 429089257 | 429087350 | 417090864 | 117 | 1 | 1 | 1 | 2-100-05 |  | Рабочий 5 разряда | 1369 | 1013 | чел.-ч | чел.-ч | 1 | 3.23 | 0 | 0 | 0 | 829.81 | 0 | 1 | 1 | *0,84 | 2.7132 | 2 | 429089257 | 952 | 0 | 0 | 0 | 0 | 0 | 0 | 0 | 0
477 | 429089258 | 429087350 | 417090896 | 117 | 1 | 1 | 1 | 4-100-00 |  | Затраты труда машинистов | 1191 | 1013 | чел.-ч. | чел.-ч. | 1 | 0.49 | 0 | 0 | 0 | 0 | 0 | 1 | 2 | *0,84 | 0.4116 | 2 | 429089258 | 953 | 0 | 0 | 0 | 0 | 0 | 0 | 0 | 0
477 | 429089259 | 429087350 | 417097566 | 1 | 1 | 1 | 2 | 91.06.06-011 | ФСЭМ-2022, 91.06.06-011, приказ Минстроя России от 18.05.2022 г. № 378/пр | Автогидроподъемники, высота подъема 12 м | 1368 | 1011 | маш.-ч | маш.-ч | 1 | 0.49 | 0 | 346.73 | 722.05 | 0 | 0 | 1 | 0 | *0,84 | 0.4116 | 2 | 429089259 | 954 | 0 | 0 | 0 | 0 | 0 | 0 | 0 | 0
477 | 429089260 | 429087350 | 417163072 | 1 | 1 | 1 | 3 | 01.3.02.09-0022 | ФСБЦ-2022 доп.3, 01.3.02.09-0022, приказ Минстроя России от 26.10.2022 г. № 905/пр | Пропан-бутан смесь техническая | 1346 | 1009 | кг | кг | 1 | 4.423 | 41.38 | 0 | 0 | 0 | 0 | 1 | 0 | )*0 | 0 | 2 | 429089260 | 955 | 0 | 0 | 0 | 0 | 0 | 0 | 0 | 0
477 | 429089261 | 429087350 | 417096729 | 117 | 1 | 1 | 3 | 421/пр_2020_п.75_пп.а |  | Сметная стоимость вспомогательных ненормируемых материальных ресурсов, не учтенная в сметной норме, 2% | 3277935 | 1013 | % | % | 1 | 2 | 0 | 0 | 0 | 0 | 0 | 0 | 0 | )*0 | 0 | 2 | 429089261 | 956 | 0 | 0 | 0 | 0 | 0 | 0 | 0 | 0
478 | 429089262 | 429087364 | 417090726 | 117 | 1 | 1 | 1 | 1-100-40 |  | Средний разряд работы 4,0 | 1191 | 1013 | чел.-ч. | чел.-ч. | 1 | 13.52 | 0 | 0 | 0 | 722.05 | 0 | 1 | 1 | *0,3)*0,84 | 3.407 | 2 | 429089262 | 957 | 0 | 0 | 0 | 0 | 0 | 0 | 0 | 0
478 | 429089263 | 429087364 | 417090896 | 117 | 1 | 1 | 1 | 4-100-00 |  | Затраты труда машинистов | 1191 | 1013 | чел.-ч. | чел.-ч. | 1 | 0.16 | 0 | 0 | 0 | 0 | 0 | 1 | 2 | *0,3)*0,84 | 0.04032 | 2 | 429089263 | 958 | 0 | 0 | 0 | 0 | 0 | 0 | 0 | 0
478 | 429089264 | 429087364 | 417097392 | 1 | 1 | 1 | 2 | 91.05.05-015 | ФСЭМ-2022, 91.05.05-015, приказ Минстроя России от 18.05.2022 г. № 378/пр | Краны на автомобильном ходу, грузоподъемность 16 т | 1368 | 1011 | маш.-ч | маш.-ч | 1 | 0.08 | 0 | 1629.55 | 969.91 | 0 | 0 | 1 | 0 | *0,3)*0,84 | 0.02016 | 2 | 429089264 | 959 | 0 | 0 | 0 | 0 | 0 | 0 | 0 | 0
478 | 429089265 | 429087364 | 417098287 | 1 | 1 | 1 | 2 | 91.14.02-001 | ФСЭМ-2022 доп.7, 91.14.02-001, приказ Минстроя России от 02.08.2023 г. № 551/пр | Автомобили бортовые, грузоподъемность до 5 т | 1368 | 1011 | маш.-ч | маш.-ч | 1 | 0.08 | 0 | 643.29 | 722.05 | 0 | 0 | 1 | 0 | *0,3)*0,84 | 0.02016 | 2 | 429089265 | 960 | 0 | 0 | 0 | 0 | 0 | 0 | 0 | 0
478 | 429089266 | 429087364 | 417162811 | 1 | 1 | 1 | 3 | 01.1.02.01-0003 | ФСБЦ-2022 доп.15, 01.1.02.01-0003, приказ Минстроя России от 14.08.2025 г. № 490/пр | Асботекстолит листовой марки А, Б, Г, толщина 5-20 мм | 1346 | 1009 | кг | кг | 1 | 0.25 | 2056.77 | 0 | 0 | 0 | 0 | 1 | 0 | *0 | 0 | 2 | 429089266 | 961 | 0 | 0 | 0 | 0 | 0 | 0 | 0 | 0
478 | 429089267 | 429087364 | 417163005 | 1 | 1 | 1 | 3 | 01.3.01.05-0009 | ФСБЦ-2022 доп.8, 01.3.01.05-0009, приказ Минстроя России от 14.11.2023 г. № 817/пр | Парафин нефтяной твердый Т-1 | 1348 | 1009 | т | т | 1000 | 0.00035 | 81827.2 | 0 | 0 | 0 | 0 | 1 | 0 | *0 | 0 | 2 | 429089267 | 962 | 0 | 0 | 0 | 0 | 0 | 0 | 0 | 0
478 | 429089268 | 429087364 | 417163072 | 1 | 1 | 1 | 3 | 01.3.02.09-0022 | ФСБЦ-2022 доп.3, 01.3.02.09-0022, приказ Минстроя России от 26.10.2022 г. № 905/пр | Пропан-бутан смесь техническая | 1346 | 1009 | кг | кг | 1 | 5 | 41.38 | 0 | 0 | 0 | 0 | 1 | 0 | *0 | 0 | 2 | 429089268 | 963 | 0 | 0 | 0 | 0 | 0 | 0 | 0 | 0
478 | 429089269 | 429087364 | 417167710 | 1 | 1 | 1 | 3 | 01.7.20.08-0031 | ФСБЦ-2022, 01.7.20.08-0031, приказ Минстроя России от 18.05.2022 г. № 378/пр | Бязь суровая, ширина 1640 мм, поверхностная плотность 125 г/м2 | 1330 | 1005 | 10 м2 | 10 м2 | 10 | 0.01 | 386.46 | 0 | 0 | 0 | 0 | 1 | 0 | *0 | 0 | 2 | 429089269 | 964 | 0 | 0 | 0 | 0 | 0 | 0 | 0 | 0
478 | 429089270 | 429087364 | 417175540 | 1 | 1 | 1 | 3 | 10.2.02.08-0001 | ФСБЦ-2022, 10.2.02.08-0001, приказ Минстроя России от 18.05.2022 г. № 378/пр | Проволока медная круглая мягкая электротехническая, диаметр 1,0-3,0 мм и выше | 1348 | 1009 | т | т | 1000 | 0.0007 | 1050091.7 | 0 | 0 | 0 | 0 | 1 | 0 | *0 | 0 | 2 | 429089270 | 965 | 0 | 0 | 0 | 0 | 0 | 0 | 0 | 0
478 | 429089271 | 429087364 | 417175577 | 1 | 1 | 1 | 3 | 10.3.02.03-0011 | ФСБЦ-2022, 10.3.02.03-0011, приказ Минстроя России от 18.05.2022 г. № 378/пр | Припои оловянно-свинцовые бессурьмянистые, марка ПОС30 | 1346 | 1009 | кг | кг | 1 | 2.4 | 931.11 | 0 | 0 | 0 | 0 | 1 | 0 | *0 | 0 | 2 | 429089271 | 966 | 0 | 0 | 0 | 0 | 0 | 0 | 0 | 0
478 | 429089272 | 429087364 | 417183758 | 1 | 1 | 1 | 3 | 14.4.02.04-0142 | ФСБЦ-2022, 14.4.02.04-0142, приказ Минстроя России от 18.05.2022 г. № 378/пр | Краска масляная МА-0115, мумия, сурик железный | 1346 | 1009 | кг | кг | 1 | 0.4 | 79.88 | 0 | 0 | 0 | 0 | 1 | 0 | *0 | 0 | 2 | 429089272 | 967 | 0 | 0 | 0 | 0 | 0 | 0 | 0 | 0
478 | 429089273 | 429087364 | 417191017 | 1 | 1 | 1 | 3 | 20.1.02.06-0001 | ФСБЦ-2022, 20.1.02.06-0001, приказ Минстроя России от 18.05.2022 г. № 378/пр | Жир паяльный | 1346 | 1009 | кг | кг | 1 | 0.06 | 646.78 | 0 | 0 | 0 | 0 | 1 | 0 | *0 | 0 | 2 | 429089273 | 968 | 0 | 0 | 0 | 0 | 0 | 0 | 0 | 0
478 | 429089274 | 429087364 | 417096729 | 117 | 1 | 1 | 3 | 421/пр_2020_п.75_пп.а |  | Сметная стоимость вспомогательных ненормируемых материальных ресурсов, не учтенная в сметной норме, 2% | 3277935 | 1013 | % | % | 1 | 2 | 0 | 0 | 0 | 0 | 0 | 0 | 0 | *0 | 0 | 2 | 429089274 | 969 | 0 | 0 | 0 | 0 | 0 | 0 | 0 | 0
479 | 429089275 | 429087391 | 417090726 | 117 | 1 | 1 | 1 | 1-100-40 |  | Средний разряд работы 4,0 | 1191 | 1013 | чел.-ч. | чел.-ч. | 1 | 13.52 | 0 | 0 | 0 | 722.05 | 0 | 1 | 1 | *0,84 | 11.3568 | 2 | 429089275 | 970 | 0 | 0 | 0 | 0 | 0 | 0 | 0 | 0
479 | 429089276 | 429087391 | 417090896 | 117 | 1 | 1 | 1 | 4-100-00 |  | Затраты труда машинистов | 1191 | 1013 | чел.-ч. | чел.-ч. | 1 | 0.16 | 0 | 0 | 0 | 0 | 0 | 1 | 2 | *0,84 | 0.1344 | 2 | 429089276 | 971 | 0 | 0 | 0 | 0 | 0 | 0 | 0 | 0
479 | 429089277 | 429087391 | 417097392 | 1 | 1 | 1 | 2 | 91.05.05-015 | ФСЭМ-2022, 91.05.05-015, приказ Минстроя России от 18.05.2022 г. № 378/пр | Краны на автомобильном ходу, грузоподъемность 16 т | 1368 | 1011 | маш.-ч | маш.-ч | 1 | 0.08 | 0 | 1629.55 | 969.91 | 0 | 0 | 1 | 0 | *0,84 | 0.0672 | 2 | 429089277 | 972 | 0 | 0 | 0 | 0 | 0 | 0 | 0 | 0
479 | 429089278 | 429087391 | 417098287 | 1 | 1 | 1 | 2 | 91.14.02-001 | ФСЭМ-2022 доп.7, 91.14.02-001, приказ Минстроя России от 02.08.2023 г. № 551/пр | Автомобили бортовые, грузоподъемность до 5 т | 1368 | 1011 | маш.-ч | маш.-ч | 1 | 0.08 | 0 | 643.29 | 722.05 | 0 | 0 | 1 | 0 | *0,84 | 0.0672 | 2 | 429089278 | 973 | 0 | 0 | 0 | 0 | 0 | 0 | 0 | 0
479 | 429089279 | 429087391 | 417162811 | 1 | 1 | 1 | 3 | 01.1.02.01-0003 | ФСБЦ-2022 доп.15, 01.1.02.01-0003, приказ Минстроя России от 14.08.2025 г. № 490/пр | Асботекстолит листовой марки А, Б, Г, толщина 5-20 мм | 1346 | 1009 | кг | кг | 1 | 0.25 | 2056.77 | 0 | 0 | 0 | 0 | 1 | 0 | )*0 | 0 | 2 | 429089279 | 974 | 0 | 0 | 0 | 0 | 0 | 0 | 0 | 0
479 | 429089280 | 429087391 | 417163005 | 1 | 1 | 1 | 3 | 01.3.01.05-0009 | ФСБЦ-2022 доп.8, 01.3.01.05-0009, приказ Минстроя России от 14.11.2023 г. № 817/пр | Парафин нефтяной твердый Т-1 | 1348 | 1009 | т | т | 1000 | 0.00035 | 81827.2 | 0 | 0 | 0 | 0 | 1 | 0 | )*0 | 0 | 2 | 429089280 | 975 | 0 | 0 | 0 | 0 | 0 | 0 | 0 | 0
479 | 429089281 | 429087391 | 417163072 | 1 | 1 | 1 | 3 | 01.3.02.09-0022 | ФСБЦ-2022 доп.3, 01.3.02.09-0022, приказ Минстроя России от 26.10.2022 г. № 905/пр | Пропан-бутан смесь техническая | 1346 | 1009 | кг | кг | 1 | 5 | 41.38 | 0 | 0 | 0 | 0 | 1 | 0 | )*0 | 0 | 2 | 429089281 | 976 | 0 | 0 | 0 | 0 | 0 | 0 | 0 | 0
479 | 429089282 | 429087391 | 417167710 | 1 | 1 | 1 | 3 | 01.7.20.08-0031 | ФСБЦ-2022, 01.7.20.08-0031, приказ Минстроя России от 18.05.2022 г. № 378/пр | Бязь суровая, ширина 1640 мм, поверхностная плотность 125 г/м2 | 1330 | 1005 | 10 м2 | 10 м2 | 10 | 0.01 | 386.46 | 0 | 0 | 0 | 0 | 1 | 0 | )*0 | 0 | 2 | 429089282 | 977 | 0 | 0 | 0 | 0 | 0 | 0 | 0 | 0
479 | 429089283 | 429087391 | 417175540 | 1 | 1 | 1 | 3 | 10.2.02.08-0001 | ФСБЦ-2022, 10.2.02.08-0001, приказ Минстроя России от 18.05.2022 г. № 378/пр | Проволока медная круглая мягкая электротехническая, диаметр 1,0-3,0 мм и выше | 1348 | 1009 | т | т | 1000 | 0.0007 | 1050091.7 | 0 | 0 | 0 | 0 | 1 | 0 | )*0 | 0 | 2 | 429089283 | 978 | 0 | 0 | 0 | 0 | 0 | 0 | 0 | 0
479 | 429089284 | 429087391 | 417175577 | 1 | 1 | 1 | 3 | 10.3.02.03-0011 | ФСБЦ-2022, 10.3.02.03-0011, приказ Минстроя России от 18.05.2022 г. № 378/пр | Припои оловянно-свинцовые бессурьмянистые, марка ПОС30 | 1346 | 1009 | кг | кг | 1 | 2.4 | 931.11 | 0 | 0 | 0 | 0 | 1 | 0 | )*0 | 0 | 2 | 429089284 | 979 | 0 | 0 | 0 | 0 | 0 | 0 | 0 | 0
479 | 429089285 | 429087391 | 417183758 | 1 | 1 | 1 | 3 | 14.4.02.04-0142 | ФСБЦ-2022, 14.4.02.04-0142, приказ Минстроя России от 18.05.2022 г. № 378/пр | Краска масляная МА-0115, мумия, сурик железный | 1346 | 1009 | кг | кг | 1 | 0.4 | 79.88 | 0 | 0 | 0 | 0 | 1 | 0 | )*0 | 0 | 2 | 429089285 | 980 | 0 | 0 | 0 | 0 | 0 | 0 | 0 | 0
479 | 429089286 | 429087391 | 417191017 | 1 | 1 | 1 | 3 | 20.1.02.06-0001 | ФСБЦ-2022, 20.1.02.06-0001, приказ Минстроя России от 18.05.2022 г. № 378/пр | Жир паяльный | 1346 | 1009 | кг | кг | 1 | 0.06 | 646.78 | 0 | 0 | 0 | 0 | 1 | 0 | )*0 | 0 | 2 | 429089286 | 981 | 0 | 0 | 0 | 0 | 0 | 0 | 0 | 0
479 | 429089287 | 429087391 | 417096729 | 117 | 1 | 1 | 3 | 421/пр_2020_п.75_пп.а |  | Сметная стоимость вспомогательных ненормируемых материальных ресурсов, не учтенная в сметной норме, 2% | 3277935 | 1013 | % | % | 1 | 2 | 0 | 0 | 0 | 0 | 0 | 0 | 0 | )*0 | 0 | 2 | 429089287 | 982 | 0 | 0 | 0 | 0 | 0 | 0 | 0 | 0
515 | 429089288 | 429087418 | 417090720 | 117 | 1 | 1 | 1 | 1-100-38 |  | Средний разряд работы 3,8 | 1191 | 1013 | чел.-ч. | чел.-ч. | 1 | 54 | 0 | 0 | 0 | 705.88 | 0 | 1 | 1 | *0,84 | 45.36 | 2 | 429089288 | 983 | 0 | 0 | 0 | 0 | 0 | 0 | 0 | 0
515 | 429089289 | 429087418 | 417090896 | 117 | 1 | 1 | 1 | 4-100-00 |  | Затраты труда машинистов | 1191 | 1013 | чел.-ч. | чел.-ч. | 1 | 0.4 | 0 | 0 | 0 | 0 | 0 | 1 | 2 | *0,84 | 0.336 | 2 | 429089289 | 984 | 0 | 0 | 0 | 0 | 0 | 0 | 0 | 0
515 | 429089290 | 429087418 | 417097392 | 1 | 1 | 1 | 2 | 91.05.05-015 | ФСЭМ-2022, 91.05.05-015, приказ Минстроя России от 18.05.2022 г. № 378/пр | Краны на автомобильном ходу, грузоподъемность 16 т | 1368 | 1011 | маш.-ч | маш.-ч | 1 | 0.2 | 0 | 1629.55 | 969.91 | 0 | 0 | 1 | 0 | *0,84 | 0.168 | 2 | 429089290 | 985 | 0 | 0 | 0 | 0 | 0 | 0 | 0 | 0
515 | 429089291 | 429087418 | 417098287 | 1 | 1 | 1 | 2 | 91.14.02-001 | ФСЭМ-2022 доп.7, 91.14.02-001, приказ Минстроя России от 02.08.2023 г. № 551/пр | Автомобили бортовые, грузоподъемность до 5 т | 1368 | 1011 | маш.-ч | маш.-ч | 1 | 0.2 | 0 | 643.29 | 722.05 | 0 | 0 | 1 | 0 | *0,84 | 0.168 | 2 | 429089291 | 986 | 0 | 0 | 0 | 0 | 0 | 0 | 0 | 0
515 | 429089292 | 429087418 | 417098483 | 1 | 1 | 1 | 2 | 91.17.04-233 | ФСЭМ-2022, 91.17.04-233, приказ Минстроя России от 18.05.2022 г. № 378/пр | Аппараты сварочные для ручной дуговой сварки, сварочный ток до 350 А | 1368 | 1011 | маш.-ч | маш.-ч | 1 | 14.88 | 0 | 32.26 | 0 | 0 | 0 | 1 | 0 | *0,84 | 12.4992 | 2 | 429089292 | 987 | 0 | 0 | 0 | 0 | 0 | 0 | 0 | 0
515 | 429089293 | 429087418 | 417165805 | 1 | 1 | 1 | 3 | 01.7.11.07-0227 | ФСБЦ-2022, 01.7.11.07-0227, приказ Минстроя России от 18.05.2022 г. № 378/пр | Электроды сварочные для сварки низколегированных и углеродистых сталей УОНИ 13/45, Э42А, диаметр 4-5 мм | 1346 | 1009 | кг | кг | 1 | 1.49 | 155.63 | 0 | 0 | 0 | 0 | 1 | 0 | )*0 | 0 | 2 | 429089293 | 988 | 0 | 0 | 0 | 0 | 0 | 0 | 0 | 0
515 | 429089294 | 429087418 | 417168430 | 1 | 1 | 1 | 3 | 03.2.01.01-0001 | ФСБЦ-2022 доп.14, 03.2.01.01-0001, приказ Минстроя России от 19.05.2025 г. № 299/пр | Портландцемент бездобавочный общестроительный ЦЕМ 0 32,5Н | 1348 | 1009 | т | т | 1000 | 0.00374 | 4800.85 | 0 | 0 | 0 | 0 | 1 | 0 | )*0 | 0 | 2 | 429089294 | 989 | 0 | 0 | 0 | 0 | 0 | 0 | 0 | 0
515 | 429089295 | 429087418 | 417183788 | 1 | 1 | 1 | 3 | 14.4.03.03-0002 | ФСБЦ-2022 доп.4, 14.4.03.03-0002, приказ Минстроя России от 27.12.2022 г. № 1133/пр | Лак битумный БТ-123 | 1348 | 1009 | т | т | 1000 | 0.0078 | 82698.14 | 0 | 0 | 0 | 0 | 1 | 0 | )*0 | 0 | 2 | 429089295 | 990 | 0 | 0 | 0 | 0 | 0 | 0 | 0 | 0
515 | 429089296 | 429087418 | 417096729 | 117 | 1 | 1 | 3 | 421/пр_2020_п.75_пп.а |  | Сметная стоимость вспомогательных ненормируемых материальных ресурсов, не учтенная в сметной норме, 2% | 3277935 | 1013 | % | % | 1 | 2 | 0 | 0 | 0 | 0 | 0 | 0 | 0 | )*0 | 0 | 2 | 429089296 | 991 | 0 | 0 | 0 | 0 | 0 | 0 | 0 | 0
516 | 429089297 | 429087437 | 417090720 | 117 | 1 | 1 | 1 | 1-100-38 |  | Средний разряд работы 3,8 | 1191 | 1013 | чел.-ч. | чел.-ч. | 1 | 0.51 | 0 | 0 | 0 | 705.88 | 0 | 1 | 1 | *0,84 | 0.4284 | 2 | 429089297 | 992 | 0 | 0 | 0 | 0 | 0 | 0 | 0 | 0
516 | 429089298 | 429087437 | 417173884 | 1 | 1 | 1 | 3 | 08.3.05.02-0021 | ФСБЦ-2022, 08.3.05.02-0021, приказ Минстроя России от 18.05.2022 г. № 378/пр | Прокат листовой горячекатаный, марки стали Ст3сп, Ст3пс, ширина 1200-3000 мм, толщина 1-8 мм | 1348 | 1009 | т | т | 1000 | 0.00106 | 71131.5 | 0 | 0 | 0 | 0 | 1 | 0 | )*0 | 0 | 2 | 429089298 | 993 | 0 | 0 | 0 | 0 | 0 | 0 | 0 | 0
516 | 429089299 | 429087437 | 417174138 | 1 | 1 | 1 | 3 | 08.3.08.02-0058 | ФСБЦ-2022, 08.3.08.02-0058, приказ Минстроя России от 18.05.2022 г. № 378/пр | Уголок стальной горячекатаный равнополочный, марки стали Ст3сп, Ст3пс, ширина полок 35-56 мм, толщина полки 3-5 мм | 1348 | 1009 | т | т | 1000 | 0.00509 | 45237.23 | 0 | 0 | 0 | 0 | 1 | 0 | )*0 | 0 | 2 | 429089299 | 994 | 0 | 0 | 0 | 0 | 0 | 0 | 0 | 0
516 | 429089300 | 429087437 | 417183898 | 1 | 1 | 1 | 3 | 14.4.04.11-0010 | ФСБЦ-2022 доп.2, 14.4.04.11-0010, приказ Минстроя России от 26.08.2022 г. № 703/пр | Эмаль на основе сополимера винилхлорида с винилацетатом, цвет серебристый | 1348 | 1009 | т | т | 1000 | 0.0002 | 360146.05 | 0 | 0 | 0 | 0 | 1 | 0 | )*0 | 0 | 2 | 429089300 | 995 | 0 | 0 | 0 | 0 | 0 | 0 | 0 | 0
516 | 429089301 | 429087437 | 417096729 | 117 | 1 | 1 | 3 | 421/пр_2020_п.75_пп.а |  | Сметная стоимость вспомогательных ненормируемых материальных ресурсов, не учтенная в сметной норме, 2% | 3277935 | 1013 | % | % | 1 | 2 | 0 | 0 | 0 | 0 | 0 | 0 | 0 | )*0 | 0 | 2 | 429089301 | 996 | 0 | 0 | 0 | 0 | 0 | 0 | 0 | 0
517 | 429089302 | 429087448 | 417090712 | 117 | 1 | 1 | 1 | 1-100-35 |  | Средний разряд работы 3,5 | 1191 | 1013 | чел.-ч. | чел.-ч. | 1 | 306 | 0 | 0 | 0 | 681.63 | 0 | 1 | 1 | )*0,8)*0,84 | 205.632 | 2 | 429089302 | 997 | 0 | 0 | 0 | 0 | 0 | 0 | 0 | 0
517 | 429089303 | 429087448 | 417090896 | 117 | 1 | 1 | 1 | 4-100-00 |  | Затраты труда машинистов | 1191 | 1013 | чел.-ч. | чел.-ч. | 1 | 0.9 | 0 | 0 | 0 | 0 | 0 | 1 | 2 | )*0,8)*0,84 | 0.6048 | 2 | 429089303 | 998 | 0 | 0 | 0 | 0 | 0 | 0 | 0 | 0
517 | 429089304 | 429087448 | 417097392 | 1 | 1 | 1 | 2 | 91.05.05-015 | ФСЭМ-2022, 91.05.05-015, приказ Минстроя России от 18.05.2022 г. № 378/пр | Краны на автомобильном ходу, грузоподъемность 16 т | 1368 | 1011 | маш.-ч | маш.-ч | 1 | 0.36 | 0 | 1629.55 | 969.91 | 0 | 0 | 1 | 0 | )*0,8)*0,84 | 0.24192 | 2 | 429089304 | 999 | 0 | 0 | 0 | 0 | 0 | 0 | 0 | 0
517 | 429089305 | 429087448 | 417098287 | 1 | 1 | 1 | 2 | 91.14.02-001 | ФСЭМ-2022 доп.7, 91.14.02-001, приказ Минстроя России от 02.08.2023 г. № 551/пр | Автомобили бортовые, грузоподъемность до 5 т | 1368 | 1011 | маш.-ч | маш.-ч | 1 | 0.54 | 0 | 643.29 | 722.05 | 0 | 0 | 1 | 0 | )*0,8)*0,84 | 0.36288 | 2 | 429089305 | 1000 | 0 | 0 | 0 | 0 | 0 | 0 | 0 | 0
517 | 429089306 | 429087448 | 417165052 | 1 | 1 | 1 | 3 | 01.7.03.01-0001 | ФСБЦ-2022, 01.7.03.01-0001, приказ Минстроя России от 18.05.2022 г. № 378/пр | Вода | 1339 | 1007 | м3 | м3 | 1 | 18 | 35.71 | 0 | 0 | 0 | 0 | 1 | 0 | )*0 | 0 | 2 | 429089306 | 1001 | 0 | 0 | 0 | 0 | 0 | 0 | 0 | 0
517 | 429089307 | 429087448 | 417165535 | 1 | 1 | 1 | 3 | 01.7.07.29-0322 | ФСБЦ-2022 доп.16, 01.7.07.29-0322, приказ Минстроя России от 12.11.2025 г. № 696/пр | Канат пропитанный (каболка) из льняного и джутового волокна, канализационный и водопроводный, отжатый, диаметр 10-100 мм | 1346 | 1009 | кг | кг | 1 | 116 | 152.78 | 0 | 0 | 0 | 0 | 1 | 0 | )*0 | 0 | 2 | 429089307 | 1002 | 0 | 0 | 0 | 0 | 0 | 0 | 0 | 0
517 | 429089308 | 429087448 | 417091727 | 117 | 1 | 1 | 3 | 01.7.19.02 |  | Кольца резиновые для хризотилцементных напорных муфт | 1346 | 1009 | кг | кг | 1 | 82 | 0 | 0 | 0 | 0 | 0 | 0 | 0 | )*0 | 0 | 2 | 429089308 | 1003 | 0 | 0 | 0 | 0 | 0 | 0 | 0 | 0
517 | 429089309 | 429087448 | 417169022 | 1 | 1 | 1 | 3 | 04.3.01.09-0014 | ФСБЦ-2022, 04.3.01.09-0014, приказ Минстроя России от 18.05.2022 г. № 378/пр | Раствор готовый кладочный, цементный, М100 | 1339 | 1007 | м3 | м3 | 1 | 0.93 | 5103.8 | 0 | 0 | 0 | 0 | 1 | 0 | )*0 | 0 | 2 | 429089309 | 1004 | 0 | 0 | 0 | 0 | 0 | 0 | 0 | 0
517 | 429089310 | 429087448 | 417175961 | 1 | 1 | 1 | 3 | 11.1.03.01-0063 | ФСБЦ-2022 доп.2, 11.1.03.01-0063, приказ Минстроя России от 26.08.2022 г. № 703/пр | Бруски обрезные хвойных пород (ель, сосна), естественной влажности, длина 2-6,5 м, ширина 20-90 мм, толщина 20-90 мм, сорт III | 1339 | 1007 | м3 | м3 | 1 | 0.07 | 16496.03 | 0 | 0 | 0 | 0 | 1 | 0 | )*0 | 0 | 2 | 429089310 | 1005 | 0 | 0 | 0 | 0 | 0 | 0 | 0 | 0
517 | 429089311 | 429087448 | 417096277 | 117 | 1 | 1 | 3 | 24.2.05.01 |  | Трубы хризолитцементные безнапорные | 1301 | 1003 | м | м | 1 | 1008 | 0 | 0 | 0 | 0 | 0 | 0 | 0 | )*0 | 0 | 2 | 429089311 | 1006 | 0 | 0 | 0 | 0 | 0 | 0 | 0 | 0
517 | 429089312 | 429087448 | 417096298 | 117 | 1 | 1 | 3 | 24.2.06.04 |  | Муфты хризолитцементные | 1371 | 1013 | ШТ | ШТ | 1 | 338 | 0 | 0 | 0 | 0 | 0 | 0 | 0 | )*0 | 0 | 2 | 429089312 | 1007 | 0 | 0 | 0 | 0 | 0 | 0 | 0 | 0
518 | 429089313 | 429087471 | 417090720 | 117 | 1 | 1 | 1 | 1-100-38 |  | Средний разряд работы 3,8 | 1191 | 1013 | чел.-ч. | чел.-ч. | 1 | 5.3 | 0 | 0 | 0 | 705.88 | 0 | 1 | 1 | *0,84 | 4.452 | 2 | 429089313 | 1008 | 0 | 0 | 0 | 0 | 0 | 0 | 0 | 0
518 | 429089314 | 429087471 | 417090896 | 117 | 1 | 1 | 1 | 4-100-00 |  | Затраты труда машинистов | 1191 | 1013 | чел.-ч. | чел.-ч. | 1 | 3.9 | 0 | 0 | 0 | 0 | 0 | 1 | 2 | *0,84 | 3.276 | 2 | 429089314 | 1009 | 0 | 0 | 0 | 0 | 0 | 0 | 0 | 0
518 | 429089315 | 429087471 | 417098287 | 1 | 1 | 1 | 2 | 91.14.02-001 | ФСЭМ-2022 доп.7, 91.14.02-001, приказ Минстроя России от 02.08.2023 г. № 551/пр | Автомобили бортовые, грузоподъемность до 5 т | 1368 | 1011 | маш.-ч | маш.-ч | 1 | 3.9 | 0 | 643.29 | 722.05 | 0 | 0 | 1 | 0 | *0,84 | 3.276 | 2 | 429089315 | 1010 | 0 | 0 | 0 | 0 | 0 | 0 | 0 | 0
518 | 429089316 | 429087471 | 417096729 | 117 | 1 | 1 | 3 | 421/пр_2020_п.75_пп.а |  | Сметная стоимость вспомогательных ненормируемых материальных ресурсов, не учтенная в сметной норме, 2% | 3277935 | 1013 | % | % | 1 | 2 | 0 | 0 | 0 | 0 | 0 | 0 | 0 | )*0 | 0 | 2 | 429089316 | 1011 | 0 | 0 | 0 | 0 | 0 | 0 | 0 | 0
519 | 429089317 | 429087480 | 417090720 | 117 | 1 | 1 | 1 | 1-100-38 |  | Средний разряд работы 3,8 | 1191 | 1013 | чел.-ч. | чел.-ч. | 1 | 1.99 | 0 | 0 | 0 | 705.88 | 0 | 1 | 1 | *0,84 | 1.6716 | 2 | 429089317 | 1012 | 0 | 0 | 0 | 0 | 0 | 0 | 0 | 0
519 | 429089318 | 429087480 | 417090896 | 117 | 1 | 1 | 1 | 4-100-00 |  | Затраты труда машинистов | 1191 | 1013 | чел.-ч. | чел.-ч. | 1 | 0.08 | 0 | 0 | 0 | 0 | 0 | 1 | 2 | *0,84 | 0.0672 | 2 | 429089318 | 1013 | 0 | 0 | 0 | 0 | 0 | 0 | 0 | 0
519 | 429089319 | 429087480 | 417098287 | 1 | 1 | 1 | 2 | 91.14.02-001 | ФСЭМ-2022 доп.7, 91.14.02-001, приказ Минстроя России от 02.08.2023 г. № 551/пр | Автомобили бортовые, грузоподъемность до 5 т | 1368 | 1011 | маш.-ч | маш.-ч | 1 | 0.08 | 0 | 643.29 | 722.05 | 0 | 0 | 1 | 0 | *0,84 | 0.0672 | 2 | 429089319 | 1014 | 0 | 0 | 0 | 0 | 0 | 0 | 0 | 0
519 | 429089320 | 429087480 | 417096729 | 117 | 1 | 1 | 3 | 421/пр_2020_п.75_пп.а |  | Сметная стоимость вспомогательных ненормируемых материальных ресурсов, не учтенная в сметной норме, 2% | 3277935 | 1013 | % | % | 1 | 2 | 0 | 0 | 0 | 0 | 0 | 0 | 0 | )*0 | 0 | 2 | 429089320 | 1015 | 0 | 0 | 0 | 0 | 0 | 0 | 0 | 0
520 | 429089321 | 429087489 | 417090720 | 117 | 1 | 1 | 1 | 1-100-38 |  | Средний разряд работы 3,8 | 1191 | 1013 | чел.-ч. | чел.-ч. | 1 | 5.21 | 0 | 0 | 0 | 705.88 | 0 | 1 | 1 | *0,84 | 4.3764 | 2 | 429089321 | 1016 | 0 | 0 | 0 | 0 | 0 | 0 | 0 | 0
520 | 429089322 | 429087489 | 417090896 | 117 | 1 | 1 | 1 | 4-100-00 |  | Затраты труда машинистов | 1191 | 1013 | чел.-ч. | чел.-ч. | 1 | 3.46 | 0 | 0 | 0 | 0 | 0 | 1 | 2 | *0,84 | 2.9064 | 2 | 429089322 | 1017 | 0 | 0 | 0 | 0 | 0 | 0 | 0 | 0
520 | 429089323 | 429087489 | 417097392 | 1 | 1 | 1 | 2 | 91.05.05-015 | ФСЭМ-2022, 91.05.05-015, приказ Минстроя России от 18.05.2022 г. № 378/пр | Краны на автомобильном ходу, грузоподъемность 16 т | 1368 | 1011 | маш.-ч | маш.-ч | 1 | 1.73 | 0 | 1629.55 | 969.91 | 0 | 0 | 1 | 0 | *0,84 | 1.4532 | 2 | 429089323 | 1018 | 0 | 0 | 0 | 0 | 0 | 0 | 0 | 0
520 | 429089324 | 429087489 | 417098287 | 1 | 1 | 1 | 2 | 91.14.02-001 | ФСЭМ-2022 доп.7, 91.14.02-001, приказ Минстроя России от 02.08.2023 г. № 551/пр | Автомобили бортовые, грузоподъемность до 5 т | 1368 | 1011 | маш.-ч | маш.-ч | 1 | 1.73 | 0 | 643.29 | 722.05 | 0 | 0 | 1 | 0 | *0,84 | 1.4532 | 2 | 429089324 | 1019 | 0 | 0 | 0 | 0 | 0 | 0 | 0 | 0
520 | 429089325 | 429087489 | 417096729 | 117 | 1 | 1 | 3 | 421/пр_2020_п.75_пп.а |  | Сметная стоимость вспомогательных ненормируемых материальных ресурсов, не учтенная в сметной норме, 2% | 3277935 | 1013 | % | % | 1 | 2 | 0 | 0 | 0 | 0 | 0 | 0 | 0 | )*0 | 0 | 2 | 429089325 | 1020 | 0 | 0 | 0 | 0 | 0 | 0 | 0 | 0
521 | 429089326 | 429087500 | 417090720 | 117 | 1 | 1 | 1 | 1-100-38 |  | Средний разряд работы 3,8 | 1191 | 1013 | чел.-ч. | чел.-ч. | 1 | 2.72 | 0 | 0 | 0 | 705.88 | 0 | 1 | 1 | *0,84 | 2.2848 | 2 | 429089326 | 1021 | 0 | 0 | 0 | 0 | 0 | 0 | 0 | 0
521 | 429089327 | 429087500 | 417090896 | 117 | 1 | 1 | 1 | 4-100-00 |  | Затраты труда машинистов | 1191 | 1013 | чел.-ч. | чел.-ч. | 1 | 1.82 | 0 | 0 | 0 | 0 | 0 | 1 | 2 | *0,84 | 1.5288 | 2 | 429089327 | 1022 | 0 | 0 | 0 | 0 | 0 | 0 | 0 | 0
521 | 429089328 | 429087500 | 417097392 | 1 | 1 | 1 | 2 | 91.05.05-015 | ФСЭМ-2022, 91.05.05-015, приказ Минстроя России от 18.05.2022 г. № 378/пр | Краны на автомобильном ходу, грузоподъемность 16 т | 1368 | 1011 | маш.-ч | маш.-ч | 1 | 0.91 | 0 | 1629.55 | 969.91 | 0 | 0 | 1 | 0 | *0,84 | 0.7644 | 2 | 429089328 | 1023 | 0 | 0 | 0 | 0 | 0 | 0 | 0 | 0
521 | 429089329 | 429087500 | 417098287 | 1 | 1 | 1 | 2 | 91.14.02-001 | ФСЭМ-2022 доп.7, 91.14.02-001, приказ Минстроя России от 02.08.2023 г. № 551/пр | Автомобили бортовые, грузоподъемность до 5 т | 1368 | 1011 | маш.-ч | маш.-ч | 1 | 0.91 | 0 | 643.29 | 722.05 | 0 | 0 | 1 | 0 | *0,84 | 0.7644 | 2 | 429089329 | 1024 | 0 | 0 | 0 | 0 | 0 | 0 | 0 | 0
521 | 429089330 | 429087500 | 417096729 | 117 | 1 | 1 | 3 | 421/пр_2020_п.75_пп.а |  | Сметная стоимость вспомогательных ненормируемых материальных ресурсов, не учтенная в сметной норме, 2% | 3277935 | 1013 | % | % | 1 | 2 | 0 | 0 | 0 | 0 | 0 | 0 | 0 | )*0 | 0 | 2 | 429089330 | 1025 | 0 | 0 | 0 | 0 | 0 | 0 | 0 | 0
522 | 429089331 | 429087511 | 417090720 | 117 | 1 | 1 | 1 | 1-100-38 |  | Средний разряд работы 3,8 | 1191 | 1013 | чел.-ч. | чел.-ч. | 1 | 5.74 | 0 | 0 | 0 | 705.88 | 0 | 1 | 1 | *0,84 | 4.8216 | 2 | 429089331 | 1026 | 0 | 0 | 0 | 0 | 0 | 0 | 0 | 0
522 | 429089332 | 429087511 | 417090896 | 117 | 1 | 1 | 1 | 4-100-00 |  | Затраты труда машинистов | 1191 | 1013 | чел.-ч. | чел.-ч. | 1 | 3.84 | 0 | 0 | 0 | 0 | 0 | 1 | 2 | *0,84 | 3.2256 | 2 | 429089332 | 1027 | 0 | 0 | 0 | 0 | 0 | 0 | 0 | 0
522 | 429089333 | 429087511 | 417097392 | 1 | 1 | 1 | 2 | 91.05.05-015 | ФСЭМ-2022, 91.05.05-015, приказ Минстроя России от 18.05.2022 г. № 378/пр | Краны на автомобильном ходу, грузоподъемность 16 т | 1368 | 1011 | маш.-ч | маш.-ч | 1 | 1.92 | 0 | 1629.55 | 969.91 | 0 | 0 | 1 | 0 | *0,84 | 1.6128 | 2 | 429089333 | 1028 | 0 | 0 | 0 | 0 | 0 | 0 | 0 | 0
522 | 429089334 | 429087511 | 417098287 | 1 | 1 | 1 | 2 | 91.14.02-001 | ФСЭМ-2022 доп.7, 91.14.02-001, приказ Минстроя России от 02.08.2023 г. № 551/пр | Автомобили бортовые, грузоподъемность до 5 т | 1368 | 1011 | маш.-ч | маш.-ч | 1 | 1.92 | 0 | 643.29 | 722.05 | 0 | 0 | 1 | 0 | *0,84 | 1.6128 | 2 | 429089334 | 1029 | 0 | 0 | 0 | 0 | 0 | 0 | 0 | 0
522 | 429089335 | 429087511 | 417096729 | 117 | 1 | 1 | 3 | 421/пр_2020_п.75_пп.а |  | Сметная стоимость вспомогательных ненормируемых материальных ресурсов, не учтенная в сметной норме, 2% | 3277935 | 1013 | % | % | 1 | 2 | 0 | 0 | 0 | 0 | 0 | 0 | 0 | )*0 | 0 | 2 | 429089335 | 1030 | 0 | 0 | 0 | 0 | 0 | 0 | 0 | 0
523 | 429089336 | 429087522 | 417090720 | 117 | 1 | 1 | 1 | 1-100-38 |  | Средний разряд работы 3,8 | 1191 | 1013 | чел.-ч. | чел.-ч. | 1 | 2.78 | 0 | 0 | 0 | 705.88 | 0 | 1 | 1 | *0,84 | 2.3352 | 2 | 429089336 | 1031 | 0 | 0 | 0 | 0 | 0 | 0 | 0 | 0
523 | 429089337 | 429087522 | 417090896 | 117 | 1 | 1 | 1 | 4-100-00 |  | Затраты труда машинистов | 1191 | 1013 | чел.-ч. | чел.-ч. | 1 | 1.84 | 0 | 0 | 0 | 0 | 0 | 1 | 2 | *0,84 | 1.5456 | 2 | 429089337 | 1032 | 0 | 0 | 0 | 0 | 0 | 0 | 0 | 0
523 | 429089338 | 429087522 | 417097392 | 1 | 1 | 1 | 2 | 91.05.05-015 | ФСЭМ-2022, 91.05.05-015, приказ Минстроя России от 18.05.2022 г. № 378/пр | Краны на автомобильном ходу, грузоподъемность 16 т | 1368 | 1011 | маш.-ч | маш.-ч | 1 | 0.92 | 0 | 1629.55 | 969.91 | 0 | 0 | 1 | 0 | *0,84 | 0.7728 | 2 | 429089338 | 1033 | 0 | 0 | 0 | 0 | 0 | 0 | 0 | 0
523 | 429089339 | 429087522 | 417098287 | 1 | 1 | 1 | 2 | 91.14.02-001 | ФСЭМ-2022 доп.7, 91.14.02-001, приказ Минстроя России от 02.08.2023 г. № 551/пр | Автомобили бортовые, грузоподъемность до 5 т | 1368 | 1011 | маш.-ч | маш.-ч | 1 | 0.92 | 0 | 643.29 | 722.05 | 0 | 0 | 1 | 0 | *0,84 | 0.7728 | 2 | 429089339 | 1034 | 0 | 0 | 0 | 0 | 0 | 0 | 0 | 0
523 | 429089340 | 429087522 | 417096729 | 117 | 1 | 1 | 3 | 421/пр_2020_п.75_пп.а |  | Сметная стоимость вспомогательных ненормируемых материальных ресурсов, не учтенная в сметной норме, 2% | 3277935 | 1013 | % | % | 1 | 2 | 0 | 0 | 0 | 0 | 0 | 0 | 0 | )*0 | 0 | 2 | 429089340 | 1035 | 0 | 0 | 0 | 0 | 0 | 0 | 0 | 0
524 | 429089341 | 429087533 | 417090678 | 117 | 1 | 1 | 1 | 1-100-23 |  | Средний разряд работы 2,3 | 1191 | 1013 | чел.-ч. | чел.-ч. | 1 | 0.48 | 0 | 0 | 0 | 603.5 | 0 | 1 | 1 | *0,84 | 0.4032 | 2 | 429089341 | 1036 | 0 | 0 | 0 | 0 | 0 | 0 | 0 | 0
524 | 429089342 | 429087533 | 417090896 | 117 | 1 | 1 | 1 | 4-100-00 |  | Затраты труда машинистов | 1191 | 1013 | чел.-ч. | чел.-ч. | 1 | 0.02 | 0 | 0 | 0 | 0 | 0 | 1 | 2 | *0,84 | 0.0168 | 2 | 429089342 | 1037 | 0 | 0 | 0 | 0 | 0 | 0 | 0 | 0
524 | 429089343 | 429087533 | 417098287 | 1 | 1 | 1 | 2 | 91.14.02-001 | ФСЭМ-2022 доп.7, 91.14.02-001, приказ Минстроя России от 02.08.2023 г. № 551/пр | Автомобили бортовые, грузоподъемность до 5 т | 1368 | 1011 | маш.-ч | маш.-ч | 1 | 0.02 | 0 | 643.29 | 722.05 | 0 | 0 | 1 | 0 | *0,84 | 0.0168 | 2 | 429089343 | 1038 | 0 | 0 | 0 | 0 | 0 | 0 | 0 | 0
524 | 429089344 | 429087533 | 417096729 | 117 | 1 | 1 | 3 | 421/пр_2020_п.75_пп.а |  | Сметная стоимость вспомогательных ненормируемых материальных ресурсов, не учтенная в сметной норме, 2% | 3277935 | 1013 | % | % | 1 | 2 | 0 | 0 | 0 | 0 | 0 | 0 | 0 | )*0 | 0 | 2 | 429089344 | 1039 | 0 | 0 | 0 | 0 | 0 | 0 | 0 | 0
525 | 429089345 | 429087542 | 417090724 | 117 | 1 | 1 | 1 | 1-100-39 |  | Средний разряд работы 3,9 | 1191 | 1013 | чел.-ч. | чел.-ч. | 1 | 95.38 | 0 | 0 | 0 | 713.96 | 0 | 1 | 1 | *0,84 | 80.1192 | 2 | 429089345 | 1040 | 0 | 0 | 0 | 0 | 0 | 0 | 0 | 0
525 | 429089346 | 429087542 | 417098503 | 1 | 1 | 1 | 2 | 91.18.01-508 | ФСЭМ-2022 доп.3, 91.18.01-508, приказ Минстроя России от 26.10.2022 г. № 905/пр | Компрессоры винтовые передвижные с электродвигателем, давление до 1 МПа (10 атм), производительность до 5 м3/мин | 1368 | 1011 | маш.-ч | маш.-ч | 1 | 26.36 | 0 | 115.43 | 0 | 0 | 0 | 1 | 0 | *0,84 | 22.1424 | 2 | 429089346 | 1041 | 0 | 0 | 0 | 0 | 0 | 0 | 0 | 0
525 | 429089347 | 429087542 | 417098892 | 1 | 1 | 1 | 2 | 91.21.10-002 | ФСЭМ-2022, 91.21.10-002, приказ Минстроя России от 18.05.2022 г. № 378/пр | Молотки отбойные пневматические при работе от передвижных компрессоров | 1368 | 1011 | маш.-ч | маш.-ч | 1 | 52.71 | 0 | 3.1 | 0 | 0 | 0 | 1 | 0 | *0,84 | 44.2764 | 2 | 429089347 | 1042 | 0 | 0 | 0 | 0 | 0 | 0 | 0 | 0
526 | 429089348 | 429087549 | 417090724 | 117 | 1 | 1 | 1 | 1-100-39 |  | Средний разряд работы 3,9 | 1191 | 1013 | чел.-ч. | чел.-ч. | 1 | 127.59 | 0 | 0 | 0 | 713.96 | 0 | 1 | 1 | *0,84 | 107.1756 | 2 | 429089348 | 1043 | 0 | 0 | 0 | 0 | 0 | 0 | 0 | 0
526 | 429089349 | 429087549 | 417098503 | 1 | 1 | 1 | 2 | 91.18.01-508 | ФСЭМ-2022 доп.3, 91.18.01-508, приказ Минстроя России от 26.10.2022 г. № 905/пр | Компрессоры винтовые передвижные с электродвигателем, давление до 1 МПа (10 атм), производительность до 5 м3/мин | 1368 | 1011 | маш.-ч | маш.-ч | 1 | 35.36 | 0 | 115.43 | 0 | 0 | 0 | 1 | 0 | *0,84 | 29.7024 | 2 | 429089349 | 1044 | 0 | 0 | 0 | 0 | 0 | 0 | 0 | 0
526 | 429089350 | 429087549 | 417098892 | 1 | 1 | 1 | 2 | 91.21.10-002 | ФСЭМ-2022, 91.21.10-002, приказ Минстроя России от 18.05.2022 г. № 378/пр | Молотки отбойные пневматические при работе от передвижных компрессоров | 1368 | 1011 | маш.-ч | маш.-ч | 1 | 70.71 | 0 | 3.1 | 0 | 0 | 0 | 1 | 0 | *0,84 | 59.3964 | 2 | 429089350 | 1045 | 0 | 0 | 0 | 0 | 0 | 0 | 0 | 0
527 | 429089351 | 429087556 | 417090662 | 117 | 1 | 1 | 1 | 1-100-20 |  | Средний разряд работы 2,0 | 1191 | 1013 | чел.-ч. | чел.-ч. | 1 | 6.8 | 0 | 0 | 0 | 587.34 | 0 | 1 | 1 | *0,84 | 5.712 | 2 | 429089351 | 1046 | 0 | 0 | 0 | 0 | 0 | 0 | 0 | 0
527 | 429089352 | 429087556 | 417098585 | 1 | 1 | 1 | 2 | 91.19.08-004 | ФСЭМ-2022, 91.19.08-004, приказ Минстроя России от 18.05.2022 г. № 378/пр | Насосы, производительность 53 м3/ч, напор 10 м, мощность 4 кВт | 1368 | 1011 | маш.-ч | маш.-ч | 1 | 1.34 | 0 | 13.04 | 0 | 0 | 0 | 1 | 0 | *0,84 | 1.1256 | 2 | 429089352 | 1047 | 0 | 0 | 0 | 0 | 0 | 0 | 0 | 0
528 | 429089353 | 429087561 | 417090662 | 117 | 1 | 1 | 1 | 1-100-20 |  | Средний разряд работы 2,0 | 1191 | 1013 | чел.-ч. | чел.-ч. | 1 | 85.8 | 0 | 0 | 0 | 587.34 | 0 | 1 | 1 | *0,544 | 46.6752 | 2 | 429089353 | 1048 | 0 | 0 | 0 | 0 | 0 | 0 | 0 | 0
528 | 429089354 | 429087561 | 417098585 | 1 | 1 | 1 | 2 | 91.19.08-004 | ФСЭМ-2022, 91.19.08-004, приказ Минстроя России от 18.05.2022 г. № 378/пр | Насосы, производительность 53 м3/ч, напор 10 м, мощность 4 кВт | 1368 | 1011 | маш.-ч | маш.-ч | 1 | 286 | 0 | 13.04 | 0 | 0 | 0 | 1 | 0 | *0,544 | 155.584 | 2 | 429089354 | 1049 | 0 | 0 | 0 | 0 | 0 | 0 | 0 | 0
613 | 431641407 | 431641406 | 417090972 | 117 | 1 | 1 | 1 | 4-100-040 |  | Машинист 4 разряда | 1191 | 1013 | чел.-ч. | чел.-ч. | 1 | 1 | 0 | 0 | 0 | 722.05 | 0 | 1 | 2 |  | 1 | 2 | 431641407 | 1050 | 0 | 0 | 0 | 0 | 0 | 0 | 0 | 0
614 | 431641487 | 431641430 | 417090972 | 117 | 1 | 1 | 1 | 4-100-040 |  | Машинист 4 разряда | 1191 | 1013 | чел.-ч. | чел.-ч. | 1 | 1 | 0 | 0 | 0 | 722.05 | 0 | 1 | 2 |  | 1 | 2 | 431641487 | 1051 | 0 | 0 | 0 | 0 | 0 | 0 | 0 | 0

## SrcKA
0 | Smeta.RU (Terminal) (495) 974-1589 | _PS_ | 0 | 0 | 0 | Smeta.RU (Terminal) | 1 | 18246 | 280197326 | 12 | 0 | 0 | 3
|  |  | 1_(Копия) | НАВР ремонт КЛ 0,4-20 кВ | [9 empty] | 0 | 0