## ВОР ТО водолазы 2025
Приложение №1 к Техническим требованиям
Перечень услуг по подводно-техническому обслуживанию Саратовской ГЭС
№ п/п | Объект | Оборудование, здание и сооружения (основные характеристики: тип, марка и т.д.) | Единица измерения | Количество единиц оборудования | Наименование и состав услуги | Единица измерения | Норма трудозатрат на ед. изм. | Средний разряд работ по нормативу | Количество воздействий на единицу оборудования (кол-во воздействий в год) | Суммарное количество воздействий на оборудования в год | Длительность выполнения воздействий на год ч/час | Наименование МТР с указанием марки, ГОСТ, ТУ | Единица измерения МТР | Количество МТР на единицу оборуования на одно воздействие | Всего Количество МТР | Средства механизации, автотранспорт Исполнителя | Норма эксплуатации механизмов, маш/час. | Время использования механизма, маш/час | Особые условия по безопасности выполнения работ | Примечание
1 | 2 | 3 | 4 | 5 | 6 | 7 | 8 | 9 | 10 | 11 | 12 | 13 | 14 | 15 | 16 | 17 | 18 | 19 | 20 | 21
1 | ГМО | 216СЮ(2*73) |  | 2шт/146т | Подъем затвора. (Строповка затвора 216СЮ в правом ХВС Секции 14.на глубине до 20м;) | шт | 4 | 5 | 1 | 2 | 8 |  |  |  |  | 1.Кран козловой г/п 2х200/10т.с. (заказчика) |  |  | 0.84 | по 30 сентября 2026г
|  | 216СЮ (Площадь осматриваемой поверхности 185,4 м2) | шт | 2 | Водолазный осмотр порогов и пазов затвора 216СЮ в левого ХВС секции 4 (3Г) и правого ХВС секции 18(17Г), на глубине до 20м; |  |  |  | 1 | [6 empty] | Водолазный бот СарГЭС-1 (заказчика) |  | 0
|  |  | м2 | 185.4 | Водолазное обследование конструкций подводных частей гидротехнических сооружений в речных условиях при радиусе видимости менее 1 м | 100м2 | [9 empty] | Водолазные станции на самоходном боте мощностью 110 кВт (150 л.с.) с компрессором | 5.79 |  | Производство водолазных работ на глубинах св.20 до 25м; при скорости течения от 0,5 до 1 м/с; при радиусе видимости менее 1 м
|  |  | м3 | 2 | Выемка камня из воды в речных условиях массой: до 100 кг (Очистка порогов от загромождающих предметов массой до 100кг (камни, бревна и пр.) для установки затворов на пороги. Производство водолазных работ при радиусе видимости менее 1м. Производство водолазных работ при скорости течения от 0,5 до 1м/с. Производство водолазных работ на глубинах до 20м) | м3 | 21.8131 | 2 | 1 | 0 | 43.63 |  |  |  |  | Водолазные станции на самоходном боте мощностью 110 кВт (150 л.с.) с компрессором | 3.97 |  | Производство водолазных работ на глубинах св.20 до 25м; при скорости течения от 0,5 до 1 м/с; при радиусе видимости менее 1 м