## Прил 1 к ТТ
Приложение 1.2 к ТТ на поставку МТР
Спецификация закупаемой продукции для нужд СП АО "Чукотэнерго" Северные электрические сети Чаунский район электрических сетей
«ОКПД2 27.90 «Материалы для технологического присоединения для СП АО «Чукотэнерго» Северные электрические сети»
Лот № № 0349-ТПИР ОБСЛ-2026-ЧЭ
№ п/п | Наименование | Марка, модель, артикул | Предложение Участника |  | Ед. изм. | Количество
| Наименование | Марка, модель, артикул | Наименование | Марка, модель, артикул
1 | 2 | 3 | 4 | 5 | 6 | 7
1 | Cтроительство ВЛ-6кВ от ПС 35/6 до Аэронавигация Северо - Востока Аппапельгино | ФАФ2-14.9,5 |  |  | комплект | 1
1.1 | Опора концевая одноцеп-ная под установку кабельной муфты | КС10ФМ-3СР РЛ-Т1.10-КС3ФС.М.01 МС |  |  | шт. | 4
1.7 | Опора промежуточная одноцепная | ПС10Ф-9СР РЛ-Т1.10-9ФС.00 МС |  |  | шт. | 12
1.8 | Фундамент под промежуточную одноцепную опору тр.ø219х8 | ФПФ-8.5 РЛ-Т5.10-ФПФ-8.5 СБ |  |  | шт | 12
1.9 | Фундамент под анкерногловые одноцепные опоры тр.ø426х8 | ФАФ-8.6 РЛ-Т5.10-ФАФ-8.6 СБ |  |  | шт | 4
1.10 | Заземление опор. Прокат стальной круглый горячекатанный оцинкованый диаметром 12 мм (горизонтальные заземлители) | ГОСТ 2590-06 |  |  | м | 320
1.11 | Заземление опор. Прокат стальной круглый горячекатанный оцинкованый диаметром 16 мм (вертикальные заземлители) | ГОСТ 2590-06 |  |  | м | 160

## Лист1
Промежуточная опора одноцепная (чертеж: РЛ-Т1.10-9ФС.00 МС) | ПС10Ф-9СР | шт | 2
Промежуточная опора двухцепная (чертеж: РЛ-Т1.10-12.2ФС.01 МС) | ПС10Ф-12.2СР | шт | 7
Промежуточная опора двухцепная с устройством двух ответвлений (кабель и кабель) с установкой двух РЛНД-10 (чертеж: РЛ-Т1.10-12.2ФС.2РМ.00 МС) | ПС10Ф2РМ-12.2СР | шт | 2
Промежуточная опора двухцепная с устройством одним ответвлением (воздух) с установкой одного РЛНД-10 (чертеж: РЛ-Т1.10-12.2ФС.2РМ.00 МС) | ПС10Ф2РМ-12.2СР | шт | 1
Анкерно-угловые опоры одноцепные (чертеж: РЛ-Т1.10-АУС2ФС.00 МС) | АУС10Ф-2СР | шт | 2
Анкерно-угловые опоры двухцепные с подкосом (чертеж: РЛ-Т1.10-АУ2.2Ф.00 МС) | АУ10Ф-2.2СР | шт | 2
Концевая опора двухцепная с установкой двух РЛНД-10 и двух кабельных муфт (чертеж: РЛ-Т1.10-К3.2С.2РМ.00 МС) | КС10Ф-3.2СР | шт | 1
Фундаменты для стальных опор
Фундамент под промежуточную одноцепную опору тр.ø219х8 (чертеж: РЛ-Т5.10-ФПФ-8.5 СБ) | ФПФ-8.5 | шт | 2
Фундамент под промежуточную двухцепную опору тр.ø377х8 (чертеж: РЛ-Т5.10-ФПФ2-8.5 СБ) | ФПФ2-8.5 | шт | 10
Фундамент под анкерно-уловые одноцепные опоры тр.ø426х8 (чертеж: РЛ-Т5.10-ФАФ-8.6 СБ) | ФАФ-8.6 | шт | 2
Фундаменты под анкерно-угловые двухцепные опоры тр.ø426х8 под основную стойку ( чертеж: РЛ-Т5.10-ФАФ-8.6 СБ) и тр.ø299х8 под укос (чертеж: РЛ-Т5.10-ФП8-8.5 СБ). | ФАФ-8.6, ФП8-8.5 | компл | 2
Фундаменты под концевую двухцепную опору тр.ø426х8 под основную стойку (чертеж: РЛ-Т5.10-ФАФ-8.6 СБ) и тр.ø299х8 под укос (чертеж: РЛ-Т5.10-ФП8-8.5 СБ). | ФАФ-8.6, ФП8-8.5 | компл | 1
Промежуточная опора одноцепная (чертеж: РЛ-Т1.10-9ФС.00 МС) | ПС10Ф-9СР | шт | 4
Промежуточная опора с устройством двух ответвлений (воздух и кабель) с установкой двух РЛНД-10 (чертеж: РЛ-Т1.10-9ФС.РМ.00 МС) | ПС10Ф2РМ-9СР | шт | 1
Концевая опора (чертеж: РЛ-Т1.10-КС3ФС.01 МС) | КС10Ф-3СР | шт | 1
Концевая опора с установкой разъединителя и кабельной муфтой (чертеж: РЛ-Т1.10-КС3ФС.РМ.00 МС) | КС10ФРМ-3СР | шт | 1
Фундамент под промежуточную опору тр.ø219х8 (чертеж: РЛ-Т5.10-ФПФ-8.5 СБ) | ФПФ-8.5 | шт | 5
Фундамент под концевую опору тр.ø426х8 (чертеж: РЛ-Т5.10-ФАФ-8.6 СБ) | ФАФ-8.6 | шт | 2
Промежуточная опора (чертеж: РЛ-Т1.10-9ФС.00 МС) | ПС10Ф-9СР | шт. | 7
Промежуточная опора с устройством одного ответвлений (кабель) с установкой одного РЛНД-10 (чертеж: РЛ-Т1.10-9Ф.РМ.01 МС) | ПС10ФРМ-9CP | шт. | 4
Промежуточная опора с устройством одного ответвлений (воздух) с установкой одного РЛНД-10 (чертеж: РЛ-Т1.10-9ФР.00 МС) | ПС10ФР-9CP | шт. | 2
Ответвительная опора с одним ответвлением (чертеж: РЛ-Т1.10-ОАС2ФС.00 МС) | ОАС10Ф-2СР | шт | 1
Ответвительная опора с устройством одного ответвления (воздух) с установкой одного РЛНД-10 (чертеж: РЛ-Т1.10-ОАС2ФСР.00 МС) | ОАС10ФР-2СP | шт. | 2
Ответвительная опора с устройством одного ответвления (кабель) с установкой одного РЛНД-10 (чертеж: РЛ-Т1.10-ОАС2ФСРМ.00 МС) | ОАС10ФРМ-2СP | шт. | 1
Ответвительная опора с устройством двух ответвления (кабель) с установкой двух РЛНД-10 (чертеж: РЛ-Т1.10-ОАС2ФС2РМ.00 МС) | ОАС10Ф2РМ-2СP | шт. | 1
Анкерно-угловая опора (чертеж: РЛ-Т1.10-АУС2ФС.00 МС) | АУС10Ф-2СР | шт | 11
Анкерно-угловая повышенная опора (чертеж: РЛ-Т1.10-АУП3ФС.1.00 МС) | АУПC10Ф-3СP | шт | 7
Концевая опора с установкой одного РЛНД-10 и кабельной муфтой (чертеж: РЛ-Т1.10-КС3ФС.РМ.00 МС) | КС10ФРМ-3СР | шт | 2
Концевая опора с установкой двух РЛНД-10 и двух кабельных муфт (чертеж: РЛ-Т1.10-КС3ФС.2РМ.00 МС) | КС10Ф2РМ-3СР | шт | 1
Фундаменты для стальных опор
Фундамент под промежуточную опору тр.ø219х8 (чертеж: РЛ-Т5.10-ФПФ-8.5 СБ) | ФПФ-8.5 | шт | 13
Фундамент под ответвительную, анкерно-угловую и концеву опору тр.ø426х8 (чертеж: РЛ-Т5.10-ФАФ-8.6 СБ) | ФАФ-8.6 | шт | 26
Промежуточная опора (чертеж: РЛ-Т1.10-9ФС.00 МС) | ПС10Ф-9СР | шт. | 59
Промежуточная опора с устройством двух ответв-лений с установкой двух РЛНД-10 (чертеж: РЛ-Т1.10-9ФС.РМ.00 МС) | ПС10Ф2РМ-9СР | шт. | 1
Ответвительная опора с устройством одного ответвления с установкой одного РЛНД-10 (чертеж: РЛ-Т1.10-ОАС2ФСР.00 МС) | ОАС10ФР-2СP | шт. | 3
Анкерно-угловая опора (чертеж: РЛ-Т1.10-АУС2ФС.00 МС) | АУС10Ф-2СР | шт | 3
Анкерно-угловая повышенная опора (чертеж: РЛ-Т1.10-АУП3ФС.1.00 МС) | АУПC10Ф-3СP | шт | 2
Концевая опора с установкой двух РЛНД-10 (чертеж: РЛ-Т1.10-КС3ФС.2РМ.00 МС) | КС10Ф2РМ-3СР | шт | 1
Фундамент под промежуточную опору ПС10Ф-9СР и ПС10Ф2РМ-9СР тр.ø219х8 (чертеж: РЛ-Т5.10-ФПФ-8.5 СБ) | ФПФ-8.5 | шт | 60
Фундамент под ответвительную опору ОАС10ФР-2СP, тр.ø426х8 (чертеж: РЛ-Т5.10-ФАФ-8.6 СБ) | ФАФ-8.6 | шт | 3
Фундамент под анкерно-угловую опору АУС10Ф-2СР тр.ø426х8 (чертеж: РЛ-Т5.10-ФАФ-8.6 СБ) | ФАФ-8.6 | шт | 3
Фундамент под анкерно-угловую опору повышенную АУПC10Ф-3СP тр.ø426х8 (чертеж: РЛ-Т5.10-ФАФ-8.6 СБ) | ФАФ-8.6 | шт | 2
Фундамент под концевую опору КС10Ф2РМ-3СР тр.ø426х8 (чертеж: РЛ-Т5.10-ФАФ-8.6 СБ) | ФАФ-8.6 | шт | 1