## 3.2.1 СКУД Водоприемник ГЭС3 и
Ведомость объёмов работ
№ п/п | № в ЛСР | Наименование работ | Ед. изм. | Кол-во | Ссылки на чертежи | Формула расчёта, расчёт объёмов работ и расхода материалов
1 | 2 | 3 | 4 | 5 | 6 | 7
Раздел 1. Система контроля и управления доступом | [8 empty] | Раздел 1. Система контроля и управления доступом
Оборудование | [9 empty] | Оборудование
1 | 1 | Устройство оптико-(фото)электрическое,: блок питания и контроля | шт | 1 |  |  |  | 1
2 | 2 | Система управления доступом с автоматическим запирающим устройством | шт | 2 |  |  |  | 1
3 | 3 | Аппарат (кнопка, ключ управления, замок электромагнитной блокировки, звуковой сигнал, сигнальная лампа) управления и сигнализации, количество подключаемых концов до 2: многопроволочного провода (жил кабеля) | 100 шт | 1 |  |  |  | 1
4 | 4 | Установка: дверного доводчика | 100 шт | 0.01 |  |  | 1 / 100 | 1
5 | 5 | Аппарат (кнопка, ключ управления, замок электромагнитной блокировки, звуковой сигнал, сигнальная лампа) управления и сигнализации, количество подключаемых концов до 2: многопроволочного провода (жил кабеля) | 100 шт | 1 |  |  |  | 1
6 | 6 | Коробка ответвительная с предохранителем или разъединителем, или автоматом, или указателем напряжения | 100 шт | 0.05 |  |  | 5 / 100 | 1
7 | 7 | Короба пластмассовые: шириной до 40 мм | 100 м | 0.02 |  |  | 2 / 100 | 1
8 | 8 | Затягивание провода в проложенные трубы и металлические рукава первого одножильного или многожильного в общей оплетке, суммарное сечение: до 16 мм2 | 100 м | 0.457 |  |  | (18+22+5,7) / 100 | 1
9 | 9 | Пробивка в бетонных стенах и полах толщиной 100 мм отверстий площадью: до 20 см2 | 100 отверстий | 0.01 |  |  | 1 / 100 | 1
10 | 10 | Резка обсадных труб наружным диаметром: до 168 мм | рез | 1 |  |  |  | 1
11 | 11 | Приготовление однокомпонентных составов серии EMACO, EMACO NANOCRETE, EMACO FAST, MASTERSEAL, MASTERFLOW: вручную | м3 | 0.01 |  |  |  | 1
12 | 12 | Герметизация проходов при вводе кабелей во взрывоопасные помещения уплотнительной массой | шт | 3 |  |  |  | 1
13 | 13 | Рукав металлический наружным диаметром: до 48 мм | 100 м | 0.08 |  |  | 8 / 100 | 1
14 | 14 | Затягивание провода в проложенные трубы и металлические рукава первого одножильного или многожильного в общей оплетке, суммарное сечение: до 16 мм2 | 100 м | 0.083 |  |  | (2+2+4,3) / 100 | 1
15 | 15 | Разводка по устройствам и подключение жил кабелей или проводов сечением: до 35 мм2 | 100 шт | 0.11 |  |  | (2+6+3) / 100 | 1
16 | 16 | Разводка по устройствам и подключение жил кабелей или проводов сечением: до 35 мм2 | 100 шт | 0.01 |  |  | 1 / 100 | 1
17 | 17 | Комплекс измерений постоянным током смонтированных парных кабелей до и после включения в оконечные устройства | 100 пар | 0.15 |  |  | 15 / 100 | 1
18 | 18 | Настройка простых сетевых трактов: конфигурация и настройка сетевых компонентов (мост, маршрутизатор, модем и т.п.) | шт | 11 |  |  |  | 1
Раздел 2. Перевозка | [8 empty] | Раздел 2. Перевозка
Раздел 3. Сдача объекта, комплексное опробование систем, контрольные приемо-сдаточные испытания | [8 empty] | Раздел 3. Сдача объекта, комплексное опробование систем, контрольные приемо-сдаточные испытания
19 | 19 | Сдача объекта, контрольные и приемо-сдаточные испытания | объект | 1 |  |  |  | 1
Составил:
[должность, подпись (инициалы, фамилия)]
Проверил:
[должность, подпись (инициалы, фамилия)]