## Перечень стоим.ед.вид.раб.26-27
Приложение 1 к техническому заданию
Утверждаю:
Заместитель директора – главный инженер филиала ПАО "Россети Московский регион" - Новая Москва
_________________ А.Ю. Непомнящий
«____» _____________ 20____г.
Перечень стоимостей единичных видов работ
Выполнение неотложных аварийно-восстановительных работ по ремонту на ВЛ 35-220 кВ для нужд фиилала ПАО "Россети Московский регион" - Новая Москва в 2027 г.
№ п/п | Наименование работ и затрат | Состав работ | Единица измерения | Кол-во | Предельная стоимость единицы работ в текущих ценах без учёта стоимости МР и усложняющих условий, по альбому | Предельная стоимость на 2027год, с учетом расчетного индекса 1,0795 без учёта стоимости МР и усложняющих условий, руб. без НДС | Предельная стоимость единицы работ в текущих ценах без учёта стоимости МР и усложняющих условий, руб. с учетом НДС 22%
1 | 2 | 3 | 4 | 5 |  | 6 | 6
1. Замена провода на одноцепных опорах (3 провода) на ВЛ 35-220 кВ без пересечений с препятствиями
1 | Выполнить демонтаж проводов ВЛ 35 кВ сечением до 70 мм2 без пересечений с препятствиями при длине анкерного пролета до 1 км (3 провода) | Демонтаж проводов ВЛ 35 кВ сечением до 70 мм2 без пересечений с препятствиями при длине анкерного пролета до 1 км, 3 (провода) на км линии | км | 1 | 176396.35 | 190419.8598 | 232312.229
2 | Выполнить подвеску проводов ВЛ 35 кВ сечением до 70 мм2 без пересечений с препятствиями при длине анкерного пролета до 1 км (3 провода) | 1. Сборка изоляторов в гирлянды. 2. Раскатка проводов по земле с раскаточных устройств. 3. Уборка проводов в землю при пересечении дорог. 4. Соединение проводов в пролетах со скруткой или опрессовкой. 5. Подъем и закрепление гирлянд изоляторов, раскаточных монтажных роликов и проводов к промежуточным опорам. Отцепка подъемного троса. 6. Установка натяжных зажимов, натягивание и визирование проводов. 7. Перекладка проводов из раскаточных монтажных роликов в поддерживающие зажимы без опускания на землю. 8. Снятие раскаточных монтажных роликов. 9. Установка гасителей вибрации. 10. Устройство обводных шлейфов анкерно-угловых опор. | км | 1 | 235195.1 | 253893.1104 | 309749.5947
3 | Выполнить демонтаж проводов ВЛ 35 кВ сечением до 70 мм2 без пересечений с препятствиями при длине анкерного пролета свыше 1 км (3 провода) | Демонтаж проводов ВЛ 35 кВ сечением: до 70 мм2 без пересечений с препятствиями при длине анкерного пролета свыше 1 км, 3 (провода) на км линии | км | 1 | 152003.24 | 164087.4976 | 200186.747
4 | Выполнить подвеску проводов ВЛ 35 кВ сечением до 70 мм2 без пересечений с препятствиями при длине анкерного пролета свыше 1 км (3 провода) | 1. Сборка изоляторов в гирлянды. 2. Раскатка проводов по земле с раскаточных устройств. 3. Уборка проводов в землю при пересечении дорог. 4. Соединение проводов в пролетах со скруткой или опрессовкой. 5. Подъем и закрепление гирлянд изоляторов, раскаточных монтажных роликов и проводов к промежуточным опорам. Отцепка подъемного троса. 6. Установка натяжных зажимов, натягивание и визирование проводов. 7. Перекладка проводов из раскаточных монтажных роликов в поддерживающие зажимы без опускания на землю. 8. Снятие раскаточных монтажных роликов. 9. Установка гасителей вибрации. 10. Устройство обводных шлейфов анкерно-угловых опор. | км | 1 | 202670.94 | 218783.2797 | 266915.6013
5 | Выполнить демонтаж проводов ВЛ 35 кВ сечением до 120 мм2 без пересечений с препятствиями при длине анкерного пролета до 1 км (3 провода) | Демонтаж проводов ВЛ 35 кВ сечением: до 120 мм2 без пересечений с препятствиями при длине анкерного пролета до 1 км, 3 (провода) на км линии | км | 1 | 189147.15 | 204184.3484 | 249104.9051
6 | Выполнить подвеску проводов ВЛ 35 кВ сечением до 120 мм2 без пересечений с препятствиями при длине анкерного пролета до 1 км (3 провода) | 1. Сборка изоляторов в гирлянды. 2. Раскатка проводов по земле с раскаточных устройств. 3. Уборка проводов в землю при пересечении дорог. 4. Соединение проводов в пролетах со скруткой или опрессовкой. 5. Подъем и закрепление гирлянд изоляторов, раскаточных монтажных роликов и проводов к промежуточным опорам. Отцепка подъемного троса. 6. Установка натяжных зажимов, натягивание и визирование проводов. 7. Перекладка проводов из раскаточных монтажных роликов в поддерживающие зажимы без опускания на землю. 8. Снятие раскаточных монтажных роликов. 9. Установка гасителей вибрации. 10. Устройство обводных шлейфов анкерно-угловых опор. | км | 1 | 252196.21 | 272245.8087 | 332139.8866
7 | Выполнить демонтаж проводов ВЛ 35 кВ сечением до 120 мм2 без пересечений с препятствиями при длине анкерного пролета свыше 1 км (3 провода) | Демонтаж проводов ВЛ 35 кВ сечением: до 120 мм2 без пересечений с препятствиями при длине анкерного пролета свыше 1 км, 3 (провода) на км линии | км | 1 | 160196.31 | 172931.9166 | 210976.9383
8 | Выполнить подвеску проводов ВЛ 35 кВ сечением до 120 мм2 без пересечений с препятствиями при длине анкерного пролета свыше 1 км (3 провода) | 1. Сборка изоляторов в гирлянды. 2. Раскатка проводов по земле с раскаточных устройств. 3. Уборка проводов в землю при пересечении дорог. 4. Соединение проводов в пролетах со скруткой или опрессовкой. 5. Подъем и закрепление гирлянд изоляторов, раскаточных монтажных роликов и проводов к промежуточным опорам. Отцепка подъемного троса. 6. Установка натяжных зажимов, натягивание и визирование проводов. 7. Перекладка проводов из раскаточных монтажных роликов в поддерживающие зажимы без опускания на землю. 8. Снятие раскаточных монтажных роликов. 9. Установка гасителей вибрации. 10. Устройство обводных шлейфов анкерно-угловых опор. | км | 1 | 213595.09 | 230575.8997 | 281302.5976
9 | Выполнить демонтаж проводов ВЛ 35 кВ сечением до 240 мм2 без пересечений с препятствиями при длине анкерного пролета до 1 км (3 провода) | Демонтаж проводов ВЛ 35 кВ сечением: до 240 мм2 без пересечений с препятствиями при длине анкерного пролета до 1 км, 3 (провода) на км линии | км | 1 | 221980.54 | 239627.9929 | 292346.1514
10 | Выполнить подвеску проводов ВЛ 35 кВ сечением до 240 мм2 без пересечений с препятствиями при длине анкерного пролета до 1 км (3 провода) | 1. Сборка изоляторов в гирлянды. 2. Раскатка проводов по земле с раскаточных устройств. 3. Уборка проводов в землю при пересечении дорог. 4. Соединение проводов в пролетах со скруткой или опрессовкой. 5. Подъем и закрепление гирлянд изоляторов, раскаточных монтажных роликов и проводов к промежуточным опорам. Отцепка подъемного троса. 6. Установка натяжных зажимов, натягивание и визирование проводов. 7. Перекладка проводов из раскаточных монтажных роликов в поддерживающие зажимы без опускания на землю. 8. Снятие раскаточных монтажных роликов. 9. Установка гасителей вибрации. 10. Устройство обводных шлейфов анкерно-угловых опор. | км | 1 | 295974.01 | 319503.9438 | 389794.8114
11 | Выполнить демонтаж проводов ВЛ 35 кВ сечением до 240 мм2 без пересечений с препятствиями при длине анкерного пролета свыше 1 км (3 провода) | Демонтаж проводов ВЛ 35 кВ сечением: до 240 мм2 без пересечений с препятствиями при длине анкерного пролета свыше 1 км, 3 (провода) на км линии | км | 1 | 186824.48 | 201677.0262 | 246045.9719
12 | Выполнить подвеску проводов ВЛ 35 кВ сечением до 240 мм2 без пересечений с препятствиями при длине анкерного пролета свыше 1 км (3 провода) | 1. Сборка изоляторов в гирлянды. 2. Раскатка проводов по земле с раскаточных устройств. 3. Уборка проводов в землю при пересечении дорог. 4. Соединение проводов в пролетах со скруткой или опрессовкой. 5. Подъем и закрепление гирлянд изоляторов, раскаточных монтажных роликов и проводов к промежуточным опорам. Отцепка подъемного троса. 6. Установка натяжных зажимов, натягивание и визирование проводов. 7. Перекладка проводов из раскаточных монтажных роликов в поддерживающие зажимы без опускания на землю. 8. Снятие раскаточных монтажных роликов. 9. Установка гасителей вибрации. 10. Устройство обводных шлейфов анкерно-угловых опор. | км | 1 | 249099.3 | 268902.6943 | 328061.2871
13 | Выполнить демонтаж проводов ВЛ 110 кВ сечением до 120 мм2 без пересечений с препятствиями при длине анкерного пролета до 1 км (3 провода) | Демонтаж проводов ВЛ 110 кВ сечением: до 120 мм2 без пересечений с препятствиями при длине анкерного пролета до 1 км, 3 (провода) на км линии | км | 1 | 162545.76 | 175468.1479 | 214071.1405
14 | Выполнить подвеску проводов ВЛ 110 кВ сечением до 120 мм2 без пересечений с препятствиями при длине анкерного пролета до 1 км (3 провода) | 1. Сборка изоляторов в гирлянды. 2. Раскатка проводов по земле с раскаточных устройств. 3. Уборка проводов в землю при пересечении дорог. 4. Соединение проводов в пролетах со скруткой или опрессовкой. 5. Подъем и закрепление гирлянд изоляторов, раскаточных монтажных роликов и проводов к промежуточным опорам. Отцепка подъемного троса. 6. Установка натяжных зажимов, натягивание и визирование проводов. 7. Перекладка проводов из раскаточных монтажных роликов в поддерживающие зажимы без опускания на землю. 8. Снятие раскаточных монтажных роликов. 9. Установка гасителей вибрации. 10. Устройство обводных шлейфов анкерно-угловых опор. | км | 1 | 216727.72 | 233957.5737 | 285428.24
15 | Выполнить демонтаж проводов ВЛ 110 кВ сечением до 120 мм2 без пересечений с препятствиями при длине анкерного пролета свыше 1 км (3 провода) | Демонтаж проводов ВЛ 110 кВ сечением: до 120 мм2 без пересечений с препятствиями при длине анкерного пролета свыше 1 км, 3 (провода) на км линии | км | 1 | 140487.27 | 151656.008 | 185020.3297
16 | Выполнить подвеску проводов ВЛ 110 кВ сечением до 120 мм2 без пересечений с препятствиями при длине анкерного пролета свыше 1 км (3 провода) | 1. Сборка изоляторов в гирлянды. 2. Раскатка проводов по земле с раскаточных устройств. 3. Уборка проводов в землю при пересечении дорог. 4. Соединение проводов в пролетах со скруткой или опрессовкой. 5. Подъем и закрепление гирлянд изоляторов, раскаточных монтажных роликов и проводов к промежуточным опорам. Отцепка подъемного троса. 6. Установка натяжных зажимов, натягивание и визирование проводов. 7. Перекладка проводов из раскаточных монтажных роликов в поддерживающие зажимы без опускания на землю. 8. Снятие раскаточных монтажных роликов. 9. Установка гасителей вибрации. 10. Устройство обводных шлейфов анкерно-угловых опор. | км | 1 | 187316.3 | 202207.9458 | 246693.6939
17 | Выполнить демонтаж проводов ВЛ 110 кВ сечением до 240 мм2 без пересечений с препятствиями при длине анкерного пролета до 1 км (3 провода) | Демонтаж проводов ВЛ 110 кВ сечением: до 240 мм2 без пересечений с препятствиями при длине анкерного пролета до 1 км, 3 (провода) на км линии | км | 1 | 194775.13 | 210259.7528 | 256516.8985
18 | Выполнить подвеску проводов ВЛ 110 кВ сечением до 240 мм2 без пересечений с препятствиями при длине анкерного пролета до 1 км (3 провода) | 1. Сборка изоляторов в гирлянды. 2. Раскатка проводов по земле с раскаточных устройств. 3. Уборка проводов в землю при пересечении дорог. 4. Соединение проводов в пролетах со скруткой или опрессовкой. 5. Подъем и закрепление гирлянд изоляторов, раскаточных монтажных роликов и проводов к промежуточным опорам. Отцепка подъемного троса. 6. Установка натяжных зажимов, натягивание и визирование проводов. 7. Перекладка проводов из раскаточных монтажных роликов в поддерживающие зажимы без опускания на землю. 8. Снятие раскаточных монтажных роликов. 9. Установка гасителей вибрации. 10. Устройство обводных шлейфов анкерно-угловых опор. | км | 1 | 259700.2 | 280346.3659 | 342022.5664
19 | Выполнить демонтаж проводов ВЛ 110 кВ сечением до 240 мм2 без пересечений с препятствиями при длине анкерного пролета свыше 1 км (3 провода) | Демонтаж проводов ВЛ 110 кВ сечением: до 240 мм2 без пересечений с препятствиями при длине анкерного пролета свыше 1 км, 3 (провода) на км линии | км | 1 | 167407.32 | 180716.2019 | 220473.7664
20 | Выполнить подвеску проводов ВЛ 110 кВ сечением до 240 мм2 без пересечений с препятствиями при длине анкерного пролета свыше 1 км (3 провода) | 1. Сборка изоляторов в гирлянды. 2. Раскатка проводов по земле с раскаточных устройств. 3. Уборка проводов в землю при пересечении дорог. 4. Соединение проводов в пролетах со скруткой или опрессовкой. 5. Подъем и закрепление гирлянд изоляторов, раскаточных монтажных роликов и проводов к промежуточным опорам. Отцепка подъемного троса. 6. Установка натяжных зажимов, натягивание и визирование проводов. 7. Перекладка проводов из раскаточных монтажных роликов в поддерживающие зажимы без опускания на землю. 8. Снятие раскаточных монтажных роликов. 9. Установка гасителей вибрации. 10. Устройство обводных шлейфов анкерно-угловых опор. | км | 1 | 223209.79 | 240954.9683 | 293965.0613
21 | Выполнить демонтаж проводов ВЛ 110 кВ сечением свыше 240 мм2 без пересечений с препятствиями при длине анкерного пролета до 1 км (3 провода) | Демонтаж проводов ВЛ 110 кВ сечением: свыше 240 мм2 без пересечений с препятствиями при длине анкерного пролета до 1 км, 3 (провода) на км линии | км | 1 | 272391.4 | 294046.5163 | 358736.7499
22 | Выполнить подвеску проводов ВЛ 110 кВ сечением свыше 240 мм2 без пересечений с препятствиями при длине анкерного пролета до 1 км (3 провода) | 1. Сборка изоляторов в гирлянды. 2. Раскатка проводов по земле с раскаточных устройств. 3. Уборка проводов в землю при пересечении дорог. 4. Соединение проводов в пролетах со скруткой или опрессовкой. 5. Подъем и закрепление гирлянд изоляторов, раскаточных монтажных роликов и проводов к промежуточным опорам. Отцепка подъемного троса. 6. Установка натяжных зажимов, натягивание и визирование проводов. 7. Перекладка проводов из раскаточных монтажных роликов в поддерживающие зажимы без опускания на землю. 8. Снятие раскаточных монтажных роликов. 9. Установка гасителей вибрации. 10. Устройство обводных шлейфов анкерно-угловых опор. | км | 1 | 363188.49 | 392061.975 | 478315.6094
23 | Выполнить демонтаж проводов ВЛ 110 кВ сечением свыше 240 мм2 без пересечений с препятствиями при длине анкерного пролета свыше 1 км (3 провода) | Демонтаж проводов ВЛ 110 кВ сечением: свыше 240 мм2 без пересечений с препятствиями при длине анкерного пролета свыше 1 км, 3 (провода) на км линии | км | 1 | 217929.75 | 235255.1651 | 287011.3015
24 | Выполнить подвеску проводов ВЛ 110 кВ сечением свыше 240 мм2 без пересечений с препятствиями при длине анкерного пролета свыше 1 км (3 провода) | 1. Сборка изоляторов в гирлянды. 2. Раскатка проводов по земле с раскаточных устройств. 3. Уборка проводов в землю при пересечении дорог. 4. Соединение проводов в пролетах со скруткой или опрессовкой. 5. Подъем и закрепление гирлянд изоляторов, раскаточных монтажных роликов и проводов к промежуточным опорам. Отцепка подъемного троса. 6. Установка натяжных зажимов, натягивание и визирование проводов. 7. Перекладка проводов из раскаточных монтажных роликов в поддерживающие зажимы без опускания на землю. 8. Снятие раскаточных монтажных роликов. 9. Установка гасителей вибрации. 10. Устройство обводных шлейфов анкерно-угловых опор. | км | 1 | 290572.99 | 313673.5427 | 382681.7221
25 | Выполнить демонтаж проводов ВЛ 220 кВ сечением до 240 мм2 без пересечений с препятствиями при длине анкерного пролета до 1 км (3 провода) | Демонтаж проводов ВЛ 220 кВ (3 провода) сечением: до 240 мм2 без пересечений с препятствиями при длине анкерного пролета до 1 км | км | 1 | 200736.85 | 216695.4296 | 264368.4241
26 | Выполнить подвеску проводов ВЛ 220 кВ сечением до 240 мм2 без пересечений с препятствиями при длине анкерного пролета до 1 км (3 провода) | 1. Сборка изоляторов в гирлянды. 2. Раскатка проводов по земле с раскаточных устройств. 3. Уборка проводов в землю при пересечении дорог. 4. Соединение проводов в пролетах с опрессовкой. 5. Подъем и закрепление гирлянд изоляторов, раскаточных монтажных роликов и проводов к промежуточным опорам. Отцепка подъемного троса. 6. Установка натяжных зажимов, натягивание и визирование проводов. 7. Перекладка проводов из раскаточных монтажных роликов в поддерживающие зажимы без опускания на землю. 8. Снятие раскаточных монтажных роликов. 9. Установка гасителей вибрации. 10. Устройство обводных шлейфов анкерно-угловых опор. | км | 1 | 267649.18 | 288927.2898 | 352491.2936
27 | Выполнить демонтаж проводов ВЛ 220 кВ сечением до 240 мм2 без пересечений с препятствиями при длине анкерного пролета свыше 1 км (3 провода) | Демонтаж проводов ВЛ 220 кВ (3 провода) сечением: до 240 мм2 без пересечений с препятствиями при длине анкерного пролета свыше 1 км | км | 1 | 187097.35 | 201971.5893 | 246405.339
28 | Выполнить подвеску проводов ВЛ 220 кВ сечением до 240 мм2 без пересечений с препятствиями при длине анкерного пролета свыше 1 км (3 провода) | 1. Сборка изоляторов в гирлянды. 2. Раскатка проводов по земле с раскаточных устройств. 3. Уборка проводов в землю при пересечении дорог. 4. Соединение проводов в пролетах с опрессовкой. 5. Подъем и закрепление гирлянд изоляторов, раскаточных монтажных роликов и проводов к промежуточным опорам. Отцепка подъемного троса. 6. Установка натяжных зажимов, натягивание и визирование проводов. 7. Перекладка проводов из раскаточных монтажных роликов в поддерживающие зажимы без опускания на землю. 8. Снятие раскаточных монтажных роликов. 9. Установка гасителей вибрации. 10. Устройство обводных шлейфов анкерно-угловых опор. | км | 1 | 249463.17 | 269295.492 | 328540.5003
29 | Выполнить демонтаж проводов ВЛ 220 кВ сечением свыше 240 мм2 без пересечений с препятствиями при длине анкерного пролета до 1 км (3 провода) | Демонтаж проводов ВЛ 220 кВ (3 провода) сечением: свыше 240 мм2 без пересечений с препятствиями при длине анкерного пролета до 1 км | км | 1 | 275124.67 | 296997.0813 | 362336.4391
30 | Выполнить подвеску проводов ВЛ 220 кВ сечением свыше 240 мм2 без пересечений с препятствиями при длине анкерного пролета до 1 км (3 провода) | 1. Сборка изоляторов в гирлянды. 2. Раскатка проводов по земле с раскаточных устройств. 3. Уборка проводов в землю при пересечении дорог. 4. Соединение проводов в пролетах с опрессовкой. 5. Подъем и закрепление гирлянд изоляторов, раскаточных монтажных роликов и проводов к промежуточным опорам. Отцепка подъемного троса. 6. Установка натяжных зажимов, натягивание и визирование проводов. 7. Перекладка проводов из раскаточных монтажных роликов в поддерживающие зажимы без опускания на землю. 8. Снятие раскаточных монтажных роликов. 9. Установка гасителей вибрации. 10. Устройство обводных шлейфов анкерно-угловых опор. | км | 1 | 366832.96 | 395996.1803 | 483115.34
31 | Выполнить демонтаж проводов ВЛ 220 кВ сечением свыше 240 мм2 без пересечений с препятствиями при длине анкерного пролета свыше 1 км (3 провода) | Демонтаж проводов ВЛ 220 кВ (3 провода) сечением: свыше 240 мм2 без пересечений с препятствиями при длине анкерного пролета свыше 1 км | км | 1 | 235958.45 | 254717.1468 | 310754.9191
32 | Выполнить подвеску проводов ВЛ 220 кВ сечением свыше 240 мм2 без пересечений с препятствиями при длине анкерного пролета свыше 1 км (3 провода) | 1. Сборка изоляторов в гирлянды. 2. Раскатка проводов по земле с раскаточных устройств. 3. Уборка проводов в землю при пересечении дорог. 4. Соединение проводов в пролетах с опрессовкой. 5. Подъем и закрепление гирлянд изоляторов, раскаточных монтажных роликов и проводов к промежуточным опорам. Отцепка подъемного троса. 6. Установка натяжных зажимов, натягивание и визирование проводов. 7. Перекладка проводов из раскаточных монтажных роликов в поддерживающие зажимы без опускания на землю. 8. Снятие раскаточных монтажных роликов. 9. Установка гасителей вибрации. 10. Устройство обводных шлейфов анкерно-угловых опор. | км | 1 | 314611.25 | 339622.8444 | 414339.8701
2. Замена провода на двухцепных опорах (6 проводов) ВЛ 35-220 кВ без пересечений с препятствиями
33 | Выполнить демонтаж проводов ВЛ 35 кВ сечением до 70 мм2 без пересечений с препятствиями при длине анкерного пролета до 1 км (6 проводов) | Демонтаж проводов ВЛ 35 кВ сечением: до 70 мм2 без пересечений с препятствиями при длине анкерного пролета до 1 км, 3 (провода) на км линии | км | 1 | 333415.28 | 359921.7948 | 439104.5896
34 | Выполнить подвеску проводов ВЛ 35 кВ сечением до 70 мм2 без пересечений с препятствиями при длине анкерного пролета до 1 км (6 проводов) | 1. Сборка изоляторов в гирлянды. 2. Раскатка проводов по земле с раскаточных устройств. 3. Уборка проводов в землю при пересечении дорог. 4. Соединение проводов в пролетах со скруткой или опрессовкой. 5. Подъем и закрепление гирлянд изоляторов, раскаточных монтажных роликов и проводов к промежуточным опорам. Отцепка подъемного троса. 6. Установка натяжных зажимов, натягивание и визирование проводов. 7. Перекладка проводов из раскаточных монтажных роликов в поддерживающие зажимы без опускания на землю. 8. Снятие раскаточных монтажных роликов. 9. Установка гасителей вибрации. 10. Устройство обводных шлейфов анкерно-угловых опор. | км | 1 | 444553.73 | 479895.7515 | 585472.8169
35 | Выполнить демонтаж проводов ВЛ 35 кВ сечением до 70 мм2 без пересечений с препятствиями при длине анкерного пролета свыше 1 км (6 проводов) | Демонтаж проводов ВЛ 35 кВ сечением: до 70 мм2 без пересечений с препятствиями при длине анкерного пролета свыше 1 км, 3 (провода) на км линии | км | 1 | 287550.64 | 310410.9159 | 378701.3174
36 | Выполнить подвеску проводов ВЛ 35 кВ сечением до 70 мм2 без пересечений с препятствиями при длине анкерного пролета свыше 1 км (6 проводов) | 1. Сборка изоляторов в гирлянды. 2. Раскатка проводов по земле с раскаточных устройств. 3. Уборка проводов в землю при пересечении дорог. 4. Соединение проводов в пролетах со скруткой или опрессовкой. 5. Подъем и закрепление гирлянд изоляторов, раскаточных монтажных роликов и проводов к промежуточным опорам. Отцепка подъемного троса. 6. Установка натяжных зажимов, натягивание и визирование проводов. 7. Перекладка проводов из раскаточных монтажных роликов в поддерживающие зажимы без опускания на землю. 8. Снятие раскаточных монтажных роликов. 9. Установка гасителей вибрации. 10. Устройство обводных шлейфов анкерно-угловых опор. | км | 1 | 383400.85 | 413881.2176 | 504935.0854
37 | Выполнить демонтаж проводов ВЛ 35 кВ сечением до 120 мм2 без пересечений с препятствиями при длине анкерного пролета до 1 км (6 проводов) | Демонтаж проводов ВЛ 35 кВ сечением: до 120 мм2 без пересечений с препятствиями при длине анкерного пролета до 1 км, 3 (провода) на км линии | км | 1 | 357544.46 | 385969.2446 | 470882.4784
38 | Выполнить подвеску проводов ВЛ 35 кВ сечением до 120 мм2 без пересечений с препятствиями при длине анкерного пролета до 1 км (6 проводов) | 1. Сборка изоляторов в гирлянды. 2. Раскатка проводов по земле с раскаточных устройств. 3. Уборка проводов в землю при пересечении дорог. 4. Соединение проводов в пролетах со скруткой или опрессовкой. 5. Подъем и закрепление гирлянд изоляторов, раскаточных монтажных роликов и проводов к промежуточным опорам. Отцепка подъемного троса. 6. Установка натяжных зажимов, натягивание и визирование проводов. 7. Перекладка проводов из раскаточных монтажных роликов в поддерживающие зажимы без опускания на землю. 8. Снятие раскаточных монтажных роликов. 9. Установка гасителей вибрации. 10. Устройство обводных шлейфов анкерно-угловых опор. | км | 1 | 476725.92 | 514625.6306 | 627843.2694
39 | Выполнить демонтаж проводов ВЛ 35 кВ сечением до 120 мм2 без пересечений с препятствиями при длине анкерного пролета свыше 1 км (6 проводов) | Демонтаж проводов ВЛ 35 кВ сечением: до 120 мм2 без пересечений с препятствиями при длине анкерного пролета свыше 1 км, 3 (провода) на км линии | км | 1 | 303067.99 | 327161.8952 | 399137.5122
40 | Выполнить подвеску проводов ВЛ 35 кВ сечением до 120 мм2 без пересечений с препятствиями при длине анкерного пролета свыше 1 км (6 проводов) | 1. Сборка изоляторов в гирлянды. 2. Раскатка проводов по земле с раскаточных устройств. 3. Уборка проводов в землю при пересечении дорог. 4. Соединение проводов в пролетах со скруткой или опрессовкой. 5. Подъем и закрепление гирлянд изоляторов, раскаточных монтажных роликов и проводов к промежуточным опорам. Отцепка подъемного троса. 6. Установка натяжных зажимов, натягивание и визирование проводов. 7. Перекладка проводов из раскаточных монтажных роликов в поддерживающие зажимы без опускания на землю. 8. Снятие раскаточных монтажных роликов. 9. Установка гасителей вибрации. 10. Устройство обводных шлейфов анкерно-угловых опор. | км | 1 | 404090.66 | 436215.8675 | 532183.3583
41 | Выполнить демонтаж проводов ВЛ 35 кВ сечением до 240 мм2 без пересечений с препятствиями при длине анкерного пролета до 1 км (6 проводов) | Демонтаж проводов ВЛ 35 кВ сечением: до 240 мм2 без пересечений с препятствиями при длине анкерного пролета до 1 км, 3 (провода) на км линии | км | 1 | 419495.12 | 452844.982 | 552470.8781
42 | Выполнить подвеску проводов ВЛ 35 кВ сечением до 240 мм2 без пересечений с препятствиями при длине анкерного пролета до 1 км (6 проводов) | 1. Сборка изоляторов в гирлянды. 2. Раскатка проводов по земле с раскаточных устройств. 3. Уборка проводов в землю при пересечении дорог. 4. Соединение проводов в пролетах со скруткой или опрессовкой. 5. Подъем и закрепление гирлянд изоляторов, раскаточных монтажных роликов и проводов к промежуточным опорам. Отцепка подъемного троса. 6. Установка натяжных зажимов, натягивание и визирование проводов. 7. Перекладка проводов из раскаточных монтажных роликов в поддерживающие зажимы без опускания на землю. 8. Снятие раскаточных монтажных роликов. 9. Установка гасителей вибрации. 10. Устройство обводных шлейфов анкерно-угловых опор. | км | 1 | 559326.86 | 603793.3454 | 736627.8814
43 | Выполнить демонтаж проводов ВЛ 35 кВ сечением до 240 мм2 без пересечений с препятствиями при длине анкерного пролета свыше 1 км (6 проводов) | Демонтаж проводов ВЛ 35 кВ сечением: до 240 мм2 без пересечений с препятствиями при длине анкерного пролета свыше 1 км, 3 (провода) на км линии | км | 1 | 353299 | 381386.2705 | 465291.25
44 | Выполнить подвеску проводов ВЛ 35 кВ сечением до 240 мм2 без пересечений с препятствиями при длине анкерного пролета свыше 1 км (6 проводов) | 1. Сборка изоляторов в гирлянды. 2. Раскатка проводов по земле с раскаточных устройств. 3. Уборка проводов в землю при пересечении дорог. 4. Соединение проводов в пролетах со скруткой или опрессовкой. 5. Подъем и закрепление гирлянд изоляторов, раскаточных монтажных роликов и проводов к промежуточным опорам. Отцепка подъемного троса. 6. Установка натяжных зажимов, натягивание и визирование проводов. 7. Перекладка проводов из раскаточных монтажных роликов в поддерживающие зажимы без опускания на землю. 8. Снятие раскаточных монтажных роликов. 9. Установка гасителей вибрации. 10. Устройство обводных шлейфов анкерно-угловых опор. | км | 1 | 471065.32 | 508515.0129 | 620388.3158
45 | Выполнить демонтаж проводов ВЛ 110 кВ сечением до 120 мм2 без пересечений с препятствиями при длине анкерного пролета до 1 км (6 проводов) | Демонтаж проводов ВЛ 110 кВ сечением: до 120 мм2 без пересечений с препятствиями при длине анкерного пролета до 1 км, 3 (провода) на км линии | км | 1 | 307337.33 | 331770.6477 | 404760.1902
46 | Выполнить подвеску проводов ВЛ 110 кВ сечением до 120 мм2 без пересечений с препятствиями при длине анкерного пролета до 1 км (6 проводов) | 1. Сборка изоляторов в гирлянды. 2. Раскатка проводов по земле с раскаточных устройств. 3. Уборка проводов в землю при пересечении дорог. 4. Соединение проводов в пролетах со скруткой или опрессовкой. 5. Подъем и закрепление гирлянд изоляторов, раскаточных монтажных роликов и проводов к промежуточным опорам. Отцепка подъемного троса. 6. Установка натяжных зажимов, натягивание и визирование проводов. 7. Перекладка проводов из раскаточных монтажных роликов в поддерживающие зажимы без опускания на землю. 8. Снятие раскаточных монтажных роликов. 9. Установка гасителей вибрации. 10. Устройство обводных шлейфов анкерно-угловых опор. | км | 1 | 409783.11 | 442360.8672 | 539680.258
47 | Выполнить демонтаж проводов ВЛ 110 кВ сечением до 120 мм2 без пересечений с препятствиями при длине анкерного пролета свыше 1 км (6 проводов) | Демонтаж проводов ВЛ 110 кВ сечением: до 120 мм2 без пересечений с препятствиями при длине анкерного пролета свыше 1 км, 3 (провода) на км линии | км | 1 | 265894.59 | 287033.2099 | 350180.5161
48 | Выполнить подвеску проводов ВЛ 110 кВ сечением до 120 мм2 без пересечений с препятствиями при длине анкерного пролета свыше 1 км (6 проводов) | 1. Сборка изоляторов в гирлянды. 2. Раскатка проводов по земле с раскаточных устройств. 3. Уборка проводов в землю при пересечении дорог. 4. Соединение проводов в пролетах со скруткой или опрессовкой. 5. Подъем и закрепление гирлянд изоляторов, раскаточных монтажных роликов и проводов к промежуточным опорам. Отцепка подъемного троса. 6. Установка натяжных зажимов, натягивание и визирование проводов. 7. Перекладка проводов из раскаточных монтажных роликов в поддерживающие зажимы без опускания на землю. 8. Снятие раскаточных монтажных роликов. 9. Установка гасителей вибрации. 10. Устройство обводных шлейфов анкерно-угловых опор. | км | 1 | 354526.11 | 382710.9357 | 466907.3416
49 | Выполнить демонтаж проводов ВЛ 110 кВ сечением до 240 мм2 без пересечений с препятствиями при длине анкерного пролета до 1 км (6 проводов) | Демонтаж проводов ВЛ 110 кВ сечением: до 240 мм2 без пересечений с препятствиями при длине анкерного пролета до 1 км, 3 (провода) на км линии | км | 1 | 368222 | 397495.649 | 484944.6918
50 | Выполнить подвеску проводов ВЛ 110 кВ сечением до 240 мм2 без пересечений с препятствиями при длине анкерного пролета до 1 км (6 проводов) | 1. Сборка изоляторов в гирлянды. 2. Раскатка проводов по земле с раскаточных устройств. 3. Уборка проводов в землю при пересечении дорог. 4. Соединение проводов в пролетах со скруткой или опрессовкой. 5. Подъем и закрепление гирлянд изоляторов, раскаточных монтажных роликов и проводов к промежуточным опорам. Отцепка подъемного троса. 6. Установка натяжных зажимов, натягивание и визирование проводов. 7. Перекладка проводов из раскаточных монтажных роликов в поддерживающие зажимы без опускания на землю. 8. Снятие раскаточных монтажных роликов. 9. Установка гасителей вибрации. 10. Устройство обводных шлейфов анкерно-угловых опор. | км | 1 | 490962.67 | 529994.2023 | 646592.9268
51 | Выполнить демонтаж проводов ВЛ 110 кВ сечением до 240 мм2 без пересечений с препятствиями при длине анкерного пролета свыше 1 км (6 проводов) | Демонтаж проводов ВЛ 110 кВ сечением: до 240 мм2 без пересечений с препятствиями при длине анкерного пролета свыше 1 км, 3 (провода) на км линии | км | 1 | 316734.2 | 341914.5689 | 417135.7741
52 | Выполнить подвеску проводов ВЛ 110 кВ сечением до 240 мм2 без пересечений с препятствиями при длине анкерного пролета свыше 1 км (6 проводов) | 1. Сборка изоляторов в гирлянды. 2. Раскатка проводов по земле с раскаточных устройств. 3. Уборка проводов в землю при пересечении дорог. 4. Соединение проводов в пролетах со скруткой или опрессовкой. 5. Подъем и закрепление гирлянд изоляторов, раскаточных монтажных роликов и проводов к промежуточным опорам. Отцепка подъемного троса. 6. Установка натяжных зажимов, натягивание и визирование проводов. 7. Перекладка проводов из раскаточных монтажных роликов в поддерживающие зажимы без опускания на землю. 8. Снятие раскаточных монтажных роликов. 9. Установка гасителей вибрации. 10. Устройство обводных шлейфов анкерно-угловых опор. | км | 1 | 422312.26 | 455886.0847 | 556181.0233
53 | Выполнить демонтаж проводов ВЛ 110 кВ сечением свыше 240 мм2 без пересечений с препятствиями при длине анкерного пролета до 1 км (6 проводов) | Демонтаж проводов ВЛ 110 кВ сечением: свыше 240 мм2 без пересечений с препятствиями при длине анкерного пролета до 1 км, 3 (провода) на км линии | км | 1 | 514714.35 | 555634.1408 | 677873.6518
54 | Выполнить подвеску проводов ВЛ 110 кВ сечением свыше 240 мм2 без пересечений с препятствиями при длине анкерного пролета до 1 км (6 проводов) | 1. Сборка изоляторов в гирлянды. 2. Раскатка проводов по земле с раскаточных устройств. 3. Уборка проводов в землю при пересечении дорог. 4. Соединение проводов в пролетах со скруткой или опрессовкой. 5. Подъем и закрепление гирлянд изоляторов, раскаточных монтажных роликов и проводов к промежуточным опорам. Отцепка подъемного троса. 6. Установка натяжных зажимов, натягивание и визирование проводов. 7. Перекладка проводов из раскаточных монтажных роликов в поддерживающие зажимы без опускания на землю. 8. Снятие раскаточных монтажных роликов. 9. Установка гасителей вибрации. 10. Устройство обводных шлейфов анкерно-угловых опор. | км | 1 | 686285.81 | 740845.5319 | 903831.5489
55 | Выполнить демонтаж проводов ВЛ 110 кВ сечением свыше 240 мм2 без пересечений с препятствиями при длине анкерного пролета свыше 1 км (6 проводов) | Демонтаж проводов ВЛ 110 кВ сечением: свыше 240 мм2 без пересечений с препятствиями при длине анкерного пролета свыше 1 км, 3 (провода) на км линии | км | 1 | 412045.94 | 444803.5922 | 542660.3825
56 | Выполнить подвеску проводов ВЛ 110 кВ сечением свыше 240 мм2 без пересечений с препятствиями при длине анкерного пролета свыше 1 км (6 проводов) | 1. Сборка изоляторов в гирлянды. 2. Раскатка проводов по земле с раскаточных устройств. 3. Уборка проводов в землю при пересечении дорог. 4. Соединение проводов в пролетах со скруткой или опрессовкой. 5. Подъем и закрепление гирлянд изоляторов, раскаточных монтажных роликов и проводов к промежуточным опорам. Отцепка подъемного троса. 6. Установка натяжных зажимов, натягивание и визирование проводов. 7. Перекладка проводов из раскаточных монтажных роликов в поддерживающие зажимы без опускания на землю. 8. Снятие раскаточных монтажных роликов. 9. Установка гасителей вибрации. 10. Устройство обводных шлейфов анкерно-угловых опор. | км | 1 | 549394.54 | 593071.4059 | 723547.1152
57 | Выполнить демонтаж проводов ВЛ 220 кВ сечением до 240 мм2 без пересечений с препятствиями при длине анкерного пролета до 1 км (6 проводов) | Демонтаж проводов ВЛ 220 кВ (3 провода) сечением: до 240 мм2 без пересечений с препятствиями при длине анкерного пролета до 1 км | км | 1 | 372498.34 | 402111.958 | 490576.5888
58 | Выполнить подвеску проводов ВЛ 220 кВ сечением до 240 мм2 без пересечений с препятствиями при длине анкерного пролета до 1 км (6 проводов) | 1. Сборка изоляторов в гирлянды. 2. Раскатка проводов по земле с раскаточных устройств. 3. Уборка проводов в землю при пересечении дорог. 4. Соединение проводов в пролетах с опрессовкой. 5. Подъем и закрепление гирлянд изоляторов, раскаточных монтажных роликов и проводов к промежуточным опорам. Отцепка подъемного троса. 6. Установка натяжных зажимов, натягивание и визирование проводов. 7. Перекладка проводов из раскаточных монтажных роликов в поддерживающие зажимы без опускания на землю. 8. Снятие раскаточных монтажных роликов. 9. Установка гасителей вибрации. 10. Устройство обводных шлейфов анкерно-угловых опор. | км | 1 | 496664.41 | 536149.2306 | 654102.0613
59 | Выполнить демонтаж проводов ВЛ 220 кВ сечением до 240 мм2 без пересечений с препятствиями при длине анкерного пролета свыше 1 км (6 проводов) | Демонтаж проводов ВЛ 220 кВ (3 провода) сечением: до 240 мм2 без пересечений с препятствиями при длине анкерного пролета свыше 1 км | км | 1 | 347772.01 | 375419.8848 | 458012.2594
60 | Выполнить подвеску проводов ВЛ 220 кВ сечением до 240 мм2 без пересечений с препятствиями при длине анкерного пролета свыше 1 км (6 проводов) | 1. Сборка изоляторов в гирлянды. 2. Раскатка проводов по земле с раскаточных устройств. 3. Уборка проводов в землю при пересечении дорог. 4. Соединение проводов в пролетах с опрессовкой. 5. Подъем и закрепление гирлянд изоляторов, раскаточных монтажных роликов и проводов к промежуточным опорам. Отцепка подъемного троса. 6. Установка натяжных зажимов, натягивание и визирование проводов. 7. Перекладка проводов из раскаточных монтажных роликов в поддерживающие зажимы без опускания на землю. 8. Снятие раскаточных монтажных роликов. 9. Установка гасителей вибрации. 10. Устройство обводных шлейфов анкерно-угловых опор. | км | 1 | 463695.97 | 500559.7996 | 610682.9555
61 | Выполнить демонтаж проводов ВЛ 220 кВ сечением свыше 240 мм2 без пересечений с препятствиями при длине анкерного пролета до 1 км (6 проводов) | Демонтаж проводов ВЛ 220 кВ (3 провода) сечением: свыше 240 мм2 без пересечений с препятствиями при длине анкерного пролета до 1 км | км | 1 | 510431.69 | 551011.0094 | 672233.4314
62 | Выполнить подвеску проводов ВЛ 220 кВ сечением свыше 240 мм2 без пересечений с препятствиями при длине анкерного пролета до 1 км (6 проводов) | 1. Сборка изоляторов в гирлянды. 2. Раскатка проводов по земле с раскаточных устройств. 3. Уборка проводов в землю при пересечении дорог. 4. Соединение проводов в пролетах с опрессовкой. 5. Подъем и закрепление гирлянд изоляторов, раскаточных монтажных роликов и проводов к промежуточным опорам. Отцепка подъемного троса. 6. Установка натяжных зажимов, натягивание и визирование проводов. 7. Перекладка проводов из раскаточных монтажных роликов в поддерживающие зажимы без опускания на землю. 8. Снятие раскаточных монтажных роликов. 9. Установка гасителей вибрации. 10. Устройство обводных шлейфов анкерно-угловых опор. | км | 1 | 680575.61 | 734681.371 | 896311.2726
63 | Выполнить демонтаж проводов ВЛ 220 кВ сечением свыше 240 мм2 без пересечений с препятствиями при длине анкерного пролета свыше 1 км (6 проводов) | Демонтаж проводов ВЛ 220 кВ (3 провода) сечением: свыше 240 мм2 без пересечений с препятствиями при длине анкерного пролета свыше 1 км | км | 1 | 438219.53 | 473057.9826 | 577130.7388
64 | Выполнить подвеску проводов ВЛ 220 кВ сечением свыше 240 мм2 без пересечений с препятствиями при длине анкерного пролета свыше 1 км (6 проводов) | 1. Сборка изоляторов в гирлянды. 2. Раскатка проводов по земле с раскаточных устройств. 3. Уборка проводов в землю при пересечении дорог. 4. Соединение проводов в пролетах с опрессовкой. 5. Подъем и закрепление гирлянд изоляторов, раскаточных монтажных роликов и проводов к промежуточным опорам. Отцепка подъемного троса. 6. Установка натяжных зажимов, натягивание и визирование проводов. 7. Перекладка проводов из раскаточных монтажных роликов в поддерживающие зажимы без опускания на землю. 8. Снятие раскаточных монтажных роликов. 9. Установка гасителей вибрации. 10. Устройство обводных шлейфов анкерно-угловых опор. | км | 1 | 584292.7 | 630743.9696 | 769507.643
3. Замена проводов ВЛ 35-220 кВ между анкерными одноцепными опорами с пересечением препятствий (3 провода)
65 | Выполнить демонтаж проводов между анкерными опорами с пересечением электрифицированных железных дорог общего пользования, напряжение пересекающей ВЛ 35 кВ (3 провода) | Демонтаж проводов между анкерными опорами с пересечением одного из препятствий: электрифицированных железных дорог общего пользования, напряжение пересекающей ВЛ: 35 кВ (3 провода) | пролёт | 1 | 328854 | 354997.893 | 433097.4295
66 | Выполнить подвеску проводов между анкерными опорами с пересечением электрифицированных железных дорог общего пользования, напряжение пересекающей ВЛ 35 кВ (3 провода) | 1. Бурение ям под защиты. 2. Заготовка, установка и разборка временных защит. 3. Сборка изоляторов в гирлянды. 4. Раскатка проводов с перетаскиванием через временные защиты. 5. Опрессовка натяжных или болтовых зажимов и присоединение их к гирляндам. 6. Закладка в монтажные ролики, подъем на опоры и крепление проводов к траверсам. 7. Снятие раскаточных монтажных роликов с опор. 8. Установка гасителей вибрации. 9. Устройство обводных шлейфов анкерно-угловых опор. 1. Бурение ям под защиты. 2. Заготовка, установка и разборка временных защит. 3. Сборка изоляторов в гирлянды. 4. Раскатка проводов с перетаскиванием через временные защиты. 5. Опрессовка натяжных или болтовых зажимов и присоединение их к гирляндам. 6. Закладка в монтажные ролики, подъем на опоры и крепление проводов к траверсам. 7. Снятие раскаточных монтажных роликов с опор. 8. Установка гасителей вибрации. 9. Устройство обводных шлейфов анкерно-угловых опор. | пролёт | 1 | 438471.97 | 473330.4916 | 577463.1998
67 | Выполнить демонтаж проводов между анкерными опорами с пересечением электрифицированных железных дорог общего пользования, напряжение пересекающей ВЛ 110 кВ (3 провода) | Демонтаж проводов между анкерными опорами с пересечением одного из препятствий: электрифицированных железных дорог общего пользования, напряжение пересекающей ВЛ: 110 кВ (3 провода) | пролёт | 1 | 422538.33 | 456130.1272 | 556478.7552
68 | Выполнить подвеску проводов между анкерными опорами с пересечением электрифицированных железных дорог общего пользования, напряжение пересекающей ВЛ 110 кВ (3 провода) | 1. Бурение ям под защиты. 2. Заготовка, установка и разборка временных защит. 3. Сборка изоляторов в гирлянды. 4. Раскатка проводов с перетаскиванием через временные защиты. 5. Опрессовка натяжных или болтовых зажимов и присоединение их к гирляндам. 6. Закладка в монтажные ролики, подъем на опоры и крепление проводов к траверсам. 7. Снятие раскаточных монтажных роликов с опор. 8. Установка гасителей вибрации. 9. Устройство обводных шлейфов анкерно-угловых опор. 1. Бурение ям под защиты. 2. Заготовка, установка и разборка временных защит. 3. Сборка изоляторов в гирлянды. 4. Раскатка проводов с перетаскиванием через временные защиты. 5. Опрессовка натяжных или болтовых зажимов и присоединение их к гирляндам. 6. Закладка в монтажные ролики, подъем на опоры и крепление проводов к траверсам. 7. Снятие раскаточных монтажных роликов с опор. 8. Установка гасителей вибрации. 9. Устройство обводных шлейфов анкерно-угловых опор. | пролёт | 1 | 563384.47 | 608173.5354 | 741971.7131
69 | Выполнить демонтаж проводов между анкерными опорами с пересечением электрифицированных железных дорог общего пользования, напряжение пересекающей ВЛ 220 кВ (3 провода) | Демонтаж проводов между анкерными опорами с пересечением одного из препятствий: электрифицированных железных дорог общего пользования, напряжение пересекающей ВЛ: 220 кВ (3 провода) | пролёт | 1 | 450062.86 | 485842.8574 | 592728.286
70 | Выполнить подвеску проводов между анкерными опорами с пересечением электрифицированных железных дорог общего пользования, напряжение пересекающей ВЛ 220 кВ (3 провода) | 1. Бурение ям под защиты. 2. Заготовка, установка и разборка временных защит. 3. Сборка изоляторов в гирлянды. 4. Раскатка проводов с перетаскиванием через временные защиты. 5. Опрессовка натяжных или болтовых зажимов и присоединение их к гирляндам. 6. Закладка в монтажные ролики, подъем на опоры и крепление проводов к траверсам. 7. Снятие раскаточных монтажных роликов с опор. 8. Установка гасителей вибрации. 9. Устройство обводных шлейфов анкерно-угловых опор. 1. Бурение ям под защиты. 2. Заготовка, установка и разборка временных защит. 3. Сборка изоляторов в гирлянды. 4. Раскатка проводов с перетаскиванием через временные защиты. 5. Опрессовка натяжных или болтовых зажимов и присоединение их к гирляндам. 6. Закладка в монтажные ролики, подъем на опоры и крепление проводов к траверсам. 7. Снятие раскаточных монтажных роликов с опор. 8. Установка гасителей вибрации. 9. Устройство обводных шлейфов анкерно-угловых опор. | пролёт | 1 | 600083.86 | 647790.5269 | 790304.4428
71 | Выполнить демонтаж проводов между анкерными опорами с пересечением неэлектрифицированных железных дорог общего пользования, напряжение пересекающей ВЛ 35 кВ (3 провода) | Демонтаж проводов между анкерными опорами с пересечением одного из препятствий: неэлектрифицированных железных дорог общего пользования, напряжение пересекающей ВЛ: 35 кВ (3 провода) | пролёт | 1 | 222108.5 | 239766.1257 | 292514.6734
72 | Выполнить подвеску проводов между анкерными опорами с пересечением неэлектрифицированных железных дорог общего пользования, напряжение пересекающей ВЛ 35 кВ (3 провода) | 1. Бурение ям под защиты. 2. Заготовка, установка и разборка временных защит. 3. Сборка изоляторов в гирлянды. 4. Раскатка проводов с перетаскиванием через временные защиты. 5. Опрессовка натяжных или болтовых зажимов и присоединение их к гирляндам. 6. Закладка в монтажные ролики, подъем на опоры и крепление проводов к траверсам. 7. Снятие раскаточных монтажных роликов с опор. 8. Установка гасителей вибрации. 9. Устройство обводных шлейфов анкерно-угловых опор. 1. Бурение ям под защиты. 2. Заготовка, установка и разборка временных защит. 3. Сборка изоляторов в гирлянды. 4. Раскатка проводов с перетаскиванием через временные защиты. 5. Опрессовка натяжных или болтовых зажимов и присоединение их к гирляндам. 6. Закладка в монтажные ролики, подъем на опоры и крепление проводов к траверсам. 7. Снятие раскаточных монтажных роликов с опор. 8. Установка гасителей вибрации. 9. Устройство обводных шлейфов анкерно-угловых опор. | пролёт | 1 | 296144.68 | 319688.1821 | 390019.5821
73 | Выполнить демонтаж проводов между анкерными опорами с пересечением неэлектрифицированных железных дорог общего пользования, напряжение пересекающей ВЛ 110 кВ (3 провода) | Демонтаж проводов между анкерными опорами с пересечением одного из препятствий: неэлектрифицированных железных дорог общего пользования, напряжение пересекающей ВЛ: 110 кВ (3 провода) | пролёт | 1 | 277304.79 | 299350.5208 | 365207.6354
74 | Выполнить подвеску проводов между анкерными опорами с пересечением неэлектрифицированных железных дорог общего пользования, напряжение пересекающей ВЛ 110 кВ (3 провода) | 1. Бурение ям под защиты. 2. Заготовка, установка и разборка временных защит. 3. Сборка изоляторов в гирлянды. 4. Раскатка проводов с перетаскиванием через временные защиты. 5. Опрессовка натяжных или болтовых зажимов и присоединение их к гирляндам. 6. Закладка в монтажные ролики, подъем на опоры и крепление проводов к траверсам. 7. Снятие раскаточных монтажных роликов с опор. 8. Установка гасителей вибрации. 9. Устройство обводных шлейфов анкерно-угловых опор. 1. Бурение ям под защиты. 2. Заготовка, установка и разборка временных защит. 3. Сборка изоляторов в гирлянды. 4. Раскатка проводов с перетаскиванием через временные защиты. 5. Опрессовка натяжных или болтовых зажимов и присоединение их к гирляндам. 6. Закладка в монтажные ролики, подъем на опоры и крепление проводов к траверсам. 7. Снятие раскаточных монтажных роликов с опор. 8. Установка гасителей вибрации. 9. Устройство обводных шлейфов анкерно-угловых опор. | пролёт | 1 | 369739.74 | 399134.0493 | 486943.5402
75 | Выполнить демонтаж проводов между анкерными опорами с пересечением неэлектрифицированных железных дорог общего пользования, напряжение пересекающей ВЛ 220 кВ (3 провода) | Демонтаж проводов между анкерными опорами с пересечением одного из препятствий: неэлектрифицированных железных дорог общего пользования, напряжение пересекающей ВЛ: 220 кВ (3 провода) | пролёт | 1 | 298394.48 | 322116.8412 | 392982.5462
76 | Выполнить подвеску проводов между анкерными опорами с пересечением неэлектрифицированных железных дорог общего пользования, напряжение пересекающей ВЛ 220 кВ (3 провода) | 1. Бурение ям под защиты. 2. Заготовка, установка и разборка временных защит. 3. Сборка изоляторов в гирлянды. 4. Раскатка проводов с перетаскиванием через временные защиты. 5. Опрессовка натяжных или болтовых зажимов и присоединение их к гирляндам. 6. Закладка в монтажные ролики, подъем на опоры и крепление проводов к траверсам. 7. Снятие раскаточных монтажных роликов с опор. 8. Установка гасителей вибрации. 9. Устройство обводных шлейфов анкерно-угловых опор. 1. Бурение ям под защиты. 2. Заготовка, установка и разборка временных защит. 3. Сборка изоляторов в гирлянды. 4. Раскатка проводов с перетаскиванием через временные защиты. 5. Опрессовка натяжных или болтовых зажимов и присоединение их к гирляндам. 6. Закладка в монтажные ролики, подъем на опоры и крепление проводов к траверсам. 7. Снятие раскаточных монтажных роликов с опор. 8. Установка гасителей вибрации. 9. Устройство обводных шлейфов анкерно-угловых опор. | пролёт | 1 | 397859.3 | 429489.1143 | 523976.7195
77 | Выполнить демонтаж проводов между анкерными опорами с пересечением ВЛ 35-220 кВ, напряжение пересекающей ВЛ 35 кВ (3 провода) | Демонтаж проводов между анкерными опорами с пересечением одного из препятствий: ВЛ 35-220 кВ, напряжение пересекающей ВЛ: 35 кВ (3 провода) | пролёт | 1 | 167625.96 | 180952.2238 | 220761.7131
78 | Выполнить подвеску проводов между анкерными опорами с пересечением ВЛ 35-220 кВ, напряжение пересекающей ВЛ 35 кВ (3 провода) | 1. Бурение ям под защиты. 2. Заготовка, установка и разборка временных защит. 3. Сборка изоляторов в гирлянды. 4. Раскатка проводов с перетаскиванием через временные защиты. 5. Опрессовка натяжных или болтовых зажимов и присоединение их к гирляндам. 6. Закладка в монтажные ролики, подъем на опоры и крепление проводов к траверсам. 7. Снятие раскаточных монтажных роликов с опор. 8. Установка гасителей вибрации. 9. Устройство обводных шлейфов анкерно-угловых опор. 1. Бурение ям под защиты. 2. Заготовка, установка и разборка временных защит. 3. Сборка изоляторов в гирлянды. 4. Раскатка проводов с перетаскиванием через временные защиты. 5. Опрессовка натяжных или болтовых зажимов и присоединение их к гирляндам. 6. Закладка в монтажные ролики, подъем на опоры и крепление проводов к траверсам. 7. Снятие раскаточных монтажных роликов с опор. 8. Установка гасителей вибрации. 9. Устройство обводных шлейфов анкерно-угловых опор. | пролёт | 1 | 223501.25 | 241269.5994 | 294348.9112
79 | Выполнить демонтаж проводов между анкерными опорами с пересечением ВЛ 35-220 кВ, напряжение пересекающей ВЛ 110 кВ (3 провода) | Демонтаж проводов между анкерными опорами с пересечением одного из препятствий: ВЛ 35-220 кВ, напряжение пересекающей ВЛ: 110 кВ (3 провода) | пролёт | 1 | 218038.65 | 235372.7227 | 287154.7217
80 | Выполнить подвеску проводов между анкерными опорами с пересечением ВЛ 35-220 кВ, напряжение пересекающей ВЛ 110 кВ (3 провода) | 1. Бурение ям под защиты. 2. Заготовка, установка и разборка временных защит. 3. Сборка изоляторов в гирлянды. 4. Раскатка проводов с перетаскиванием через временные защиты. 5. Опрессовка натяжных или болтовых зажимов и присоединение их к гирляндам. 6. Закладка в монтажные ролики, подъем на опоры и крепление проводов к траверсам. 7. Снятие раскаточных монтажных роликов с опор. 8. Установка гасителей вибрации. 9. Устройство обводных шлейфов анкерно-угловых опор. 1. Бурение ям под защиты. 2. Заготовка, установка и разборка временных защит. 3. Сборка изоляторов в гирлянды. 4. Раскатка проводов с перетаскиванием через временные защиты. 5. Опрессовка натяжных или болтовых зажимов и присоединение их к гирляндам. 6. Закладка в монтажные ролики, подъем на опоры и крепление проводов к траверсам. 7. Снятие раскаточных монтажных роликов с опор. 8. Установка гасителей вибрации. 9. Устройство обводных шлейфов анкерно-угловых опор. | пролёт | 1 | 290718.2 | 313830.2969 | 382872.9622
81 | Выполнить демонтаж проводов между анкерными опорами с пересечением ВЛ 35-220 кВ, напряжение пересекающей ВЛ 220 кВ (3 провода) | Демонтаж проводов между анкерными опорами с пересечением одного из препятствий: ВЛ 35-220 кВ, напряжение пересекающей ВЛ: 220 кВ (3 провода) | пролёт | 1 | 241606.94 | 260814.6917 | 318193.9239
82 | Выполнить подвеску проводов между анкерными опорами с пересечением ВЛ 35-220 кВ, напряжение пересекающей ВЛ 220 кВ (3 провода) | 1. Бурение ям под защиты. 2. Заготовка, установка и разборка временных защит. 3. Сборка изоляторов в гирлянды. 4. Раскатка проводов с перетаскиванием через временные защиты. 5. Опрессовка натяжных или болтовых зажимов и присоединение их к гирляндам. 6. Закладка в монтажные ролики, подъем на опоры и крепление проводов к траверсам. 7. Снятие раскаточных монтажных роликов с опор. 8. Установка гасителей вибрации. 9. Устройство обводных шлейфов анкерно-угловых опор. 1. Бурение ям под защиты. 2. Заготовка, установка и разборка временных защит. 3. Сборка изоляторов в гирлянды. 4. Раскатка проводов с перетаскиванием через временные защиты. 5. Опрессовка натяжных или болтовых зажимов и присоединение их к гирляндам. 6. Закладка в монтажные ролики, подъем на опоры и крепление проводов к траверсам. 7. Снятие раскаточных монтажных роликов с опор. 8. Установка гасителей вибрации. 9. Устройство обводных шлейфов анкерно-угловых опор. | пролёт | 1 | 322142.64 | 347752.9799 | 424258.6355
83 | Выполнить демонтаж проводов между анкерными опорами с пересечением автомобильных дорог, линий связи, ВЛ до 10 кВ, напряжение пересекающей ВЛ 35 кВ (3 провода) | Демонтаж проводов между анкерными опорами с пересечением одного из препятствий: автомобильных дорог, линий связи, ВЛ до 10 кВ, напряжение пересекающей ВЛ: 35 кВ (3 провода) | пролёт | 1 | 156668.34 | 169123.473 | 206330.6371
84 | Выполнить подвеску проводов между анкерными опорами с пересечением автомобильных дорог, линий связи, ВЛ до 10 кВ, напряжение пересекающей ВЛ 35 кВ (3 провода) | 1. Бурение ям под защиты. 2. Заготовка, установка и разборка временных защит. 3. Сборка изоляторов в гирлянды. 4. Раскатка проводов с перетаскиванием через временные защиты. 5. Опрессовка натяжных или болтовых зажимов и присоединение их к гирляндам. 6. Закладка в монтажные ролики, подъем на опоры и крепление проводов к траверсам. 7. Снятие раскаточных монтажных роликов с опор. 8. Установка гасителей вибрации. 9. Устройство обводных шлейфов анкерно-угловых опор. 1. Бурение ям под защиты. 2. Заготовка, установка и разборка временных защит. 3. Сборка изоляторов в гирлянды. 4. Раскатка проводов с перетаскиванием через временные защиты. 5. Опрессовка натяжных или болтовых зажимов и присоединение их к гирляндам. 6. Закладка в монтажные ролики, подъем на опоры и крепление проводов к траверсам. 7. Снятие раскаточных монтажных роликов с опор. 8. Установка гасителей вибрации. 9. Устройство обводных шлейфов анкерно-угловых опор. | пролёт | 1 | 208891.13 | 225497.9748 | 275107.5293
85 | Выполнить демонтаж проводов между анкерными опорами с пересечением автомобильных дорог, линий связи, ВЛ до 10 кВ, напряжение пересекающей ВЛ 110 кВ (3 провода) | Демонтаж проводов между анкерными опорами с пересечением одного из препятствий: автомобильных дорог, линий связи, ВЛ до 10 кВ, напряжение пересекающей ВЛ: 110 кВ (3 провода) | пролёт | 1 | 172848.03 | 186589.4484 | 227639.127
86 | Выполнить подвеску проводов между анкерными опорами с пересечением автомобильных дорог, линий связи, ВЛ до 10 кВ, напряжение пересекающей ВЛ 110 кВ (3 провода) | 1. Бурение ям под защиты. 2. Заготовка, установка и разборка временных защит. 3. Сборка изоляторов в гирлянды. 4. Раскатка проводов с перетаскиванием через временные защиты. 5. Опрессовка натяжных или болтовых зажимов и присоединение их к гирляндам. 6. Закладка в монтажные ролики, подъем на опоры и крепление проводов к траверсам. 7. Снятие раскаточных монтажных роликов с опор. 8. Установка гасителей вибрации. 9. Устройство обводных шлейфов анкерно-угловых опор. 1. Бурение ям под защиты. 2. Заготовка, установка и разборка временных защит. 3. Сборка изоляторов в гирлянды. 4. Раскатка проводов с перетаскиванием через временные защиты. 5. Опрессовка натяжных или болтовых зажимов и присоединение их к гирляндам. 6. Закладка в монтажные ролики, подъем на опоры и крепление проводов к траверсам. 7. Снятие раскаточных монтажных роликов с опор. 8. Установка гасителей вибрации. 9. Устройство обводных шлейфов анкерно-угловых опор. | пролёт | 1 | 230464.03 | 248785.9204 | 303518.8229
87 | Выполнить демонтаж проводов между анкерными опорами с пересечением автомобильных дорог, линий связи, ВЛ до 10 кВ, напряжение пересекающей ВЛ 220 кВ (3 провода) | Демонтаж проводов между анкерными опорами с пересечением одного из препятствий: автомобильных дорог, линий связи, ВЛ до 10 кВ, напряжение пересекающей ВЛ: 220 кВ (3 провода) | пролёт | 1 | 192849.76 | 208181.3159 | 253981.2054
88 | Выполнить подвеску проводов между анкерными опорами с пересечением автомобильных дорог, линий связи, ВЛ до 10 кВ, напряжение пересекающей ВЛ 220 кВ (3 провода) | 1. Бурение ям под защиты. 2. Заготовка, установка и разборка временных защит. 3. Сборка изоляторов в гирлянды. 4. Раскатка проводов с перетаскиванием через временные защиты. 5. Опрессовка натяжных или болтовых зажимов и присоединение их к гирляндам. 6. Закладка в монтажные ролики, подъем на опоры и крепление проводов к траверсам. 7. Снятие раскаточных монтажных роликов с опор. 8. Установка гасителей вибрации. 9. Устройство обводных шлейфов анкерно-угловых опор. 1. Бурение ям под защиты. 2. Заготовка, установка и разборка временных защит. 3. Сборка изоляторов в гирлянды. 4. Раскатка проводов с перетаскиванием через временные защиты. 5. Опрессовка натяжных или болтовых зажимов и присоединение их к гирляндам. 6. Закладка в монтажные ролики, подъем на опоры и крепление проводов к траверсам. 7. Снятие раскаточных монтажных роликов с опор. 8. Установка гасителей вибрации. 9. Устройство обводных шлейфов анкерно-угловых опор. | пролёт | 1 | 257132.95 | 277575.0195 | 338641.5238
4. Замена проводов ВЛ 35-220 кВ между промежуточными опорами с пересечением препятствий (3 провода)
89 | Выполнить демонтаж проводов между промежуточными опорами с пересечением железных дорог необщего пользования, напряжение пересекающей ВЛ 35 и 110 кВ (3 провода) | Демонтаж проводов между промежуточными опорами с пересечением одного из препятствий: железных дорог необщего пользования, напряжение пересекающей ВЛ: 35 и 110 кВ (3 провода) | пролёт | 1 | 231849.96 | 250282.0318 | 305344.0788
90 | Выполнить подвеску проводов между промежуточными опорами с пересечением железных дорог необщего пользования, напряжение пересекающей ВЛ 35 и 110 кВ (3 провода) | 1. Бурение ям под временные защиты. 2. Заготовка, установка и разборка временных защит. 3. Сборка изоляторов в гирлянды. 4. Раскатка проводов с перетаскиванием через временные защиты. 5. Подъем и крепление проводов на опорах. 6. Снятие монтажных роликов с опор. | пролёт | 1 | 309133.26 | 333709.3542 | 407125.4121
91 | Выполнить демонтаж проводов между промежуточными опорами с пересечением железных дорог необщего пользования, напряжение пересекающей ВЛ 220 кВ (3 провода) | Демонтаж проводов между промежуточными опорами с пересечением одного из препятствий: железных дорог необщего пользования, напряжение пересекающей ВЛ: 220 кВ (3 провода) | пролёт | 1 | 254950.81 | 275219.3994 | 335767.6673
92 | Выполнить подвеску проводов между промежуточными опорами с пересечением железных дорог необщего пользования, напряжение пересекающей ВЛ 220 кВ (3 провода) | 1. Бурение ям под временные защиты. 2. Заготовка, установка и разборка временных защит. 3. Сборка изоляторов в гирлянды. 4. Раскатка проводов с перетаскиванием через временные защиты. 5. Подъем и крепление проводов на опорах. 6. Снятие монтажных роликов с опор. | пролёт | 1 | 339934.43 | 366959.2172 | 447690.245
93 | Выполнить демонтаж проводов между промежуточными опорами с пересечением ВЛ 35-110 кВ, напряжение пересекающей ВЛ 35 и 110 кВ (3 провода) | Демонтаж проводов между промежуточными опорами с пересечением одного из препятствий: ВЛ 35-110 кВ, напряжение пересекающей ВЛ: 35 и 110 кВ (3 провода) | пролёт | 1 | 171047.35 | 184645.6143 | 225267.6495
94 | Выполнить подвеску проводов между промежуточными опорами с пересечением ВЛ 35-110 кВ, напряжение пересекающей ВЛ 35 и 110 кВ (3 провода) | 1. Бурение ям под временные защиты. 2. Заготовка, установка и разборка временных защит. 3. Сборка изоляторов в гирлянды. 4. Раскатка проводов с перетаскиванием через временные защиты. 5. Подъем и крепление проводов на опорах. 6. Снятие монтажных роликов с опор. | пролёт | 1 | 228063.15 | 246194.1704 | 300356.8879
95 | Выполнить демонтаж проводов между промежуточными опорами с пересечением ВЛ 35-110 кВ, напряжение пересекающей ВЛ 220 кВ (3 провода) | Демонтаж проводов между промежуточными опорами с пересечением одного из препятствий: ВЛ 35-110 кВ, напряжение пересекающей ВЛ: 220 кВ (3 провода) | пролёт | 1 | 193888.01 | 209302.1068 | 255348.5703
96 | Выполнить подвеску проводов между промежуточными опорами с пересечением ВЛ 35-110 кВ, напряжение пересекающей ВЛ 220 кВ (3 провода) | 1. Бурение ям под временные защиты. 2. Заготовка, установка и разборка временных защит. 3. Сборка изоляторов в гирлянды. 4. Раскатка проводов с перетаскиванием через временные защиты. 5. Подъем и крепление проводов на опорах. 6. Снятие монтажных роликов с опор. | пролёт | 1 | 258517.41 | 279069.5441 | 340464.8438
97 | Выполнить демонтаж проводов между промежуточными опорами с пересечением автомобильных дорог, линий связи, ВЛ до 10 кВ, напряжение пересекающей ВЛ 35 кВ (3 провода) | Демонтаж проводов между промежуточными опорами с пересечением одного из препятствий: автомобильных дорог, линий связи, ВЛ до 10 кВ, напряжение пересекающей ВЛ: 35 кВ (3провода) | пролёт | 1 | 131961.79 | 142452.7523 | 173792.3578
98 | Выполнить подвеску проводов между промежуточными опорами с пересечением автомобильных дорог, линий связи, ВЛ до 10 кВ, напряжение пересекающей ВЛ 35 кВ (3 провода) | 1. Бурение ям под временные защиты. 2. Заготовка, установка и разборка временных защит. 3. Сборка изоляторов в гирлянды. 4. Раскатка проводов с перетаскиванием через временные защиты. 5. Подъем и крепление проводов на опорах. 6. Снятие монтажных роликов с опор. | пролёт | 1 | 175948.97 | 189936.9131 | 231723.034
99 | Выполнить демонтаж проводов между промежуточными опорами с пересечением автомобильных дорог, линий связи, ВЛ до 10 кВ, напряжение пересекающей ВЛ 110 кВ (3 провода) | Демонтаж проводов между промежуточными опорами с пересечением одного из препятствий: автомобильных дорог, линий связи, ВЛ до 10 кВ, напряжение пересекающей ВЛ: 110 кВ (3 провода) | пролёт | 1 | 140039.08 | 151172.1869 | 184430.068
100 | Выполнить подвеску проводов между промежуточными опорами с пересечением автомобильных дорог, линий связи, ВЛ до 10 кВ, напряжение пересекающей ВЛ 110 кВ (3 провода) | 1. Бурение ям под временные защиты. 2. Заготовка, установка и разборка временных защит. 3. Сборка изоляторов в гирлянды. 4. Раскатка проводов с перетаскиванием через временные защиты. 5. Подъем и крепление проводов на опорах. 6. Снятие монтажных роликов с опор. | пролёт | 1 | 186718.78 | 201562.923 | 245906.7661
101 | Выполнить демонтаж проводов между промежуточными опорами с пересечением автомобильных дорог, линий связи, ВЛ до 10 кВ, напряжение пересекающей ВЛ 220 кВ (3 провода) | Демонтаж проводов между промежуточными опорами с пересечением одного из препятствий: автомобильных дорог, линий связи, ВЛ до 10 кВ, напряжение пересекающей ВЛ: 220 кВ (3 провода) | пролёт | 1 | 161034.14 | 173836.3541 | 212080.352
102 | Выполнить подвеску проводов между промежуточными опорами с пересечением автомобильных дорог, линий связи, ВЛ до 10 кВ, напряжение пересекающей ВЛ 220 кВ (3 провода) | 1. Бурение ям под временные защиты. 2. Заготовка, установка и разборка временных защит. 3. Сборка изоляторов в гирлянды. 4. Раскатка проводов с перетаскиванием через временные защиты. 5. Подъем и крепление проводов на опорах. 6. Снятие монтажных роликов с опор. | пролёт | 1 | 214712.19 | 231781.8091 | 282773.8071
5. Замена проводов ВЛ 35-220 кВ между анкерными двухцепными опорами с пересечением препятствий (6 проводов)
103 | Выполнить демонтаж проводов между анкерными опорами с пересечением электрифицированных железных дорог общего пользования, напряжение пересекающей ВЛ 35 кВ (6 проводов) | Демонтаж проводов между анкерными опорами с пересечением одного из препятствий: электрифицированных железных дорог общего пользования, напряжение пересекающей ВЛ: 35 кВ (6 проводов) | пролёт | 1 | 623515.6 | 673085.0902 | 821163.81
104 | Выполнить подвеску проводов между анкерными опорами с пересечением электрифицированных железных дорог общего пользования, напряжение пересекающей ВЛ 35 кВ (6 проводов) | 1. Бурение ям под защиты. 2. Заготовка, установка и разборка временных защит. 3. Сборка изоляторов в гирлянды. 4. Раскатка проводов с перетаскиванием через временные защиты. 5. Опрессовка натяжных или болтовых зажимов и присоединение их к гирляндам. 6. Закладка в монтажные ролики, подъем на опоры и крепление проводов к траверсам. 7. Снятие раскаточных монтажных роликов с опор. 8. Установка гасителей вибрации. 9. Устройство обводных шлейфов анкерно-угловых опор. 1. Бурение ям под защиты. 2. Заготовка, установка и разборка временных защит. 3. Сборка изоляторов в гирлянды. 4. Раскатка проводов с перетаскиванием через временные защиты. 5. Опрессовка натяжных или болтовых зажимов и присоединение их к гирляндам. 6. Закладка в монтажные ролики, подъем на опоры и крепление проводов к траверсам. 7. Снятие раскаточных монтажных роликов с опор. 8. Установка гасителей вибрации. 9. Устройство обводных шлейфов анкерно-угловых опор. | пролёт | 1 | 831354.13 | 897446.7833 | 1094885.0757
105 | Выполнить демонтаж проводов между анкерными опорами с пересечением электрифицированных железных дорог общего пользования, напряжение пересекающей ВЛ 110 кВ (6 проводов) | Демонтаж проводов между анкерными опорами с пересечением одного из препятствий: электрифицированных железных дорог общего пользования, напряжение пересекающей ВЛ: 110 кВ (6 проводов) | пролёт | 1 | 801364.32 | 865072.7834 | 1055388.7958
106 | Выполнить подвеску проводов между анкерными опорами с пересечением электрифицированных железных дорог общего пользования, напряжение пересекающей ВЛ 110 кВ (6 проводов) | 1. Бурение ям под защиты. 2. Заготовка, установка и разборка временных защит. 3. Сборка изоляторов в гирлянды. 4. Раскатка проводов с перетаскиванием через временные защиты. 5. Опрессовка натяжных или болтовых зажимов и присоединение их к гирляндам. 6. Закладка в монтажные ролики, подъем на опоры и крепление проводов к траверсам. 7. Снятие раскаточных монтажных роликов с опор. 8. Установка гасителей вибрации. 9. Устройство обводных шлейфов анкерно-угловых опор. 1. Бурение ям под защиты. 2. Заготовка, установка и разборка временных защит. 3. Сборка изоляторов в гирлянды. 4. Раскатка проводов с перетаскиванием через временные защиты. 5. Опрессовка натяжных или болтовых зажимов и присоединение их к гирляндам. 6. Закладка в монтажные ролики, подъем на опоры и крепление проводов к траверсам. 7. Снятие раскаточных монтажных роликов с опор. 8. Установка гасителей вибрации. 9. Устройство обводных шлейфов анкерно-угловых опор. | пролёт | 1 | 1068485.73 | 1153430.3455 | 1407185.0216
107 | Выполнить демонтаж проводов между анкерными опорами с пересечением электрифицированных железных дорог общего пользования, напряжение пересекающей ВЛ 220 кВ (6 проводов) | Демонтаж проводов между анкерными опорами с пересечением одного из препятствий: электрифицированных железных дорог общего пользования, напряжение пересекающей ВЛ: 220 кВ (6 проводов) | пролёт | 1 | 840292.19 | 907095.4191 | 1106656.4113
108 | Выполнить подвеску проводов между анкерными опорами с пересечением электрифицированных железных дорог общего пользования, напряжение пересекающей ВЛ 220 кВ (6 проводов) | 1. Бурение ям под защиты. 2. Заготовка, установка и разборка временных защит. 3. Сборка изоляторов в гирлянды. 4. Раскатка проводов с перетаскиванием через временные защиты. 5. Опрессовка натяжных или болтовых зажимов и присоединение их к гирляндам. 6. Закладка в монтажные ролики, подъем на опоры и крепление проводов к траверсам. 7. Снятие раскаточных монтажных роликов с опор. 8. Установка гасителей вибрации. 9. Устройство обводных шлейфов анкерно-угловых опор. 1. Бурение ям под защиты. 2. Заготовка, установка и разборка временных защит. 3. Сборка изоляторов в гирлянды. 4. Раскатка проводов с перетаскиванием через временные защиты. 5. Опрессовка натяжных или болтовых зажимов и присоединение их к гирляндам. 6. Закладка в монтажные ролики, подъем на опоры и крепление проводов к траверсам. 7. Снятие раскаточных монтажных роликов с опор. 8. Установка гасителей вибрации. 9. Устройство обводных шлейфов анкерно-угловых опор. | пролёт | 1 | 1120389.59 | 1209460.5624 | 1475541.8861
109 | Выполнить демонтаж проводов между анкерными опорами с пересечением неэлектрифицированных железных дорог общего пользования, напряжение пересекающей ВЛ 35 кВ (6 проводов) | Демонтаж проводов между анкерными опорами с пересечением одного из препятствий: неэлектрифицированных железных дорог общего пользования, напряжение пересекающей ВЛ: 35 кВ (6 проводов) | пролёт | 1 | 420937.26 | 454401.7722 | 554370.162
110 | Выполнить подвеску проводов между анкерными опорами с пересечением неэлектрифицированных железных дорог общего пользования, напряжение пересекающей ВЛ 35 кВ (6 проводов) | 1. Бурение ям под защиты. 2. Заготовка, установка и разборка временных защит. 3. Сборка изоляторов в гирлянды. 4. Раскатка проводов с перетаскиванием через временные защиты. 5. Опрессовка натяжных или болтовых зажимов и присоединение их к гирляндам. 6. Закладка в монтажные ролики, подъем на опоры и крепление проводов к траверсам. 7. Снятие раскаточных монтажных роликов с опор. 8. Установка гасителей вибрации. 9. Устройство обводных шлейфов анкерно-угловых опор. 1. Бурение ям под защиты. 2. Заготовка, установка и разборка временных защит. 3. Сборка изоляторов в гирлянды. 4. Раскатка проводов с перетаскиванием через временные защиты. 5. Опрессовка натяжных или болтовых зажимов и присоединение их к гирляндам. 6. Закладка в монтажные ролики, подъем на опоры и крепление проводов к траверсам. 7. Снятие раскаточных монтажных роликов с опор. 8. Установка гасителей вибрации. 9. Устройство обводных шлейфов анкерно-угловых опор. | пролёт | 1 | 561249.71 | 605869.0619 | 739160.2556
111 | Выполнить демонтаж проводов между анкерными опорами с пересечением неэлектрифицированных железных дорог общего пользования, напряжение пересекающей ВЛ 110 кВ (6 проводов) | Демонтаж проводов между анкерными опорами с пересечением одного из препятствий: неэлектрифицированных железных дорог общего пользования, напряжение пересекающей ВЛ: 110 кВ (6 проводов) | пролёт | 1 | 525721.46 | 567516.3161 | 692369.9056
112 | Выполнить подвеску проводов между анкерными опорами с пересечением неэлектрифицированных железных дорог общего пользования, напряжение пересекающей ВЛ 110 кВ (6 проводов) | 1. Бурение ям под защиты. 2. Заготовка, установка и разборка временных защит. 3. Сборка изоляторов в гирлянды. 4. Раскатка проводов с перетаскиванием через временные защиты. 5. Опрессовка натяжных или болтовых зажимов и присоединение их к гирляндам. 6. Закладка в монтажные ролики, подъем на опоры и крепление проводов к траверсам. 7. Снятие раскаточных монтажных роликов с опор. 8. Установка гасителей вибрации. 9. Устройство обводных шлейфов анкерно-угловых опор. 1. Бурение ям под защиты. 2. Заготовка, установка и разборка временных защит. 3. Сборка изоляторов в гирлянды. 4. Раскатка проводов с перетаскиванием через временные защиты. 5. Опрессовка натяжных или болтовых зажимов и присоединение их к гирляндам. 6. Закладка в монтажные ролики, подъем на опоры и крепление проводов к траверсам. 7. Снятие раскаточных монтажных роликов с опор. 8. Установка гасителей вибрации. 9. Устройство обводных шлейфов анкерно-угловых опор. | пролёт | 1 | 700961.99 | 756688.4682 | 923159.9312
113 | Выполнить демонтаж проводов между анкерными опорами с пересечением неэлектрифицированных железных дорог общего пользования, напряжение пересекающей ВЛ 220 кВ (6 проводов) | Демонтаж проводов между анкерными опорами с пересечением одного из препятствий: неэлектрифицированных железных дорог общего пользования, напряжение пересекающей ВЛ: 220 кВ (6 проводов) | пролёт | 1 | 556651.28 | 600905.0568 | 733104.1692
114 | Выполнить подвеску проводов между анкерными опорами с пересечением неэлектрифицированных железных дорог общего пользования, напряжение пересекающей ВЛ 220 кВ (6 проводов) | 1. Бурение ям под защиты. 2. Заготовка, установка и разборка временных защит. 3. Сборка изоляторов в гирлянды. 4. Раскатка проводов с перетаскиванием через временные защиты. 5. Опрессовка натяжных или болтовых зажимов и присоединение их к гирляндам. 6. Закладка в монтажные ролики, подъем на опоры и крепление проводов к траверсам. 7. Снятие раскаточных монтажных роликов с опор. 8. Установка гасителей вибрации. 9. Устройство обводных шлейфов анкерно-угловых опор. 1. Бурение ям под защиты. 2. Заготовка, установка и разборка временных защит. 3. Сборка изоляторов в гирлянды. 4. Раскатка проводов с перетаскиванием через временные защиты. 5. Опрессовка натяжных или болтовых зажимов и присоединение их к гирляндам. 6. Закладка в монтажные ролики, подъем на опоры и крепление проводов к траверсам. 7. Снятие раскаточных монтажных роликов с опор. 8. Установка гасителей вибрации. 9. Устройство обводных шлейфов анкерно-угловых опор. | пролёт | 1 | 742201.7 | 801206.7351 | 977472.2169
115 | Выполнить демонтаж проводов между анкерными опорами с пересечением ВЛ 35-220 кВ, напряжение пересекающей ВЛ 35 кВ (6 проводов) | Демонтаж проводов между анкерными опорами с пересечением одного из препятствий: ВЛ 35-220 кВ, напряжение пересекающей ВЛ: 35 кВ (6 проводов) | пролёт | 1 | 317724.5 | 342983.5977 | 418439.9893
116 | Выполнить подвеску проводов между анкерными опорами с пересечением ВЛ 35-220 кВ, напряжение пересекающей ВЛ 35 кВ (6 проводов) | 1. Бурение ям под защиты. 2. Заготовка, установка и разборка временных защит. 3. Сборка изоляторов в гирлянды. 4. Раскатка проводов с перетаскиванием через временные защиты. 5. Опрессовка натяжных или болтовых зажимов и присоединение их к гирляндам. 6. Закладка в монтажные ролики, подъем на опоры и крепление проводов к траверсам. 7. Снятие раскаточных монтажных роликов с опор. 8. Установка гасителей вибрации. 9. Устройство обводных шлейфов анкерно-угловых опор. 1. Бурение ям под защиты. 2. Заготовка, установка и разборка временных защит. 3. Сборка изоляторов в гирлянды. 4. Раскатка проводов с перетаскиванием через временные защиты. 5. Опрессовка натяжных или болтовых зажимов и присоединение их к гирляндам. 6. Закладка в монтажные ролики, подъем на опоры и крепление проводов к траверсам. 7. Снятие раскаточных монтажных роликов с опор. 8. Установка гасителей вибрации. 9. Устройство обводных шлейфов анкерно-угловых опор. | пролёт | 1 | 423632.62 | 457311.4133 | 557919.9242
117 | Выполнить демонтаж проводов между анкерными опорами с пересечением ВЛ 35-220 кВ, напряжение пересекающей ВЛ 110 кВ (6 проводов) | Демонтаж проводов между анкерными опорами с пересечением одного из препятствий: ВЛ 35-220 кВ, напряжение пересекающей ВЛ: 110 кВ (6 проводов) | пролёт | 1 | 413408.02 | 446273.9576 | 544454.2283
118 | Выполнить подвеску проводов между анкерными опорами с пересечением ВЛ 35-220 кВ, напряжение пересекающей ВЛ 110 кВ (6 проводов) | 1. Бурение ям под защиты. 2. Заготовка, установка и разборка временных защит. 3. Сборка изоляторов в гирлянды. 4. Раскатка проводов с перетаскиванием через временные защиты. 5. Опрессовка натяжных или болтовых зажимов и присоединение их к гирляндам. 6. Закладка в монтажные ролики, подъем на опоры и крепление проводов к траверсам. 7. Снятие раскаточных монтажных роликов с опор. 8. Установка гасителей вибрации. 9. Устройство обводных шлейфов анкерно-угловых опор. 1. Бурение ям под защиты. 2. Заготовка, установка и разборка временных защит. 3. Сборка изоляторов в гирлянды. 4. Раскатка проводов с перетаскиванием через временные защиты. 5. Опрессовка натяжных или болтовых зажимов и присоединение их к гирляндам. 6. Закладка в монтажные ролики, подъем на опоры и крепление проводов к траверсам. 7. Снятие раскаточных монтажных роликов с опор. 8. Установка гасителей вибрации. 9. Устройство обводных шлейфов анкерно-угловых опор. | пролёт | 1 | 551210.7 | 595031.9506 | 725938.9798
119 | Выполнить демонтаж проводов между анкерными опорами с пересечением ВЛ 35-220 кВ, напряжение пересекающей ВЛ 220 кВ (6 проводов) | Демонтаж проводов между анкерными опорами с пересечением одного из препятствий: ВЛ 35-220 кВ, напряжение пересекающей ВЛ: 220 кВ (6 проводов) | пролёт | 1 | 450733.62 | 486566.9428 | 593611.6702
120 | Выполнить подвеску проводов между анкерными опорами с пересечением ВЛ 35-220 кВ, напряжение пересекающей ВЛ 220 кВ (6 проводов) | 1. Бурение ям под защиты. 2. Заготовка, установка и разборка временных защит. 3. Сборка изоляторов в гирлянды. 4. Раскатка проводов с перетаскиванием через временные защиты. 5. Опрессовка натяжных или болтовых зажимов и присоединение их к гирляндам. 6. Закладка в монтажные ролики, подъем на опоры и крепление проводов к траверсам. 7. Снятие раскаточных монтажных роликов с опор. 8. Установка гасителей вибрации. 9. Устройство обводных шлейфов анкерно-угловых опор. 1. Бурение ям под защиты. 2. Заготовка, установка и разборка временных защит. 3. Сборка изоляторов в гирлянды. 4. Раскатка проводов с перетаскиванием через временные защиты. 5. Опрессовка натяжных или болтовых зажимов и присоединение их к гирляндам. 6. Закладка в монтажные ролики, подъем на опоры и крепление проводов к траверсам. 7. Снятие раскаточных монтажных роликов с опор. 8. Установка гасителей вибрации. 9. Устройство обводных шлейфов анкерно-угловых опор. | пролёт | 1 | 600978.2 | 648755.9669 | 791482.2796
121 | Выполнить демонтаж проводов между анкерными опорами с пересечением автомобильных дорог, линий связи, ВЛ до 10 кВ, напряжение пересекающей ВЛ 35 кВ (6 проводов) | Демонтаж проводов между анкерными опорами с пересечением одного из препятствий: автомобильных дорог, линий связи, ВЛ до 10 кВ, напряжение пересекающей ВЛ: 35 кВ (6 проводов) | пролёт | 1 | 296773.01 | 320366.4643 | 390847.0864
122 | Выполнить подвеску проводов между анкерными опорами с пересечением автомобильных дорог, линий связи, ВЛ до 10 кВ, напряжение пересекающей ВЛ 35 кВ (6 проводов) | 1. Бурение ям под защиты. 2. Заготовка, установка и разборка временных защит. 3. Сборка изоляторов в гирлянды. 4. Раскатка проводов с перетаскиванием через временные защиты. 5. Опрессовка натяжных или болтовых зажимов и присоединение их к гирляндам. 6. Закладка в монтажные ролики, подъем на опоры и крепление проводов к траверсам. 7. Снятие раскаточных монтажных роликов с опор. 8. Установка гасителей вибрации. 9. Устройство обводных шлейфов анкерно-угловых опор. 1. Бурение ям под защиты. 2. Заготовка, установка и разборка временных защит. 3. Сборка изоляторов в гирлянды. 4. Раскатка проводов с перетаскиванием через временные защиты. 5. Опрессовка натяжных или болтовых зажимов и присоединение их к гирляндам. 6. Закладка в монтажные ролики, подъем на опоры и крепление проводов к траверсам. 7. Снятие раскаточных монтажных роликов с опор. 8. Установка гасителей вибрации. 9. Устройство обводных шлейфов анкерно-угловых опор. | пролёт | 1 | 395697.32 | 427155.2569 | 521129.4135
123 | Выполнить демонтаж проводов между анкерными опорами с пересечением автомобильных дорог, линий связи, ВЛ до 10 кВ, напряжение пересекающей ВЛ 110 кВ (6 проводов) | Демонтаж проводов между анкерными опорами с пересечением одного из препятствий: автомобильных дорог, линий связи, ВЛ до 10 кВ, напряжение пересекающей ВЛ: 110 кВ (6 проводов) | пролёт | 1 | 327514.81 | 353552.2374 | 431333.7296
124 | Выполнить подвеску проводов между анкерными опорами с пересечением автомобильных дорог, линий связи, ВЛ до 10 кВ, напряжение пересекающей ВЛ 110 кВ (6 проводов) | 1. Бурение ям под защиты. 2. Заготовка, установка и разборка временных защит. 3. Сборка изоляторов в гирлянды. 4. Раскатка проводов с перетаскиванием через временные защиты. 5. Опрессовка натяжных или болтовых зажимов и присоединение их к гирляндам. 6. Закладка в монтажные ролики, подъем на опоры и крепление проводов к траверсам. 7. Снятие раскаточных монтажных роликов с опор. 8. Установка гасителей вибрации. 9. Устройство обводных шлейфов анкерно-угловых опор. 1. Бурение ям под защиты. 2. Заготовка, установка и разборка временных защит. 3. Сборка изоляторов в гирлянды. 4. Раскатка проводов с перетаскиванием через временные защиты. 5. Опрессовка натяжных или болтовых зажимов и присоединение их к гирляндам. 6. Закладка в монтажные ролики, подъем на опоры и крепление проводов к траверсам. 7. Снятие раскаточных монтажных роликов с опор. 8. Установка гасителей вибрации. 9. Устройство обводных шлейфов анкерно-угловых опор. | пролёт | 1 | 436686.37 | 471402.9364 | 575111.5824
125 | Выполнить демонтаж проводов между анкерными опорами с пересечением автомобильных дорог, линий связи, ВЛ до 10 кВ, напряжение пересекающей ВЛ 220 кВ (6 проводов) | Демонтаж проводов между анкерными опорами с пересечением одного из препятствий: автомобильных дорог, линий связи, ВЛ до 10 кВ, напряжение пересекающей ВЛ: 220 кВ (6 проводов) | пролёт | 1 | 359386.11 | 387957.3057 | 473307.913
126 | Выполнить подвеску проводов между анкерными опорами с пересечением автомобильных дорог, линий связи, ВЛ до 10 кВ, напряжение пересекающей ВЛ 220 кВ (6 проводов) | 1. Бурение ям под защиты. 2. Заготовка, установка и разборка временных защит. 3. Сборка изоляторов в гирлянды. 4. Раскатка проводов с перетаскиванием через временные защиты. 5. Опрессовка натяжных или болтовых зажимов и присоединение их к гирляндам. 6. Закладка в монтажные ролики, подъем на опоры и крепление проводов к траверсам. 7. Снятие раскаточных монтажных роликов с опор. 8. Установка гасителей вибрации. 9. Устройство обводных шлейфов анкерно-угловых опор. 1. Бурение ям под защиты. 2. Заготовка, установка и разборка временных защит. 3. Сборка изоляторов в гирлянды. 4. Раскатка проводов с перетаскиванием через временные защиты. 5. Опрессовка натяжных или болтовых зажимов и присоединение их к гирляндам. 6. Закладка в монтажные ролики, подъем на опоры и крепление проводов к траверсам. 7. Снятие раскаточных монтажных роликов с опор. 8. Установка гасителей вибрации. 9. Устройство обводных шлейфов анкерно-угловых опор. | пролёт | 1 | 479181.49 | 517276.4185 | 631077.2305
6. Замена проводов ВЛ 35-220 кВ между промежуточными двухцепными опорами с пересечением препятствий (6 проводов)
127 | Выполнить демонтаж проводов между промежуточными опорами с пересечением железных дорог необщего пользования, напряжение пересекающей ВЛ 35 и 110 кВ (6 проводов) | Демонтаж проводов между промежуточными опорами с пересечением одного из препятствий: железных дорог необщего пользования, напряжение пересекающей ВЛ: 35 и 110 кВ (6 проводов) | пролёт | 1 | 438473.29 | 473331.9166 | 577464.9382
128 | Выполнить подвеску проводов между промежуточными опорами с пересечением железных дорог необщего пользования, напряжение пересекающей ВЛ 35 и 110 кВ (6 проводов) | 1. Бурение ям под временные защиты. 2. Заготовка, установка и разборка временных защит. 3. Сборка изоляторов в гирлянды. 4. Раскатка проводов с перетаскиванием через временные защиты. 5. Подъем и крепление проводов на опорах. 6. Снятие монтажных роликов с опор. | пролёт | 1 | 584631.07 | 631109.2401 | 769953.2729
129 | Выполнить демонтаж проводов между промежуточными опорами с пересечением железных дорог необщего пользования, напряжение пересекающей ВЛ 220 кВ (6 проводов) | Демонтаж проводов между промежуточными опорами с пересечением одного из препятствий: железных дорог необщего пользования, напряжение пересекающей ВЛ: 220 кВ (6 проводов) | пролёт | 1 | 473827.53 | 511496.8186 | 624026.1187
130 | Выполнить подвеску проводов между промежуточными опорами с пересечением железных дорог необщего пользования, напряжение пересекающей ВЛ 220 кВ (6 проводов) | 1. Бурение ям под временные защиты. 2. Заготовка, установка и разборка временных защит. 3. Сборка изоляторов в гирлянды. 4. Раскатка проводов с перетаскиванием через временные защиты. 5. Подъем и крепление проводов на опорах. 6. Снятие монтажных роликов с опор. | пролёт | 1 | 631769.98 | 681995.6934 | 832034.746
131 | Выполнить демонтаж проводов между промежуточными опорами с пересечением ВЛ 35-110 кВ, напряжение пересекающей ВЛ 35 и 110 кВ (6 проводов) | Демонтаж проводов между промежуточными опорами с пересечением одного из препятствий: ВЛ 35-110 кВ, напряжение пересекающей ВЛ: 35 и 110 кВ (6 проводов) | пролёт | 1 | 323471.26 | 349187.2252 | 426008.4147
132 | Выполнить подвеску проводов между промежуточными опорами с пересечением ВЛ 35-110 кВ, напряжение пересекающей ВЛ 35 и 110 кВ (6 проводов) | 1. Бурение ям под временные защиты. 2. Заготовка, установка и разборка временных защит. 3. Сборка изоляторов в гирлянды. 4. Раскатка проводов с перетаскиванием через временные защиты. 5. Подъем и крепление проводов на опорах. 6. Снятие монтажных роликов с опор. | пролёт | 1 | 431295.04 | 465582.9957 | 568011.2547
133 | Выполнить демонтаж проводов между промежуточными опорами с пересечением ВЛ 35-110 кВ, напряжение пересекающей ВЛ 220 кВ (6 проводов) | Демонтаж проводов между промежуточными опорами с пересечением одного из препятствий: ВЛ 35-110 кВ, напряжение пересекающей ВЛ: 220 кВ (6 проводов) | пролёт | 1 | 360283.78 | 388926.3405 | 474490.1354
134 | Выполнить подвеску проводов между промежуточными опорами с пересечением ВЛ 35-110 кВ, напряжение пересекающей ВЛ 220 кВ (6 проводов) | 1. Бурение ям под временные защиты. 2. Заготовка, установка и разборка временных защит. 3. Сборка изоляторов в гирлянды. 4. Раскатка проводов с перетаскиванием через временные защиты. 5. Подъем и крепление проводов на опорах. 6. Снятие монтажных роликов с опор. | пролёт | 1 | 480378.36 | 518568.4396 | 632653.4963
135 | Выполнить демонтаж проводов между промежуточными опорами с пересечением автомобильных дорог, линий связи, ВЛ до 10 кВ, напряжение пересекающей ВЛ 35 кВ (6 проводов) | Демонтаж проводов между промежуточными опорами с пересечением одного из препятствий: автомобильных дорог, линий связи, ВЛ до 10 кВ, напряжение пересекающей ВЛ: 35 кВ (3провода) | пролёт | 1 | 249471.29 | 269304.2576 | 328551.1942
136 | Выполнить подвеску проводов между промежуточными опорами с пересечением автомобильных дорог, линий связи, ВЛ до 10 кВ, напряжение пересекающей ВЛ 35 кВ (6 проводов) | 1. Бурение ям под временные защиты. 2. Заготовка, установка и разборка временных защит. 3. Сборка изоляторов в гирлянды. 4. Раскатка проводов с перетаскиванием через временные защиты. 5. Подъем и крепление проводов на опорах. 6. Снятие монтажных роликов с опор. | пролёт | 1 | 332628.34 | 359072.293 | 438068.1975
137 | Выполнить демонтаж проводов между промежуточными опорами с пересечением автомобильных дорог, линий связи, ВЛ до 10 кВ, напряжение пересекающей ВЛ 110 кВ (6 проводов) | Демонтаж проводов между промежуточными опорами с пересечением одного из препятствий: автомобильных дорог, линий связи, ВЛ до 10 кВ, напряжение пересекающей ВЛ: 110 кВ (6 проводов) | пролёт | 1 | 264738.08 | 285784.7574 | 348657.404
138 | Выполнить подвеску проводов между промежуточными опорами с пересечением автомобильных дорог, линий связи, ВЛ до 10 кВ, напряжение пересекающей ВЛ 110 кВ (6 проводов) | 1. Бурение ям под временные защиты. 2. Заготовка, установка и разборка временных защит. 3. Сборка изоляторов в гирлянды. 4. Раскатка проводов с перетаскиванием через временные защиты. 5. Подъем и крепление проводов на опорах. 6. Снятие монтажных роликов с опор. | пролёт | 1 | 352984.11 | 381046.3467 | 464876.543
139 | Выполнить демонтаж проводов между промежуточными опорами с пересечением автомобильных дорог, линий связи, ВЛ до 10 кВ, напряжение пересекающей ВЛ 220 кВ (6 проводов) | Демонтаж проводов между промежуточными опорами с пересечением одного из препятствий: автомобильных дорог, линий связи, ВЛ до 10 кВ, напряжение пересекающей ВЛ: 220 кВ (6 проводов) | пролёт | 1 | 299065.47 | 322841.1749 | 393866.2333
140 | Выполнить подвеску проводов между промежуточными опорами с пересечением автомобильных дорог, линий связи, ВЛ до 10 кВ, напряжение пересекающей ВЛ 220 кВ (6 проводов) | 1. Бурение ям под временные защиты. 2. Заготовка, установка и разборка временных защит. 3. Сборка изоляторов в гирлянды. 4. Раскатка проводов с перетаскиванием через временные защиты. 5. Подъем и крепление проводов на опорах. 6. Снятие монтажных роликов с опор. | пролёт | 1 | 398753.97 | 430454.9106 | 525154.991
7. Замена грозозащитных тросов без пересечений с препятствиями
141 | Выполнить демонтаж одного грозозащитного троса ВЛ 35-500 кВ без пересечений с препятствиями при длине анкерного пролета до 1 км | Демонтаж одного грозозащитного троса ВЛ 35-500 кВ без пересечений с препятствиями при длине анкерного пролета: до 1 км | км | 1 | 42701.74 | 46096.5283 | 56237.7646
142 | Выполнить подвеску одного грозозащитного троса ВЛ 35-500 кВ без пересечений с препятствиями при длине анкерного пролета до 1 км | 1. Сборка изоляторов в гирлянды. 2. Раскатка тросов по земле с раскаточных устройств. 3. Уборка тросов в землю при пересечении дорог. 4. Сращивание тросов. 5. Натягивание и крепление тросов на анкерно-угловых опорах. 6. Подъем тросов на промежуточные опоры. 7. Перекладка тросов из раскаточных монтажных роликов в поддерживающие зажимы. 8. Изготовление и соединение петель на анкерно-угловых опорах. 9. Установка гасителей вибрации. | км | 1 | 65694.92 | 70917.6661 | 86519.5527
143 | Выполнить демонтаж одного грозозащитного троса ВЛ 35-500 кВ без пересечений с препятствиями при длине анкерного пролета свыше 1 км | Демонтаж одного грозозащитного троса ВЛ 35-500 кВ без пересечений с препятствиями при длине анкерного пролета: свыше 1 км | км | 1 | 37016.67 | 39959.4953 | 48750.5842
144 | Выполнить подвеску одного грозозащитного троса ВЛ 35-500 кВ без пересечений с препятствиями при длине анкерного пролета свыше 1 км | 1. Сборка изоляторов в гирлянды. 2. Раскатка тросов по земле с раскаточных устройств. 3. Уборка тросов в землю при пересечении дорог. 4. Сращивание тросов. 5. Натягивание и крепление тросов на анкерно-угловых опорах. 6. Подъем тросов на промежуточные опоры. 7. Перекладка тросов из раскаточных монтажных роликов в поддерживающие зажимы. 8. Изготовление и соединение петель на анкерно-угловых опорах. 9. Установка гасителей вибрации. | км | 1 | 56948.75 | 61476.1756 | 75000.9343
145 | Выполнить демонтаж двух грозозащитных тросов ВЛ 35-500 кВ без пересечений с препятствиями при длине анкерного пролета до 1 км | Демонтаж двух грозозащитных тросов: ВЛ 35-500 кВ без пересечений с препятствиями при длине анкерного пролета до 1 км | км | 1 | 78153.17 | 84366.347 | 102926.9434
146 | Выполнить подвеску двух грозозащитных тросов ВЛ 35-500 кВ без пересечений с препятствиями при длине анкерного пролета до 1 км | 1. Сборка изоляторов в гирлянды. 2. Раскатка тросов по земле с раскаточных устройств. 3. Уборка тросов в землю при пересечении дорог. 4. Сращивание тросов. 5. Натягивание и крепление тросов на анкерно-угловых опорах. 6. Подъем тросов на промежуточные опоры. 7. Перекладка тросов из раскаточных монтажных роликов в поддерживающие зажимы. 8. Изготовление и соединение петель на анкерно-угловых опорах. 9. Установка гасителей вибрации. | км | 1 | 120235.66 | 129794.395 | 158349.1619
147 | Выполнить демонтаж двух грозозащитных тросов ВЛ 35-500 кВ без пересечений с препятствиями при длине анкерного пролета свыше 1 км | Демонтаж двух грозозащитных тросов: ВЛ 35-500 кВ без пересечений с препятствиями при длине анкерного пролета свыше 1 км | км | 1 | 67901.24 | 73299.3886 | 89425.2541
148 | Выполнить подвеску двух грозозащитных тросов ВЛ 35-500 кВ без пересечений с препятствиями при длине анкерного пролета свыше 1 км | 1. Сборка изоляторов в гирлянды. 2. Раскатка тросов по земле с раскаточных устройств. 3. Уборка тросов в землю при пересечении дорог. 4. Сращивание тросов. 5. Натягивание и крепление тросов на анкерно-угловых опорах. 6. Подъем тросов на промежуточные опоры. 7. Перекладка тросов из раскаточных монтажных роликов в поддерживающие зажимы. 8. Изготовление и соединение петель на анкерно-угловых опорах. 9. Установка гасителей вибрации. | км | 1 | 104463.45 | 112768.2943 | 137577.319
8. Замена грозозащитных тросов ВЛ 35-220 кВ между опорами с пересечением препятствий
149 | Выполнить демонтаж грозозащитных тросов в анкерном пролете с пересечением препятствий электрифицированных железных дорог | Демонтаж грозозащитных тросов в анкерном пролете с пересечением одного из препятствий: препятствий электрифицированных железных дорог | пролёт | 1 | 32684.83 | 35283.274 | 43045.5943
150 | Выполнить подвеску грозозащитных тросов в анкерном пролете с пересечением препятствий электрифицированных железных дорог | 1. Сборка гирлянд. 2. Раскатка тросов. 3. Подъем и крепление тросов на опорах. 4. Натягивание тросов с регулировкой стрелы провеса. 5. Монтаж натяжных зажимов и крепление тросов. 6. Изготовление и монтаж петель. 7. Установка гасителей вибрации. | пролёт | 1 | 50284.36 | 54281.9666 | 66223.9993
151 | Выполнить демонтаж грозозащитных тросов в анкерном пролете с пересечением препятствий неэлектрифицированных железных дорог | Демонтаж грозозащитных тросов в анкерном пролете с пересечением одного из препятствий: препятствий неэлектрифицированных железных дорог | пролёт | 1 | 24538.31 | 26489.1056 | 32316.7089
152 | Выполнить подвеску грозозащитных тросов в анкерном пролете с пересечением препятствий неэлектрифицированных железных дорог | 1. Сборка гирлянд. 2. Раскатка тросов. 3. Подъем и крепление тросов на опорах. 4. Натягивание тросов с регулировкой стрелы провеса. 5. Монтаж натяжных зажимов и крепление тросов. 6. Изготовление и монтаж петель. 7. Установка гасителей вибрации. | пролёт | 1 | 37751.2 | 40752.4204 | 49717.9529
153 | Выполнить демонтаж грозозащитных тросов в анкерном пролете с пересечением препятствий ВЛ 35-220 кВ | Демонтаж грозозащитных тросов в анкерном пролете с пересечением одного из препятствий: препятствий ВЛ 35-220 кВ | пролёт | 1 | 23532.32 | 25403.1394 | 30991.8301
154 | Выполнить подвеску грозозащитных тросов в анкерном пролете с пересечением препятствий ВЛ 35-220 кВ | 1. Сборка гирлянд. 2. Раскатка тросов. 3. Подъем и крепление тросов на опорах. 4. Натягивание тросов с регулировкой стрелы провеса. 5. Монтаж натяжных зажимов и крепление тросов. 6. Изготовление и монтаж петель. 7. Установка гасителей вибрации. | пролёт | 1 | 36203.59 | 39081.7754 | 47679.766
155 | Выполнить демонтаж грозозащитных тросов в анкерном пролете с пересечением препятствий автомобильных дорог, линий связи, ВЛ до 10 кВ | Демонтаж грозозащитных тросов в анкерном пролете с пересечением одного из препятствий: препятствий автомобильных дорог, линий связи, ВЛ до 10 кВ | пролёт | 1 | 16757.75 | 18089.9911 | 22069.7892
156 | Выполнить подвеску грозозащитных тросов в анкерном пролете с пересечением препятствий автомобильных дорог, линий связи, ВЛ до 10 кВ | 1. Сборка гирлянд. 2. Раскатка тросов. 3. Подъем и крепление тросов на опорах. 4. Натягивание тросов с регулировкой стрелы провеса. 5. Монтаж натяжных зажимов и крепление тросов. 6. Изготовление и монтаж петель. 7. Установка гасителей вибрации. | пролёт | 1 | 25781.16 | 27830.7622 | 33953.5299
157 | Выполнить демонтаж грозозащитных тросов в пролете между промежуточными опорами с пересечением железных дорог необщего пользования, ВЛ 35-110 кВ, автомобильных дорог, линий связи, ВЛ до 10 кВ | Демонтаж грозозащитных тросов в пролете между промежуточными опорами с пересечением одного из препятствий: железных дорог необщего пользования, ВЛ 35-110 кВ, автомобильных дорог, линий связи, ВЛ до 10 кВ | пролёт | 1 | 17165.18 | 18529.8118 | 22606.3704
158 | Выполнить подвеску грозозащитных тросов в пролете между промежуточными опорами с пересечением железных дорог необщего пользования, ВЛ 35-110 кВ, автомобильных дорог, линий связи, ВЛ до 10 кВ | 1. Сборка гирлянд. 2. Раскатка тросов. 3. Подъем и крепление тросов на опорах. 4. Натягивание тросов с регулировкой стрелы провеса. 5. Монтаж натяжных зажимов и крепление тросов. 6. Изготовление и монтаж петель. 7. Установка гасителей вибрации. | пролёт | 1 | 26407.95 | 28507.382 | 34779.0061
9. Демонтаж фундаментов, анкерных плит, ригелей
159 | Выполнить демонтаж сборных железобетонных неразъемных подножников под промежуточные свободностоящие опоры объемом до 0,6 м3 | Демонтаж сборных железобетонных неразъемных подножников: под промежуточные свободностоящие опоры объемом до 0,6 м3 | м3 | 1 | 9517.69 | 10274.3464 | 12534.7026
160 | Выполнить демонтаж сборных железобетонных неразъемных подножников под промежуточные свободностоящие опоры объемом свыше 0,6 м3 до 2 м3 | Демонтаж сборных железобетонных неразъемных подножников: под промежуточные свободностоящие опоры объемом до 2 м3 | м3 | 1 | 8088.07 | 8731.0716 | 10651.9073
161 | Выполнить демонтаж сборных железобетонных неразъемных подножников под промежуточные свободностоящие опоры объемом до 3 м3 | Демонтаж сборных железобетонных неразъемных подножников: под промежуточные свободностоящие опоры объемом до 3 м3 | м3 | 1 | 7484.87 | 8079.9172 | 9857.4989
162 | Выполнить демонтаж сборных железобетонных неразъемных подножников под опоры с оттяжками объемом до 1 м3 | Демонтаж сборных железобетонных неразъемных подножников: под опоры с оттяжками объемом до 1 м3 | м3 | 1 | 10266.9 | 11083.1185 | 13521.4046
163 | Выполнить демонтаж сборных железобетонных неразъемных подножников под опоры с оттяжками объемом свыше до 2 м3 | Демонтаж сборных железобетонных неразъемных подножников: под опоры с оттяжками объемом до 2 м3 | м3 | 1 | 9126.27 | 9851.8085 | 12019.2063
164 | Выполнить демонтаж сборных железобетонных неразъемных подножников под опоры с оттяжками объемом до 2,5 м3 | Демонтаж сборных железобетонных неразъемных подножников: под опоры с оттяжками объемом до 2,5 м3 | м3 | 1 | 5988.85 | 6464.9636 | 7887.2556
165 | Выполнить демонтаж сборных железобетонных неразъемных подножников под анкерноугловые опоры объемом до 1,5 м3 | Демонтаж сборных железобетонных неразъемных подножников: под анкерно-угловые опоры объемом до 1,5 м3 | м3 | 1 | 8244.26 | 8899.6787 | 10857.608
166 | Выполнить демонтаж сборных железобетонных неразъемных подножников под анкерноугловые опоры объемом до 3 м3 | Демонтаж сборных железобетонных неразъемных подножников: под анкерно-угловые опоры объемом до 3 м3 | м3 | 1 | 8772.77 | 9470.2052 | 11553.6504
167 | Выполнить демонтаж сборных железобетонных разъемных подножников под анкерноугловые опоры объемом до 5 м3 | Демонтаж сборных железобетонных разъемных подножников под анкерно-угловые опоры объемом до 5 м3 | м3 | 1 | 9222.98 | 9956.2069 | 12146.5724
168 | Выполнить демонтаж сборных железобетонных анкерных плит объемом до 0,5 м3 | Демонтаж сборных железобетонных анкерных плит объемом: до 0,5 м3 | м3 | 1 | 9587.92 | 10350.1596 | 12627.1948
169 | Выполнить демонтаж сборных железобетонных анкерных плит объемом до 1,5 м3 | Демонтаж сборных железобетонных анкерных плит объемом: до 1,5 м3 | м3 | 1 | 7610.88 | 8215.945 | 10023.4529
170 | Выполнить демонтаж сборных железобетонных опорных и подкладочных плит объемом до 1,5 м3 | Демонтаж сборных железобетонных опорных и подкладных плит объемом до 1,5 м3 | м3 | 1 | 5883.09 | 6350.7957 | 7747.9707
171 | Выполнить демонтаж сборных железобетонных ригелей к железобетонным опорам объемом до 0,1 м3 | Демонтаж сборных железобетонных ригелей: к железобетонным опорам объемом до 0,1 м3 | м3 | 1 | 40896.01 | 44147.2428 | 53859.6362
172 | Выполнить демонтаж сборных железобетонных ригелей к железобетонным опорам объемом до 0,3 м3 | Демонтаж сборных железобетонных ригелей: к железобетонным опорам объемом до 0,3 м3 | м3 | 1 | 16224.73 | 17514.596 | 21367.8072
173 | Выполнить демонтаж сборных железобетонных ригелей к фундаментам объемом до 0,1 м3 | Демонтажсборных железобетонных ригелей: к фундаментам объемом до 0,1 м3 | м3 | 1 | 38826.63 | 41913.3471 | 51134.2834
174 | Выполнить демонтаж сборных железобетонных ригелей к фундаментам объемом до 0,2 м3 | Демонтаж сборных железобетонных ригелей: к фундаментам объемом до 0,2 м3 | м3 | 1 | 26244.25 | 28330.6679 | 34563.4148
175 | Выполнить демонтаж монолитных железобетонных фундаментов из тяжелого бетона, приготавливаемого на строительной площадке, обьемом до 25м3 | Демонтаж монолитных железобетонных фундаментов: из тяжелого бетона, приготавливаемого на строительной площадке, объемом до 25 м3 | м3 | 1 | 8607.02 | 9291.2781 | 11335.3593
176 | Выполнить демонтаж монолитных железобетонных фундаментов из тяжелого бетона, приготавливаемого на строительной площадке, обьемом свыше 25м3 | Демонтаж монолитных железобетонных фундаментов: из тяжелого бетона, приготавливаемого на строительной площадке, объемом свыше 25 м3 | м3 | 1 | 5858.53 | 6324.2831 | 7715.6254
10. Установка фундаментов, анкерных плит, ригелей
177 | Выполнить установку сборных железобетонных неразъемных подножников под промежуточные свободностоящие опоры объемом до 0,6 м3 | 1. Установка и выверка сборных конструкций и анкеров. 2. Укладка заземлителей в котлован. | м3 | 1 | 11897.11 | 12842.9302 | 15668.3749
178 | Выполнить установку сборных железобетонных неразъемных подножников под промежуточные свободностоящие опоры объемом до 2 м3 | 1. Установка и выверка сборных конструкций и анкеров. 2. Укладка заземлителей в котлован. | м3 | 1 | 10110.09 | 10913.8422 | 13314.8874
179 | Выполнить установку сборных железобетонных неразъемных подножников под промежуточные свободностоящие опоры объемом до 3 м3 | 1. Установка и выверка сборных конструкций и анкеров. 2. Укладка заземлителей в котлован. | м3 | 1 | 9356.11 | 10099.9207 | 12321.9033
180 | Выполнить установку сборных железобетонных неразъемных подножников под опоры с оттяжками объемом до 1 м3 | 1. Установка и выверка сборных конструкций и анкеров. 2. Укладка заземлителей в котлован. | м3 | 1 | 12833.65 | 13853.9252 | 16901.7887
181 | Выполнить установку сборных железобетонных неразъемных подножников под опоры с оттяжками объемом до 2 м3 | 1. Установка и выверка сборных конструкций и анкеров. 2. Укладка заземлителей в котлован. | м3 | 1 | 11407.88 | 12314.8065 | 15024.0639
182 | Выполнить установку сборных железобетонных неразъемных подножников под опоры с оттяжками объемом до 2,5 м3 | 1. Установка и выверка сборных конструкций и анкеров. 2. Укладка заземлителей в котлован. | м3 | 1 | 7486.07 | 8081.2126 | 9859.0793
183 | Выполнить установку сборных железобетонных неразъемных подножников под анкерноугловые опоры объемом до 1,5 м3 | 1. Установка и выверка сборных конструкций и анкеров. 2. Укладка заземлителей в котлован. | м3 | 1 | 10305.37 | 11124.6469 | 13572.0692
184 | Выполнить установку сборных железобетонных неразъемных подножников под анкерноугловые опоры объемом до 3 м3 | 1. Установка и выверка сборных конструкций и анкеров. 2. Укладка заземлителей в котлован. | м3 | 1 | 10965.98 | 11837.7754 | 14442.086
185 | Выполнить установку сборных железобетонных разъемных подножников под анкерноугловые опоры объемом до 5 м3 | 1. Установка и выверка сборных конструкций и анкеров. 2. Укладка заземлителей в котлован. | м3 | 1 | 11528.71 | 12445.2424 | 15183.1958
186 | Выполнить установку сборных железобетонных анкерных плит объемом до 0,5 м3 | 1. Установка и выверка сборных конструкций и анкеров. 2. Укладка заземлителей в котлован. | м3 | 1 | 11984.93 | 12937.7319 | 15784.033
187 | Выполнить установку сборных железобетонных анкерных плит объемом до 1,5 м3 | 1. Установка и выверка сборных конструкций и анкеров. 2. Укладка заземлителей в котлован. | м3 | 1 | 9513.59 | 10269.9204 | 12529.3029
188 | Выполнить установку сборных железобетонных опорных и подкладных плит объемом до 1,5 м3 | 1. Установка и выверка сборных конструкций и анкеров. 2. Укладка заземлителей в котлован. | м3 | 1 | 7353.83 | 7938.4595 | 9684.9206
189 | Выполнить установку сборных железобетонных ригелей к железобетонным опорам объемом до 0,1 м3 | 1. Установка и выверка сборных конструкций и анкеров. 2. Укладка заземлителей в котлован. | м3 | 1 | 51119.97 | 55184.0076 | 67324.4893
190 | Выполнить установку сборных железобетонных ригелей к железобетонным опорам объемом до 0,3 м3 | 1. Установка и выверка сборных конструкций и анкеров. 2. Укладка заземлителей в котлован. | м3 | 1 | 20280.89 | 21893.2208 | 26709.7293
191 | Выполнить установку сборных железобетонных ригелей к фундаментам объемом до 0,1 м3 | 1. Установка и выверка сборных конструкций и анкеров. 2. Укладка заземлителей в котлован. | м3 | 1 | 48533.32 | 52391.7189 | 63917.8971
192 | Выполнить установку сборных железобетонных ригелей к фундаментам объемом до 0,2 м3 | 1. Установка и выверка сборных конструкций и анкеров. 2. Укладка заземлителей в котлован. | м3 | 1 | 32805.33 | 35413.3537 | 43204.2916
193 | Выполнить устройство монолитных железобетонных фундаментов из тяжелого бетона, приготавливаемого на строительной площадке, обьемом до 25м3 | 1. Установка и разборка опалубки. 2. Установка арматурных сеток, отдельных стержней, анкерных болтов. 3. Приготовление и укладка бетона. 4. Уход за бетоном. 5. Замоноличивание анкерных болтов. | м3 | 1 | 10758.72 | 11614.0382 | 14169.1267
194 | Выполнить устройство монолитных железобетонных фундаментов из тяжелого бетона, приготавливаемого на строительной площадке, обьемом свыше 25м3 | 1. Установка и разборка опалубки. 2. Установка арматурных сеток, отдельных стержней, анкерных болтов. 3. Приготовление и укладка бетона. 4. Уход за бетоном. 5. Замоноличивание анкерных болтов. | м3 | 1 | 7323.14 | 7905.3296 | 9644.5021
11. Демонтаж и монтаж металлических фундаментов многогранных опор ВЛ 35-220 кВ
195 | Выполнить демонтаж металлического фундамента массой до 5 т под многогранные опоры | Демонтаж фундамента | шт | 1 | 12731.92 | 13744.1076 | 16767.8113
196 | Выполнить установку металлического фундамента массой до 5 т под многогранные опоры | 1. Подача свай к месту установки. 2. Установка свай в скважину в проектное положение. | шт | 1 | 18188.49 | 19634.475 | 23954.0594
12. Демонтаж железобетонных одно- и двухцепных опор
197 | Выполнить демонтаж железобетонных центрифугированных опор промежуточных, свободностоящих одностоечных, одноцепных объемом до 2 м3 | Демонтаж железобетонных центрифугированных опор промежуточных, свободностоящих: одностоечных, одноцепных объемом до 2 м3 | м3 | 1 | 16913.62 | 18258.2528 | 22275.0684
198 | Выполнить демонтаж железобетонных центрифугированных опор, промежуточных, свободностоящих одностоечных, одноцепных объемом свыше 2 м3 до 3 м3 | Демонтаж железобетонных центрифугированных опор промежуточных, свободностоящих: одностоечных, одноцепных объемом до 3 м3 | м3 | 1 | 15279.47 | 16494.1879 | 20122.9092
199 | Выполнить демонтаж железобетонных центрифугированных опор промежуточных, свободностоящих одностоечных, двухцепных объемом до 2 м3 | Демонтаж железобетонных центрифугированных опор промежуточных, свободностоящих: одностоечных, двухцепных объемом до 2 м3 | м3 | 1 | 21265.43 | 22956.0317 | 28006.3587
200 | Выполнить демонтаж железобетонных центрифугированных опор промежуточных, свободностоящих одностоечных, двухцепных объемом свыше 2 м3 до 3 м3 | Демонтаж железобетонных центрифугированных опор промежуточных, свободностоящих: одностоечных, двухцепных объемом до 3 м3 | м3 | 1 | 16458.28 | 17766.7133 | 21675.3902
201 | Выполнить демонтаж железобетонных центрифугированных опор промежуточных, свободностоящих П-образных, одно- и двухцепных объемом до 5,6 м3 | Демонтаж железобетонных центрифугированных опор промежуточных, свободностоящих: П-образных, одно и двухцепных объемом до 5,6 м3 | м3 | 1 | 26680.65 | 28801.7617 | 35138.1492
202 | Выполнить демонтаж железобетонных центрифугированных опор, анкерноугловых, одноцепных на оттяжках одностоечных, объемом до 2,5 м3 | Демонтаж железобетонных центрифугированных опор анкерно-угловых, одноцепных, на оттяжках: одностоечных объемом до 2,5 м3 | м3 | 1 | 42744.85 | 46143.0656 | 56294.54
203 | Выполнить демонтаж железобетонных центрифугированных опор, анкерноугловых, одноцепных на оттяжках одностоечных, объемом свыше 2,5 м3 до 3 м3 | Демонтаж железобетонных центрифугированных опор анкерно-угловых, одноцепных, на оттяжках: одностоечных объемом до 3 м3 | м3 | 1 | 38926.22 | 42020.8545 | 51265.4425
204 | Выполнить демонтаж железобетонных центрифугированных опор, анкерноугловых, одноцепных на оттяжках трехстоечных, объемом до 8 м3 | Демонтаж железобетонных центрифугированных опор анкерно-угловых, одноцепных, на оттяжках: трехстоечных объемом до 8 м3 | м3 | 1 | 48823.72 | 52705.2057 | 64300.351
205 | Выполнить демонтаж железобетонных центрифугированных опор промежуточных, свободностоящих, одно- и двухцепных объемом до 2 м3 | Демонтаж железобетонных центрифугированных опор промежуточных, свободностоящих, одностоечных, одно- и двухцепных объемом: до 2 м3 | м3 | 1 | 23991.51 | 25898.835 | 31596.5788
13. Установка одно- и двухцепных железобетонных опор в пробуренные котлованы
206 | Выполнить установку железобетонных центрифугированных опор промежуточных, свободностоящих одностоечных, одноцепных объемом до 2 м3 | 1. Выкладка, сборка и установка опор с выверкой. 2. Приварка заземлителей. | м3 | 1 | 21142.01 | 22822.7998 | 27843.8157
207 | Выполнить установку железобетонных центрифугированных опор промежуточных, свободностоящих одностоечных, одноцепных объемом свыше 2 м3 до 3 м3 | 1. Выкладка, сборка и установка опор с выверкой. 2. Приварка заземлителей. | м3 | 1 | 19099.31 | 20617.7051 | 25153.6003
208 | Выполнить установку железобетонных центрифугированных опор промежуточных, свободностоящих одностоечных, двухцепных объемом до 2 м3 | 1. Выкладка, сборка и установка опор с выверкой. 2. Приварка заземлителей. | м3 | 1 | 26581.78 | 28695.0315 | 35007.9384
209 | Выполнить установку железобетонных центрифугированных опор промежуточных, свободностоящих одностоечных, двухцепных объемом свыше 2 м3 до 3 м3 | 1. Выкладка, сборка и установка опор с выверкой. 2. Приварка заземлителей. | м3 | 1 | 20572.84 | 22208.3808 | 27094.2246
210 | Выполнить установку железобетонных центрифугированных опор промежуточных, свободностоящих П-образных, одно- и двухцепных объемом до 5,6 м3 | 1. Выкладка, сборка и установка опор с выверкой. 2. Изготовление и крепление внутренних связей. 3. Приварка заземлителей. | м3 | 1 | 33350.8 | 36002.1886 | 43922.6701
211 | Выполнить установку железобетонных центрифугированных опор, анкерноугловых, одноцепных на оттяжках одностоечных, объемом до 2,5 м3 | 1. Выкладка, сборка и установка опор с выверкой. 2. Изготовление и крепление оттяжек. 3. Приварка заземлителей. | м3 | 1 | 53431.06 | 57678.8293 | 70368.1717
212 | Выполнить установку железобетонных центрифугированных опор, анкерноугловых, одноцепных на оттяжках одностоечных, объемом свыше 2,5 м3 до 3 м3 | 1. Выкладка, сборка и установка опор с выверкой. 2. Изготовление и крепление оттяжек. 3. Приварка заземлителей. | м3 | 1 | 48657.82 | 52526.1167 | 64081.8624
213 | Выполнить установку железобетонных центрифугированных опор, анкерноугловых, одноцепных на оттяжках трехстоечных, объемом свыше 3 м3 до 8 м3 | 1. Выкладка, сборка и установка опор с выверкой. 2. Изготовление и крепление оттяжек. 3. Приварка заземлителей. | м3 | 1 | 61029.59 | 65881.4424 | 80375.3597
214 | Выполнить установку железобетонных центрифугированных опор промежуточных, свободностоящих, одностоечных одно- и двухцепных, объемом до 2 м3 | 1. Выкладка, сборка и установка опор с выверкой. 2. Приварка заземлителей. | м3 | 1 | 29989.38 | 32373.5357 | 39495.7136
14. Демонтаж металлических опор ВЛ 35-220 кВ
215 | Выполнить демонтаж стальных промежуточных свободностоящих одностоечных опор массой до 2 т | Демонтаж стальных опор промежуточных: свободностоящих, одностоечных массой до 2 т | т | 1 | 40904.16 | 44156.0407 | 53870.3697
216 | Выполнить демонтаж стальных промежуточных свободностоящих одностоечных опор массой свыше 2 т до 4 т | Демонтаж стальных опор промежуточных: свободностоящих, одностоечных массой до 4 т | т | 1 | 33883.47 | 36577.2059 | 44624.1912
217 | Выполнить демонтаж стальных промежуточных свободностоящих одностоечных опор массой свыше 4 т до 5 т | Демонтаж стальных опор промежуточных: свободностоящих, одностоечных массой до 5 т | т | 1 | 65191.21 | 70373.9112 | 85856.1717
218 | Выполнить демонтаж стальных анкерноугловых свободностоящих одностоечных опор массой до 5 т | Демонтаж стальных опор анкерно-угловых, свободностоящих,: одностоечных массой до 5 т | т | 1 | 58318.15 | 62954.4429 | 76804.4204
219 | Выполнить демонтаж стальных анкерноугловых свободностоящих одностоечных опор массой свыше 5 т до 15 т | Демонтаж стальных опор анкерно-угловых, свободностоящих,: одностоечных массой до 15 т | т | 1 | 44609.46 | 48155.9121 | 58750.2127
15. Установка металлических многогранных опор ВЛ 35-220 кВ
220 | Выполнить установку стальных промежуточных свободностоящих одностоечных опор массой до 2 т | 1. Распаковка пакетов с деталями. 2. Сортировка по маркам. 3. Последовательная сборка болтовых конструкций и присоединение сварных секций. 4. Установка опор. 5. Выверка и окончательное закрепление опор. | т | 1 | 58434.5 | 63080.0427 | 76957.6522
221 | Выполнить установку стальных промежуточных свободностоящих одностоечных опор массой свыше 2 т до 4 т | 1. Распаковка пакетов с деталями. 2. Сортировка по маркам. 3. Последовательная сборка болтовых конструкций и присоединение сварных секций. 4. Установка опор. 5. Выверка и окончательное закрепление опор. | т | 1 | 48404.95 | 52253.1435 | 63748.8351
222 | Выполнить установку стальных промежуточных свободностоящих одностоечных опор массой свыше 4 т до 5 т | 1. Распаковка пакетов с деталями. 2. Сортировка по маркам. 3. Последовательная сборка болтовых конструкций и присоединение сварных секций. 4. Установка опор. 5. Выверка и окончательное закрепление опор. | т | 1 | 93130.26 | 100534.1157 | 122651.6211
223 | Выполнить установку стальных анкерноугловых свободностоящих одностоечных опор массой до 5 т | 1. Распаковка пакетов с деталями. 2. Сортировка по маркам. 3. Последовательная сборка болтовых конструкций и присоединение сварных секций. 4. Установка опор. 5. Выверка и окончательное закрепление опор. | т | 1 | 83311.62 | 89934.8938 | 109720.5704
224 | Выполнить установку стальных анкерноугловых свободностоящих одностоечных опор массой свыше 5 т до 15 т | 1. Распаковка пакетов с деталями. 2. Сортировка по маркам. 3. Последовательная сборка болтовых конструкций и присоединение сварных секций. 4. Установка опор. 5. Выверка и окончательное закрепление опор. | т | 1 | 63727.84 | 68794.2033 | 83928.928
225 | Установка стальных узкобазовых промежуточных опор ВЛ 35, 110 и 220 кВ: : одноцепных, массой свыше 1,5 до 1,8 т | 1. Распаковка и сортировка по маркам пакетов с деталями опор. 2. Последовательная сборка болтовых конструкций и присоединение сварных секций. 3. Установка опор. 4. Выверка и окончательное закрепление опор. | т | 1 | 4161.91 | 4492.7818 | 5481.1939
226 | Установка стальных узкобазовых промежуточных опор ВЛ 35, 110 и 220 кВ: : одноцепных, массой свыше 1,8 до 2,2 т | 1. Распаковка и сортировка по маркам пакетов с деталями опор. 2. Последовательная сборка болтовых конструкций и присоединение сварных секций. 3. Установка опор. 4. Выверка и окончательное закрепление опор. | т | 1 | 3957.65 | 4272.2832 | 5212.1855
227 | Установка стальных узкобазовых промежуточных опор ВЛ 35, 110 и 220 кВ: : одноцепных, массой свыше 2,9 до 3,2 т | 1. Распаковка и сортировка по маркам пакетов с деталями опор. 2. Последовательная сборка болтовых конструкций и присоединение сварных секций. 3. Установка опор. 4. Выверка и окончательное закрепление опор. | т | 1 | 3187.78 | 3441.2085 | 4198.2744
228 | Установка стальных узкобазовых промежуточных опор ВЛ 35, 110 и 220 кВ: : двухцепных, массой свыше 1,8 до 2,3 т | 1. Распаковка и сортировка по маркам пакетов с деталями опор. 2. Последовательная сборка болтовых конструкций и присоединение сварных секций. 3. Установка опор. 4. Выверка и окончательное закрепление опор. | т | 1 | 4958.46 | 5352.6576 | 6530.2422
229 | Установка стальных узкобазовых промежуточных опор ВЛ 35, 110 и 220 кВ: : двухцепных, массой свыше 2,3 до 2,6 т | 1. Распаковка и сортировка по маркам пакетов с деталями опор. 2. Последовательная сборка болтовых конструкций и присоединение сварных секций. 3. Установка опор. 4. Выверка и окончательное закрепление опор. | т | 1 | 6980.5 | 7535.4497 | 9193.2487
230 | Установка стальных узкобазовых промежуточных опор ВЛ 35, 110 и 220 кВ: : двухцепных, массой 5,9 т | 1. Распаковка и сортировка по маркам пакетов с деталями опор. 2. Последовательная сборка болтовых конструкций и присоединение сварных секций. 3. Установка опор. 4. Выверка и окончательное закрепление опор. | т | 1 | 10685.33 | 11534.8137 | 14072.4728
16. Забивка вертикальных заземлителей
231 | Произвести забивку вертикальных заземлителей механизированным способом на глубину до 5 м | 1. Установка и заглубление заземлителей. 2. Приварка заземляющих проводников к заземлителям. | шт | 1 | 1314.08 | 1418.5494 | 1730.6302
232 | Произвести забивку вертикальных заземлителей вручную на глубину до 3 м | 1. Установка и заглубление заземлителей. 2. Приварка заземляющих проводников к заземлителям. | шт | 1 | 974.8 | 1052.2966 | 1283.8019
17. Гидроизоляция фундаментов
233 | Произвести гидроизоляцию сборных железобетонных фундаментов ВЛ массой до 0,4 т | 1. Очистка бетонной поверхности от грязи. 2. Холодная битумная грунтовка. 3. Подготовка и подогрев гидроизоляционного материала. 4. Нанесение щетками или кистями гидроизоляционного материала на изолируемую поверхность за 2 раза. | т | 1 | 6069.29 | 6551.7986 | 7993.1942
234 | Произвести гидроизоляцию сборных железобетонных фундаментов ВЛ массой свыше 0,4 т до 1 т | 1. Очистка бетонной поверхности от грязи. 2. Холодная битумная грунтовка. 3. Подготовка и подогрев гидроизоляционного материала. 4. Нанесение щетками или кистями гидроизоляционного материала на изолируемую поверхность за 2 раза. | т | 1 | 4031.97 | 4352.5116 | 5310.0642
235 | Произвести гидроизоляцию сборных железобетонных фундаментов ВЛ массой свыше 1 т до 2 т | 1. Очистка бетонной поверхности от грязи. 2. Холодная битумная грунтовка. 3. Подготовка и подогрев гидроизоляционного материала. 4. Нанесение щетками или кистями гидроизоляционного материала на изолируемую поверхность за 2 раза. | т | 1 | 3564.37 | 3847.7374 | 4694.2396
236 | Произвести гидроизоляцию сборных железобетонных фундаментов ВЛ массой свыше 2 т | 1. Очистка бетонной поверхности от грязи. 2. Холодная битумная грунтовка. 3. Подготовка и подогрев гидроизоляционного материала. 4. Нанесение щетками или кистями гидроизоляционного материала на изолируемую поверхность за 2 раза. | т | 1 | 3155.75 | 3406.6321 | 4156.0912
237 | Произвести гидроизоляцию железобетонных центрифугированных опор ВЛ массой свыше 5 т | 1. Очистка бетонной поверхности от грязи. 2. Холодная битумная грунтовка. 3. Подготовка и подогрев гидроизоляционного материала. 4. Нанесение щетками или кистями гидроизоляционного материала на изолируемую поверхность за 2 раза. | т | 1 | 1156.06 | 1247.9668 | 1522.5195
238 | Произвести гидроизоляцию металлических фандаментов за один раз | 1. Подготовка окрасочных агрегатов. 2. Приготовление грунтовочных составов. 3. Нанесение грунта. 4. Промывка, очистка окрасочных агрегатов и шлангов. 5. Контроль качества. | м2 | 1 | 80.64 | 87.0509 | 106.2021
18. Прочие работы на ВЛ 35-220 кВ
239 | Установка стальных: сварных траверс порталов массой до 0,2 т (Демонтаж) | Демонтаж стальных: сварных траверс порталов массой до 0,2 т | т | 1 | 71501.98 | 77186.3874 | 94167.3926
240 | Установка стальных: сварных траверс порталов массой до 0,2 т | 1. Подача деталей к месту сборки. 2. Сборка и проверка правильности сборки. 3. Строповка, подъем, установка, выверка и закрепление конструкций. | т | 1 | 118774.1 | 128216.641 | 156424.302
241 | Установка стальных лестниц на железобетонные центрифугированные опоры | 1. Сборка и установка стальных конструкций. | т | 1 | 97513.22 | 105265.521 | 128423.9356
242 | Установка стальных: сварных молниеотводов и тросостоек массой до 0,2 т | 1. Подача деталей к месту сборки. 2. Сборка и проверка правильности сборки. 3. Строповка, подъем, установка, выверка и закрепление конструкций. 4. Сварка монтажных стыков. | т | 1 | 129982.6 | 140316.2167 | 171185.7844
243 | Установка стальных: болтовых молниеотводов и тросостоек массой до 0,6 т | 1. Подача деталей к месту сборки. 2. Сборка и проверка правильности сборки. 3. Строповка, подъем, установка, выверка и закрепление конструкций. | т | 1 | 91366.31 | 98629.9316 | 120328.5166
244 | Устройство барьеров безопасности: плоских с креплением на кронштейнах | 1. Выгрузка материалов. 2. Крепление кронштейнов к металлическим стойкам. 3. Распределение барьера безопасности вдоль трассы. 4. Натяжение барьера безопасности до проектного положения. 5. Закрепление барьера безопасности на кронштейнах. 6. Натяжение несущей ленты с фиксацией на кронштейнах. 7. Скрепление несущей ленты с барьером безопасности. | м | 1 | 179.11 | 193.3492 | 235.8861
245 | Устройство барьеров безопасности: спиральных с креплением на кронштейнах | 1. Выгрузка материалов. 2. Крепление кронштейнов к металлическим стойкам. 3. Распределение барьера безопасности вдоль трассы. 4. Натяжение барьера безопасности до проектного положения. 5. Закрепление барьера безопасности на кронштейнах. 6. Натяжение несущей ленты с фиксацией на кронштейнах. 7. Скрепление несущей ленты с барьером безопасности. | м | 1 | 192.17 | 207.4475 | 253.086
246 | Восстановление обрешетки металлической опоры с подъемом по стойке опоры | Подготовка электрогазосварочной аппаратуры к работе. Подъем на опору электромонтеров. Установка такелажной оснастки. Определение состояния деталей опоры и размеров поврежденных участков. Заготовка профильного металла нужного размера. Удаление остатков обрешетки и замена их заготовленными деталями. Раскерновка болтов (сварка). Осмотр швов, очистка деталей от окалины, коррозии, грязи, их покраска. Снятие такелажной оснастки. Спуск электромонтеров с опоры. | 1кг обрешетки | 1 | 76.12 | 82.1715 | 100.2493
247 | Раскерновка (обварка) болтов на металлической опоре с подъемом по стойке опоры | Подъем на опору электромонтеров, инструмента (сварочного оборудования) и краски. Раскерновка (обварка) болтов, очистка их от коррозии и грязи, покраска. Спуск электромонтеров с опоры. | 1 болт | 1 | 299.13 | 322.9108 | 393.9512
248 | Установка протектора защитного на провод ВЛ напряжением 35-220кВ с применением АГП | Установка телевышки. Подъем в корзине телевышки электромонтеров к проводу. Установка бандажа (протектора защитного). Опускание корзины телевышки. Перевод телевышки в транспортное положение. | 1 бандаж (протектор) | 1 | 3817.14 | 4120.6026 | 5027.1352
249 | Установка протектора защитного на грозозащитный трос ВЛ напряжением 35-220кВ с применением АГП | Установка телевышки. Подъем в корзине телевышки электромонтеров к тросу. Установка бандажа (протектора защитного). Опускание корзины телевышки. Перевод телевышки в транспортное положение. | 1 бандаж (протектор) | 1 | 4018.07 | 4337.5066 | 5291.758
250 | Замена плашечного, петлевого зажима в шлейфе на анкерной опоре ВЛ напряжением 35-110кВ с применением АГП | Установка телевышки. Подъем в корзине телевышки электромонтеров, инструмента и зажимов. Разболчивание и снятие старого зажима. Установка нового зажима. Опускание корзины телевышки. | 1 зажим | 1 | 3348.4 | 3614.5978 | 4409.8093
251 | Замена плашечного, петлевого зажима в шлейфе на анкерной опоре ВЛ напряжением 220кВ с применением АГП | Установка телевышки. Подъем в корзине телевышки электромонтеров, инструмента и зажимов. Разболчивание и снятие старого зажима. Установка нового зажима. Опускание корзины телевышки. | 1 зажим | 1 | 6775.62 | 7314.2818 | 8923.4238
252 | Замена 1 гасителя вибрации на грозозащитном тросе ВЛ напряжением 35-110кВ с применением АГП на 1 опоре | Установка телевышки. Подъем в корзине телевышки гасителей вибрации и инструмента. Подъем электромонтеров в корзине телевышки. Снятие старого гасителя вибрации, установка и закрепление нового гасителя на грозозащитном тросе. Опускание корзины телевышки. Перевод телевышки в транспортное положение. | 1 гаситель вибрации | 1 | 1661.97 | 1794.0966 | 2188.7979
253 | Замена каждого последующего гасителя вибрации на грозозащитном тросе ВЛ напряжением 35-220кВ с применением АГП на 1 опоре | Разболчивание и снятие старого зажима. Установка и закрепление на молниезащитном тросе нового гасителя. | 1 гаситель вибрации | 1 | 123.11 | 132.8972 | 162.1346
254 | Замена 1 гасителя вибрации на грозозащитном тросе ВЛ напряжением 220кВ с применением АГП на 1 опоре | Установка телевышки. Подъем в корзине телевышки гасителей вибрации и инструмента. Подъем электромонтеров в корзине телевышки. Снятие старого гасителя вибрации, установка и закрепление нового гасителя на грозозащитном тросе. Опускание корзины телевышки. Перевод телевышки в транспортное положение. | 1 гаситель вибрации | 1 | 1773.99 | 1915.0222 | 2336.3271
255 | Замена каждого последующего гасителя вибрации на грозозащитном тросе ВЛ напряжением 220кВ с применением АГП на 1 опоре | Разболчивание и снятие старого зажима. Установка и закрепление на молниезащитном тросе нового гасителя. | 1 гаситель вибрации | 1 | 123.11 | 132.8972 | 162.1346
256 | Замена 1 гасителя вибрации на проводе промежуточной опоры ВЛ 35-220 кВ с применением АГП без опускания провода на землю на 1 опоре | Установка телевышки. Подъем в корзине телевышки электромонтеров, гасителя вибрации и инструмента. Снятие старого гасителя вибрации, установка и закрепление на проводе нового гасителя. Опускание корзины телевышки. Перевод телевышки в транспортное положение. | 1 гаситель вибрации | 1 | 1415.76 | 1528.3129 | 1864.5418
257 | Замена каждого последующего гасителя вибрации на проводе промежуточной опоры ВЛ 35-220 кВ с применением АГП без опускания провода на землю на 1 опоре | Разболчивание и снятие старого зажима. Установка и закрепление на молниезащитном тросе нового гасителя. | 1 гаситель вибрации | 1 | 123.11 | 132.8972 | 162.1346
258 | Замена 1 гирлянды подвесных изоляторов изоляторами другого типа на анкерной опоре ВЛ 35 кВ с опусканием гирлянды на землю с применением АГП на 1 опоре | Распаковка ящиков с изоляторами. Очистка и протирка изоляторов. Сборка изоляторов в гирлянду, подсоединение сцепной арматуры. Установка телевышки, подъем в корзине телевышки электромонтеров, такелажной оснастки, установка на траверсе трех блоков, тягового троса и капронового каната. Крепление блока у основания опоры и троса, пропущенного через блоки к проводу и тяговому механизму. Натяжение провода до слабины в подвеске. Крепление к концам каната, пропущенного через блок, заменяемой и новой подвесок. Отсоединение заменяемой подвески с опусканием ее на землю с одновременным подъемом новой подвески. Присоединение новой подвески к траверсе и проводу. Перевод тяжения провода на подвеску. Снятие оснастки с опоры. Опускание корзины телевышки. Перевод телевышки в транспортное положение. | 1 гирлянда | 1 | 5389.74 | 5818.2243 | 7098.2337
259 | Замена каждой последующей гирлянды подвесных изоляторов изоляторами другого типа на анкерной опоре ВЛ 35 кВ с опусканием гирлянды на землю с применением АГП на 1 опоре | Очистка и протирка изоляторов. Крепление блока у основания опоры и троса, пропущенного через блоки к проводу и тяговому механизму. Натяжение провода до слабины в подвеске. Крепление к концам каната, пропущенного через блок, заменяемой и новой подвесок. Отсоединение заменяемой подвески с опусканием ее на землю, замена дефектных изоляторов, подъем подвески. Присоединение новой подвески к траверсе и проводу. Перевод тяжения провода на подвеску. | 1 гирлянда | 1 | 1154.95 | 1246.7685 | 1521.0576
260 | Замена 1 гирлянды подвесных изоляторов изоляторами другого типа на анкерной опоре ВЛ 110 кВ с опусканием гирлянды на землю с применением АГП на 1 опоре | Распаковка ящиков с изоляторами. Очистка и протирка изоляторов. Сборка изоляторов в гирлянду, подсоединение сцепной арматуры. Установка телевышки, подъем в корзине телевышки электромонтеров, такелажной оснастки, установка на траверсе трех блоков, тягового троса и капронового каната. Крепление блока у основания опоры и троса, пропущенного через блоки к проводу и тяговому механизму. Натяжение провода до слабины в подвеске. Крепление к концам каната, пропущенного через блок, заменяемой и новой подвесок. Отсоединение заменяемой подвески с опусканием ее на землю с одновременным подъемом новой подвески. Присоединение новой подвески к траверсе и проводу. Перевод тяжения провода на подвеску. Снятие оснастки с опоры. Опускание корзины телевышки. Перевод телевышки в транспортное положение. | 1 гирлянда | 1 | 10394.48 | 11220.8412 | 13689.4262
261 | Замена каждой последующей гирлянды подвесных изоляторов изоляторами другого типа на анкерной опоре ВЛ 110 кВ с опусканием гирлянды на землю с применением АГП на 1 опоре | Очистка и протирка изоляторов. Крепление блока у основания опоры и троса, пропущенного через блоки к проводу и тяговому механизму. Натяжение провода до слабины в подвеске. Крепление к концам каната, пропущенного через блок, заменяемой и новой подвесок. Отсоединение заменяемой подвески с опусканием ее на землю, замена дефектных изоляторов, подъем подвески. Присоединение новой подвески к траверсе и проводу. Перевод тяжения провода на подвеску. | 1 гирлянда | 1 | 2540.88 | 2742.88 | 3346.3136
262 | Замена 1 гирлянды подвесных изоляторов изоляторами другого типа на анкерной опоре ВЛ 220 кВ с опусканием гирлянды на землю с применением АГП на 1 опоре | Распаковка ящиков с изоляторами. Очистка и протирка изоляторов. Сборка изоляторов в гирлянду, подсоединение сцепной арматуры. Установка телевышки, подъем в корзине телевышки электромонтеров, такелажной оснастки, установка на траверсе трех блоков, тягового троса и капронового каната. Крепление блока у основания опоры и троса, пропущенного через блоки к проводу и тяговому механизму. Натяжение провода до слабины в подвеске. Крепление к концам каната, пропущенного через блок, заменяемой и новой подвесок. Отсоединение заменяемой подвески с опусканием ее на землю с одновременным подъемом новой подвески. Присоединение новой подвески к траверсе и проводу. Перевод тяжения провода на подвеску. Снятие оснастки с опоры. Опускание корзины телевышки. Перевод телевышки в транспортное положение. | 1 гирлянда | 1 | 14629.28 | 15792.3078 | 19266.6155
263 | Замена каждой последующей гирлянды подвесных изоляторов изоляторами другого типа на анкерной опоре ВЛ 220 кВ с опусканием гирлянды на землю с применением АГП на 1 опоре | Очистка и протирка изоляторов. Крепление блока у основания опоры и троса, пропущенного через блоки к проводу и тяговому механизму. Натяжение провода до слабины в подвеске. Крепление к концам каната, пропущенного через блок, заменяемой и новой подвесок. Отсоединение заменяемой подвески с опусканием ее на землю, замена дефектных изоляторов, подъем подвески. Присоединение новой подвески к траверсе и проводу. Перевод тяжения провода на подвеску. | 1 гирлянда | 1 | 4311.77 | 4654.5557 | 5678.558
264 | Замена 1 гирлянды подвесных изоляторов изоляторами другого типа на промежуточной опоре ВЛ 35кВ с опусканием гирлянды с проводом на землю с применением АГП на 1 опоре | Распаковка ящиков с изоляторами. Очистка и протирка изоляторов. Сборка изоляторов в гирлянду, подсоединение сцепной арматуры. Установка телевышки, подъем в корзине телевышки электромонтеров, такелажной оснастки, установка блоков на траверсе и у основания опоры. Подъем и заправка через блоки тягового троса и крепление его к подвеске и механизму. Крепление к подвеске капроновой оттяжки. Подтягивание механизмом тягового троса, расцепление подвески и опускание ее на землю вместе с проводом. Подъем новой подвески и крепление ее к траверсе. Снятие оснастки с опоры. Опускание корзины телевышки. Перевод телевышки в транспортное положение. | 1 гирлянда | 1 | 2517.58 | 2717.7276 | 3315.6277
265 | Замена каждой последующей гирлянды подвесных изоляторов изоляторами другого типа на промежуточной опоре ВЛ 35 кВ с опусканием гирлянды на землю с применением АГП на 1 опоре | Очистка и протирка изоляторов. Подъем и заправка через блоки тягового троса и крепление его к подвеске и механизму. Крепление к подвеске капроновой оттяжки. Подтягивание механизмом тягового троса, расцепление подвески и опускание ее на землю вместе с проводом. Подъем новой подвески и крепление ее к траверсе. | 1 гирлянда | 1 | 592.36 | 639.4526 | 780.1322
266 | Замена 1 гирлянды подвесных изоляторов изоляторами другого типа на промежуточной опоре ВЛ 110 кВ с опусканием гирлянды на землю с применением АГП на 1 опоре | Распаковка ящиков с изоляторами. Очистка и протирка изоляторов. Сборка изоляторов в гирлянду, подсоединение сцепной арматуры. Установка телевышки, подъем в корзине телевышки электромонтеров, такелажной оснастки, установка блоков на траверсе и у основания опоры. Подъем и заправка через блоки тягового троса и крепление его к подвеске и механизму. Крепление к подвеске капроновой оттяжки. Подтягивание механизмом тягового троса, расцепление подвески и опускание ее на землю вместе с проводом. Подъем новой подвески и крепление ее к траверсе. Снятие оснастки с опоры. Опускание корзины телевышки. Перевод телевышки в транспортное положение. | 1 гирлянда | 1 | 4368.77 | 4716.0872 | 5753.6264
267 | Замена каждой последующей гирлянды подвесных изоляторов изоляторами другого типа на промежуточной опоре ВЛ 110 кВ с опусканием гирлянды на землю с применением АГП на 1 опоре | Очистка и протирка изоляторов. Подъем и заправка через блоки тягового троса и крепление его к подвеске и механизму. Крепление к подвеске капроновой оттяжки. Подтягивание механизмом тягового троса, расцепление подвески и опускание ее на землю вместе с проводом. Подъем новой подвески и крепление ее к траверсе. | 1 гирлянда | 1 | 1406.87 | 1518.7162 | 1852.8337
268 | Замена 1 гирлянды подвесных изоляторов изоляторами другого типа на промежуточной опоре ВЛ 220 кВ с опусканием гирлянды на землю с применением АГП на 1 опоре | Распаковка ящиков с изоляторами. Очистка и протирка изоляторов. Сборка изоляторов в гирлянду, подсоединение сцепной арматуры. Установка телевышки, подъем в корзине телевышки электромонтеров, такелажной оснастки, установка блоков на траверсе и у основания опоры. Подъем и заправка через блоки тягового троса и крепление его к подвеске и механизму. Крепление к подвеске капроновой оттяжки. Подтягивание механизмом тягового троса, расцепление подвески и опускание ее на землю вместе с проводом. Подъем новой подвески и крепление ее к траверсе. Снятие оснастки с опоры. Опускание корзины телевышки. Перевод телевышки в транспортное положение. | 1 гирлянда | 1 | 8885.57 | 9591.9728 | 11702.2068
269 | Замена каждой последующей гирлянды подвесных изоляторов изоляторами другого типа на промежуточной опоре ВЛ 220 кВ с опусканием гирлянды на землю с применением АГП на 1 опоре | Очистка и протирка изоляторов. Подъем и заправка через блоки тягового троса и крепление его к подвеске и механизму. Крепление к подвеске капроновой оттяжки. Подтягивание механизмом тягового троса, расцепление подвески и опускание ее на землю вместе с проводом. Подъем новой подвески и крепление ее к траверсе. | 1 гирлянда | 1 | 2591.64 | 2797.6754 | 3413.164
270 | Установка противоптичьих устройств на опорах ВЛ напряжением 35-220кВ с применением АГП | Установка телевышки. Подъем в корзине электромонтеров, ерша-заградителя к траверсе. Крепление устройств на траверсе. Опускание корзины телевышки. Перевод телевышки в транспортное положение. | 1 устройство | 1 | 2512.72 | 2712.4812 | 3309.2271
271 | Демонтаж ж/б плит (временные дороги, территории стройки, площадки) весом свыше 1,5т до 3,5т | 1. Демонтаж ж/б плит весом свыше 1,5т до 3,5т | 1 ШТ. | 1 | 1435.63 | 1549.7626 | 1890.7104
272 | Укладка ж/б плит (временные дороги, территории стройки, площадки) весом свыше 1,5т до 3,5т | 1.Устройство постели из песка с выравниваниванием и тромбованием основания. 2. Установка ж/б плит. 3. Выверка правильности установки ж/б плит. 4.Заделка швов песком между ж/б плитами. | 1 ШТ. | 1 | 1791.87 | 1934.3237 | 2359.8749
19. Земляные работы
273 | Выполнить работы по бурению котлованов на глубину до 3м, группа грунтов 1 | 1. Установка буровой машины и выверка штанги бура над отметкой центра котлована. 2. Бурение котлована диаметром до 1 м. 3. Наращивание шнека (при бурении котлована на глубину более 4м). 4. Очистка бура и откидывание грунта от бровки котлована. | шт | 1 | 3309.36 | 3572.4541 | 4358.394
274 | Выполнить работы по бурению котлованов на глубину до 3 м, группа грунтов 2 | 1. Установка буровой машины и выверка штанги бура над отметкой центра котлована. 2. Бурение котлована диаметром до 1 м. 3. Наращивание шнека (при бурении котлована на глубину более 4м). 4. Очистка бура и откидывание грунта от бровки котлована. | шт | 1 | 6208.3 | 6701.8598 | 8176.269
275 | Выполнить работы по бурению котлованов на глубину до 4 м, группа грунтов 1 | 1. Установка буровой машины и выверка штанги бура над отметкой центра котлована. 2. Бурение котлована диаметром до 1 м. 3. Наращивание шнека (при бурении котлована на глубину более 4м). 4. Очистка бура и откидывание грунта от бровки котлована. | шт | 1 | 4758.82 | 5137.1462 | 6267.3184
276 | Выполнить работы по бурению котлованов на глубину до 4 м, группа грунтов 2 | 1. Установка буровой машины и выверка штанги бура над отметкой центра котлована. 2. Бурение котлована диаметром до 1 м. 3. Наращивание шнека (при бурении котлована на глубину более 4м). 4. Очистка бура и откидывание грунта от бровки котлована. | шт | 1 | 8595.89 | 9279.2633 | 11320.7012
277 | Выполнить работы по бурению котлованов на глубину свыше 4 м на каждый последующий 1 м, группа грунтов 1 | 1. Установка буровой машины и выверка штанги бура над отметкой центра котлована. 2. Бурение котлована диаметром до 1 м. 3. Наращивание шнека (при бурении котлована на глубину более 4м). 4. Очистка бура и откидывание грунта от бровки котлована. | шт | 1 | 1508.1 | 1627.9939 | 1986.1526
278 | Выполнить работы по бурению котлованов на глубину свыше 4 м на каждый последующий 1 м, группа грунтов 2 | 1. Установка буровой машины и выверка штанги бура над отметкой центра котлована. 2. Бурение котлована диаметром до 1 м. 3. Наращивание шнека (при бурении котлована на глубину более 4м). 4. Очистка бура и откидывание грунта от бровки котлована. | шт | 1 | 2504.83 | 2703.964 | 3298.8361
279 | Выполнить разработку грунта в траншеях глубиной до 2 м без креплений с откосами вручную, группа грунтов 2 | 1. Разработка грунта с выбрасыванием на бровку. 2. Зачистка дна и поверхности стенок. 3. Откидка грунта от бровки. | м3 | 1 | 1781.32 | 1922.9349 | 2345.9806
280 | Выполнить работы по копанию ям вручную без креплений для стоек и столбов без откосов глубиной до 0,7 м, группа грунтов 2 | 1. Разметка очертания ям. 2. Разработка грунта с выбрасыванием на бровку. 3. Зачистка дна и поверхности стенок. 4. Переходы от ямы к яме. | м3 | 1 | 3238.77 | 3496.2522 | 4265.4277
281 | Выполнить работы по копанию ям вручную без креплений для стоек и столбов с откосами глубиной до 1,5 м, группа грунтов 2 | 1. Разметка очертания ям. 2. Разработка грунта с выбрасыванием на бровку. 3. Зачистка дна и поверхности стенок. 4. Переходы от ямы к яме. | м3 | 1 | 1781.32 | 1922.9349 | 2345.9806
282 | Произвести засыпку траншей, пазух котлованов и ям вручную, группа грунтов 1 | 1. Засыпка ранее выброшенным грунтом с разбивкой комьев и трамбованием. 2. Поливка водой при необходимости. | м3 | 1 | 981.43 | 1059.4537 | 1292.5335
283 | Выполнить работы по разработке грунта в отвал экскаваторами "драглайн" или "обратная лопата" с ковшом вместимостью 1(1-1,2)м3, группа грунтов 2 | 1. Разработка грунта навымет. 2. Устройство и содержание водоотводных канав или ограждающих валиков. 3. Вспомогательные работы, связанные с перемещением экскаватора из забоя в забой. | м3 | 1 | 50.2 | 54.1909 | 66.1129
284 | Выполнить работы по разработке грунта в отвал экскаваторами "драглайн" или "обратная лопата" с ковшом вместимостью 0,65(0,5-1)м3, группа грунтов 2 | 1. Разработка грунта навымет. 2. Устройство и содержание водоотводных канав или ограждающих валиков. 3. Вспомогательные работы, связанные с перемещением экскаватора из забоя в забой. | м3 | 1 | 75.66 | 81.675 | 99.6435
285 | Выполнить работы по разработке грунта в отвал экскаваторами "драглайн" или "обратная лопата" с ковшом вместимостью 0,5(0,5-0,63)м3, группа грунтов 2 | 1. Разработка грунта навымет. 2. Устройство и содержание водоотводных канав или ограждающих валиков. 3. Вспомогательные работы, связанные с перемещением экскаватора из забоя в забой. | м3 | 1 | 72.12 | 77.8535 | 94.9813
286 | Выполнить работы по разработке грунта в отвал экскаваторами "драглайн" или "обратная лопата" с ковшом вместимостью 0,4(0,3-0,45)м3, группа грунтов 2 | 1. Разработка грунта навымет. 2. Устройство и содержание водоотводных канав или ограждающих валиков. 3. Вспомогательные работы, связанные с перемещением экскаватора из забоя в забой. | м3 | 1 | 88.14 | 95.1471 | 116.0795
287 | Произвести засыпку траншей и котлованов с перемещением грунта до 5 м бульдозерами мощностью 59 кВт (80 л.с.) , группа грунтов 1 | 1. Перемещение грунта с засыпкой траншей и котлованов. | м3 | 1 | 18.43 | 19.8952 | 24.2721
288 | Произвести засыпку траншей и котлованов с перемещением грунта до 5 м бульдозерами мощностью 79 кВт (108 л.с.), группа грунтов 1 | 1. Перемещение грунта с засыпкой траншей и котлованов. | м3 | 1 | 10.32 | 11.1404 | 13.5913
289 | Перемещение грунта бульдозером мощностью 59 кВт (80 л.с.), группа грунтов 1, на расстояние свыше 5 м, на каждые последующие 5 м | 1. Перемещение грунта с засыпкой траншей и котлованов. | м3 | 1 | 9.61 | 10.374 | 12.6563
290 | Перемещение грунта бульдозером мощностью 79 кВт (108 л.с.), группа грунтов 1, на расстояние свыше 5 м, на каждые последующие 5 м | 1. Перемещение грунта с засыпкой траншей и котлованов. | м3 | 1 | 4.75 | 5.1276 | 6.2557
291 | Выполнить уплотнение грунта пневматическими трамбовками, группа грунтов 1-2 | 1. Уплотнение грунта. | м3 | 1 | 212.46 | 229.3506 | 279.8077
292 | Выполнить устройство основания под фундаменты песчаного | 1. Разравнивание и трамбование основания. | м3 | 1 | 1345.61 | 1452.586 | 1772.1549
293 | Выполнить устройство основания под фундаменты щебёночного | 1. Разравнивание и трамбование основания. | м3 | 1 | 1446.88 | 1561.907 | 1905.5265
20. Погрузо-разгрузочные работы
294 | Погрузка при автомобильных перевозках демонтированных изделий из сборного железобетона, бетона, керамзитобетона (железобетонных опор, фундаментов, подножников, ригелей и тд) массой до 3 т |  | 1 т груза | 1 | 418.57 | 451.8463 | 551.2525
295 | Погрузка при автомобильных перевозках демонтированных изделий из сборного железобетона, бетона, керамзитобетона (железобетонных опор, фундаментов, подножников, ригелей и тд) массой от 3 до 6 т |  | 1 т груза | 1 | 345.76 | 373.2479 | 455.3625
296 | Погрузка при автомобильных перевозках демонтированных металлических конструкций массой до 1 т (мет.опоры, траверсы, фундаменты и т.д.) |  | 1 т груза | 1 | 862.24 | 930.7881 | 1135.5615
297 | Погрузка при автомобильных перевозках демонтированных металлических конструкций массой до 3 т (мет.опоры, траверсы, фундаменты и т.д.) |  | 1 т груза | 1 | 403.3 | 435.3623 | 531.1421
298 | Погрузка при автомобильных перевозках демонтированных металлических конструкций массой до 6 т (мет.опоры, траверсы, фундаменты и т.д.) |  | 1 т груза | 1 | 332.97 | 359.4411 | 438.5182
299 | Произвезти погрузку демонтированных прочих материалов, деталей и конструкции (провод, грозотрос и т.д.) с использованием погрузчика |  | 1 т груза | 1 | 683.66 | 738.011 | 900.3734
300 | Произвезти погрузку мусора стротельного вручную |  | 1 т груза | 1 | 1288.37 | 1390.7954 | 1696.7704
301 | Произвезти погрузку мусора строительного экскаватором емкостью ковша до 0,5 м3 |  | 1 т груза | 1 | 79.59 | 85.9174 | 104.8192
302 | Разгрузка при автомобильных перевозках демонтированных изделий из сборного железобетона, бетона, керамзитобетона (железобетонных опор, фундаментов, подножников, ригелей и тд) массой до 3 т |  | 1 т груза | 1 | 418.57 | 451.8463 | 551.2525
303 | Разгрузка при автомобильных перевозках демонтированных изделий из сборного железобетона, бетона, керамзитобетона (железобетонных опор, фундаментов, подножников, ригелей и тд) массой от 3 до 6 т |  | 1 т груза | 1 | 345.76 | 373.2479 | 455.3625
304 | Разгрузка при автомобильных перевозках демонтированных металлических конструкций массой до 1 т (мет.опоры, траверсы, фундаменты и т.д.) |  | 1 т груза | 1 | 862.24 | 930.7881 | 1135.5615
305 | Разгрузка при автомобильных перевозках демонтированных металлических конструкций массой до 3 т (мет.опоры, траверсы, фундаменты и т.д.) |  | 1 т груза | 1 | 403.3 | 435.3623 | 531.1421
306 | Разгрузка при автомобильных перевозках демонтированных металлических конструкций массой до 6 т (мет.опоры, траверсы, фундаменты и т.д.) |  | 1 т груза | 1 | 332.97 | 359.4411 | 438.5182
307 | Произвезти разгрузку прочих демонтированных материалов, деталей и конструкции (провод, грозотрос и т.д.) |  | 1 т груза | 1 | 478.58 | 516.6271 | 630.2851
22. Перевозка грузов автомобильным транспортом
308 | Перевозка грузов I класса автомобилями-самосвалами грузоподъемностью до 15 т на расстояние до 10 км |  | 1 т груза | 1 | 257.44 | 277.9065 | 339.0459
309 | Перевозка грузов I класса автомобилями-самосвалами грузоподъемностью до 15 т на расстояние до 20 км |  | 1 т груза | 1 | 324.02 | 349.7796 | 426.7311
310 | Перевозка грузов I класса автомобилями-самосвалами грузоподъемностью до 15 т на расстояние до 30 км |  | 1 т груза | 1 | 392.81 | 424.0384 | 517.3268
311 | Перевозка грузов I класса автомобилями-самосвалами грузоподъемностью до 15 т на расстояние до 40 км |  | 1 т груза | 1 | 461.61 | 498.308 | 607.9358
312 | Перевозка грузов I класса автомобилями-самосвалами грузоподъемностью до 15 т на расстояние до 50 км |  | 1 т груза | 1 | 530.41 | 572.5776 | 698.5447
313 | Перевозка грузов I класса автомобилями бортовыми грузоподъемностью до 20 т на расстояние до 10 км |  | 1 т груза | 1 | 489.41 | 528.3181 | 644.5481
314 | Перевозка грузов I класса автомобилями бортовыми грузоподъемностью до 20 т на расстояние до 20 км |  | 1 т груза | 1 | 546.23 | 589.6553 | 719.3794
315 | Перевозка грузов I класса автомобилями бортовыми грузоподъемностью до 20 т на расстояние до 30 км |  | 1 т груза | 1 | 603.06 | 651.0033 | 794.224
316 | Перевозка грузов I класса автомобилями бортовыми грузоподъемностью до 20 т на расстояние до 40 км |  | 1 т груза | 1 | 659.88 | 712.3405 | 869.0554
317 | Перевозка грузов I класса автомобилями бортовыми грузоподъемностью до 20 т на расстояние до 50 км |  | 1 т груза | 1 | 716.7 | 773.6776 | 943.8867
318 | Доставка бригады до места работ и обратно автомобилем типа УАЗ, ГАЗ |  | маш.-ч | 1 | 1098.81 | 1186.1654 | 1447.1218
[6 empty] | 58523128.3929 | 71398216.6394
| Начальник СЛЭП |  | Фалин А.Е.
Начальник службы ЛЭП